| 450176 | 516414 | 2.5339 | 23.96 | 23.96 | 0 | 24-HR | ALL | 1ST | 16041124
| 450276 | 516414 | 2.5884 | 24.21 | 24.21 | 0 | 24-HR | ALL | 1ST | 16041124
| 450376 | 516414 | 2.643 | 24 | 32 | 0 | 24-HR | ALL | 1ST | 16041124
| 450476 | 516414 | 2.6766 | 27.48 | 27.48 | 0 | 24-HR | ALL | 1ST | 16041124
| 450576 | 516414 | 2.7064 | 31.39 | 33 | 0 | 24-HR | ALL | 1ST | 16041124
| 450676 | 516414 | 2.7473 | 32 | 32 | 0 | 24-HR | ALL | 1ST | 16041124
| 450776 | 516414 | 2.7938 | 30.32 | 30.32 | 0 | 24-HR | ALL | 1ST | 16041124
| 450876 | 516414 | 2.8305 | 29.73 | 35 | 0 | 24-HR | ALL | 1ST | 16041124
| 450976 | 516414 | 2.8528 | 31.03 | 37 | 0 | 24-HR | ALL | 1ST | 16041124
| 451076 | 516414 | 2.8659 | 32.92 | 36 | 0 | 24-HR | ALL | 1ST | 16041124
| 451176 | 516414 | 2.8748 | 34 | 36 | 0 | 24-HR | ALL | 1ST | 16041124
| 451276 | 516414 | 2.8823 | 33.03 | 45 | 0 | 24-HR | ALL | 1ST | 16041124
| 451376 | 516414 | 2.8626 | 36.8 | 46 | 0 | 24-HR | ALL | 1ST | 16041124
| 451476 | 516414 | 2.8553 | 33.49 | 57 | 0 | 24-HR | ALL | 1ST | 16041124
| 451576 | 516414 | 2.813 | 37.15 | 57 | 0 | 24-HR | ALL | 1ST | 16041124
| 451676 | 516414 | 2.7761 | 34.02 | 57 | 0 | 24-HR | ALL | 1ST | 16041124
| 451776 | 516414 | 2.7068 | 37.51 | 56 | 0 | 24-HR | ALL | 1ST | 16041124
| 451876 | 516414 | 2.6267 | 39.18 | 50 | 0 | 24-HR | ALL | 1ST | 16041124
| 451976 | 516414 | 2.5298 | 41.32 | 45 | 0 | 24-HR | ALL | 1ST | 16041124
| 452076 | 516414 | 2.4193 | 42.39 | 42.39 | 0 | 24-HR | ALL | 1ST | 16041124
| 452176 | 516414 | 2.3081 | 35.95 | 51 | 0 | 24-HR | ALL | 1ST | 16041124
| 452276 | 516414 | 2.1643 | 38.36 | 46 | 0 | 24-HR | ALL | 1ST | 16041124
| 452376 | 516414 | 2.0117 | 39.3 | 49 | 0 | 24-HR | ALL | 1ST | 16041124
| 452476 | 516414 | 1.855 | 37.93 | 44 | 0 | 24-HR | ALL | 1ST | 16041124
| 452576 | 516414 | 1.7881 | 44.44 | 47 | 0 | 24-HR | ALL | 1ST | 16091524
| 452676 | 516414 | 1.8172 | 44 | 53 | 0 | 24-HR | ALL | 1ST | 16091524
| 452776 | 516414 | 1.853 | 45.94 | 54 | 0 | 24-HR | ALL | 1ST | 16061224
| 452876 | 516414 | 1.9222 | 46.68 | 59 | 0 | 24-HR | ALL | 1ST | 16061224
| 452976 | 516414 | 1.9905 | 48.03 | 61 | 0 | 24-HR | ALL | 1ST | 16061224
| 453076 | 516414 | 2.0563 | 52.3 | 62 | 0 | 24-HR | ALL | 1ST | 16061224
| 453176 | 516414 | 2.1212 | 56.61 | 62 | 0 | 24-HR | ALL | 1ST | 16061224
| 453276 | 516414 | 2.1864 | 58.86 | 66 | 0 | 24-HR | ALL | 1ST | 16061224
| 453376 | 516414 | 2.2637 | 60.27 | 77 | 0 | 24-HR | ALL | 1ST | 16051124
| 453476 | 516414 | 2.419 | 61.48 | 125 | 0 | 24-HR | ALL | 1ST | 16051124
| 453576 | 516414 | 2.5708 | 64.09 | 135 | 0 | 24-HR | ALL | 1ST | 16051124
| 453676 | 516414 | 2.715 | 67.3 | 139 | 0 | 24-HR | ALL | 1ST | 16051124
| 453776 | 516414 | 2.8441 | 70.48 | 141 | 0 | 24-HR | ALL | 1ST | 16051124
| 453876 | 516414 | 2.9625 | 77.6 | 141 | 0 | 24-HR | ALL | 1ST | 16051124
| 453976 | 516414 | 3.0303 | 79.45 | 154 | 0 | 24-HR | ALL | 1ST | 16051124
| 454076 | 516414 | 3.0813 | 86.29 | 154 | 0 | 24-HR | ALL | 1ST | 16051124
| 454176 | 516414 | 3.099 | 94.45 | 154 | 0 | 24-HR | ALL | 1ST | 16051124
| 454276 | 516414 | 3.0946 | 105.42 | 154 | 0 | 24-HR | ALL | 1ST | 16051124
| 454376 | 516414 | 2.9695 | 109.73 | 154 | 0 | 24-HR | ALL | 1ST | 16051124
| 454476 | 516414 | 2.8594 | 116.49 | 154 | 0 | 24-HR | ALL | 1ST | 16061224
| 454576 | 516414 | 2.9209 | 124.06 | 154 | 0 | 24-HR | ALL | 1ST | 16061224
| 454676 | 516414 | 3.1317 | 131.14 | 154 | 0 | 24-HR | ALL | 1ST | 16051224
| 454776 | 516414 | 3.3367 | 129.84 | 154 | 0 | 24-HR | ALL | 1ST | 16051224
| 454876 | 516414 | 3.4947 | 127.12 | 154 | 0 | 24-HR | ALL | 1ST | 16051224
| 454976 | 516414 | 3.6143 | 127.8 | 198 | 0 | 24-HR | ALL | 1ST | 16051224
| 455076 | 516414 | 3.8315 | 127.37 | 201 | 0 | 24-HR | ALL | 1ST | 16051324
| 455176 | 516414 | 4.0257 | 123.06 | 210 | 0 | 24-HR | ALL | 1ST | 16051324
| 455276 | 516414 | 4.1756 | 129.68 | 210 | 0 | 24-HR | ALL | 1ST | 16051324
| 455376 | 516414 | 4.2477 | 136.03 | 210 | 0 | 24-HR | ALL | 1ST | 16051324
| 455476 | 516414 | 9.7514 | 162.63 | 204 | 0 | 24-HR | ALL | 1ST | 16102424
| 455576 | 516414 | 16.9974 | 185.3 | 185.3 | 0 | 24-HR | ALL | 1ST | 16102424
| 455676 | 516414 | 24.4438 | 197.73 | 197.73 | 0 | 24-HR | ALL | 1ST | 16060624
| 455776 | 516414 | 33.8722 | 200.94 | 200.94 | 0 | 24-HR | ALL | 1ST | 16060624
| 455876 | 516414 | 38.0535 | 202.71 | 202.71 | 0 | 24-HR | ALL | 1ST | 16060624
| 455976 | 516414 | 34.5033 | 200.06 | 200.06 | 0 | 24-HR | ALL | 1ST | 16060624
| 456076 | 516414 | 25.7726 | 198.38 | 198.38 | 0 | 24-HR | ALL | 1ST | 16060624
| 456176 | 516414 | 16.3107 | 194.79 | 194.79 | 0 | 24-HR | ALL | 1ST | 16060624
| 456276 | 516414 | 9.455 | 184.42 | 184.42 | 0 | 24-HR | ALL | 1ST | 16091724
| 456376 | 516414 | 7.4581 | 174.55 | 174.55 | 0 | 24-HR | ALL | 1ST | 16102424
| 456476 | 516414 | 7.2804 | 167.39 | 167.39 | 0 | 24-HR | ALL | 1ST | 16102424
| 456576 | 516414 | 6.8011 | 162.64 | 162.64 | 0 | 24-HR | ALL | 1ST | 16102424
| 456676 | 516414 | 6.5336 | 161.33 | 161.33 | 0 | 24-HR | ALL | 1ST | 16102424
| 456776 | 516414 | 5.5035 | 157.27 | 157.27 | 0 | 24-HR | ALL | 1ST | 16053124
| 456876 | 516414 | 4.9697 | 155.3 | 155.3 | 0 | 24-HR | ALL | 1ST | 16053124
| 456976 | 516414 | 4.4057 | 150.17 | 203 | 0 | 24-HR | ALL | 1ST | 16053124
| 457076 | 516414 | 4.1425 | 153.51 | 203 | 0 | 24-HR | ALL | 1ST | 16042224
| 457176 | 516414 | 4.8407 | 150.35 | 203 | 0 | 24-HR | ALL | 1ST | 16042224
| 457276 | 516414 | 6.7534 | 156.24 | 156.24 | 0 | 24-HR | ALL | 1ST | 16042224
| 457376 | 516414 | 5.6937 | 151.1 | 202 | 0 | 24-HR | ALL | 1ST | 16042224
| 457476 | 516414 | 5.6439 | 152.72 | 200 | 0 | 24-HR | ALL | 1ST | 16042224
| 457576 | 516414 | 4.7819 | 150.46 | 200 | 0 | 24-HR | ALL | 1ST | 16042224
| 457676 | 516414 | 4.5518 | 145.3 | 200 | 0 | 24-HR | ALL | 1ST | 16112324
| 457776 | 516414 | 4.5409 | 139.39 | 200 | 0 | 24-HR | ALL | 1ST | 16112324
| 457876 | 516414 | 4.4112 | 133.58 | 199 | 0 | 24-HR | ALL | 1ST | 16112324
| 457976 | 516414 | 4.246 | 130.75 | 195 | 0 | 24-HR | ALL | 1ST | 16112324
| 458076 | 516414 | 4.0417 | 131.05 | 131.05 | 0 | 24-HR | ALL | 1ST | 16112324
| 458176 | 516414 | 3.7774 | 133.45 | 133.45 | 0 | 24-HR | ALL | 1ST | 16112324
| 458276 | 516414 | 3.4654 | 138.03 | 138.03 | 0 | 24-HR | ALL | 1ST | 16112324
| 458376 | 516414 | 3.8276 | 138.96 | 138.96 | 0 | 24-HR | ALL | 1ST | 16021524
| 458476 | 516414 | 4.1933 | 141.24 | 141.24 | 0 | 24-HR | ALL | 1ST | 16021524
| 458576 | 516414 | 4.4484 | 139.61 | 139.61 | 0 | 24-HR | ALL | 1ST | 16021524
| 458676 | 516414 | 4.5817 | 133.84 | 183 | 0 | 24-HR | ALL | 1ST | 16021524
| 458776 | 516414 | 4.601 | 124.48 | 183 | 0 | 24-HR | ALL | 1ST | 16021524
| 458876 | 516414 | 4.5414 | 118.71 | 183 | 0 | 24-HR | ALL | 1ST | 16021524
| 458976 | 516414 | 4.4054 | 111.3 | 183 | 0 | 24-HR | ALL | 1ST | 16021524
| 459076 | 516414 | 4.2173 | 107.88 | 183 | 0 | 24-HR | ALL | 1ST | 16021524
| 459176 | 516414 | 3.9842 | 113.31 | 182 | 0 | 24-HR | ALL | 1ST | 16021524
| 459276 | 516414 | 3.7157 | 116.02 | 116.02 | 0 | 24-HR | ALL | 1ST | 16021524
| 459376 | 516414 | 3.4381 | 111.67 | 179 | 0 | 24-HR | ALL | 1ST | 16021524
| 459476 | 516414 | 3.2565 | 102.79 | 179 | 0 | 24-HR | ALL | 1ST | 16042624
| 459576 | 516414 | 3.4346 | 100 | 179 | 0 | 24-HR | ALL | 1ST | 16042624
| 459676 | 516414 | 3.5779 | 96.82 | 179 | 0 | 24-HR | ALL | 1ST | 16042624
| 459776 | 516414 | 3.6813 | 93.76 | 179 | 0 | 24-HR | ALL | 1ST | 16042624
| 459876 | 516414 | 3.7437 | 89.33 | 179 | 0 | 24-HR | ALL | 1ST | 16042624
| 459976 | 516414 | 3.7645 | 83.79 | 179 | 0 | 24-HR | ALL | 1ST | 16042624
| 460076 | 516414 | 3.7439 | 82 | 176 | 0 | 24-HR | ALL | 1ST | 16042624
| 460176 | 516414 | 3.6856 | 83.47 | 174 | 0 | 24-HR | ALL | 1ST | 16042624
| 460276 | 516414 | 3.593 | 89.15 | 89.15 | 0 | 24-HR | ALL | 1ST | 16042624
| 460376 | 516414 | 3.4736 | 90 | 93 | 0 | 24-HR | ALL | 1ST | 16042624
| 460476 | 516414 | 3.3304 | 91.12 | 91.12 | 0 | 24-HR | ALL | 1ST | 16042624
| 460576 | 516414 | 3.1703 | 90.12 | 93 | 0 | 24-HR | ALL | 1ST | 16042624
| 460676 | 516414 | 2.995 | 91.44 | 91.44 | 0 | 24-HR | ALL | 1ST | 16042624
| 460776 | 516414 | 2.8109 | 92.54 | 92.54 | 0 | 24-HR | ALL | 1ST | 16042624
| 460876 | 516414 | 2.6233 | 93 | 93 | 0 | 24-HR | ALL | 1ST | 16042624
| 460976 | 516414 | 2.4377 | 92 | 92 | 0 | 24-HR | ALL | 1ST | 16042624
| 461076 | 516414 | 2.25 | 93.66 | 93.66 | 0 | 24-HR | ALL | 1ST | 16042624
| 461176 | 516414 | 2.1377 | 96.91 | 96.91 | 0 | 24-HR | ALL | 1ST | 16110624
| 461276 | 516414 | 2.0812 | 97.52 | 97.52 | 0 | 24-HR | ALL | 1ST | 16110624
| 461376 | 516414 | 2.0164 | 95 | 325 | 0 | 24-HR | ALL | 1ST | 16110624
| 461476 | 516414 | 1.9459 | 96 | 325 | 0 | 24-HR | ALL | 1ST | 16110624
| 461576 | 516414 | 1.87 | 96.36 | 325 | 0 | 24-HR | ALL | 1ST | 16110624
| 461676 | 516414 | 1.7901 | 96.7 | 325 | 0 | 24-HR | ALL | 1ST | 16110624
| 461776 | 516414 | 1.7073 | 98 | 325 | 0 | 24-HR | ALL | 1ST | 16110624
| 461876 | 516414 | 1.6218 | 101.92 | 325 | 0 | 24-HR | ALL | 1ST | 16110624
| 461976 | 516414 | 1.5354 | 103.78 | 325 | 0 | 24-HR | ALL | 1ST | 16110624
| 462076 | 516414 | 1.4492 | 104.6 | 325 | 0 | 24-HR | ALL | 1ST | 16110624
| 462176 | 516414 | 1.3674 | 97.44 | 325 | 0 | 24-HR | ALL | 1ST | 16110624
| 462276 | 516414 | 1.3256 | 108.72 | 325 | 0 | 24-HR | ALL | 1ST | 16042524
| 462376 | 516414 | 1.2772 | 104.97 | 325 | 0 | 24-HR | ALL | 1ST | 16042524
| 462476 | 516414 | 1.2331 | 102.48 | 325 | 0 | 24-HR | ALL | 1ST | 16042524
| 462576 | 516414 | 1.2024 | 103.84 | 325 | 0 | 24-HR | ALL | 1ST | 16042524
| 462676 | 516414 | 1.161 | 101.95 | 325 | 0 | 24-HR | ALL | 1ST | 16042524
| 462776 | 516414 | 1.1146 | 98.56 | 325 | 0 | 24-HR | ALL | 1ST | 16042524
| 462876 | 516414 | 1.082 | 99.04 | 325 | 0 | 24-HR | ALL | 1ST | 16042524
| 462976 | 516414 | 1.0512 | 99.88 | 325 | 0 | 24-HR | ALL | 1ST | 16042524
| 463076 | 516414 | 1.0477 | 100.17 | 325 | 0 | 24-HR | ALL | 1ST | 16120524
| 463176 | 516414 | 1.0514 | 101.12 | 324 | 0 | 24-HR | ALL | 1ST | 16120524
| 463276 | 516414 | 1.0522 | 99.06 | 308 | 0 | 24-HR | ALL | 1ST | 16120524
| 463376 | 516414 | 1.0579 | 104.04 | 308 | 0 | 24-HR | ALL | 1ST | 16120524
| 463476 | 516414 | 1.0607 | 105.17 | 308 | 0 | 24-HR | ALL | 1ST | 16120524
| 463576 | 516414 | 1.0656 | 109.15 | 305 | 0 | 24-HR | ALL | 1ST | 16120524
| 463676 | 516414 | 1.0707 | 113.04 | 302 | 0 | 24-HR | ALL | 1ST | 16120524
| 463776 | 516414 | 1.222 | 121.99 | 255 | 0 | 24-HR | ALL | 1ST | 16092024
| 463876 | 516414 | 2.3567 | 136.09 | 216 | 0 | 24-HR | ALL | 1ST | 16092024
| 463976 | 516414 | 4.6668 | 157.44 | 213 | 0 | 24-HR | ALL | 1ST | 16092024
| 448976 | 516514 | 1.7377 | 20.71 | 24 | 0 | 24-HR | ALL | 1ST | 16041124
| 449076 | 516514 | 1.8003 | 21.21 | 21.21 | 0 | 24-HR | ALL | 1ST | 16041124
| 449176 | 516514 | 1.8569 | 19.98 | 19.98 | 0 | 24-HR | ALL | 1ST | 16041124
| 449276 | 516514 | 1.9149 | 19.08 | 23 | 0 | 24-HR | ALL | 1ST | 16041124
| 449376 | 516514 | 1.9765 | 18.82 | 20 | 0 | 24-HR | ALL | 1ST | 16041124
| 449476 | 516514 | 2.0505 | 20.73 | 20.73 | 0 | 24-HR | ALL | 1ST | 16041124
| 449576 | 516514 | 2.1025 | 18.57 | 24 | 0 | 24-HR | ALL | 1ST | 16041124
| 449676 | 516514 | 2.1747 | 19.95 | 26 | 0 | 24-HR | ALL | 1ST | 16041124
| 449776 | 516514 | 2.2442 | 20.78 | 27 | 0 | 24-HR | ALL | 1ST | 16041124
| 449876 | 516514 | 2.3012 | 19.65 | 26 | 0 | 24-HR | ALL | 1ST | 16041124
| 449976 | 516514 | 2.3707 | 24.12 | 26 | 0 | 24-HR | ALL | 1ST | 16041124
| 450076 | 516514 | 2.4285 | 25.21 | 25.21 | 0 | 24-HR | ALL | 1ST | 16041124
| 450176 | 516514 | 2.4881 | 25.71 | 25.71 | 0 | 24-HR | ALL | 1ST | 16041124
| 450276 | 516514 | 2.5563 | 24.18 | 26 | 0 | 24-HR | ALL | 1ST | 16041124
| 450376 | 516514 | 2.621 | 23.02 | 32 | 0 | 24-HR | ALL | 1ST | 16041124
| 450476 | 516514 | 2.675 | 23.58 | 31 | 0 | 24-HR | ALL | 1ST | 16041124
| 450576 | 516514 | 2.7106 | 27.18 | 32 | 0 | 24-HR | ALL | 1ST | 16041124
| 450676 | 516514 | 2.7534 | 28.79 | 34 | 0 | 24-HR | ALL | 1ST | 16041124
| 450776 | 516514 | 2.8006 | 28.73 | 33 | 0 | 24-HR | ALL | 1ST | 16041124
| 450876 | 516514 | 2.8413 | 29 | 30 | 0 | 24-HR | ALL | 1ST | 16041124
| 450976 | 516514 | 2.8702 | 30.79 | 32 | 0 | 24-HR | ALL | 1ST | 16041124
| 451076 | 516514 | 2.8988 | 31.23 | 34 | 0 | 24-HR | ALL | 1ST | 16041124
| 451176 | 516514 | 2.9092 | 34.55 | 36 | 0 | 24-HR | ALL | 1ST | 16041124
| 451276 | 516514 | 2.9268 | 34 | 38 | 0 | 24-HR | ALL | 1ST | 16041124
| 451376 | 516514 | 2.9316 | 34.3 | 34.3 | 0 | 24-HR | ALL | 1ST | 16041124
| 451476 | 516514 | 2.9245 | 34.94 | 38 | 0 | 24-HR | ALL | 1ST | 16041124
| 451576 | 516514 | 2.9079 | 34.6 | 37 | 0 | 24-HR | ALL | 1ST | 16041124
| 451676 | 516514 | 2.8728 | 36.15 | 41 | 0 | 24-HR | ALL | 1ST | 16041124
| 451776 | 516514 | 2.829 | 35.3 | 47 | 0 | 24-HR | ALL | 1ST | 16041124
| 451876 | 516514 | 2.7662 | 35.79 | 47 | 0 | 24-HR | ALL | 1ST | 16041124
| 451976 | 516514 | 2.6831 | 38.15 | 43 | 0 | 24-HR | ALL | 1ST | 16041124
| 452076 | 516514 | 2.5899 | 37.16 | 43 | 0 | 24-HR | ALL | 1ST | 16041124
| 452176 | 516514 | 2.4761 | 37.98 | 42 | 0 | 24-HR | ALL | 1ST | 16041124
| 452276 | 516514 | 2.3504 | 36.79 | 36.79 | 0 | 24-HR | ALL | 1ST | 16041124
| 452376 | 516514 | 2.2026 | 38.84 | 40 | 0 | 24-HR | ALL | 1ST | 16041124
| 452476 | 516514 | 2.0438 | 40.03 | 41 | 0 | 24-HR | ALL | 1ST | 16041124
| 452576 | 516514 | 1.8726 | 42.29 | 44 | 0 | 24-HR | ALL | 1ST | 16041124
| 452676 | 516514 | 1.8128 | 41.79 | 46 | 0 | 24-HR | ALL | 1ST | 16091524
| 452776 | 516514 | 1.8437 | 42.82 | 52 | 0 | 24-HR | ALL | 1ST | 16091524
| 452876 | 516514 | 1.9106 | 46.23 | 59 | 0 | 24-HR | ALL | 1ST | 16061224
| 452976 | 516514 | 1.9834 | 46.52 | 60 | 0 | 24-HR | ALL | 1ST | 16061224
| 453076 | 516514 | 2.056 | 46.26 | 67 | 0 | 24-HR | ALL | 1ST | 16061224
| 453176 | 516514 | 2.1236 | 52.07 | 67 | 0 | 24-HR | ALL | 1ST | 16061224
| 453276 | 516514 | 2.1924 | 54.42 | 67 | 0 | 24-HR | ALL | 1ST | 16061224
| 453376 | 516514 | 2.2606 | 56.03 | 68 | 0 | 24-HR | ALL | 1ST | 16061224
| 453476 | 516514 | 2.3541 | 58.79 | 132 | 0 | 24-HR | ALL | 1ST | 16051124
| 453576 | 516514 | 2.5093 | 61.48 | 135 | 0 | 24-HR | ALL | 1ST | 16051124
| 453676 | 516514 | 2.6611 | 63 | 141 | 0 | 24-HR | ALL | 1ST | 16051124
| 453776 | 516514 | 2.8005 | 65.65 | 141 | 0 | 24-HR | ALL | 1ST | 16051124
| 453876 | 516514 | 2.9214 | 69.18 | 154 | 0 | 24-HR | ALL | 1ST | 16051124
| 453976 | 516514 | 3.0205 | 74.4 | 154 | 0 | 24-HR | ALL | 1ST | 16051124
| 454076 | 516514 | 3.0936 | 81.24 | 154 | 0 | 24-HR | ALL | 1ST | 16051124
| 454176 | 516514 | 3.0987 | 84.06 | 154 | 0 | 24-HR | ALL | 1ST | 16051124
| 454276 | 516514 | 3.065 | 89.46 | 154 | 0 | 24-HR | ALL | 1ST | 16051124
| 454376 | 516514 | 3.0067 | 98.74 | 154 | 0 | 24-HR | ALL | 1ST | 16051124
| 454476 | 516514 | 2.9112 | 109.79 | 154 | 0 | 24-HR | ALL | 1ST | 16051124
| 454576 | 516514 | 2.9293 | 116.76 | 154 | 0 | 24-HR | ALL | 1ST | 16061224
| 454676 | 516514 | 3.0964 | 120.23 | 154 | 0 | 24-HR | ALL | 1ST | 16051224
| 454776 | 516514 | 3.3246 | 125.17 | 154 | 0 | 24-HR | ALL | 1ST | 16051224
| 454876 | 516514 | 3.509 | 124.56 | 154 | 0 | 24-HR | ALL | 1ST | 16051224
| 454976 | 516514 | 3.6025 | 117.92 | 209 | 0 | 24-HR | ALL | 1ST | 16051224
| 455076 | 516514 | 3.8468 | 113.61 | 210 | 0 | 24-HR | ALL | 1ST | 16051324
| 455176 | 516514 | 4.0738 | 117.64 | 210 | 0 | 24-HR | ALL | 1ST | 16051324
| 455276 | 516514 | 4.2488 | 124.51 | 210 | 0 | 24-HR | ALL | 1ST | 16051324
| 455376 | 516514 | 4.3493 | 131.66 | 210 | 0 | 24-HR | ALL | 1ST | 16051324
| 455476 | 516514 | 4.3754 | 143.21 | 210 | 0 | 24-HR | ALL | 1ST | 16051324
| 455576 | 516514 | 12.7121 | 172.13 | 210 | 0 | 24-HR | ALL | 1ST | 16102424
| 455676 | 516514 | 22.3988 | 193.31 | 193.31 | 0 | 24-HR | ALL | 1ST | 16060624
| 455776 | 516514 | 33.2745 | 200.88 | 200.88 | 0 | 24-HR | ALL | 1ST | 16060624
| 455876 | 516514 | 38.2301 | 209.15 | 209.15 | 0 | 24-HR | ALL | 1ST | 16060624
| 455976 | 516514 | 36.3386 | 206.54 | 206.54 | 0 | 24-HR | ALL | 1ST | 16060624
| 456076 | 516514 | 28.0715 | 204 | 204 | 0 | 24-HR | ALL | 1ST | 16060624
| 456176 | 516514 | 18.624 | 202.93 | 202.93 | 0 | 24-HR | ALL | 1ST | 16060624
| 456276 | 516514 | 10.7816 | 195.45 | 195.45 | 0 | 24-HR | ALL | 1ST | 16091724
| 456376 | 516514 | 10.9297 | 190.58 | 190.58 | 0 | 24-HR | ALL | 1ST | 16102424
| 456476 | 516514 | 11.8917 | 185.54 | 185.54 | 0 | 24-HR | ALL | 1ST | 16102424
| 456576 | 516514 | 11.7956 | 180.78 | 180.78 | 0 | 24-HR | ALL | 1ST | 16102424
| 456676 | 516514 | 11.3631 | 179 | 179 | 0 | 24-HR | ALL | 1ST | 16102424
| 456776 | 516514 | 10.8759 | 178.55 | 178.55 | 0 | 24-HR | ALL | 1ST | 16102424
| 456876 | 516514 | 10.0014 | 177.97 | 177.97 | 0 | 24-HR | ALL | 1ST | 16102424
| 456976 | 516514 | 8.1905 | 176.5 | 176.5 | 0 | 24-HR | ALL | 1ST | 16102424
| 457076 | 516514 | 9.025 | 178.9 | 178.9 | 0 | 24-HR | ALL | 1ST | 16100224
| 457176 | 516514 | 10.4198 | 177.27 | 177.27 | 0 | 24-HR | ALL | 1ST | 16100224
| 457276 | 516514 | 10.5982 | 175.47 | 175.47 | 0 | 24-HR | ALL | 1ST | 16042224
| 457376 | 516514 | 10.7676 | 178.27 | 178.27 | 0 | 24-HR | ALL | 1ST | 16042224
| 457476 | 516514 | 10.2975 | 184.75 | 184.75 | 0 | 24-HR | ALL | 1ST | 16042224
| 457576 | 516514 | 8.9158 | 174.58 | 174.58 | 0 | 24-HR | ALL | 1ST | 16042224
| 457676 | 516514 | 9.4823 | 164.44 | 164.44 | 0 | 24-HR | ALL | 1ST | 16052324
| 457776 | 516514 | 8.5052 | 153.88 | 153.88 | 0 | 24-HR | ALL | 1ST | 16052324
| 457876 | 516514 | 5.3182 | 143.02 | 197 | 0 | 24-HR | ALL | 1ST | 16052324
| 457976 | 516514 | 4.5233 | 142.35 | 142.35 | 0 | 24-HR | ALL | 1ST | 16112324
| 458076 | 516514 | 4.2647 | 144.04 | 144.04 | 0 | 24-HR | ALL | 1ST | 16112324
| 458176 | 516514 | 4.8589 | 152.73 | 152.73 | 0 | 24-HR | ALL | 1ST | 16091624
| 458276 | 516514 | 6.5332 | 159.76 | 159.76 | 0 | 24-HR | ALL | 1ST | 16091624
| 458376 | 516514 | 6.3237 | 160.93 | 160.93 | 0 | 24-HR | ALL | 1ST | 16091624
| 458476 | 516514 | 7.3112 | 161.24 | 161.24 | 0 | 24-HR | ALL | 1ST | 16102024
| 458576 | 516514 | 8.3125 | 162.7 | 162.7 | 0 | 24-HR | ALL | 1ST | 16102024
| 458676 | 516514 | 7.5446 | 159.39 | 159.39 | 0 | 24-HR | ALL | 1ST | 16102024
| 458776 | 516514 | 4.9109 | 147.78 | 147.78 | 0 | 24-HR | ALL | 1ST | 16102024
| 458876 | 516514 | 4.6275 | 138.6 | 183 | 0 | 24-HR | ALL | 1ST | 16021524
| 458976 | 516514 | 4.41 | 118.73 | 183 | 0 | 24-HR | ALL | 1ST | 16021524
| 459076 | 516514 | 4.175 | 112.48 | 183 | 0 | 24-HR | ALL | 1ST | 16021524
| 459176 | 516514 | 3.9052 | 118.44 | 182 | 0 | 24-HR | ALL | 1ST | 16021524
| 459276 | 516514 | 3.6111 | 119.52 | 179 | 0 | 24-HR | ALL | 1ST | 16021524
| 459376 | 516514 | 3.3188 | 114.19 | 179 | 0 | 24-HR | ALL | 1ST | 16021524
| 459476 | 516514 | 3.4732 | 109.06 | 179 | 0 | 24-HR | ALL | 1ST | 16042624
| 459576 | 516514 | 3.6354 | 104.03 | 179 | 0 | 24-HR | ALL | 1ST | 16042624
| 459676 | 516514 | 3.7539 | 100.39 | 179 | 0 | 24-HR | ALL | 1ST | 16042624
| 459776 | 516514 | 3.8273 | 96.85 | 179 | 0 | 24-HR | ALL | 1ST | 16042624
| 459876 | 516514 | 3.8555 | 92.3 | 179 | 0 | 24-HR | ALL | 1ST | 16042624
| 459976 | 516514 | 3.8417 | 83.39 | 179 | 0 | 24-HR | ALL | 1ST | 16042624
| 460076 | 516514 | 3.7858 | 82.12 | 179 | 0 | 24-HR | ALL | 1ST | 16042624
| 460176 | 516514 | 3.6946 | 81.18 | 176 | 0 | 24-HR | ALL | 1ST | 16042624
| 460276 | 516514 | 3.573 | 80.79 | 176 | 0 | 24-HR | ALL | 1ST | 16042624
| 460376 | 516514 | 3.4216 | 86.75 | 91 | 0 | 24-HR | ALL | 1ST | 16042624
| 460476 | 516514 | 3.2519 | 89.09 | 92 | 0 | 24-HR | ALL | 1ST | 16042624
| 460576 | 516514 | 3.0704 | 88.58 | 92 | 0 | 24-HR | ALL | 1ST | 16042624
| 460676 | 516514 | 2.8792 | 88.79 | 91 | 0 | 24-HR | ALL | 1ST | 16042624
| 460776 | 516514 | 2.6828 | 89.55 | 91 | 0 | 24-HR | ALL | 1ST | 16042624
| 460876 | 516514 | 2.483 | 91.79 | 91.79 | 0 | 24-HR | ALL | 1ST | 16042624
| 460976 | 516514 | 2.29 | 91.79 | 91.79 | 0 | 24-HR | ALL | 1ST | 16042624
| 461076 | 516514 | 2.2049 | 92.7 | 94 | 0 | 24-HR | ALL | 1ST | 16110624
| 461176 | 516514 | 2.1437 | 95.79 | 95.79 | 0 | 24-HR | ALL | 1ST | 16110624
| 461276 | 516514 | 2.074 | 95.79 | 95.79 | 0 | 24-HR | ALL | 1ST | 16110624
| 461376 | 516514 | 1.9975 | 95.48 | 96 | 0 | 24-HR | ALL | 1ST | 16110624
| 461476 | 516514 | 1.9158 | 96.21 | 97 | 0 | 24-HR | ALL | 1ST | 16110624
| 461576 | 516514 | 1.8301 | 95.13 | 99 | 0 | 24-HR | ALL | 1ST | 16110624
| 461676 | 516514 | 1.7417 | 94.79 | 325 | 0 | 24-HR | ALL | 1ST | 16110624
| 461776 | 516514 | 1.6508 | 99.08 | 325 | 0 | 24-HR | ALL | 1ST | 16110624
| 461876 | 516514 | 1.5581 | 104.15 | 104.15 | 0 | 24-HR | ALL | 1ST | 16110624
| 461976 | 516514 | 1.4663 | 105.91 | 105.91 | 0 | 24-HR | ALL | 1ST | 16110624
| 462076 | 516514 | 1.3772 | 104.41 | 325 | 0 | 24-HR | ALL | 1ST | 16110624
| 462176 | 516514 | 1.322 | 101.29 | 325 | 0 | 24-HR | ALL | 1ST | 16042524
| 462276 | 516514 | 1.2988 | 106.37 | 324 | 0 | 24-HR | ALL | 1ST | 16042524
| 462376 | 516514 | 1.2524 | 104.06 | 325 | 0 | 24-HR | ALL | 1ST | 16042524
| 462476 | 516514 | 1.2377 | 110.29 | 110.29 | 0 | 24-HR | ALL | 1ST | 16042524
| 462576 | 516514 | 1.1953 | 108.53 | 303 | 0 | 24-HR | ALL | 1ST | 16042524
| 462676 | 516514 | 1.1212 | 98.77 | 325 | 0 | 24-HR | ALL | 1ST | 16042524
| 462776 | 516514 | 1.0781 | 97 | 325 | 0 | 24-HR | ALL | 1ST | 16042524
| 462876 | 516514 | 1.0667 | 98 | 325 | 0 | 24-HR | ALL | 1ST | 16120524
| 462976 | 516514 | 1.0712 | 100 | 308 | 0 | 24-HR | ALL | 1ST | 16120524
| 463076 | 516514 | 1.0742 | 100 | 308 | 0 | 24-HR | ALL | 1ST | 16120524
| 463176 | 516514 | 1.0768 | 100 | 308 | 0 | 24-HR | ALL | 1ST | 16120524
| 463276 | 516514 | 1.0789 | 99.84 | 308 | 0 | 24-HR | ALL | 1ST | 16120524
| 463376 | 516514 | 1.0847 | 105.65 | 304 | 0 | 24-HR | ALL | 1ST | 16120524
| 463476 | 516514 | 1.0855 | 105.06 | 304 | 0 | 24-HR | ALL | 1ST | 16120524
| 463576 | 516514 | 1.0873 | 106.04 | 303 | 0 | 24-HR | ALL | 1ST | 16120524
| 463676 | 516514 | 1.0942 | 113.44 | 281 | 0 | 24-HR | ALL | 1ST | 16120524
| 463776 | 516514 | 1.1001 | 119.15 | 217 | 0 | 24-HR | ALL | 1ST | 16120524
| 463876 | 516514 | 1.7975 | 130.35 | 217 | 0 | 24-HR | ALL | 1ST | 16092024
| 463976 | 516514 | 3.6184 | 149.7 | 216 | 0 | 24-HR | ALL | 1ST | 16092024
| 448976 | 516614 | 1.6669 | 21 | 23 | 0 | 24-HR | ALL | 1ST | 16041124
| 449076 | 516614 | 1.7276 | 20.83 | 20.83 | 0 | 24-HR | ALL | 1ST | 16041124
| 449176 | 516614 | 1.7908 | 20.96 | 20.96 | 0 | 24-HR | ALL | 1ST | 16041124
| 449276 | 516614 | 1.8434 | 18.65 | 18.65 | 0 | 24-HR | ALL | 1ST | 16041124
| 449376 | 516614 | 1.9108 | 19.3 | 19.3 | 0 | 24-HR | ALL | 1ST | 16041124
| 449476 | 516614 | 1.9662 | 17.43 | 20 | 0 | 24-HR | ALL | 1ST | 16041124
| 449576 | 516614 | 2.0387 | 18.73 | 18.73 | 0 | 24-HR | ALL | 1ST | 16041124
| 449676 | 516614 | 2.0837 | 15 | 27 | 0 | 24-HR | ALL | 1ST | 16041124
| 449776 | 516614 | 2.1733 | 19.02 | 27 | 0 | 24-HR | ALL | 1ST | 16041124
| 449876 | 516614 | 2.2548 | 22.81 | 22.81 | 0 | 24-HR | ALL | 1ST | 16041124
| 449976 | 516614 | 2.3219 | 22.54 | 22.54 | 0 | 24-HR | ALL | 1ST | 16041124
| 450076 | 516614 | 2.3771 | 25.44 | 25.44 | 0 | 24-HR | ALL | 1ST | 16041124
| 450176 | 516614 | 2.4552 | 22.46 | 22.46 | 0 | 24-HR | ALL | 1ST | 16041124
| 450276 | 516614 | 2.5191 | 23.39 | 28 | 0 | 24-HR | ALL | 1ST | 16041124
| 450376 | 516614 | 2.5842 | 22.44 | 24 | 0 | 24-HR | ALL | 1ST | 16041124
| 450476 | 516614 | 2.6432 | 21 | 32 | 0 | 24-HR | ALL | 1ST | 16041124
| 450576 | 516614 | 2.6973 | 24.7 | 33 | 0 | 24-HR | ALL | 1ST | 16041124
| 450676 | 516614 | 2.7479 | 26 | 34 | 0 | 24-HR | ALL | 1ST | 16041124
| 450776 | 516614 | 2.795 | 27.36 | 32 | 0 | 24-HR | ALL | 1ST | 16041124
| 450876 | 516614 | 2.8378 | 28.83 | 28.83 | 0 | 24-HR | ALL | 1ST | 16041124
| 450976 | 516614 | 2.8779 | 29.97 | 29.97 | 0 | 24-HR | ALL | 1ST | 16041124
| 451076 | 516614 | 2.9109 | 31.53 | 31.53 | 0 | 24-HR | ALL | 1ST | 16041124
| 451176 | 516614 | 2.9473 | 30.76 | 35 | 0 | 24-HR | ALL | 1ST | 16041124
| 451276 | 516614 | 2.9723 | 30.9 | 34 | 0 | 24-HR | ALL | 1ST | 16041124
| 451376 | 516614 | 2.9821 | 33.02 | 37 | 0 | 24-HR | ALL | 1ST | 16041124
| 451476 | 516614 | 2.9958 | 31 | 35 | 0 | 24-HR | ALL | 1ST | 16041124
| 451576 | 516614 | 2.9702 | 38.46 | 38.46 | 0 | 24-HR | ALL | 1ST | 16041124
| 451676 | 516614 | 2.9545 | 38.64 | 38.64 | 0 | 24-HR | ALL | 1ST | 16041124
| 451776 | 516614 | 2.9322 | 35.46 | 39 | 0 | 24-HR | ALL | 1ST | 16041124
| 451876 | 516614 | 2.8913 | 33.56 | 42 | 0 | 24-HR | ALL | 1ST | 16041124
| 451976 | 516614 | 2.8214 | 36.82 | 42 | 0 | 24-HR | ALL | 1ST | 16041124
| 452076 | 516614 | 2.7412 | 37.14 | 43 | 0 | 24-HR | ALL | 1ST | 16041124
| 452176 | 516614 | 2.6441 | 36.96 | 36.96 | 0 | 24-HR | ALL | 1ST | 16041124
| 452276 | 516614 | 2.5279 | 37.39 | 37.39 | 0 | 24-HR | ALL | 1ST | 16041124
| 452376 | 516614 | 2.3875 | 41.24 | 41.24 | 0 | 24-HR | ALL | 1ST | 16041124
| 452476 | 516614 | 2.2459 | 37.9 | 37.9 | 0 | 24-HR | ALL | 1ST | 16041124
| 452576 | 516614 | 2.0881 | 36.46 | 46 | 0 | 24-HR | ALL | 1ST | 16041124
| 452676 | 516614 | 1.9118 | 38 | 46 | 0 | 24-HR | ALL | 1ST | 16041124
| 452776 | 516614 | 1.8395 | 40.03 | 48 | 0 | 24-HR | ALL | 1ST | 16091524
| 452876 | 516614 | 1.8961 | 44.83 | 47 | 0 | 24-HR | ALL | 1ST | 16061224
| 452976 | 516614 | 1.9691 | 51.06 | 51.06 | 0 | 24-HR | ALL | 1ST | 16061224
| 453076 | 516614 | 2.0464 | 49.54 | 57 | 0 | 24-HR | ALL | 1ST | 16061224
| 453176 | 516614 | 2.1218 | 49.83 | 67 | 0 | 24-HR | ALL | 1ST | 16061224
| 453276 | 516614 | 2.1969 | 49.15 | 67 | 0 | 24-HR | ALL | 1ST | 16061224
| 453376 | 516614 | 2.2679 | 52.42 | 67 | 0 | 24-HR | ALL | 1ST | 16061224
| 453476 | 516614 | 2.3372 | 55.91 | 132 | 0 | 24-HR | ALL | 1ST | 16061224
| 453576 | 516614 | 2.4483 | 57.29 | 137 | 0 | 24-HR | ALL | 1ST | 16051124
| 453676 | 516614 | 2.6042 | 59.48 | 141 | 0 | 24-HR | ALL | 1ST | 16051124
| 453776 | 516614 | 2.7529 | 60.82 | 141 | 0 | 24-HR | ALL | 1ST | 16051124
| 453876 | 516614 | 2.8862 | 64.53 | 154 | 0 | 24-HR | ALL | 1ST | 16051124
| 453976 | 516614 | 2.9975 | 68.48 | 154 | 0 | 24-HR | ALL | 1ST | 16051124
| 454076 | 516614 | 3.0742 | 71.98 | 154 | 0 | 24-HR | ALL | 1ST | 16051124
| 454176 | 516614 | 3.1008 | 74.41 | 154 | 0 | 24-HR | ALL | 1ST | 16051124
| 454276 | 516614 | 3.1205 | 84.4 | 154 | 0 | 24-HR | ALL | 1ST | 16051124
| 454376 | 516614 | 3.0295 | 86.27 | 154 | 0 | 24-HR | ALL | 1ST | 16051124
| 454476 | 516614 | 2.9161 | 93.44 | 154 | 0 | 24-HR | ALL | 1ST | 16051124
| 454576 | 516614 | 2.9223 | 97.29 | 154 | 0 | 24-HR | ALL | 1ST | 16061224
| 454676 | 516614 | 3.0624 | 104.56 | 154 | 0 | 24-HR | ALL | 1ST | 16051224
| 454776 | 516614 | 3.2766 | 107.87 | 198 | 0 | 24-HR | ALL | 1ST | 16051224
| 454876 | 516614 | 3.4722 | 111.29 | 204 | 0 | 24-HR | ALL | 1ST | 16051224
| 454976 | 516614 | 3.5833 | 105.46 | 210 | 0 | 24-HR | ALL | 1ST | 16051324
| 455076 | 516614 | 3.8666 | 106.39 | 210 | 0 | 24-HR | ALL | 1ST | 16051324
| 455176 | 516614 | 4.1155 | 111.41 | 210 | 0 | 24-HR | ALL | 1ST | 16051324
| 455276 | 516614 | 4.3072 | 115.62 | 210 | 0 | 24-HR | ALL | 1ST | 16051324
| 455376 | 516614 | 4.4455 | 126.72 | 210 | 0 | 24-HR | ALL | 1ST | 16051324
| 455476 | 516614 | 4.482 | 134.58 | 210 | 0 | 24-HR | ALL | 1ST | 16051324
| 455576 | 516614 | 8.9083 | 160.82 | 210 | 0 | 24-HR | ALL | 1ST | 16102424
| 455676 | 516614 | 20.3442 | 190.53 | 204 | 0 | 24-HR | ALL | 1ST | 16060624
| 455776 | 516614 | 32.2531 | 198.56 | 203 | 0 | 24-HR | ALL | 1ST | 16060624
| 455876 | 516614 | 39.0752 | 207.46 | 207.46 | 0 | 24-HR | ALL | 1ST | 16060624
| 455976 | 516614 | 38.0932 | 205.14 | 205.14 | 0 | 24-HR | ALL | 1ST | 16060624
| 456076 | 516614 | 29.9288 | 205.54 | 205.54 | 0 | 24-HR | ALL | 1ST | 16060624
| 456176 | 516614 | 20.0875 | 205.35 | 205.35 | 0 | 24-HR | ALL | 1ST | 16060624
| 456276 | 516614 | 12.0894 | 201.53 | 201.53 | 0 | 24-HR | ALL | 1ST | 16060624
| 456376 | 516614 | 12.4728 | 198.54 | 198.54 | 0 | 24-HR | ALL | 1ST | 16102424
| 456476 | 516614 | 14.3612 | 197.82 | 197.82 | 0 | 24-HR | ALL | 1ST | 16102424
| 456576 | 516614 | 15.0753 | 195.38 | 195.38 | 0 | 24-HR | ALL | 1ST | 16102424
| 456676 | 516614 | 14.606 | 192.59 | 192.59 | 0 | 24-HR | ALL | 1ST | 16102424
| 456776 | 516614 | 13.6237 | 189.7 | 189.7 | 0 | 24-HR | ALL | 1ST | 16102424
| 456876 | 516614 | 13.094 | 192.71 | 192.71 | 0 | 24-HR | ALL | 1ST | 16102424
| 456976 | 516614 | 11.0362 | 193.66 | 193.66 | 0 | 24-HR | ALL | 1ST | 16102424
| 457076 | 516614 | 13.4747 | 194.98 | 194.98 | 0 | 24-HR | ALL | 1ST | 16100224
| 457176 | 516614 | 15.3453 | 193.63 | 193.63 | 0 | 24-HR | ALL | 1ST | 16100224
| 457276 | 516614 | 15.27 | 193.24 | 193.24 | 0 | 24-HR | ALL | 1ST | 16100224
| 457376 | 516614 | 14.1948 | 196.63 | 196.63 | 0 | 24-HR | ALL | 1ST | 16100224
| 457476 | 516614 | 11.7178 | 195.71 | 195.71 | 0 | 24-HR | ALL | 1ST | 16100224
| 457576 | 516614 | 9.7108 | 189.02 | 189.02 | 0 | 24-HR | ALL | 1ST | 16042224
| 457676 | 516614 | 13.1231 | 180.4 | 180.4 | 0 | 24-HR | ALL | 1ST | 16052324
| 457776 | 516614 | 12.7118 | 166.24 | 166.24 | 0 | 24-HR | ALL | 1ST | 16052324
| 457876 | 516614 | 9.9756 | 159.12 | 159.12 | 0 | 24-HR | ALL | 1ST | 16052324
| 457976 | 516614 | 7.2904 | 156.27 | 156.27 | 0 | 24-HR | ALL | 1ST | 16052324
| 458076 | 516614 | 6.5659 | 161.64 | 161.64 | 0 | 24-HR | ALL | 1ST | 16091624
| 458176 | 516614 | 9.623 | 171.1 | 171.1 | 0 | 24-HR | ALL | 1ST | 16091624
| 458276 | 516614 | 10.3362 | 175.09 | 175.09 | 0 | 24-HR | ALL | 1ST | 16091624
| 458376 | 516614 | 9.1625 | 175.23 | 175.23 | 0 | 24-HR | ALL | 1ST | 16091624
| 458476 | 516614 | 10.2086 | 174.63 | 174.63 | 0 | 24-HR | ALL | 1ST | 16102024
| 458576 | 516614 | 11.0552 | 178.01 | 178.01 | 0 | 24-HR | ALL | 1ST | 16102024
| 458676 | 516614 | 10.5661 | 179.94 | 179.94 | 0 | 24-HR | ALL | 1ST | 16102024
| 458776 | 516614 | 8.618 | 174.59 | 174.59 | 0 | 24-HR | ALL | 1ST | 16102024
| 458876 | 516614 | 5.7372 | 160.98 | 160.98 | 0 | 24-HR | ALL | 1ST | 16102024
| 458976 | 516614 | 4.3899 | 130.98 | 183 | 0 | 24-HR | ALL | 1ST | 16021524
| 459076 | 516614 | 4.107 | 125.37 | 183 | 0 | 24-HR | ALL | 1ST | 16021524
| 459176 | 516614 | 3.7989 | 130.09 | 179 | 0 | 24-HR | ALL | 1ST | 16021524
| 459276 | 516614 | 3.4858 | 125.1 | 179 | 0 | 24-HR | ALL | 1ST | 16021524
| 459376 | 516614 | 3.5099 | 121.6 | 179 | 0 | 24-HR | ALL | 1ST | 16042624
| 459476 | 516614 | 3.6916 | 116.91 | 179 | 0 | 24-HR | ALL | 1ST | 16042624
| 459576 | 516614 | 3.8278 | 111.94 | 179 | 0 | 24-HR | ALL | 1ST | 16042624
| 459676 | 516614 | 3.9145 | 104.97 | 179 | 0 | 24-HR | ALL | 1ST | 16042624
| 459776 | 516614 | 3.9513 | 100.36 | 179 | 0 | 24-HR | ALL | 1ST | 16042624
| 459876 | 516614 | 3.9406 | 94.18 | 179 | 0 | 24-HR | ALL | 1ST | 16042624
| 459976 | 516614 | 3.886 | 92.56 | 179 | 0 | 24-HR | ALL | 1ST | 16042624
| 460076 | 516614 | 3.7918 | 93.73 | 176 | 0 | 24-HR | ALL | 1ST | 16042624
| 460176 | 516614 | 3.665 | 90.7 | 176 | 0 | 24-HR | ALL | 1ST | 16042624
| 460276 | 516614 | 3.5177 | 80.51 | 176 | 0 | 24-HR | ALL | 1ST | 16042624
| 460376 | 516614 | 3.3451 | 79.44 | 176 | 0 | 24-HR | ALL | 1ST | 16042624
| 460476 | 516614 | 3.1513 | 83.29 | 92 | 0 | 24-HR | ALL | 1ST | 16042624
| 460576 | 516614 | 2.9544 | 81.91 | 92 | 0 | 24-HR | ALL | 1ST | 16042624
| 460676 | 516614 | 2.7436 | 86.11 | 92 | 0 | 24-HR | ALL | 1ST | 16042624
| 460776 | 516614 | 2.5385 | 86.46 | 94 | 0 | 24-HR | ALL | 1ST | 16042624
| 460876 | 516614 | 2.3353 | 87.46 | 94 | 0 | 24-HR | ALL | 1ST | 16042624
| 460976 | 516614 | 2.2752 | 89.46 | 92 | 0 | 24-HR | ALL | 1ST | 16110624
| 461076 | 516614 | 2.208 | 90.15 | 95 | 0 | 24-HR | ALL | 1ST | 16110624
| 461176 | 516614 | 2.1326 | 91.46 | 98 | 0 | 24-HR | ALL | 1ST | 16110624
| 461276 | 516614 | 2.0502 | 92.11 | 98 | 0 | 24-HR | ALL | 1ST | 16110624
| 461376 | 516614 | 1.9624 | 93.15 | 95 | 0 | 24-HR | ALL | 1ST | 16110624
| 461476 | 516614 | 1.8702 | 97.04 | 97.04 | 0 | 24-HR | ALL | 1ST | 16110624
| 461576 | 516614 | 1.775 | 99.06 | 99.06 | 0 | 24-HR | ALL | 1ST | 16110624
| 461676 | 516614 | 1.6801 | 94.54 | 97 | 0 | 24-HR | ALL | 1ST | 16110624
| 461776 | 516614 | 1.5826 | 98.04 | 98.04 | 0 | 24-HR | ALL | 1ST | 16110624
| 461876 | 516614 | 1.4839 | 103.72 | 103.72 | 0 | 24-HR | ALL | 1ST | 16110624
| 461976 | 516614 | 1.4039 | 107.7 | 107.7 | 0 | 24-HR | ALL | 1ST | 16042524
| 462076 | 516614 | 1.3641 | 108.5 | 108.5 | 0 | 24-HR | ALL | 1ST | 16042524
| 462176 | 516614 | 1.3171 | 107.01 | 107.01 | 0 | 24-HR | ALL | 1ST | 16042524
| 462276 | 516614 | 1.2902 | 110.53 | 110.53 | 0 | 24-HR | ALL | 1ST | 16042524
| 462376 | 516614 | 1.2413 | 108.15 | 108.15 | 0 | 24-HR | ALL | 1ST | 16042524
| 462476 | 516614 | 1.2168 | 111.54 | 111.54 | 0 | 24-HR | ALL | 1ST | 16042524
| 462576 | 516614 | 1.1535 | 105.74 | 105.74 | 0 | 24-HR | ALL | 1ST | 16042524
| 462676 | 516614 | 1.0865 | 98 | 304 | 0 | 24-HR | ALL | 1ST | 16120524
| 462776 | 516614 | 1.0909 | 98.2 | 304 | 0 | 24-HR | ALL | 1ST | 16120524
| 462876 | 516614 | 1.0947 | 98.38 | 304 | 0 | 24-HR | ALL | 1ST | 16120524
| 462976 | 516614 | 1.0989 | 100.02 | 304 | 0 | 24-HR | ALL | 1ST | 16120524
| 463076 | 516614 | 1.102 | 100.83 | 304 | 0 | 24-HR | ALL | 1ST | 16120524
| 463176 | 516614 | 1.104 | 100.68 | 304 | 0 | 24-HR | ALL | 1ST | 16120524
| 463276 | 516614 | 1.1046 | 98.52 | 304 | 0 | 24-HR | ALL | 1ST | 16120524
| 463376 | 516614 | 1.1061 | 98.92 | 303 | 0 | 24-HR | ALL | 1ST | 16120524
| 463476 | 516614 | 1.1108 | 105.46 | 296 | 0 | 24-HR | ALL | 1ST | 16120524
| 463576 | 516614 | 1.1111 | 106.47 | 217 | 0 | 24-HR | ALL | 1ST | 16120524
| 463676 | 516614 | 1.1168 | 113.2 | 217 | 0 | 24-HR | ALL | 1ST | 16120524
| 463776 | 516614 | 1.121 | 117.46 | 217 | 0 | 24-HR | ALL | 1ST | 16120524
| 463876 | 516614 | 1.6623 | 130 | 217 | 0 | 24-HR | ALL | 1ST | 16092024
| 463976 | 516614 | 2.7627 | 144.35 | 217 | 0 | 24-HR | ALL | 1ST | 16092024
| 448976 | 516714 | 1.5876 | 24.15 | 24.15 | 0 | 24-HR | ALL | 1ST | 16041124
| 449076 | 516714 | 1.6533 | 22 | 22 | 0 | 24-HR | ALL | 1ST | 16041124
| 449176 | 516714 | 1.7071 | 19.09 | 19.09 | 0 | 24-HR | ALL | 1ST | 16041124
| 449276 | 516714 | 1.7599 | 16.68 | 19 | 0 | 24-HR | ALL | 1ST | 16041124
| 449376 | 516714 | 1.8218 | 16.12 | 20 | 0 | 24-HR | ALL | 1ST | 16041124
| 449476 | 516714 | 1.8865 | 15.97 | 21 | 0 | 24-HR | ALL | 1ST | 16041124
| 449576 | 516714 | 1.9528 | 15.93 | 21 | 0 | 24-HR | ALL | 1ST | 16041124
| 449676 | 516714 | 2.0227 | 16.39 | 21 | 0 | 24-HR | ALL | 1ST | 16041124
| 449776 | 516714 | 2.112 | 20.03 | 20.03 | 0 | 24-HR | ALL | 1ST | 16041124
| 449876 | 516714 | 2.1779 | 19.44 | 22 | 0 | 24-HR | ALL | 1ST | 16041124
| 449976 | 516714 | 2.252 | 20.12 | 26 | 0 | 24-HR | ALL | 1ST | 16041124
| 450076 | 516714 | 2.3278 | 21 | 27 | 0 | 24-HR | ALL | 1ST | 16041124
| 450176 | 516714 | 2.3916 | 20.12 | 26 | 0 | 24-HR | ALL | 1ST | 16041124
| 450276 | 516714 | 2.4625 | 20.39 | 26 | 0 | 24-HR | ALL | 1ST | 16041124
| 450376 | 516714 | 2.5283 | 20.12 | 25 | 0 | 24-HR | ALL | 1ST | 16041124
| 450476 | 516714 | 2.6038 | 21.92 | 28 | 0 | 24-HR | ALL | 1ST | 16041124
| 450576 | 516714 | 2.666 | 23.78 | 33 | 0 | 24-HR | ALL | 1ST | 16041124
| 450676 | 516714 | 2.7225 | 25 | 31 | 0 | 24-HR | ALL | 1ST | 16041124
| 450776 | 516714 | 2.7758 | 26.44 | 30 | 0 | 24-HR | ALL | 1ST | 16041124
| 450876 | 516714 | 2.8205 | 29.09 | 29.09 | 0 | 24-HR | ALL | 1ST | 16041124
| 450976 | 516714 | 2.8736 | 29 | 31 | 0 | 24-HR | ALL | 1ST | 16041124
| 451076 | 516714 | 2.9249 | 28.24 | 34 | 0 | 24-HR | ALL | 1ST | 16041124
| 451176 | 516714 | 2.9648 | 28.82 | 36 | 0 | 24-HR | ALL | 1ST | 16041124
| 451276 | 516714 | 2.9929 | 30.85 | 34 | 0 | 24-HR | ALL | 1ST | 16041124
| 451376 | 516714 | 3.0188 | 31.56 | 37 | 0 | 24-HR | ALL | 1ST | 16041124
| 451476 | 516714 | 3.0405 | 31 | 39 | 0 | 24-HR | ALL | 1ST | 16041124
| 451576 | 516714 | 3.0406 | 34 | 34 | 0 | 24-HR | ALL | 1ST | 16041124
| 451676 | 516714 | 3.0386 | 34.17 | 38 | 0 | 24-HR | ALL | 1ST | 16041124
| 451776 | 516714 | 3.0301 | 32.12 | 36 | 0 | 24-HR | ALL | 1ST | 16041124
| 451876 | 516714 | 2.9982 | 33.03 | 42 | 0 | 24-HR | ALL | 1ST | 16041124
| 451976 | 516714 | 2.9477 | 35.04 | 42 | 0 | 24-HR | ALL | 1ST | 16041124
| 452076 | 516714 | 2.8834 | 35.82 | 42 | 0 | 24-HR | ALL | 1ST | 16041124
| 452176 | 516714 | 2.8023 | 36 | 38 | 0 | 24-HR | ALL | 1ST | 16041124
| 452276 | 516714 | 2.6995 | 37.41 | 37.41 | 0 | 24-HR | ALL | 1ST | 16041124
| 452376 | 516714 | 2.5814 | 37.16 | 39 | 0 | 24-HR | ALL | 1ST | 16041124
| 452476 | 516714 | 2.445 | 37 | 41 | 0 | 24-HR | ALL | 1ST | 16041124
| 452576 | 516714 | 2.2968 | 35.12 | 45 | 0 | 24-HR | ALL | 1ST | 16041124
| 452676 | 516714 | 2.1293 | 35.12 | 45 | 0 | 24-HR | ALL | 1ST | 16041124
| 452776 | 516714 | 1.9419 | 38.15 | 48 | 0 | 24-HR | ALL | 1ST | 16041124
| 452876 | 516714 | 1.8783 | 41.97 | 48 | 0 | 24-HR | ALL | 1ST | 16061224
| 452976 | 516714 | 1.9552 | 48.51 | 48.51 | 0 | 24-HR | ALL | 1ST | 16061224
| 453076 | 516714 | 2.0344 | 50.97 | 50.97 | 0 | 24-HR | ALL | 1ST | 16061224
| 453176 | 516714 | 2.1145 | 51 | 54 | 0 | 24-HR | ALL | 1ST | 16061224
| 453276 | 516714 | 2.1943 | 49.91 | 59 | 0 | 24-HR | ALL | 1ST | 16061224
| 453376 | 516714 | 2.2728 | 49.03 | 63 | 0 | 24-HR | ALL | 1ST | 16061224
| 453476 | 516714 | 2.3474 | 51.36 | 133 | 0 | 24-HR | ALL | 1ST | 16061224
| 453576 | 516714 | 2.4188 | 55.31 | 137 | 0 | 24-HR | ALL | 1ST | 16061224
| 453676 | 516714 | 2.5458 | 56.12 | 141 | 0 | 24-HR | ALL | 1ST | 16051124
| 453776 | 516714 | 2.7022 | 56.48 | 153 | 0 | 24-HR | ALL | 1ST | 16051124
| 453876 | 516714 | 2.8459 | 60.28 | 154 | 0 | 24-HR | ALL | 1ST | 16051124
| 453976 | 516714 | 2.9706 | 63.27 | 154 | 0 | 24-HR | ALL | 1ST | 16051124
| 454076 | 516714 | 3.0645 | 65.93 | 154 | 0 | 24-HR | ALL | 1ST | 16051124
| 454176 | 516714 | 3.1173 | 68.86 | 154 | 0 | 24-HR | ALL | 1ST | 16051124
| 454276 | 516714 | 3.1318 | 74.31 | 154 | 0 | 24-HR | ALL | 1ST | 16051124
| 454376 | 516714 | 3.0661 | 75.69 | 154 | 0 | 24-HR | ALL | 1ST | 16051124
| 454476 | 516714 | 2.9867 | 84.51 | 154 | 0 | 24-HR | ALL | 1ST | 16051124
| 454576 | 516714 | 2.9484 | 85.42 | 198 | 0 | 24-HR | ALL | 1ST | 16061224
| 454676 | 516714 | 3.0455 | 90.29 | 209 | 0 | 24-HR | ALL | 1ST | 16051224
| 454776 | 516714 | 3.2489 | 89.12 | 210 | 0 | 24-HR | ALL | 1ST | 16051224
| 454876 | 516714 | 3.4412 | 95.67 | 210 | 0 | 24-HR | ALL | 1ST | 16051224
| 454976 | 516714 | 3.6103 | 102.32 | 210 | 0 | 24-HR | ALL | 1ST | 16051224
| 455076 | 516714 | 3.8827 | 98.06 | 210 | 0 | 24-HR | ALL | 1ST | 16051324
| 455176 | 516714 | 4.1465 | 100.03 | 210 | 0 | 24-HR | ALL | 1ST | 16051324
| 455276 | 516714 | 4.3615 | 106.34 | 210 | 0 | 24-HR | ALL | 1ST | 16051324
| 455376 | 516714 | 4.514 | 115.36 | 210 | 0 | 24-HR | ALL | 1ST | 16051324
| 455476 | 516714 | 4.5871 | 126.4 | 210 | 0 | 24-HR | ALL | 1ST | 16051324
| 455576 | 516714 | 4.5924 | 144.44 | 210 | 0 | 24-HR | ALL | 1ST | 16051324
| 455676 | 516714 | 16.7926 | 182.4 | 210 | 0 | 24-HR | ALL | 1ST | 16060624
| 455776 | 516714 | 30.8333 | 196.18 | 210 | 0 | 24-HR | ALL | 1ST | 16060624
| 455876 | 516714 | 39.7712 | 203.8 | 210 | 0 | 24-HR | ALL | 1ST | 16060624
| 455976 | 516714 | 39.7755 | 204.91 | 208 | 0 | 24-HR | ALL | 1ST | 16060624
| 456076 | 516714 | 31.8506 | 206 | 206 | 0 | 24-HR | ALL | 1ST | 16060624
| 456176 | 516714 | 21.4366 | 205.08 | 205.08 | 0 | 24-HR | ALL | 1ST | 16060624
| 456276 | 516714 | 12.8678 | 202.04 | 202.04 | 0 | 24-HR | ALL | 1ST | 16060624
| 456376 | 516714 | 13.0829 | 200.88 | 200.88 | 0 | 24-HR | ALL | 1ST | 16102424
| 456476 | 516714 | 14.9678 | 199.64 | 199.64 | 0 | 24-HR | ALL | 1ST | 16102424
| 456576 | 516714 | 15.6764 | 196.7 | 196.7 | 0 | 24-HR | ALL | 1ST | 16102424
| 456676 | 516714 | 15.6097 | 197 | 197 | 0 | 24-HR | ALL | 1ST | 16102424
| 456776 | 516714 | 14.7954 | 194.88 | 194.88 | 0 | 24-HR | ALL | 1ST | 16102424
| 456876 | 516714 | 13.7901 | 196.66 | 196.66 | 0 | 24-HR | ALL | 1ST | 16102424
| 456976 | 516714 | 11.9475 | 200.94 | 200.94 | 0 | 24-HR | ALL | 1ST | 16100224
| 457076 | 516714 | 15.5885 | 201.64 | 201.64 | 0 | 24-HR | ALL | 1ST | 16100224
| 457176 | 516714 | 17.2455 | 199.73 | 199.73 | 0 | 24-HR | ALL | 1ST | 16100224
| 457276 | 516714 | 17.1736 | 201.88 | 201.88 | 0 | 24-HR | ALL | 1ST | 16100224
| 457376 | 516714 | 14.9854 | 201.83 | 201.83 | 0 | 24-HR | ALL | 1ST | 16100224
| 457476 | 516714 | 12.1177 | 199.06 | 199.06 | 0 | 24-HR | ALL | 1ST | 16100224
| 457576 | 516714 | 10.3781 | 191.97 | 191.97 | 0 | 24-HR | ALL | 1ST | 16052324
| 457676 | 516714 | 14.419 | 186.32 | 186.32 | 0 | 24-HR | ALL | 1ST | 16052324
| 457776 | 516714 | 15.1156 | 176.79 | 176.79 | 0 | 24-HR | ALL | 1ST | 16052324
| 457876 | 516714 | 11.7935 | 167.85 | 167.85 | 0 | 24-HR | ALL | 1ST | 16052324
| 457976 | 516714 | 8.4665 | 164.76 | 164.76 | 0 | 24-HR | ALL | 1ST | 16052324
| 458076 | 516714 | 8.8737 | 168.54 | 168.54 | 0 | 24-HR | ALL | 1ST | 16091624
| 458176 | 516714 | 10.3861 | 173.03 | 173.03 | 0 | 24-HR | ALL | 1ST | 16091624
| 458276 | 516714 | 10.6638 | 177.48 | 177.48 | 0 | 24-HR | ALL | 1ST | 16091624
| 458376 | 516714 | 10.3284 | 179.12 | 179.12 | 0 | 24-HR | ALL | 1ST | 16102024
| 458476 | 516714 | 11.081 | 176.27 | 176.27 | 0 | 24-HR | ALL | 1ST | 16102024
| 458576 | 516714 | 11.1267 | 178.61 | 178.61 | 0 | 24-HR | ALL | 1ST | 16102024
| 458676 | 516714 | 10.1399 | 180.43 | 180.43 | 0 | 24-HR | ALL | 1ST | 16102024
| 458776 | 516714 | 8.1313 | 175.09 | 175.09 | 0 | 24-HR | ALL | 1ST | 16102024
| 458876 | 516714 | 6.2561 | 166.83 | 166.83 | 0 | 24-HR | ALL | 1ST | 16102024
| 458976 | 516714 | 4.3302 | 137.41 | 183 | 0 | 24-HR | ALL | 1ST | 16021524
| 459076 | 516714 | 4.5297 | 151.13 | 151.13 | 0 | 24-HR | ALL | 1ST | 16103124
| 459176 | 516714 | 4.8071 | 151.15 | 151.15 | 0 | 24-HR | ALL | 1ST | 16103124
| 459276 | 516714 | 4.3943 | 147.02 | 147.02 | 0 | 24-HR | ALL | 1ST | 16102124
| 459376 | 516714 | 4.9075 | 149.52 | 149.52 | 0 | 24-HR | ALL | 1ST | 16102124
| 459476 | 516714 | 3.9104 | 129.4 | 179 | 0 | 24-HR | ALL | 1ST | 16042624
| 459576 | 516714 | 4.0133 | 125.01 | 179 | 0 | 24-HR | ALL | 1ST | 16042624
| 459676 | 516714 | 4.0557 | 113.57 | 179 | 0 | 24-HR | ALL | 1ST | 16042624
| 459776 | 516714 | 4.0483 | 106.71 | 179 | 0 | 24-HR | ALL | 1ST | 16042624
| 459876 | 516714 | 3.9935 | 100.97 | 179 | 0 | 24-HR | ALL | 1ST | 16042624
| 459976 | 516714 | 3.8971 | 96.73 | 179 | 0 | 24-HR | ALL | 1ST | 16042624
| 460076 | 516714 | 3.7647 | 94.68 | 177 | 0 | 24-HR | ALL | 1ST | 16042624
| 460176 | 516714 | 3.6038 | 91.43 | 176 | 0 | 24-HR | ALL | 1ST | 16042624
| 460276 | 516714 | 3.4262 | 83.85 | 176 | 0 | 24-HR | ALL | 1ST | 16042624
| 460376 | 516714 | 3.2291 | 82.27 | 176 | 0 | 24-HR | ALL | 1ST | 16042624
| 460476 | 516714 | 3.0236 | 80.18 | 176 | 0 | 24-HR | ALL | 1ST | 16042624
| 460576 | 516714 | 2.8165 | 77.07 | 92 | 0 | 24-HR | ALL | 1ST | 16042624
| 460676 | 516714 | 2.6026 | 77.73 | 93 | 0 | 24-HR | ALL | 1ST | 16042624
| 460776 | 516714 | 2.4107 | 82.86 | 94 | 0 | 24-HR | ALL | 1ST | 16110624
| 460876 | 516714 | 2.3475 | 83.24 | 94 | 0 | 24-HR | ALL | 1ST | 16110624
| 460976 | 516714 | 2.2748 | 85.61 | 93 | 0 | 24-HR | ALL | 1ST | 16110624
| 461076 | 516714 | 2.1929 | 86.24 | 97 | 0 | 24-HR | ALL | 1ST | 16110624
| 461176 | 516714 | 2.1043 | 89.27 | 98 | 0 | 24-HR | ALL | 1ST | 16110624
| 461276 | 516714 | 2.0098 | 90 | 98 | 0 | 24-HR | ALL | 1ST | 16110624
| 461376 | 516714 | 1.9112 | 91.73 | 97 | 0 | 24-HR | ALL | 1ST | 16110624
| 461476 | 516714 | 1.8093 | 96.03 | 96.03 | 0 | 24-HR | ALL | 1ST | 16110624
| 461576 | 516714 | 1.7068 | 96.44 | 96.44 | 0 | 24-HR | ALL | 1ST | 16110624
| 461676 | 516714 | 1.6046 | 96.34 | 96.34 | 0 | 24-HR | ALL | 1ST | 16110624
| 461776 | 516714 | 1.502 | 99.09 | 102 | 0 | 24-HR | ALL | 1ST | 16110624
| 461876 | 516714 | 1.4148 | 104.36 | 104.36 | 0 | 24-HR | ALL | 1ST | 16042524
| 461976 | 516714 | 1.3745 | 106.09 | 106.09 | 0 | 24-HR | ALL | 1ST | 16042524
| 462076 | 516714 | 1.3448 | 109.91 | 109.91 | 0 | 24-HR | ALL | 1ST | 16042524
| 462176 | 516714 | 1.3077 | 111.32 | 111.32 | 0 | 24-HR | ALL | 1ST | 16042524
| 462276 | 516714 | 1.269 | 112.04 | 112.04 | 0 | 24-HR | ALL | 1ST | 16042524
| 462376 | 516714 | 1.2106 | 108.22 | 108.22 | 0 | 24-HR | ALL | 1ST | 16042524
| 462476 | 516714 | 1.1672 | 107.76 | 112 | 0 | 24-HR | ALL | 1ST | 16042524
| 462576 | 516714 | 1.1141 | 103.22 | 112 | 0 | 24-HR | ALL | 1ST | 16120524
| 462676 | 516714 | 1.1165 | 100.76 | 100.76 | 0 | 24-HR | ALL | 1ST | 16120524
| 462776 | 516714 | 1.1221 | 103.31 | 103.31 | 0 | 24-HR | ALL | 1ST | 16120524
| 462876 | 516714 | 1.1236 | 100.88 | 100.88 | 0 | 24-HR | ALL | 1ST | 16120524
| 462976 | 516714 | 1.1269 | 101.91 | 101.91 | 0 | 24-HR | ALL | 1ST | 16120524
| 463076 | 516714 | 1.1293 | 102.56 | 102.56 | 0 | 24-HR | ALL | 1ST | 16120524
| 463176 | 516714 | 1.1306 | 101.73 | 199 | 0 | 24-HR | ALL | 1ST | 16120524
| 463276 | 516714 | 1.133 | 103.76 | 216 | 0 | 24-HR | ALL | 1ST | 16120524
| 463376 | 516714 | 1.1328 | 101.83 | 217 | 0 | 24-HR | ALL | 1ST | 16120524
| 463476 | 516714 | 1.1333 | 101.9 | 217 | 0 | 24-HR | ALL | 1ST | 16120524
| 463576 | 516714 | 1.1363 | 107.05 | 217 | 0 | 24-HR | ALL | 1ST | 16120524
| 463676 | 516714 | 1.1386 | 110.61 | 217 | 0 | 24-HR | ALL | 1ST | 16120524
| 463776 | 516714 | 1.1461 | 119.09 | 217 | 0 | 24-HR | ALL | 1ST | 16120524
| 463876 | 516714 | 1.4947 | 129.97 | 217 | 0 | 24-HR | ALL | 1ST | 16092024
| 463976 | 516714 | 2.1656 | 141.46 | 217 | 0 | 24-HR | ALL | 1ST | 16092024
| 448976 | 516814 | 1.5127 | 22.7 | 22.7 | 0 | 24-HR | ALL | 1ST | 16041124
| 449076 | 516814 | 1.5684 | 19.79 | 21 | 0 | 24-HR | ALL | 1ST | 16041124
| 449176 | 516814 | 1.6307 | 19.77 | 21 | 0 | 24-HR | ALL | 1ST | 16041124
| 449276 | 516814 | 1.6894 | 18.56 | 18.56 | 0 | 24-HR | ALL | 1ST | 16041124
| 449376 | 516814 | 1.7319 | 13.52 | 21 | 0 | 24-HR | ALL | 1ST | 16041124
| 449476 | 516814 | 1.7998 | 14.02 | 20 | 0 | 24-HR | ALL | 1ST | 16041124
| 449576 | 516814 | 1.873 | 15.29 | 20 | 0 | 24-HR | ALL | 1ST | 16041124
| 449676 | 516814 | 1.9534 | 17.55 | 17.55 | 0 | 24-HR | ALL | 1ST | 16041124
| 449776 | 516814 | 2.0372 | 20 | 20 | 0 | 24-HR | ALL | 1ST | 16041124
| 449876 | 516814 | 2.1088 | 20 | 25 | 0 | 24-HR | ALL | 1ST | 16041124
| 449976 | 516814 | 2.1753 | 19.09 | 24 | 0 | 24-HR | ALL | 1ST | 16041124
| 450076 | 516814 | 2.2408 | 18.01 | 27 | 0 | 24-HR | ALL | 1ST | 16041124
| 450176 | 516814 | 2.335 | 22.21 | 22.21 | 0 | 24-HR | ALL | 1ST | 16041124
| 450276 | 516814 | 2.3904 | 18.81 | 25 | 0 | 24-HR | ALL | 1ST | 16041124
| 450376 | 516814 | 2.4708 | 20 | 23 | 0 | 24-HR | ALL | 1ST | 16041124
| 450476 | 516814 | 2.5516 | 22 | 22 | 0 | 24-HR | ALL | 1ST | 16041124
| 450576 | 516814 | 2.6222 | 22.55 | 26 | 0 | 24-HR | ALL | 1ST | 16041124
| 450676 | 516814 | 2.6904 | 23.03 | 27 | 0 | 24-HR | ALL | 1ST | 16041124
| 450776 | 516814 | 2.7417 | 26.15 | 28 | 0 | 24-HR | ALL | 1ST | 16041124
| 450876 | 516814 | 2.8001 | 27.24 | 29 | 0 | 24-HR | ALL | 1ST | 16041124
| 450976 | 516814 | 2.8614 | 27 | 30 | 0 | 24-HR | ALL | 1ST | 16041124
| 451076 | 516814 | 2.9095 | 28.85 | 33 | 0 | 24-HR | ALL | 1ST | 16041124
| 451176 | 516814 | 2.9668 | 27.46 | 34 | 0 | 24-HR | ALL | 1ST | 16041124
| 451276 | 516814 | 2.9944 | 32.03 | 32.03 | 0 | 24-HR | ALL | 1ST | 16041124
| 451376 | 516814 | 3.0404 | 30.35 | 34 | 0 | 24-HR | ALL | 1ST | 16041124
| 451476 | 516814 | 3.0753 | 29.58 | 39 | 0 | 24-HR | ALL | 1ST | 16041124
| 451576 | 516814 | 3.0982 | 29.61 | 39 | 0 | 24-HR | ALL | 1ST | 16041124
| 451676 | 516814 | 3.1021 | 32.06 | 39 | 0 | 24-HR | ALL | 1ST | 16041124
| 451776 | 516814 | 3.1089 | 30.39 | 37 | 0 | 24-HR | ALL | 1ST | 16041124
| 451876 | 516814 | 3.0851 | 33.85 | 33.85 | 0 | 24-HR | ALL | 1ST | 16041124
| 451976 | 516814 | 3.0651 | 31.43 | 39 | 0 | 24-HR | ALL | 1ST | 16041124
| 452076 | 516814 | 3.0086 | 35.66 | 37 | 0 | 24-HR | ALL | 1ST | 16041124
| 452176 | 516814 | 2.943 | 37 | 37 | 0 | 24-HR | ALL | 1ST | 16041124
| 452276 | 516814 | 2.8647 | 35.56 | 39 | 0 | 24-HR | ALL | 1ST | 16041124
| 452376 | 516814 | 2.7727 | 32.24 | 42 | 0 | 24-HR | ALL | 1ST | 16041124
| 452476 | 516814 | 2.6461 | 33.82 | 41 | 0 | 24-HR | ALL | 1ST | 16041124
| 452576 | 516814 | 2.498 | 36.29 | 36.29 | 0 | 24-HR | ALL | 1ST | 16041124
| 452676 | 516814 | 2.3415 | 35.3 | 39 | 0 | 24-HR | ALL | 1ST | 16041124
| 452776 | 516814 | 2.1625 | 37.02 | 44 | 0 | 24-HR | ALL | 1ST | 16041124
| 452876 | 516814 | 1.9686 | 40.07 | 52 | 0 | 24-HR | ALL | 1ST | 16041124
| 452976 | 516814 | 1.9386 | 43.18 | 53 | 0 | 24-HR | ALL | 1ST | 16061224
| 453076 | 516814 | 2.0204 | 48.8 | 48.8 | 0 | 24-HR | ALL | 1ST | 16061224
| 453176 | 516814 | 2.1072 | 46.14 | 50 | 0 | 24-HR | ALL | 1ST | 16061224
| 453276 | 516814 | 2.191 | 46.55 | 54 | 0 | 24-HR | ALL | 1ST | 16061224
| 453376 | 516814 | 2.2735 | 47.03 | 58 | 0 | 24-HR | ALL | 1ST | 16061224
| 453476 | 516814 | 2.3527 | 50 | 60 | 0 | 24-HR | ALL | 1ST | 16061224
| 453576 | 516814 | 2.4299 | 52.7 | 135 | 0 | 24-HR | ALL | 1ST | 16061224
| 453676 | 516814 | 2.5069 | 52.8 | 141 | 0 | 24-HR | ALL | 1ST | 16061224
| 453776 | 516814 | 2.6395 | 53.92 | 141 | 0 | 24-HR | ALL | 1ST | 16051124
| 453876 | 516814 | 2.7918 | 54.7 | 154 | 0 | 24-HR | ALL | 1ST | 16051124
| 453976 | 516814 | 2.9351 | 58.61 | 154 | 0 | 24-HR | ALL | 1ST | 16051124
| 454076 | 516814 | 3.0472 | 60.36 | 154 | 0 | 24-HR | ALL | 1ST | 16051124
| 454176 | 516814 | 3.1294 | 64.7 | 154 | 0 | 24-HR | ALL | 1ST | 16051124
| 454276 | 516814 | 3.1681 | 69.79 | 154 | 0 | 24-HR | ALL | 1ST | 16051124
| 454376 | 516814 | 3.1226 | 69 | 196 | 0 | 24-HR | ALL | 1ST | 16051124
| 454476 | 516814 | 3.0347 | 72.97 | 198 | 0 | 24-HR | ALL | 1ST | 16051124
| 454576 | 516814 | 2.9829 | 74.82 | 210 | 0 | 24-HR | ALL | 1ST | 16061224
| 454676 | 516814 | 3.0384 | 79.71 | 210 | 0 | 24-HR | ALL | 1ST | 16051224
| 454776 | 516814 | 3.2458 | 79.58 | 210 | 0 | 24-HR | ALL | 1ST | 16051224
| 454876 | 516814 | 3.4372 | 84.86 | 210 | 0 | 24-HR | ALL | 1ST | 16051224
| 454976 | 516814 | 3.6188 | 94.67 | 210 | 0 | 24-HR | ALL | 1ST | 16051224
| 455076 | 516814 | 3.8954 | 93.91 | 210 | 0 | 24-HR | ALL | 1ST | 16051324
| 455176 | 516814 | 4.1817 | 94.18 | 210 | 0 | 24-HR | ALL | 1ST | 16051324
| 455276 | 516814 | 4.4142 | 96.94 | 210 | 0 | 24-HR | ALL | 1ST | 16051324
| 455376 | 516814 | 4.5991 | 109.6 | 210 | 0 | 24-HR | ALL | 1ST | 16051324
| 455476 | 516814 | 4.707 | 122.11 | 210 | 0 | 24-HR | ALL | 1ST | 16051324
| 455576 | 516814 | 4.6999 | 132.59 | 210 | 0 | 24-HR | ALL | 1ST | 16051324
| 455676 | 516814 | 8.4007 | 158.61 | 210 | 0 | 24-HR | ALL | 1ST | 16060624
| 455776 | 516814 | 27.1144 | 187.23 | 210 | 0 | 24-HR | ALL | 1ST | 16060624
| 455876 | 516814 | 39.4905 | 197.74 | 210 | 0 | 24-HR | ALL | 1ST | 16060624
| 455976 | 516814 | 41.4191 | 203.21 | 206 | 0 | 24-HR | ALL | 1ST | 16060624
| 456076 | 516814 | 33.8893 | 205.03 | 205.03 | 0 | 24-HR | ALL | 1ST | 16060624
| 456176 | 516814 | 23.0639 | 207.21 | 207.21 | 0 | 24-HR | ALL | 1ST | 16060624
| 456276 | 516814 | 14.1032 | 206.21 | 206.21 | 0 | 24-HR | ALL | 1ST | 16060624
| 456376 | 516814 | 13.4228 | 201 | 201 | 0 | 24-HR | ALL | 1ST | 16102424
| 456476 | 516814 | 15.3231 | 199 | 199 | 0 | 24-HR | ALL | 1ST | 16102424
| 456576 | 516814 | 16.203 | 197.24 | 197.24 | 0 | 24-HR | ALL | 1ST | 16102424
| 456676 | 516814 | 15.927 | 196 | 196 | 0 | 24-HR | ALL | 1ST | 16102424
| 456776 | 516814 | 15.3046 | 196 | 196 | 0 | 24-HR | ALL | 1ST | 16102424
| 456876 | 516814 | 13.8631 | 195.94 | 195.94 | 0 | 24-HR | ALL | 1ST | 16102424
| 456976 | 516814 | 12.5982 | 199.58 | 199.58 | 0 | 24-HR | ALL | 1ST | 16100224
| 457076 | 516814 | 16.0564 | 199.15 | 199.15 | 0 | 24-HR | ALL | 1ST | 16100224
| 457176 | 516814 | 17.4417 | 197.85 | 197.85 | 0 | 24-HR | ALL | 1ST | 16100224
| 457276 | 516814 | 17.033 | 200.58 | 200.58 | 0 | 24-HR | ALL | 1ST | 16100224
| 457376 | 516814 | 14.6697 | 201.15 | 201.15 | 0 | 24-HR | ALL | 1ST | 16100224
| 457476 | 516814 | 12.4371 | 202.03 | 202.03 | 0 | 24-HR | ALL | 1ST | 16100224
| 457576 | 516814 | 11.3988 | 195.94 | 195.94 | 0 | 24-HR | ALL | 1ST | 16052324
| 457676 | 516814 | 15.4588 | 187.12 | 187.12 | 0 | 24-HR | ALL | 1ST | 16052324
| 457776 | 516814 | 15.3744 | 179.76 | 179.76 | 0 | 24-HR | ALL | 1ST | 16052324
| 457876 | 516814 | 11.9864 | 173.16 | 173.16 | 0 | 24-HR | ALL | 1ST | 16052324
| 457976 | 516814 | 8.5819 | 169.13 | 169.13 | 0 | 24-HR | ALL | 1ST | 16091624
| 458076 | 516814 | 9.8167 | 170.1 | 170.1 | 0 | 24-HR | ALL | 1ST | 16091624
| 458176 | 516814 | 10.1355 | 172.02 | 172.02 | 0 | 24-HR | ALL | 1ST | 16091624
| 458276 | 516814 | 9.6437 | 175.01 | 175.01 | 0 | 24-HR | ALL | 1ST | 16091624
| 458376 | 516814 | 10.2715 | 171.19 | 179 | 0 | 24-HR | ALL | 1ST | 16102024
| 458476 | 516814 | 10.0888 | 168.61 | 182 | 0 | 24-HR | ALL | 1ST | 16102024
| 458576 | 516814 | 9.651 | 170.94 | 183 | 0 | 24-HR | ALL | 1ST | 16102024
| 458676 | 516814 | 8.565 | 172.74 | 183 | 0 | 24-HR | ALL | 1ST | 16102024
| 458776 | 516814 | 7.1589 | 170.61 | 181 | 0 | 24-HR | ALL | 1ST | 16102024
| 458876 | 516814 | 5.4671 | 160.98 | 181 | 0 | 24-HR | ALL | 1ST | 16102024
| 458976 | 516814 | 4.5836 | 151.77 | 181 | 0 | 24-HR | ALL | 1ST | 16103124
| 459076 | 516814 | 8.7433 | 174.27 | 174.27 | 0 | 24-HR | ALL | 1ST | 16102124
| 459176 | 516814 | 10.1215 | 173.27 | 173.27 | 0 | 24-HR | ALL | 1ST | 16102124
| 459276 | 516814 | 9.8507 | 170.36 | 170.36 | 0 | 24-HR | ALL | 1ST | 16102124
| 459376 | 516814 | 8.5253 | 167.79 | 167.79 | 0 | 24-HR | ALL | 1ST | 16102124
| 459476 | 516814 | 4.5892 | 153.39 | 153.39 | 0 | 24-HR | ALL | 1ST | 16102124
| 459576 | 516814 | 4.1989 | 148.88 | 148.88 | 0 | 24-HR | ALL | 1ST | 16042624
| 459676 | 516814 | 4.192 | 139.57 | 176 | 0 | 24-HR | ALL | 1ST | 16042624
| 459776 | 516814 | 4.1267 | 128.76 | 176 | 0 | 24-HR | ALL | 1ST | 16042624
| 459876 | 516814 | 4.0114 | 111.38 | 179 | 0 | 24-HR | ALL | 1ST | 16042624
| 459976 | 516814 | 3.869 | 103.39 | 179 | 0 | 24-HR | ALL | 1ST | 16042624
| 460076 | 516814 | 3.6984 | 97.55 | 179 | 0 | 24-HR | ALL | 1ST | 16042624
| 460176 | 516814 | 3.5057 | 93.21 | 176 | 0 | 24-HR | ALL | 1ST | 16042624
| 460276 | 516814 | 3.2976 | 89.66 | 176 | 0 | 24-HR | ALL | 1ST | 16042624
| 460376 | 516814 | 3.0728 | 91.63 | 176 | 0 | 24-HR | ALL | 1ST | 16042624
| 460476 | 516814 | 2.8479 | 90.36 | 90.36 | 0 | 24-HR | ALL | 1ST | 16042624
| 460576 | 516814 | 2.6273 | 87.73 | 87.73 | 0 | 24-HR | ALL | 1ST | 16042624
| 460676 | 516814 | 2.4929 | 79.41 | 89 | 0 | 24-HR | ALL | 1ST | 16110624
| 460776 | 516814 | 2.4213 | 74.73 | 94 | 0 | 24-HR | ALL | 1ST | 16110624
| 460876 | 516814 | 2.3422 | 76.79 | 93 | 0 | 24-HR | ALL | 1ST | 16110624
| 460976 | 516814 | 2.2536 | 77.5 | 94 | 0 | 24-HR | ALL | 1ST | 16110624
| 461076 | 516814 | 2.1585 | 79.85 | 97 | 0 | 24-HR | ALL | 1ST | 16110624
| 461176 | 516814 | 2.0578 | 83.19 | 97 | 0 | 24-HR | ALL | 1ST | 16110624
| 461276 | 516814 | 1.9523 | 88.88 | 93 | 0 | 24-HR | ALL | 1ST | 16110624
| 461376 | 516814 | 1.8441 | 90.7 | 94 | 0 | 24-HR | ALL | 1ST | 16110624
| 461476 | 516814 | 1.7348 | 92.61 | 100 | 0 | 24-HR | ALL | 1ST | 16110624
| 461576 | 516814 | 1.6266 | 92.79 | 100 | 0 | 24-HR | ALL | 1ST | 16110624
| 461676 | 516814 | 1.5191 | 94.48 | 94.48 | 0 | 24-HR | ALL | 1ST | 16110624
| 461776 | 516814 | 1.4135 | 96.6 | 100 | 0 | 24-HR | ALL | 1ST | 16110624
| 461876 | 516814 | 1.3767 | 101.68 | 105 | 0 | 24-HR | ALL | 1ST | 16042524
| 461976 | 516814 | 1.3459 | 106.39 | 110 | 0 | 24-HR | ALL | 1ST | 16042524
| 462076 | 516814 | 1.3151 | 110 | 110 | 0 | 24-HR | ALL | 1ST | 16042524
| 462176 | 516814 | 1.2753 | 111.15 | 111.15 | 0 | 24-HR | ALL | 1ST | 16042524
| 462276 | 516814 | 1.2198 | 108.82 | 108.82 | 0 | 24-HR | ALL | 1ST | 16042524
| 462376 | 516814 | 1.169 | 107.45 | 107.45 | 0 | 24-HR | ALL | 1ST | 16042524
| 462476 | 516814 | 1.1481 | 110.92 | 110.92 | 0 | 24-HR | ALL | 1ST | 16120524
| 462576 | 516814 | 1.1516 | 110.49 | 110.49 | 0 | 24-HR | ALL | 1ST | 16120524
| 462676 | 516814 | 1.1497 | 105.19 | 105.19 | 0 | 24-HR | ALL | 1ST | 16120524
| 462776 | 516814 | 1.1534 | 105.92 | 105.92 | 0 | 24-HR | ALL | 1ST | 16120524
| 462876 | 516814 | 1.1538 | 103.24 | 103.24 | 0 | 24-HR | ALL | 1ST | 16120524
| 462976 | 516814 | 1.154 | 99.99 | 99.99 | 0 | 24-HR | ALL | 1ST | 16120524
| 463076 | 516814 | 1.1561 | 100.79 | 100.79 | 0 | 24-HR | ALL | 1ST | 16120524
| 463176 | 516814 | 1.1582 | 102.7 | 102.7 | 0 | 24-HR | ALL | 1ST | 16120524
| 463276 | 516814 | 1.1591 | 102.79 | 217 | 0 | 24-HR | ALL | 1ST | 16120524
| 463376 | 516814 | 1.1612 | 106.07 | 217 | 0 | 24-HR | ALL | 1ST | 16120524
| 463476 | 516814 | 1.1583 | 100.13 | 217 | 0 | 24-HR | ALL | 1ST | 16120524
| 463576 | 516814 | 1.1584 | 100.88 | 217 | 0 | 24-HR | ALL | 1ST | 16120524
| 463676 | 516814 | 1.1625 | 110.02 | 217 | 0 | 24-HR | ALL | 1ST | 16120524
| 463776 | 516814 | 1.1695 | 119.3 | 217 | 0 | 24-HR | ALL | 1ST | 16120524
| 463876 | 516814 | 1.178 | 127.06 | 217 | 0 | 24-HR | ALL | 1ST | 16120524
| 463976 | 516814 | 1.4824 | 135.9 | 217 | 0 | 24-HR | ALL | 1ST | 16092024
| 448976 | 516914 | 1.4243 | 19.09 | 26 | 0 | 24-HR | ALL | 1ST | 16041124
| 449076 | 516914 | 1.4805 | 18.17 | 22 | 0 | 24-HR | ALL | 1ST | 16041124
| 449176 | 516914 | 1.5411 | 18 | 20 | 0 | 24-HR | ALL | 1ST | 16041124
| 449276 | 516914 | 1.6034 | 17.8 | 17.8 | 0 | 24-HR | ALL | 1ST | 16041124
| 449376 | 516914 | 1.6518 | 13.93 | 17 | 0 | 24-HR | ALL | 1ST | 16041124
| 449476 | 516914 | 1.7089 | 12 | 17 | 0 | 24-HR | ALL | 1ST | 16041124
| 449576 | 516914 | 1.7867 | 14.36 | 18 | 0 | 24-HR | ALL | 1ST | 16041124
| 449676 | 516914 | 1.8638 | 16 | 16 | 0 | 24-HR | ALL | 1ST | 16041124
| 449776 | 516914 | 1.937 | 16.48 | 22 | 0 | 24-HR | ALL | 1ST | 16041124
| 449876 | 516914 | 2.0164 | 17.8 | 24 | 0 | 24-HR | ALL | 1ST | 16041124
| 449976 | 516914 | 2.0919 | 18.14 | 23 | 0 | 24-HR | ALL | 1ST | 16041124
| 450076 | 516914 | 2.1655 | 18.04 | 22 | 0 | 24-HR | ALL | 1ST | 16041124
| 450176 | 516914 | 2.2535 | 20.06 | 20.06 | 0 | 24-HR | ALL | 1ST | 16041124
| 450276 | 516914 | 2.3267 | 19.7 | 21 | 0 | 24-HR | ALL | 1ST | 16041124
| 450376 | 516914 | 2.4003 | 19.44 | 21 | 0 | 24-HR | ALL | 1ST | 16041124
| 450476 | 516914 | 2.4779 | 19.82 | 22 | 0 | 24-HR | ALL | 1ST | 16041124
| 450576 | 516914 | 2.5624 | 21.38 | 25 | 0 | 24-HR | ALL | 1ST | 16041124
| 450676 | 516914 | 2.6373 | 23.01 | 25 | 0 | 24-HR | ALL | 1ST | 16041124
| 450776 | 516914 | 2.7088 | 23.17 | 28 | 0 | 24-HR | ALL | 1ST | 16041124
| 450876 | 516914 | 2.7721 | 24.46 | 30 | 0 | 24-HR | ALL | 1ST | 16041124
| 450976 | 516914 | 2.8231 | 27.97 | 27.97 | 0 | 24-HR | ALL | 1ST | 16041124
| 451076 | 516914 | 2.9045 | 24.26 | 32 | 0 | 24-HR | ALL | 1ST | 16041124
| 451176 | 516914 | 2.9519 | 26.92 | 31 | 0 | 24-HR | ALL | 1ST | 16041124
| 451276 | 516914 | 2.9898 | 31 | 31 | 0 | 24-HR | ALL | 1ST | 16041124
| 451376 | 516914 | 3.0439 | 30.03 | 33 | 0 | 24-HR | ALL | 1ST | 16041124
| 451476 | 516914 | 3.0996 | 27.25 | 31 | 0 | 24-HR | ALL | 1ST | 16041124
| 451576 | 516914 | 3.1364 | 27.03 | 39 | 0 | 24-HR | ALL | 1ST | 16041124
| 451676 | 516914 | 3.1571 | 28.36 | 39 | 0 | 24-HR | ALL | 1ST | 16041124
| 451776 | 516914 | 3.1641 | 30.62 | 33 | 0 | 24-HR | ALL | 1ST | 16041124
| 451876 | 516914 | 3.163 | 32.01 | 32.01 | 0 | 24-HR | ALL | 1ST | 16041124
| 451976 | 516914 | 3.1574 | 30.8 | 38 | 0 | 24-HR | ALL | 1ST | 16041124
| 452076 | 516914 | 3.1252 | 32.7 | 38 | 0 | 24-HR | ALL | 1ST | 16041124
| 452176 | 516914 | 3.0739 | 35.48 | 35.48 | 0 | 24-HR | ALL | 1ST | 16041124
| 452276 | 516914 | 3.0052 | 38.21 | 38.21 | 0 | 24-HR | ALL | 1ST | 16041124
| 452376 | 516914 | 2.9299 | 35.17 | 41 | 0 | 24-HR | ALL | 1ST | 16041124
| 452476 | 516914 | 2.8318 | 33 | 37 | 0 | 24-HR | ALL | 1ST | 16041124
| 452576 | 516914 | 2.7033 | 34.02 | 36 | 0 | 24-HR | ALL | 1ST | 16041124
| 452676 | 516914 | 2.5494 | 37 | 37 | 0 | 24-HR | ALL | 1ST | 16041124
| 452776 | 516914 | 2.3868 | 36 | 41 | 0 | 24-HR | ALL | 1ST | 16041124
| 452876 | 516914 | 2.2025 | 37.17 | 53 | 0 | 24-HR | ALL | 1ST | 16041124
| 452976 | 516914 | 2.0004 | 40.61 | 53 | 0 | 24-HR | ALL | 1ST | 16041124
| 453076 | 516914 | 2.0025 | 44.91 | 53 | 0 | 24-HR | ALL | 1ST | 16061224
| 453176 | 516914 | 2.0945 | 41.82 | 51 | 0 | 24-HR | ALL | 1ST | 16061224
| 453276 | 516914 | 2.1818 | 45.15 | 51 | 0 | 24-HR | ALL | 1ST | 16061224
| 453376 | 516914 | 2.2674 | 49.46 | 49.46 | 0 | 24-HR | ALL | 1ST | 16061224
| 453476 | 516914 | 2.353 | 51 | 51 | 0 | 24-HR | ALL | 1ST | 16061224
| 453576 | 516914 | 2.4372 | 51.46 | 57 | 0 | 24-HR | ALL | 1ST | 16061224
| 453676 | 516914 | 2.5194 | 51 | 140 | 0 | 24-HR | ALL | 1ST | 16061224
| 453776 | 516914 | 2.5976 | 52.46 | 141 | 0 | 24-HR | ALL | 1ST | 16061224
| 453876 | 516914 | 2.7313 | 52.46 | 154 | 0 | 24-HR | ALL | 1ST | 16051124
| 453976 | 516914 | 2.882 | 54.47 | 154 | 0 | 24-HR | ALL | 1ST | 16051124
| 454076 | 516914 | 3.0195 | 58.27 | 154 | 0 | 24-HR | ALL | 1ST | 16051124
| 454176 | 516914 | 3.121 | 60.46 | 154 | 0 | 24-HR | ALL | 1ST | 16051124
| 454276 | 516914 | 3.1897 | 64.99 | 154 | 0 | 24-HR | ALL | 1ST | 16051124
| 454376 | 516914 | 3.2028 | 69.46 | 154 | 0 | 24-HR | ALL | 1ST | 16051124
| 454476 | 516914 | 3.1298 | 69.94 | 207 | 0 | 24-HR | ALL | 1ST | 16051124
| 454576 | 516914 | 3.0314 | 71.52 | 210 | 0 | 24-HR | ALL | 1ST | 16061224
| 454676 | 516914 | 3.0453 | 74.27 | 210 | 0 | 24-HR | ALL | 1ST | 16061224
| 454776 | 516914 | 3.2484 | 75.61 | 210 | 0 | 24-HR | ALL | 1ST | 16051224
| 454876 | 516914 | 3.448 | 80.47 | 210 | 0 | 24-HR | ALL | 1ST | 16051224
| 454976 | 516914 | 3.6194 | 83.26 | 210 | 0 | 24-HR | ALL | 1ST | 16051224
| 455076 | 516914 | 3.9075 | 82.92 | 210 | 0 | 24-HR | ALL | 1ST | 16051324
| 455176 | 516914 | 4.2129 | 89.3 | 210 | 0 | 24-HR | ALL | 1ST | 16051324
| 455276 | 516914 | 4.4742 | 93.79 | 210 | 0 | 24-HR | ALL | 1ST | 16051324
| 455376 | 516914 | 4.6748 | 102.07 | 210 | 0 | 24-HR | ALL | 1ST | 16051324
| 455476 | 516914 | 4.7954 | 111.91 | 210 | 0 | 24-HR | ALL | 1ST | 16051324
| 455576 | 516914 | 4.8225 | 124.18 | 210 | 0 | 24-HR | ALL | 1ST | 16051324
| 455676 | 516914 | 5.0467 | 133.85 | 210 | 0 | 24-HR | ALL | 1ST | 16052524
| 455776 | 516914 | 17.9568 | 169.95 | 210 | 0 | 24-HR | ALL | 1ST | 16060624
| 455876 | 516914 | 38.1228 | 192.92 | 208 | 0 | 24-HR | ALL | 1ST | 16060624
| 455976 | 516914 | 42.9372 | 202.46 | 205 | 0 | 24-HR | ALL | 1ST | 16060624
| 456076 | 516914 | 35.9393 | 202.09 | 208 | 0 | 24-HR | ALL | 1ST | 16060624
| 456176 | 516914 | 24.7195 | 207.46 | 207.46 | 0 | 24-HR | ALL | 1ST | 16060624
| 456276 | 516914 | 15.0577 | 206.93 | 206.93 | 0 | 24-HR | ALL | 1ST | 16060624
| 456376 | 516914 | 13.7639 | 201 | 201 | 0 | 24-HR | ALL | 1ST | 16102424
| 456476 | 516914 | 16.0068 | 201.18 | 201.18 | 0 | 24-HR | ALL | 1ST | 16102424
| 456576 | 516914 | 16.8733 | 198.85 | 198.85 | 0 | 24-HR | ALL | 1ST | 16102424
| 456676 | 516914 | 16.1651 | 194.46 | 197 | 0 | 24-HR | ALL | 1ST | 16102424
| 456776 | 516914 | 15.4979 | 194.75 | 194.75 | 0 | 24-HR | ALL | 1ST | 16102424
| 456876 | 516914 | 13.8308 | 194.7 | 197 | 0 | 24-HR | ALL | 1ST | 16102424
| 456976 | 516914 | 12.8719 | 196.04 | 203 | 0 | 24-HR | ALL | 1ST | 16100224
| 457076 | 516914 | 16.3938 | 196.38 | 203 | 0 | 24-HR | ALL | 1ST | 16100224
| 457176 | 516914 | 17.1936 | 194.63 | 202 | 0 | 24-HR | ALL | 1ST | 16100224
| 457276 | 516914 | 15.9627 | 195.48 | 203 | 0 | 24-HR | ALL | 1ST | 16100224
| 457376 | 516914 | 13.3891 | 195.82 | 203 | 0 | 24-HR | ALL | 1ST | 16100224
| 457476 | 516914 | 11.4076 | 197.46 | 197.46 | 0 | 24-HR | ALL | 1ST | 16100224
| 457576 | 516914 | 12.6951 | 196.94 | 196.94 | 0 | 24-HR | ALL | 1ST | 16052324
| 457676 | 516914 | 16.2136 | 187.46 | 187.46 | 0 | 24-HR | ALL | 1ST | 16052324
| 457776 | 516914 | 15.0266 | 180.47 | 180.47 | 0 | 24-HR | ALL | 1ST | 16052324
| 457876 | 516914 | 11.4663 | 177.04 | 177.04 | 0 | 24-HR | ALL | 1ST | 16052324
| 457976 | 516914 | 10.074 | 171.64 | 171.64 | 0 | 24-HR | ALL | 1ST | 16091624
| 458076 | 516914 | 9.6705 | 168.48 | 168.48 | 0 | 24-HR | ALL | 1ST | 16091624
| 458176 | 516914 | 9.5118 | 170.46 | 174 | 0 | 24-HR | ALL | 1ST | 16091624
| 458276 | 516914 | 9.7248 | 170.09 | 180 | 0 | 24-HR | ALL | 1ST | 16102024
| 458376 | 516914 | 10.193 | 167.59 | 180 | 0 | 24-HR | ALL | 1ST | 16102024
| 458476 | 516914 | 9.0403 | 163.91 | 183 | 0 | 24-HR | ALL | 1ST | 16102024
| 458576 | 516914 | 8.113 | 165.08 | 183 | 0 | 24-HR | ALL | 1ST | 16102024
| 458676 | 516914 | 6.7195 | 163.52 | 183 | 0 | 24-HR | ALL | 1ST | 16050824
| 458776 | 516914 | 6.4376 | 166.41 | 183 | 0 | 24-HR | ALL | 1ST | 16102024
| 458876 | 516914 | 5.942 | 160.18 | 181 | 0 | 24-HR | ALL | 1ST | 16103124
| 458976 | 516914 | 7.7997 | 166.48 | 166.48 | 0 | 24-HR | ALL | 1ST | 16103124
| 459076 | 516914 | 10.1282 | 173.48 | 173.48 | 0 | 24-HR | ALL | 1ST | 16102124
| 459176 | 516914 | 10.9801 | 174.26 | 174.26 | 0 | 24-HR | ALL | 1ST | 16102124
| 459276 | 516914 | 10.8318 | 176.91 | 176.91 | 0 | 24-HR | ALL | 1ST | 16102124
| 459376 | 516914 | 8.7719 | 174.37 | 174.37 | 0 | 24-HR | ALL | 1ST | 16102124
| 459476 | 516914 | 6.449 | 171.02 | 171.02 | 0 | 24-HR | ALL | 1ST | 16102124
| 459576 | 516914 | 5.2079 | 173.2 | 173.2 | 0 | 24-HR | ALL | 1ST | 16102124
| 459676 | 516914 | 4.2973 | 164.67 | 164.67 | 0 | 24-HR | ALL | 1ST | 16042624
| 459776 | 516914 | 4.1655 | 146.33 | 176 | 0 | 24-HR | ALL | 1ST | 16042624
| 459876 | 516914 | 3.9932 | 129.14 | 176 | 0 | 24-HR | ALL | 1ST | 16042624
| 459976 | 516914 | 3.7984 | 110.15 | 179 | 0 | 24-HR | ALL | 1ST | 16042624
| 460076 | 516914 | 3.589 | 106.62 | 176 | 0 | 24-HR | ALL | 1ST | 16042624
| 460176 | 516914 | 3.3663 | 100.18 | 176 | 0 | 24-HR | ALL | 1ST | 16042624
| 460276 | 516914 | 3.1347 | 96.04 | 176 | 0 | 24-HR | ALL | 1ST | 16042624
| 460376 | 516914 | 2.8971 | 94.54 | 176 | 0 | 24-HR | ALL | 1ST | 16042624
| 460476 | 516914 | 2.6579 | 94.92 | 94.92 | 0 | 24-HR | ALL | 1ST | 16042624
| 460576 | 516914 | 2.5815 | 94.49 | 94.49 | 0 | 24-HR | ALL | 1ST | 16110624
| 460676 | 516914 | 2.506 | 90.36 | 90.36 | 0 | 24-HR | ALL | 1ST | 16110624
| 460776 | 516914 | 2.4176 | 83.68 | 83.68 | 0 | 24-HR | ALL | 1ST | 16110624
| 460876 | 516914 | 2.319 | 77.09 | 89 | 0 | 24-HR | ALL | 1ST | 16110624
| 460976 | 516914 | 2.2142 | 73.64 | 93 | 0 | 24-HR | ALL | 1ST | 16110624
| 461076 | 516914 | 2.1055 | 72.54 | 97 | 0 | 24-HR | ALL | 1ST | 16110624
| 461176 | 516914 | 1.994 | 73.06 | 97 | 0 | 24-HR | ALL | 1ST | 16110624
| 461276 | 516914 | 1.8797 | 81.45 | 93 | 0 | 24-HR | ALL | 1ST | 16110624
| 461376 | 516914 | 1.762 | 88.99 | 94 | 0 | 24-HR | ALL | 1ST | 16110624
| 461476 | 516914 | 1.6465 | 91 | 100 | 0 | 24-HR | ALL | 1ST | 16110624
| 461576 | 516914 | 1.5329 | 92.71 | 100 | 0 | 24-HR | ALL | 1ST | 16110624
| 461676 | 516914 | 1.4239 | 92.46 | 98 | 0 | 24-HR | ALL | 1ST | 16110624
| 461776 | 516914 | 1.3582 | 92.04 | 105 | 0 | 24-HR | ALL | 1ST | 16042524
| 461876 | 516914 | 1.321 | 96.33 | 108 | 0 | 24-HR | ALL | 1ST | 16042524
| 461976 | 516914 | 1.3012 | 104.45 | 107 | 0 | 24-HR | ALL | 1ST | 16042524
| 462076 | 516914 | 1.2657 | 107.44 | 111 | 0 | 24-HR | ALL | 1ST | 16042524
| 462176 | 516914 | 1.2251 | 108.91 | 112 | 0 | 24-HR | ALL | 1ST | 16042524
| 462276 | 516914 | 1.2004 | 113.23 | 113.23 | 0 | 24-HR | ALL | 1ST | 16042524
| 462376 | 516914 | 1.1783 | 113.56 | 113.56 | 0 | 24-HR | ALL | 1ST | 16120524
| 462476 | 516914 | 1.187 | 116.54 | 116.54 | 0 | 24-HR | ALL | 1ST | 16120524
| 462576 | 516914 | 1.1878 | 115.01 | 115.01 | 0 | 24-HR | ALL | 1ST | 16120524
| 462676 | 516914 | 1.1819 | 107.97 | 107.97 | 0 | 24-HR | ALL | 1ST | 16120524
| 462776 | 516914 | 1.1802 | 102.73 | 102.73 | 0 | 24-HR | ALL | 1ST | 16120524
| 462876 | 516914 | 1.1805 | 99.59 | 99.59 | 0 | 24-HR | ALL | 1ST | 16120524
| 462976 | 516914 | 1.181 | 97 | 103 | 0 | 24-HR | ALL | 1ST | 16120524
| 463076 | 516914 | 1.1828 | 98.46 | 103 | 0 | 24-HR | ALL | 1ST | 16120524
| 463176 | 516914 | 1.1849 | 101 | 214 | 0 | 24-HR | ALL | 1ST | 16120524
| 463276 | 516914 | 1.1852 | 101.04 | 217 | 0 | 24-HR | ALL | 1ST | 16120524
| 463376 | 516914 | 1.1871 | 105.5 | 217 | 0 | 24-HR | ALL | 1ST | 16120524
| 463476 | 516914 | 1.1831 | 95.78 | 217 | 0 | 24-HR | ALL | 1ST | 16120524
| 463576 | 516914 | 1.1841 | 101.62 | 217 | 0 | 24-HR | ALL | 1ST | 16120524
| 463676 | 516914 | 1.1849 | 106.38 | 217 | 0 | 24-HR | ALL | 1ST | 16120524
| 463776 | 516914 | 1.1923 | 118.93 | 217 | 0 | 24-HR | ALL | 1ST | 16120524
| 463876 | 516914 | 1.3821 | 134.74 | 217 | 0 | 24-HR | ALL | 1ST | 16041324
| 463976 | 516914 | 1.7673 | 140.97 | 217 | 0 | 24-HR | ALL | 1ST | 16041324
| 448976 | 517014 | 1.338 | 17.88 | 27 | 0 | 24-HR | ALL | 1ST | 16041124
| 449076 | 517014 | 1.3933 | 17.09 | 21 | 0 | 24-HR | ALL | 1ST | 16041124
| 449176 | 517014 | 1.4532 | 17.12 | 20 | 0 | 24-HR | ALL | 1ST | 16041124
| 449276 | 517014 | 1.5124 | 16.4 | 19 | 0 | 24-HR | ALL | 1ST | 16041124
| 449376 | 517014 | 1.5749 | 16.1 | 16.1 | 0 | 24-HR | ALL | 1ST | 16041124
| 449476 | 517014 | 1.6354 | 14.88 | 14.88 | 0 | 24-HR | ALL | 1ST | 16041124
| 449576 | 517014 | 1.6993 | 14.12 | 16 | 0 | 24-HR | ALL | 1ST | 16041124
| 449676 | 517014 | 1.7681 | 14.09 | 20 | 0 | 24-HR | ALL | 1ST | 16041124
| 449776 | 517014 | 1.8439 | 15.15 | 20 | 0 | 24-HR | ALL | 1ST | 16041124
| 449876 | 517014 | 1.9262 | 17 | 21 | 0 | 24-HR | ALL | 1ST | 16041124
| 449976 | 517014 | 1.9988 | 16.7 | 20 | 0 | 24-HR | ALL | 1ST | 16041124
| 450076 | 517014 | 2.082 | 18 | 18 | 0 | 24-HR | ALL | 1ST | 16041124
| 450176 | 517014 | 2.1537 | 17.2 | 23 | 0 | 24-HR | ALL | 1ST | 16041124
| 450276 | 517014 | 2.2207 | 15.61 | 22 | 0 | 24-HR | ALL | 1ST | 16041124
| 450376 | 517014 | 2.3148 | 18.12 | 20 | 0 | 24-HR | ALL | 1ST | 16041124
| 450476 | 517014 | 2.3965 | 18.68 | 22 | 0 | 24-HR | ALL | 1ST | 16041124
| 450576 | 517014 | 2.4851 | 20.12 | 23 | 0 | 24-HR | ALL | 1ST | 16041124
| 450676 | 517014 | 2.5702 | 21.12 | 25 | 0 | 24-HR | ALL | 1ST | 16041124
| 450776 | 517014 | 2.65 | 23 | 28 | 0 | 24-HR | ALL | 1ST | 16041124
| 450876 | 517014 | 2.7228 | 23.7 | 28 | 0 | 24-HR | ALL | 1ST | 16041124
| 450976 | 517014 | 2.7892 | 25.15 | 27 | 0 | 24-HR | ALL | 1ST | 16041124
| 451076 | 517014 | 2.8717 | 23 | 30 | 0 | 24-HR | ALL | 1ST | 16041124
| 451176 | 517014 | 2.93 | 24.99 | 30 | 0 | 24-HR | ALL | 1ST | 16041124
| 451276 | 517014 | 2.9834 | 27.27 | 33 | 0 | 24-HR | ALL | 1ST | 16041124
| 451376 | 517014 | 3.0349 | 29.12 | 31 | 0 | 24-HR | ALL | 1ST | 16041124
| 451476 | 517014 | 3.0886 | 29.3 | 32 | 0 | 24-HR | ALL | 1ST | 16041124
| 451576 | 517014 | 3.1426 | 28 | 34 | 0 | 24-HR | ALL | 1ST | 16041124
| 451676 | 517014 | 3.1827 | 28 | 34 | 0 | 24-HR | ALL | 1ST | 16041124
| 451776 | 517014 | 3.2208 | 26.46 | 32 | 0 | 24-HR | ALL | 1ST | 16041124
| 451876 | 517014 | 3.2284 | 29.12 | 36 | 0 | 24-HR | ALL | 1ST | 16041124
| 451976 | 517014 | 3.2316 | 30.12 | 36 | 0 | 24-HR | ALL | 1ST | 16041124
| 452076 | 517014 | 3.2218 | 30.82 | 37 | 0 | 24-HR | ALL | 1ST | 16041124
| 452176 | 517014 | 3.1936 | 32.15 | 37 | 0 | 24-HR | ALL | 1ST | 16041124
| 452276 | 517014 | 3.1349 | 38.01 | 38.01 | 0 | 24-HR | ALL | 1ST | 16041124
| 452376 | 517014 | 3.0744 | 37.52 | 37.52 | 0 | 24-HR | ALL | 1ST | 16041124
| 452476 | 517014 | 2.9997 | 33.97 | 33.97 | 0 | 24-HR | ALL | 1ST | 16041124
| 452576 | 517014 | 2.9009 | 31 | 37 | 0 | 24-HR | ALL | 1ST | 16041124
| 452676 | 517014 | 2.7616 | 34.78 | 34.78 | 0 | 24-HR | ALL | 1ST | 16041124
| 452776 | 517014 | 2.6121 | 34.1 | 40 | 0 | 24-HR | ALL | 1ST | 16041124
| 452876 | 517014 | 2.4373 | 35.52 | 49 | 0 | 24-HR | ALL | 1ST | 16041124
| 452976 | 517014 | 2.251 | 35.09 | 53 | 0 | 24-HR | ALL | 1ST | 16041124
| 453076 | 517014 | 2.0385 | 39.21 | 52 | 0 | 24-HR | ALL | 1ST | 16041124
| 453176 | 517014 | 2.0769 | 37.56 | 51 | 0 | 24-HR | ALL | 1ST | 16061224
| 453276 | 517014 | 2.169 | 41.55 | 50 | 0 | 24-HR | ALL | 1ST | 16061224
| 453376 | 517014 | 2.2614 | 44.13 | 50 | 0 | 24-HR | ALL | 1ST | 16061224
| 453476 | 517014 | 2.3519 | 47.56 | 50 | 0 | 24-HR | ALL | 1ST | 16061224
| 453576 | 517014 | 2.4416 | 48.73 | 55 | 0 | 24-HR | ALL | 1ST | 16061224
| 453676 | 517014 | 2.5292 | 48.97 | 135 | 0 | 24-HR | ALL | 1ST | 16061224
| 453776 | 517014 | 2.6144 | 47.8 | 141 | 0 | 24-HR | ALL | 1ST | 16061224
| 453876 | 517014 | 2.6946 | 49.12 | 151 | 0 | 24-HR | ALL | 1ST | 16061224
| 453976 | 517014 | 2.8269 | 51.12 | 154 | 0 | 24-HR | ALL | 1ST | 16051124
| 454076 | 517014 | 2.9713 | 53.17 | 154 | 0 | 24-HR | ALL | 1ST | 16051124
| 454176 | 517014 | 3.0954 | 56.51 | 154 | 0 | 24-HR | ALL | 1ST | 16051124
| 454276 | 517014 | 3.1914 | 61.15 | 154 | 0 | 24-HR | ALL | 1ST | 16051124
| 454376 | 517014 | 3.2272 | 63.61 | 198 | 0 | 24-HR | ALL | 1ST | 16051124
| 454476 | 517014 | 3.2032 | 66.47 | 209 | 0 | 24-HR | ALL | 1ST | 16051124
| 454576 | 517014 | 3.1062 | 69.1 | 210 | 0 | 24-HR | ALL | 1ST | 16051124
| 454676 | 517014 | 3.0981 | 68.56 | 210 | 0 | 24-HR | ALL | 1ST | 16061224
| 454776 | 517014 | 3.2507 | 72.78 | 210 | 0 | 24-HR | ALL | 1ST | 16051224
| 454876 | 517014 | 3.4603 | 71.1 | 210 | 0 | 24-HR | ALL | 1ST | 16051224
| 454976 | 517014 | 3.6374 | 72.73 | 210 | 0 | 24-HR | ALL | 1ST | 16051224
| 455076 | 517014 | 3.9172 | 74.82 | 210 | 0 | 24-HR | ALL | 1ST | 16051324
| 455176 | 517014 | 4.2416 | 79.13 | 210 | 0 | 24-HR | ALL | 1ST | 16051324
| 455276 | 517014 | 4.5219 | 80.73 | 210 | 0 | 24-HR | ALL | 1ST | 16051324
| 455376 | 517014 | 4.733 | 87.01 | 210 | 0 | 24-HR | ALL | 1ST | 16051324
| 455476 | 517014 | 4.8675 | 97.67 | 210 | 0 | 24-HR | ALL | 1ST | 16051324
| 455576 | 517014 | 4.9181 | 111.67 | 210 | 0 | 24-HR | ALL | 1ST | 16051324
| 455676 | 517014 | 5.0464 | 123.64 | 210 | 0 | 24-HR | ALL | 1ST | 16052524
| 455776 | 517014 | 10.5348 | 155.77 | 210 | 0 | 24-HR | ALL | 1ST | 16060624
| 455876 | 517014 | 34.6982 | 185.95 | 208 | 0 | 24-HR | ALL | 1ST | 16060624
| 455976 | 517014 | 44.3301 | 202.65 | 202.65 | 0 | 24-HR | ALL | 1ST | 16060624
| 456076 | 517014 | 38.2103 | 201.91 | 206 | 0 | 24-HR | ALL | 1ST | 16060624
| 456176 | 517014 | 26.3378 | 203.88 | 207 | 0 | 24-HR | ALL | 1ST | 16060624
| 456276 | 517014 | 15.5602 | 202.28 | 207 | 0 | 24-HR | ALL | 1ST | 16060624
| 456376 | 517014 | 13.9783 | 200 | 200 | 0 | 24-HR | ALL | 1ST | 16102424
| 456476 | 517014 | 16.4391 | 200.68 | 200.68 | 0 | 24-HR | ALL | 1ST | 16102424
| 456576 | 517014 | 17.418 | 199.04 | 199.04 | 0 | 24-HR | ALL | 1ST | 16102424
| 456676 | 517014 | 16.228 | 192.09 | 197 | 0 | 24-HR | ALL | 1ST | 16102424
| 456776 | 517014 | 15.1483 | 190.68 | 196 | 0 | 24-HR | ALL | 1ST | 16102424
| 456876 | 517014 | 13.5832 | 192.43 | 200 | 0 | 24-HR | ALL | 1ST | 16102424
| 456976 | 517014 | 13.201 | 193.1 | 203 | 0 | 24-HR | ALL | 1ST | 16100224
| 457076 | 517014 | 16.6242 | 193.68 | 203 | 0 | 24-HR | ALL | 1ST | 16100224
| 457176 | 517014 | 16.9163 | 192.12 | 203 | 0 | 24-HR | ALL | 1ST | 16100224
| 457276 | 517014 | 14.7371 | 191 | 203 | 0 | 24-HR | ALL | 1ST | 16100224
| 457376 | 517014 | 12.3041 | 192.12 | 204 | 0 | 24-HR | ALL | 1ST | 16100224
| 457476 | 517014 | 10.8696 | 191.51 | 204 | 0 | 24-HR | ALL | 1ST | 16052324
| 457576 | 517014 | 15.119 | 191.27 | 204 | 0 | 24-HR | ALL | 1ST | 16052324
| 457676 | 517014 | 16.3626 | 189.59 | 189.59 | 0 | 24-HR | ALL | 1ST | 16052324
| 457776 | 517014 | 14.3319 | 182.75 | 182.75 | 0 | 24-HR | ALL | 1ST | 16052324
| 457876 | 517014 | 10.8391 | 177.06 | 177.06 | 0 | 24-HR | ALL | 1ST | 16091624
| 457976 | 517014 | 10.6645 | 171.32 | 171.32 | 0 | 24-HR | ALL | 1ST | 16091624
| 458076 | 517014 | 8.8429 | 165.34 | 172 | 0 | 24-HR | ALL | 1ST | 16091624
| 458176 | 517014 | 8.5537 | 167.15 | 176 | 0 | 24-HR | ALL | 1ST | 16102024
| 458276 | 517014 | 10.0148 | 166.64 | 180 | 0 | 24-HR | ALL | 1ST | 16102024
| 458376 | 517014 | 9.6175 | 164.04 | 180 | 0 | 24-HR | ALL | 1ST | 16102024
| 458476 | 517014 | 8.2661 | 162 | 183 | 0 | 24-HR | ALL | 1ST | 16102024
| 458576 | 517014 | 6.8343 | 160.76 | 183 | 0 | 24-HR | ALL | 1ST | 16102024
| 458676 | 517014 | 5.7551 | 159.12 | 183 | 0 | 24-HR | ALL | 1ST | 16050824
| 458776 | 517014 | 5.7535 | 160.24 | 183 | 0 | 24-HR | ALL | 1ST | 16103124
| 458876 | 517014 | 6.6668 | 159.89 | 180 | 0 | 24-HR | ALL | 1ST | 16103124
| 458976 | 517014 | 7.9547 | 163.86 | 177 | 0 | 24-HR | ALL | 1ST | 16102124
| 459076 | 517014 | 9.4027 | 166.34 | 177 | 0 | 24-HR | ALL | 1ST | 16102124
| 459176 | 517014 | 9.2276 | 167 | 177 | 0 | 24-HR | ALL | 1ST | 16102124
| 459276 | 517014 | 8.1915 | 168.28 | 179 | 0 | 24-HR | ALL | 1ST | 16102124
| 459376 | 517014 | 6.3249 | 167.3 | 179 | 0 | 24-HR | ALL | 1ST | 16102124
| 459476 | 517014 | 5.3438 | 171.48 | 171.48 | 0 | 24-HR | ALL | 1ST | 16102124
| 459576 | 517014 | 5.2396 | 174.24 | 174.24 | 0 | 24-HR | ALL | 1ST | 16072324
| 459676 | 517014 | 5.2212 | 174.78 | 174.78 | 0 | 24-HR | ALL | 1ST | 16072324
| 459776 | 517014 | 4.1435 | 156.14 | 156.14 | 0 | 24-HR | ALL | 1ST | 16042624
| 459876 | 517014 | 3.9195 | 137.28 | 176 | 0 | 24-HR | ALL | 1ST | 16042624
| 459976 | 517014 | 3.6827 | 119.51 | 176 | 0 | 24-HR | ALL | 1ST | 16042624
| 460076 | 517014 | 3.438 | 115.47 | 176 | 0 | 24-HR | ALL | 1ST | 16042624
| 460176 | 517014 | 3.1921 | 105.61 | 176 | 0 | 24-HR | ALL | 1ST | 16042624
| 460276 | 517014 | 2.9386 | 103.84 | 176 | 0 | 24-HR | ALL | 1ST | 16042624
| 460376 | 517014 | 2.7378 | 100.76 | 176 | 0 | 24-HR | ALL | 1ST | 16110624
| 460476 | 517014 | 2.6709 | 98.88 | 98.88 | 0 | 24-HR | ALL | 1ST | 16110624
| 460576 | 517014 | 2.5886 | 95.97 | 95.97 | 0 | 24-HR | ALL | 1ST | 16110624
| 460676 | 517014 | 2.4931 | 93.64 | 93.64 | 0 | 24-HR | ALL | 1ST | 16110624
| 460776 | 517014 | 2.3873 | 91.1 | 91.1 | 0 | 24-HR | ALL | 1ST | 16110624
| 460876 | 517014 | 2.274 | 88.58 | 88.58 | 0 | 24-HR | ALL | 1ST | 16110624
| 460976 | 517014 | 2.1561 | 80.59 | 80.59 | 0 | 24-HR | ALL | 1ST | 16110624
| 461076 | 517014 | 2.0352 | 79.55 | 88 | 0 | 24-HR | ALL | 1ST | 16110624
| 461176 | 517014 | 1.914 | 75.68 | 91 | 0 | 24-HR | ALL | 1ST | 16110624
| 461276 | 517014 | 1.7937 | 73.09 | 97 | 0 | 24-HR | ALL | 1ST | 16110624
| 461376 | 517014 | 1.6714 | 79.06 | 98 | 0 | 24-HR | ALL | 1ST | 16110624
| 461476 | 517014 | 1.551 | 83.52 | 99 | 0 | 24-HR | ALL | 1ST | 16110624
| 461576 | 517014 | 1.431 | 90.12 | 95 | 0 | 24-HR | ALL | 1ST | 16110624
| 461676 | 517014 | 1.3668 | 90.73 | 96 | 0 | 24-HR | ALL | 1ST | 16042524
| 461776 | 517014 | 1.3145 | 92.13 | 105 | 0 | 24-HR | ALL | 1ST | 16042524
| 461876 | 517014 | 1.2595 | 90.41 | 111 | 0 | 24-HR | ALL | 1ST | 16011424
| 461976 | 517014 | 1.2295 | 98.06 | 111 | 0 | 24-HR | ALL | 1ST | 16042524
| 462076 | 517014 | 1.2136 | 106.15 | 111 | 0 | 24-HR | ALL | 1ST | 16042524
| 462176 | 517014 | 1.1966 | 110.8 | 110.8 | 0 | 24-HR | ALL | 1ST | 16120524
| 462276 | 517014 | 1.2166 | 119.76 | 119.76 | 0 | 24-HR | ALL | 1ST | 16120524
| 462376 | 517014 | 1.2764 | 123.61 | 123.61 | 0 | 24-HR | ALL | 1ST | 16092024
| 462476 | 517014 | 1.228 | 121.76 | 121.76 | 0 | 24-HR | ALL | 1ST | 16092024
| 462576 | 517014 | 1.2184 | 115.52 | 115.52 | 0 | 24-HR | ALL | 1ST | 16120524
| 462676 | 517014 | 1.2116 | 107.94 | 107.94 | 0 | 24-HR | ALL | 1ST | 16120524
| 462776 | 517014 | 1.2086 | 100.96 | 106 | 0 | 24-HR | ALL | 1ST | 16120524
| 462876 | 517014 | 1.2081 | 96.04 | 106 | 0 | 24-HR | ALL | 1ST | 16120524
| 462976 | 517014 | 1.2096 | 96.97 | 102 | 0 | 24-HR | ALL | 1ST | 16120524
| 463076 | 517014 | 1.2101 | 96.04 | 102 | 0 | 24-HR | ALL | 1ST | 16120524
| 463176 | 517014 | 1.2114 | 98.73 | 215 | 0 | 24-HR | ALL | 1ST | 16120524
| 463276 | 517014 | 1.2114 | 99.07 | 217 | 0 | 24-HR | ALL | 1ST | 16120524
| 463376 | 517014 | 1.2092 | 91.56 | 217 | 0 | 24-HR | ALL | 1ST | 16120524
| 463476 | 517014 | 1.2098 | 98.18 | 217 | 0 | 24-HR | ALL | 1ST | 16120524
| 463576 | 517014 | 1.2097 | 102.15 | 217 | 0 | 24-HR | ALL | 1ST | 16120524
| 463676 | 517014 | 1.2093 | 105.33 | 217 | 0 | 24-HR | ALL | 1ST | 16120524
| 463776 | 517014 | 1.2152 | 118.48 | 217 | 0 | 24-HR | ALL | 1ST | 16120524
| 463876 | 517014 | 1.2227 | 127.69 | 217 | 0 | 24-HR | ALL | 1ST | 16120524
| 463976 | 517014 | 2.2532 | 147.21 | 217 | 0 | 24-HR | ALL | 1ST | 16041324
| 448976 | 517114 | 1.2508 | 16.37 | 25 | 0 | 24-HR | ALL | 1ST | 16041124
| 449076 | 517114 | 1.3062 | 16.24 | 18 | 0 | 24-HR | ALL | 1ST | 16041124
| 449176 | 517114 | 1.3633 | 15.97 | 18 | 0 | 24-HR | ALL | 1ST | 16041124
| 449276 | 517114 | 1.4248 | 16.36 | 18 | 0 | 24-HR | ALL | 1ST | 16041124
| 449376 | 517114 | 1.4812 | 14.76 | 14.76 | 0 | 24-HR | ALL | 1ST | 16041124
| 449476 | 517114 | 1.5339 | 11.8 | 11.8 | 0 | 24-HR | ALL | 1ST | 16041124
| 449576 | 517114 | 1.6004 | 12 | 15 | 0 | 24-HR | ALL | 1ST | 16041124
| 449676 | 517114 | 1.6688 | 12.12 | 17 | 0 | 24-HR | ALL | 1ST | 16041124
| 449776 | 517114 | 1.7521 | 15 | 19 | 0 | 24-HR | ALL | 1ST | 16041124
| 449876 | 517114 | 1.8346 | 17 | 17 | 0 | 24-HR | ALL | 1ST | 16041124
| 449976 | 517114 | 1.903 | 15.79 | 19 | 0 | 24-HR | ALL | 1ST | 16041124
| 450076 | 517114 | 1.979 | 15.79 | 20 | 0 | 24-HR | ALL | 1ST | 16041124
| 450176 | 517114 | 2.0591 | 16.22 | 23 | 0 | 24-HR | ALL | 1ST | 16041124
| 450276 | 517114 | 2.1345 | 15.7 | 22 | 0 | 24-HR | ALL | 1ST | 16041124
| 450376 | 517114 | 2.2157 | 16.02 | 20 | 0 | 24-HR | ALL | 1ST | 16041124
| 450476 | 517114 | 2.3013 | 16.87 | 21 | 0 | 24-HR | ALL | 1ST | 16041124
| 450576 | 517114 | 2.3922 | 18.3 | 22 | 0 | 24-HR | ALL | 1ST | 16041124
| 450676 | 517114 | 2.4695 | 17.82 | 24 | 0 | 24-HR | ALL | 1ST | 16041124
| 450776 | 517114 | 2.5661 | 19.79 | 26 | 0 | 24-HR | ALL | 1ST | 16041124
| 450876 | 517114 | 2.6602 | 22.48 | 26 | 0 | 24-HR | ALL | 1ST | 16041124
| 450976 | 517114 | 2.7368 | 23.76 | 28 | 0 | 24-HR | ALL | 1ST | 16041124
| 451076 | 517114 | 2.8192 | 22.71 | 30 | 0 | 24-HR | ALL | 1ST | 16041124
| 451176 | 517114 | 2.8799 | 19.82 | 32 | 0 | 24-HR | ALL | 1ST | 16041124
| 451276 | 517114 | 2.9659 | 23.58 | 34 | 0 | 24-HR | ALL | 1ST | 16041124
| 451376 | 517114 | 3.0349 | 23.67 | 34 | 0 | 24-HR | ALL | 1ST | 16041124
| 451476 | 517114 | 3.074 | 28.54 | 28.54 | 0 | 24-HR | ALL | 1ST | 16041124
| 451576 | 517114 | 3.1262 | 30.06 | 30.06 | 0 | 24-HR | ALL | 1ST | 16041124
| 451676 | 517114 | 3.1778 | 30.33 | 30.33 | 0 | 24-HR | ALL | 1ST | 16041124
| 451776 | 517114 | 3.2465 | 25.48 | 32 | 0 | 24-HR | ALL | 1ST | 16041124
| 451876 | 517114 | 3.2642 | 29.01 | 34 | 0 | 24-HR | ALL | 1ST | 16041124
| 451976 | 517114 | 3.2879 | 29.13 | 31 | 0 | 24-HR | ALL | 1ST | 16041124
| 452076 | 517114 | 3.2967 | 29.7 | 34 | 0 | 24-HR | ALL | 1ST | 16041124
| 452176 | 517114 | 3.2866 | 31.23 | 39 | 0 | 24-HR | ALL | 1ST | 16041124
| 452276 | 517114 | 3.2613 | 32.29 | 41 | 0 | 24-HR | ALL | 1ST | 16041124
| 452376 | 517114 | 3.2125 | 35.13 | 35.13 | 0 | 24-HR | ALL | 1ST | 16041124
| 452476 | 517114 | 3.1465 | 36.92 | 36.92 | 0 | 24-HR | ALL | 1ST | 16041124
| 452576 | 517114 | 3.0743 | 31.5 | 36 | 0 | 24-HR | ALL | 1ST | 16041124
| 452676 | 517114 | 2.9635 | 32.3 | 37 | 0 | 24-HR | ALL | 1ST | 16041124
| 452776 | 517114 | 2.8314 | 32.23 | 37 | 0 | 24-HR | ALL | 1ST | 16041124
| 452876 | 517114 | 2.6711 | 33.92 | 39 | 0 | 24-HR | ALL | 1ST | 16041124
| 452976 | 517114 | 2.4876 | 36.24 | 48 | 0 | 24-HR | ALL | 1ST | 16041124
| 453076 | 517114 | 2.2888 | 37.55 | 50 | 0 | 24-HR | ALL | 1ST | 16041124
| 453176 | 517114 | 2.0862 | 35.36 | 50 | 0 | 24-HR | ALL | 1ST | 16041124
| 453276 | 517114 | 2.1508 | 37.94 | 50 | 0 | 24-HR | ALL | 1ST | 16061224
| 453376 | 517114 | 2.2505 | 38.82 | 51 | 0 | 24-HR | ALL | 1ST | 16061224
| 453476 | 517114 | 2.3478 | 41.44 | 53 | 0 | 24-HR | ALL | 1ST | 16061224
| 453576 | 517114 | 2.4437 | 43.34 | 54 | 0 | 24-HR | ALL | 1ST | 16061224
| 453676 | 517114 | 2.5367 | 45.8 | 53 | 0 | 24-HR | ALL | 1ST | 16061224
| 453776 | 517114 | 2.6282 | 45.36 | 141 | 0 | 24-HR | ALL | 1ST | 16061224
| 453876 | 517114 | 2.7142 | 47.55 | 141 | 0 | 24-HR | ALL | 1ST | 16061224
| 453976 | 517114 | 2.7957 | 49.82 | 151 | 0 | 24-HR | ALL | 1ST | 16061224
| 454076 | 517114 | 2.9311 | 52.65 | 154 | 0 | 24-HR | ALL | 1ST | 16051124
| 454176 | 517114 | 3.067 | 53.79 | 154 | 0 | 24-HR | ALL | 1ST | 16051124
| 454276 | 517114 | 3.1683 | 54.61 | 154 | 0 | 24-HR | ALL | 1ST | 16051124
| 454376 | 517114 | 3.2409 | 59.15 | 198 | 0 | 24-HR | ALL | 1ST | 16051124
| 454476 | 517114 | 3.2452 | 61.48 | 210 | 0 | 24-HR | ALL | 1ST | 16051124
| 454576 | 517114 | 3.187 | 64.76 | 210 | 0 | 24-HR | ALL | 1ST | 16051124
| 454676 | 517114 | 3.1556 | 64.8 | 210 | 0 | 24-HR | ALL | 1ST | 16061224
| 454776 | 517114 | 3.2581 | 66.79 | 210 | 0 | 24-HR | ALL | 1ST | 16051224
| 454876 | 517114 | 3.4759 | 67.8 | 210 | 0 | 24-HR | ALL | 1ST | 16051224
| 454976 | 517114 | 3.668 | 67.92 | 210 | 0 | 24-HR | ALL | 1ST | 16051224
| 455076 | 517114 | 3.925 | 66.94 | 210 | 0 | 24-HR | ALL | 1ST | 16051324
| 455176 | 517114 | 4.2676 | 72.49 | 210 | 0 | 24-HR | ALL | 1ST | 16051324
| 455276 | 517114 | 4.5744 | 74.64 | 210 | 0 | 24-HR | ALL | 1ST | 16051324
| 455376 | 517114 | 4.8092 | 76.21 | 210 | 0 | 24-HR | ALL | 1ST | 16051324
| 455476 | 517114 | 4.9587 | 86.64 | 210 | 0 | 24-HR | ALL | 1ST | 16051324
| 455576 | 517114 | 5.0155 | 99.02 | 210 | 0 | 24-HR | ALL | 1ST | 16051324
| 455676 | 517114 | 5.0525 | 115.03 | 210 | 0 | 24-HR | ALL | 1ST | 16052524
| 455776 | 517114 | 5.7043 | 135.67 | 210 | 0 | 24-HR | ALL | 1ST | 16052524
| 455876 | 517114 | 22.6392 | 168.15 | 210 | 0 | 24-HR | ALL | 1ST | 16060624
| 455976 | 517114 | 43.9193 | 193.81 | 205 | 0 | 24-HR | ALL | 1ST | 16060624
| 456076 | 517114 | 40.325 | 199.58 | 208 | 0 | 24-HR | ALL | 1ST | 16060624
| 456176 | 517114 | 27.451 | 197.71 | 208 | 0 | 24-HR | ALL | 1ST | 16060624
| 456276 | 517114 | 15.7905 | 196.76 | 208 | 0 | 24-HR | ALL | 1ST | 16060624
| 456376 | 517114 | 14.5043 | 201.03 | 201.03 | 0 | 24-HR | ALL | 1ST | 16102424
| 456476 | 517114 | 16.802 | 199.41 | 201 | 0 | 24-HR | ALL | 1ST | 16102424
| 456576 | 517114 | 17.5868 | 196 | 200 | 0 | 24-HR | ALL | 1ST | 16102424
| 456676 | 517114 | 16.6891 | 191.99 | 196 | 0 | 24-HR | ALL | 1ST | 16102424
| 456776 | 517114 | 15.6158 | 191.29 | 196 | 0 | 24-HR | ALL | 1ST | 16102424
| 456876 | 517114 | 13.1258 | 189.55 | 196 | 0 | 24-HR | ALL | 1ST | 16102424
| 456976 | 517114 | 13.0516 | 188.56 | 201 | 0 | 24-HR | ALL | 1ST | 16100224
| 457076 | 517114 | 16.2977 | 189.58 | 200 | 0 | 24-HR | ALL | 1ST | 16100224
| 457176 | 517114 | 16.2031 | 188.79 | 200 | 0 | 24-HR | ALL | 1ST | 16100224
| 457276 | 517114 | 13.3338 | 186.58 | 203 | 0 | 24-HR | ALL | 1ST | 16100224
| 457376 | 517114 | 11.8153 | 188.58 | 204 | 0 | 24-HR | ALL | 1ST | 16042224
| 457476 | 517114 | 13.1749 | 186.58 | 204 | 0 | 24-HR | ALL | 1ST | 16052324
| 457576 | 517114 | 16.867 | 186.99 | 203 | 0 | 24-HR | ALL | 1ST | 16052324
| 457676 | 517114 | 16.5638 | 187 | 195 | 0 | 24-HR | ALL | 1ST | 16052324
| 457776 | 517114 | 13.3276 | 182.88 | 182.88 | 0 | 24-HR | ALL | 1ST | 16052324
| 457876 | 517114 | 11.6867 | 175.94 | 175.94 | 0 | 24-HR | ALL | 1ST | 16091624
| 457976 | 517114 | 10.1463 | 168.2 | 174 | 0 | 24-HR | ALL | 1ST | 16091624
| 458076 | 517114 | 8.0376 | 162.95 | 172 | 0 | 24-HR | ALL | 1ST | 16091624
| 458176 | 517114 | 8.6493 | 161.58 | 176 | 0 | 24-HR | ALL | 1ST | 16102024
| 458276 | 517114 | 9.6416 | 162.58 | 176 | 0 | 24-HR | ALL | 1ST | 16102024
| 458376 | 517114 | 8.5497 | 160.09 | 179 | 0 | 24-HR | ALL | 1ST | 16102024
| 458476 | 517114 | 7.2761 | 159.59 | 177 | 0 | 24-HR | ALL | 1ST | 16102024
| 458576 | 517114 | 6.2419 | 159.43 | 182 | 0 | 24-HR | ALL | 1ST | 16050824
| 458676 | 517114 | 5.3863 | 157.09 | 183 | 0 | 24-HR | ALL | 1ST | 16102024
| 458776 | 517114 | 5.8471 | 155.99 | 182 | 0 | 24-HR | ALL | 1ST | 16103124
| 458876 | 517114 | 6.0056 | 154.43 | 179 | 0 | 24-HR | ALL | 1ST | 16103124
| 458976 | 517114 | 5.9068 | 152 | 177 | 0 | 24-HR | ALL | 1ST | 16102124
| 459076 | 517114 | 6.739 | 155.58 | 178 | 0 | 24-HR | ALL | 1ST | 16102124
| 459176 | 517114 | 6.4807 | 158.15 | 179 | 0 | 24-HR | ALL | 1ST | 16102124
| 459276 | 517114 | 6.0622 | 163.18 | 179 | 0 | 24-HR | ALL | 1ST | 16102124
| 459376 | 517114 | 4.8681 | 164.94 | 179 | 0 | 24-HR | ALL | 1ST | 16102124
| 459476 | 517114 | 4.5855 | 163.73 | 176 | 0 | 24-HR | ALL | 1ST | 16042624
| 459576 | 517114 | 4.4695 | 164.46 | 176 | 0 | 24-HR | ALL | 1ST | 16042624
| 459676 | 517114 | 4.7135 | 169.34 | 174 | 0 | 24-HR | ALL | 1ST | 16072024
| 459776 | 517114 | 4.2619 | 166.13 | 166.13 | 0 | 24-HR | ALL | 1ST | 16072024
| 459876 | 517114 | 3.7953 | 151.58 | 176 | 0 | 24-HR | ALL | 1ST | 16042624
| 459976 | 517114 | 3.5202 | 131.58 | 176 | 0 | 24-HR | ALL | 1ST | 16042624
| 460076 | 517114 | 3.2487 | 121.34 | 176 | 0 | 24-HR | ALL | 1ST | 16042624
| 460176 | 517114 | 2.9793 | 115.52 | 176 | 0 | 24-HR | ALL | 1ST | 16042624
| 460276 | 517114 | 2.8319 | 112.13 | 176 | 0 | 24-HR | ALL | 1ST | 16110624
| 460376 | 517114 | 2.7627 | 104.49 | 167 | 0 | 24-HR | ALL | 1ST | 16110624
| 460476 | 517114 | 2.6729 | 101.3 | 167 | 0 | 24-HR | ALL | 1ST | 16110624
| 460576 | 517114 | 2.5687 | 98.97 | 98.97 | 0 | 24-HR | ALL | 1ST | 16110624
| 460676 | 517114 | 2.4535 | 96.64 | 96.64 | 0 | 24-HR | ALL | 1ST | 16110624
| 460776 | 517114 | 2.331 | 92.76 | 92.76 | 0 | 24-HR | ALL | 1ST | 16110624
| 460876 | 517114 | 2.2032 | 89.73 | 89.73 | 0 | 24-HR | ALL | 1ST | 16110624
| 460976 | 517114 | 2.0739 | 84.57 | 84.57 | 0 | 24-HR | ALL | 1ST | 16110624
| 461076 | 517114 | 1.9407 | 87.57 | 87.57 | 0 | 24-HR | ALL | 1ST | 16110624
| 461176 | 517114 | 1.8105 | 86.36 | 86.36 | 0 | 24-HR | ALL | 1ST | 16110624
| 461276 | 517114 | 1.6872 | 79.83 | 90 | 0 | 24-HR | ALL | 1ST | 16110624
| 461376 | 517114 | 1.5703 | 71.58 | 98 | 0 | 24-HR | ALL | 1ST | 16110624
| 461476 | 517114 | 1.4746 | 74.66 | 98 | 0 | 24-HR | ALL | 1ST | 16011424
| 461576 | 517114 | 1.3971 | 84.29 | 93 | 0 | 24-HR | ALL | 1ST | 16011424
| 461676 | 517114 | 1.3375 | 86.34 | 94 | 0 | 24-HR | ALL | 1ST | 16011424
| 461776 | 517114 | 1.2828 | 88.34 | 105 | 0 | 24-HR | ALL | 1ST | 16011424
| 461876 | 517114 | 1.2367 | 87.23 | 111 | 0 | 24-HR | ALL | 1ST | 16011424
| 461976 | 517114 | 1.2037 | 93.55 | 111 | 0 | 24-HR | ALL | 1ST | 16120524
| 462076 | 517114 | 1.214 | 100.48 | 110 | 0 | 24-HR | ALL | 1ST | 16120524
| 462176 | 517114 | 1.2252 | 107.23 | 109 | 0 | 24-HR | ALL | 1ST | 16120524
| 462276 | 517114 | 1.2445 | 117.93 | 117.93 | 0 | 24-HR | ALL | 1ST | 16120524
| 462376 | 517114 | 1.2535 | 121.03 | 121.03 | 0 | 24-HR | ALL | 1ST | 16120524
| 462476 | 517114 | 1.5384 | 124.77 | 124.77 | 0 | 24-HR | ALL | 1ST | 16092024
| 462576 | 517114 | 1.2519 | 117.91 | 117.91 | 0 | 24-HR | ALL | 1ST | 16120524
| 462676 | 517114 | 1.2398 | 105.94 | 108 | 0 | 24-HR | ALL | 1ST | 16120524
| 462776 | 517114 | 1.237 | 98.28 | 107 | 0 | 24-HR | ALL | 1ST | 16120524
| 462876 | 517114 | 1.2368 | 94.24 | 105 | 0 | 24-HR | ALL | 1ST | 16120524
| 462976 | 517114 | 1.2374 | 93.56 | 101 | 0 | 24-HR | ALL | 1ST | 16120524
| 463076 | 517114 | 1.2375 | 92.65 | 101 | 0 | 24-HR | ALL | 1ST | 16120524
| 463176 | 517114 | 1.2385 | 97.1 | 216 | 0 | 24-HR | ALL | 1ST | 16120524
| 463276 | 517114 | 1.2369 | 91.77 | 217 | 0 | 24-HR | ALL | 1ST | 16120524
| 463376 | 517114 | 1.2369 | 96.36 | 217 | 0 | 24-HR | ALL | 1ST | 16120524
| 463476 | 517114 | 1.236 | 98 | 217 | 0 | 24-HR | ALL | 1ST | 16120524
| 463576 | 517114 | 1.235 | 100.84 | 217 | 0 | 24-HR | ALL | 1ST | 16120524
| 463676 | 517114 | 1.2342 | 105.02 | 217 | 0 | 24-HR | ALL | 1ST | 16120524
| 463776 | 517114 | 1.2365 | 115.2 | 217 | 0 | 24-HR | ALL | 1ST | 16120524
| 463876 | 517114 | 1.2465 | 129.15 | 217 | 0 | 24-HR | ALL | 1ST | 16120524
| 463976 | 517114 | 2.3603 | 149.45 | 217 | 0 | 24-HR | ALL | 1ST | 16041324
| 448976 | 517214 | 1.1677 | 16 | 16 | 0 | 24-HR | ALL | 1ST | 16041124
| 449076 | 517214 | 1.2192 | 15.3 | 18 | 0 | 24-HR | ALL | 1ST | 16041124
| 449176 | 517214 | 1.2756 | 15.56 | 18 | 0 | 24-HR | ALL | 1ST | 16041124
| 449276 | 517214 | 1.3336 | 15.53 | 15.53 | 0 | 24-HR | ALL | 1ST | 16041124
| 449376 | 517214 | 1.3902 | 14.44 | 14.44 | 0 | 24-HR | ALL | 1ST | 16041124
| 449476 | 517214 | 1.4475 | 13 | 13 | 0 | 24-HR | ALL | 1ST | 16041124
| 449576 | 517214 | 1.5146 | 13.64 | 13.64 | 0 | 24-HR | ALL | 1ST | 16041124
| 449676 | 517214 | 1.5821 | 13.76 | 15 | 0 | 24-HR | ALL | 1ST | 16041124
| 449776 | 517214 | 1.6614 | 16 | 16 | 0 | 24-HR | ALL | 1ST | 16041124
| 449876 | 517214 | 1.7373 | 16.8 | 16.8 | 0 | 24-HR | ALL | 1ST | 16041124
| 449976 | 517214 | 1.8035 | 15.14 | 17 | 0 | 24-HR | ALL | 1ST | 16041124
| 450076 | 517214 | 1.8708 | 13.47 | 18 | 0 | 24-HR | ALL | 1ST | 16041124
| 450176 | 517214 | 1.9577 | 15.2 | 20 | 0 | 24-HR | ALL | 1ST | 16041124
| 450276 | 517214 | 2.0416 | 16 | 16 | 0 | 24-HR | ALL | 1ST | 16041124
| 450376 | 517214 | 2.1319 | 17.54 | 19 | 0 | 24-HR | ALL | 1ST | 16041124
| 450476 | 517214 | 2.2145 | 17.56 | 17.56 | 0 | 24-HR | ALL | 1ST | 16041124
| 450576 | 517214 | 2.3131 | 19.7 | 21 | 0 | 24-HR | ALL | 1ST | 16041124
| 450676 | 517214 | 2.378 | 17.01 | 23 | 0 | 24-HR | ALL | 1ST | 16041124
| 450776 | 517214 | 2.4727 | 18.36 | 23 | 0 | 24-HR | ALL | 1ST | 16041124
| 450876 | 517214 | 2.571 | 20 | 25 | 0 | 24-HR | ALL | 1ST | 16041124
| 450976 | 517214 | 2.66 | 20.47 | 28 | 0 | 24-HR | ALL | 1ST | 16041124
| 451076 | 517214 | 2.7288 | 27.56 | 27.56 | 0 | 24-HR | ALL | 1ST | 16041124
| 451176 | 517214 | 2.8193 | 26 | 28 | 0 | 24-HR | ALL | 1ST | 16041124
| 451276 | 517214 | 2.8805 | 29.94 | 29.94 | 0 | 24-HR | ALL | 1ST | 16041124
| 451376 | 517214 | 2.9808 | 25.49 | 31 | 0 | 24-HR | ALL | 1ST | 16041124
| 451476 | 517214 | 3.0518 | 26.14 | 30 | 0 | 24-HR | ALL | 1ST | 16041124
| 451576 | 517214 | 3.123 | 25.95 | 28 | 0 | 24-HR | ALL | 1ST | 16041124
| 451676 | 517214 | 3.1758 | 28.15 | 28.15 | 0 | 24-HR | ALL | 1ST | 16041124
| 451776 | 517214 | 3.2423 | 26.56 | 26.56 | 0 | 24-HR | ALL | 1ST | 16041124
| 451876 | 517214 | 3.2795 | 29 | 29 | 0 | 24-HR | ALL | 1ST | 16041124
| 451976 | 517214 | 3.3097 | 31.2 | 31.2 | 0 | 24-HR | ALL | 1ST | 16041124
| 452076 | 517214 | 3.3374 | 31.54 | 31.54 | 0 | 24-HR | ALL | 1ST | 16041124
| 452176 | 517214 | 3.351 | 32.03 | 32.03 | 0 | 24-HR | ALL | 1ST | 16041124
| 452276 | 517214 | 3.3464 | 33.17 | 41 | 0 | 24-HR | ALL | 1ST | 16041124
| 452376 | 517214 | 3.3312 | 32 | 41 | 0 | 24-HR | ALL | 1ST | 16041124
| 452476 | 517214 | 3.289 | 32.94 | 32.94 | 0 | 24-HR | ALL | 1ST | 16041124
| 452576 | 517214 | 3.2209 | 35.91 | 35.91 | 0 | 24-HR | ALL | 1ST | 16041124
| 452676 | 517214 | 3.1355 | 35.7 | 35.7 | 0 | 24-HR | ALL | 1ST | 16041124
| 452776 | 517214 | 3.0341 | 32 | 37 | 0 | 24-HR | ALL | 1ST | 16041124
| 452876 | 517214 | 2.8991 | 31.65 | 37 | 0 | 24-HR | ALL | 1ST | 16041124
| 452976 | 517214 | 2.7277 | 35.7 | 35.7 | 0 | 24-HR | ALL | 1ST | 16041124
| 453076 | 517214 | 2.5443 | 35.43 | 46 | 0 | 24-HR | ALL | 1ST | 16041124
| 453176 | 517214 | 2.3427 | 34.82 | 44 | 0 | 24-HR | ALL | 1ST | 16041124
| 453276 | 517214 | 2.1506 | 36.94 | 49 | 0 | 24-HR | ALL | 1ST | 16052724
| 453376 | 517214 | 2.2315 | 36.47 | 51 | 0 | 24-HR | ALL | 1ST | 16061224
| 453476 | 517214 | 2.3357 | 39.02 | 52 | 0 | 24-HR | ALL | 1ST | 16061224
| 453576 | 517214 | 2.4387 | 41.3 | 52 | 0 | 24-HR | ALL | 1ST | 16061224
| 453676 | 517214 | 2.5405 | 41.93 | 51 | 0 | 24-HR | ALL | 1ST | 16061224
| 453776 | 517214 | 2.6379 | 44.11 | 52 | 0 | 24-HR | ALL | 1ST | 16061224
| 453876 | 517214 | 2.7318 | 45.46 | 141 | 0 | 24-HR | ALL | 1ST | 16061224
| 453976 | 517214 | 2.8205 | 47.46 | 141 | 0 | 24-HR | ALL | 1ST | 16061224
| 454076 | 517214 | 2.9044 | 48.37 | 151 | 0 | 24-HR | ALL | 1ST | 16061224
| 454176 | 517214 | 3.0287 | 50.05 | 154 | 0 | 24-HR | ALL | 1ST | 16051124
| 454276 | 517214 | 3.1487 | 50.48 | 154 | 0 | 24-HR | ALL | 1ST | 16051124
| 454376 | 517214 | 3.2442 | 54.62 | 207 | 0 | 24-HR | ALL | 1ST | 16051124
| 454476 | 517214 | 3.2757 | 56.23 | 210 | 0 | 24-HR | ALL | 1ST | 16051124
| 454576 | 517214 | 3.2602 | 60.91 | 210 | 0 | 24-HR | ALL | 1ST | 16051124
| 454676 | 517214 | 3.2184 | 60.17 | 210 | 0 | 24-HR | ALL | 1ST | 16061224
| 454776 | 517214 | 3.2652 | 62.77 | 210 | 0 | 24-HR | ALL | 1ST | 16051224
| 454876 | 517214 | 3.4945 | 63.04 | 210 | 0 | 24-HR | ALL | 1ST | 16051224
| 454976 | 517214 | 3.6982 | 66 | 210 | 0 | 24-HR | ALL | 1ST | 16051224
| 455076 | 517214 | 3.9087 | 66.86 | 210 | 0 | 24-HR | ALL | 1ST | 16051324
| 455176 | 517214 | 4.284 | 69.04 | 210 | 0 | 24-HR | ALL | 1ST | 16051324
| 455276 | 517214 | 4.6199 | 72.11 | 210 | 0 | 24-HR | ALL | 1ST | 16051324
| 455376 | 517214 | 4.8897 | 72.32 | 210 | 0 | 24-HR | ALL | 1ST | 16051324
| 455476 | 517214 | 5.0658 | 80.66 | 210 | 0 | 24-HR | ALL | 1ST | 16051324
| 455576 | 517214 | 5.1348 | 89.81 | 210 | 0 | 24-HR | ALL | 1ST | 16051324
| 455676 | 517214 | 5.0947 | 102.85 | 210 | 0 | 24-HR | ALL | 1ST | 16051324
| 455776 | 517214 | 5.6535 | 117.89 | 210 | 0 | 24-HR | ALL | 1ST | 16052524
| 455876 | 517214 | 7.7766 | 142.27 | 210 | 0 | 24-HR | ALL | 1ST | 16060624
| 455976 | 517214 | 32.6618 | 174.74 | 208 | 0 | 24-HR | ALL | 1ST | 16060624
| 456076 | 517214 | 40.3548 | 191.49 | 208 | 0 | 24-HR | ALL | 1ST | 16060624
| 456176 | 517214 | 30.0319 | 199.71 | 207 | 0 | 24-HR | ALL | 1ST | 16060624
| 456276 | 517214 | 17.493 | 199.71 | 208 | 0 | 24-HR | ALL | 1ST | 16060624
| 456376 | 517214 | 14.814 | 200.46 | 200.46 | 0 | 24-HR | ALL | 1ST | 16102424
| 456476 | 517214 | 17.4018 | 199.93 | 199.93 | 0 | 24-HR | ALL | 1ST | 16102424
| 456576 | 517214 | 18.1893 | 196.17 | 200 | 0 | 24-HR | ALL | 1ST | 16102424
| 456676 | 517214 | 17.3839 | 192.96 | 192.96 | 0 | 24-HR | ALL | 1ST | 16102424
| 456776 | 517214 | 15.3744 | 188.61 | 191 | 0 | 24-HR | ALL | 1ST | 16102424
| 456876 | 517214 | 11.8632 | 183.59 | 196 | 0 | 24-HR | ALL | 1ST | 16102424
| 456976 | 517214 | 12.416 | 182.98 | 200 | 0 | 24-HR | ALL | 1ST | 16100224
| 457076 | 517214 | 15.1841 | 183.91 | 199 | 0 | 24-HR | ALL | 1ST | 16100224
| 457176 | 517214 | 14.7692 | 183.91 | 197 | 0 | 24-HR | ALL | 1ST | 16100224
| 457276 | 517214 | 12.9775 | 182.48 | 200 | 0 | 24-HR | ALL | 1ST | 16042224
| 457376 | 517214 | 11.9787 | 184.75 | 201 | 0 | 24-HR | ALL | 1ST | 16042224
| 457476 | 517214 | 15.2228 | 182.46 | 203 | 0 | 24-HR | ALL | 1ST | 16052324
| 457576 | 517214 | 17.9357 | 183.35 | 200 | 0 | 24-HR | ALL | 1ST | 16052324
| 457676 | 517214 | 16.1621 | 181.09 | 198 | 0 | 24-HR | ALL | 1ST | 16052324
| 457776 | 517214 | 11.9905 | 177.24 | 192 | 0 | 24-HR | ALL | 1ST | 16052324
| 457876 | 517214 | 11.8485 | 173.4 | 181 | 0 | 24-HR | ALL | 1ST | 16091624
| 457976 | 517214 | 9.692 | 166.28 | 178 | 0 | 24-HR | ALL | 1ST | 16091624
| 458076 | 517214 | 7.9672 | 161.3 | 171 | 0 | 24-HR | ALL | 1ST | 16102024
| 458176 | 517214 | 8.3885 | 157 | 174 | 0 | 24-HR | ALL | 1ST | 16102024
| 458276 | 517214 | 8.3956 | 156.97 | 174 | 0 | 24-HR | ALL | 1ST | 16102024
| 458376 | 517214 | 7.4984 | 157.22 | 169 | 0 | 24-HR | ALL | 1ST | 16102024
| 458476 | 517214 | 5.7121 | 153.5 | 168 | 0 | 24-HR | ALL | 1ST | 16102024
| 458576 | 517214 | 5.5113 | 156.26 | 167 | 0 | 24-HR | ALL | 1ST | 16102024
| 458676 | 517214 | 5.4922 | 154.83 | 172 | 0 | 24-HR | ALL | 1ST | 16103124
| 458776 | 517214 | 5.653 | 152.4 | 172 | 0 | 24-HR | ALL | 1ST | 16103124
| 458876 | 517214 | 5.5167 | 150.26 | 175 | 0 | 24-HR | ALL | 1ST | 16102124
| 458976 | 517214 | 5.422 | 149.22 | 177 | 0 | 24-HR | ALL | 1ST | 16102124
| 459076 | 517214 | 5.1578 | 150.51 | 179 | 0 | 24-HR | ALL | 1ST | 16102124
| 459176 | 517214 | 5.257 | 156.53 | 179 | 0 | 24-HR | ALL | 1ST | 16102124
| 459276 | 517214 | 5.0135 | 163.62 | 179 | 0 | 24-HR | ALL | 1ST | 16102124
| 459376 | 517214 | 4.7403 | 162.94 | 179 | 0 | 24-HR | ALL | 1ST | 16042624
| 459476 | 517214 | 4.6089 | 156.53 | 179 | 0 | 24-HR | ALL | 1ST | 16042624
| 459576 | 517214 | 4.4221 | 154.77 | 176 | 0 | 24-HR | ALL | 1ST | 16042624
| 459676 | 517214 | 4.1913 | 159.87 | 176 | 0 | 24-HR | ALL | 1ST | 16042624
| 459776 | 517214 | 4.5442 | 165.47 | 165.47 | 0 | 24-HR | ALL | 1ST | 16102124
| 459876 | 517214 | 4.9334 | 165.09 | 165.09 | 0 | 24-HR | ALL | 1ST | 16102124
| 459976 | 517214 | 3.5198 | 154.03 | 154.03 | 0 | 24-HR | ALL | 1ST | 16102124
| 460076 | 517214 | 3.0112 | 139.37 | 139.37 | 0 | 24-HR | ALL | 1ST | 16042624
| 460176 | 517214 | 2.9323 | 117.94 | 176 | 0 | 24-HR | ALL | 1ST | 16110624
| 460276 | 517214 | 2.8554 | 112.44 | 176 | 0 | 24-HR | ALL | 1ST | 16110624
| 460376 | 517214 | 2.7574 | 109.11 | 167 | 0 | 24-HR | ALL | 1ST | 16110624
| 460476 | 517214 | 2.6464 | 100.99 | 167 | 0 | 24-HR | ALL | 1ST | 16110624
| 460576 | 517214 | 2.52 | 100.53 | 100.53 | 0 | 24-HR | ALL | 1ST | 16110624
| 460676 | 517214 | 2.3865 | 97.83 | 97.83 | 0 | 24-HR | ALL | 1ST | 16110624
| 460776 | 517214 | 2.2492 | 93.3 | 93.3 | 0 | 24-HR | ALL | 1ST | 16110624
| 460876 | 517214 | 2.1096 | 89.54 | 89.54 | 0 | 24-HR | ALL | 1ST | 16110624
| 460976 | 517214 | 1.9682 | 89.35 | 89.35 | 0 | 24-HR | ALL | 1ST | 16110624
| 461076 | 517214 | 1.8272 | 90.71 | 90.71 | 0 | 24-HR | ALL | 1ST | 16110624
| 461176 | 517214 | 1.6922 | 89 | 89 | 0 | 24-HR | ALL | 1ST | 16110624
| 461276 | 517214 | 1.5653 | 84.53 | 84.53 | 0 | 24-HR | ALL | 1ST | 16110624
| 461376 | 517214 | 1.4919 | 79.38 | 91 | 0 | 24-HR | ALL | 1ST | 16011424
| 461476 | 517214 | 1.4361 | 74.53 | 94 | 0 | 24-HR | ALL | 1ST | 16011424
| 461576 | 517214 | 1.3768 | 74.89 | 93 | 0 | 24-HR | ALL | 1ST | 16011424
| 461676 | 517214 | 1.3157 | 79.76 | 94 | 0 | 24-HR | ALL | 1ST | 16011424
| 461776 | 517214 | 1.2654 | 80.53 | 109 | 0 | 24-HR | ALL | 1ST | 16011424
| 461876 | 517214 | 1.2293 | 85.53 | 110 | 0 | 24-HR | ALL | 1ST | 16120524
| 461976 | 517214 | 1.2369 | 89.15 | 124 | 0 | 24-HR | ALL | 1ST | 16120524
| 462076 | 517214 | 1.2447 | 94.5 | 124 | 0 | 24-HR | ALL | 1ST | 16120524
| 462176 | 517214 | 1.2547 | 103.2 | 124 | 0 | 24-HR | ALL | 1ST | 16120524
| 462276 | 517214 | 1.2743 | 116.86 | 124 | 0 | 24-HR | ALL | 1ST | 16120524
| 462376 | 517214 | 1.3667 | 122.03 | 122.03 | 0 | 24-HR | ALL | 1ST | 16092024
| 462476 | 517214 | 1.2927 | 121.06 | 121.06 | 0 | 24-HR | ALL | 1ST | 16092024
| 462576 | 517214 | 1.2777 | 115.2 | 115.2 | 0 | 24-HR | ALL | 1ST | 16120524
| 462676 | 517214 | 1.2679 | 102.96 | 124 | 0 | 24-HR | ALL | 1ST | 16120524
| 462776 | 517214 | 1.2668 | 98.28 | 106 | 0 | 24-HR | ALL | 1ST | 16120524
| 462876 | 517214 | 1.2659 | 92.76 | 98 | 0 | 24-HR | ALL | 1ST | 16120524
| 462976 | 517214 | 1.2658 | 90.4 | 97 | 0 | 24-HR | ALL | 1ST | 16120524
| 463076 | 517214 | 1.2657 | 90.2 | 214 | 0 | 24-HR | ALL | 1ST | 16120524
| 463176 | 517214 | 1.265 | 88.69 | 217 | 0 | 24-HR | ALL | 1ST | 16120524
| 463276 | 517214 | 1.2643 | 91.01 | 217 | 0 | 24-HR | ALL | 1ST | 16120524
| 463376 | 517214 | 1.2634 | 94.64 | 217 | 0 | 24-HR | ALL | 1ST | 16120524
| 463476 | 517214 | 1.2618 | 95.46 | 217 | 0 | 24-HR | ALL | 1ST | 16120524
| 463576 | 517214 | 1.2602 | 97.56 | 217 | 0 | 24-HR | ALL | 1ST | 16120524
| 463676 | 517214 | 1.2582 | 99.98 | 217 | 0 | 24-HR | ALL | 1ST | 16120524
| 463776 | 517214 | 1.2583 | 110.78 | 217 | 0 | 24-HR | ALL | 1ST | 16120524
| 463876 | 517214 | 1.2684 | 129.17 | 217 | 0 | 24-HR | ALL | 1ST | 16120524
| 463976 | 517214 | 2.4745 | 152.97 | 217 | 0 | 24-HR | ALL | 1ST | 16041324
| 448976 | 517314 | 1.1589 | 15 | 18 | 0 | 24-HR | ALL | 1ST | 16100624
| 449076 | 517314 | 1.1606 | 14.12 | 18 | 0 | 24-HR | ALL | 1ST | 16100624
| 449176 | 517314 | 1.1836 | 13.37 | 17 | 0 | 24-HR | ALL | 1ST | 16041124
| 449276 | 517314 | 1.2412 | 14.17 | 17 | 0 | 24-HR | ALL | 1ST | 16041124
| 449376 | 517314 | 1.2984 | 14 | 14 | 0 | 24-HR | ALL | 1ST | 16041124
| 449476 | 517314 | 1.3521 | 12.03 | 12.03 | 0 | 24-HR | ALL | 1ST | 16041124
| 449576 | 517314 | 1.4215 | 14 | 14 | 0 | 24-HR | ALL | 1ST | 16041124
| 449676 | 517314 | 1.4792 | 12 | 12 | 0 | 24-HR | ALL | 1ST | 16041124
| 449776 | 517314 | 1.5548 | 14.03 | 14.03 | 0 | 24-HR | ALL | 1ST | 16041124
| 449876 | 517314 | 1.6294 | 15 | 17 | 0 | 24-HR | ALL | 1ST | 16041124
| 449976 | 517314 | 1.7012 | 14.73 | 17 | 0 | 24-HR | ALL | 1ST | 16041124
| 450076 | 517314 | 1.7674 | 12.88 | 18 | 0 | 24-HR | ALL | 1ST | 16041124
| 450176 | 517314 | 1.847 | 13.44 | 18 | 0 | 24-HR | ALL | 1ST | 16041124
| 450276 | 517314 | 1.9329 | 14.73 | 16 | 0 | 24-HR | ALL | 1ST | 16041124
| 450376 | 517314 | 2.0343 | 18.15 | 18.15 | 0 | 24-HR | ALL | 1ST | 16041124
| 450476 | 517314 | 2.1191 | 18.28 | 18.28 | 0 | 24-HR | ALL | 1ST | 16041124
| 450576 | 517314 | 2.2007 | 17.7 | 17.7 | 0 | 24-HR | ALL | 1ST | 16041124
| 450676 | 517314 | 2.276 | 16.09 | 20 | 0 | 24-HR | ALL | 1ST | 16041124
| 450776 | 517314 | 2.3626 | 16.04 | 23 | 0 | 24-HR | ALL | 1ST | 16041124
| 450876 | 517314 | 2.4632 | 17.7 | 24 | 0 | 24-HR | ALL | 1ST | 16041124
| 450976 | 517314 | 2.5707 | 19.98 | 24 | 0 | 24-HR | ALL | 1ST | 16041124
| 451076 | 517314 | 2.6699 | 21.24 | 21.24 | 0 | 24-HR | ALL | 1ST | 16041124
| 451176 | 517314 | 2.7616 | 22.73 | 22.73 | 0 | 24-HR | ALL | 1ST | 16041124
| 451276 | 517314 | 2.8412 | 24.41 | 24.41 | 0 | 24-HR | ALL | 1ST | 16041124
| 451376 | 517314 | 2.9106 | 27.4 | 27.4 | 0 | 24-HR | ALL | 1ST | 16041124
| 451476 | 517314 | 3.0031 | 25.7 | 30 | 0 | 24-HR | ALL | 1ST | 16041124
| 451576 | 517314 | 3.0994 | 22.97 | 34 | 0 | 24-HR | ALL | 1ST | 16041124
| 451676 | 517314 | 3.1734 | 23.36 | 34 | 0 | 24-HR | ALL | 1ST | 16041124
| 451776 | 517314 | 3.2216 | 27 | 27 | 0 | 24-HR | ALL | 1ST | 16041124
| 451876 | 517314 | 3.2842 | 27.12 | 29 | 0 | 24-HR | ALL | 1ST | 16041124
| 451976 | 517314 | 3.3307 | 28.73 | 28.73 | 0 | 24-HR | ALL | 1ST | 16041124
| 452076 | 517314 | 3.3735 | 29.12 | 29.12 | 0 | 24-HR | ALL | 1ST | 16041124
| 452176 | 517314 | 3.4021 | 30.15 | 30.15 | 0 | 24-HR | ALL | 1ST | 16041124
| 452276 | 517314 | 3.4175 | 31.08 | 41 | 0 | 24-HR | ALL | 1ST | 16041124
| 452376 | 517314 | 3.4257 | 29.16 | 41 | 0 | 24-HR | ALL | 1ST | 16041124
| 452476 | 517314 | 3.4066 | 30.03 | 38 | 0 | 24-HR | ALL | 1ST | 16041124
| 452576 | 517314 | 3.3609 | 33.17 | 33.17 | 0 | 24-HR | ALL | 1ST | 16041124
| 452676 | 517314 | 3.2999 | 33.63 | 33.63 | 0 | 24-HR | ALL | 1ST | 16041124
| 452776 | 517314 | 3.2136 | 34.15 | 34.15 | 0 | 24-HR | ALL | 1ST | 16041124
| 452876 | 517314 | 3.0983 | 35.56 | 35.56 | 0 | 24-HR | ALL | 1ST | 16041124
| 452976 | 517314 | 2.963 | 33.63 | 42 | 0 | 24-HR | ALL | 1ST | 16041124
| 453076 | 517314 | 2.8029 | 31.24 | 42 | 0 | 24-HR | ALL | 1ST | 16041124
| 453176 | 517314 | 2.6064 | 33.36 | 38 | 0 | 24-HR | ALL | 1ST | 16041124
| 453276 | 517314 | 2.3933 | 34.04 | 45 | 0 | 24-HR | ALL | 1ST | 16041124
| 453376 | 517314 | 2.229 | 34 | 50 | 0 | 24-HR | ALL | 1ST | 16052724
| 453476 | 517314 | 2.3186 | 34.61 | 50 | 0 | 24-HR | ALL | 1ST | 16061224
| 453576 | 517314 | 2.4287 | 37.51 | 50 | 0 | 24-HR | ALL | 1ST | 16061224
| 453676 | 517314 | 2.5381 | 39.03 | 49 | 0 | 24-HR | ALL | 1ST | 16061224
| 453776 | 517314 | 2.6444 | 40.68 | 46 | 0 | 24-HR | ALL | 1ST | 16061224
| 453876 | 517314 | 2.7462 | 42.82 | 50 | 0 | 24-HR | ALL | 1ST | 16061224
| 453976 | 517314 | 2.8424 | 46.12 | 51 | 0 | 24-HR | ALL | 1ST | 16061224
| 454076 | 517314 | 2.9364 | 43.76 | 150 | 0 | 24-HR | ALL | 1ST | 16061224
| 454176 | 517314 | 3.0211 | 45.12 | 151 | 0 | 24-HR | ALL | 1ST | 16061224
| 454276 | 517314 | 3.1219 | 46.18 | 154 | 0 | 24-HR | ALL | 1ST | 16051124
| 454376 | 517314 | 3.2431 | 51.48 | 207 | 0 | 24-HR | ALL | 1ST | 16051124
| 454476 | 517314 | 3.3141 | 54.66 | 210 | 0 | 24-HR | ALL | 1ST | 16051124
| 454576 | 517314 | 3.314 | 56.12 | 210 | 0 | 24-HR | ALL | 1ST | 16051124
| 454676 | 517314 | 3.2881 | 57.36 | 210 | 0 | 24-HR | ALL | 1ST | 16061224
| 454776 | 517314 | 3.296 | 59.82 | 210 | 0 | 24-HR | ALL | 1ST | 16061224
| 454876 | 517314 | 3.5053 | 63.12 | 210 | 0 | 24-HR | ALL | 1ST | 16051224
| 454976 | 517314 | 3.7261 | 65 | 210 | 0 | 24-HR | ALL | 1ST | 16051224
| 455076 | 517314 | 3.9128 | 65.73 | 210 | 0 | 24-HR | ALL | 1ST | 16051224
| 455176 | 517314 | 4.2899 | 67.03 | 210 | 0 | 24-HR | ALL | 1ST | 16051324
| 455276 | 517314 | 4.6583 | 69.36 | 210 | 0 | 24-HR | ALL | 1ST | 16051324
| 455376 | 517314 | 4.9635 | 72.18 | 210 | 0 | 24-HR | ALL | 1ST | 16051324
| 455476 | 517314 | 5.1755 | 77.27 | 210 | 0 | 24-HR | ALL | 1ST | 16051324
| 455576 | 517314 | 5.259 | 80.41 | 210 | 0 | 24-HR | ALL | 1ST | 16051324
| 455676 | 517314 | 5.2296 | 92.72 | 210 | 0 | 24-HR | ALL | 1ST | 16051324
| 455776 | 517314 | 5.6579 | 106.54 | 210 | 0 | 24-HR | ALL | 1ST | 16052524
| 455876 | 517314 | 6.3041 | 127.9 | 210 | 0 | 24-HR | ALL | 1ST | 16052524
| 455976 | 517314 | 18.4616 | 157.21 | 208 | 0 | 24-HR | ALL | 1ST | 16060624
| 456076 | 517314 | 38.838 | 184.54 | 208 | 0 | 24-HR | ALL | 1ST | 16060624
| 456176 | 517314 | 32.5201 | 200.17 | 200.17 | 0 | 24-HR | ALL | 1ST | 16060624
| 456276 | 517314 | 19.0851 | 201.3 | 201.3 | 0 | 24-HR | ALL | 1ST | 16060624
| 456376 | 517314 | 15.1741 | 200.12 | 200.12 | 0 | 24-HR | ALL | 1ST | 16102424
| 456476 | 517314 | 17.7969 | 198.64 | 198.64 | 0 | 24-HR | ALL | 1ST | 16102424
| 456576 | 517314 | 18.5034 | 194.43 | 197 | 0 | 24-HR | ALL | 1ST | 16102424
| 456676 | 517314 | 17.719 | 191.97 | 191.97 | 0 | 24-HR | ALL | 1ST | 16102424
| 456776 | 517314 | 14.8479 | 185.28 | 192 | 0 | 24-HR | ALL | 1ST | 16102424
| 456876 | 517314 | 12.2764 | 185.57 | 192 | 0 | 24-HR | ALL | 1ST | 16102424
| 456976 | 517314 | 14.8094 | 187.63 | 190 | 0 | 24-HR | ALL | 1ST | 16100224
| 457076 | 517314 | 16.1068 | 184.79 | 194 | 0 | 24-HR | ALL | 1ST | 16100224
| 457176 | 517314 | 14.0529 | 180.88 | 194 | 0 | 24-HR | ALL | 1ST | 16042224
| 457276 | 517314 | 12.6227 | 177.1 | 197 | 0 | 24-HR | ALL | 1ST | 16042224
| 457376 | 517314 | 11.6847 | 178.05 | 197 | 0 | 24-HR | ALL | 1ST | 16042224
| 457476 | 517314 | 16.4315 | 175.4 | 200 | 0 | 24-HR | ALL | 1ST | 16052324
| 457576 | 517314 | 17.6671 | 175.22 | 198 | 0 | 24-HR | ALL | 1ST | 16052324
| 457676 | 517314 | 14.174 | 172.05 | 198 | 0 | 24-HR | ALL | 1ST | 16052324
| 457776 | 517314 | 10.7938 | 171.59 | 193 | 0 | 24-HR | ALL | 1ST | 16091624
| 457876 | 517314 | 10.4256 | 167.19 | 190 | 0 | 24-HR | ALL | 1ST | 16091624
| 457976 | 517314 | 8.1966 | 161.64 | 188 | 0 | 24-HR | ALL | 1ST | 16091624
| 458076 | 517314 | 8.5189 | 158.69 | 169 | 0 | 24-HR | ALL | 1ST | 16102024
| 458176 | 517314 | 8.293 | 155.07 | 169 | 0 | 24-HR | ALL | 1ST | 16102024
| 458276 | 517314 | 6.8222 | 151.17 | 171 | 0 | 24-HR | ALL | 1ST | 16102024
| 458376 | 517314 | 6.4738 | 154.65 | 166 | 0 | 24-HR | ALL | 1ST | 16102024
| 458476 | 517314 | 5.6461 | 154.73 | 161 | 0 | 24-HR | ALL | 1ST | 16021524
| 458576 | 517314 | 5.2408 | 152.12 | 162 | 0 | 24-HR | ALL | 1ST | 16021524
| 458676 | 517314 | 5.6132 | 152.09 | 159 | 0 | 24-HR | ALL | 1ST | 16103124
| 458776 | 517314 | 5.2113 | 149.09 | 164 | 0 | 24-HR | ALL | 1ST | 16102124
| 458876 | 517314 | 4.8746 | 146.17 | 173 | 0 | 24-HR | ALL | 1ST | 16102124
| 458976 | 517314 | 4.6564 | 146.39 | 177 | 0 | 24-HR | ALL | 1ST | 16042624
| 459076 | 517314 | 4.8953 | 152.73 | 177 | 0 | 24-HR | ALL | 1ST | 16102124
| 459176 | 517314 | 4.9066 | 153.97 | 178 | 0 | 24-HR | ALL | 1ST | 16042624
| 459276 | 517314 | 4.9016 | 161.72 | 166 | 0 | 24-HR | ALL | 1ST | 16042624
| 459376 | 517314 | 4.7611 | 153.43 | 179 | 0 | 24-HR | ALL | 1ST | 16042624
| 459476 | 517314 | 4.556 | 147 | 179 | 0 | 24-HR | ALL | 1ST | 16042624
| 459576 | 517314 | 4.3076 | 144.76 | 177 | 0 | 24-HR | ALL | 1ST | 16042624
| 459676 | 517314 | 4.026 | 147.67 | 176 | 0 | 24-HR | ALL | 1ST | 16042624
| 459776 | 517314 | 3.7145 | 151.9 | 176 | 0 | 24-HR | ALL | 1ST | 16042624
| 459876 | 517314 | 4.0973 | 157.61 | 157.61 | 0 | 24-HR | ALL | 1ST | 16102124
| 459976 | 517314 | 4.0529 | 158.48 | 158.48 | 0 | 24-HR | ALL | 1ST | 16102124
| 460076 | 517314 | 3.1284 | 149.34 | 149.34 | 0 | 24-HR | ALL | 1ST | 16092024
| 460176 | 517314 | 2.9505 | 119.48 | 176 | 0 | 24-HR | ALL | 1ST | 16110624
| 460276 | 517314 | 2.8455 | 113 | 175 | 0 | 24-HR | ALL | 1ST | 16110624
| 460376 | 517314 | 2.7209 | 110.03 | 167 | 0 | 24-HR | ALL | 1ST | 16110624
| 460476 | 517314 | 2.5864 | 103.88 | 167 | 0 | 24-HR | ALL | 1ST | 16110624
| 460576 | 517314 | 2.4447 | 95.97 | 167 | 0 | 24-HR | ALL | 1ST | 16110624
| 460676 | 517314 | 2.2919 | 98.36 | 98.36 | 0 | 24-HR | ALL | 1ST | 16110624
| 460776 | 517314 | 2.1388 | 98.18 | 98.18 | 0 | 24-HR | ALL | 1ST | 16110624
| 460876 | 517314 | 1.9912 | 92.85 | 92.85 | 0 | 24-HR | ALL | 1ST | 16110624
| 460976 | 517314 | 1.8437 | 91.08 | 91.08 | 0 | 24-HR | ALL | 1ST | 16110624
| 461076 | 517314 | 1.6978 | 92.04 | 92.04 | 0 | 24-HR | ALL | 1ST | 16110624
| 461176 | 517314 | 1.5691 | 90.85 | 90.85 | 0 | 24-HR | ALL | 1ST | 16011424
| 461276 | 517314 | 1.5013 | 89 | 89 | 0 | 24-HR | ALL | 1ST | 16011424
| 461376 | 517314 | 1.4416 | 85.79 | 85.79 | 0 | 24-HR | ALL | 1ST | 16011424
| 461476 | 517314 | 1.3912 | 79.85 | 79.85 | 0 | 24-HR | ALL | 1ST | 16011424
| 461576 | 517314 | 1.3463 | 73.39 | 93 | 0 | 24-HR | ALL | 1ST | 16011424
| 461676 | 517314 | 1.297 | 72.35 | 95 | 0 | 24-HR | ALL | 1ST | 16011424
| 461776 | 517314 | 1.2574 | 80.94 | 95 | 0 | 24-HR | ALL | 1ST | 16120524
| 461876 | 517314 | 1.2649 | 84.24 | 107 | 0 | 24-HR | ALL | 1ST | 16120524
| 461976 | 517314 | 1.2721 | 89.39 | 124 | 0 | 24-HR | ALL | 1ST | 16120524
| 462076 | 517314 | 1.2778 | 91 | 124 | 0 | 24-HR | ALL | 1ST | 16120524
| 462176 | 517314 | 1.284 | 96.22 | 126 | 0 | 24-HR | ALL | 1ST | 16120524
| 462276 | 517314 | 1.2931 | 105.67 | 126 | 0 | 24-HR | ALL | 1ST | 16120524
| 462376 | 517314 | 1.303 | 113.25 | 126 | 0 | 24-HR | ALL | 1ST | 16120524
| 462476 | 517314 | 1.3045 | 113.26 | 126 | 0 | 24-HR | ALL | 1ST | 16120524
| 462576 | 517314 | 1.3 | 107.17 | 126 | 0 | 24-HR | ALL | 1ST | 16120524
| 462676 | 517314 | 1.2962 | 98.33 | 126 | 0 | 24-HR | ALL | 1ST | 16120524
| 462776 | 517314 | 1.2954 | 93.4 | 126 | 0 | 24-HR | ALL | 1ST | 16120524
| 462876 | 517314 | 1.2952 | 91.12 | 95 | 0 | 24-HR | ALL | 1ST | 16120524
| 462976 | 517314 | 1.2947 | 87.09 | 97 | 0 | 24-HR | ALL | 1ST | 16120524
| 463076 | 517314 | 1.2941 | 86.61 | 215 | 0 | 24-HR | ALL | 1ST | 16120524
| 463176 | 517314 | 1.2931 | 85.34 | 217 | 0 | 24-HR | ALL | 1ST | 16120524
| 463276 | 517314 | 1.2917 | 88.15 | 217 | 0 | 24-HR | ALL | 1ST | 16120524
| 463376 | 517314 | 1.29 | 91.8 | 217 | 0 | 24-HR | ALL | 1ST | 16120524
| 463476 | 517314 | 1.288 | 93.12 | 217 | 0 | 24-HR | ALL | 1ST | 16120524
| 463576 | 517314 | 1.2858 | 95.27 | 217 | 0 | 24-HR | ALL | 1ST | 16120524
| 463676 | 517314 | 1.2834 | 98.48 | 217 | 0 | 24-HR | ALL | 1ST | 16120524
| 463776 | 517314 | 1.2815 | 106.6 | 217 | 0 | 24-HR | ALL | 1ST | 16120524
| 463876 | 517314 | 1.2904 | 129.03 | 217 | 0 | 24-HR | ALL | 1ST | 16120524
| 463976 | 517314 | 2.1896 | 152.38 | 217 | 0 | 24-HR | ALL | 1ST | 16041324
| 448976 | 517414 | 1.1746 | 15.37 | 15.37 | 0 | 24-HR | ALL | 1ST | 16100624
| 449076 | 517414 | 1.1748 | 13.36 | 16 | 0 | 24-HR | ALL | 1ST | 16100624
| 449176 | 517414 | 1.1703 | 10 | 17 | 0 | 24-HR | ALL | 1ST | 16100624
| 449276 | 517414 | 1.1835 | 12.21 | 17 | 0 | 24-HR | ALL | 1ST | 16100624
| 449376 | 517414 | 1.2059 | 13 | 16 | 0 | 24-HR | ALL | 1ST | 16041124
| 449476 | 517414 | 1.2632 | 12.97 | 12.97 | 0 | 24-HR | ALL | 1ST | 16041124
| 449576 | 517414 | 1.324 | 13.21 | 13.21 | 0 | 24-HR | ALL | 1ST | 16041124
| 449676 | 517414 | 1.3825 | 12 | 15 | 0 | 24-HR | ALL | 1ST | 16041124
| 449776 | 517414 | 1.4516 | 13.03 | 16 | 0 | 24-HR | ALL | 1ST | 16041124
| 449876 | 517414 | 1.5233 | 13.92 | 17 | 0 | 24-HR | ALL | 1ST | 16041124
| 449976 | 517414 | 1.5977 | 14.7 | 14.7 | 0 | 24-HR | ALL | 1ST | 16041124
| 450076 | 517414 | 1.658 | 11.76 | 14 | 0 | 24-HR | ALL | 1ST | 16041124
| 450176 | 517414 | 1.7417 | 13.51 | 13.51 | 0 | 24-HR | ALL | 1ST | 16041124
| 450276 | 517414 | 1.8314 | 15.72 | 15.72 | 0 | 24-HR | ALL | 1ST | 16041124
| 450376 | 517414 | 1.9142 | 16 | 17 | 0 | 24-HR | ALL | 1ST | 16041124
| 450476 | 517414 | 1.9978 | 16 | 18 | 0 | 24-HR | ALL | 1ST | 16041124
| 450576 | 517414 | 2.0772 | 15 | 20 | 0 | 24-HR | ALL | 1ST | 16041124
| 450676 | 517414 | 2.1694 | 15.77 | 17 | 0 | 24-HR | ALL | 1ST | 16041124
| 450776 | 517414 | 2.2661 | 16.86 | 19 | 0 | 24-HR | ALL | 1ST | 16041124
| 450876 | 517414 | 2.3725 | 18.94 | 20 | 0 | 24-HR | ALL | 1ST | 16041124
| 450976 | 517414 | 2.4577 | 18.03 | 27 | 0 | 24-HR | ALL | 1ST | 16041124
| 451076 | 517414 | 2.5443 | 17.29 | 29 | 0 | 24-HR | ALL | 1ST | 16041124
| 451176 | 517414 | 2.672 | 21.84 | 30 | 0 | 24-HR | ALL | 1ST | 16041124
| 451276 | 517414 | 2.746 | 26.64 | 30 | 0 | 24-HR | ALL | 1ST | 16041124
| 451376 | 517414 | 2.8324 | 27.79 | 27.79 | 0 | 24-HR | ALL | 1ST | 16041124
| 451476 | 517414 | 2.9469 | 23.78 | 28 | 0 | 24-HR | ALL | 1ST | 16041124
| 451576 | 517414 | 3.0263 | 20.04 | 34 | 0 | 24-HR | ALL | 1ST | 16041124
| 451676 | 517414 | 3.1122 | 25.29 | 34 | 0 | 24-HR | ALL | 1ST | 16041124
| 451776 | 517414 | 3.19 | 25.79 | 27 | 0 | 24-HR | ALL | 1ST | 16041124
| 451876 | 517414 | 3.2704 | 24.82 | 30 | 0 | 24-HR | ALL | 1ST | 16041124
| 451976 | 517414 | 3.3295 | 26.43 | 32 | 0 | 24-HR | ALL | 1ST | 16041124
| 452076 | 517414 | 3.3912 | 25.79 | 32 | 0 | 24-HR | ALL | 1ST | 16041124
| 452176 | 517414 | 3.4346 | 27 | 33 | 0 | 24-HR | ALL | 1ST | 16041124
| 452276 | 517414 | 3.4662 | 28.36 | 34 | 0 | 24-HR | ALL | 1ST | 16041124
| 452376 | 517414 | 3.4939 | 27.21 | 38 | 0 | 24-HR | ALL | 1ST | 16041124
| 452476 | 517414 | 3.4973 | 28.02 | 38 | 0 | 24-HR | ALL | 1ST | 16041124
| 452576 | 517414 | 3.4791 | 29.79 | 38 | 0 | 24-HR | ALL | 1ST | 16041124
| 452676 | 517414 | 3.4447 | 29.94 | 38 | 0 | 24-HR | ALL | 1ST | 16041124
| 452776 | 517414 | 3.3891 | 28.81 | 33 | 0 | 24-HR | ALL | 1ST | 16041124
| 452876 | 517414 | 3.3025 | 29.29 | 34 | 0 | 24-HR | ALL | 1ST | 16041124
| 452976 | 517414 | 3.1864 | 30.21 | 40 | 0 | 24-HR | ALL | 1ST | 16041124
| 453076 | 517414 | 3.0463 | 29.47 | 40 | 0 | 24-HR | ALL | 1ST | 16041124
| 453176 | 517414 | 2.8651 | 33 | 37 | 0 | 24-HR | ALL | 1ST | 16041124
| 453276 | 517414 | 2.6648 | 34 | 38 | 0 | 24-HR | ALL | 1ST | 16041124
| 453376 | 517414 | 2.4485 | 33 | 38 | 0 | 24-HR | ALL | 1ST | 16041124
| 453476 | 517414 | 2.3115 | 34.36 | 42 | 0 | 24-HR | ALL | 1ST | 16052724
| 453576 | 517414 | 2.4101 | 35.09 | 45 | 0 | 24-HR | ALL | 1ST | 16061224
| 453676 | 517414 | 2.5255 | 40.05 | 45 | 0 | 24-HR | ALL | 1ST | 16061224
| 453776 | 517414 | 2.6423 | 40.43 | 46 | 0 | 24-HR | ALL | 1ST | 16061224
| 453876 | 517414 | 2.7555 | 40.42 | 49 | 0 | 24-HR | ALL | 1ST | 16061224
| 453976 | 517414 | 2.8634 | 40.74 | 52 | 0 | 24-HR | ALL | 1ST | 16061224
| 454076 | 517414 | 2.9661 | 39.79 | 55 | 0 | 24-HR | ALL | 1ST | 16061224
| 454176 | 517414 | 3.0912 | 43.42 | 149 | 0 | 24-HR | ALL | 1ST | 16112124
| 454276 | 517414 | 3.2098 | 45.03 | 151 | 0 | 24-HR | ALL | 1ST | 16112124
| 454376 | 517414 | 3.2917 | 49.21 | 195 | 0 | 24-HR | ALL | 1ST | 16112124
| 454476 | 517414 | 3.329 | 51.18 | 210 | 0 | 24-HR | ALL | 1ST | 16051124
| 454576 | 517414 | 3.3703 | 53.82 | 210 | 0 | 24-HR | ALL | 1ST | 16051124
| 454676 | 517414 | 3.3632 | 57.36 | 210 | 0 | 24-HR | ALL | 1ST | 16061224
| 454776 | 517414 | 3.3772 | 59.06 | 210 | 0 | 24-HR | ALL | 1ST | 16061224
| 454876 | 517414 | 3.5202 | 60.85 | 210 | 0 | 24-HR | ALL | 1ST | 16051224
| 454976 | 517414 | 3.756 | 62 | 210 | 0 | 24-HR | ALL | 1ST | 16051224
| 455076 | 517414 | 3.9604 | 63.34 | 210 | 0 | 24-HR | ALL | 1ST | 16051224
| 455176 | 517414 | 4.2847 | 65.82 | 210 | 0 | 24-HR | ALL | 1ST | 16051324
| 455276 | 517414 | 4.6867 | 67.86 | 210 | 0 | 24-HR | ALL | 1ST | 16051324
| 455376 | 517414 | 5.0298 | 71.48 | 210 | 0 | 24-HR | ALL | 1ST | 16051324
| 455476 | 517414 | 5.2821 | 74.82 | 210 | 0 | 24-HR | ALL | 1ST | 16051324
| 455576 | 517414 | 5.405 | 77.86 | 213 | 0 | 24-HR | ALL | 1ST | 16051324
| 455676 | 517414 | 5.3942 | 87.18 | 213 | 0 | 24-HR | ALL | 1ST | 16051324
| 455776 | 517414 | 5.697 | 99.97 | 210 | 0 | 24-HR | ALL | 1ST | 16052524
| 455876 | 517414 | 6.3966 | 123.04 | 210 | 0 | 24-HR | ALL | 1ST | 16052524
| 455976 | 517414 | 12.4762 | 148.27 | 208 | 0 | 24-HR | ALL | 1ST | 16060624
| 456076 | 517414 | 30.4853 | 171.57 | 208 | 0 | 24-HR | ALL | 1ST | 16060624
| 456176 | 517414 | 32.4756 | 190.89 | 203 | 0 | 24-HR | ALL | 1ST | 16060624
| 456276 | 517414 | 20.1147 | 198.42 | 199 | 0 | 24-HR | ALL | 1ST | 16060624
| 456376 | 517414 | 15.2712 | 198.24 | 202 | 0 | 24-HR | ALL | 1ST | 16102424
| 456476 | 517414 | 18.4004 | 198.64 | 201 | 0 | 24-HR | ALL | 1ST | 16102424
| 456576 | 517414 | 19.2185 | 194.82 | 196 | 0 | 24-HR | ALL | 1ST | 16102424
| 456676 | 517414 | 18.5259 | 193.15 | 193.15 | 0 | 24-HR | ALL | 1ST | 16102424
| 456776 | 517414 | 16.6057 | 191.21 | 191.21 | 0 | 24-HR | ALL | 1ST | 16102424
| 456876 | 517414 | 13.5015 | 192.12 | 192.12 | 0 | 24-HR | ALL | 1ST | 16102424
| 456976 | 517414 | 17.9538 | 194.42 | 194.42 | 0 | 24-HR | ALL | 1ST | 16100224
| 457076 | 517414 | 19.1461 | 192.06 | 192.06 | 0 | 24-HR | ALL | 1ST | 16100224
| 457176 | 517414 | 16.4447 | 189.42 | 189.42 | 0 | 24-HR | ALL | 1ST | 16100224
| 457276 | 517414 | 13.0907 | 180.12 | 185 | 0 | 24-HR | ALL | 1ST | 16042224
| 457376 | 517414 | 13.0689 | 172.98 | 192 | 0 | 24-HR | ALL | 1ST | 16052324
| 457476 | 517414 | 16.9186 | 170.85 | 196 | 0 | 24-HR | ALL | 1ST | 16052324
| 457576 | 517414 | 16.548 | 170.77 | 196 | 0 | 24-HR | ALL | 1ST | 16052324
| 457676 | 517414 | 13.2013 | 172.92 | 190 | 0 | 24-HR | ALL | 1ST | 16052324
| 457776 | 517414 | 11.7472 | 171.3 | 189 | 0 | 24-HR | ALL | 1ST | 16091624
| 457876 | 517414 | 11.0414 | 168.39 | 184 | 0 | 24-HR | ALL | 1ST | 16091624
| 457976 | 517414 | 9.1147 | 164.62 | 173 | 0 | 24-HR | ALL | 1ST | 16102024
| 458076 | 517414 | 9.2106 | 158.28 | 164 | 0 | 24-HR | ALL | 1ST | 16102024
| 458176 | 517414 | 7.7629 | 152.94 | 161 | 0 | 24-HR | ALL | 1ST | 16102024
| 458276 | 517414 | 6.1483 | 149.5 | 166 | 0 | 24-HR | ALL | 1ST | 16021524
| 458376 | 517414 | 5.9506 | 153.03 | 160 | 0 | 24-HR | ALL | 1ST | 16021524
| 458476 | 517414 | 5.5667 | 151.56 | 160 | 0 | 24-HR | ALL | 1ST | 16021524
| 458576 | 517414 | 5.0956 | 148.42 | 160 | 0 | 24-HR | ALL | 1ST | 16021524
| 458676 | 517414 | 5.4261 | 149.72 | 158 | 0 | 24-HR | ALL | 1ST | 16103124
| 458776 | 517414 | 5.497 | 148.34 | 156 | 0 | 24-HR | ALL | 1ST | 16102124
| 458876 | 517414 | 4.7474 | 141.93 | 169 | 0 | 24-HR | ALL | 1ST | 16042624
| 458976 | 517414 | 4.9361 | 143.21 | 175 | 0 | 24-HR | ALL | 1ST | 16042624
| 459076 | 517414 | 5.0398 | 147.79 | 172 | 0 | 24-HR | ALL | 1ST | 16042624
| 459176 | 517414 | 5.0166 | 146.44 | 178 | 0 | 24-HR | ALL | 1ST | 16042624
| 459276 | 517414 | 4.9081 | 147.43 | 178 | 0 | 24-HR | ALL | 1ST | 16042624
| 459376 | 517414 | 4.7088 | 145.79 | 178 | 0 | 24-HR | ALL | 1ST | 16042624
| 459476 | 517414 | 4.4447 | 142.92 | 178 | 0 | 24-HR | ALL | 1ST | 16042624
| 459576 | 517414 | 4.1354 | 137.37 | 178 | 0 | 24-HR | ALL | 1ST | 16042624
| 459676 | 517414 | 3.8116 | 138.37 | 176 | 0 | 24-HR | ALL | 1ST | 16042624
| 459776 | 517414 | 3.4737 | 134.43 | 176 | 0 | 24-HR | ALL | 1ST | 16042624
| 459876 | 517414 | 3.2045 | 138.13 | 176 | 0 | 24-HR | ALL | 1ST | 16110624
| 459976 | 517414 | 3.1214 | 143.94 | 169 | 0 | 24-HR | ALL | 1ST | 16110624
| 460076 | 517414 | 3.0368 | 134.63 | 169 | 0 | 24-HR | ALL | 1ST | 16110624
| 460176 | 517414 | 2.9335 | 119.01 | 176 | 0 | 24-HR | ALL | 1ST | 16110624
| 460276 | 517414 | 2.8008 | 111.58 | 175 | 0 | 24-HR | ALL | 1ST | 16110624
| 460376 | 517414 | 2.6517 | 107.99 | 168 | 0 | 24-HR | ALL | 1ST | 16110624
| 460476 | 517414 | 2.4973 | 101.4 | 167 | 0 | 24-HR | ALL | 1ST | 16110624
| 460576 | 517414 | 2.3397 | 93.94 | 167 | 0 | 24-HR | ALL | 1ST | 16110624
| 460676 | 517414 | 2.1748 | 94.59 | 98 | 0 | 24-HR | ALL | 1ST | 16110624
| 460776 | 517414 | 2.0092 | 97 | 97 | 0 | 24-HR | ALL | 1ST | 16110624
| 460876 | 517414 | 1.8545 | 93.2 | 93.2 | 0 | 24-HR | ALL | 1ST | 16110624
| 460976 | 517414 | 1.7024 | 92.29 | 92.29 | 0 | 24-HR | ALL | 1ST | 16110624
| 461076 | 517414 | 1.5942 | 92 | 92 | 0 | 24-HR | ALL | 1ST | 16011424
| 461176 | 517414 | 1.5232 | 90.98 | 90.98 | 0 | 24-HR | ALL | 1ST | 16011424
| 461276 | 517414 | 1.4574 | 90.64 | 90.64 | 0 | 24-HR | ALL | 1ST | 16011424
| 461376 | 517414 | 1.4003 | 88.24 | 88.24 | 0 | 24-HR | ALL | 1ST | 16011424
| 461476 | 517414 | 1.3491 | 85.18 | 85.18 | 0 | 24-HR | ALL | 1ST | 16011424
| 461576 | 517414 | 1.3045 | 80.49 | 80.49 | 0 | 24-HR | ALL | 1ST | 16011424
| 461676 | 517414 | 1.2863 | 74.34 | 90 | 0 | 24-HR | ALL | 1ST | 16120524
| 461776 | 517414 | 1.2941 | 73.22 | 95 | 0 | 24-HR | ALL | 1ST | 16120524
| 461876 | 517414 | 1.3006 | 80.72 | 107 | 0 | 24-HR | ALL | 1ST | 16120524
| 461976 | 517414 | 1.3068 | 87 | 124 | 0 | 24-HR | ALL | 1ST | 16120524
| 462076 | 517414 | 1.3121 | 90.03 | 124 | 0 | 24-HR | ALL | 1ST | 16120524
| 462176 | 517414 | 1.3163 | 91.65 | 126 | 0 | 24-HR | ALL | 1ST | 16120524
| 462276 | 517414 | 1.3242 | 103.55 | 126 | 0 | 24-HR | ALL | 1ST | 16120524
| 462376 | 517414 | 1.3291 | 107.82 | 126 | 0 | 24-HR | ALL | 1ST | 16120524
| 462476 | 517414 | 1.3284 | 104.99 | 126 | 0 | 24-HR | ALL | 1ST | 16120524
| 462576 | 517414 | 1.3262 | 98.33 | 126 | 0 | 24-HR | ALL | 1ST | 16120524
| 462676 | 517414 | 1.3257 | 94.76 | 126 | 0 | 24-HR | ALL | 1ST | 16120524
| 462776 | 517414 | 1.3252 | 90.79 | 126 | 0 | 24-HR | ALL | 1ST | 16120524
| 462876 | 517414 | 1.3247 | 89.45 | 95 | 0 | 24-HR | ALL | 1ST | 16120524
| 462976 | 517414 | 1.3239 | 84.99 | 93 | 0 | 24-HR | ALL | 1ST | 16120524
| 463076 | 517414 | 1.3228 | 86.37 | 214 | 0 | 24-HR | ALL | 1ST | 16120524
| 463176 | 517414 | 1.3213 | 86.12 | 217 | 0 | 24-HR | ALL | 1ST | 16120524
| 463276 | 517414 | 1.3193 | 87.79 | 217 | 0 | 24-HR | ALL | 1ST | 16120524
| 463376 | 517414 | 1.3171 | 87.44 | 217 | 0 | 24-HR | ALL | 1ST | 16120524
| 463476 | 517414 | 1.3146 | 88.58 | 217 | 0 | 24-HR | ALL | 1ST | 16120524
| 463576 | 517414 | 1.3117 | 90.82 | 217 | 0 | 24-HR | ALL | 1ST | 16120524
| 463676 | 517414 | 1.3089 | 95.44 | 217 | 0 | 24-HR | ALL | 1ST | 16120524
| 463776 | 517414 | 1.3062 | 106.66 | 217 | 0 | 24-HR | ALL | 1ST | 16120524
| 463876 | 517414 | 1.3151 | 131.6 | 217 | 0 | 24-HR | ALL | 1ST | 16120524
| 463976 | 517414 | 2.0338 | 153.3 | 217 | 0 | 24-HR | ALL | 1ST | 16041324
| 448976 | 517514 | 1.1791 | 14.54 | 14.54 | 0 | 24-HR | ALL | 1ST | 16100624
| 449076 | 517514 | 1.1843 | 13.3 | 15 | 0 | 24-HR | ALL | 1ST | 16100624
| 449176 | 517514 | 1.1855 | 10.98 | 16 | 0 | 24-HR | ALL | 1ST | 16100624
| 449276 | 517514 | 1.1993 | 12.42 | 16 | 0 | 24-HR | ALL | 1ST | 16100624
| 449376 | 517514 | 1.2059 | 12 | 14 | 0 | 24-HR | ALL | 1ST | 16100624
| 449476 | 517514 | 1.213 | 11.99 | 11.99 | 0 | 24-HR | ALL | 1ST | 16100624
| 449576 | 517514 | 1.2265 | 12 | 14 | 0 | 24-HR | ALL | 1ST | 16041124
| 449676 | 517514 | 1.2883 | 12.7 | 12.7 | 0 | 24-HR | ALL | 1ST | 16041124
| 449776 | 517514 | 1.3554 | 14 | 14 | 0 | 24-HR | ALL | 1ST | 16041124
| 449876 | 517514 | 1.4151 | 12.36 | 15 | 0 | 24-HR | ALL | 1ST | 16041124
| 449976 | 517514 | 1.4903 | 14.14 | 14.14 | 0 | 24-HR | ALL | 1ST | 16041124
| 450076 | 517514 | 1.5508 | 11.54 | 11.54 | 0 | 24-HR | ALL | 1ST | 16041124
| 450176 | 517514 | 1.6322 | 13.36 | 13.36 | 0 | 24-HR | ALL | 1ST | 16041124
| 450276 | 517514 | 1.7168 | 15 | 15 | 0 | 24-HR | ALL | 1ST | 16041124
| 450376 | 517514 | 1.8018 | 15.97 | 20 | 0 | 24-HR | ALL | 1ST | 16041124
| 450476 | 517514 | 1.8729 | 13.8 | 19 | 0 | 24-HR | ALL | 1ST | 16041124
| 450576 | 517514 | 1.977 | 17.09 | 17.09 | 0 | 24-HR | ALL | 1ST | 16041124
| 450676 | 517514 | 2.0652 | 17.07 | 17.07 | 0 | 24-HR | ALL | 1ST | 16041124
| 450776 | 517514 | 2.151 | 16.36 | 16.36 | 0 | 24-HR | ALL | 1ST | 16041124
| 450876 | 517514 | 2.2549 | 18 | 18 | 0 | 24-HR | ALL | 1ST | 16041124
| 450976 | 517514 | 2.3493 | 17.98 | 21 | 0 | 24-HR | ALL | 1ST | 16041124
| 451076 | 517514 | 2.4402 | 17.36 | 29 | 0 | 24-HR | ALL | 1ST | 16041124
| 451176 | 517514 | 2.5626 | 20.39 | 30 | 0 | 24-HR | ALL | 1ST | 16041124
| 451276 | 517514 | 2.669 | 23.09 | 29 | 0 | 24-HR | ALL | 1ST | 16041124
| 451376 | 517514 | 2.7678 | 22 | 29 | 0 | 24-HR | ALL | 1ST | 16041124
| 451476 | 517514 | 2.867 | 22.91 | 26 | 0 | 24-HR | ALL | 1ST | 16041124
| 451576 | 517514 | 2.963 | 23.03 | 23.03 | 0 | 24-HR | ALL | 1ST | 16041124
| 451676 | 517514 | 3.0395 | 26 | 26 | 0 | 24-HR | ALL | 1ST | 16041124
| 451776 | 517514 | 3.1341 | 25.3 | 27 | 0 | 24-HR | ALL | 1ST | 16041124
| 451876 | 517514 | 3.2299 | 21.47 | 31 | 0 | 24-HR | ALL | 1ST | 16041124
| 451976 | 517514 | 3.3124 | 22.46 | 32 | 0 | 24-HR | ALL | 1ST | 16041124
| 452076 | 517514 | 3.3855 | 23.15 | 32 | 0 | 24-HR | ALL | 1ST | 16041124
| 452176 | 517514 | 3.4428 | 24.48 | 33 | 0 | 24-HR | ALL | 1ST | 16041124
| 452276 | 517514 | 3.4907 | 25.91 | 32 | 0 | 24-HR | ALL | 1ST | 16041124
| 452376 | 517514 | 3.5268 | 27.53 | 32 | 0 | 24-HR | ALL | 1ST | 16041124
| 452476 | 517514 | 3.5465 | 30.07 | 30.07 | 0 | 24-HR | ALL | 1ST | 16041124
| 452576 | 517514 | 3.5636 | 28.65 | 38 | 0 | 24-HR | ALL | 1ST | 16041124
| 452676 | 517514 | 3.56 | 27.3 | 38 | 0 | 24-HR | ALL | 1ST | 16041124
| 452776 | 517514 | 3.5225 | 29.52 | 35 | 0 | 24-HR | ALL | 1ST | 16041124
| 452876 | 517514 | 3.4707 | 28 | 36 | 0 | 24-HR | ALL | 1ST | 16041124
| 452976 | 517514 | 3.3836 | 29.01 | 37 | 0 | 24-HR | ALL | 1ST | 16041124
| 453076 | 517514 | 3.2637 | 31.01 | 33 | 0 | 24-HR | ALL | 1ST | 16041124
| 453176 | 517514 | 3.116 | 31.82 | 34 | 0 | 24-HR | ALL | 1ST | 16041124
| 453276 | 517514 | 2.9365 | 33 | 33 | 0 | 24-HR | ALL | 1ST | 16041124
| 453376 | 517514 | 2.7354 | 32.02 | 35 | 0 | 24-HR | ALL | 1ST | 16041124
| 453476 | 517514 | 2.5084 | 31.91 | 41 | 0 | 24-HR | ALL | 1ST | 16041124
| 453576 | 517514 | 2.4017 | 32.14 | 42 | 0 | 24-HR | ALL | 1ST | 16052724
| 453676 | 517514 | 2.5117 | 32.51 | 43 | 0 | 24-HR | ALL | 1ST | 16061224
| 453776 | 517514 | 2.6362 | 35.29 | 45 | 0 | 24-HR | ALL | 1ST | 16061224
| 453876 | 517514 | 2.7593 | 36.32 | 47 | 0 | 24-HR | ALL | 1ST | 16061224
| 453976 | 517514 | 2.8785 | 36.44 | 50 | 0 | 24-HR | ALL | 1ST | 16061224
| 454076 | 517514 | 2.9906 | 37.65 | 52 | 0 | 24-HR | ALL | 1ST | 16061224
| 454176 | 517514 | 3.1402 | 40.15 | 52 | 0 | 24-HR | ALL | 1ST | 16112124
| 454276 | 517514 | 3.2989 | 43.04 | 53 | 0 | 24-HR | ALL | 1ST | 16112124
| 454376 | 517514 | 3.4215 | 47.09 | 193 | 0 | 24-HR | ALL | 1ST | 16112124
| 454476 | 517514 | 3.4912 | 49.38 | 209 | 0 | 24-HR | ALL | 1ST | 16112124
| 454576 | 517514 | 3.4982 | 48.5 | 210 | 0 | 24-HR | ALL | 1ST | 16112124
| 454676 | 517514 | 3.4487 | 52.93 | 210 | 0 | 24-HR | ALL | 1ST | 16112124
| 454776 | 517514 | 3.464 | 56.14 | 210 | 0 | 24-HR | ALL | 1ST | 16061224
| 454876 | 517514 | 3.5344 | 58.96 | 210 | 0 | 24-HR | ALL | 1ST | 16051224
| 454976 | 517514 | 3.7861 | 59.46 | 210 | 0 | 24-HR | ALL | 1ST | 16051224
| 455076 | 517514 | 4.0089 | 60.47 | 210 | 0 | 24-HR | ALL | 1ST | 16051224
| 455176 | 517514 | 4.2696 | 64.46 | 210 | 0 | 24-HR | ALL | 1ST | 16051324
| 455276 | 517514 | 4.702 | 68.31 | 210 | 0 | 24-HR | ALL | 1ST | 16051324
| 455376 | 517514 | 5.0884 | 69.32 | 212 | 0 | 24-HR | ALL | 1ST | 16051324
| 455476 | 517514 | 5.3836 | 72.94 | 213 | 0 | 24-HR | ALL | 1ST | 16051324
| 455576 | 517514 | 5.5486 | 75.2 | 239 | 0 | 24-HR | ALL | 1ST | 16051324
| 455676 | 517514 | 5.5625 | 81.86 | 240 | 0 | 24-HR | ALL | 1ST | 16051324
| 455776 | 517514 | 5.7365 | 93.51 | 239 | 0 | 24-HR | ALL | 1ST | 16052524
| 455876 | 517514 | 6.4197 | 112.71 | 212 | 0 | 24-HR | ALL | 1ST | 16052524
| 455976 | 517514 | 7.0852 | 131.06 | 209 | 0 | 24-HR | ALL | 1ST | 16060124
| 456076 | 517514 | 13.9063 | 149.86 | 208 | 0 | 24-HR | ALL | 1ST | 16060624
| 456176 | 517514 | 26.8274 | 176.32 | 203 | 0 | 24-HR | ALL | 1ST | 16060624
| 456276 | 517514 | 20.3038 | 192.14 | 203 | 0 | 24-HR | ALL | 1ST | 16060624
| 456376 | 517514 | 16.2518 | 201.09 | 201.09 | 0 | 24-HR | ALL | 1ST | 16102424
| 456476 | 517514 | 19.04 | 198.64 | 198.64 | 0 | 24-HR | ALL | 1ST | 16102424
| 456576 | 517514 | 20.1489 | 196.14 | 196.14 | 0 | 24-HR | ALL | 1ST | 16102424
| 456676 | 517514 | 19.1933 | 193.5 | 193.5 | 0 | 24-HR | ALL | 1ST | 16102424
| 456776 | 517514 | 17.4892 | 194 | 194 | 0 | 24-HR | ALL | 1ST | 16102424
| 456876 | 517514 | 14.7944 | 196.24 | 196.24 | 0 | 24-HR | ALL | 1ST | 16100224
| 456976 | 517514 | 20.5553 | 199.52 | 199.52 | 0 | 24-HR | ALL | 1ST | 16100224
| 457076 | 517514 | 21.4577 | 198.09 | 198.09 | 0 | 24-HR | ALL | 1ST | 16100224
| 457176 | 517514 | 17.4609 | 193.47 | 193.47 | 0 | 24-HR | ALL | 1ST | 16100224
| 457276 | 517514 | 13.4874 | 183.47 | 183.47 | 0 | 24-HR | ALL | 1ST | 16042224
| 457376 | 517514 | 16.2169 | 178.82 | 181 | 0 | 24-HR | ALL | 1ST | 16052324
| 457476 | 517514 | 18.9488 | 175.1 | 182 | 0 | 24-HR | ALL | 1ST | 16052324
| 457576 | 517514 | 16.0619 | 171.53 | 186 | 0 | 24-HR | ALL | 1ST | 16052324
| 457676 | 517514 | 11.4732 | 169.71 | 185 | 0 | 24-HR | ALL | 1ST | 16052324
| 457776 | 517514 | 11.3932 | 168.13 | 180 | 0 | 24-HR | ALL | 1ST | 16091624
| 457876 | 517514 | 10.4377 | 166.92 | 175 | 0 | 24-HR | ALL | 1ST | 16091624
| 457976 | 517514 | 10.7971 | 165.84 | 165.84 | 0 | 24-HR | ALL | 1ST | 16102024
| 458076 | 517514 | 9.8292 | 159.14 | 159.14 | 0 | 24-HR | ALL | 1ST | 16102024
| 458176 | 517514 | 6.864 | 150.43 | 161 | 0 | 24-HR | ALL | 1ST | 16102024
| 458276 | 517514 | 6.2378 | 149.92 | 156 | 0 | 24-HR | ALL | 1ST | 16021524
| 458376 | 517514 | 5.9082 | 151.17 | 156 | 0 | 24-HR | ALL | 1ST | 16021524
| 458476 | 517514 | 5.4399 | 149.59 | 156 | 0 | 24-HR | ALL | 1ST | 16021524
| 458576 | 517514 | 6.3095 | 152.82 | 152.82 | 0 | 24-HR | ALL | 1ST | 16103124
| 458676 | 517514 | 4.9888 | 145.91 | 155 | 0 | 24-HR | ALL | 1ST | 16102124
| 458776 | 517514 | 4.8243 | 135.88 | 157 | 0 | 24-HR | ALL | 1ST | 16042624
| 458876 | 517514 | 5.0304 | 135.11 | 156 | 0 | 24-HR | ALL | 1ST | 16042624
| 458976 | 517514 | 5.1529 | 138.61 | 153 | 0 | 24-HR | ALL | 1ST | 16042624
| 459076 | 517514 | 5.1783 | 144.43 | 166 | 0 | 24-HR | ALL | 1ST | 16042624
| 459176 | 517514 | 5.0467 | 139.71 | 166 | 0 | 24-HR | ALL | 1ST | 16042624
| 459276 | 517514 | 4.8527 | 140.37 | 167 | 0 | 24-HR | ALL | 1ST | 16042624
| 459376 | 517514 | 4.585 | 140.34 | 176 | 0 | 24-HR | ALL | 1ST | 16042624
| 459476 | 517514 | 4.2657 | 139.63 | 176 | 0 | 24-HR | ALL | 1ST | 16042624
| 459576 | 517514 | 3.911 | 133.22 | 176 | 0 | 24-HR | ALL | 1ST | 16042624
| 459676 | 517514 | 3.5552 | 132.91 | 176 | 0 | 24-HR | ALL | 1ST | 16042624
| 459776 | 517514 | 3.3468 | 131.28 | 176 | 0 | 24-HR | ALL | 1ST | 16110624
| 459876 | 517514 | 3.2706 | 125.84 | 176 | 0 | 24-HR | ALL | 1ST | 16110624
| 459976 | 517514 | 3.1603 | 123.77 | 176 | 0 | 24-HR | ALL | 1ST | 16110624
| 460076 | 517514 | 3.0309 | 117.8 | 176 | 0 | 24-HR | ALL | 1ST | 16110624
| 460176 | 517514 | 2.8789 | 115.66 | 175 | 0 | 24-HR | ALL | 1ST | 16110624
| 460276 | 517514 | 2.7204 | 107.46 | 175 | 0 | 24-HR | ALL | 1ST | 16110624
| 460376 | 517514 | 2.5498 | 103.65 | 169 | 0 | 24-HR | ALL | 1ST | 16110624
| 460476 | 517514 | 2.3757 | 100.2 | 167 | 0 | 24-HR | ALL | 1ST | 16110624
| 460576 | 517514 | 2.2036 | 95.54 | 167 | 0 | 24-HR | ALL | 1ST | 16110624
| 460676 | 517514 | 2.0289 | 95.91 | 99 | 0 | 24-HR | ALL | 1ST | 16110624
| 460776 | 517514 | 1.8567 | 98 | 98 | 0 | 24-HR | ALL | 1ST | 16110624
| 460876 | 517514 | 1.6988 | 94.97 | 94.97 | 0 | 24-HR | ALL | 1ST | 16110624
| 460976 | 517514 | 1.6195 | 93 | 93 | 0 | 24-HR | ALL | 1ST | 16011424
| 461076 | 517514 | 1.5465 | 92 | 92 | 0 | 24-HR | ALL | 1ST | 16011424
| 461176 | 517514 | 1.4809 | 90.44 | 90.44 | 0 | 24-HR | ALL | 1ST | 16011424
| 461276 | 517514 | 1.4199 | 89.64 | 89.64 | 0 | 24-HR | ALL | 1ST | 16011424
| 461376 | 517514 | 1.3662 | 87.3 | 87.3 | 0 | 24-HR | ALL | 1ST | 16011424
| 461476 | 517514 | 1.3171 | 84.93 | 84.93 | 0 | 24-HR | ALL | 1ST | 16011424
| 461576 | 517514 | 1.3165 | 83.47 | 83.47 | 0 | 24-HR | ALL | 1ST | 16120524
| 461676 | 517514 | 1.3239 | 75 | 75 | 0 | 24-HR | ALL | 1ST | 16120524
| 461776 | 517514 | 1.3312 | 71.53 | 87 | 0 | 24-HR | ALL | 1ST | 16120524
| 461876 | 517514 | 1.337 | 75.47 | 122 | 0 | 24-HR | ALL | 1ST | 16120524
| 461976 | 517514 | 1.342 | 85.39 | 122 | 0 | 24-HR | ALL | 1ST | 16120524
| 462076 | 517514 | 1.3463 | 87.4 | 124 | 0 | 24-HR | ALL | 1ST | 16120524
| 462176 | 517514 | 1.3497 | 89.02 | 126 | 0 | 24-HR | ALL | 1ST | 16120524
| 462276 | 517514 | 1.3529 | 93.15 | 126 | 0 | 24-HR | ALL | 1ST | 16120524
| 462376 | 517514 | 1.3567 | 100.32 | 126 | 0 | 24-HR | ALL | 1ST | 16120524
| 462476 | 517514 | 1.3569 | 98.38 | 126 | 0 | 24-HR | ALL | 1ST | 16120524
| 462576 | 517514 | 1.3566 | 95.46 | 126 | 0 | 24-HR | ALL | 1ST | 16120524
| 462676 | 517514 | 1.356 | 91.85 | 126 | 0 | 24-HR | ALL | 1ST | 16120524
| 462776 | 517514 | 1.3553 | 87.91 | 126 | 0 | 24-HR | ALL | 1ST | 16120524
| 462876 | 517514 | 1.3544 | 87.61 | 92 | 0 | 24-HR | ALL | 1ST | 16120524
| 462976 | 517514 | 1.3533 | 83.99 | 91 | 0 | 24-HR | ALL | 1ST | 16120524
| 463076 | 517514 | 1.3518 | 82.8 | 215 | 0 | 24-HR | ALL | 1ST | 16120524
| 463176 | 517514 | 1.3496 | 84.15 | 217 | 0 | 24-HR | ALL | 1ST | 16120524
| 463276 | 517514 | 1.3473 | 83.46 | 217 | 0 | 24-HR | ALL | 1ST | 16120524
| 463376 | 517514 | 1.3446 | 83.91 | 217 | 0 | 24-HR | ALL | 1ST | 16120524
| 463476 | 517514 | 1.3415 | 85 | 217 | 0 | 24-HR | ALL | 1ST | 16120524
| 463576 | 517514 | 1.338 | 88.03 | 217 | 0 | 24-HR | ALL | 1ST | 16120524
| 463676 | 517514 | 1.3343 | 91.82 | 217 | 0 | 24-HR | ALL | 1ST | 16120524
| 463776 | 517514 | 1.3306 | 100.39 | 217 | 0 | 24-HR | ALL | 1ST | 16120524
| 463876 | 517514 | 1.3371 | 131.58 | 217 | 0 | 24-HR | ALL | 1ST | 16120524
| 463976 | 517514 | 1.8454 | 152.61 | 217 | 0 | 24-HR | ALL | 1ST | 16041324
| 448976 | 517614 | 1.1883 | 16.83 | 16.83 | 0 | 24-HR | ALL | 1ST | 16100624
| 449076 | 517614 | 1.19 | 14.18 | 14.18 | 0 | 24-HR | ALL | 1ST | 16100624
| 449176 | 517614 | 1.1835 | 9.12 | 9.12 | 0 | 24-HR | ALL | 1ST | 16100624
| 449276 | 517614 | 1.1982 | 10.08 | 13 | 0 | 24-HR | ALL | 1ST | 16100624
| 449376 | 517614 | 1.2123 | 11 | 14 | 0 | 24-HR | ALL | 1ST | 16100624
| 449476 | 517614 | 1.2191 | 10 | 13 | 0 | 24-HR | ALL | 1ST | 16100624
| 449576 | 517614 | 1.2335 | 11.36 | 11.36 | 0 | 24-HR | ALL | 1ST | 16100624
| 449676 | 517614 | 1.2459 | 12.39 | 12.39 | 0 | 24-HR | ALL | 1ST | 16100624
| 449776 | 517614 | 1.2563 | 13.12 | 13.12 | 0 | 24-HR | ALL | 1ST | 16100624
| 449876 | 517614 | 1.3131 | 12.2 | 15 | 0 | 24-HR | ALL | 1ST | 16041124
| 449976 | 517614 | 1.3764 | 11.7 | 15 | 0 | 24-HR | ALL | 1ST | 16041124
| 450076 | 517614 | 1.4453 | 12 | 12 | 0 | 24-HR | ALL | 1ST | 16041124
| 450176 | 517614 | 1.5247 | 14.04 | 14.04 | 0 | 24-HR | ALL | 1ST | 16041124
| 450276 | 517614 | 1.5983 | 13.82 | 17 | 0 | 24-HR | ALL | 1ST | 16041124
| 450376 | 517614 | 1.682 | 15.09 | 15.09 | 0 | 24-HR | ALL | 1ST | 16041124
| 450476 | 517614 | 1.7574 | 13.96 | 17 | 0 | 24-HR | ALL | 1ST | 16041124
| 450576 | 517614 | 1.8536 | 16.27 | 16.27 | 0 | 24-HR | ALL | 1ST | 16041124
| 450676 | 517614 | 1.9393 | 15.97 | 15.97 | 0 | 24-HR | ALL | 1ST | 16041124
| 450776 | 517614 | 2.0297 | 16.04 | 18 | 0 | 24-HR | ALL | 1ST | 16041124
| 450876 | 517614 | 2.1293 | 17.09 | 19 | 0 | 24-HR | ALL | 1ST | 16041124
| 450976 | 517614 | 2.2384 | 19 | 19 | 0 | 24-HR | ALL | 1ST | 16041124
| 451076 | 517614 | 2.3391 | 19.32 | 19.32 | 0 | 24-HR | ALL | 1ST | 16041124
| 451176 | 517614 | 2.4375 | 19.09 | 23 | 0 | 24-HR | ALL | 1ST | 16041124
| 451276 | 517614 | 2.5578 | 22.24 | 29 | 0 | 24-HR | ALL | 1ST | 16041124
| 451376 | 517614 | 2.6434 | 19.32 | 29 | 0 | 24-HR | ALL | 1ST | 16041124
| 451476 | 517614 | 2.7595 | 20.7 | 28 | 0 | 24-HR | ALL | 1ST | 16041124
| 451576 | 517614 | 2.8674 | 22 | 22 | 0 | 24-HR | ALL | 1ST | 16041124
| 451676 | 517614 | 2.9691 | 22.44 | 26 | 0 | 24-HR | ALL | 1ST | 16041124
| 451776 | 517614 | 3.0677 | 22.39 | 28 | 0 | 24-HR | ALL | 1ST | 16041124
| 451876 | 517614 | 3.1625 | 22 | 27 | 0 | 24-HR | ALL | 1ST | 16041124
| 451976 | 517614 | 3.2533 | 21.64 | 27 | 0 | 24-HR | ALL | 1ST | 16041124
| 452076 | 517614 | 3.3406 | 22.12 | 28 | 0 | 24-HR | ALL | 1ST | 16041124
| 452176 | 517614 | 3.4193 | 22 | 31 | 0 | 24-HR | ALL | 1ST | 16041124
| 452276 | 517614 | 3.4919 | 22.44 | 31 | 0 | 24-HR | ALL | 1ST | 16041124
| 452376 | 517614 | 3.5455 | 24.73 | 27 | 0 | 24-HR | ALL | 1ST | 16041124
| 452476 | 517614 | 3.5841 | 27.22 | 27.22 | 0 | 24-HR | ALL | 1ST | 16041124
| 452576 | 517614 | 3.6216 | 26.68 | 33 | 0 | 24-HR | ALL | 1ST | 16041124
| 452676 | 517614 | 3.6415 | 26.12 | 33 | 0 | 24-HR | ALL | 1ST | 16041124
| 452776 | 517614 | 3.6387 | 26.12 | 35 | 0 | 24-HR | ALL | 1ST | 16041124
| 452876 | 517614 | 3.6079 | 27.44 | 36 | 0 | 24-HR | ALL | 1ST | 16041124
| 452976 | 517614 | 3.5511 | 28.7 | 30 | 0 | 24-HR | ALL | 1ST | 16041124
| 453076 | 517614 | 3.4649 | 30 | 30 | 0 | 24-HR | ALL | 1ST | 16041124
| 453176 | 517614 | 3.3492 | 30.44 | 34 | 0 | 24-HR | ALL | 1ST | 16041124
| 453276 | 517614 | 3.2 | 30.96 | 34 | 0 | 24-HR | ALL | 1ST | 16041124
| 453376 | 517614 | 3.0191 | 31.12 | 33 | 0 | 24-HR | ALL | 1ST | 16041124
| 453476 | 517614 | 2.8135 | 29.88 | 36 | 0 | 24-HR | ALL | 1ST | 16041124
| 453576 | 517614 | 2.5837 | 28.39 | 42 | 0 | 24-HR | ALL | 1ST | 16041124
| 453676 | 517614 | 2.4992 | 30 | 42 | 0 | 24-HR | ALL | 1ST | 16052724
| 453776 | 517614 | 2.619 | 32.44 | 42 | 0 | 24-HR | ALL | 1ST | 16061224
| 453876 | 517614 | 2.7532 | 33.73 | 45 | 0 | 24-HR | ALL | 1ST | 16061224
| 453976 | 517614 | 2.8866 | 32.03 | 47 | 0 | 24-HR | ALL | 1ST | 16061224
| 454076 | 517614 | 3.0076 | 37 | 41 | 0 | 24-HR | ALL | 1ST | 16061224
| 454176 | 517614 | 3.1656 | 37.21 | 45 | 0 | 24-HR | ALL | 1ST | 16112124
| 454276 | 517614 | 3.3648 | 41.27 | 47 | 0 | 24-HR | ALL | 1ST | 16112124
| 454376 | 517614 | 3.5245 | 42.24 | 193 | 0 | 24-HR | ALL | 1ST | 16112124
| 454476 | 517614 | 3.6437 | 46.03 | 208 | 0 | 24-HR | ALL | 1ST | 16112124
| 454576 | 517614 | 3.6973 | 46.06 | 210 | 0 | 24-HR | ALL | 1ST | 16112124
| 454676 | 517614 | 3.6915 | 51.28 | 210 | 0 | 24-HR | ALL | 1ST | 16112124
| 454776 | 517614 | 3.6118 | 53.12 | 210 | 0 | 24-HR | ALL | 1ST | 16030424
| 454876 | 517614 | 3.6064 | 54.94 | 210 | 0 | 24-HR | ALL | 1ST | 16030424
| 454976 | 517614 | 3.8144 | 58.04 | 210 | 0 | 24-HR | ALL | 1ST | 16051224
| 455076 | 517614 | 4.0585 | 57.83 | 210 | 0 | 24-HR | ALL | 1ST | 16051224
| 455176 | 517614 | 4.2518 | 60.91 | 210 | 0 | 24-HR | ALL | 1ST | 16051224
| 455276 | 517614 | 4.7116 | 65.85 | 210 | 0 | 24-HR | ALL | 1ST | 16051324
| 455376 | 517614 | 5.136 | 69.35 | 213 | 0 | 24-HR | ALL | 1ST | 16051324
| 455476 | 517614 | 5.4782 | 70.05 | 240 | 0 | 24-HR | ALL | 1ST | 16051324
| 455576 | 517614 | 5.6897 | 72.8 | 240 | 0 | 24-HR | ALL | 1ST | 16051324
| 455676 | 517614 | 5.7384 | 77.82 | 240 | 0 | 24-HR | ALL | 1ST | 16051324
| 455776 | 517614 | 5.7737 | 86.31 | 240 | 0 | 24-HR | ALL | 1ST | 16052524
| 455876 | 517614 | 6.4495 | 102.82 | 240 | 0 | 24-HR | ALL | 1ST | 16052524
| 455976 | 517614 | 7.1311 | 119.03 | 213 | 0 | 24-HR | ALL | 1ST | 16060124
| 456076 | 517614 | 8.5677 | 127.73 | 213 | 0 | 24-HR | ALL | 1ST | 16060124
| 456176 | 517614 | 9.8522 | 142.41 | 210 | 0 | 24-HR | ALL | 1ST | 16060124
| 456276 | 517614 | 16.3877 | 176.37 | 203 | 0 | 24-HR | ALL | 1ST | 16091724
| 456376 | 517614 | 16.1475 | 198.03 | 198.03 | 0 | 24-HR | ALL | 1ST | 16102424
| 456476 | 517614 | 19.9376 | 200 | 200 | 0 | 24-HR | ALL | 1ST | 16102424
| 456576 | 517614 | 21.3284 | 198.88 | 198.88 | 0 | 24-HR | ALL | 1ST | 16102424
| 456676 | 517614 | 20.7355 | 198.75 | 198.75 | 0 | 24-HR | ALL | 1ST | 16102424
| 456776 | 517614 | 18.3947 | 197.56 | 197.56 | 0 | 24-HR | ALL | 1ST | 16102424
| 456876 | 517614 | 17.3429 | 201.31 | 201.31 | 0 | 24-HR | ALL | 1ST | 16100224
| 456976 | 517614 | 23.008 | 204.73 | 204.73 | 0 | 24-HR | ALL | 1ST | 16100224
| 457076 | 517614 | 22.9802 | 202.52 | 202.52 | 0 | 24-HR | ALL | 1ST | 16100224
| 457176 | 517614 | 18.2536 | 197.36 | 197.36 | 0 | 24-HR | ALL | 1ST | 16100224
| 457276 | 517614 | 13.6721 | 190.48 | 190.48 | 0 | 24-HR | ALL | 1ST | 16042224
| 457376 | 517614 | 18.6148 | 186.56 | 186.56 | 0 | 24-HR | ALL | 1ST | 16052324
| 457476 | 517614 | 20.1693 | 183.85 | 183.85 | 0 | 24-HR | ALL | 1ST | 16052324
| 457576 | 517614 | 16.1852 | 180.3 | 180.3 | 0 | 24-HR | ALL | 1ST | 16052324
| 457676 | 517614 | 12.4134 | 171.59 | 171.59 | 0 | 24-HR | ALL | 1ST | 16091624
| 457776 | 517614 | 11.6659 | 167.94 | 172 | 0 | 24-HR | ALL | 1ST | 16091624
| 457876 | 517614 | 10.1501 | 166.73 | 168 | 0 | 24-HR | ALL | 1ST | 16102024
| 457976 | 517614 | 11.739 | 165.39 | 165.39 | 0 | 24-HR | ALL | 1ST | 16102024
| 458076 | 517614 | 9.5611 | 158.45 | 158.45 | 0 | 24-HR | ALL | 1ST | 16102024
| 458176 | 517614 | 7.968 | 157.58 | 157.58 | 0 | 24-HR | ALL | 1ST | 16102024
| 458276 | 517614 | 6.478 | 155.88 | 155.88 | 0 | 24-HR | ALL | 1ST | 16050824
| 458376 | 517614 | 5.8252 | 153.1 | 153.1 | 0 | 24-HR | ALL | 1ST | 16021524
| 458476 | 517614 | 6.1853 | 152.03 | 152.03 | 0 | 24-HR | ALL | 1ST | 16103124
| 458576 | 517614 | 6.1417 | 150.44 | 150.44 | 0 | 24-HR | ALL | 1ST | 16102124
| 458676 | 517614 | 5.4744 | 147.38 | 152 | 0 | 24-HR | ALL | 1ST | 16102124
| 458776 | 517614 | 5.189 | 139.87 | 151 | 0 | 24-HR | ALL | 1ST | 16042624
| 458876 | 517614 | 5.2967 | 136.2 | 150 | 0 | 24-HR | ALL | 1ST | 16042624
| 458976 | 517614 | 5.2868 | 132.86 | 164 | 0 | 24-HR | ALL | 1ST | 16042624
| 459076 | 517614 | 5.2111 | 137.43 | 166 | 0 | 24-HR | ALL | 1ST | 16042624
| 459176 | 517614 | 4.9839 | 132.12 | 166 | 0 | 24-HR | ALL | 1ST | 16042624
| 459276 | 517614 | 4.7191 | 134.86 | 166 | 0 | 24-HR | ALL | 1ST | 16042624
| 459376 | 517614 | 4.3774 | 131.43 | 175 | 0 | 24-HR | ALL | 1ST | 16042624
| 459476 | 517614 | 4.0118 | 129.52 | 176 | 0 | 24-HR | ALL | 1ST | 16042624
| 459576 | 517614 | 3.6349 | 126.65 | 176 | 0 | 24-HR | ALL | 1ST | 16042624
| 459676 | 517614 | 3.4916 | 127.24 | 176 | 0 | 24-HR | ALL | 1ST | 16110624
| 459776 | 517614 | 3.4017 | 122.96 | 176 | 0 | 24-HR | ALL | 1ST | 16110624
| 459876 | 517614 | 3.2803 | 118.51 | 176 | 0 | 24-HR | ALL | 1ST | 16110624
| 459976 | 517614 | 3.1299 | 117.36 | 176 | 0 | 24-HR | ALL | 1ST | 16110624
| 460076 | 517614 | 2.9608 | 116.24 | 176 | 0 | 24-HR | ALL | 1ST | 16110624
| 460176 | 517614 | 2.783 | 111.77 | 175 | 0 | 24-HR | ALL | 1ST | 16110624
| 460276 | 517614 | 2.6008 | 104.97 | 175 | 0 | 24-HR | ALL | 1ST | 16110624
| 460376 | 517614 | 2.4123 | 101.68 | 169 | 0 | 24-HR | ALL | 1ST | 16110624
| 460476 | 517614 | 2.2258 | 98.3 | 167 | 0 | 24-HR | ALL | 1ST | 16110624
| 460576 | 517614 | 2.0415 | 96.9 | 167 | 0 | 24-HR | ALL | 1ST | 16110624
| 460676 | 517614 | 1.8586 | 98.92 | 98.92 | 0 | 24-HR | ALL | 1ST | 16110624
| 460776 | 517614 | 1.7227 | 97.61 | 97.61 | 0 | 24-HR | ALL | 1ST | 16011424
| 460876 | 517614 | 1.6462 | 93.1 | 93.1 | 0 | 24-HR | ALL | 1ST | 16011424
| 460976 | 517614 | 1.5729 | 91 | 93 | 0 | 24-HR | ALL | 1ST | 16011424
| 461076 | 517614 | 1.5025 | 91.27 | 91.27 | 0 | 24-HR | ALL | 1ST | 16011424
| 461176 | 517614 | 1.4404 | 90.12 | 90.12 | 0 | 24-HR | ALL | 1ST | 16011424
| 461276 | 517614 | 1.3826 | 89.68 | 89.68 | 0 | 24-HR | ALL | 1ST | 16011424
| 461376 | 517614 | 1.3374 | 84.85 | 89 | 0 | 24-HR | ALL | 1ST | 16120524
| 461476 | 517614 | 1.3464 | 82.88 | 85 | 0 | 24-HR | ALL | 1ST | 16120524
| 461576 | 517614 | 1.3545 | 80.96 | 80.96 | 0 | 24-HR | ALL | 1ST | 16120524
| 461676 | 517614 | 1.3618 | 73.53 | 73.53 | 0 | 24-HR | ALL | 1ST | 16120524
| 461776 | 517614 | 1.3685 | 69 | 87 | 0 | 24-HR | ALL | 1ST | 16120524
| 461876 | 517614 | 1.3735 | 75.17 | 90 | 0 | 24-HR | ALL | 1ST | 16120524
| 461976 | 517614 | 1.3774 | 81.21 | 122 | 0 | 24-HR | ALL | 1ST | 16120524
| 462076 | 517614 | 1.3808 | 84.03 | 123 | 0 | 24-HR | ALL | 1ST | 16120524
| 462176 | 517614 | 1.3837 | 89.36 | 124 | 0 | 24-HR | ALL | 1ST | 16120524
| 462276 | 517614 | 1.3859 | 92.05 | 126 | 0 | 24-HR | ALL | 1ST | 16120524
| 462376 | 517614 | 1.3873 | 94.12 | 126 | 0 | 24-HR | ALL | 1ST | 16120524
| 462476 | 517614 | 1.3877 | 94 | 126 | 0 | 24-HR | ALL | 1ST | 16120524
| 462576 | 517614 | 1.3874 | 92.12 | 126 | 0 | 24-HR | ALL | 1ST | 16120524
| 462676 | 517614 | 1.3867 | 90.97 | 126 | 0 | 24-HR | ALL | 1ST | 16120524
| 462776 | 517614 | 1.3857 | 87 | 124 | 0 | 24-HR | ALL | 1ST | 16120524
| 462876 | 517614 | 1.3843 | 85.3 | 91 | 0 | 24-HR | ALL | 1ST | 16120524
| 462976 | 517614 | 1.3826 | 84.15 | 84.15 | 0 | 24-HR | ALL | 1ST | 16120524
| 463076 | 517614 | 1.3805 | 83.28 | 87 | 0 | 24-HR | ALL | 1ST | 16120524
| 463176 | 517614 | 1.3783 | 80.82 | 217 | 0 | 24-HR | ALL | 1ST | 16120524
| 463276 | 517614 | 1.3752 | 82.03 | 217 | 0 | 24-HR | ALL | 1ST | 16120524
| 463376 | 517614 | 1.372 | 82.76 | 217 | 0 | 24-HR | ALL | 1ST | 16120524
| 463476 | 517614 | 1.3687 | 81.82 | 217 | 0 | 24-HR | ALL | 1ST | 16120524
| 463576 | 517614 | 1.3644 | 86.15 | 217 | 0 | 24-HR | ALL | 1ST | 16120524
| 463676 | 517614 | 1.3602 | 88.12 | 217 | 0 | 24-HR | ALL | 1ST | 16120524
| 463776 | 517614 | 1.3557 | 93.56 | 217 | 0 | 24-HR | ALL | 1ST | 16120524
| 463876 | 517614 | 1.3541 | 122.54 | 217 | 0 | 24-HR | ALL | 1ST | 16120524
| 463976 | 517614 | 1.5295 | 146.41 | 217 | 0 | 24-HR | ALL | 1ST | 16110224
| 448976 | 517714 | 1.1758 | 15.42 | 15.42 | 0 | 24-HR | ALL | 1ST | 16100624
| 449076 | 517714 | 1.1922 | 16.03 | 16.03 | 0 | 24-HR | ALL | 1ST | 16100624
| 449176 | 517714 | 1.1905 | 12 | 12 | 0 | 24-HR | ALL | 1ST | 16100624
| 449276 | 517714 | 1.2005 | 11 | 13 | 0 | 24-HR | ALL | 1ST | 16100624
| 449376 | 517714 | 1.2095 | 9.76 | 12 | 0 | 24-HR | ALL | 1ST | 16100624
| 449476 | 517714 | 1.2272 | 11.02 | 12 | 0 | 24-HR | ALL | 1ST | 16100624
| 449576 | 517714 | 1.2435 | 12 | 12 | 0 | 24-HR | ALL | 1ST | 16100624
| 449676 | 517714 | 1.2529 | 11.3 | 13 | 0 | 24-HR | ALL | 1ST | 16100624
| 449776 | 517714 | 1.2706 | 13.02 | 14 | 0 | 24-HR | ALL | 1ST | 16100624
| 449876 | 517714 | 1.2817 | 13.21 | 13.21 | 0 | 24-HR | ALL | 1ST | 16100624
| 449976 | 517714 | 1.288 | 12.45 | 15 | 0 | 24-HR | ALL | 1ST | 16100624
| 450076 | 517714 | 1.3321 | 10.04 | 11 | 0 | 24-HR | ALL | 1ST | 16041124
| 450176 | 517714 | 1.4105 | 13.08 | 13.08 | 0 | 24-HR | ALL | 1ST | 16041124
| 450276 | 517714 | 1.4742 | 11.16 | 16 | 0 | 24-HR | ALL | 1ST | 16041124
| 450376 | 517714 | 1.5553 | 12.82 | 16 | 0 | 24-HR | ALL | 1ST | 16041124
| 450476 | 517714 | 1.6386 | 14 | 14 | 0 | 24-HR | ALL | 1ST | 16041124
| 450576 | 517714 | 1.7286 | 15.7 | 18 | 0 | 24-HR | ALL | 1ST | 16041124
| 450676 | 517714 | 1.8198 | 16.76 | 16.76 | 0 | 24-HR | ALL | 1ST | 16041124
| 450776 | 517714 | 1.8885 | 13.21 | 18 | 0 | 24-HR | ALL | 1ST | 16041124
| 450876 | 517714 | 1.9874 | 14.55 | 19 | 0 | 24-HR | ALL | 1ST | 16041124
| 450976 | 517714 | 2.0978 | 17 | 18 | 0 | 24-HR | ALL | 1ST | 16041124
| 451076 | 517714 | 2.1943 | 16.79 | 16.79 | 0 | 24-HR | ALL | 1ST | 16041124
| 451176 | 517714 | 2.3111 | 18.94 | 21 | 0 | 24-HR | ALL | 1ST | 16041124
| 451276 | 517714 | 2.4048 | 17.71 | 29 | 0 | 24-HR | ALL | 1ST | 16041124
| 451376 | 517714 | 2.5152 | 18.36 | 29 | 0 | 24-HR | ALL | 1ST | 16041124
| 451476 | 517714 | 2.6266 | 19 | 24 | 0 | 24-HR | ALL | 1ST | 16041124
| 451576 | 517714 | 2.7303 | 18.8 | 25 | 0 | 24-HR | ALL | 1ST | 16041124
| 451676 | 517714 | 2.8504 | 20.23 | 26 | 0 | 24-HR | ALL | 1ST | 16041124
| 451776 | 517714 | 2.9677 | 22 | 26 | 0 | 24-HR | ALL | 1ST | 16041124
| 451876 | 517714 | 3.072 | 21.8 | 21.8 | 0 | 24-HR | ALL | 1ST | 16041124
| 451976 | 517714 | 3.1742 | 22.08 | 22.08 | 0 | 24-HR | ALL | 1ST | 16041124
| 452076 | 517714 | 3.2694 | 21.3 | 25 | 0 | 24-HR | ALL | 1ST | 16041124
| 452176 | 517714 | 3.3479 | 20.03 | 27 | 0 | 24-HR | ALL | 1ST | 16041124
| 452276 | 517714 | 3.4479 | 21.15 | 29 | 0 | 24-HR | ALL | 1ST | 16041124
| 452376 | 517714 | 3.5314 | 22.18 | 31 | 0 | 24-HR | ALL | 1ST | 16041124
| 452476 | 517714 | 3.5931 | 24.79 | 31 | 0 | 24-HR | ALL | 1ST | 16041124
| 452576 | 517714 | 3.6471 | 25.43 | 29 | 0 | 24-HR | ALL | 1ST | 16041124
| 452676 | 517714 | 3.6922 | 24.79 | 29 | 0 | 24-HR | ALL | 1ST | 16041124
| 452776 | 517714 | 3.7085 | 26.82 | 30 | 0 | 24-HR | ALL | 1ST | 16041124
| 452876 | 517714 | 3.7132 | 26.5 | 28 | 0 | 24-HR | ALL | 1ST | 16041124
| 452976 | 517714 | 3.6912 | 26.94 | 31 | 0 | 24-HR | ALL | 1ST | 16041124
| 453076 | 517714 | 3.6393 | 28.03 | 32 | 0 | 24-HR | ALL | 1ST | 16041124
| 453176 | 517714 | 3.5503 | 31.21 | 33 | 0 | 24-HR | ALL | 1ST | 16041124
| 453276 | 517714 | 3.4459 | 28.33 | 33 | 0 | 24-HR | ALL | 1ST | 16041124
| 453376 | 517714 | 3.2992 | 27.79 | 33 | 0 | 24-HR | ALL | 1ST | 16041124
| 453476 | 517714 | 3.1118 | 28.37 | 35 | 0 | 24-HR | ALL | 1ST | 16041124
| 453576 | 517714 | 2.8894 | 29.36 | 34 | 0 | 24-HR | ALL | 1ST | 16041124
| 453676 | 517714 | 2.6391 | 30.17 | 42 | 0 | 24-HR | ALL | 1ST | 16041124
| 453776 | 517714 | 2.6035 | 29.29 | 42 | 0 | 24-HR | ALL | 1ST | 16052724
| 453876 | 517714 | 2.7355 | 32.13 | 40 | 0 | 24-HR | ALL | 1ST | 16061224
| 453976 | 517714 | 2.882 | 30.79 | 42 | 0 | 24-HR | ALL | 1ST | 16061224
| 454076 | 517714 | 3.0173 | 34.92 | 39 | 0 | 24-HR | ALL | 1ST | 16061224
| 454176 | 517714 | 3.1669 | 35.7 | 45 | 0 | 24-HR | ALL | 1ST | 16112124
| 454276 | 517714 | 3.4017 | 38.82 | 48 | 0 | 24-HR | ALL | 1ST | 16112124
| 454376 | 517714 | 3.6144 | 44 | 48 | 0 | 24-HR | ALL | 1ST | 16112124
| 454476 | 517714 | 3.7717 | 42 | 208 | 0 | 24-HR | ALL | 1ST | 16112124
| 454576 | 517714 | 3.8852 | 46.03 | 209 | 0 | 24-HR | ALL | 1ST | 16112124
| 454676 | 517714 | 3.9287 | 50.79 | 210 | 0 | 24-HR | ALL | 1ST | 16112124
| 454776 | 517714 | 3.8858 | 50 | 210 | 0 | 24-HR | ALL | 1ST | 16112124
| 454876 | 517714 | 3.7795 | 54.03 | 210 | 0 | 24-HR | ALL | 1ST | 16030424
| 454976 | 517714 | 3.8466 | 55.22 | 210 | 0 | 24-HR | ALL | 1ST | 16051224
| 455076 | 517714 | 4.109 | 55.48 | 210 | 0 | 24-HR | ALL | 1ST | 16051224
| 455176 | 517714 | 4.3247 | 58.06 | 210 | 0 | 24-HR | ALL | 1ST | 16051224
| 455276 | 517714 | 4.7125 | 62.43 | 239 | 0 | 24-HR | ALL | 1ST | 16051324
| 455376 | 517714 | 5.1846 | 61.79 | 240 | 0 | 24-HR | ALL | 1ST | 16051324
| 455476 | 517714 | 5.5659 | 67.64 | 240 | 0 | 24-HR | ALL | 1ST | 16051324
| 455576 | 517714 | 5.8274 | 70.65 | 240 | 0 | 24-HR | ALL | 1ST | 16051324
| 455676 | 517714 | 5.923 | 75.72 | 240 | 0 | 24-HR | ALL | 1ST | 16051324
| 455776 | 517714 | 5.8234 | 82.03 | 240 | 0 | 24-HR | ALL | 1ST | 16052524
| 455876 | 517714 | 6.4682 | 90.75 | 240 | 0 | 24-HR | ALL | 1ST | 16052524
| 455976 | 517714 | 7.1608 | 103.15 | 240 | 0 | 24-HR | ALL | 1ST | 16060124
| 456076 | 517714 | 8.6815 | 117.24 | 240 | 0 | 24-HR | ALL | 1ST | 16060124
| 456176 | 517714 | 10.067 | 130.18 | 240 | 0 | 24-HR | ALL | 1ST | 16060124
| 456276 | 517714 | 11.1396 | 157.06 | 207 | 0 | 24-HR | ALL | 1ST | 16060124
| 456376 | 517714 | 14.0813 | 188.09 | 202 | 0 | 24-HR | ALL | 1ST | 16102424
| 456476 | 517714 | 20.8484 | 201.15 | 201.15 | 0 | 24-HR | ALL | 1ST | 16102424
| 456576 | 517714 | 22.6106 | 203.55 | 203.55 | 0 | 24-HR | ALL | 1ST | 16102424
| 456676 | 517714 | 21.8737 | 203.21 | 203.21 | 0 | 24-HR | ALL | 1ST | 16102424
| 456776 | 517714 | 19.363 | 204.21 | 204.21 | 0 | 24-HR | ALL | 1ST | 16102424
| 456876 | 517714 | 19.7252 | 205.25 | 205.25 | 0 | 24-HR | ALL | 1ST | 16100224
| 456976 | 517714 | 24.79 | 207.44 | 207.44 | 0 | 24-HR | ALL | 1ST | 16100224
| 457076 | 517714 | 24.4949 | 209 | 209 | 0 | 24-HR | ALL | 1ST | 16100224
| 457176 | 517714 | 19.7481 | 204.9 | 204.9 | 0 | 24-HR | ALL | 1ST | 16100224
| 457276 | 517714 | 14.2405 | 197.6 | 197.6 | 0 | 24-HR | ALL | 1ST | 16100224
| 457376 | 517714 | 18.0729 | 197.77 | 197.77 | 0 | 24-HR | ALL | 1ST | 16052324
| 457476 | 517714 | 17.5617 | 196.84 | 196.84 | 0 | 24-HR | ALL | 1ST | 16052324
| 457576 | 517714 | 18.0069 | 196.38 | 196.38 | 0 | 24-HR | ALL | 1ST | 16091624
| 457676 | 517714 | 18.8381 | 187.32 | 187.32 | 0 | 24-HR | ALL | 1ST | 16091624
| 457776 | 517714 | 16.7125 | 182.84 | 182.84 | 0 | 24-HR | ALL | 1ST | 16091624
| 457876 | 517714 | 14.1708 | 177.84 | 177.84 | 0 | 24-HR | ALL | 1ST | 16102024
| 457976 | 517714 | 15.4521 | 178.84 | 178.84 | 0 | 24-HR | ALL | 1ST | 16102024
| 458076 | 517714 | 11.9651 | 169.82 | 169.82 | 0 | 24-HR | ALL | 1ST | 16102024
| 458176 | 517714 | 9.3843 | 166.42 | 166.42 | 0 | 24-HR | ALL | 1ST | 16050824
| 458276 | 517714 | 7.7758 | 162.93 | 162.93 | 0 | 24-HR | ALL | 1ST | 16050824
| 458376 | 517714 | 8.5658 | 161.42 | 161.42 | 0 | 24-HR | ALL | 1ST | 16103124
| 458476 | 517714 | 8.7079 | 159.63 | 159.63 | 0 | 24-HR | ALL | 1ST | 16102124
| 458576 | 517714 | 8.6289 | 157.49 | 157.49 | 0 | 24-HR | ALL | 1ST | 16102124
| 458676 | 517714 | 6.3163 | 152.42 | 152.42 | 0 | 24-HR | ALL | 1ST | 16102124
| 458776 | 517714 | 5.5278 | 145.55 | 197 | 0 | 24-HR | ALL | 1ST | 16042624
| 458876 | 517714 | 5.46 | 132.56 | 198 | 0 | 24-HR | ALL | 1ST | 16042624
| 458976 | 517714 | 5.3439 | 129.61 | 198 | 0 | 24-HR | ALL | 1ST | 16042624
| 459076 | 517714 | 5.115 | 124.84 | 198 | 0 | 24-HR | ALL | 1ST | 16042624
| 459176 | 517714 | 4.8378 | 126.07 | 166 | 0 | 24-HR | ALL | 1ST | 16042624
| 459276 | 517714 | 4.4946 | 126.37 | 166 | 0 | 24-HR | ALL | 1ST | 16042624
| 459376 | 517714 | 4.102 | 120.36 | 176 | 0 | 24-HR | ALL | 1ST | 16042624
| 459476 | 517714 | 3.7195 | 120.44 | 176 | 0 | 24-HR | ALL | 1ST | 16110624
| 459576 | 517714 | 3.6472 | 121.13 | 176 | 0 | 24-HR | ALL | 1ST | 16110624
| 459676 | 517714 | 3.5364 | 121.79 | 176 | 0 | 24-HR | ALL | 1ST | 16110624
| 459776 | 517714 | 3.3967 | 119.56 | 176 | 0 | 24-HR | ALL | 1ST | 16110624
| 459876 | 517714 | 3.2335 | 114.85 | 176 | 0 | 24-HR | ALL | 1ST | 16110624
| 459976 | 517714 | 3.0491 | 111.75 | 176 | 0 | 24-HR | ALL | 1ST | 16110624
| 460076 | 517714 | 2.85 | 110.5 | 176 | 0 | 24-HR | ALL | 1ST | 16110624
| 460176 | 517714 | 2.6457 | 108.3 | 172 | 0 | 24-HR | ALL | 1ST | 16110624
| 460276 | 517714 | 2.443 | 104.18 | 169 | 0 | 24-HR | ALL | 1ST | 16110624
| 460376 | 517714 | 2.2401 | 102.48 | 167 | 0 | 24-HR | ALL | 1ST | 16110624
| 460476 | 517714 | 2.038 | 104 | 167 | 0 | 24-HR | ALL | 1ST | 16110624
| 460576 | 517714 | 1.8637 | 103.42 | 103.42 | 0 | 24-HR | ALL | 1ST | 16042524
| 460676 | 517714 | 1.7475 | 101.06 | 101.06 | 0 | 24-HR | ALL | 1ST | 16042524
| 460776 | 517714 | 1.6685 | 95.61 | 98 | 0 | 24-HR | ALL | 1ST | 16011424
| 460876 | 517714 | 1.5973 | 90.98 | 98 | 0 | 24-HR | ALL | 1ST | 16011424
| 460976 | 517714 | 1.5256 | 90.79 | 93 | 0 | 24-HR | ALL | 1ST | 16011424
| 461076 | 517714 | 1.459 | 91.48 | 92 | 0 | 24-HR | ALL | 1ST | 16011424
| 461176 | 517714 | 1.3998 | 90.97 | 90.97 | 0 | 24-HR | ALL | 1ST | 16011424
| 461276 | 517714 | 1.3684 | 89 | 89 | 0 | 24-HR | ALL | 1ST | 16120524
| 461376 | 517714 | 1.3783 | 89.36 | 89.36 | 0 | 24-HR | ALL | 1ST | 16120524
| 461476 | 517714 | 1.3867 | 88.98 | 88.98 | 0 | 24-HR | ALL | 1ST | 16120524
| 461576 | 517714 | 1.3937 | 86.56 | 86.56 | 0 | 24-HR | ALL | 1ST | 16120524
| 461676 | 517714 | 1.3995 | 79.24 | 79.24 | 0 | 24-HR | ALL | 1ST | 16120524
| 461776 | 517714 | 1.4054 | 73.12 | 73.12 | 0 | 24-HR | ALL | 1ST | 16120524
| 461876 | 517714 | 1.4105 | 70.51 | 89 | 0 | 24-HR | ALL | 1ST | 16120524
| 461976 | 517714 | 1.4132 | 77.87 | 91 | 0 | 24-HR | ALL | 1ST | 16120524
| 462076 | 517714 | 1.4156 | 83.84 | 91 | 0 | 24-HR | ALL | 1ST | 16120524
| 462176 | 517714 | 1.4176 | 88.23 | 122 | 0 | 24-HR | ALL | 1ST | 16120524
| 462276 | 517714 | 1.4189 | 90.48 | 123 | 0 | 24-HR | ALL | 1ST | 16120524
| 462376 | 517714 | 1.4196 | 92.76 | 123 | 0 | 24-HR | ALL | 1ST | 16120524
| 462476 | 517714 | 1.4193 | 90.92 | 125 | 0 | 24-HR | ALL | 1ST | 16120524
| 462576 | 517714 | 1.4186 | 88.79 | 125 | 0 | 24-HR | ALL | 1ST | 16120524
| 462676 | 517714 | 1.4175 | 88.8 | 117 | 0 | 24-HR | ALL | 1ST | 16120524
| 462776 | 517714 | 1.4159 | 88.43 | 88.43 | 0 | 24-HR | ALL | 1ST | 16120524
| 462876 | 517714 | 1.4142 | 84.4 | 90 | 0 | 24-HR | ALL | 1ST | 16120524
| 462976 | 517714 | 1.4123 | 80.56 | 88 | 0 | 24-HR | ALL | 1ST | 16120524
| 463076 | 517714 | 1.4098 | 79.22 | 86 | 0 | 24-HR | ALL | 1ST | 16120524
| 463176 | 517714 | 1.4065 | 80.68 | 216 | 0 | 24-HR | ALL | 1ST | 16120524
| 463276 | 517714 | 1.4027 | 83.76 | 217 | 0 | 24-HR | ALL | 1ST | 16120524
| 463376 | 517714 | 1.3994 | 81.65 | 217 | 0 | 24-HR | ALL | 1ST | 16120524
| 463476 | 517714 | 1.3954 | 81.85 | 217 | 0 | 24-HR | ALL | 1ST | 16120524
| 463576 | 517714 | 1.3911 | 82.82 | 217 | 0 | 24-HR | ALL | 1ST | 16120524
| 463676 | 517714 | 1.3863 | 85.36 | 217 | 0 | 24-HR | ALL | 1ST | 16120524
| 463776 | 517714 | 1.3811 | 89.18 | 217 | 0 | 24-HR | ALL | 1ST | 16120524
| 463876 | 517714 | 1.3752 | 109.7 | 217 | 0 | 24-HR | ALL | 1ST | 16120524
| 463976 | 517714 | 1.3745 | 129.27 | 217 | 0 | 24-HR | ALL | 1ST | 16120524
| 448976 | 517814 | 1.1562 | 14.09 | 17 | 0 | 24-HR | ALL | 1ST | 16100624
| 449076 | 517814 | 1.1697 | 13.54 | 13.54 | 0 | 24-HR | ALL | 1ST | 16100624
| 449176 | 517814 | 1.1832 | 12.98 | 12.98 | 0 | 24-HR | ALL | 1ST | 16100624
| 449276 | 517814 | 1.1926 | 11.29 | 11.29 | 0 | 24-HR | ALL | 1ST | 16100624
| 449376 | 517814 | 1.2062 | 10.7 | 10.7 | 0 | 24-HR | ALL | 1ST | 16100624
| 449476 | 517814 | 1.2192 | 10 | 10 | 0 | 24-HR | ALL | 1ST | 16100624
| 449576 | 517814 | 1.2383 | 11 | 11 | 0 | 24-HR | ALL | 1ST | 16100624
| 449676 | 517814 | 1.2533 | 11 | 13 | 0 | 24-HR | ALL | 1ST | 16100624
| 449776 | 517814 | 1.2658 | 10.46 | 14 | 0 | 24-HR | ALL | 1ST | 16100624
| 449876 | 517814 | 1.2888 | 12.82 | 12.82 | 0 | 24-HR | ALL | 1ST | 16100624
| 449976 | 517814 | 1.3026 | 13 | 13 | 0 | 24-HR | ALL | 1ST | 16100624
| 450076 | 517814 | 1.3107 | 11.97 | 11.97 | 0 | 24-HR | ALL | 1ST | 16100624
| 450176 | 517814 | 1.3313 | 14.36 | 14.36 | 0 | 24-HR | ALL | 1ST | 16100624
| 450276 | 517814 | 1.365 | 11.85 | 15 | 0 | 24-HR | ALL | 1ST | 16041124
| 450376 | 517814 | 1.4363 | 12 | 16 | 0 | 24-HR | ALL | 1ST | 16041124
| 450476 | 517814 | 1.5162 | 13.36 | 13.36 | 0 | 24-HR | ALL | 1ST | 16041124
| 450576 | 517814 | 1.5956 | 13.62 | 17 | 0 | 24-HR | ALL | 1ST | 16041124
| 450676 | 517814 | 1.6841 | 14.97 | 14.97 | 0 | 24-HR | ALL | 1ST | 16041124
| 450776 | 517814 | 1.7731 | 15.56 | 15.56 | 0 | 24-HR | ALL | 1ST | 16041124
| 450876 | 517814 | 1.8654 | 16 | 18 | 0 | 24-HR | ALL | 1ST | 16041124
| 450976 | 517814 | 1.9587 | 15.97 | 19 | 0 | 24-HR | ALL | 1ST | 16041124
| 451076 | 517814 | 2.057 | 16.2 | 20 | 0 | 24-HR | ALL | 1ST | 16041124
| 451176 | 517814 | 2.1648 | 17.3 | 21 | 0 | 24-HR | ALL | 1ST | 16041124
| 451276 | 517814 | 2.259 | 16.04 | 24 | 0 | 24-HR | ALL | 1ST | 16041124
| 451376 | 517814 | 2.3939 | 19.73 | 22 | 0 | 24-HR | ALL | 1ST | 16041124
| 451476 | 517814 | 2.4917 | 18.54 | 23 | 0 | 24-HR | ALL | 1ST | 16041124
| 451576 | 517814 | 2.5952 | 18 | 25 | 0 | 24-HR | ALL | 1ST | 16041124
| 451676 | 517814 | 2.7099 | 18.53 | 26 | 0 | 24-HR | ALL | 1ST | 16041124
| 451776 | 517814 | 2.8356 | 20 | 23 | 0 | 24-HR | ALL | 1ST | 16041124
| 451876 | 517814 | 2.9616 | 22.43 | 22.43 | 0 | 24-HR | ALL | 1ST | 16041124
| 451976 | 517814 | 3.0535 | 19.8 | 22 | 0 | 24-HR | ALL | 1ST | 16041124
| 452076 | 517814 | 3.1782 | 21.46 | 23 | 0 | 24-HR | ALL | 1ST | 16041124
| 452176 | 517814 | 3.2679 | 20 | 23 | 0 | 24-HR | ALL | 1ST | 16041124
| 452276 | 517814 | 3.3434 | 18.09 | 25 | 0 | 24-HR | ALL | 1ST | 16041124
| 452376 | 517814 | 3.4712 | 20.61 | 31 | 0 | 24-HR | ALL | 1ST | 16041124
| 452476 | 517814 | 3.5697 | 22.47 | 31 | 0 | 24-HR | ALL | 1ST | 16041124
| 452576 | 517814 | 3.646 | 23.46 | 28 | 0 | 24-HR | ALL | 1ST | 16041124
| 452676 | 517814 | 3.7123 | 23 | 28 | 0 | 24-HR | ALL | 1ST | 16041124
| 452776 | 517814 | 3.7606 | 23.49 | 28 | 0 | 24-HR | ALL | 1ST | 16041124
| 452876 | 517814 | 3.7791 | 26.54 | 26.54 | 0 | 24-HR | ALL | 1ST | 16041124
| 452976 | 517814 | 3.7931 | 26 | 29 | 0 | 24-HR | ALL | 1ST | 16041124
| 453076 | 517814 | 3.7801 | 26.01 | 31 | 0 | 24-HR | ALL | 1ST | 16041124
| 453176 | 517814 | 3.7318 | 27.55 | 31 | 0 | 24-HR | ALL | 1ST | 16041124
| 453276 | 517814 | 3.6557 | 27.7 | 32 | 0 | 24-HR | ALL | 1ST | 16041124
| 453376 | 517814 | 3.5498 | 26 | 32 | 0 | 24-HR | ALL | 1ST | 16041124
| 453476 | 517814 | 3.4011 | 25.36 | 32 | 0 | 24-HR | ALL | 1ST | 16041124
| 453576 | 517814 | 3.1999 | 27.92 | 27.92 | 0 | 24-HR | ALL | 1ST | 16041124
| 453676 | 517814 | 2.9688 | 28.91 | 28.91 | 0 | 24-HR | ALL | 1ST | 16041124
| 453776 | 517814 | 2.7083 | 29.54 | 35 | 0 | 24-HR | ALL | 1ST | 16041124
| 453876 | 517814 | 2.7137 | 31.77 | 34 | 0 | 24-HR | ALL | 1ST | 16052724
| 453976 | 517814 | 2.8626 | 31.47 | 31.47 | 0 | 24-HR | ALL | 1ST | 16061224
| 454076 | 517814 | 3.0141 | 34.65 | 37 | 0 | 24-HR | ALL | 1ST | 16061224
| 454176 | 517814 | 3.1609 | 36.7 | 39 | 0 | 24-HR | ALL | 1ST | 16061224
| 454276 | 517814 | 3.411 | 38.48 | 44 | 0 | 24-HR | ALL | 1ST | 16112124
| 454376 | 517814 | 3.6677 | 43.65 | 43.65 | 0 | 24-HR | ALL | 1ST | 16112124
| 454476 | 517814 | 3.882 | 43.32 | 203 | 0 | 24-HR | ALL | 1ST | 16112124
| 454576 | 517814 | 4.0469 | 44.48 | 208 | 0 | 24-HR | ALL | 1ST | 16112124
| 454676 | 517814 | 4.1482 | 48.17 | 208 | 0 | 24-HR | ALL | 1ST | 16112124
| 454776 | 517814 | 4.1614 | 48.76 | 210 | 0 | 24-HR | ALL | 1ST | 16112124
| 454876 | 517814 | 4.0836 | 47.94 | 210 | 0 | 24-HR | ALL | 1ST | 16112124
| 454976 | 517814 | 3.9488 | 51.82 | 210 | 0 | 24-HR | ALL | 1ST | 16030424
| 455076 | 517814 | 4.1599 | 53.46 | 210 | 0 | 24-HR | ALL | 1ST | 16051224
| 455176 | 517814 | 4.3979 | 56.48 | 239 | 0 | 24-HR | ALL | 1ST | 16051224
| 455276 | 517814 | 4.7062 | 57.11 | 240 | 0 | 24-HR | ALL | 1ST | 16051324
| 455376 | 517814 | 5.2136 | 59.83 | 240 | 0 | 24-HR | ALL | 1ST | 16051324
| 455476 | 517814 | 5.6475 | 63.1 | 240 | 0 | 24-HR | ALL | 1ST | 16051324
| 455576 | 517814 | 5.9604 | 68.46 | 240 | 0 | 24-HR | ALL | 1ST | 16051324
| 455676 | 517814 | 6.0982 | 70.85 | 241 | 0 | 24-HR | ALL | 1ST | 16051324
| 455776 | 517814 | 6.0341 | 77.41 | 241 | 0 | 24-HR | ALL | 1ST | 16051324
| 455876 | 517814 | 6.5464 | 84.71 | 241 | 0 | 24-HR | ALL | 1ST | 16052524
| 455976 | 517814 | 7.1756 | 96.16 | 241 | 0 | 24-HR | ALL | 1ST | 16060124
| 456076 | 517814 | 8.7915 | 110.4 | 241 | 0 | 24-HR | ALL | 1ST | 16060124
| 456176 | 517814 | 10.2785 | 120.61 | 240 | 0 | 24-HR | ALL | 1ST | 16060124
| 456276 | 517814 | 11.4685 | 143.01 | 240 | 0 | 24-HR | ALL | 1ST | 16060124
| 456376 | 517814 | 11.8885 | 169.49 | 212 | 0 | 24-HR | ALL | 1ST | 16060124
| 456476 | 517814 | 19.503 | 191.2 | 203 | 0 | 24-HR | ALL | 1ST | 16102424
| 456576 | 517814 | 23.5218 | 203.68 | 203.68 | 0 | 24-HR | ALL | 1ST | 16102424
| 456676 | 517814 | 22.7286 | 207.15 | 207.15 | 0 | 24-HR | ALL | 1ST | 16102424
| 456776 | 517814 | 19.7233 | 208.73 | 208.73 | 0 | 24-HR | ALL | 1ST | 16102424
| 456876 | 517814 | 22.1615 | 209.38 | 209.38 | 0 | 24-HR | ALL | 1ST | 16100224
| 456976 | 517814 | 26.7041 | 213.15 | 213.15 | 0 | 24-HR | ALL | 1ST | 16100224
| 457076 | 517814 | 25.4254 | 215.89 | 215.89 | 0 | 24-HR | ALL | 1ST | 16100224
| 457176 | 517814 | 21.1813 | 214.56 | 214.56 | 0 | 24-HR | ALL | 1ST | 16100224
| 457276 | 517814 | 16.0102 | 206.5 | 206.5 | 0 | 24-HR | ALL | 1ST | 16100224
| 457376 | 517814 | 15.3422 | 206.92 | 206.92 | 0 | 24-HR | ALL | 1ST | 16052324
| 457476 | 517814 | 16.3206 | 207.25 | 207.25 | 0 | 24-HR | ALL | 1ST | 16091624
| 457576 | 517814 | 21.1916 | 205.08 | 205.08 | 0 | 24-HR | ALL | 1ST | 16091624
| 457676 | 517814 | 22.2247 | 201.65 | 201.65 | 0 | 24-HR | ALL | 1ST | 16091624
| 457776 | 517814 | 19.002 | 195.65 | 195.65 | 0 | 24-HR | ALL | 1ST | 16091624
| 457876 | 517814 | 17.3115 | 191.26 | 191.26 | 0 | 24-HR | ALL | 1ST | 16102024
| 457976 | 517814 | 17.0605 | 191.54 | 191.54 | 0 | 24-HR | ALL | 1ST | 16102024
| 458076 | 517814 | 14.1331 | 186.91 | 186.91 | 0 | 24-HR | ALL | 1ST | 16102024
| 458176 | 517814 | 10.9378 | 178.09 | 178.09 | 0 | 24-HR | ALL | 1ST | 16102024
| 458276 | 517814 | 10.1267 | 169.07 | 169.07 | 0 | 24-HR | ALL | 1ST | 16103124
| 458376 | 517814 | 11.2835 | 169.16 | 169.16 | 0 | 24-HR | ALL | 1ST | 16102124
| 458476 | 517814 | 12.6258 | 168.66 | 168.66 | 0 | 24-HR | ALL | 1ST | 16102124
| 458576 | 517814 | 11.5017 | 168.27 | 168.27 | 0 | 24-HR | ALL | 1ST | 16102124
| 458676 | 517814 | 8.3167 | 165.38 | 165.38 | 0 | 24-HR | ALL | 1ST | 16102124
| 458776 | 517814 | 5.8462 | 157.06 | 157.06 | 0 | 24-HR | ALL | 1ST | 16042624
| 458876 | 517814 | 5.5725 | 135.08 | 200 | 0 | 24-HR | ALL | 1ST | 16042624
| 458976 | 517814 | 5.3377 | 132.17 | 198 | 0 | 24-HR | ALL | 1ST | 16042624
| 459076 | 517814 | 4.9897 | 124.9 | 198 | 0 | 24-HR | ALL | 1ST | 16042624
| 459176 | 517814 | 4.6022 | 119.17 | 198 | 0 | 24-HR | ALL | 1ST | 16042624
| 459276 | 517814 | 4.2016 | 117.91 | 198 | 0 | 24-HR | ALL | 1ST | 16042624
| 459376 | 517814 | 3.8942 | 114.6 | 172 | 0 | 24-HR | ALL | 1ST | 16110624
| 459476 | 517814 | 3.8064 | 117.73 | 172 | 0 | 24-HR | ALL | 1ST | 16110624
| 459576 | 517814 | 3.681 | 117.86 | 175 | 0 | 24-HR | ALL | 1ST | 16110624
| 459676 | 517814 | 3.5168 | 120.54 | 173 | 0 | 24-HR | ALL | 1ST | 16110624
| 459776 | 517814 | 3.3327 | 117.18 | 175 | 0 | 24-HR | ALL | 1ST | 16110624
| 459876 | 517814 | 3.1287 | 114 | 175 | 0 | 24-HR | ALL | 1ST | 16110624
| 459976 | 517814 | 2.9125 | 111 | 175 | 0 | 24-HR | ALL | 1ST | 16110624
| 460076 | 517814 | 2.6881 | 110 | 169 | 0 | 24-HR | ALL | 1ST | 16110624
| 460176 | 517814 | 2.4635 | 109.17 | 168 | 0 | 24-HR | ALL | 1ST | 16110624
| 460276 | 517814 | 2.2452 | 107.54 | 167 | 0 | 24-HR | ALL | 1ST | 16110624
| 460376 | 517814 | 2.0335 | 106.82 | 167 | 0 | 24-HR | ALL | 1ST | 16110624
| 460476 | 517814 | 1.9034 | 106.54 | 106.54 | 0 | 24-HR | ALL | 1ST | 16042524
| 460576 | 517814 | 1.7976 | 107.55 | 107.55 | 0 | 24-HR | ALL | 1ST | 16042524
| 460676 | 517814 | 1.6818 | 106.04 | 106.04 | 0 | 24-HR | ALL | 1ST | 16042524
| 460776 | 517814 | 1.6163 | 93.75 | 100 | 0 | 24-HR | ALL | 1ST | 16011424
| 460876 | 517814 | 1.5453 | 91.96 | 94 | 0 | 24-HR | ALL | 1ST | 16011424
| 460976 | 517814 | 1.4815 | 89.64 | 89.64 | 0 | 24-HR | ALL | 1ST | 16011424
| 461076 | 517814 | 1.4203 | 89.32 | 91 | 0 | 24-HR | ALL | 1ST | 16011424
| 461176 | 517814 | 1.3996 | 91.54 | 91.54 | 0 | 24-HR | ALL | 1ST | 16120524
| 461276 | 517814 | 1.4094 | 90.71 | 90.71 | 0 | 24-HR | ALL | 1ST | 16120524
| 461376 | 517814 | 1.4188 | 92 | 92 | 0 | 24-HR | ALL | 1ST | 16120524
| 461476 | 517814 | 1.4262 | 90.51 | 90.51 | 0 | 24-HR | ALL | 1ST | 16120524
| 461576 | 517814 | 1.4319 | 85.7 | 85.7 | 0 | 24-HR | ALL | 1ST | 16120524
| 461676 | 517814 | 1.4373 | 79.58 | 79.58 | 0 | 24-HR | ALL | 1ST | 16120524
| 461776 | 517814 | 1.4422 | 79.05 | 79.05 | 0 | 24-HR | ALL | 1ST | 16120524
| 461876 | 517814 | 1.447 | 70.72 | 86 | 0 | 24-HR | ALL | 1ST | 16120524
| 461976 | 517814 | 1.4488 | 78.39 | 86 | 0 | 24-HR | ALL | 1ST | 16120524
| 462076 | 517814 | 1.4507 | 80.5 | 88 | 0 | 24-HR | ALL | 1ST | 16120524
| 462176 | 517814 | 1.4516 | 86.38 | 91 | 0 | 24-HR | ALL | 1ST | 16120524
| 462276 | 517814 | 1.4521 | 89 | 103 | 0 | 24-HR | ALL | 1ST | 16120524
| 462376 | 517814 | 1.4519 | 90.44 | 108 | 0 | 24-HR | ALL | 1ST | 16120524
| 462476 | 517814 | 1.4512 | 89.29 | 108 | 0 | 24-HR | ALL | 1ST | 16120524
| 462576 | 517814 | 1.4503 | 84.38 | 117 | 0 | 24-HR | ALL | 1ST | 16120524
| 462676 | 517814 | 1.4485 | 85.47 | 94 | 0 | 24-HR | ALL | 1ST | 16120524
| 462776 | 517814 | 1.4464 | 85.29 | 85.29 | 0 | 24-HR | ALL | 1ST | 16120524
| 462876 | 517814 | 1.4442 | 82.61 | 86 | 0 | 24-HR | ALL | 1ST | 16120524
| 462976 | 517814 | 1.4423 | 76.98 | 85 | 0 | 24-HR | ALL | 1ST | 16120524
| 463076 | 517814 | 1.4393 | 75.72 | 183 | 0 | 24-HR | ALL | 1ST | 16120524
| 463176 | 517814 | 1.434 | 84.56 | 183 | 0 | 24-HR | ALL | 1ST | 16120524
| 463276 | 517814 | 1.431 | 79.96 | 217 | 0 | 24-HR | ALL | 1ST | 16120524
| 463376 | 517814 | 1.4272 | 78.17 | 217 | 0 | 24-HR | ALL | 1ST | 16120524
| 463476 | 517814 | 1.4225 | 79.62 | 217 | 0 | 24-HR | ALL | 1ST | 16120524
| 463576 | 517814 | 1.4175 | 80.92 | 217 | 0 | 24-HR | ALL | 1ST | 16120524
| 463676 | 517814 | 1.4123 | 83.11 | 217 | 0 | 24-HR | ALL | 1ST | 16120524
| 463776 | 517814 | 1.4065 | 86.85 | 217 | 0 | 24-HR | ALL | 1ST | 16120524
| 463876 | 517814 | 1.4004 | 94.61 | 217 | 0 | 24-HR | ALL | 1ST | 16120524
| 463976 | 517814 | 1.3936 | 109.57 | 217 | 0 | 24-HR | ALL | 1ST | 16120524
| 448976 | 517914 | 1.124 | 11.32 | 17 | 0 | 24-HR | ALL | 1ST | 16100624
| 449076 | 517914 | 1.1531 | 14.43 | 16 | 0 | 24-HR | ALL | 1ST | 16100624
| 449176 | 517914 | 1.1687 | 14 | 14 | 0 | 24-HR | ALL | 1ST | 16100624
| 449276 | 517914 | 1.1842 | 13.52 | 13.52 | 0 | 24-HR | ALL | 1ST | 16100624
| 449376 | 517914 | 1.1887 | 10.09 | 10.09 | 0 | 24-HR | ALL | 1ST | 16100624
| 449476 | 517914 | 1.2062 | 10.03 | 10.03 | 0 | 24-HR | ALL | 1ST | 16100624
| 449576 | 517914 | 1.2238 | 10 | 12 | 0 | 24-HR | ALL | 1ST | 16100624
| 449676 | 517914 | 1.2425 | 10.27 | 10.27 | 0 | 24-HR | ALL | 1ST | 16100624
| 449776 | 517914 | 1.259 | 10.03 | 14 | 0 | 24-HR | ALL | 1ST | 16100624
| 449876 | 517914 | 1.2798 | 11 | 13 | 0 | 24-HR | ALL | 1ST | 16100624
| 449976 | 517914 | 1.2969 | 11.12 | 11.12 | 0 | 24-HR | ALL | 1ST | 16100624
| 450076 | 517914 | 1.3247 | 14.03 | 14.03 | 0 | 24-HR | ALL | 1ST | 16100624
| 450176 | 517914 | 1.348 | 15.92 | 15.92 | 0 | 24-HR | ALL | 1ST | 16100624
| 450276 | 517914 | 1.3629 | 16.06 | 16.06 | 0 | 24-HR | ALL | 1ST | 16100624
| 450376 | 517914 | 1.3628 | 12.97 | 12.97 | 0 | 24-HR | ALL | 1ST | 16100624
| 450476 | 517914 | 1.398 | 13.36 | 13.36 | 0 | 24-HR | ALL | 1ST | 16041124
| 450576 | 517914 | 1.4724 | 13.39 | 16 | 0 | 24-HR | ALL | 1ST | 16041124
| 450676 | 517914 | 1.5577 | 15.03 | 17 | 0 | 24-HR | ALL | 1ST | 16041124
| 450776 | 517914 | 1.646 | 16.24 | 16.24 | 0 | 24-HR | ALL | 1ST | 16041124
| 450876 | 517914 | 1.7317 | 16 | 16 | 0 | 24-HR | ALL | 1ST | 16041124
| 450976 | 517914 | 1.8282 | 17.03 | 17.03 | 0 | 24-HR | ALL | 1ST | 16041124
| 451076 | 517914 | 1.9233 | 17.04 | 17.04 | 0 | 24-HR | ALL | 1ST | 16041124
| 451176 | 517914 | 2.0238 | 17.27 | 19 | 0 | 24-HR | ALL | 1ST | 16041124
| 451276 | 517914 | 2.1177 | 16 | 20 | 0 | 24-HR | ALL | 1ST | 16041124
| 451376 | 517914 | 2.2413 | 18.61 | 18.61 | 0 | 24-HR | ALL | 1ST | 16041124
| 451476 | 517914 | 2.3601 | 20 | 20 | 0 | 24-HR | ALL | 1ST | 16041124
| 451576 | 517914 | 2.4537 | 18 | 18 | 0 | 24-HR | ALL | 1ST | 16041124
| 451676 | 517914 | 2.569 | 18.32 | 23 | 0 | 24-HR | ALL | 1ST | 16041124
| 451776 | 517914 | 2.6966 | 19.7 | 22 | 0 | 24-HR | ALL | 1ST | 16041124
| 451876 | 517914 | 2.8068 | 19.15 | 22 | 0 | 24-HR | ALL | 1ST | 16041124
| 451976 | 517914 | 2.9388 | 20.6 | 20.6 | 0 | 24-HR | ALL | 1ST | 16041124
| 452076 | 517914 | 3.0484 | 20 | 20 | 0 | 24-HR | ALL | 1ST | 16041124
| 452176 | 517914 | 3.1287 | 17.12 | 21 | 0 | 24-HR | ALL | 1ST | 16041124
| 452276 | 517914 | 3.2461 | 17.64 | 23 | 0 | 24-HR | ALL | 1ST | 16041124
| 452376 | 517914 | 3.359 | 18.09 | 27 | 0 | 24-HR | ALL | 1ST | 16041124
| 452476 | 517914 | 3.4626 | 18.27 | 27 | 0 | 24-HR | ALL | 1ST | 16041124
| 452576 | 517914 | 3.5855 | 20.32 | 27 | 0 | 24-HR | ALL | 1ST | 16041124
| 452676 | 517914 | 3.6846 | 23.96 | 23.96 | 0 | 24-HR | ALL | 1ST | 16041124
| 452776 | 517914 | 3.7536 | 25 | 28 | 0 | 24-HR | ALL | 1ST | 16041124
| 452876 | 517914 | 3.8132 | 25.17 | 27 | 0 | 24-HR | ALL | 1ST | 16041124
| 452976 | 517914 | 3.8563 | 25.12 | 28 | 0 | 24-HR | ALL | 1ST | 16041124
| 453076 | 517914 | 3.8819 | 24.12 | 31 | 0 | 24-HR | ALL | 1ST | 16041124
| 453176 | 517914 | 3.8748 | 24.4 | 33 | 0 | 24-HR | ALL | 1ST | 16041124
| 453276 | 517914 | 3.839 | 24.21 | 33 | 0 | 24-HR | ALL | 1ST | 16041124
| 453376 | 517914 | 3.7642 | 24.85 | 30 | 0 | 24-HR | ALL | 1ST | 16041124
| 453476 | 517914 | 3.6525 | 25.04 | 29 | 0 | 24-HR | ALL | 1ST | 16041124
| 453576 | 517914 | 3.5001 | 25.09 | 32 | 0 | 24-HR | ALL | 1ST | 16041124
| 453676 | 517914 | 3.3011 | 26 | 32 | 0 | 24-HR | ALL | 1ST | 16041124
| 453776 | 517914 | 3.0596 | 27.44 | 31 | 0 | 24-HR | ALL | 1ST | 16041124
| 453876 | 517914 | 2.7877 | 28.21 | 34 | 0 | 24-HR | ALL | 1ST | 16041124
| 459076 | 517914 | 4.7931 | 130.7 | 198 | 0 | 24-HR | ALL | 1ST | 16042624
| 459176 | 517914 | 4.3203 | 122.03 | 198 | 0 | 24-HR | ALL | 1ST | 16042624
| 459276 | 517914 | 4.0665 | 116.49 | 200 | 0 | 24-HR | ALL | 1ST | 16110624
| 459376 | 517914 | 3.9724 | 115.15 | 166 | 0 | 24-HR | ALL | 1ST | 16110624
| 459476 | 517914 | 3.8261 | 117.85 | 165 | 0 | 24-HR | ALL | 1ST | 16110624
| 459576 | 517914 | 3.6448 | 118.12 | 143 | 0 | 24-HR | ALL | 1ST | 16110624
| 459676 | 517914 | 3.43 | 121.12 | 124 | 0 | 24-HR | ALL | 1ST | 16110624
| 459776 | 517914 | 3.2031 | 118.28 | 167 | 0 | 24-HR | ALL | 1ST | 16110624
| 459876 | 517914 | 2.9701 | 112.22 | 168 | 0 | 24-HR | ALL | 1ST | 16110624
| 459976 | 517914 | 2.7245 | 111.85 | 167 | 0 | 24-HR | ALL | 1ST | 16110624
| 460076 | 517914 | 2.4788 | 112.52 | 167 | 0 | 24-HR | ALL | 1ST | 16110624
| 460176 | 517914 | 2.2413 | 112.49 | 167 | 0 | 24-HR | ALL | 1ST | 16110624
| 460276 | 517914 | 2.0791 | 111.76 | 111.76 | 0 | 24-HR | ALL | 1ST | 16042524
| 460376 | 517914 | 1.9478 | 110.52 | 110.52 | 0 | 24-HR | ALL | 1ST | 16042524
| 460476 | 517914 | 1.825 | 109.91 | 109.91 | 0 | 24-HR | ALL | 1ST | 16042524
| 460576 | 517914 | 1.7322 | 112.88 | 112.88 | 0 | 24-HR | ALL | 1ST | 16042524
| 460676 | 517914 | 1.6181 | 107.43 | 107.43 | 0 | 24-HR | ALL | 1ST | 16011424
| 460776 | 517914 | 1.5561 | 98.36 | 98.36 | 0 | 24-HR | ALL | 1ST | 16011424
| 460876 | 517914 | 1.4925 | 94.75 | 94.75 | 0 | 24-HR | ALL | 1ST | 16011424
| 460976 | 517914 | 1.4342 | 91.28 | 91.28 | 0 | 24-HR | ALL | 1ST | 16011424
| 461076 | 517914 | 1.4293 | 89.7 | 92 | 0 | 24-HR | ALL | 1ST | 16120524
| 461176 | 517914 | 1.4408 | 91.91 | 91.91 | 0 | 24-HR | ALL | 1ST | 16120524
| 461276 | 517914 | 1.4504 | 92.48 | 92.48 | 0 | 24-HR | ALL | 1ST | 16120524
| 461376 | 517914 | 1.4593 | 94.37 | 94.37 | 0 | 24-HR | ALL | 1ST | 16120524
| 461476 | 517914 | 1.4673 | 97.41 | 97.41 | 0 | 24-HR | ALL | 1ST | 16120524
| 461576 | 517914 | 1.4718 | 94.54 | 94.54 | 0 | 24-HR | ALL | 1ST | 16120524
| 461676 | 517914 | 1.476 | 93.62 | 93.62 | 0 | 24-HR | ALL | 1ST | 16120524
| 461776 | 517914 | 1.479 | 89.52 | 89.52 | 0 | 24-HR | ALL | 1ST | 16120524
| 461876 | 517914 | 1.483 | 73.71 | 73.71 | 0 | 24-HR | ALL | 1ST | 16120524
| 461976 | 517914 | 1.485 | 74.82 | 85 | 0 | 24-HR | ALL | 1ST | 16120524
| 462076 | 517914 | 1.4853 | 81.94 | 88 | 0 | 24-HR | ALL | 1ST | 16120524
| 462176 | 517914 | 1.4854 | 86.72 | 90 | 0 | 24-HR | ALL | 1ST | 16120524
| 462276 | 517914 | 1.4852 | 89 | 91 | 0 | 24-HR | ALL | 1ST | 16120524
| 462376 | 517914 | 1.4845 | 87.95 | 94 | 0 | 24-HR | ALL | 1ST | 16120524
| 462476 | 517914 | 1.4833 | 86.12 | 94 | 0 | 24-HR | ALL | 1ST | 16120524
| 462576 | 517914 | 1.4824 | 79.85 | 95 | 0 | 24-HR | ALL | 1ST | 16120524
| 462676 | 517914 | 1.4797 | 82.15 | 92 | 0 | 24-HR | ALL | 1ST | 16120524
| 462776 | 517914 | 1.4768 | 83.04 | 89 | 0 | 24-HR | ALL | 1ST | 16120524
| 462876 | 517914 | 1.474 | 81.43 | 86 | 0 | 24-HR | ALL | 1ST | 16120524
| 462976 | 517914 | 1.4717 | 76.12 | 85 | 0 | 24-HR | ALL | 1ST | 16120524
| 463076 | 517914 | 1.4676 | 77.36 | 85 | 0 | 24-HR | ALL | 1ST | 16120524
| 463176 | 517914 | 1.4621 | 84.04 | 84.04 | 0 | 24-HR | ALL | 1ST | 16120524
| 463276 | 517914 | 1.4585 | 79.97 | 216 | 0 | 24-HR | ALL | 1ST | 16120524
| 463376 | 517914 | 1.4544 | 77.12 | 217 | 0 | 24-HR | ALL | 1ST | 16120524
| 463476 | 517914 | 1.4493 | 78.04 | 217 | 0 | 24-HR | ALL | 1ST | 16120524
| 463576 | 517914 | 1.4446 | 76.12 | 217 | 0 | 24-HR | ALL | 1ST | 16120524
| 463676 | 517914 | 1.4384 | 79.85 | 217 | 0 | 24-HR | ALL | 1ST | 16120524
| 463776 | 517914 | 1.432 | 83.7 | 217 | 0 | 24-HR | ALL | 1ST | 16120524
| 463876 | 517914 | 1.4249 | 91.3 | 217 | 0 | 24-HR | ALL | 1ST | 16120524
| 463976 | 517914 | 1.4189 | 95.8 | 217 | 0 | 24-HR | ALL | 1ST | 16120524
| 448976 | 518014 | 1.107 | 14.21 | 14.21 | 0 | 24-HR | ALL | 1ST | 16100624
| 449076 | 518014 | 1.1291 | 15.21 | 15.21 | 0 | 24-HR | ALL | 1ST | 16100624
| 449176 | 518014 | 1.1457 | 14.77 | 14.77 | 0 | 24-HR | ALL | 1ST | 16100624
| 449276 | 518014 | 1.1655 | 15 | 15 | 0 | 24-HR | ALL | 1ST | 16100624
| 449376 | 518014 | 1.1771 | 13.15 | 13.15 | 0 | 24-HR | ALL | 1ST | 16100624
| 449476 | 518014 | 1.1919 | 11.97 | 11.97 | 0 | 24-HR | ALL | 1ST | 16100624
| 449576 | 518014 | 1.2008 | 9.13 | 11 | 0 | 24-HR | ALL | 1ST | 16100624
| 449676 | 518014 | 1.2201 | 9 | 11 | 0 | 24-HR | ALL | 1ST | 16100624
| 449776 | 518014 | 1.2445 | 10.2 | 11 | 0 | 24-HR | ALL | 1ST | 16100624
| 449876 | 518014 | 1.2636 | 10 | 15 | 0 | 24-HR | ALL | 1ST | 16100624
| 449976 | 518014 | 1.2816 | 9.55 | 14 | 0 | 24-HR | ALL | 1ST | 16100624
| 450076 | 518014 | 1.3102 | 11.88 | 11.88 | 0 | 24-HR | ALL | 1ST | 16100624
| 450176 | 518014 | 1.3459 | 15.79 | 15.79 | 0 | 24-HR | ALL | 1ST | 16100624
| 450276 | 518014 | 1.3639 | 15.7 | 15.7 | 0 | 24-HR | ALL | 1ST | 16100624
| 450376 | 518014 | 1.3783 | 14.97 | 14.97 | 0 | 24-HR | ALL | 1ST | 16100624
| 450476 | 518014 | 1.3872 | 13.21 | 13.21 | 0 | 24-HR | ALL | 1ST | 16100624
| 450576 | 518014 | 1.401 | 12.85 | 14 | 0 | 24-HR | ALL | 1ST | 16100624
| 450676 | 518014 | 1.4317 | 14.8 | 14.8 | 0 | 24-HR | ALL | 1ST | 16041124
| 450776 | 518014 | 1.5054 | 13.78 | 16 | 0 | 24-HR | ALL | 1ST | 16041124
| 450876 | 518014 | 1.5933 | 15.09 | 16 | 0 | 24-HR | ALL | 1ST | 16041124
| 450976 | 518014 | 1.6724 | 13.61 | 17 | 0 | 24-HR | ALL | 1ST | 16041124
| 451076 | 518014 | 1.7594 | 13 | 17 | 0 | 24-HR | ALL | 1ST | 16041124
| 451176 | 518014 | 1.8528 | 12.85 | 19 | 0 | 24-HR | ALL | 1ST | 16041124
| 451276 | 518014 | 1.9636 | 15.02 | 16 | 0 | 24-HR | ALL | 1ST | 16041124
| 451376 | 518014 | 2.0784 | 17.02 | 21 | 0 | 24-HR | ALL | 1ST | 16041124
| 451476 | 518014 | 2.2045 | 19.79 | 19.79 | 0 | 24-HR | ALL | 1ST | 16041124
| 451576 | 518014 | 2.3007 | 17.99 | 17.99 | 0 | 24-HR | ALL | 1ST | 16041124
| 451676 | 518014 | 2.412 | 17.79 | 20 | 0 | 24-HR | ALL | 1ST | 16041124
| 451776 | 518014 | 2.5277 | 17.79 | 21 | 0 | 24-HR | ALL | 1ST | 16041124
| 451876 | 518014 | 2.6623 | 19.48 | 23 | 0 | 24-HR | ALL | 1ST | 16041124
| 451976 | 518014 | 2.7732 | 18.5 | 22 | 0 | 24-HR | ALL | 1ST | 16041124
| 452076 | 518014 | 2.8879 | 17.85 | 22 | 0 | 24-HR | ALL | 1ST | 16041124
| 452176 | 518014 | 3.0115 | 18 | 20 | 0 | 24-HR | ALL | 1ST | 16041124
| 452276 | 518014 | 3.1381 | 18.43 | 18.43 | 0 | 24-HR | ALL | 1ST | 16041124
| 452376 | 518014 | 3.2528 | 18.09 | 23 | 0 | 24-HR | ALL | 1ST | 16041124
| 452476 | 518014 | 3.3771 | 18.8 | 23 | 0 | 24-HR | ALL | 1ST | 16041124
| 452576 | 518014 | 3.5158 | 20.79 | 24 | 0 | 24-HR | ALL | 1ST | 16041124
| 452676 | 518014 | 3.631 | 22.48 | 23 | 0 | 24-HR | ALL | 1ST | 16041124
| 452776 | 518014 | 3.7243 | 23.79 | 23.79 | 0 | 24-HR | ALL | 1ST | 16041124
| 452876 | 518014 | 3.8097 | 23.87 | 26 | 0 | 24-HR | ALL | 1ST | 16041124
| 452976 | 518014 | 3.883 | 23.45 | 26 | 0 | 24-HR | ALL | 1ST | 16041124
| 453076 | 518014 | 3.9333 | 22 | 29 | 0 | 24-HR | ALL | 1ST | 16041124
| 453176 | 518014 | 3.9675 | 22.79 | 32 | 0 | 24-HR | ALL | 1ST | 16041124
| 453276 | 518014 | 3.9701 | 23 | 28 | 0 | 24-HR | ALL | 1ST | 16041124
| 453376 | 518014 | 3.9296 | 25.56 | 25.56 | 0 | 24-HR | ALL | 1ST | 16041124
| 453476 | 518014 | 3.8765 | 22.87 | 27 | 0 | 24-HR | ALL | 1ST | 16041124
| 453576 | 518014 | 3.7572 | 25.24 | 32 | 0 | 24-HR | ALL | 1ST | 16041124
| 453676 | 518014 | 3.6034 | 25.47 | 32 | 0 | 24-HR | ALL | 1ST | 16041124
| 453776 | 518014 | 3.4087 | 24.85 | 34 | 0 | 24-HR | ALL | 1ST | 16041124
| 453876 | 518014 | 3.1669 | 24.91 | 34 | 0 | 24-HR | ALL | 1ST | 16041124
| 459076 | 518014 | 4.4617 | 129.19 | 204 | 0 | 24-HR | ALL | 1ST | 16042624
| 459176 | 518014 | 4.2477 | 119.62 | 206 | 0 | 24-HR | ALL | 1ST | 16110624
| 459276 | 518014 | 4.1423 | 115.76 | 201 | 0 | 24-HR | ALL | 1ST | 16110624
| 459376 | 518014 | 3.9817 | 114.03 | 201 | 0 | 24-HR | ALL | 1ST | 16110624
| 459476 | 518014 | 3.774 | 116.79 | 116.79 | 0 | 24-HR | ALL | 1ST | 16110624
| 459576 | 518014 | 3.5376 | 117.58 | 117.58 | 0 | 24-HR | ALL | 1ST | 16110624
| 459676 | 518014 | 3.2844 | 115.97 | 122 | 0 | 24-HR | ALL | 1ST | 16110624
| 459776 | 518014 | 3.0221 | 113.64 | 120 | 0 | 24-HR | ALL | 1ST | 16110624
| 459876 | 518014 | 2.7589 | 110.94 | 167 | 0 | 24-HR | ALL | 1ST | 16110624
| 459976 | 518014 | 2.4917 | 112.79 | 165 | 0 | 24-HR | ALL | 1ST | 16110624
| 460076 | 518014 | 2.2428 | 111.02 | 165 | 0 | 24-HR | ALL | 1ST | 16042524
| 460176 | 518014 | 2.1251 | 114.48 | 114.48 | 0 | 24-HR | ALL | 1ST | 16042524
| 460276 | 518014 | 1.9863 | 113.56 | 113.56 | 0 | 24-HR | ALL | 1ST | 16042524
| 460376 | 518014 | 1.8485 | 112.08 | 112.08 | 0 | 24-HR | ALL | 1ST | 16042524
| 460476 | 518014 | 1.72 | 110.61 | 110.61 | 0 | 24-HR | ALL | 1ST | 16011424
| 460576 | 518014 | 1.6343 | 111.56 | 111.56 | 0 | 24-HR | ALL | 1ST | 16011424
| 460676 | 518014 | 1.5635 | 107 | 107 | 0 | 24-HR | ALL | 1ST | 16011424
| 460776 | 518014 | 1.4966 | 104.45 | 104.45 | 0 | 24-HR | ALL | 1ST | 16011424
| 460876 | 518014 | 1.4542 | 101.42 | 101.42 | 0 | 24-HR | ALL | 1ST | 16120524
| 460976 | 518014 | 1.4635 | 97.34 | 97.34 | 0 | 24-HR | ALL | 1ST | 16120524
| 461076 | 518014 | 1.4729 | 94.21 | 94.21 | 0 | 24-HR | ALL | 1ST | 16120524
| 461176 | 518014 | 1.482 | 92.23 | 92.23 | 0 | 24-HR | ALL | 1ST | 16120524
| 461276 | 518014 | 1.4908 | 93 | 93 | 0 | 24-HR | ALL | 1ST | 16120524
| 461376 | 518014 | 1.4982 | 93 | 93 | 0 | 24-HR | ALL | 1ST | 16120524
| 461476 | 518014 | 1.5069 | 100.37 | 100.37 | 0 | 24-HR | ALL | 1ST | 16120524
| 461576 | 518014 | 1.511 | 99.43 | 99.43 | 0 | 24-HR | ALL | 1ST | 16120524
| 461676 | 518014 | 1.514 | 97.61 | 97.61 | 0 | 24-HR | ALL | 1ST | 16120524
| 461776 | 518014 | 1.5161 | 94.68 | 94.68 | 0 | 24-HR | ALL | 1ST | 16120524
| 461876 | 518014 | 1.519 | 75.63 | 98 | 0 | 24-HR | ALL | 1ST | 16120524
| 461976 | 518014 | 1.5211 | 72.18 | 81 | 0 | 24-HR | ALL | 1ST | 16120524
| 462076 | 518014 | 1.5195 | 85.01 | 85.01 | 0 | 24-HR | ALL | 1ST | 16120524
| 462176 | 518014 | 1.5191 | 87.86 | 87.86 | 0 | 24-HR | ALL | 1ST | 16120524
| 462276 | 518014 | 1.5185 | 85.61 | 90 | 0 | 24-HR | ALL | 1ST | 16120524
| 462376 | 518014 | 1.5172 | 84.8 | 92 | 0 | 24-HR | ALL | 1ST | 16120524
| 462476 | 518014 | 1.5156 | 82.79 | 91 | 0 | 24-HR | ALL | 1ST | 16120524
| 462576 | 518014 | 1.5135 | 80.61 | 90 | 0 | 24-HR | ALL | 1ST | 16120524
| 462676 | 518014 | 1.51 | 84.21 | 88 | 0 | 24-HR | ALL | 1ST | 16120524
| 462776 | 518014 | 1.5067 | 83.77 | 86 | 0 | 24-HR | ALL | 1ST | 16120524
| 462876 | 518014 | 1.5038 | 79.88 | 84 | 0 | 24-HR | ALL | 1ST | 16120524
| 462976 | 518014 | 1.5012 | 74 | 81 | 0 | 24-HR | ALL | 1ST | 16120524
| 463076 | 518014 | 1.4967 | 74.79 | 85 | 0 | 24-HR | ALL | 1ST | 16120524
| 463176 | 518014 | 1.4912 | 77.85 | 85 | 0 | 24-HR | ALL | 1ST | 16120524
| 463276 | 518014 | 1.4859 | 79.16 | 188 | 0 | 24-HR | ALL | 1ST | 16120524
| 463376 | 518014 | 1.4809 | 78.29 | 216 | 0 | 24-HR | ALL | 1ST | 16120524
| 463476 | 518014 | 1.4758 | 76.85 | 217 | 0 | 24-HR | ALL | 1ST | 16120524
| 463576 | 518014 | 1.4715 | 71.82 | 217 | 0 | 24-HR | ALL | 1ST | 16120524
| 463676 | 518014 | 1.4642 | 77.22 | 217 | 0 | 24-HR | ALL | 1ST | 16120524
| 463776 | 518014 | 1.4571 | 81.7 | 217 | 0 | 24-HR | ALL | 1ST | 16120524
| 463876 | 518014 | 1.4504 | 83.66 | 217 | 0 | 24-HR | ALL | 1ST | 16120524
| 463976 | 518014 | 1.4425 | 91.59 | 217 | 0 | 24-HR | ALL | 1ST | 16120524
| 448976 | 518114 | 1.0651 | 12.46 | 12.46 | 0 | 24-HR | ALL | 1ST | 16100624
| 449076 | 518114 | 1.0912 | 14.32 | 14.32 | 0 | 24-HR | ALL | 1ST | 16100624
| 449176 | 518114 | 1.1114 | 14.54 | 14.54 | 0 | 24-HR | ALL | 1ST | 16100624
| 449276 | 518114 | 1.1374 | 16 | 16 | 0 | 24-HR | ALL | 1ST | 16100624
| 449376 | 518114 | 1.1517 | 14.61 | 14.61 | 0 | 24-HR | ALL | 1ST | 16100624
| 449476 | 518114 | 1.1601 | 11.54 | 11.54 | 0 | 24-HR | ALL | 1ST | 16100624
| 449576 | 518114 | 1.1767 | 10.35 | 10.35 | 0 | 24-HR | ALL | 1ST | 16100624
| 449676 | 518114 | 1.1943 | 9.3 | 9.3 | 0 | 24-HR | ALL | 1ST | 16100624
| 449776 | 518114 | 1.2188 | 10 | 10 | 0 | 24-HR | ALL | 1ST | 16100624
| 449876 | 518114 | 1.2398 | 9.71 | 9.71 | 0 | 24-HR | ALL | 1ST | 16100624
| 449976 | 518114 | 1.2627 | 9.86 | 12 | 0 | 24-HR | ALL | 1ST | 16100624
| 450076 | 518114 | 1.2896 | 11.03 | 15 | 0 | 24-HR | ALL | 1ST | 16100624
| 450176 | 518114 | 1.3207 | 13.17 | 16 | 0 | 24-HR | ALL | 1ST | 16100624
| 450276 | 518114 | 1.3547 | 15.85 | 15.85 | 0 | 24-HR | ALL | 1ST | 16100624
| 450376 | 518114 | 1.3818 | 17 | 17 | 0 | 24-HR | ALL | 1ST | 16100624
| 450476 | 518114 | 1.4038 | 17.18 | 17.18 | 0 | 24-HR | ALL | 1ST | 16100624
| 450576 | 518114 | 1.4111 | 14.39 | 14.39 | 0 | 24-HR | ALL | 1ST | 16100624
| 450676 | 518114 | 1.4237 | 12.93 | 15 | 0 | 24-HR | ALL | 1ST | 16100624
| 450776 | 518114 | 1.4445 | 13.58 | 17 | 0 | 24-HR | ALL | 1ST | 16100624
| 450876 | 518114 | 1.447 | 10.46 | 17 | 0 | 24-HR | ALL | 1ST | 16100624
| 450976 | 518114 | 1.5128 | 8.03 | 18 | 0 | 24-HR | ALL | 1ST | 16041124
| 451076 | 518114 | 1.6211 | 13.36 | 18 | 0 | 24-HR | ALL | 1ST | 16041124
| 451176 | 518114 | 1.7033 | 11.86 | 18 | 0 | 24-HR | ALL | 1ST | 16041124
| 451276 | 518114 | 1.7935 | 11.44 | 21 | 0 | 24-HR | ALL | 1ST | 16041124
| 451376 | 518114 | 1.9047 | 14.07 | 21 | 0 | 24-HR | ALL | 1ST | 16041124
| 451476 | 518114 | 2.0274 | 17.32 | 20 | 0 | 24-HR | ALL | 1ST | 16041124
| 451576 | 518114 | 2.1361 | 17.53 | 17.53 | 0 | 24-HR | ALL | 1ST | 16041124
| 451676 | 518114 | 2.2435 | 17 | 17 | 0 | 24-HR | ALL | 1ST | 16041124
| 451776 | 518114 | 2.3769 | 19.17 | 19.17 | 0 | 24-HR | ALL | 1ST | 16041124
| 451876 | 518114 | 2.4697 | 16.12 | 21 | 0 | 24-HR | ALL | 1ST | 16041124
| 451976 | 518114 | 2.5824 | 15.17 | 21 | 0 | 24-HR | ALL | 1ST | 16041124
| 452076 | 518114 | 2.7345 | 17.99 | 20 | 0 | 24-HR | ALL | 1ST | 16041124
| 452176 | 518114 | 2.8679 | 18.53 | 18.53 | 0 | 24-HR | ALL | 1ST | 16041124
| 452276 | 518114 | 3.0008 | 18.89 | 18.89 | 0 | 24-HR | ALL | 1ST | 16041124
| 452376 | 518114 | 3.1026 | 16.71 | 19 | 0 | 24-HR | ALL | 1ST | 16041124
| 452476 | 518114 | 3.2517 | 18.56 | 20 | 0 | 24-HR | ALL | 1ST | 16041124
| 452576 | 518114 | 3.3771 | 18.65 | 18.65 | 0 | 24-HR | ALL | 1ST | 16041124
| 452676 | 518114 | 3.5025 | 19 | 24 | 0 | 24-HR | ALL | 1ST | 16041124
| 452776 | 518114 | 3.653 | 22.03 | 25 | 0 | 24-HR | ALL | 1ST | 16041124
| 452876 | 518114 | 3.757 | 24 | 27 | 0 | 24-HR | ALL | 1ST | 16041124
| 452976 | 518114 | 3.8559 | 21.93 | 26 | 0 | 24-HR | ALL | 1ST | 16041124
| 453076 | 518114 | 3.9352 | 21.46 | 26 | 0 | 24-HR | ALL | 1ST | 16041124
| 453176 | 518114 | 4 | 21.64 | 25 | 0 | 24-HR | ALL | 1ST | 16041124
| 453276 | 518114 | 4.0408 | 21.46 | 27 | 0 | 24-HR | ALL | 1ST | 16041124
| 453376 | 518114 | 4.0611 | 22.5 | 25 | 0 | 24-HR | ALL | 1ST | 16041124
| 453476 | 518114 | 4.026 | 26.56 | 26.56 | 0 | 24-HR | ALL | 1ST | 16041124
| 453576 | 518114 | 3.9836 | 23.53 | 26 | 0 | 24-HR | ALL | 1ST | 16041124
| 453676 | 518114 | 3.8815 | 23.48 | 26 | 0 | 24-HR | ALL | 1ST | 16041124
| 453776 | 518114 | 3.7252 | 21.18 | 31 | 0 | 24-HR | ALL | 1ST | 16041124
| 453876 | 518114 | 3.5196 | 24.71 | 31 | 0 | 24-HR | ALL | 1ST | 16041124
| 459076 | 518114 | 4.4277 | 131.03 | 208 | 0 | 24-HR | ALL | 1ST | 16110624
| 459176 | 518114 | 4.3162 | 119.98 | 209 | 0 | 24-HR | ALL | 1ST | 16110624
| 459276 | 518114 | 4.1331 | 117.68 | 202 | 0 | 24-HR | ALL | 1ST | 16110624
| 459376 | 518114 | 3.906 | 114.57 | 201 | 0 | 24-HR | ALL | 1ST | 16110624
| 459476 | 518114 | 3.6429 | 114.64 | 201 | 0 | 24-HR | ALL | 1ST | 16110624
| 459576 | 518114 | 3.3648 | 111.68 | 122 | 0 | 24-HR | ALL | 1ST | 16110624
| 459676 | 518114 | 3.0747 | 110.94 | 122 | 0 | 24-HR | ALL | 1ST | 16110624
| 459776 | 518114 | 2.78 | 112.64 | 121 | 0 | 24-HR | ALL | 1ST | 16110624
| 459876 | 518114 | 2.5045 | 108.93 | 115 | 0 | 24-HR | ALL | 1ST | 16110624
| 459976 | 518114 | 2.2577 | 107.44 | 112 | 0 | 24-HR | ALL | 1ST | 16042524
| 460076 | 518114 | 2.1094 | 108.27 | 114 | 0 | 24-HR | ALL | 1ST | 16042524
| 460176 | 518114 | 1.9896 | 112.15 | 112.15 | 0 | 24-HR | ALL | 1ST | 16042524
| 460276 | 518114 | 1.8622 | 113.47 | 113.47 | 0 | 24-HR | ALL | 1ST | 16042524
| 460376 | 518114 | 1.7388 | 113.64 | 113.64 | 0 | 24-HR | ALL | 1ST | 16011424
| 460476 | 518114 | 1.6553 | 110.99 | 110.99 | 0 | 24-HR | ALL | 1ST | 16011424
| 460576 | 518114 | 1.5787 | 109 | 113 | 0 | 24-HR | ALL | 1ST | 16011424
| 460676 | 518114 | 1.5086 | 107.35 | 107.35 | 0 | 24-HR | ALL | 1ST | 16011424
| 460776 | 518114 | 1.4867 | 104.15 | 104.15 | 0 | 24-HR | ALL | 1ST | 16120524
| 460876 | 518114 | 1.4975 | 101.98 | 101.98 | 0 | 24-HR | ALL | 1ST | 16120524
| 460976 | 518114 | 1.5077 | 100.29 | 100.29 | 0 | 24-HR | ALL | 1ST | 16120524
| 461076 | 518114 | 1.5151 | 95.61 | 95.61 | 0 | 24-HR | ALL | 1ST | 16120524
| 461176 | 518114 | 1.5232 | 93.54 | 93.54 | 0 | 24-HR | ALL | 1ST | 16120524
| 461276 | 518114 | 1.5308 | 93 | 93 | 0 | 24-HR | ALL | 1ST | 16120524
| 461376 | 518114 | 1.5377 | 93.77 | 93.77 | 0 | 24-HR | ALL | 1ST | 16120524
| 461476 | 518114 | 1.5432 | 94 | 103 | 0 | 24-HR | ALL | 1ST | 16120524
| 461576 | 518114 | 1.5469 | 91.64 | 103 | 0 | 24-HR | ALL | 1ST | 16120524
| 461676 | 518114 | 1.5498 | 90.54 | 101 | 0 | 24-HR | ALL | 1ST | 16120524
| 461776 | 518114 | 1.5519 | 90.44 | 90.44 | 0 | 24-HR | ALL | 1ST | 16120524
| 461876 | 518114 | 1.5539 | 81.99 | 98 | 0 | 24-HR | ALL | 1ST | 16120524
| 461976 | 518114 | 1.5567 | 71.56 | 100 | 0 | 24-HR | ALL | 1ST | 16120524
| 462076 | 518114 | 1.5543 | 82.03 | 82.03 | 0 | 24-HR | ALL | 1ST | 16120524
| 462176 | 518114 | 1.5529 | 85.82 | 88 | 0 | 24-HR | ALL | 1ST | 16120524
| 462276 | 518114 | 1.5516 | 84.44 | 89 | 0 | 24-HR | ALL | 1ST | 16120524
| 462376 | 518114 | 1.5503 | 80.46 | 91 | 0 | 24-HR | ALL | 1ST | 16120524
| 462476 | 518114 | 1.5484 | 77.38 | 90 | 0 | 24-HR | ALL | 1ST | 16120524
| 462576 | 518114 | 1.5459 | 75.23 | 89 | 0 | 24-HR | ALL | 1ST | 16120524
| 462676 | 518114 | 1.5417 | 77.98 | 86 | 0 | 24-HR | ALL | 1ST | 16120524
| 462776 | 518114 | 1.5375 | 79.36 | 85 | 0 | 24-HR | ALL | 1ST | 16120524
| 462876 | 518114 | 1.5346 | 74.2 | 85 | 0 | 24-HR | ALL | 1ST | 16120524
| 462976 | 518114 | 1.5319 | 67.69 | 85 | 0 | 24-HR | ALL | 1ST | 16120524
| 463076 | 518114 | 1.5273 | 66.77 | 85 | 0 | 24-HR | ALL | 1ST | 16120524
| 463176 | 518114 | 1.5233 | 62.99 | 213 | 0 | 24-HR | ALL | 1ST | 16120524
| 463276 | 518114 | 1.5181 | 62.24 | 217 | 0 | 24-HR | ALL | 1ST | 16120524
| 463376 | 518114 | 1.5116 | 64.27 | 217 | 0 | 24-HR | ALL | 1ST | 16120524
| 463476 | 518114 | 1.5025 | 73.85 | 217 | 0 | 24-HR | ALL | 1ST | 16120524
| 463576 | 518114 | 1.4965 | 73.13 | 217 | 0 | 24-HR | ALL | 1ST | 16120524
| 463676 | 518114 | 1.4895 | 75.46 | 217 | 0 | 24-HR | ALL | 1ST | 16120524
| 463776 | 518114 | 1.4816 | 80.15 | 217 | 0 | 24-HR | ALL | 1ST | 16120524
| 463876 | 518114 | 1.4746 | 81.51 | 217 | 0 | 24-HR | ALL | 1ST | 16120524
| 463976 | 518114 | 1.4663 | 87.83 | 217 | 0 | 24-HR | ALL | 1ST | 16120524
| 448976 | 518214 | 1.025 | 12.68 | 12.68 | 0 | 24-HR | ALL | 1ST | 16100624
| 449076 | 518214 | 1.0505 | 14.31 | 14.31 | 0 | 24-HR | ALL | 1ST | 16100624
| 449176 | 518214 | 1.0731 | 15 | 15 | 0 | 24-HR | ALL | 1ST | 16100624
| 449276 | 518214 | 1.0898 | 14.12 | 14.12 | 0 | 24-HR | ALL | 1ST | 16100624
| 449376 | 518214 | 1.1128 | 14.61 | 14.61 | 0 | 24-HR | ALL | 1ST | 16100624
| 449476 | 518214 | 1.1205 | 11.12 | 11.12 | 0 | 24-HR | ALL | 1ST | 16100624
| 449576 | 518214 | 1.1435 | 11.32 | 11.32 | 0 | 24-HR | ALL | 1ST | 16100624
| 449676 | 518214 | 1.1585 | 9.27 | 9.27 | 0 | 24-HR | ALL | 1ST | 16100624
| 449776 | 518214 | 1.1804 | 8.88 | 10 | 0 | 24-HR | ALL | 1ST | 16100624
| 449876 | 518214 | 1.2135 | 11.32 | 11.32 | 0 | 24-HR | ALL | 1ST | 16100624
| 449976 | 518214 | 1.2338 | 10.3 | 10.3 | 0 | 24-HR | ALL | 1ST | 16100624
| 450076 | 518214 | 1.2574 | 10.06 | 17 | 0 | 24-HR | ALL | 1ST | 16100624
| 450176 | 518214 | 1.2945 | 13.04 | 17 | 0 | 24-HR | ALL | 1ST | 16100624
| 450276 | 518214 | 1.3225 | 13.7 | 16 | 0 | 24-HR | ALL | 1ST | 16100624
| 450376 | 518214 | 1.3586 | 16.12 | 16.12 | 0 | 24-HR | ALL | 1ST | 16100624
| 450476 | 518214 | 1.3819 | 15.76 | 15.76 | 0 | 24-HR | ALL | 1ST | 16100624
| 450576 | 518214 | 1.4077 | 16 | 16 | 0 | 24-HR | ALL | 1ST | 16100624
| 450676 | 518214 | 1.4312 | 15.88 | 15.88 | 0 | 24-HR | ALL | 1ST | 16100624
| 450776 | 518214 | 1.4476 | 14.44 | 14.44 | 0 | 24-HR | ALL | 1ST | 16100624
| 450876 | 518214 | 1.4527 | 10.7 | 16 | 0 | 24-HR | ALL | 1ST | 16100624
| 450976 | 518214 | 1.4655 | 8.88 | 18 | 0 | 24-HR | ALL | 1ST | 16100624
| 451076 | 518214 | 1.4895 | 10.04 | 17 | 0 | 24-HR | ALL | 1ST | 16100624
| 451176 | 518214 | 1.5566 | 11.04 | 14 | 0 | 24-HR | ALL | 1ST | 16041124
| 451276 | 518214 | 1.6471 | 11.88 | 18 | 0 | 24-HR | ALL | 1ST | 16041124
| 451376 | 518214 | 1.7424 | 12.68 | 21 | 0 | 24-HR | ALL | 1ST | 16041124
| 451476 | 518214 | 1.8581 | 16 | 21 | 0 | 24-HR | ALL | 1ST | 16041124
| 451576 | 518214 | 1.9731 | 17.88 | 17.88 | 0 | 24-HR | ALL | 1ST | 16041124
| 451676 | 518214 | 2.0816 | 17.88 | 17.88 | 0 | 24-HR | ALL | 1ST | 16041124
| 451776 | 518214 | 2.183 | 16.3 | 19 | 0 | 24-HR | ALL | 1ST | 16041124
| 451876 | 518214 | 2.3064 | 17.06 | 20 | 0 | 24-HR | ALL | 1ST | 16041124
| 451976 | 518214 | 2.4059 | 14.44 | 20 | 0 | 24-HR | ALL | 1ST | 16041124
| 452076 | 518214 | 2.5519 | 16.76 | 19 | 0 | 24-HR | ALL | 1ST | 16041124
| 452176 | 518214 | 2.6952 | 18.12 | 18.12 | 0 | 24-HR | ALL | 1ST | 16041124
| 452276 | 518214 | 2.8427 | 19.48 | 19.48 | 0 | 24-HR | ALL | 1ST | 16041124
| 452376 | 518214 | 2.9377 | 16.04 | 19 | 0 | 24-HR | ALL | 1ST | 16041124
| 452476 | 518214 | 3.0721 | 16.12 | 19 | 0 | 24-HR | ALL | 1ST | 16041124
| 452576 | 518214 | 3.2223 | 17.44 | 23 | 0 | 24-HR | ALL | 1ST | 16041124
| 452676 | 518214 | 3.3763 | 18.96 | 24 | 0 | 24-HR | ALL | 1ST | 16041124
| 452776 | 518214 | 3.5242 | 20.15 | 25 | 0 | 24-HR | ALL | 1ST | 16041124
| 452876 | 518214 | 3.6686 | 22 | 24 | 0 | 24-HR | ALL | 1ST | 16041124
| 452976 | 518214 | 3.7874 | 22 | 22 | 0 | 24-HR | ALL | 1ST | 16041124
| 453076 | 518214 | 3.8898 | 20.97 | 20.97 | 0 | 24-HR | ALL | 1ST | 16041124
| 453176 | 518214 | 3.9587 | 19.44 | 24 | 0 | 24-HR | ALL | 1ST | 16041124
| 453276 | 518214 | 4.0657 | 21.27 | 25 | 0 | 24-HR | ALL | 1ST | 16041124
| 453376 | 518214 | 4.088 | 19.27 | 27 | 0 | 24-HR | ALL | 1ST | 16041124
| 453476 | 518214 | 4.1571 | 23.29 | 23.29 | 0 | 24-HR | ALL | 1ST | 16041124
| 453576 | 518214 | 4.1413 | 21.16 | 26 | 0 | 24-HR | ALL | 1ST | 16041124
| 453676 | 518214 | 4.0775 | 27.5 | 27.5 | 0 | 24-HR | ALL | 1ST | 16041124
| 453776 | 518214 | 3.9879 | 25.88 | 25.88 | 0 | 24-HR | ALL | 1ST | 16041124
| 453876 | 518214 | 3.8429 | 24.96 | 24.96 | 0 | 24-HR | ALL | 1ST | 16041124
| 459076 | 518214 | 4.4794 | 138.42 | 203 | 0 | 24-HR | ALL | 1ST | 16110624
| 459176 | 518214 | 4.283 | 126.5 | 208 | 0 | 24-HR | ALL | 1ST | 16110624
| 459276 | 518214 | 4.0278 | 120.76 | 202 | 0 | 24-HR | ALL | 1ST | 16110624
| 459376 | 518214 | 3.7315 | 120.87 | 201 | 0 | 24-HR | ALL | 1ST | 16110624
| 459476 | 518214 | 3.4211 | 118.03 | 201 | 0 | 24-HR | ALL | 1ST | 16110624
| 459576 | 518214 | 3.111 | 112.39 | 201 | 0 | 24-HR | ALL | 1ST | 16110624
| 459676 | 518214 | 2.8019 | 109.15 | 122 | 0 | 24-HR | ALL | 1ST | 16110624
| 459776 | 518214 | 2.5023 | 107.24 | 121 | 0 | 24-HR | ALL | 1ST | 16110624
| 459876 | 518214 | 2.2851 | 107.04 | 117 | 0 | 24-HR | ALL | 1ST | 16042524
| 459976 | 518214 | 2.1092 | 104.09 | 114 | 0 | 24-HR | ALL | 1ST | 16011424
| 460076 | 518214 | 1.9823 | 105.36 | 116 | 0 | 24-HR | ALL | 1ST | 16011424
| 460176 | 518214 | 1.867 | 107.94 | 116 | 0 | 24-HR | ALL | 1ST | 16011424
| 460276 | 518214 | 1.7656 | 109.06 | 114 | 0 | 24-HR | ALL | 1ST | 16011424
| 460376 | 518214 | 1.6735 | 110.84 | 110.84 | 0 | 24-HR | ALL | 1ST | 16011424
| 460476 | 518214 | 1.5936 | 109.43 | 111 | 0 | 24-HR | ALL | 1ST | 16011424
| 460576 | 518214 | 1.5207 | 108.22 | 113 | 0 | 24-HR | ALL | 1ST | 16011424
| 460676 | 518214 | 1.518 | 105.76 | 105.76 | 0 | 24-HR | ALL | 1ST | 16120524
| 460776 | 518214 | 1.5296 | 103.91 | 103.91 | 0 | 24-HR | ALL | 1ST | 16120524
| 460876 | 518214 | 1.54 | 101.97 | 101.97 | 0 | 24-HR | ALL | 1ST | 16120524
| 460976 | 518214 | 1.549 | 99.56 | 99.56 | 0 | 24-HR | ALL | 1ST | 16120524
| 461076 | 518214 | 1.5574 | 98 | 98 | 0 | 24-HR | ALL | 1ST | 16120524
| 461176 | 518214 | 1.5639 | 93.97 | 93.97 | 0 | 24-HR | ALL | 1ST | 16120524
| 461276 | 518214 | 1.5703 | 92 | 92 | 0 | 24-HR | ALL | 1ST | 16120524
| 461376 | 518214 | 1.5766 | 93.64 | 102 | 0 | 24-HR | ALL | 1ST | 16120524
| 461476 | 518214 | 1.5813 | 92.97 | 103 | 0 | 24-HR | ALL | 1ST | 16120524
| 461576 | 518214 | 1.5844 | 91.08 | 103 | 0 | 24-HR | ALL | 1ST | 16120524
| 461676 | 518214 | 1.5867 | 90.09 | 101 | 0 | 24-HR | ALL | 1ST | 16120524
| 461776 | 518214 | 1.588 | 90 | 101 | 0 | 24-HR | ALL | 1ST | 16120524
| 461876 | 518214 | 1.5887 | 87.15 | 87.15 | 0 | 24-HR | ALL | 1ST | 16120524
| 461976 | 518214 | 1.5904 | 77.01 | 77.01 | 0 | 24-HR | ALL | 1ST | 16120524
| 462076 | 518214 | 1.5897 | 76.62 | 89 | 0 | 24-HR | ALL | 1ST | 16120524
| 462176 | 518214 | 1.5865 | 83.92 | 89 | 0 | 24-HR | ALL | 1ST | 16120524
| 462276 | 518214 | 1.5849 | 81 | 89 | 0 | 24-HR | ALL | 1ST | 16120524
| 462376 | 518214 | 1.5827 | 79.09 | 88 | 0 | 24-HR | ALL | 1ST | 16120524
| 462476 | 518214 | 1.5804 | 75.56 | 87 | 0 | 24-HR | ALL | 1ST | 16120524
| 462576 | 518214 | 1.5769 | 74.79 | 85 | 0 | 24-HR | ALL | 1ST | 16120524
| 462676 | 518214 | 1.5744 | 69.67 | 166 | 0 | 24-HR | ALL | 1ST | 16120524
| 462776 | 518214 | 1.5728 | 61.65 | 167 | 0 | 24-HR | ALL | 1ST | 16120524
| 462876 | 518214 | 1.5673 | 63.07 | 166 | 0 | 24-HR | ALL | 1ST | 16120524
| 462976 | 518214 | 1.5626 | 61.57 | 85 | 0 | 24-HR | ALL | 1ST | 16120524
| 463076 | 518214 | 1.5558 | 64.87 | 85 | 0 | 24-HR | ALL | 1ST | 16120524
| 463176 | 518214 | 1.5489 | 67.69 | 85 | 0 | 24-HR | ALL | 1ST | 16120524
| 463276 | 518214 | 1.5428 | 67.51 | 187 | 0 | 24-HR | ALL | 1ST | 16120524
| 463376 | 518214 | 1.5369 | 66.44 | 216 | 0 | 24-HR | ALL | 1ST | 16120524
| 463476 | 518214 | 1.5292 | 69.68 | 217 | 0 | 24-HR | ALL | 1ST | 16120524
| 463576 | 518214 | 1.5208 | 75 | 217 | 0 | 24-HR | ALL | 1ST | 16120524
| 463676 | 518214 | 1.5142 | 73.72 | 217 | 0 | 24-HR | ALL | 1ST | 16120524
| 463776 | 518214 | 1.5067 | 75.09 | 217 | 0 | 24-HR | ALL | 1ST | 16120524
| 463876 | 518214 | 1.4986 | 78.15 | 217 | 0 | 24-HR | ALL | 1ST | 16120524
| 463976 | 518214 | 1.49 | 82.89 | 217 | 0 | 24-HR | ALL | 1ST | 16120524
| 448976 | 518314 | 0.97757 | 12.5 | 12.5 | 0 | 24-HR | ALL | 1ST | 16100624
| 449076 | 518314 | 0.99861 | 13 | 15 | 0 | 24-HR | ALL | 1ST | 16100624
| 449176 | 518314 | 1.0215 | 13.77 | 13.77 | 0 | 24-HR | ALL | 1ST | 16100624
| 449276 | 518314 | 1.039 | 13 | 16 | 0 | 24-HR | ALL | 1ST | 16100624
| 449376 | 518314 | 1.0598 | 12.85 | 16 | 0 | 24-HR | ALL | 1ST | 16100624
| 449476 | 518314 | 1.0785 | 11.98 | 11.98 | 0 | 24-HR | ALL | 1ST | 16100624
| 449576 | 518314 | 1.0989 | 11.36 | 11.36 | 0 | 24-HR | ALL | 1ST | 16100624
| 449676 | 518314 | 1.1112 | 8.3 | 9 | 0 | 24-HR | ALL | 1ST | 16100624
| 449776 | 518314 | 1.138 | 9.03 | 10 | 0 | 24-HR | ALL | 1ST | 16100624
| 449876 | 518314 | 1.1749 | 12.15 | 12.15 | 0 | 24-HR | ALL | 1ST | 16100624
| 449976 | 518314 | 1.1923 | 10.03 | 10.03 | 0 | 24-HR | ALL | 1ST | 16100624
| 450076 | 518314 | 1.2264 | 12.03 | 12.03 | 0 | 24-HR | ALL | 1ST | 16100624
| 450176 | 518314 | 1.2712 | 16.13 | 16.13 | 0 | 24-HR | ALL | 1ST | 16100624
| 450276 | 518314 | 1.2945 | 15.21 | 17 | 0 | 24-HR | ALL | 1ST | 16100624
| 450376 | 518314 | 1.3215 | 15 | 17 | 0 | 24-HR | ALL | 1ST | 16100624
| 450476 | 518314 | 1.349 | 14.87 | 17 | 0 | 24-HR | ALL | 1ST | 16100624
| 450576 | 518314 | 1.3825 | 16 | 16 | 0 | 24-HR | ALL | 1ST | 16100624
| 450676 | 518314 | 1.4022 | 14.2 | 14.2 | 0 | 24-HR | ALL | 1ST | 16100624
| 450776 | 518314 | 1.4174 | 11.43 | 15 | 0 | 24-HR | ALL | 1ST | 16100624
| 450876 | 518314 | 1.439 | 10.21 | 11 | 0 | 24-HR | ALL | 1ST | 16100624
| 450976 | 518314 | 1.459 | 8.77 | 8.77 | 0 | 24-HR | ALL | 1ST | 16100624
| 451076 | 518314 | 1.4925 | 10.65 | 14 | 0 | 24-HR | ALL | 1ST | 16100624
| 451176 | 518314 | 1.5219 | 12.21 | 12.21 | 0 | 24-HR | ALL | 1ST | 16100624
| 451276 | 518314 | 1.5409 | 12.2 | 12.2 | 0 | 24-HR | ALL | 1ST | 16100624
| 451376 | 518314 | 1.5966 | 13.86 | 13.86 | 0 | 24-HR | ALL | 1ST | 16041124
| 451476 | 518314 | 1.7133 | 18.7 | 18.7 | 0 | 24-HR | ALL | 1ST | 16041124
| 451576 | 518314 | 1.8077 | 17.99 | 17.99 | 0 | 24-HR | ALL | 1ST | 16041124
| 451676 | 518314 | 1.9029 | 16.64 | 16.64 | 0 | 24-HR | ALL | 1ST | 16041124
| 451776 | 518314 | 2.012 | 16.73 | 19 | 0 | 24-HR | ALL | 1ST | 16041124
| 451876 | 518314 | 2.1207 | 16 | 16 | 0 | 24-HR | ALL | 1ST | 16041124
| 451976 | 518314 | 2.2435 | 16.5 | 16.5 | 0 | 24-HR | ALL | 1ST | 16041124
| 452076 | 518314 | 2.3502 | 14.4 | 19 | 0 | 24-HR | ALL | 1ST | 16041124
| 452176 | 518314 | 2.4675 | 13.26 | 19 | 0 | 24-HR | ALL | 1ST | 16041124
| 452276 | 518314 | 2.6123 | 14.79 | 21 | 0 | 24-HR | ALL | 1ST | 16041124
| 452376 | 518314 | 2.7572 | 15.79 | 15.79 | 0 | 24-HR | ALL | 1ST | 16041124
| 452476 | 518314 | 2.8893 | 15.23 | 19 | 0 | 24-HR | ALL | 1ST | 16041124
| 452576 | 518314 | 3.043 | 16.36 | 20 | 0 | 24-HR | ALL | 1ST | 16041124
| 452676 | 518314 | 3.219 | 19 | 19 | 0 | 24-HR | ALL | 1ST | 16041124
| 452776 | 518314 | 3.3512 | 18.23 | 23 | 0 | 24-HR | ALL | 1ST | 16041124
| 452876 | 518314 | 3.5217 | 20.29 | 24 | 0 | 24-HR | ALL | 1ST | 16041124
| 452976 | 518314 | 3.6675 | 20.79 | 22 | 0 | 24-HR | ALL | 1ST | 16041124
| 453076 | 518314 | 3.7542 | 18 | 23 | 0 | 24-HR | ALL | 1ST | 16041124
| 453176 | 518314 | 3.8981 | 19.36 | 22 | 0 | 24-HR | ALL | 1ST | 16041124
| 453276 | 518314 | 4.0164 | 19.85 | 23 | 0 | 24-HR | ALL | 1ST | 16041124
| 453376 | 518314 | 4.1308 | 21.05 | 25 | 0 | 24-HR | ALL | 1ST | 16041124
| 453476 | 518314 | 4.2081 | 21.85 | 28 | 0 | 24-HR | ALL | 1ST | 16041124
| 453576 | 518314 | 4.2163 | 19.48 | 27 | 0 | 24-HR | ALL | 1ST | 16041124
| 453676 | 518314 | 4.2586 | 23.73 | 28 | 0 | 24-HR | ALL | 1ST | 16041124
| 453776 | 518314 | 4.2198 | 21.5 | 21.5 | 0 | 24-HR | ALL | 1ST | 16041124
| 453876 | 518314 | 4.1366 | 23.24 | 27 | 0 | 24-HR | ALL | 1ST | 16041124
| 459076 | 518314 | 5.2017 | 146.55 | 201 | 0 | 24-HR | ALL | 1ST | 16092024
| 459176 | 518314 | 4.135 | 136.19 | 202 | 0 | 24-HR | ALL | 1ST | 16110624
| 459276 | 518314 | 3.8103 | 129.48 | 201 | 0 | 24-HR | ALL | 1ST | 16110624
| 459376 | 518314 | 3.4661 | 125.15 | 201 | 0 | 24-HR | ALL | 1ST | 16110624
| 459476 | 518314 | 3.1257 | 118.62 | 201 | 0 | 24-HR | ALL | 1ST | 16110624
| 459576 | 518314 | 2.7942 | 113.24 | 201 | 0 | 24-HR | ALL | 1ST | 16110624
| 459676 | 518314 | 2.5118 | 109.39 | 201 | 0 | 24-HR | ALL | 1ST | 16042524
| 459776 | 518314 | 2.3008 | 105.64 | 114 | 0 | 24-HR | ALL | 1ST | 16042524
| 459876 | 518314 | 2.1333 | 106.89 | 110 | 0 | 24-HR | ALL | 1ST | 16011424
| 459976 | 518314 | 2.0077 | 104.53 | 112 | 0 | 24-HR | ALL | 1ST | 16011424
| 460076 | 518314 | 1.8957 | 101.92 | 115 | 0 | 24-HR | ALL | 1ST | 16011424
| 460176 | 518314 | 1.7905 | 102.94 | 116 | 0 | 24-HR | ALL | 1ST | 16011424
| 460276 | 518314 | 1.6954 | 104.37 | 115 | 0 | 24-HR | ALL | 1ST | 16011424
| 460376 | 518314 | 1.6117 | 103.8 | 114 | 0 | 24-HR | ALL | 1ST | 16011424
| 460476 | 518314 | 1.5348 | 104.03 | 113 | 0 | 24-HR | ALL | 1ST | 16011424
| 460576 | 518314 | 1.5473 | 105.79 | 110 | 0 | 24-HR | ALL | 1ST | 16120524
| 460676 | 518314 | 1.5595 | 103.71 | 108 | 0 | 24-HR | ALL | 1ST | 16120524
| 460776 | 518314 | 1.5729 | 104.43 | 104.43 | 0 | 24-HR | ALL | 1ST | 16120524
| 460876 | 518314 | 1.58 | 98.77 | 102 | 0 | 24-HR | ALL | 1ST | 16120524
| 460976 | 518314 | 1.5901 | 99 | 101 | 0 | 24-HR | ALL | 1ST | 16120524
| 461076 | 518314 | 1.5977 | 97 | 97 | 0 | 24-HR | ALL | 1ST | 16120524
| 461176 | 518314 | 1.604 | 94 | 94 | 0 | 24-HR | ALL | 1ST | 16120524
| 461276 | 518314 | 1.6097 | 92 | 92 | 0 | 24-HR | ALL | 1ST | 16120524
| 461376 | 518314 | 1.6148 | 91.55 | 95 | 0 | 24-HR | ALL | 1ST | 16120524
| 461476 | 518314 | 1.6189 | 90.98 | 101 | 0 | 24-HR | ALL | 1ST | 16120524
| 461576 | 518314 | 1.6217 | 89.29 | 103 | 0 | 24-HR | ALL | 1ST | 16120524
| 461676 | 518314 | 1.6232 | 89.79 | 99 | 0 | 24-HR | ALL | 1ST | 16120524
| 461776 | 518314 | 1.6239 | 88.58 | 96 | 0 | 24-HR | ALL | 1ST | 16120524
| 461876 | 518314 | 1.6239 | 86.43 | 86.43 | 0 | 24-HR | ALL | 1ST | 16120524
| 461976 | 518314 | 1.6244 | 79.33 | 79.33 | 0 | 24-HR | ALL | 1ST | 16120524
| 462076 | 518314 | 1.625 | 71.99 | 166 | 0 | 24-HR | ALL | 1ST | 16120524
| 462176 | 518314 | 1.62 | 81.58 | 89 | 0 | 24-HR | ALL | 1ST | 16120524
| 462276 | 518314 | 1.6176 | 79.7 | 166 | 0 | 24-HR | ALL | 1ST | 16120524
| 462376 | 518314 | 1.6143 | 79 | 167 | 0 | 24-HR | ALL | 1ST | 16120524
| 462476 | 518314 | 1.6109 | 77.27 | 167 | 0 | 24-HR | ALL | 1ST | 16120524
| 462576 | 518314 | 1.6046 | 84.12 | 84.12 | 0 | 24-HR | ALL | 1ST | 16120524
| 462676 | 518314 | 1.5999 | 83.31 | 83.31 | 0 | 24-HR | ALL | 1ST | 16120524
| 462776 | 518314 | 1.5974 | 74.19 | 167 | 0 | 24-HR | ALL | 1ST | 16120524
| 462876 | 518314 | 1.5914 | 75.52 | 75.52 | 0 | 24-HR | ALL | 1ST | 16120524
| 462976 | 518314 | 1.5857 | 74.66 | 74.66 | 0 | 24-HR | ALL | 1ST | 16120524
| 463076 | 518314 | 1.5793 | 75.35 | 75.35 | 0 | 24-HR | ALL | 1ST | 16120524
| 463176 | 518314 | 1.5736 | 73.16 | 73.16 | 0 | 24-HR | ALL | 1ST | 16120524
| 463276 | 518314 | 1.5669 | 72.97 | 72.97 | 0 | 24-HR | ALL | 1ST | 16120524
| 463376 | 518314 | 1.561 | 69.9 | 185 | 0 | 24-HR | ALL | 1ST | 16120524
| 463476 | 518314 | 1.5556 | 64.91 | 216 | 0 | 24-HR | ALL | 1ST | 16120524
| 463576 | 518314 | 1.5465 | 69.78 | 216 | 0 | 24-HR | ALL | 1ST | 16120524
| 463676 | 518314 | 1.5389 | 70.23 | 217 | 0 | 24-HR | ALL | 1ST | 16120524
| 463776 | 518314 | 1.5298 | 74.79 | 217 | 0 | 24-HR | ALL | 1ST | 16120524
| 463876 | 518314 | 1.5208 | 78.78 | 217 | 0 | 24-HR | ALL | 1ST | 16120524
| 463976 | 518314 | 1.5121 | 81.87 | 217 | 0 | 24-HR | ALL | 1ST | 16120524
| 448976 | 518414 | 0.93006 | 13.65 | 13.65 | 0 | 24-HR | ALL | 1ST | 16100624
| 449076 | 518414 | 0.94768 | 13.3 | 13.3 | 0 | 24-HR | ALL | 1ST | 16100624
| 449176 | 518414 | 0.96258 | 12.02 | 16 | 0 | 24-HR | ALL | 1ST | 16100624
| 449276 | 518414 | 0.98611 | 12.83 | 15 | 0 | 24-HR | ALL | 1ST | 16100624
| 449376 | 518414 | 1.0031 | 11.68 | 16 | 0 | 24-HR | ALL | 1ST | 16100624
| 449476 | 518414 | 1.0265 | 12.02 | 12.02 | 0 | 24-HR | ALL | 1ST | 16100624
| 449576 | 518414 | 1.0463 | 11.17 | 11.17 | 0 | 24-HR | ALL | 1ST | 16100624
| 449676 | 518414 | 1.0622 | 8.99 | 8.99 | 0 | 24-HR | ALL | 1ST | 16100624
| 449776 | 518414 | 1.0869 | 9.01 | 9.01 | 0 | 24-HR | ALL | 1ST | 16100624
| 449876 | 518414 | 1.1167 | 10.17 | 10.17 | 0 | 24-HR | ALL | 1ST | 16100624
| 449976 | 518414 | 1.144 | 10.41 | 10.41 | 0 | 24-HR | ALL | 1ST | 16100624
| 450076 | 518414 | 1.1695 | 9.94 | 9.94 | 0 | 24-HR | ALL | 1ST | 16100624
| 450176 | 518414 | 1.2064 | 12.17 | 12.17 | 0 | 24-HR | ALL | 1ST | 16100624
| 450276 | 518414 | 1.2365 | 12.46 | 14 | 0 | 24-HR | ALL | 1ST | 16100624
| 450376 | 518414 | 1.2773 | 15 | 17 | 0 | 24-HR | ALL | 1ST | 16100624
| 450476 | 518414 | 1.3032 | 14 | 17 | 0 | 24-HR | ALL | 1ST | 16100624
| 450576 | 518414 | 1.3449 | 16.32 | 16.32 | 0 | 24-HR | ALL | 1ST | 16100624
| 450676 | 518414 | 1.3796 | 16.99 | 16.99 | 0 | 24-HR | ALL | 1ST | 16100624
| 450776 | 518414 | 1.3886 | 12.18 | 15 | 0 | 24-HR | ALL | 1ST | 16100624
| 450876 | 518414 | 1.4231 | 12.86 | 12.86 | 0 | 24-HR | ALL | 1ST | 16100624
| 450976 | 518414 | 1.4575 | 13.54 | 13.54 | 0 | 24-HR | ALL | 1ST | 16100624
| 451076 | 518414 | 1.4851 | 13 | 13 | 0 | 24-HR | ALL | 1ST | 16100624
| 451176 | 518414 | 1.5177 | 14 | 14 | 0 | 24-HR | ALL | 1ST | 16100624
| 451276 | 518414 | 1.5384 | 13 | 13 | 0 | 24-HR | ALL | 1ST | 16100624
| 451376 | 518414 | 1.5643 | 13.36 | 13.36 | 0 | 24-HR | ALL | 1ST | 16100624
| 451476 | 518414 | 1.6024 | 16.38 | 16.38 | 0 | 24-HR | ALL | 1ST | 16100624
| 451576 | 518414 | 1.6504 | 18.99 | 18.99 | 0 | 24-HR | ALL | 1ST | 16041124
| 451676 | 518414 | 1.7345 | 16.54 | 16.54 | 0 | 24-HR | ALL | 1ST | 16041124
| 451776 | 518414 | 1.8444 | 17.76 | 17.76 | 0 | 24-HR | ALL | 1ST | 16041124
| 451876 | 518414 | 1.9448 | 16.46 | 18 | 0 | 24-HR | ALL | 1ST | 16041124
| 451976 | 518414 | 2.0509 | 15.29 | 15.29 | 0 | 24-HR | ALL | 1ST | 16041124
| 452076 | 518414 | 2.1619 | 14.14 | 17 | 0 | 24-HR | ALL | 1ST | 16041124
| 452176 | 518414 | 2.2759 | 12.93 | 19 | 0 | 24-HR | ALL | 1ST | 16041124
| 452276 | 518414 | 2.4081 | 13.46 | 21 | 0 | 24-HR | ALL | 1ST | 16041124
| 452376 | 518414 | 2.566 | 16.05 | 16.05 | 0 | 24-HR | ALL | 1ST | 16041124
| 452476 | 518414 | 2.6997 | 15.44 | 17 | 0 | 24-HR | ALL | 1ST | 16041124
| 452576 | 518414 | 2.8783 | 18.54 | 18.54 | 0 | 24-HR | ALL | 1ST | 16041124
| 452676 | 518414 | 3.0121 | 17.29 | 19 | 0 | 24-HR | ALL | 1ST | 16041124
| 452776 | 518414 | 3.1846 | 19 | 22 | 0 | 24-HR | ALL | 1ST | 16041124
| 452876 | 518414 | 3.3396 | 19.17 | 22 | 0 | 24-HR | ALL | 1ST | 16041124
| 452976 | 518414 | 3.4914 | 19.14 | 23 | 0 | 24-HR | ALL | 1ST | 16041124
| 453076 | 518414 | 3.6167 | 17.56 | 23 | 0 | 24-HR | ALL | 1ST | 16041124
| 453176 | 518414 | 3.7783 | 18.65 | 18.65 | 0 | 24-HR | ALL | 1ST | 16041124
| 453276 | 518414 | 3.928 | 19.38 | 21 | 0 | 24-HR | ALL | 1ST | 16041124
| 453376 | 518414 | 4.0839 | 21.03 | 21.03 | 0 | 24-HR | ALL | 1ST | 16041124
| 453476 | 518414 | 4.2005 | 21.73 | 28 | 0 | 24-HR | ALL | 1ST | 16041124
| 453576 | 518414 | 4.2249 | 17.85 | 28 | 0 | 24-HR | ALL | 1ST | 16041124
| 453676 | 518414 | 4.3145 | 19.44 | 28 | 0 | 24-HR | ALL | 1ST | 16041124
| 453776 | 518414 | 4.3312 | 19.11 | 26 | 0 | 24-HR | ALL | 1ST | 16041124
| 453876 | 518414 | 4.3397 | 20.7 | 28 | 0 | 24-HR | ALL | 1ST | 16041124
| 459076 | 518414 | 10.7249 | 163.72 | 201 | 0 | 24-HR | ALL | 1ST | 16092024
| 459176 | 518414 | 5.5828 | 147.27 | 201 | 0 | 24-HR | ALL | 1ST | 16092024
| 459276 | 518414 | 3.4959 | 133.46 | 201 | 0 | 24-HR | ALL | 1ST | 16110624
| 459376 | 518414 | 3.1204 | 126.83 | 201 | 0 | 24-HR | ALL | 1ST | 16110624
| 459476 | 518414 | 2.8348 | 120.47 | 201 | 0 | 24-HR | ALL | 1ST | 16042524
| 459576 | 518414 | 2.5768 | 114.23 | 201 | 0 | 24-HR | ALL | 1ST | 16042524
| 459676 | 518414 | 2.3399 | 109.44 | 201 | 0 | 24-HR | ALL | 1ST | 16042524
| 459776 | 518414 | 2.1605 | 105.64 | 113 | 0 | 24-HR | ALL | 1ST | 16011424
| 459876 | 518414 | 2.0296 | 103.44 | 110 | 0 | 24-HR | ALL | 1ST | 16011424
| 459976 | 518414 | 1.913 | 100.98 | 105 | 0 | 24-HR | ALL | 1ST | 16011424
| 460076 | 518414 | 1.8087 | 98.46 | 114 | 0 | 24-HR | ALL | 1ST | 16011424
| 460176 | 518414 | 1.7082 | 101.91 | 115 | 0 | 24-HR | ALL | 1ST | 16011424
| 460276 | 518414 | 1.6221 | 100.96 | 114 | 0 | 24-HR | ALL | 1ST | 16011424
| 460376 | 518414 | 1.5518 | 99.17 | 114 | 0 | 24-HR | ALL | 1ST | 16120524
| 460476 | 518414 | 1.5704 | 100.07 | 114 | 0 | 24-HR | ALL | 1ST | 16120524
| 460576 | 518414 | 1.588 | 102.46 | 111 | 0 | 24-HR | ALL | 1ST | 16120524
| 460676 | 518414 | 1.6 | 100.09 | 110 | 0 | 24-HR | ALL | 1ST | 16120524
| 460776 | 518414 | 1.6105 | 97.3 | 107 | 0 | 24-HR | ALL | 1ST | 16120524
| 460876 | 518414 | 1.6208 | 96.47 | 105 | 0 | 24-HR | ALL | 1ST | 16120524
| 460976 | 518414 | 1.6301 | 96.71 | 100 | 0 | 24-HR | ALL | 1ST | 16120524
| 461076 | 518414 | 1.6376 | 95.76 | 98 | 0 | 24-HR | ALL | 1ST | 16120524
| 461176 | 518414 | 1.6437 | 94 | 94 | 0 | 24-HR | ALL | 1ST | 16120524
| 461276 | 518414 | 1.65 | 91.29 | 91.29 | 0 | 24-HR | ALL | 1ST | 16080824
| 461376 | 518414 | 1.6591 | 91 | 96 | 0 | 24-HR | ALL | 1ST | 16080824
| 461476 | 518414 | 1.6562 | 88.43 | 95 | 0 | 24-HR | ALL | 1ST | 16120524
| 461576 | 518414 | 1.6587 | 87.09 | 93 | 0 | 24-HR | ALL | 1ST | 16120524
| 461676 | 518414 | 1.6599 | 86.08 | 92 | 0 | 24-HR | ALL | 1ST | 16120524
| 461776 | 518414 | 1.6602 | 83.35 | 92 | 0 | 24-HR | ALL | 1ST | 16120524
| 461876 | 518414 | 1.6589 | 84.49 | 90 | 0 | 24-HR | ALL | 1ST | 16120524
| 461976 | 518414 | 1.659 | 77.53 | 166 | 0 | 24-HR | ALL | 1ST | 16120524
| 462076 | 518414 | 1.6583 | 72.56 | 167 | 0 | 24-HR | ALL | 1ST | 16120524
| 462176 | 518414 | 1.6545 | 74.64 | 167 | 0 | 24-HR | ALL | 1ST | 16120524
| 462276 | 518414 | 1.6517 | 72.47 | 167 | 0 | 24-HR | ALL | 1ST | 16120524
| 462376 | 518414 | 1.6443 | 82.63 | 167 | 0 | 24-HR | ALL | 1ST | 16120524
| 462476 | 518414 | 1.6389 | 84.89 | 167 | 0 | 24-HR | ALL | 1ST | 16120524
| 462576 | 518414 | 1.6329 | 88.24 | 167 | 0 | 24-HR | ALL | 1ST | 16120524
| 462676 | 518414 | 1.6277 | 87.06 | 167 | 0 | 24-HR | ALL | 1ST | 16120524
| 462776 | 518414 | 1.6228 | 83.18 | 167 | 0 | 24-HR | ALL | 1ST | 16120524
| 462876 | 518414 | 1.6176 | 79.54 | 167 | 0 | 24-HR | ALL | 1ST | 16120524
| 462976 | 518414 | 1.6114 | 78.48 | 78.48 | 0 | 24-HR | ALL | 1ST | 16120524
| 463076 | 518414 | 1.6051 | 76.8 | 76.8 | 0 | 24-HR | ALL | 1ST | 16120524
| 463176 | 518414 | 1.5989 | 73.99 | 73.99 | 0 | 24-HR | ALL | 1ST | 16120524
| 463276 | 518414 | 1.5919 | 73 | 73 | 0 | 24-HR | ALL | 1ST | 16120524
| 463376 | 518414 | 1.585 | 70.98 | 70.98 | 0 | 24-HR | ALL | 1ST | 16120524
| 463476 | 518414 | 1.5787 | 67.15 | 186 | 0 | 24-HR | ALL | 1ST | 16120524
| 463576 | 518414 | 1.5737 | 59.38 | 216 | 0 | 24-HR | ALL | 1ST | 16120524
| 463676 | 518414 | 1.5632 | 65.65 | 216 | 0 | 24-HR | ALL | 1ST | 16120524
| 463776 | 518414 | 1.5525 | 72.53 | 216 | 0 | 24-HR | ALL | 1ST | 16120524
| 463876 | 518414 | 1.5431 | 75.97 | 216 | 0 | 24-HR | ALL | 1ST | 16120524
| 463976 | 518414 | 1.5337 | 79.06 | 216 | 0 | 24-HR | ALL | 1ST | 16120524
| 448976 | 518514 | 0.8712 | 13 | 13 | 0 | 24-HR | ALL | 1ST | 16100624
| 449076 | 518514 | 0.88872 | 12.73 | 12.73 | 0 | 24-HR | ALL | 1ST | 16100624
| 449176 | 518514 | 0.90967 | 13.18 | 13.18 | 0 | 24-HR | ALL | 1ST | 16100624
| 449276 | 518514 | 0.93322 | 14.08 | 14.08 | 0 | 24-HR | ALL | 1ST | 16100624
| 449376 | 518514 | 0.95114 | 13.27 | 13.27 | 0 | 24-HR | ALL | 1ST | 16100624
| 449476 | 518514 | 0.9688 | 12.14 | 12.14 | 0 | 24-HR | ALL | 1ST | 16100624
| 449576 | 518514 | 0.99093 | 11.96 | 11.96 | 0 | 24-HR | ALL | 1ST | 16100624
| 449676 | 518514 | 1.0085 | 10.27 | 10.27 | 0 | 24-HR | ALL | 1ST | 16100624
| 449776 | 518514 | 1.0255 | 8.03 | 8.03 | 0 | 24-HR | ALL | 1ST | 16100624
| 449876 | 518514 | 1.0548 | 9.12 | 13 | 0 | 24-HR | ALL | 1ST | 16100624
| 449976 | 518514 | 1.091 | 11.73 | 11.73 | 0 | 24-HR | ALL | 1ST | 16100624
| 450076 | 518514 | 1.1162 | 11.06 | 11.06 | 0 | 24-HR | ALL | 1ST | 16100624
| 450176 | 518514 | 1.1533 | 13.17 | 16 | 0 | 24-HR | ALL | 1ST | 16100624
| 450276 | 518514 | 1.1896 | 14.7 | 14.7 | 0 | 24-HR | ALL | 1ST | 16100624
| 450376 | 518514 | 1.2217 | 14.97 | 14.97 | 0 | 24-HR | ALL | 1ST | 16100624
| 450476 | 518514 | 1.2529 | 14.8 | 14.8 | 0 | 24-HR | ALL | 1ST | 16100624
| 450576 | 518514 | 1.284 | 14.43 | 17 | 0 | 24-HR | ALL | 1ST | 16100624
| 450676 | 518514 | 1.3039 | 11.3 | 15 | 0 | 24-HR | ALL | 1ST | 16100624
| 450776 | 518514 | 1.3371 | 11.12 | 11.12 | 0 | 24-HR | ALL | 1ST | 16100624
| 450876 | 518514 | 1.3711 | 11 | 11 | 0 | 24-HR | ALL | 1ST | 16100624
| 450976 | 518514 | 1.4151 | 13.03 | 13.03 | 0 | 24-HR | ALL | 1ST | 16100624
| 451076 | 518514 | 1.4584 | 15.03 | 15.03 | 0 | 24-HR | ALL | 1ST | 16100624
| 451176 | 518514 | 1.4929 | 15.49 | 15.49 | 0 | 24-HR | ALL | 1ST | 16100624
| 451276 | 518514 | 1.5212 | 14.88 | 14.88 | 0 | 24-HR | ALL | 1ST | 16100624
| 451376 | 518514 | 1.549 | 14.32 | 14.32 | 0 | 24-HR | ALL | 1ST | 16100624
| 451476 | 518514 | 1.5921 | 16.82 | 19 | 0 | 24-HR | ALL | 1ST | 16100624
| 451576 | 518514 | 1.6339 | 19.15 | 19.15 | 0 | 24-HR | ALL | 1ST | 16100624
| 451676 | 518514 | 1.6578 | 18.64 | 18.64 | 0 | 24-HR | ALL | 1ST | 16100624
| 451776 | 518514 | 1.6636 | 15.3 | 15.3 | 0 | 24-HR | ALL | 1ST | 16100624
| 451876 | 518514 | 1.7604 | 15 | 15 | 0 | 24-HR | ALL | 1ST | 16041124
| 451976 | 518514 | 1.8677 | 15.08 | 17 | 0 | 24-HR | ALL | 1ST | 16041124
| 452076 | 518514 | 1.9731 | 14 | 14 | 0 | 24-HR | ALL | 1ST | 16041124
| 452176 | 518514 | 2.0897 | 13.88 | 13.88 | 0 | 24-HR | ALL | 1ST | 16041124
| 452276 | 518514 | 2.2298 | 15.97 | 15.97 | 0 | 24-HR | ALL | 1ST | 16041124
| 452376 | 518514 | 2.3577 | 15.57 | 15.57 | 0 | 24-HR | ALL | 1ST | 16041124
| 452476 | 518514 | 2.5072 | 16.85 | 16.85 | 0 | 24-HR | ALL | 1ST | 16041124
| 452576 | 518514 | 2.6152 | 13.24 | 19 | 0 | 24-HR | ALL | 1ST | 16041124
| 452676 | 518514 | 2.7691 | 13.94 | 19 | 0 | 24-HR | ALL | 1ST | 16041124
| 452776 | 518514 | 2.9579 | 17.12 | 17.12 | 0 | 24-HR | ALL | 1ST | 16041124
| 452876 | 518514 | 3.1358 | 18.64 | 21 | 0 | 24-HR | ALL | 1ST | 16041124
| 452976 | 518514 | 3.2987 | 18.7 | 21 | 0 | 24-HR | ALL | 1ST | 16041124
| 453076 | 518514 | 3.4512 | 17.97 | 17.97 | 0 | 24-HR | ALL | 1ST | 16041124
| 453176 | 518514 | 3.61 | 17.76 | 20 | 0 | 24-HR | ALL | 1ST | 16041124
| 453276 | 518514 | 3.8012 | 19.7 | 19.7 | 0 | 24-HR | ALL | 1ST | 16041124
| 453376 | 518514 | 3.9611 | 20 | 23 | 0 | 24-HR | ALL | 1ST | 16041124
| 453476 | 518514 | 4.1082 | 20.12 | 25 | 0 | 24-HR | ALL | 1ST | 16041124
| 453576 | 518514 | 4.2403 | 20.22 | 20.22 | 0 | 24-HR | ALL | 1ST | 16041124
| 453676 | 518514 | 4.3232 | 18.88 | 28 | 0 | 24-HR | ALL | 1ST | 16041124
| 453776 | 518514 | 4.4118 | 19.32 | 25 | 0 | 24-HR | ALL | 1ST | 16041124
| 453876 | 518514 | 4.4623 | 19.73 | 26 | 0 | 24-HR | ALL | 1ST | 16041124
| 459076 | 518514 | 12.8922 | 181.54 | 181.54 | 0 | 24-HR | ALL | 1ST | 16092024
| 459176 | 518514 | 8.2881 | 163.17 | 201 | 0 | 24-HR | ALL | 1ST | 16092024
| 459276 | 518514 | 3.29 | 138.28 | 201 | 0 | 24-HR | ALL | 1ST | 16042524
| 459376 | 518514 | 2.8953 | 121.8 | 202 | 0 | 24-HR | ALL | 1ST | 16042524
| 459476 | 518514 | 2.6059 | 114.65 | 201 | 0 | 24-HR | ALL | 1ST | 16042524
| 459576 | 518514 | 2.3416 | 108.62 | 201 | 0 | 24-HR | ALL | 1ST | 16042524
| 459676 | 518514 | 2.1808 | 106.12 | 201 | 0 | 24-HR | ALL | 1ST | 16011424
| 459776 | 518514 | 2.0449 | 103.76 | 201 | 0 | 24-HR | ALL | 1ST | 16011424
| 459876 | 518514 | 1.9222 | 102.73 | 109 | 0 | 24-HR | ALL | 1ST | 16011424
| 459976 | 518514 | 1.8124 | 102 | 106 | 0 | 24-HR | ALL | 1ST | 16011424
| 460076 | 518514 | 1.7143 | 100.64 | 100.64 | 0 | 24-HR | ALL | 1ST | 16011424
| 460176 | 518514 | 1.626 | 99.27 | 109 | 0 | 24-HR | ALL | 1ST | 16011424
| 460276 | 518514 | 1.5771 | 97.31 | 113 | 0 | 24-HR | ALL | 1ST | 16120524
| 460376 | 518514 | 1.5999 | 101.96 | 111 | 0 | 24-HR | ALL | 1ST | 16120524
| 460476 | 518514 | 1.616 | 101.18 | 111 | 0 | 24-HR | ALL | 1ST | 16120524
| 460576 | 518514 | 1.6281 | 97.13 | 110 | 0 | 24-HR | ALL | 1ST | 16120524
| 460676 | 518514 | 1.6579 | 97.12 | 107 | 0 | 24-HR | ALL | 1ST | 16080824
| 460776 | 518514 | 1.6907 | 96.12 | 106 | 0 | 24-HR | ALL | 1ST | 16080824
| 460876 | 518514 | 1.7071 | 93.09 | 106 | 0 | 24-HR | ALL | 1ST | 16080824
| 460976 | 518514 | 1.7251 | 92.08 | 99 | 0 | 24-HR | ALL | 1ST | 16080824
| 461076 | 518514 | 1.7434 | 92.86 | 98 | 0 | 24-HR | ALL | 1ST | 16080824
| 461176 | 518514 | 1.7496 | 92.24 | 94 | 0 | 24-HR | ALL | 1ST | 16080824
| 461276 | 518514 | 1.7436 | 89.76 | 93 | 0 | 24-HR | ALL | 1ST | 16080824
| 461376 | 518514 | 1.7391 | 89 | 92 | 0 | 24-HR | ALL | 1ST | 16080824
| 461476 | 518514 | 1.7294 | 88 | 92 | 0 | 24-HR | ALL | 1ST | 16080824
| 461576 | 518514 | 1.7092 | 84.32 | 91 | 0 | 24-HR | ALL | 1ST | 16080824
| 461676 | 518514 | 1.696 | 82.91 | 91 | 0 | 24-HR | ALL | 1ST | 16120524
| 461776 | 518514 | 1.6962 | 78.92 | 92 | 0 | 24-HR | ALL | 1ST | 16120524
| 461876 | 518514 | 1.6962 | 73.49 | 167 | 0 | 24-HR | ALL | 1ST | 16120524
| 461976 | 518514 | 1.6934 | 74.85 | 167 | 0 | 24-HR | ALL | 1ST | 16120524
| 462076 | 518514 | 1.6912 | 71.96 | 167 | 0 | 24-HR | ALL | 1ST | 16120524
| 462176 | 518514 | 1.6839 | 82.19 | 167 | 0 | 24-HR | ALL | 1ST | 16120524
| 462276 | 518514 | 1.678 | 87.21 | 167 | 0 | 24-HR | ALL | 1ST | 16120524
| 462376 | 518514 | 1.6709 | 96.33 | 167 | 0 | 24-HR | ALL | 1ST | 16120524
| 462476 | 518514 | 1.6662 | 92.55 | 167 | 0 | 24-HR | ALL | 1ST | 16120524
| 462576 | 518514 | 1.6599 | 94.45 | 167 | 0 | 24-HR | ALL | 1ST | 16120524
| 462676 | 518514 | 1.6542 | 91.73 | 167 | 0 | 24-HR | ALL | 1ST | 16120524
| 462776 | 518514 | 1.6481 | 89.35 | 167 | 0 | 24-HR | ALL | 1ST | 16120524
| 462876 | 518514 | 1.643 | 83.18 | 167 | 0 | 24-HR | ALL | 1ST | 16120524
| 462976 | 518514 | 1.6362 | 81.58 | 167 | 0 | 24-HR | ALL | 1ST | 16120524
| 463076 | 518514 | 1.6296 | 78.88 | 166 | 0 | 24-HR | ALL | 1ST | 16120524
| 463176 | 518514 | 1.6218 | 78.84 | 78.84 | 0 | 24-HR | ALL | 1ST | 16120524
| 463276 | 518514 | 1.6155 | 73.97 | 73.97 | 0 | 24-HR | ALL | 1ST | 16120524
| 463376 | 518514 | 1.6081 | 71.59 | 71.59 | 0 | 24-HR | ALL | 1ST | 16120524
| 463476 | 518514 | 1.6003 | 69.91 | 69.91 | 0 | 24-HR | ALL | 1ST | 16120524
| 463576 | 518514 | 1.595 | 61.7 | 187 | 0 | 24-HR | ALL | 1ST | 16120524
| 463676 | 518514 | 1.586 | 62.21 | 211 | 0 | 24-HR | ALL | 1ST | 16120524
| 463776 | 518514 | 1.5753 | 67.16 | 197 | 0 | 24-HR | ALL | 1ST | 16120524
| 463876 | 518514 | 1.565 | 71.21 | 197 | 0 | 24-HR | ALL | 1ST | 16120524
| 463976 | 518514 | 1.555 | 74.08 | 198 | 0 | 24-HR | ALL | 1ST | 16120524
| 448976 | 518614 | 0.81113 | 13 | 13 | 0 | 24-HR | ALL | 1ST | 16100624
| 449076 | 518614 | 0.82892 | 13 | 13 | 0 | 24-HR | ALL | 1ST | 16100624
| 449176 | 518614 | 0.84405 | 12 | 12 | 0 | 24-HR | ALL | 1ST | 16100624
| 449276 | 518614 | 0.86371 | 12.07 | 12.07 | 0 | 24-HR | ALL | 1ST | 16100624
| 449376 | 518614 | 0.88743 | 13.03 | 13.03 | 0 | 24-HR | ALL | 1ST | 16100624
| 449476 | 518614 | 0.90439 | 11.82 | 11.82 | 0 | 24-HR | ALL | 1ST | 16100624
| 449576 | 518614 | 0.93214 | 13.35 | 13.35 | 0 | 24-HR | ALL | 1ST | 16100624
| 449676 | 518614 | 0.94464 | 10.33 | 10.33 | 0 | 24-HR | ALL | 1ST | 16100624
| 449776 | 518614 | 0.96051 | 7.8 | 9 | 0 | 24-HR | ALL | 1ST | 16100624
| 449876 | 518614 | 0.98701 | 8.21 | 11 | 0 | 24-HR | ALL | 1ST | 16100624
| 449976 | 518614 | 1.0139 | 8.4 | 10 | 0 | 24-HR | ALL | 1ST | 16100624
| 450076 | 518614 | 1.0462 | 9.8 | 11 | 0 | 24-HR | ALL | 1ST | 16100624
| 450176 | 518614 | 1.0894 | 13.65 | 13.65 | 0 | 24-HR | ALL | 1ST | 16100624
| 450276 | 518614 | 1.1257 | 15.15 | 15.15 | 0 | 24-HR | ALL | 1ST | 16100624
| 450376 | 518614 | 1.1554 | 14.76 | 14.76 | 0 | 24-HR | ALL | 1ST | 16100624
| 450476 | 518614 | 1.1847 | 14 | 14 | 0 | 24-HR | ALL | 1ST | 16100624
| 450576 | 518614 | 1.2141 | 13 | 17 | 0 | 24-HR | ALL | 1ST | 16100624
| 450676 | 518614 | 1.2436 | 11.74 | 17 | 0 | 24-HR | ALL | 1ST | 16100624
| 450776 | 518614 | 1.2713 | 9.79 | 12 | 0 | 24-HR | ALL | 1ST | 16100624
| 450876 | 518614 | 1.3124 | 10.91 | 13 | 0 | 24-HR | ALL | 1ST | 16100624
| 450976 | 518614 | 1.3597 | 13.22 | 13.22 | 0 | 24-HR | ALL | 1ST | 16100624
| 451076 | 518614 | 1.3907 | 12.08 | 12.08 | 0 | 24-HR | ALL | 1ST | 16100624
| 451176 | 518614 | 1.4326 | 13.55 | 13.55 | 0 | 24-HR | ALL | 1ST | 16100624
| 451276 | 518614 | 1.4575 | 11.26 | 13 | 0 | 24-HR | ALL | 1ST | 16100624
| 451376 | 518614 | 1.5082 | 14.36 | 14.36 | 0 | 24-HR | ALL | 1ST | 16100624
| 451476 | 518614 | 1.5618 | 17.7 | 17.7 | 0 | 24-HR | ALL | 1ST | 16100624
| 451576 | 518614 | 1.6152 | 20.73 | 20.73 | 0 | 24-HR | ALL | 1ST | 16100624
| 451676 | 518614 | 1.6206 | 15.64 | 15.64 | 0 | 24-HR | ALL | 1ST | 16100624
| 451776 | 518614 | 1.6496 | 14.85 | 20 | 0 | 24-HR | ALL | 1ST | 16100624
| 451876 | 518614 | 1.6714 | 13.02 | 17 | 0 | 24-HR | ALL | 1ST | 16100624
| 451976 | 518614 | 1.7167 | 15.87 | 15.87 | 0 | 24-HR | ALL | 1ST | 16100624
| 452076 | 518614 | 1.7856 | 13.3 | 14 | 0 | 24-HR | ALL | 1ST | 16041124
| 452176 | 518614 | 1.8976 | 13.79 | 13.79 | 0 | 24-HR | ALL | 1ST | 16041124
| 452276 | 518614 | 2.0233 | 15.15 | 15.15 | 0 | 24-HR | ALL | 1ST | 16041124
| 452376 | 518614 | 2.1559 | 16.24 | 17 | 0 | 24-HR | ALL | 1ST | 16041124
| 452476 | 518614 | 2.2695 | 13.98 | 16 | 0 | 24-HR | ALL | 1ST | 16041124
| 452576 | 518614 | 2.3935 | 12.42 | 19 | 0 | 24-HR | ALL | 1ST | 16041124
| 452676 | 518614 | 2.552 | 14 | 19 | 0 | 24-HR | ALL | 1ST | 16041124
| 452776 | 518614 | 2.6934 | 13.03 | 19 | 0 | 24-HR | ALL | 1ST | 16041124
| 452876 | 518614 | 2.8987 | 17.29 | 20 | 0 | 24-HR | ALL | 1ST | 16041124
| 452976 | 518614 | 3.0837 | 18.79 | 18.79 | 0 | 24-HR | ALL | 1ST | 16041124
| 453076 | 518614 | 3.2438 | 17.97 | 17.97 | 0 | 24-HR | ALL | 1ST | 16041124
| 453176 | 518614 | 3.4374 | 19.29 | 19.29 | 0 | 24-HR | ALL | 1ST | 16041124
| 453276 | 518614 | 3.5947 | 18.09 | 19 | 0 | 24-HR | ALL | 1ST | 16041124
| 453376 | 518614 | 3.7543 | 17.19 | 22 | 0 | 24-HR | ALL | 1ST | 16041124
| 453476 | 518614 | 3.9258 | 17.29 | 23 | 0 | 24-HR | ALL | 1ST | 16041124
| 453576 | 518614 | 4.1154 | 18.79 | 18.79 | 0 | 24-HR | ALL | 1ST | 16041124
| 453676 | 518614 | 4.2241 | 16.58 | 23 | 0 | 24-HR | ALL | 1ST | 16041124
| 453776 | 518614 | 4.3656 | 17.21 | 21 | 0 | 24-HR | ALL | 1ST | 16041124
| 453876 | 518614 | 4.4845 | 18.06 | 22 | 0 | 24-HR | ALL | 1ST | 16041124
| 459076 | 518614 | 10.4753 | 183.2 | 183.2 | 0 | 24-HR | ALL | 1ST | 16092024
| 459176 | 518614 | 8.1938 | 171.16 | 171.16 | 0 | 24-HR | ALL | 1ST | 16092024
| 459276 | 518614 | 3.4299 | 143.83 | 201 | 0 | 24-HR | ALL | 1ST | 16092024
| 459376 | 518614 | 2.7079 | 123.84 | 201 | 0 | 24-HR | ALL | 1ST | 16042524
| 459476 | 518614 | 2.3533 | 110.91 | 202 | 0 | 24-HR | ALL | 1ST | 16011424
| 459576 | 518614 | 2.1997 | 101.76 | 202 | 0 | 24-HR | ALL | 1ST | 16011424
| 459676 | 518614 | 2.0559 | 101.78 | 201 | 0 | 24-HR | ALL | 1ST | 16011424
| 459776 | 518614 | 1.9274 | 102.87 | 201 | 0 | 24-HR | ALL | 1ST | 16011424
| 459876 | 518614 | 1.8128 | 103.94 | 103.94 | 0 | 24-HR | ALL | 1ST | 16011424
| 459976 | 518614 | 1.711 | 103.76 | 103.76 | 0 | 24-HR | ALL | 1ST | 16011424
| 460076 | 518614 | 1.6204 | 101.92 | 101.92 | 0 | 24-HR | ALL | 1ST | 16011424
| 460176 | 518614 | 1.6112 | 101.21 | 103 | 0 | 24-HR | ALL | 1ST | 16080824
| 460276 | 518614 | 1.6665 | 99.2 | 101 | 0 | 24-HR | ALL | 1ST | 16080824
| 460376 | 518614 | 1.7165 | 97.92 | 100 | 0 | 24-HR | ALL | 1ST | 16080824
| 460476 | 518614 | 1.7603 | 97.24 | 102 | 0 | 24-HR | ALL | 1ST | 16080824
| 460576 | 518614 | 1.7819 | 93.76 | 107 | 0 | 24-HR | ALL | 1ST | 16080824
| 460676 | 518614 | 1.8106 | 93.58 | 106 | 0 | 24-HR | ALL | 1ST | 16080824
| 460776 | 518614 | 1.8305 | 93.21 | 106 | 0 | 24-HR | ALL | 1ST | 16080824
| 460876 | 518614 | 1.8359 | 91.21 | 105 | 0 | 24-HR | ALL | 1ST | 16080824
| 460976 | 518614 | 1.8451 | 91.79 | 99 | 0 | 24-HR | ALL | 1ST | 16080824
| 461076 | 518614 | 1.8346 | 88.85 | 99 | 0 | 24-HR | ALL | 1ST | 16080824
| 461176 | 518614 | 1.8262 | 87.76 | 96 | 0 | 24-HR | ALL | 1ST | 16080824
| 461276 | 518614 | 1.8122 | 86.22 | 94 | 0 | 24-HR | ALL | 1ST | 16080824
| 461376 | 518614 | 1.7983 | 86.03 | 91 | 0 | 24-HR | ALL | 1ST | 16080824
| 461476 | 518614 | 1.7835 | 87 | 91 | 0 | 24-HR | ALL | 1ST | 16080824
| 461576 | 518614 | 1.7625 | 86.79 | 86.79 | 0 | 24-HR | ALL | 1ST | 16080824
| 461676 | 518614 | 1.7341 | 84 | 88 | 0 | 24-HR | ALL | 1ST | 16080824
| 461776 | 518614 | 1.73 | 80.7 | 88 | 0 | 24-HR | ALL | 1ST | 16120524
| 461876 | 518614 | 1.7293 | 74.85 | 167 | 0 | 24-HR | ALL | 1ST | 16120524
| 461976 | 518614 | 1.724 | 80.33 | 167 | 0 | 24-HR | ALL | 1ST | 16120524
| 462076 | 518614 | 1.7184 | 84.68 | 167 | 0 | 24-HR | ALL | 1ST | 16120524
| 462176 | 518614 | 1.7102 | 99.07 | 167 | 0 | 24-HR | ALL | 1ST | 16120524
| 462276 | 518614 | 1.7036 | 111.92 | 111.92 | 0 | 24-HR | ALL | 1ST | 16120524
| 462376 | 518614 | 1.6979 | 117.58 | 117.58 | 0 | 24-HR | ALL | 1ST | 16120524
| 462476 | 518614 | 1.6913 | 108.75 | 167 | 0 | 24-HR | ALL | 1ST | 16120524
| 462576 | 518614 | 1.6847 | 106.42 | 167 | 0 | 24-HR | ALL | 1ST | 16120524
| 462676 | 518614 | 1.6787 | 99.81 | 167 | 0 | 24-HR | ALL | 1ST | 16120524
| 462776 | 518614 | 1.6721 | 96.06 | 167 | 0 | 24-HR | ALL | 1ST | 16120524
| 462876 | 518614 | 1.6655 | 92.03 | 167 | 0 | 24-HR | ALL | 1ST | 16120524
| 462976 | 518614 | 1.6583 | 89.18 | 167 | 0 | 24-HR | ALL | 1ST | 16120524
| 463076 | 518614 | 1.6516 | 84.21 | 167 | 0 | 24-HR | ALL | 1ST | 16120524
| 463176 | 518614 | 1.6437 | 82.52 | 82.52 | 0 | 24-HR | ALL | 1ST | 16120524
| 463276 | 518614 | 1.6373 | 76.18 | 76.18 | 0 | 24-HR | ALL | 1ST | 16120524
| 463376 | 518614 | 1.6301 | 71.43 | 71.43 | 0 | 24-HR | ALL | 1ST | 16120524
| 463476 | 518614 | 1.6219 | 69.21 | 69.21 | 0 | 24-HR | ALL | 1ST | 16120524
| 463576 | 518614 | 1.6148 | 64.07 | 64.07 | 0 | 24-HR | ALL | 1ST | 16120524
| 463676 | 518614 | 1.6086 | 56.29 | 187 | 0 | 24-HR | ALL | 1ST | 16120524
| 463776 | 518614 | 1.596 | 64.02 | 155 | 0 | 24-HR | ALL | 1ST | 16120524
| 463876 | 518614 | 1.5855 | 66.61 | 197 | 0 | 24-HR | ALL | 1ST | 16120524
| 463976 | 518614 | 1.5741 | 71.65 | 198 | 0 | 24-HR | ALL | 1ST | 16120524
| 448976 | 518714 | 0.76584 | 12 | 12 | 0 | 24-HR | ALL | 1ST | 16091024
| 449076 | 518714 | 0.77339 | 11.3 | 13 | 0 | 24-HR | ALL | 1ST | 16091024
| 449176 | 518714 | 0.78184 | 12 | 16 | 0 | 24-HR | ALL | 1ST | 16091024
| 449276 | 518714 | 0.79412 | 10.8 | 16 | 0 | 24-HR | ALL | 1ST | 16100624
| 449376 | 518714 | 0.81408 | 11 | 13 | 0 | 24-HR | ALL | 1ST | 16100624
| 449476 | 518714 | 0.83445 | 11.03 | 13 | 0 | 24-HR | ALL | 1ST | 16100624
| 449576 | 518714 | 0.86236 | 13 | 13 | 0 | 24-HR | ALL | 1ST | 16100624
| 449676 | 518714 | 0.87442 | 9.92 | 9.92 | 0 | 24-HR | ALL | 1ST | 16100624
| 449776 | 518714 | 0.8934 | 8.53 | 8.53 | 0 | 24-HR | ALL | 1ST | 16100624
| 449876 | 518714 | 0.91511 | 7.65 | 10 | 0 | 24-HR | ALL | 1ST | 16100624
| 449976 | 518714 | 0.9357 | 5.99 | 12 | 0 | 24-HR | ALL | 1ST | 16100624
| 450076 | 518714 | 0.97552 | 10.16 | 13 | 0 | 24-HR | ALL | 1ST | 16100624
| 450176 | 518714 | 1.0054 | 10.66 | 15 | 0 | 24-HR | ALL | 1ST | 16100624
| 450276 | 518714 | 1.0555 | 16.01 | 16.01 | 0 | 24-HR | ALL | 1ST | 16100624
| 450376 | 518714 | 1.0782 | 13.97 | 13.97 | 0 | 24-HR | ALL | 1ST | 16100624
| 450476 | 518714 | 1.1053 | 12.65 | 18 | 0 | 24-HR | ALL | 1ST | 16100624
| 450576 | 518714 | 1.1337 | 11.3 | 18 | 0 | 24-HR | ALL | 1ST | 16100624
| 450676 | 518714 | 1.1638 | 10.04 | 16 | 0 | 24-HR | ALL | 1ST | 16100624
| 450776 | 518714 | 1.1985 | 9.64 | 12 | 0 | 24-HR | ALL | 1ST | 16100624
| 450876 | 518714 | 1.2369 | 9.85 | 9.85 | 0 | 24-HR | ALL | 1ST | 16100624
| 450976 | 518714 | 1.2939 | 14.46 | 14.46 | 0 | 24-HR | ALL | 1ST | 16100624
| 451076 | 518714 | 1.3292 | 14 | 16 | 0 | 24-HR | ALL | 1ST | 16100624
| 451176 | 518714 | 1.3566 | 11.68 | 18 | 0 | 24-HR | ALL | 1ST | 16100624
| 451276 | 518714 | 1.4011 | 12.98 | 17 | 0 | 24-HR | ALL | 1ST | 16100624
| 451376 | 518714 | 1.4415 | 13.17 | 13.17 | 0 | 24-HR | ALL | 1ST | 16100624
| 451476 | 518714 | 1.4912 | 15.08 | 18 | 0 | 24-HR | ALL | 1ST | 16100624
| 451576 | 518714 | 1.537 | 16.03 | 20 | 0 | 24-HR | ALL | 1ST | 16100624
| 451676 | 518714 | 1.5764 | 15.73 | 19 | 0 | 24-HR | ALL | 1ST | 16100624
| 451776 | 518714 | 1.6062 | 13.68 | 15 | 0 | 24-HR | ALL | 1ST | 16100624
| 451876 | 518714 | 1.6507 | 14.54 | 14.54 | 0 | 24-HR | ALL | 1ST | 16100624
| 451976 | 518714 | 1.6857 | 13.82 | 16 | 0 | 24-HR | ALL | 1ST | 16100624
| 452076 | 518714 | 1.7211 | 13.46 | 13.46 | 0 | 24-HR | ALL | 1ST | 16100624
| 452176 | 518714 | 1.7463 | 11.57 | 14 | 0 | 24-HR | ALL | 1ST | 16100624
| 452276 | 518714 | 1.8222 | 14 | 17 | 0 | 24-HR | ALL | 1ST | 16041124
| 452376 | 518714 | 1.9311 | 13.08 | 17 | 0 | 24-HR | ALL | 1ST | 16041124
| 452476 | 518714 | 2.0906 | 18.22 | 18.22 | 0 | 24-HR | ALL | 1ST | 16041124
| 452576 | 518714 | 2.2137 | 16.98 | 16.98 | 0 | 24-HR | ALL | 1ST | 16041124
| 452676 | 518714 | 2.3356 | 14.85 | 14.85 | 0 | 24-HR | ALL | 1ST | 16041124
| 452776 | 518714 | 2.4752 | 14.04 | 19 | 0 | 24-HR | ALL | 1ST | 16041124
| 452876 | 518714 | 2.664 | 17.36 | 17.36 | 0 | 24-HR | ALL | 1ST | 16041124
| 452976 | 518714 | 2.8203 | 16.62 | 19 | 0 | 24-HR | ALL | 1ST | 16041124
| 453076 | 518714 | 2.9964 | 17 | 17 | 0 | 24-HR | ALL | 1ST | 16041124
| 453176 | 518714 | 3.1868 | 17.91 | 17.91 | 0 | 24-HR | ALL | 1ST | 16041124
| 453276 | 518714 | 3.3724 | 18 | 20 | 0 | 24-HR | ALL | 1ST | 16041124
| 453376 | 518714 | 3.543 | 16.88 | 21 | 0 | 24-HR | ALL | 1ST | 16041124
| 453476 | 518714 | 3.7059 | 15.29 | 23 | 0 | 24-HR | ALL | 1ST | 16041124
| 453576 | 518714 | 3.8743 | 14.24 | 21 | 0 | 24-HR | ALL | 1ST | 16041124
| 453676 | 518714 | 4.0582 | 14.48 | 19 | 0 | 24-HR | ALL | 1ST | 16041124
| 453776 | 518714 | 4.2713 | 16.83 | 20 | 0 | 24-HR | ALL | 1ST | 16041124
| 453876 | 518714 | 4.4158 | 16.46 | 21 | 0 | 24-HR | ALL | 1ST | 16041124
| 459076 | 518714 | 9.0155 | 175.71 | 184 | 0 | 24-HR | ALL | 1ST | 16092024
| 459176 | 518714 | 9.2439 | 172.75 | 172.75 | 0 | 24-HR | ALL | 1ST | 16092024
| 459276 | 518714 | 4.5865 | 144.51 | 201 | 0 | 24-HR | ALL | 1ST | 16092024
| 459376 | 518714 | 2.4787 | 125.37 | 201 | 0 | 24-HR | ALL | 1ST | 16042524
| 459476 | 518714 | 2.202 | 108.73 | 202 | 0 | 24-HR | ALL | 1ST | 16011424
| 459576 | 518714 | 2.0564 | 102.76 | 202 | 0 | 24-HR | ALL | 1ST | 16011424
| 459676 | 518714 | 1.9261 | 100 | 201 | 0 | 24-HR | ALL | 1ST | 16011424
| 459776 | 518714 | 1.8095 | 99.07 | 201 | 0 | 24-HR | ALL | 1ST | 16011424
| 459876 | 518714 | 1.704 | 101.46 | 184 | 0 | 24-HR | ALL | 1ST | 16011424
| 459976 | 518714 | 1.714 | 100.01 | 102 | 0 | 24-HR | ALL | 1ST | 16080824
| 460076 | 518714 | 1.7911 | 101.46 | 101.46 | 0 | 24-HR | ALL | 1ST | 16080824
| 460176 | 518714 | 1.8473 | 100.76 | 100.76 | 0 | 24-HR | ALL | 1ST | 16080824
| 460276 | 518714 | 1.8926 | 99.98 | 99.98 | 0 | 24-HR | ALL | 1ST | 16080824
| 460376 | 518714 | 1.9144 | 96.83 | 102 | 0 | 24-HR | ALL | 1ST | 16080824
| 460476 | 518714 | 1.9347 | 95.08 | 102 | 0 | 24-HR | ALL | 1ST | 16080824
| 460576 | 518714 | 1.9445 | 92.96 | 102 | 0 | 24-HR | ALL | 1ST | 16080824
| 460676 | 518714 | 1.9321 | 87.27 | 105 | 0 | 24-HR | ALL | 1ST | 16080824
| 460776 | 518714 | 1.9547 | 91.61 | 97 | 0 | 24-HR | ALL | 1ST | 16080824
| 460876 | 518714 | 1.9556 | 92.46 | 94 | 0 | 24-HR | ALL | 1ST | 16080824
| 460976 | 518714 | 1.9385 | 90.29 | 93 | 0 | 24-HR | ALL | 1ST | 16080824
| 461076 | 518714 | 1.9178 | 88.17 | 96 | 0 | 24-HR | ALL | 1ST | 16080824
| 461176 | 518714 | 1.8952 | 86.53 | 95 | 0 | 24-HR | ALL | 1ST | 16080824
| 461276 | 518714 | 1.8695 | 84.64 | 94 | 0 | 24-HR | ALL | 1ST | 16080824
| 461376 | 518714 | 1.8416 | 82.62 | 91 | 0 | 24-HR | ALL | 1ST | 16080824
| 461476 | 518714 | 1.8192 | 84.48 | 89 | 0 | 24-HR | ALL | 1ST | 16080824
| 461576 | 518714 | 1.7917 | 84.9 | 84.9 | 0 | 24-HR | ALL | 1ST | 16080824
| 461676 | 518714 | 1.7644 | 84.29 | 84.29 | 0 | 24-HR | ALL | 1ST | 16120524
| 461776 | 518714 | 1.7634 | 78.86 | 167 | 0 | 24-HR | ALL | 1ST | 16120524
| 461876 | 518714 | 1.7594 | 80.45 | 167 | 0 | 24-HR | ALL | 1ST | 16120524
| 461976 | 518714 | 1.7538 | 83.83 | 167 | 0 | 24-HR | ALL | 1ST | 16120524
| 462076 | 518714 | 1.7479 | 86.59 | 167 | 0 | 24-HR | ALL | 1ST | 16120524
| 462176 | 518714 | 1.7374 | 115.04 | 115.04 | 0 | 24-HR | ALL | 1ST | 16120524
| 462276 | 518714 | 2.0818 | 128.81 | 128.81 | 0 | 24-HR | ALL | 1ST | 16071324
| 462376 | 518714 | 2.3118 | 131.57 | 131.57 | 0 | 24-HR | ALL | 1ST | 16071324
| 462476 | 518714 | 2.4325 | 132.37 | 132.37 | 0 | 24-HR | ALL | 1ST | 16071324
| 462576 | 518714 | 2.1888 | 127.97 | 127.97 | 0 | 24-HR | ALL | 1ST | 16071324
| 462676 | 518714 | 1.7014 | 112.22 | 167 | 0 | 24-HR | ALL | 1ST | 16120524
| 462776 | 518714 | 1.6945 | 103.71 | 167 | 0 | 24-HR | ALL | 1ST | 16120524
| 462876 | 518714 | 1.6875 | 97.39 | 167 | 0 | 24-HR | ALL | 1ST | 16120524
| 462976 | 518714 | 1.6801 | 92.49 | 167 | 0 | 24-HR | ALL | 1ST | 16120524
| 463076 | 518714 | 1.6728 | 87.17 | 167 | 0 | 24-HR | ALL | 1ST | 16120524
| 463176 | 518714 | 1.665 | 83.3 | 167 | 0 | 24-HR | ALL | 1ST | 16120524
| 463276 | 518714 | 1.6573 | 78.46 | 78.46 | 0 | 24-HR | ALL | 1ST | 16120524
| 463376 | 518714 | 1.6503 | 71.83 | 71.83 | 0 | 24-HR | ALL | 1ST | 16120524
| 463476 | 518714 | 1.6406 | 71.86 | 71.86 | 0 | 24-HR | ALL | 1ST | 16120524
| 463576 | 518714 | 1.6319 | 68.86 | 68.86 | 0 | 24-HR | ALL | 1ST | 16120524
| 463676 | 518714 | 1.6272 | 56.2 | 75 | 0 | 24-HR | ALL | 1ST | 16120524
| 463776 | 518714 | 1.6134 | 65.09 | 73 | 0 | 24-HR | ALL | 1ST | 16120524
| 463876 | 518714 | 1.6037 | 64 | 197 | 0 | 24-HR | ALL | 1ST | 16120524
| 463976 | 518714 | 1.5921 | 67.82 | 197 | 0 | 24-HR | ALL | 1ST | 16120524
| 448976 | 518814 | 0.7675 | 13 | 13 | 0 | 24-HR | ALL | 1ST | 16091024
| 449076 | 518814 | 0.77453 | 11.18 | 13 | 0 | 24-HR | ALL | 1ST | 16091024
| 449176 | 518814 | 0.78316 | 11.97 | 11.97 | 0 | 24-HR | ALL | 1ST | 16091024
| 449276 | 518814 | 0.79031 | 10 | 15 | 0 | 24-HR | ALL | 1ST | 16091024
| 449376 | 518814 | 0.80028 | 12.7 | 12.7 | 0 | 24-HR | ALL | 1ST | 16091024
| 449476 | 518814 | 0.80898 | 13 | 13 | 0 | 24-HR | ALL | 1ST | 16091024
| 449576 | 518814 | 0.81791 | 13.48 | 13.48 | 0 | 24-HR | ALL | 1ST | 16091024
| 449676 | 518814 | 0.83364 | 11.7 | 11.7 | 0 | 24-HR | ALL | 1ST | 16051524
| 449776 | 518814 | 0.85208 | 11.67 | 11.67 | 0 | 24-HR | ALL | 1ST | 16051524
| 449876 | 518814 | 0.87013 | 9.56 | 9.56 | 0 | 24-HR | ALL | 1ST | 16051524
| 449976 | 518814 | 0.88815 | 6.24 | 10 | 0 | 24-HR | ALL | 1ST | 16051524
| 450076 | 518814 | 0.91112 | 11.27 | 11.27 | 0 | 24-HR | ALL | 1ST | 16051524
| 450176 | 518814 | 0.93246 | 11.67 | 15 | 0 | 24-HR | ALL | 1ST | 16051524
| 450276 | 518814 | 0.9629 | 12.82 | 15 | 0 | 24-HR | ALL | 1ST | 16100624
| 450376 | 518814 | 0.98698 | 11.15 | 16 | 0 | 24-HR | ALL | 1ST | 16100624
| 450476 | 518814 | 1.0216 | 12.08 | 15 | 0 | 24-HR | ALL | 1ST | 16100624
| 450576 | 518814 | 1.0497 | 10.73 | 13 | 0 | 24-HR | ALL | 1ST | 16100624
| 450676 | 518814 | 1.085 | 10.95 | 10.95 | 0 | 24-HR | ALL | 1ST | 16100624
| 450776 | 518814 | 1.1064 | 6.76 | 11 | 0 | 24-HR | ALL | 1ST | 16100624
| 450876 | 518814 | 1.1471 | 7.78 | 13 | 0 | 24-HR | ALL | 1ST | 16100624
| 450976 | 518814 | 1.1969 | 11.24 | 14 | 0 | 24-HR | ALL | 1ST | 16100624
| 451076 | 518814 | 1.237 | 12 | 12 | 0 | 24-HR | ALL | 1ST | 16100624
| 451176 | 518814 | 1.2758 | 12 | 14 | 0 | 24-HR | ALL | 1ST | 16100624
| 451276 | 518814 | 1.3161 | 12 | 12 | 0 | 24-HR | ALL | 1ST | 16100624
| 451376 | 518814 | 1.3634 | 13.24 | 13.24 | 0 | 24-HR | ALL | 1ST | 16100624
| 451476 | 518814 | 1.4101 | 14 | 18 | 0 | 24-HR | ALL | 1ST | 16100624
| 451576 | 518814 | 1.46 | 15.1 | 21 | 0 | 24-HR | ALL | 1ST | 16100624
| 451676 | 518814 | 1.4912 | 12.2 | 18 | 0 | 24-HR | ALL | 1ST | 16100624
| 451776 | 518814 | 1.5464 | 14.09 | 14.09 | 0 | 24-HR | ALL | 1ST | 16100624
| 451876 | 518814 | 1.5873 | 13 | 13 | 0 | 24-HR | ALL | 1ST | 16100624
| 451976 | 518814 | 1.6341 | 13.08 | 16 | 0 | 24-HR | ALL | 1ST | 16100624
| 452076 | 518814 | 1.674 | 11.91 | 13 | 0 | 24-HR | ALL | 1ST | 16100624
| 452176 | 518814 | 1.7299 | 13.88 | 13.88 | 0 | 24-HR | ALL | 1ST | 16100624
| 452276 | 518814 | 1.7594 | 11.2 | 17 | 0 | 24-HR | ALL | 1ST | 16100624
| 452376 | 518814 | 1.8098 | 12.7 | 17 | 0 | 24-HR | ALL | 1ST | 16100624
| 452476 | 518814 | 1.8592 | 14.26 | 14.26 | 0 | 24-HR | ALL | 1ST | 16041124
| 452576 | 518814 | 1.9749 | 13.52 | 13.52 | 0 | 24-HR | ALL | 1ST | 16041124
| 452676 | 518814 | 2.1126 | 14.73 | 14.73 | 0 | 24-HR | ALL | 1ST | 16041124
| 452776 | 518814 | 2.2451 | 14 | 14 | 0 | 24-HR | ALL | 1ST | 16041124
| 452876 | 518814 | 2.4009 | 15 | 18 | 0 | 24-HR | ALL | 1ST | 16041124
| 452976 | 518814 | 2.5672 | 15.96 | 20 | 0 | 24-HR | ALL | 1ST | 16041124
| 453076 | 518814 | 2.7553 | 17.88 | 17.88 | 0 | 24-HR | ALL | 1ST | 16041124
| 453176 | 518814 | 2.9113 | 16.12 | 21 | 0 | 24-HR | ALL | 1ST | 16041124
| 453276 | 518814 | 3.1029 | 16.7 | 20 | 0 | 24-HR | ALL | 1ST | 16041124
| 453376 | 518814 | 3.2976 | 16.87 | 16.87 | 0 | 24-HR | ALL | 1ST | 16041124
| 453476 | 518814 | 3.4687 | 15.04 | 18 | 0 | 24-HR | ALL | 1ST | 16041124
| 453576 | 518814 | 3.6389 | 13.04 | 19 | 0 | 24-HR | ALL | 1ST | 16041124
| 453676 | 518814 | 3.887 | 15.88 | 19 | 0 | 24-HR | ALL | 1ST | 16041124
| 453776 | 518814 | 4.0517 | 13.88 | 17 | 0 | 24-HR | ALL | 1ST | 16041124
| 453876 | 518814 | 4.263 | 15.09 | 18 | 0 | 24-HR | ALL | 1ST | 16041124
| 459076 | 518814 | 6.0338 | 150.95 | 201 | 0 | 24-HR | ALL | 1ST | 16092024
| 459176 | 518814 | 6.0402 | 147.01 | 201 | 0 | 24-HR | ALL | 1ST | 16092024
| 459276 | 518814 | 2.6832 | 129.39 | 202 | 0 | 24-HR | ALL | 1ST | 16092024
| 459376 | 518814 | 2.2032 | 117.25 | 202 | 0 | 24-HR | ALL | 1ST | 16011424
| 459476 | 518814 | 2.048 | 106.28 | 202 | 0 | 24-HR | ALL | 1ST | 16011424
| 459576 | 518814 | 1.9319 | 102.3 | 201 | 0 | 24-HR | ALL | 1ST | 16072724
| 459676 | 518814 | 1.8522 | 99.09 | 201 | 0 | 24-HR | ALL | 1ST | 16072724
| 459776 | 518814 | 1.8268 | 97.29 | 201 | 0 | 24-HR | ALL | 1ST | 16080824
| 459876 | 518814 | 1.9023 | 97.73 | 186 | 0 | 24-HR | ALL | 1ST | 16080824
| 459976 | 518814 | 1.9728 | 99.12 | 105 | 0 | 24-HR | ALL | 1ST | 16080824
| 460076 | 518814 | 2.0244 | 99.12 | 102 | 0 | 24-HR | ALL | 1ST | 16080824
| 460176 | 518814 | 2.0583 | 98.12 | 101 | 0 | 24-HR | ALL | 1ST | 16080824
| 460276 | 518814 | 2.0806 | 97 | 99 | 0 | 24-HR | ALL | 1ST | 16080824
| 460376 | 518814 | 2.0938 | 96.08 | 102 | 0 | 24-HR | ALL | 1ST | 16080824
| 460476 | 518814 | 2.0985 | 95.3 | 102 | 0 | 24-HR | ALL | 1ST | 16080824
| 460576 | 518814 | 2.101 | 95.78 | 95.78 | 0 | 24-HR | ALL | 1ST | 16080824
| 460676 | 518814 | 2.0848 | 93.91 | 93.91 | 0 | 24-HR | ALL | 1ST | 16080824
| 460776 | 518814 | 2.0556 | 90.02 | 94 | 0 | 24-HR | ALL | 1ST | 16080824
| 460876 | 518814 | 2.0332 | 88.73 | 91 | 0 | 24-HR | ALL | 1ST | 16080824
| 460976 | 518814 | 2.0127 | 89.36 | 92 | 0 | 24-HR | ALL | 1ST | 16080824
| 461076 | 518814 | 1.9867 | 89.57 | 89.57 | 0 | 24-HR | ALL | 1ST | 16080824
| 461176 | 518814 | 1.9505 | 86.97 | 90 | 0 | 24-HR | ALL | 1ST | 16080824
| 461276 | 518814 | 1.9116 | 83.12 | 90 | 0 | 24-HR | ALL | 1ST | 16080824
| 461376 | 518814 | 1.8782 | 82.3 | 89 | 0 | 24-HR | ALL | 1ST | 16080824
| 461476 | 518814 | 1.8423 | 80.15 | 89 | 0 | 24-HR | ALL | 1ST | 16080824
| 461576 | 518814 | 1.8092 | 80.84 | 87 | 0 | 24-HR | ALL | 1ST | 16080824
| 461676 | 518814 | 1.7974 | 74.24 | 167 | 0 | 24-HR | ALL | 1ST | 16120524
| 461776 | 518814 | 1.7952 | 75.02 | 167 | 0 | 24-HR | ALL | 1ST | 16120524
| 461876 | 518814 | 1.7896 | 81.12 | 167 | 0 | 24-HR | ALL | 1ST | 16120524
| 461976 | 518814 | 1.7844 | 80.7 | 167 | 0 | 24-HR | ALL | 1ST | 16120524
| 462076 | 518814 | 1.7757 | 88.44 | 167 | 0 | 24-HR | ALL | 1ST | 16120524
| 462176 | 518814 | 1.8198 | 119.94 | 166 | 0 | 24-HR | ALL | 1ST | 16071324
| 462276 | 518814 | 2.4577 | 129.86 | 129.86 | 0 | 24-HR | ALL | 1ST | 16071324
| 462376 | 518814 | 3.3344 | 138.84 | 138.84 | 0 | 24-HR | ALL | 1ST | 16071324
| 462476 | 518814 | 4.2629 | 146.15 | 146.15 | 0 | 24-HR | ALL | 1ST | 16071324
| 462576 | 518814 | 3.2119 | 136.36 | 136.36 | 0 | 24-HR | ALL | 1ST | 16071324
| 462676 | 518814 | 2.1637 | 123.7 | 167 | 0 | 24-HR | ALL | 1ST | 16071324
| 462776 | 518814 | 1.7149 | 113.18 | 167 | 0 | 24-HR | ALL | 1ST | 16120524
| 462876 | 518814 | 1.7074 | 103.4 | 167 | 0 | 24-HR | ALL | 1ST | 16120524
| 462976 | 518814 | 1.6997 | 96.79 | 167 | 0 | 24-HR | ALL | 1ST | 16120524
| 463076 | 518814 | 1.6924 | 89.15 | 167 | 0 | 24-HR | ALL | 1ST | 16120524
| 463176 | 518814 | 1.6844 | 83.57 | 167 | 0 | 24-HR | ALL | 1ST | 16120524
| 463276 | 518814 | 1.6757 | 79.94 | 167 | 0 | 24-HR | ALL | 1ST | 16120524
| 463376 | 518814 | 1.6677 | 74.2 | 74.2 | 0 | 24-HR | ALL | 1ST | 16120524
| 463476 | 518814 | 1.6597 | 68.08 | 68.08 | 0 | 24-HR | ALL | 1ST | 16120524
| 463576 | 518814 | 1.6508 | 64.31 | 68 | 0 | 24-HR | ALL | 1ST | 16120524
| 463676 | 518814 | 1.6432 | 57.41 | 67 | 0 | 24-HR | ALL | 1ST | 16120524
| 463776 | 518814 | 1.6289 | 66.08 | 66.08 | 0 | 24-HR | ALL | 1ST | 16120524
| 463876 | 518814 | 1.6179 | 66.82 | 66.82 | 0 | 24-HR | ALL | 1ST | 16120524
| 463976 | 518814 | 1.6073 | 66.41 | 73 | 0 | 24-HR | ALL | 1ST | 16120524
| 448976 | 518914 | 0.76819 | 12.36 | 12.36 | 0 | 24-HR | ALL | 1ST | 16091024
| 449076 | 518914 | 0.77576 | 11.3 | 11.3 | 0 | 24-HR | ALL | 1ST | 16091024
| 449176 | 518914 | 0.7833 | 10 | 12 | 0 | 24-HR | ALL | 1ST | 16091024
| 449276 | 518914 | 0.79169 | 10 | 10 | 0 | 24-HR | ALL | 1ST | 16091024
| 449376 | 518914 | 0.80066 | 10.76 | 10.76 | 0 | 24-HR | ALL | 1ST | 16091024
| 449476 | 518914 | 0.809 | 10.24 | 11 | 0 | 24-HR | ALL | 1ST | 16091024
| 449576 | 518914 | 0.81869 | 11.79 | 11.79 | 0 | 24-HR | ALL | 1ST | 16091024
| 449676 | 518914 | 0.82691 | 10.67 | 10.67 | 0 | 24-HR | ALL | 1ST | 16091024
| 449776 | 518914 | 0.83659 | 11.75 | 11.75 | 0 | 24-HR | ALL | 1ST | 16091024
| 449876 | 518914 | 0.85097 | 8.13 | 8.13 | 0 | 24-HR | ALL | 1ST | 16051524
| 449976 | 518914 | 0.8701 | 7.12 | 7.12 | 0 | 24-HR | ALL | 1ST | 16051524
| 450076 | 518914 | 0.89246 | 11.01 | 11.01 | 0 | 24-HR | ALL | 1ST | 16051524
| 450176 | 518914 | 0.91357 | 10.93 | 13 | 0 | 24-HR | ALL | 1ST | 16051524
| 450276 | 518914 | 0.93544 | 10.84 | 17 | 0 | 24-HR | ALL | 1ST | 16051524
| 450376 | 518914 | 0.95824 | 11.03 | 15 | 0 | 24-HR | ALL | 1ST | 16051524
| 450476 | 518914 | 0.98212 | 11.64 | 11.64 | 0 | 24-HR | ALL | 1ST | 16051524
| 450576 | 518914 | 1.0058 | 10.52 | 10.52 | 0 | 24-HR | ALL | 1ST | 16051524
| 450676 | 518914 | 1.0289 | 7.03 | 12 | 0 | 24-HR | ALL | 1ST | 16051524
| 450776 | 518914 | 1.0542 | 5.85 | 11 | 0 | 24-HR | ALL | 1ST | 16051524
| 450876 | 518914 | 1.0811 | 5.7 | 14 | 0 | 24-HR | ALL | 1ST | 16051524
| 450976 | 518914 | 1.1113 | 9.02 | 15 | 0 | 24-HR | ALL | 1ST | 16051524
| 451076 | 518914 | 1.1417 | 10.79 | 14 | 0 | 24-HR | ALL | 1ST | 16051524
| 451176 | 518914 | 1.1776 | 11 | 11 | 0 | 24-HR | ALL | 1ST | 16100624
| 451276 | 518914 | 1.2213 | 11.77 | 13 | 0 | 24-HR | ALL | 1ST | 16100624
| 451376 | 518914 | 1.2698 | 13.21 | 13.21 | 0 | 24-HR | ALL | 1ST | 16100624
| 451476 | 518914 | 1.3154 | 13.45 | 17 | 0 | 24-HR | ALL | 1ST | 16100624
| 451576 | 518914 | 1.3688 | 15 | 19 | 0 | 24-HR | ALL | 1ST | 16100624
| 451676 | 518914 | 1.4105 | 13.64 | 17 | 0 | 24-HR | ALL | 1ST | 16100624
| 451776 | 518914 | 1.4528 | 12.09 | 13 | 0 | 24-HR | ALL | 1ST | 16100624
| 451876 | 518914 | 1.4994 | 11.23 | 15 | 0 | 24-HR | ALL | 1ST | 16100624
| 451976 | 518914 | 1.5475 | 10.5 | 16 | 0 | 24-HR | ALL | 1ST | 16100624
| 452076 | 518914 | 1.5981 | 10.15 | 14 | 0 | 24-HR | ALL | 1ST | 16100624
| 452176 | 518914 | 1.6642 | 12.8 | 12.8 | 0 | 24-HR | ALL | 1ST | 16100624
| 452276 | 518914 | 1.7079 | 11 | 14 | 0 | 24-HR | ALL | 1ST | 16100624
| 452376 | 518914 | 1.7558 | 10.09 | 24 | 0 | 24-HR | ALL | 1ST | 16100624
| 452476 | 518914 | 1.8124 | 11.02 | 24 | 0 | 24-HR | ALL | 1ST | 16100624
| 452576 | 518914 | 1.8651 | 11.43 | 24 | 0 | 24-HR | ALL | 1ST | 16100624
| 452676 | 518914 | 1.9165 | 11.91 | 16 | 0 | 24-HR | ALL | 1ST | 16100624
| 452776 | 518914 | 2.0232 | 14 | 14 | 0 | 24-HR | ALL | 1ST | 16041124
| 452876 | 518914 | 2.1603 | 14.15 | 18 | 0 | 24-HR | ALL | 1ST | 16041124
| 452976 | 518914 | 2.3134 | 15 | 17 | 0 | 24-HR | ALL | 1ST | 16041124
| 453076 | 518914 | 2.4877 | 16.82 | 16.82 | 0 | 24-HR | ALL | 1ST | 16041124
| 453176 | 518914 | 2.6639 | 17.5 | 17.5 | 0 | 24-HR | ALL | 1ST | 16041124
| 453276 | 518914 | 2.8309 | 16.39 | 18 | 0 | 24-HR | ALL | 1ST | 16041124
| 453376 | 518914 | 3.0181 | 16.21 | 18 | 0 | 24-HR | ALL | 1ST | 16041124
| 453476 | 518914 | 3.1937 | 14.49 | 16 | 0 | 24-HR | ALL | 1ST | 16041124
| 453576 | 518914 | 3.3753 | 12.76 | 17 | 0 | 24-HR | ALL | 1ST | 16041124
| 453676 | 518914 | 3.5469 | 10.05 | 17 | 0 | 24-HR | ALL | 1ST | 16041124
| 453776 | 518914 | 3.829 | 14.5 | 17 | 0 | 24-HR | ALL | 1ST | 16041124
| 453876 | 518914 | 4.0582 | 15.24 | 17 | 0 | 24-HR | ALL | 1ST | 16041124
| 459076 | 518914 | 3.0471 | 131.4 | 209 | 0 | 24-HR | ALL | 1ST | 16092024
| 459176 | 518914 | 2.9226 | 129.3 | 202 | 0 | 24-HR | ALL | 1ST | 16092024
| 459276 | 518914 | 2.4213 | 122.16 | 202 | 0 | 24-HR | ALL | 1ST | 16071224
| 459376 | 518914 | 2.1562 | 112.15 | 202 | 0 | 24-HR | ALL | 1ST | 16071224
| 459476 | 518914 | 2.0434 | 106.91 | 202 | 0 | 24-HR | ALL | 1ST | 16072724
| 459576 | 518914 | 1.987 | 99.61 | 201 | 0 | 24-HR | ALL | 1ST | 16080824
| 459676 | 518914 | 2.0571 | 97.97 | 201 | 0 | 24-HR | ALL | 1ST | 16080824
| 459776 | 518914 | 2.1159 | 96.71 | 201 | 0 | 24-HR | ALL | 1ST | 16080824
| 459876 | 518914 | 2.1881 | 99.7 | 184 | 0 | 24-HR | ALL | 1ST | 16080824
| 459976 | 518914 | 2.2124 | 97.23 | 102 | 0 | 24-HR | ALL | 1ST | 16080824
| 460076 | 518914 | 2.244 | 97.85 | 102 | 0 | 24-HR | ALL | 1ST | 16080824
| 460176 | 518914 | 2.254 | 96.91 | 103 | 0 | 24-HR | ALL | 1ST | 16080824
| 460276 | 518914 | 2.2667 | 98.21 | 100 | 0 | 24-HR | ALL | 1ST | 16080824
| 460376 | 518914 | 2.2758 | 100.64 | 100.64 | 0 | 24-HR | ALL | 1ST | 16080824
| 460476 | 518914 | 2.2484 | 98.21 | 98.21 | 0 | 24-HR | ALL | 1ST | 16080824
| 460576 | 518914 | 2.2116 | 94.76 | 94.76 | 0 | 24-HR | ALL | 1ST | 16080824
| 460676 | 518914 | 2.1841 | 94.23 | 94.23 | 0 | 24-HR | ALL | 1ST | 16080824
| 460776 | 518914 | 2.1545 | 94.3 | 94.3 | 0 | 24-HR | ALL | 1ST | 16080824
| 460876 | 518914 | 2.1165 | 93 | 93 | 0 | 24-HR | ALL | 1ST | 16080824
| 460976 | 518914 | 2.0691 | 88.92 | 91 | 0 | 24-HR | ALL | 1ST | 16080824
| 461076 | 518914 | 2.029 | 87.64 | 87.64 | 0 | 24-HR | ALL | 1ST | 16080824
| 461176 | 518914 | 1.986 | 85.18 | 86 | 0 | 24-HR | ALL | 1ST | 16080824
| 461276 | 518914 | 1.9428 | 82.13 | 85 | 0 | 24-HR | ALL | 1ST | 16080824
| 461376 | 518914 | 1.9032 | 81.24 | 83 | 0 | 24-HR | ALL | 1ST | 16080824
| 461476 | 518914 | 1.862 | 78.03 | 87 | 0 | 24-HR | ALL | 1ST | 16080824
| 461576 | 518914 | 1.8295 | 80.36 | 86 | 0 | 24-HR | ALL | 1ST | 16120524
| 461676 | 518914 | 1.8275 | 76 | 167 | 0 | 24-HR | ALL | 1ST | 16120524
| 461776 | 518914 | 1.8244 | 78.24 | 167 | 0 | 24-HR | ALL | 1ST | 16120524
| 461876 | 518914 | 1.8181 | 80.87 | 167 | 0 | 24-HR | ALL | 1ST | 16120524
| 461976 | 518914 | 1.811 | 82.7 | 167 | 0 | 24-HR | ALL | 1ST | 16120524
| 462076 | 518914 | 1.8016 | 89.12 | 167 | 0 | 24-HR | ALL | 1ST | 16120524
| 462176 | 518914 | 1.7888 | 109.19 | 167 | 0 | 24-HR | ALL | 1ST | 16120524
| 462276 | 518914 | 2.2614 | 123.75 | 167 | 0 | 24-HR | ALL | 1ST | 16071324
| 462376 | 518914 | 4.5446 | 144.65 | 144.65 | 0 | 24-HR | ALL | 1ST | 16071324
| 462476 | 518914 | 7.2571 | 163.13 | 163.13 | 0 | 24-HR | ALL | 1ST | 16071324
| 462576 | 518914 | 4.0989 | 140.77 | 140.77 | 0 | 24-HR | ALL | 1ST | 16071324
| 462676 | 518914 | 2.4058 | 124.88 | 167 | 0 | 24-HR | ALL | 1ST | 16071324
| 462776 | 518914 | 1.7345 | 112.7 | 167 | 0 | 24-HR | ALL | 1ST | 16120524
| 462876 | 518914 | 1.7262 | 104.33 | 167 | 0 | 24-HR | ALL | 1ST | 16120524
| 462976 | 518914 | 1.7181 | 96.94 | 167 | 0 | 24-HR | ALL | 1ST | 16120524
| 463076 | 518914 | 1.7102 | 89.35 | 167 | 0 | 24-HR | ALL | 1ST | 16120524
| 463176 | 518914 | 1.7015 | 83.97 | 167 | 0 | 24-HR | ALL | 1ST | 16120524
| 463276 | 518914 | 1.6914 | 82.36 | 167 | 0 | 24-HR | ALL | 1ST | 16120524
| 463376 | 518914 | 1.683 | 75.77 | 75.77 | 0 | 24-HR | ALL | 1ST | 16120524
| 463476 | 518914 | 1.6749 | 68.56 | 72 | 0 | 24-HR | ALL | 1ST | 16120524
| 463576 | 518914 | 1.6688 | 56.89 | 72 | 0 | 24-HR | ALL | 1ST | 16120524
| 463676 | 518914 | 1.6591 | 53.3 | 72 | 0 | 24-HR | ALL | 1ST | 16120524
| 463776 | 518914 | 1.642 | 67.05 | 67.05 | 0 | 24-HR | ALL | 1ST | 16120524
| 463876 | 518914 | 1.6308 | 66.97 | 66.97 | 0 | 24-HR | ALL | 1ST | 16120524
| 463976 | 518914 | 1.6203 | 65 | 70 | 0 | 24-HR | ALL | 1ST | 16120524
| 448976 | 519014 | 0.76929 | 12.46 | 12.46 | 0 | 24-HR | ALL | 1ST | 16091024
| 449076 | 519014 | 0.77708 | 11.62 | 11.62 | 0 | 24-HR | ALL | 1ST | 16091024
| 449176 | 519014 | 0.78511 | 11 | 11 | 0 | 24-HR | ALL | 1ST | 16091024
| 449276 | 519014 | 0.79335 | 10.54 | 10.54 | 0 | 24-HR | ALL | 1ST | 16091024
| 449376 | 519014 | 0.80354 | 13.15 | 13.15 | 0 | 24-HR | ALL | 1ST | 16091024
| 449476 | 519014 | 0.8113 | 11.44 | 13 | 0 | 24-HR | ALL | 1ST | 16091024
| 449576 | 519014 | 0.81933 | 10 | 14 | 0 | 24-HR | ALL | 1ST | 16091024
| 449676 | 519014 | 0.83043 | 13.39 | 13.39 | 0 | 24-HR | ALL | 1ST | 16091024
| 449776 | 519014 | 0.83842 | 11.47 | 11.47 | 0 | 24-HR | ALL | 1ST | 16091024
| 449876 | 519014 | 0.84463 | 6.51 | 10 | 0 | 24-HR | ALL | 1ST | 16091024
| 449976 | 519014 | 0.85471 | 7.61 | 7.61 | 0 | 24-HR | ALL | 1ST | 16091024
| 450076 | 519014 | 0.87181 | 11.48 | 13 | 0 | 24-HR | ALL | 1ST | 16051524
| 450176 | 519014 | 0.89294 | 11.67 | 11.67 | 0 | 24-HR | ALL | 1ST | 16051524
| 450276 | 519014 | 0.9155 | 13 | 13 | 0 | 24-HR | ALL | 1ST | 16051524
| 450376 | 519014 | 0.93762 | 12 | 12 | 0 | 24-HR | ALL | 1ST | 16051524
| 450476 | 519014 | 0.96056 | 11 | 13 | 0 | 24-HR | ALL | 1ST | 16051524
| 450576 | 519014 | 0.98619 | 13 | 13 | 0 | 24-HR | ALL | 1ST | 16051524
| 450676 | 519014 | 1.0091 | 9 | 11 | 0 | 24-HR | ALL | 1ST | 16051524
| 450776 | 519014 | 1.0345 | 7.64 | 7.64 | 0 | 24-HR | ALL | 1ST | 16051524
| 450876 | 519014 | 1.06 | 4.93 | 13 | 0 | 24-HR | ALL | 1ST | 16051524
| 450976 | 519014 | 1.0904 | 8.01 | 13 | 0 | 24-HR | ALL | 1ST | 16051524
| 451076 | 519014 | 1.1203 | 8.65 | 13 | 0 | 24-HR | ALL | 1ST | 16051524
| 451176 | 519014 | 1.1537 | 12.32 | 12.32 | 0 | 24-HR | ALL | 1ST | 16051524
| 451276 | 519014 | 1.1862 | 13.02 | 13.02 | 0 | 24-HR | ALL | 1ST | 16051524
| 451376 | 519014 | 1.221 | 15 | 15 | 0 | 24-HR | ALL | 1ST | 16051524
| 451476 | 519014 | 1.2543 | 13.62 | 13.62 | 0 | 24-HR | ALL | 1ST | 16051524
| 451576 | 519014 | 1.2899 | 13.43 | 16 | 0 | 24-HR | ALL | 1ST | 16051524
| 451676 | 519014 | 1.3238 | 9.9 | 17 | 0 | 24-HR | ALL | 1ST | 16051524
| 451776 | 519014 | 1.3652 | 12.86 | 15 | 0 | 24-HR | ALL | 1ST | 16051524
| 451876 | 519014 | 1.4047 | 12.41 | 12.41 | 0 | 24-HR | ALL | 1ST | 16051524
| 451976 | 519014 | 1.4525 | 10.91 | 14 | 0 | 24-HR | ALL | 1ST | 16100624
| 452076 | 519014 | 1.5131 | 11.83 | 11.83 | 0 | 24-HR | ALL | 1ST | 16100624
| 452176 | 519014 | 1.5626 | 9.97 | 14 | 0 | 24-HR | ALL | 1ST | 16100624
| 452276 | 519014 | 1.6168 | 8.91 | 14 | 0 | 24-HR | ALL | 1ST | 16100624
| 452376 | 519014 | 1.6795 | 9.46 | 24 | 0 | 24-HR | ALL | 1ST | 16100624
| 452476 | 519014 | 1.7509 | 11.54 | 24 | 0 | 24-HR | ALL | 1ST | 16100624
| 452576 | 519014 | 1.8032 | 9.83 | 24 | 0 | 24-HR | ALL | 1ST | 16100624
| 452676 | 519014 | 1.8674 | 10.47 | 15 | 0 | 24-HR | ALL | 1ST | 16100624
| 452776 | 519014 | 1.9276 | 10.48 | 15 | 0 | 24-HR | ALL | 1ST | 16100624
| 452876 | 519014 | 1.9985 | 12.56 | 15 | 0 | 24-HR | ALL | 1ST | 16100624
| 452976 | 519014 | 2.0772 | 14.62 | 16 | 0 | 24-HR | ALL | 1ST | 16041124
| 453076 | 519014 | 2.2244 | 15.03 | 18 | 0 | 24-HR | ALL | 1ST | 16041124
| 453176 | 519014 | 2.3851 | 15.65 | 15.65 | 0 | 24-HR | ALL | 1ST | 16041124
| 453276 | 519014 | 2.5527 | 15.68 | 17 | 0 | 24-HR | ALL | 1ST | 16041124
| 453376 | 519014 | 2.7077 | 13.44 | 17 | 0 | 24-HR | ALL | 1ST | 16041124
| 453476 | 519014 | 2.8908 | 12.94 | 16 | 0 | 24-HR | ALL | 1ST | 16041124
| 453576 | 519014 | 3.0985 | 13.54 | 13.54 | 0 | 24-HR | ALL | 1ST | 16041124
| 453676 | 519014 | 3.3098 | 13.56 | 16 | 0 | 24-HR | ALL | 1ST | 16041124
| 453776 | 519014 | 3.5363 | 14 | 16 | 0 | 24-HR | ALL | 1ST | 16041124
| 453876 | 519014 | 3.8007 | 16.18 | 16.18 | 0 | 24-HR | ALL | 1ST | 16041124
| 459076 | 519014 | 2.792 | 127.38 | 209 | 0 | 24-HR | ALL | 1ST | 16071224
| 459176 | 519014 | 2.5342 | 120.17 | 208 | 0 | 24-HR | ALL | 1ST | 16071224
| 459276 | 519014 | 2.3791 | 116.8 | 202 | 0 | 24-HR | ALL | 1ST | 16071224
| 459376 | 519014 | 2.2445 | 111.38 | 202 | 0 | 24-HR | ALL | 1ST | 16080824
| 459476 | 519014 | 2.2761 | 103.46 | 202 | 0 | 24-HR | ALL | 1ST | 16080824
| 459576 | 519014 | 2.3308 | 100.99 | 201 | 0 | 24-HR | ALL | 1ST | 16080824
| 459676 | 519014 | 2.3691 | 98.53 | 201 | 0 | 24-HR | ALL | 1ST | 16080824
| 459776 | 519014 | 2.3988 | 97 | 201 | 0 | 24-HR | ALL | 1ST | 16080824
| 459876 | 519014 | 2.4219 | 96.62 | 186 | 0 | 24-HR | ALL | 1ST | 16080824
| 459976 | 519014 | 2.4334 | 96.49 | 100 | 0 | 24-HR | ALL | 1ST | 16080824
| 460076 | 519014 | 2.4823 | 103.81 | 103.81 | 0 | 24-HR | ALL | 1ST | 16080824
| 460176 | 519014 | 2.4661 | 103.3 | 103.3 | 0 | 24-HR | ALL | 1ST | 16080824
| 460276 | 519014 | 2.4242 | 99.98 | 99.98 | 0 | 24-HR | ALL | 1ST | 16080824
| 460376 | 519014 | 2.3893 | 98.71 | 98.71 | 0 | 24-HR | ALL | 1ST | 16080824
| 460476 | 519014 | 2.3458 | 96.59 | 96.59 | 0 | 24-HR | ALL | 1ST | 16080824
| 460576 | 519014 | 2.2978 | 93.99 | 93.99 | 0 | 24-HR | ALL | 1ST | 16080824
| 460676 | 519014 | 2.2579 | 94.2 | 94.2 | 0 | 24-HR | ALL | 1ST | 16080824
| 460776 | 519014 | 2.2131 | 93.76 | 93.76 | 0 | 24-HR | ALL | 1ST | 16080824
| 460876 | 519014 | 2.1609 | 90.96 | 90.96 | 0 | 24-HR | ALL | 1ST | 16080824
| 460976 | 519014 | 2.109 | 87.83 | 90 | 0 | 24-HR | ALL | 1ST | 16080824
| 461076 | 519014 | 2.0578 | 84.01 | 91 | 0 | 24-HR | ALL | 1ST | 16080824
| 461176 | 519014 | 2.0101 | 81.38 | 87 | 0 | 24-HR | ALL | 1ST | 16080824
| 461276 | 519014 | 1.9682 | 83.54 | 83.54 | 0 | 24-HR | ALL | 1ST | 16080824
| 461376 | 519014 | 1.9237 | 82.54 | 82.54 | 0 | 24-HR | ALL | 1ST | 16080824
| 461476 | 519014 | 1.8784 | 77.87 | 85 | 0 | 24-HR | ALL | 1ST | 16080824
| 461576 | 519014 | 1.8585 | 75.75 | 166 | 0 | 24-HR | ALL | 1ST | 16120524
| 461676 | 519014 | 1.8553 | 77.39 | 167 | 0 | 24-HR | ALL | 1ST | 16120524
| 461776 | 519014 | 1.8503 | 81.57 | 167 | 0 | 24-HR | ALL | 1ST | 16120524
| 461876 | 519014 | 1.8429 | 83.25 | 167 | 0 | 24-HR | ALL | 1ST | 16120524
| 461976 | 519014 | 1.8342 | 86.24 | 167 | 0 | 24-HR | ALL | 1ST | 16120524
| 462076 | 519014 | 1.8242 | 91.63 | 167 | 0 | 24-HR | ALL | 1ST | 16120524
| 462176 | 519014 | 1.8109 | 108.61 | 167 | 0 | 24-HR | ALL | 1ST | 16120524
| 462276 | 519014 | 2.4039 | 123.48 | 167 | 0 | 24-HR | ALL | 1ST | 16071324
| 462376 | 519014 | 5.2072 | 146.27 | 167 | 0 | 24-HR | ALL | 1ST | 16071324
| 462476 | 519014 | 7.9492 | 163.89 | 163.89 | 0 | 24-HR | ALL | 1ST | 16071324
| 462576 | 519014 | 5.1568 | 146.18 | 167 | 0 | 24-HR | ALL | 1ST | 16071324
| 462676 | 519014 | 2.6336 | 126.47 | 167 | 0 | 24-HR | ALL | 1ST | 16071324
| 462776 | 519014 | 1.752 | 109.46 | 167 | 0 | 24-HR | ALL | 1ST | 16120524
| 462876 | 519014 | 1.7435 | 100.93 | 167 | 0 | 24-HR | ALL | 1ST | 16120524
| 462976 | 519014 | 1.7344 | 94.99 | 167 | 0 | 24-HR | ALL | 1ST | 16120524
| 463076 | 519014 | 1.7235 | 94.62 | 167 | 0 | 24-HR | ALL | 1ST | 16120524
| 463176 | 519014 | 1.7149 | 86.93 | 167 | 0 | 24-HR | ALL | 1ST | 16120524
| 463276 | 519014 | 1.7048 | 83.44 | 167 | 0 | 24-HR | ALL | 1ST | 16120524
| 463376 | 519014 | 1.6979 | 71.74 | 167 | 0 | 24-HR | ALL | 1ST | 16120524
| 463476 | 519014 | 1.6888 | 65.68 | 167 | 0 | 24-HR | ALL | 1ST | 16120524
| 463576 | 519014 | 1.68 | 59.04 | 154 | 0 | 24-HR | ALL | 1ST | 16120524
| 463676 | 519014 | 1.6711 | 52.46 | 155 | 0 | 24-HR | ALL | 1ST | 16120524
| 463776 | 519014 | 1.6547 | 62.85 | 70 | 0 | 24-HR | ALL | 1ST | 16120524
| 463876 | 519014 | 1.6413 | 66.53 | 66.53 | 0 | 24-HR | ALL | 1ST | 16120524
| 463976 | 519014 | 1.63 | 65.35 | 68 | 0 | 24-HR | ALL | 1ST | 16120524
| 448976 | 519114 | 0.76864 | 9.44 | 13 | 0 | 24-HR | ALL | 1ST | 16091024
| 449076 | 519114 | 0.77675 | 9.04 | 12 | 0 | 24-HR | ALL | 1ST | 16091024
| 449176 | 519114 | 0.78521 | 9.03 | 9.03 | 0 | 24-HR | ALL | 1ST | 16091024
| 449276 | 519114 | 0.79454 | 10.28 | 10.28 | 0 | 24-HR | ALL | 1ST | 16091024
| 449376 | 519114 | 0.80252 | 9 | 11 | 0 | 24-HR | ALL | 1ST | 16091024
| 449476 | 519114 | 0.81261 | 11.03 | 11.03 | 0 | 24-HR | ALL | 1ST | 16091024
| 449576 | 519114 | 0.82193 | 11.52 | 11.52 | 0 | 24-HR | ALL | 1ST | 16091024
| 449676 | 519114 | 0.83034 | 10.31 | 10.31 | 0 | 24-HR | ALL | 1ST | 16091024
| 449776 | 519114 | 0.84014 | 11.12 | 11.12 | 0 | 24-HR | ALL | 1ST | 16091024
| 449876 | 519114 | 0.84724 | 7.4 | 7.4 | 0 | 24-HR | ALL | 1ST | 16091024
| 449976 | 519114 | 0.85566 | 5.61 | 10 | 0 | 24-HR | ALL | 1ST | 16091024
| 450076 | 519114 | 0.86696 | 8.15 | 11 | 0 | 24-HR | ALL | 1ST | 16091024
| 450176 | 519114 | 0.87705 | 8.56 | 13 | 0 | 24-HR | ALL | 1ST | 16091024
| 450276 | 519114 | 0.89122 | 11.86 | 11.86 | 0 | 24-HR | ALL | 1ST | 16051524
| 450376 | 519114 | 0.91379 | 12.15 | 12.15 | 0 | 24-HR | ALL | 1ST | 16051524
| 450476 | 519114 | 0.93702 | 12 | 12 | 0 | 24-HR | ALL | 1ST | 16051524
| 450576 | 519114 | 0.96131 | 12.04 | 12.04 | 0 | 24-HR | ALL | 1ST | 16051524
| 450676 | 519114 | 0.98461 | 8.87 | 8.87 | 0 | 24-HR | ALL | 1ST | 16051524
| 450776 | 519114 | 1.0104 | 8.16 | 8.16 | 0 | 24-HR | ALL | 1ST | 16051524
| 450876 | 519114 | 1.0369 | 7.04 | 7.04 | 0 | 24-HR | ALL | 1ST | 16051524
| 450976 | 519114 | 1.0646 | 6.1 | 10 | 0 | 24-HR | ALL | 1ST | 16051524
| 451076 | 519114 | 1.0954 | 7.85 | 12 | 0 | 24-HR | ALL | 1ST | 16051524
| 451176 | 519114 | 1.1279 | 10.09 | 10.09 | 0 | 24-HR | ALL | 1ST | 16051524
| 451276 | 519114 | 1.1616 | 12.03 | 12.03 | 0 | 24-HR | ALL | 1ST | 16051524
| 451376 | 519114 | 1.1979 | 15.32 | 15.32 | 0 | 24-HR | ALL | 1ST | 16051524
| 451476 | 519114 | 1.2327 | 14.96 | 14.96 | 0 | 24-HR | ALL | 1ST | 16051524
| 451576 | 519114 | 1.2683 | 13.88 | 15 | 0 | 24-HR | ALL | 1ST | 16051524
| 451676 | 519114 | 1.3037 | 11.07 | 14 | 0 | 24-HR | ALL | 1ST | 16051524
| 451776 | 519114 | 1.3441 | 12 | 12 | 0 | 24-HR | ALL | 1ST | 16051524
| 451876 | 519114 | 1.3853 | 11.97 | 11.97 | 0 | 24-HR | ALL | 1ST | 16051524
| 451976 | 519114 | 1.4272 | 11 | 11 | 0 | 24-HR | ALL | 1ST | 16051524
| 452076 | 519114 | 1.4675 | 7.09 | 13 | 0 | 24-HR | ALL | 1ST | 16051524
| 452176 | 519114 | 1.5152 | 8.27 | 13 | 0 | 24-HR | ALL | 1ST | 16051524
| 452276 | 519114 | 1.5648 | 9.36 | 9.36 | 0 | 24-HR | ALL | 1ST | 16051524
| 452376 | 519114 | 1.6161 | 10.14 | 10.14 | 0 | 24-HR | ALL | 1ST | 16051524
| 452476 | 519114 | 1.6684 | 10.12 | 13 | 0 | 24-HR | ALL | 1ST | 16051524
| 452576 | 519114 | 1.7256 | 12.08 | 12.08 | 0 | 24-HR | ALL | 1ST | 16051524
| 452676 | 519114 | 1.789 | 10.88 | 13 | 0 | 24-HR | ALL | 1ST | 16100624
| 452776 | 519114 | 1.8551 | 9.91 | 14 | 0 | 24-HR | ALL | 1ST | 16100624
| 452876 | 519114 | 1.941 | 12.48 | 15 | 0 | 24-HR | ALL | 1ST | 16100624
| 452976 | 519114 | 2.018 | 13.3 | 15 | 0 | 24-HR | ALL | 1ST | 16100624
| 453076 | 519114 | 2.0941 | 14.03 | 18 | 0 | 24-HR | ALL | 1ST | 16100624
| 453176 | 519114 | 2.1604 | 13.36 | 18 | 0 | 24-HR | ALL | 1ST | 16100624
| 453276 | 519114 | 2.2863 | 14.82 | 17 | 0 | 24-HR | ALL | 1ST | 16041124
| 453376 | 519114 | 2.4428 | 14 | 16 | 0 | 24-HR | ALL | 1ST | 16041124
| 453476 | 519114 | 2.6351 | 15.56 | 15.56 | 0 | 24-HR | ALL | 1ST | 16041124
| 453576 | 519114 | 2.809 | 14.12 | 14.12 | 0 | 24-HR | ALL | 1ST | 16041124
| 453676 | 519114 | 2.9973 | 13.03 | 13.03 | 0 | 24-HR | ALL | 1ST | 16041124
| 453776 | 519114 | 3.2371 | 14.92 | 14.92 | 0 | 24-HR | ALL | 1ST | 16041124
| 453876 | 519114 | 3.4762 | 15.73 | 15.73 | 0 | 24-HR | ALL | 1ST | 16041124
| 459076 | 519114 | 2.7702 | 123.13 | 207 | 0 | 24-HR | ALL | 1ST | 16071224
| 459176 | 519114 | 2.4953 | 115.15 | 207 | 0 | 24-HR | ALL | 1ST | 16080824
| 459276 | 519114 | 2.5764 | 112.61 | 202 | 0 | 24-HR | ALL | 1ST | 16080824
| 459376 | 519114 | 2.6501 | 111.73 | 201 | 0 | 24-HR | ALL | 1ST | 16080824
| 459476 | 519114 | 2.6395 | 104.15 | 201 | 0 | 24-HR | ALL | 1ST | 16080824
| 459576 | 519114 | 2.6528 | 101 | 201 | 0 | 24-HR | ALL | 1ST | 16080824
| 459676 | 519114 | 2.6667 | 99.94 | 201 | 0 | 24-HR | ALL | 1ST | 16080824
| 459776 | 519114 | 2.6548 | 97.36 | 189 | 0 | 24-HR | ALL | 1ST | 16080824
| 459876 | 519114 | 2.6529 | 98 | 184 | 0 | 24-HR | ALL | 1ST | 16080824
| 459976 | 519114 | 2.6407 | 98.96 | 98.96 | 0 | 24-HR | ALL | 1ST | 16080824
| 460076 | 519114 | 2.649 | 104.76 | 104.76 | 0 | 24-HR | ALL | 1ST | 16080824
| 460176 | 519114 | 2.5771 | 99.12 | 99.12 | 0 | 24-HR | ALL | 1ST | 16080824
| 460276 | 519114 | 2.5253 | 97.24 | 97.24 | 0 | 24-HR | ALL | 1ST | 16080824
| 460376 | 519114 | 2.472 | 95.68 | 102 | 0 | 24-HR | ALL | 1ST | 16080824
| 460476 | 519114 | 2.4269 | 96.88 | 98 | 0 | 24-HR | ALL | 1ST | 16080824
| 460576 | 519114 | 2.3714 | 95.97 | 95.97 | 0 | 24-HR | ALL | 1ST | 16080824
| 460676 | 519114 | 2.3122 | 94 | 94 | 0 | 24-HR | ALL | 1ST | 16080824
| 460776 | 519114 | 2.2525 | 91.43 | 95 | 0 | 24-HR | ALL | 1ST | 16080824
| 460876 | 519114 | 2.1949 | 89 | 93 | 0 | 24-HR | ALL | 1ST | 16080824
| 460976 | 519114 | 2.141 | 87.76 | 87.76 | 0 | 24-HR | ALL | 1ST | 16080824
| 461076 | 519114 | 2.0869 | 85.3 | 89 | 0 | 24-HR | ALL | 1ST | 16080824
| 461176 | 519114 | 2.0347 | 82.73 | 87 | 0 | 24-HR | ALL | 1ST | 16080824
| 461276 | 519114 | 1.9842 | 79.32 | 82 | 0 | 24-HR | ALL | 1ST | 16080824
| 461376 | 519114 | 1.9376 | 78.79 | 82 | 0 | 24-HR | ALL | 1ST | 16080824
| 461476 | 519114 | 1.8928 | 78.63 | 78.63 | 0 | 24-HR | ALL | 1ST | 16080824
| 461576 | 519114 | 1.8841 | 77.92 | 81 | 0 | 24-HR | ALL | 1ST | 16120524
| 461676 | 519114 | 1.8799 | 77.12 | 167 | 0 | 24-HR | ALL | 1ST | 16120524
| 461776 | 519114 | 1.8738 | 81.91 | 167 | 0 | 24-HR | ALL | 1ST | 16120524
| 461876 | 519114 | 1.8644 | 85.32 | 167 | 0 | 24-HR | ALL | 1ST | 16120524
| 461976 | 519114 | 1.8542 | 89.57 | 167 | 0 | 24-HR | ALL | 1ST | 16120524
| 462076 | 519114 | 1.8436 | 93.94 | 167 | 0 | 24-HR | ALL | 1ST | 16120524
| 462176 | 519114 | 1.8299 | 107.49 | 167 | 0 | 24-HR | ALL | 1ST | 16120524
| 462276 | 519114 | 2.8212 | 127.15 | 167 | 0 | 24-HR | ALL | 1ST | 16071324
| 462376 | 519114 | 5.3692 | 146.23 | 167 | 0 | 24-HR | ALL | 1ST | 16071324
| 462476 | 519114 | 7.219 | 158 | 167 | 0 | 24-HR | ALL | 1ST | 16071324
| 462576 | 519114 | 4.9028 | 144.35 | 167 | 0 | 24-HR | ALL | 1ST | 16071324
| 462676 | 519114 | 2.5816 | 125.91 | 167 | 0 | 24-HR | ALL | 1ST | 16071324
| 462776 | 519114 | 1.7655 | 110.91 | 167 | 0 | 24-HR | ALL | 1ST | 16120524
| 462876 | 519114 | 1.756 | 103.36 | 167 | 0 | 24-HR | ALL | 1ST | 16120524
| 462976 | 519114 | 1.7452 | 100.6 | 167 | 0 | 24-HR | ALL | 1ST | 16120524
| 463076 | 519114 | 1.7365 | 91.32 | 167 | 0 | 24-HR | ALL | 1ST | 16120524
| 463176 | 519114 | 1.7259 | 87.88 | 167 | 0 | 24-HR | ALL | 1ST | 16120524
| 463276 | 519114 | 1.7161 | 81.85 | 167 | 0 | 24-HR | ALL | 1ST | 16120524
| 463376 | 519114 | 1.7068 | 74.71 | 167 | 0 | 24-HR | ALL | 1ST | 16120524
| 463476 | 519114 | 1.6946 | 74.84 | 74.84 | 0 | 24-HR | ALL | 1ST | 16120524
| 463576 | 519114 | 1.6857 | 66.73 | 154 | 0 | 24-HR | ALL | 1ST | 16120524
| 463676 | 519114 | 1.6796 | 52.55 | 161 | 0 | 24-HR | ALL | 1ST | 16120524
| 463776 | 519114 | 1.668 | 50.72 | 157 | 0 | 24-HR | ALL | 1ST | 16120524
| 463876 | 519114 | 1.6493 | 65.29 | 67 | 0 | 24-HR | ALL | 1ST | 16120524
| 463976 | 519114 | 1.6363 | 66.88 | 66.88 | 0 | 24-HR | ALL | 1ST | 16120524
| 448976 | 519214 | 0.76962 | 9.21 | 13 | 0 | 24-HR | ALL | 1ST | 16091024
| 449076 | 519214 | 0.77849 | 10 | 12 | 0 | 24-HR | ALL | 1ST | 16091024
| 449176 | 519214 | 0.78705 | 10 | 11 | 0 | 24-HR | ALL | 1ST | 16091024
| 449276 | 519214 | 0.79528 | 9.21 | 9.21 | 0 | 24-HR | ALL | 1ST | 16091024
| 449376 | 519214 | 0.80457 | 10 | 14 | 0 | 24-HR | ALL | 1ST | 16091024
| 449476 | 519214 | 0.81401 | 10.77 | 12 | 0 | 24-HR | ALL | 1ST | 16091024
| 449576 | 519214 | 0.82245 | 9.64 | 9.64 | 0 | 24-HR | ALL | 1ST | 16091024
| 449676 | 519214 | 0.8318 | 9.79 | 15 | 0 | 24-HR | ALL | 1ST | 16091024
| 449776 | 519214 | 0.84135 | 10.01 | 11 | 0 | 24-HR | ALL | 1ST | 16091024
| 449876 | 519214 | 0.85012 | 8.77 | 8.77 | 0 | 24-HR | ALL | 1ST | 16091024
| 449976 | 519214 | 0.85875 | 7.09 | 9 | 0 | 24-HR | ALL | 1ST | 16091024
| 450076 | 519214 | 0.86903 | 7.8 | 13 | 0 | 24-HR | ALL | 1ST | 16091024
| 450176 | 519214 | 0.88003 | 9.36 | 12 | 0 | 24-HR | ALL | 1ST | 16091024
| 450276 | 519214 | 0.89304 | 13.66 | 13.66 | 0 | 24-HR | ALL | 1ST | 16091024
| 450376 | 519214 | 0.90092 | 10.03 | 12 | 0 | 24-HR | ALL | 1ST | 16091024
| 450476 | 519214 | 0.91164 | 10.43 | 10.43 | 0 | 24-HR | ALL | 1ST | 16091024
| 450576 | 519214 | 0.93273 | 9.72 | 13 | 0 | 24-HR | ALL | 1ST | 16051524
| 450676 | 519214 | 0.9576 | 9.78 | 9.78 | 0 | 24-HR | ALL | 1ST | 16051524
| 450776 | 519214 | 0.98337 | 9.57 | 9.57 | 0 | 24-HR | ALL | 1ST | 16051524
| 450876 | 519214 | 1.0088 | 7.16 | 7.16 | 0 | 24-HR | ALL | 1ST | 16051524
| 450976 | 519214 | 1.0367 | 6.77 | 8 | 0 | 24-HR | ALL | 1ST | 16051524
| 451076 | 519214 | 1.0667 | 7.72 | 7.72 | 0 | 24-HR | ALL | 1ST | 16051524
| 451176 | 519214 | 1.0997 | 10.85 | 13 | 0 | 24-HR | ALL | 1ST | 16051524
| 451276 | 519214 | 1.1319 | 10.82 | 13 | 0 | 24-HR | ALL | 1ST | 16051524
| 451376 | 519214 | 1.17 | 16.43 | 16.43 | 0 | 24-HR | ALL | 1ST | 16051524
| 451476 | 519214 | 1.2018 | 12.3 | 14 | 0 | 24-HR | ALL | 1ST | 16051524
| 451576 | 519214 | 1.2355 | 8.79 | 15 | 0 | 24-HR | ALL | 1ST | 16051524
| 451676 | 519214 | 1.2745 | 9.58 | 13 | 0 | 24-HR | ALL | 1ST | 16051524
| 451776 | 519214 | 1.3137 | 8.79 | 13 | 0 | 24-HR | ALL | 1ST | 16051524
| 451876 | 519214 | 1.3556 | 8.79 | 13 | 0 | 24-HR | ALL | 1ST | 16051524
| 451976 | 519214 | 1.3995 | 9 | 11 | 0 | 24-HR | ALL | 1ST | 16051524
| 452076 | 519214 | 1.4448 | 8.6 | 12 | 0 | 24-HR | ALL | 1ST | 16051524
| 452176 | 519214 | 1.4957 | 11.21 | 11.21 | 0 | 24-HR | ALL | 1ST | 16051524
| 452276 | 519214 | 1.5456 | 11 | 11 | 0 | 24-HR | ALL | 1ST | 16051524
| 452376 | 519214 | 1.6012 | 13.48 | 13.48 | 0 | 24-HR | ALL | 1ST | 16051524
| 452476 | 519214 | 1.6516 | 10.21 | 11 | 0 | 24-HR | ALL | 1ST | 16051524
| 452576 | 519214 | 1.7088 | 10.36 | 10.36 | 0 | 24-HR | ALL | 1ST | 16051524
| 452676 | 519214 | 1.7703 | 11.55 | 11.55 | 0 | 24-HR | ALL | 1ST | 16051524
| 452776 | 519214 | 1.835 | 13.03 | 13.03 | 0 | 24-HR | ALL | 1ST | 16051524
| 452876 | 519214 | 1.8991 | 12.5 | 12.5 | 0 | 24-HR | ALL | 1ST | 16051524
| 452976 | 519214 | 1.9663 | 12.21 | 15 | 0 | 24-HR | ALL | 1ST | 16051524
| 453076 | 519214 | 2.0382 | 13 | 17 | 0 | 24-HR | ALL | 1ST | 16051524
| 453176 | 519214 | 2.1136 | 14.08 | 16 | 0 | 24-HR | ALL | 1ST | 16051524
| 453276 | 519214 | 2.195 | 14.76 | 14.76 | 0 | 24-HR | ALL | 1ST | 16100624
| 453376 | 519214 | 2.2689 | 12.81 | 16 | 0 | 24-HR | ALL | 1ST | 16100624
| 453476 | 519214 | 2.3595 | 13.5 | 13.5 | 0 | 24-HR | ALL | 1ST | 16100624
| 453576 | 519214 | 2.5128 | 13 | 13 | 0 | 24-HR | ALL | 1ST | 16041124
| 453676 | 519214 | 2.6999 | 13.23 | 13.23 | 0 | 24-HR | ALL | 1ST | 16041124
| 453776 | 519214 | 2.9292 | 15.79 | 15.79 | 0 | 24-HR | ALL | 1ST | 16041124
| 453876 | 519214 | 3.1227 | 14.24 | 17 | 0 | 24-HR | ALL | 1ST | 16041124
| 459076 | 519214 | 2.9312 | 119.75 | 203 | 0 | 24-HR | ALL | 1ST | 16080824
| 459176 | 519214 | 2.9387 | 112.56 | 202 | 0 | 24-HR | ALL | 1ST | 16080824
| 459276 | 519214 | 2.9789 | 110.55 | 202 | 0 | 24-HR | ALL | 1ST | 16080824
| 459376 | 519214 | 2.9895 | 107.98 | 201 | 0 | 24-HR | ALL | 1ST | 16080824
| 459476 | 519214 | 2.9787 | 105.21 | 201 | 0 | 24-HR | ALL | 1ST | 16080824
| 459576 | 519214 | 2.9345 | 100.21 | 201 | 0 | 24-HR | ALL | 1ST | 16080824
| 459676 | 519214 | 2.9179 | 100.15 | 189 | 0 | 24-HR | ALL | 1ST | 16080824
| 459776 | 519214 | 2.88 | 98.85 | 186 | 0 | 24-HR | ALL | 1ST | 16080824
| 459876 | 519214 | 2.8376 | 98.28 | 176 | 0 | 24-HR | ALL | 1ST | 16080824
| 459976 | 519214 | 2.7949 | 99.06 | 99.06 | 0 | 24-HR | ALL | 1ST | 16080824
| 460076 | 519214 | 2.7416 | 99.13 | 106 | 0 | 24-HR | ALL | 1ST | 16080824
| 460176 | 519214 | 2.6827 | 99 | 106 | 0 | 24-HR | ALL | 1ST | 16080824
| 460276 | 519214 | 2.6142 | 97.21 | 100 | 0 | 24-HR | ALL | 1ST | 16080824
| 460376 | 519214 | 2.5505 | 96.86 | 101 | 0 | 24-HR | ALL | 1ST | 16080824
| 460476 | 519214 | 2.4886 | 97.3 | 97.3 | 0 | 24-HR | ALL | 1ST | 16080824
| 460576 | 519214 | 2.4196 | 95.21 | 95.21 | 0 | 24-HR | ALL | 1ST | 16080824
| 460676 | 519214 | 2.357 | 95 | 95 | 0 | 24-HR | ALL | 1ST | 16080824
| 460776 | 519214 | 2.2963 | 95.21 | 95.21 | 0 | 24-HR | ALL | 1ST | 16080824
| 460876 | 519214 | 2.2346 | 94 | 94 | 0 | 24-HR | ALL | 1ST | 16080824
| 460976 | 519214 | 2.1732 | 91.56 | 91.56 | 0 | 24-HR | ALL | 1ST | 16080824
| 461076 | 519214 | 2.1114 | 86.54 | 86.54 | 0 | 24-HR | ALL | 1ST | 16080824
| 461176 | 519214 | 2.056 | 84 | 84 | 0 | 24-HR | ALL | 1ST | 16080824
| 461276 | 519214 | 2.0043 | 82.87 | 82.87 | 0 | 24-HR | ALL | 1ST | 16080824
| 461376 | 519214 | 1.9551 | 82 | 82 | 0 | 24-HR | ALL | 1ST | 16080824
| 461476 | 519214 | 1.9103 | 79.19 | 79.19 | 0 | 24-HR | ALL | 1ST | 16120524
| 461576 | 519214 | 1.9058 | 79.13 | 79.13 | 0 | 24-HR | ALL | 1ST | 16120524
| 461676 | 519214 | 1.9005 | 78.7 | 167 | 0 | 24-HR | ALL | 1ST | 16120524
| 461776 | 519214 | 1.8935 | 82.03 | 167 | 0 | 24-HR | ALL | 1ST | 16120524
| 461876 | 519214 | 1.8824 | 86.72 | 167 | 0 | 24-HR | ALL | 1ST | 16120524
| 461976 | 519214 | 1.8707 | 91.84 | 167 | 0 | 24-HR | ALL | 1ST | 16120524
| 462076 | 519214 | 1.859 | 96.26 | 167 | 0 | 24-HR | ALL | 1ST | 16120524
| 462176 | 519214 | 1.8454 | 106.11 | 167 | 0 | 24-HR | ALL | 1ST | 16120524
| 462276 | 519214 | 3.381 | 132.54 | 167 | 0 | 24-HR | ALL | 1ST | 16071324
| 462376 | 519214 | 5.7947 | 149.77 | 167 | 0 | 24-HR | ALL | 1ST | 16071324
| 462476 | 519214 | 6.834 | 157.5 | 167 | 0 | 24-HR | ALL | 1ST | 16071324
| 462576 | 519214 | 4.7352 | 144.83 | 167 | 0 | 24-HR | ALL | 1ST | 16071324
| 462676 | 519214 | 2.7778 | 129.36 | 167 | 0 | 24-HR | ALL | 1ST | 16071324
| 462776 | 519214 | 1.833 | 116.47 | 167 | 0 | 24-HR | ALL | 1ST | 16071324
| 462876 | 519214 | 1.7632 | 112.21 | 167 | 0 | 24-HR | ALL | 1ST | 16120524
| 462976 | 519214 | 1.752 | 107.91 | 167 | 0 | 24-HR | ALL | 1ST | 16120524
| 463076 | 519214 | 1.7434 | 95.48 | 167 | 0 | 24-HR | ALL | 1ST | 16120524
| 463176 | 519214 | 1.733 | 89.57 | 167 | 0 | 24-HR | ALL | 1ST | 16120524
| 463276 | 519214 | 1.7208 | 88.3 | 167 | 0 | 24-HR | ALL | 1ST | 16120524
| 463376 | 519214 | 1.7109 | 81.13 | 155 | 0 | 24-HR | ALL | 1ST | 16120524
| 463476 | 519214 | 1.7002 | 76.12 | 155 | 0 | 24-HR | ALL | 1ST | 16120524
| 463576 | 519214 | 1.6903 | 69.13 | 157 | 0 | 24-HR | ALL | 1ST | 16120524
| 463676 | 519214 | 1.6825 | 57.74 | 164 | 0 | 24-HR | ALL | 1ST | 16120524
| 463776 | 519214 | 1.6732 | 49.73 | 170 | 0 | 24-HR | ALL | 1ST | 16120524
| 463876 | 519214 | 1.6594 | 51.57 | 167 | 0 | 24-HR | ALL | 1ST | 16120524
| 463976 | 519214 | 1.64 | 67.23 | 67.23 | 0 | 24-HR | ALL | 1ST | 16120524
| 448976 | 519314 | 0.77068 | 9 | 9 | 0 | 24-HR | ALL | 1ST | 16091024
| 449076 | 519314 | 0.77845 | 7.76 | 9 | 0 | 24-HR | ALL | 1ST | 16091024
| 449176 | 519314 | 0.78691 | 7.48 | 9 | 0 | 24-HR | ALL | 1ST | 16091024
| 449276 | 519314 | 0.79677 | 9.36 | 9.36 | 0 | 24-HR | ALL | 1ST | 16091024
| 449376 | 519314 | 0.80644 | 10.62 | 10.62 | 0 | 24-HR | ALL | 1ST | 16091024
| 449476 | 519314 | 0.81421 | 8.47 | 13 | 0 | 24-HR | ALL | 1ST | 16091024
| 449576 | 519314 | 0.82392 | 9.29 | 12 | 0 | 24-HR | ALL | 1ST | 16091024
| 449676 | 519314 | 0.83363 | 9.86 | 9.86 | 0 | 24-HR | ALL | 1ST | 16091024
| 449776 | 519314 | 0.84386 | 10.98 | 10.98 | 0 | 24-HR | ALL | 1ST | 16091024
| 449876 | 519314 | 0.85246 | 9.29 | 9.29 | 0 | 24-HR | ALL | 1ST | 16091024
| 449976 | 519314 | 0.86061 | 6.68 | 6.68 | 0 | 24-HR | ALL | 1ST | 16091024
| 450076 | 519314 | 0.86949 | 5.01 | 12 | 0 | 24-HR | ALL | 1ST | 16091024
| 450176 | 519314 | 0.88096 | 7.11 | 10 | 0 | 24-HR | ALL | 1ST | 16091024
| 450276 | 519314 | 0.89424 | 11.61 | 13 | 0 | 24-HR | ALL | 1ST | 16091024
| 450376 | 519314 | 0.9036 | 9.98 | 13 | 0 | 24-HR | ALL | 1ST | 16091024
| 450476 | 519314 | 0.91378 | 9.35 | 12 | 0 | 24-HR | ALL | 1ST | 16091024
| 450576 | 519314 | 0.92453 | 9.32 | 13 | 0 | 24-HR | ALL | 1ST | 16091024
| 450676 | 519314 | 0.9349 | 8.54 | 8.54 | 0 | 24-HR | ALL | 1ST | 16091024
| 450776 | 519314 | 0.9521 | 9.09 | 9.09 | 0 | 24-HR | ALL | 1ST | 16051524
| 450876 | 519314 | 0.97705 | 6.76 | 6.76 | 0 | 24-HR | ALL | 1ST | 16051524
| 450976 | 519314 | 1.0041 | 6 | 6 | 0 | 24-HR | ALL | 1ST | 16051524
| 451076 | 519314 | 1.0348 | 8.62 | 8.62 | 0 | 24-HR | ALL | 1ST | 16051524
| 451176 | 519314 | 1.066 | 10 | 10 | 0 | 24-HR | ALL | 1ST | 16051524
| 451276 | 519314 | 1.0973 | 9.5 | 13 | 0 | 24-HR | ALL | 1ST | 16051524
| 451376 | 519314 | 1.1315 | 10.67 | 16 | 0 | 24-HR | ALL | 1ST | 16051524
| 451476 | 519314 | 1.1655 | 9.77 | 15 | 0 | 24-HR | ALL | 1ST | 16051524
| 451576 | 519314 | 1.1991 | 6.46 | 14 | 0 | 24-HR | ALL | 1ST | 16051524
| 451676 | 519314 | 1.2375 | 6.8 | 13 | 0 | 24-HR | ALL | 1ST | 16051524
| 451776 | 519314 | 1.2772 | 6.46 | 14 | 0 | 24-HR | ALL | 1ST | 16051524
| 451876 | 519314 | 1.3191 | 6.48 | 13 | 0 | 24-HR | ALL | 1ST | 16051524
| 451976 | 519314 | 1.3656 | 8.83 | 11 | 0 | 24-HR | ALL | 1ST | 16051524
| 452076 | 519314 | 1.4128 | 9.7 | 9.7 | 0 | 24-HR | ALL | 1ST | 16051524
| 452176 | 519314 | 1.4619 | 10.01 | 10.01 | 0 | 24-HR | ALL | 1ST | 16051524
| 452276 | 519314 | 1.5141 | 11 | 11 | 0 | 24-HR | ALL | 1ST | 16051524
| 452376 | 519314 | 1.5689 | 11.83 | 11.83 | 0 | 24-HR | ALL | 1ST | 16051524
| 452476 | 519314 | 1.6261 | 12.44 | 12.44 | 0 | 24-HR | ALL | 1ST | 16051524
| 452576 | 519314 | 1.6843 | 11.71 | 11.71 | 0 | 24-HR | ALL | 1ST | 16051524
| 452676 | 519314 | 1.745 | 10.85 | 10.85 | 0 | 24-HR | ALL | 1ST | 16051524
| 452776 | 519314 | 1.8113 | 11.57 | 11.57 | 0 | 24-HR | ALL | 1ST | 16051524
| 452876 | 519314 | 1.8821 | 13 | 13 | 0 | 24-HR | ALL | 1ST | 16051524
| 452976 | 519314 | 1.9525 | 12.3 | 12.3 | 0 | 24-HR | ALL | 1ST | 16051524
| 453076 | 519314 | 2.0269 | 12 | 15 | 0 | 24-HR | ALL | 1ST | 16051524
| 453176 | 519314 | 2.1045 | 11.65 | 14 | 0 | 24-HR | ALL | 1ST | 16051524
| 453276 | 519314 | 2.1889 | 12.83 | 16 | 0 | 24-HR | ALL | 1ST | 16051524
| 453376 | 519314 | 2.2687 | 10.49 | 15 | 0 | 24-HR | ALL | 1ST | 16051524
| 453476 | 519314 | 2.3608 | 11.91 | 16 | 0 | 24-HR | ALL | 1ST | 16051524
| 453576 | 519314 | 2.4575 | 13.62 | 15 | 0 | 24-HR | ALL | 1ST | 16051524
| 453676 | 519314 | 2.5528 | 13.47 | 13.47 | 0 | 24-HR | ALL | 1ST | 16051524
| 453776 | 519314 | 2.6531 | 14 | 14 | 0 | 24-HR | ALL | 1ST | 16051524
| 453876 | 519314 | 2.8031 | 14.32 | 16 | 0 | 24-HR | ALL | 1ST | 16041124
| 459076 | 519314 | 3.3992 | 116.87 | 201 | 0 | 24-HR | ALL | 1ST | 16080824
| 459176 | 519314 | 3.376 | 112.46 | 201 | 0 | 24-HR | ALL | 1ST | 16080824
| 459276 | 519314 | 3.3559 | 110.14 | 201 | 0 | 24-HR | ALL | 1ST | 16080824
| 459376 | 519314 | 3.3244 | 108.57 | 201 | 0 | 24-HR | ALL | 1ST | 16080824
| 459476 | 519314 | 3.2876 | 108.18 | 200 | 0 | 24-HR | ALL | 1ST | 16080824
| 459576 | 519314 | 3.223 | 106.17 | 189 | 0 | 24-HR | ALL | 1ST | 16080824
| 459676 | 519314 | 3.1567 | 105.01 | 186 | 0 | 24-HR | ALL | 1ST | 16080824
| 459776 | 519314 | 3.077 | 102.83 | 102.83 | 0 | 24-HR | ALL | 1ST | 16080824
| 459876 | 519314 | 2.9914 | 100 | 100 | 0 | 24-HR | ALL | 1ST | 16080824
| 459976 | 519314 | 2.9241 | 101.03 | 101.03 | 0 | 24-HR | ALL | 1ST | 16080824
| 460076 | 519314 | 2.8425 | 99.54 | 106 | 0 | 24-HR | ALL | 1ST | 16080824
| 460176 | 519314 | 2.7674 | 99.68 | 99.68 | 0 | 24-HR | ALL | 1ST | 16080824
| 460276 | 519314 | 2.6946 | 100.54 | 100.54 | 0 | 24-HR | ALL | 1ST | 16080824
| 460376 | 519314 | 2.6153 | 99.18 | 99.18 | 0 | 24-HR | ALL | 1ST | 16080824
| 460476 | 519314 | 2.539 | 98 | 98 | 0 | 24-HR | ALL | 1ST | 16080824
| 460576 | 519314 | 2.4634 | 96.03 | 96.03 | 0 | 24-HR | ALL | 1ST | 16080824
| 460676 | 519314 | 2.3932 | 95.09 | 95.09 | 0 | 24-HR | ALL | 1ST | 16080824
| 460776 | 519314 | 2.3263 | 94.46 | 94.46 | 0 | 24-HR | ALL | 1ST | 16080824
| 460876 | 519314 | 2.2589 | 92 | 92 | 0 | 24-HR | ALL | 1ST | 16080824
| 460976 | 519314 | 2.1961 | 90.28 | 90.28 | 0 | 24-HR | ALL | 1ST | 16080824
| 461076 | 519314 | 2.133 | 86.14 | 86.14 | 0 | 24-HR | ALL | 1ST | 16080824
| 461176 | 519314 | 2.0742 | 82.54 | 82.54 | 0 | 24-HR | ALL | 1ST | 16080824
| 461276 | 519314 | 2.0226 | 83.36 | 83.36 | 0 | 24-HR | ALL | 1ST | 16080824
| 461376 | 519314 | 1.9732 | 83.85 | 83.85 | 0 | 24-HR | ALL | 1ST | 16080824
| 461476 | 519314 | 1.9284 | 81.53 | 81.53 | 0 | 24-HR | ALL | 1ST | 16120524
| 461576 | 519314 | 1.9228 | 80.83 | 80.83 | 0 | 24-HR | ALL | 1ST | 16120524
| 461676 | 519314 | 1.9165 | 79.86 | 167 | 0 | 24-HR | ALL | 1ST | 16120524
| 461776 | 519314 | 1.9071 | 85.02 | 167 | 0 | 24-HR | ALL | 1ST | 16120524
| 461876 | 519314 | 1.8951 | 89.27 | 167 | 0 | 24-HR | ALL | 1ST | 16120524
| 461976 | 519314 | 1.8821 | 94.94 | 167 | 0 | 24-HR | ALL | 1ST | 16120524
| 462076 | 519314 | 1.8698 | 98.62 | 167 | 0 | 24-HR | ALL | 1ST | 16120524
| 462176 | 519314 | 1.8557 | 106.8 | 167 | 0 | 24-HR | ALL | 1ST | 16120524
| 462276 | 519314 | 2.8157 | 128.93 | 167 | 0 | 24-HR | ALL | 1ST | 16071324
| 462376 | 519314 | 5.9122 | 154.07 | 154.07 | 0 | 24-HR | ALL | 1ST | 16071324
| 462476 | 519314 | 5.9791 | 156.29 | 167 | 0 | 24-HR | ALL | 1ST | 16071324
| 462576 | 519314 | 4.6094 | 147.58 | 167 | 0 | 24-HR | ALL | 1ST | 16071324
| 462676 | 519314 | 2.9481 | 133.99 | 167 | 0 | 24-HR | ALL | 1ST | 16071324
| 462776 | 519314 | 2.1138 | 124.01 | 167 | 0 | 24-HR | ALL | 1ST | 16071324
| 462876 | 519314 | 1.7679 | 114.47 | 167 | 0 | 24-HR | ALL | 1ST | 16120524
| 462976 | 519314 | 1.755 | 114.97 | 167 | 0 | 24-HR | ALL | 1ST | 16120524
| 463076 | 519314 | 1.7456 | 101.4 | 167 | 0 | 24-HR | ALL | 1ST | 16120524
| 463176 | 519314 | 1.7337 | 97.94 | 154 | 0 | 24-HR | ALL | 1ST | 16120524
| 463276 | 519314 | 1.7229 | 91.49 | 155 | 0 | 24-HR | ALL | 1ST | 16120524
| 463376 | 519314 | 1.7119 | 85.82 | 157 | 0 | 24-HR | ALL | 1ST | 16120524
| 463476 | 519314 | 1.7014 | 78.99 | 161 | 0 | 24-HR | ALL | 1ST | 16120524
| 463576 | 519314 | 1.6904 | 73.5 | 162 | 0 | 24-HR | ALL | 1ST | 16120524
| 463676 | 519314 | 1.6809 | 64.75 | 169 | 0 | 24-HR | ALL | 1ST | 16120524
| 463776 | 519314 | 1.6709 | 57.39 | 170 | 0 | 24-HR | ALL | 1ST | 16120524
| 463876 | 519314 | 1.6613 | 49.1 | 176 | 0 | 24-HR | ALL | 1ST | 16120524
| 463976 | 519314 | 1.6459 | 54.12 | 169 | 0 | 24-HR | ALL | 1ST | 16120524
| 448976 | 519414 | 0.77134 | 7.92 | 7.92 | 0 | 24-HR | ALL | 1ST | 16091024
| 449076 | 519414 | 0.77935 | 7 | 10 | 0 | 24-HR | ALL | 1ST | 16091024
| 449176 | 519414 | 0.78854 | 7.88 | 10 | 0 | 24-HR | ALL | 1ST | 16091024
| 449276 | 519414 | 0.79799 | 8.92 | 8.92 | 0 | 24-HR | ALL | 1ST | 16091024
| 449376 | 519414 | 0.80721 | 9.3 | 9.3 | 0 | 24-HR | ALL | 1ST | 16091024
| 449476 | 519414 | 0.81549 | 7.88 | 12 | 0 | 24-HR | ALL | 1ST | 16091024
| 449576 | 519414 | 0.82542 | 8.92 | 8.92 | 0 | 24-HR | ALL | 1ST | 16091024
| 449676 | 519414 | 0.83598 | 10.7 | 10.7 | 0 | 24-HR | ALL | 1ST | 16091024
| 449776 | 519414 | 0.84514 | 9.97 | 9.97 | 0 | 24-HR | ALL | 1ST | 16091024
| 449876 | 519414 | 0.85308 | 7.08 | 9 | 0 | 24-HR | ALL | 1ST | 16091024
| 449976 | 519414 | 0.86378 | 8.3 | 8.3 | 0 | 24-HR | ALL | 1ST | 16091024
| 450076 | 519414 | 0.87229 | 5.88 | 8 | 0 | 24-HR | ALL | 1ST | 16091024
| 450176 | 519414 | 0.88281 | 6.32 | 15 | 0 | 24-HR | ALL | 1ST | 16091024
| 450276 | 519414 | 0.8948 | 8.7 | 15 | 0 | 24-HR | ALL | 1ST | 16091024
| 450376 | 519414 | 0.90635 | 10.12 | 10.12 | 0 | 24-HR | ALL | 1ST | 16091024
| 450476 | 519414 | 0.9161 | 8.64 | 11 | 0 | 24-HR | ALL | 1ST | 16091024
| 450576 | 519414 | 0.92657 | 8 | 10 | 0 | 24-HR | ALL | 1ST | 16091024
| 450676 | 519414 | 0.93703 | 7.12 | 11 | 0 | 24-HR | ALL | 1ST | 16091024
| 450776 | 519414 | 0.94801 | 6.76 | 11 | 0 | 24-HR | ALL | 1ST | 16091024
| 450876 | 519414 | 0.95842 | 5.39 | 7 | 0 | 24-HR | ALL | 1ST | 16091024
| 450976 | 519414 | 0.97116 | 7.03 | 7.03 | 0 | 24-HR | ALL | 1ST | 16091024
| 451076 | 519414 | 0.99889 | 9 | 9 | 0 | 24-HR | ALL | 1ST | 16051524
| 451176 | 519414 | 1.0297 | 11 | 11 | 0 | 24-HR | ALL | 1ST | 16051524
| 451276 | 519414 | 1.0592 | 9 | 15 | 0 | 24-HR | ALL | 1ST | 16051524
| 451376 | 519414 | 1.0917 | 9.2 | 17 | 0 | 24-HR | ALL | 1ST | 16051524
| 451476 | 519414 | 1.1261 | 9.57 | 13 | 0 | 24-HR | ALL | 1ST | 16051524
| 451576 | 519414 | 1.1596 | 6.91 | 14 | 0 | 24-HR | ALL | 1ST | 16051524
| 451676 | 519414 | 1.1989 | 8.91 | 12 | 0 | 24-HR | ALL | 1ST | 16051524
| 451776 | 519414 | 1.2377 | 8.14 | 11 | 0 | 24-HR | ALL | 1ST | 16051524
| 451876 | 519414 | 1.2802 | 9.1 | 9.1 | 0 | 24-HR | ALL | 1ST | 16051524
| 451976 | 519414 | 1.3252 | 10.2 | 10.2 | 0 | 24-HR | ALL | 1ST | 16051524
| 452076 | 519414 | 1.3728 | 11.49 | 11.49 | 0 | 24-HR | ALL | 1ST | 16051524
| 452176 | 519414 | 1.4187 | 9.03 | 11 | 0 | 24-HR | ALL | 1ST | 16051524
| 452276 | 519414 | 1.4723 | 11 | 11 | 0 | 24-HR | ALL | 1ST | 16051524
| 452376 | 519414 | 1.5261 | 10.73 | 14 | 0 | 24-HR | ALL | 1ST | 16051524
| 452476 | 519414 | 1.5837 | 11.12 | 11.12 | 0 | 24-HR | ALL | 1ST | 16051524
| 452576 | 519414 | 1.6438 | 11.12 | 11.12 | 0 | 24-HR | ALL | 1ST | 16051524
| 452676 | 519414 | 1.7102 | 13 | 13 | 0 | 24-HR | ALL | 1ST | 16051524
| 452776 | 519414 | 1.7756 | 11.97 | 11.97 | 0 | 24-HR | ALL | 1ST | 16051524
| 452876 | 519414 | 1.8448 | 11.12 | 13 | 0 | 24-HR | ALL | 1ST | 16051524
| 452976 | 519414 | 1.9191 | 11.09 | 11.09 | 0 | 24-HR | ALL | 1ST | 16051524
| 453076 | 519414 | 1.9938 | 9.3 | 13 | 0 | 24-HR | ALL | 1ST | 16051524
| 453176 | 519414 | 2.0768 | 9.68 | 15 | 0 | 24-HR | ALL | 1ST | 16051524
| 453276 | 519414 | 2.1658 | 10.82 | 15 | 0 | 24-HR | ALL | 1ST | 16051524
| 453376 | 519414 | 2.2528 | 9.18 | 15 | 0 | 24-HR | ALL | 1ST | 16051524
| 453476 | 519414 | 2.3549 | 11.8 | 15 | 0 | 24-HR | ALL | 1ST | 16051524
| 453576 | 519414 | 2.4579 | 12.77 | 12.77 | 0 | 24-HR | ALL | 1ST | 16051524
| 453676 | 519414 | 2.5662 | 13.88 | 13.88 | 0 | 24-HR | ALL | 1ST | 16051524
| 453776 | 519414 | 2.6792 | 14.88 | 14.88 | 0 | 24-HR | ALL | 1ST | 16051524
| 453876 | 519414 | 2.7907 | 14.09 | 14.09 | 0 | 24-HR | ALL | 1ST | 16051524
| 459076 | 519414 | 3.7562 | 109.97 | 201 | 0 | 24-HR | ALL | 1ST | 16080824
| 459176 | 519414 | 3.7025 | 107.8 | 201 | 0 | 24-HR | ALL | 1ST | 16080824
| 459276 | 519414 | 3.659 | 108.43 | 201 | 0 | 24-HR | ALL | 1ST | 16080824
| 459376 | 519414 | 3.6069 | 110 | 195 | 0 | 24-HR | ALL | 1ST | 16080824
| 459476 | 519414 | 3.5268 | 109.96 | 189 | 0 | 24-HR | ALL | 1ST | 16080824
| 459576 | 519414 | 3.3991 | 104.34 | 186 | 0 | 24-HR | ALL | 1ST | 16080824
| 459676 | 519414 | 3.2873 | 100.36 | 184 | 0 | 24-HR | ALL | 1ST | 16080824
| 459776 | 519414 | 3.1917 | 99.24 | 99.24 | 0 | 24-HR | ALL | 1ST | 16080824
| 459876 | 519414 | 3.1056 | 100.34 | 100.34 | 0 | 24-HR | ALL | 1ST | 16080824
| 459976 | 519414 | 3.0246 | 102.88 | 102.88 | 0 | 24-HR | ALL | 1ST | 16080824
| 460076 | 519414 | 2.9299 | 101.92 | 101.92 | 0 | 24-HR | ALL | 1ST | 16080824
| 460176 | 519414 | 2.8416 | 102 | 102 | 0 | 24-HR | ALL | 1ST | 16080824
| 460276 | 519414 | 2.7586 | 102.88 | 102.88 | 0 | 24-HR | ALL | 1ST | 16080824
| 460376 | 519414 | 2.6713 | 101.52 | 101.52 | 0 | 24-HR | ALL | 1ST | 16080824
| 460476 | 519414 | 2.583 | 98.3 | 98.3 | 0 | 24-HR | ALL | 1ST | 16080824
| 460576 | 519414 | 2.5067 | 98 | 98 | 0 | 24-HR | ALL | 1ST | 16080824
| 460676 | 519414 | 2.4271 | 94.88 | 94.88 | 0 | 24-HR | ALL | 1ST | 16080824
| 460776 | 519414 | 2.3535 | 92.69 | 95 | 0 | 24-HR | ALL | 1ST | 16080824
| 460876 | 519414 | 2.2846 | 91 | 94 | 0 | 24-HR | ALL | 1ST | 16080824
| 460976 | 519414 | 2.2186 | 89 | 94 | 0 | 24-HR | ALL | 1ST | 16080824
| 461076 | 519414 | 2.156 | 87.18 | 87.18 | 0 | 24-HR | ALL | 1ST | 16080824
| 461176 | 519414 | 2.0956 | 84.85 | 84.85 | 0 | 24-HR | ALL | 1ST | 16080824
| 461276 | 519414 | 2.0394 | 83.36 | 83.36 | 0 | 24-HR | ALL | 1ST | 16080824
| 461376 | 519414 | 1.9895 | 84.3 | 84.3 | 0 | 24-HR | ALL | 1ST | 16080824
| 461476 | 519414 | 1.9409 | 81 | 81 | 0 | 24-HR | ALL | 1ST | 16120524
| 461576 | 519414 | 1.9343 | 80.12 | 167 | 0 | 24-HR | ALL | 1ST | 16120524
| 461676 | 519414 | 1.9269 | 81.7 | 170 | 0 | 24-HR | ALL | 1ST | 16120524
| 461776 | 519414 | 1.9156 | 87.03 | 170 | 0 | 24-HR | ALL | 1ST | 16120524
| 461876 | 519414 | 1.9025 | 91.24 | 170 | 0 | 24-HR | ALL | 1ST | 16120524
| 461976 | 519414 | 1.8889 | 96.27 | 169 | 0 | 24-HR | ALL | 1ST | 16120524
| 462076 | 519414 | 1.8742 | 103.84 | 167 | 0 | 24-HR | ALL | 1ST | 16120524
| 462176 | 519414 | 1.8594 | 112.52 | 167 | 0 | 24-HR | ALL | 1ST | 16120524
| 462276 | 519414 | 2.5906 | 129.48 | 167 | 0 | 24-HR | ALL | 1ST | 16071324
| 462376 | 519414 | 5.171 | 155.06 | 155.06 | 0 | 24-HR | ALL | 1ST | 16071324
| 462476 | 519414 | 4.8848 | 154.68 | 158 | 0 | 24-HR | ALL | 1ST | 16071324
| 462576 | 519414 | 4.071 | 149.04 | 158 | 0 | 24-HR | ALL | 1ST | 16071324
| 462676 | 519414 | 2.8084 | 137.01 | 167 | 0 | 24-HR | ALL | 1ST | 16071324
| 462776 | 519414 | 1.8434 | 122.72 | 167 | 0 | 24-HR | ALL | 1ST | 16071324
| 462876 | 519414 | 1.7682 | 115.91 | 167 | 0 | 24-HR | ALL | 1ST | 16120524
| 462976 | 519414 | 1.7546 | 116.85 | 116.85 | 0 | 24-HR | ALL | 1ST | 16120524
| 463076 | 519414 | 1.7428 | 110.03 | 110.03 | 0 | 24-HR | ALL | 1ST | 16120524
| 463176 | 519414 | 1.731 | 104.1 | 155 | 0 | 24-HR | ALL | 1ST | 16120524
| 463276 | 519414 | 1.7193 | 98.7 | 156 | 0 | 24-HR | ALL | 1ST | 16120524
| 463376 | 519414 | 1.708 | 92.35 | 159 | 0 | 24-HR | ALL | 1ST | 16120524
| 463476 | 519414 | 1.6967 | 86.33 | 162 | 0 | 24-HR | ALL | 1ST | 16120524
| 463576 | 519414 | 1.6853 | 80.58 | 164 | 0 | 24-HR | ALL | 1ST | 16120524
| 463676 | 519414 | 1.6759 | 70.55 | 170 | 0 | 24-HR | ALL | 1ST | 16120524
| 463776 | 519414 | 1.6657 | 62.72 | 176 | 0 | 24-HR | ALL | 1ST | 16120524
| 463876 | 519414 | 1.6558 | 54.6 | 177 | 0 | 24-HR | ALL | 1ST | 16120524
| 463976 | 519414 | 1.6444 | 49.71 | 176 | 0 | 24-HR | ALL | 1ST | 16120524
| 448976 | 519514 | 0.7725 | 7.57 | 7.57 | 0 | 24-HR | ALL | 1ST | 16091024
| 449076 | 519514 | 0.78123 | 7.79 | 7.79 | 0 | 24-HR | ALL | 1ST | 16091024
| 449176 | 519514 | 0.79068 | 8.99 | 8.99 | 0 | 24-HR | ALL | 1ST | 16091024
| 449276 | 519514 | 0.79969 | 9.15 | 9.15 | 0 | 24-HR | ALL | 1ST | 16091024
| 449376 | 519514 | 0.80928 | 10.03 | 11 | 0 | 24-HR | ALL | 1ST | 16091024
| 449476 | 519514 | 0.8206 | 13.43 | 13.43 | 0 | 24-HR | ALL | 1ST | 16091024
| 449576 | 519514 | 0.82742 | 9.27 | 9.27 | 0 | 24-HR | ALL | 1ST | 16091024
| 449676 | 519514 | 0.83631 | 8.24 | 10 | 0 | 24-HR | ALL | 1ST | 16091024
| 449776 | 519514 | 0.84698 | 9.79 | 11 | 0 | 24-HR | ALL | 1ST | 16091024
| 449876 | 519514 | 0.85629 | 8.92 | 8.92 | 0 | 24-HR | ALL | 1ST | 16091024
| 449976 | 519514 | 0.86582 | 8.15 | 8.15 | 0 | 24-HR | ALL | 1ST | 16091024
| 450076 | 519514 | 0.87459 | 5.98 | 5.98 | 0 | 24-HR | ALL | 1ST | 16091024
| 450176 | 519514 | 0.88453 | 5.36 | 9 | 0 | 24-HR | ALL | 1ST | 16091024
| 450276 | 519514 | 0.89679 | 7.97 | 15 | 0 | 24-HR | ALL | 1ST | 16091024
| 450376 | 519514 | 0.90917 | 10.42 | 10.42 | 0 | 24-HR | ALL | 1ST | 16091024
| 450476 | 519514 | 0.92017 | 10.56 | 10.56 | 0 | 24-HR | ALL | 1ST | 16091024
| 450576 | 519514 | 0.92896 | 7.3 | 10 | 0 | 24-HR | ALL | 1ST | 16091024
| 450676 | 519514 | 0.93924 | 5.97 | 9 | 0 | 24-HR | ALL | 1ST | 16091024
| 450776 | 519514 | 0.94948 | 4.36 | 11 | 0 | 24-HR | ALL | 1ST | 16091024
| 450876 | 519514 | 0.96238 | 6.24 | 7 | 0 | 24-HR | ALL | 1ST | 16091024
| 450976 | 519514 | 0.97603 | 8.82 | 8.82 | 0 | 24-HR | ALL | 1ST | 16091024
| 451076 | 519514 | 0.98875 | 9.87 | 9.87 | 0 | 24-HR | ALL | 1ST | 16091024
| 451176 | 519514 | 1.0017 | 11 | 11 | 0 | 24-HR | ALL | 1ST | 16091024
| 451276 | 519514 | 1.0179 | 9 | 13 | 0 | 24-HR | ALL | 1ST | 16051524
| 451376 | 519514 | 1.0499 | 10.14 | 14 | 0 | 24-HR | ALL | 1ST | 16051524
| 451476 | 519514 | 1.0819 | 9 | 11 | 0 | 24-HR | ALL | 1ST | 16051524
| 451576 | 519514 | 1.1132 | 5.03 | 7 | 0 | 24-HR | ALL | 1ST | 16051524
| 451676 | 519514 | 1.1522 | 8.23 | 8.23 | 0 | 24-HR | ALL | 1ST | 16051524
| 451776 | 519514 | 1.1918 | 9.54 | 9.54 | 0 | 24-HR | ALL | 1ST | 16051524
| 451876 | 519514 | 1.2304 | 7.44 | 7.44 | 0 | 24-HR | ALL | 1ST | 16051524
| 451976 | 519514 | 1.2754 | 9.71 | 9.71 | 0 | 24-HR | ALL | 1ST | 16051524
| 452076 | 519514 | 1.3178 | 7.09 | 11 | 0 | 24-HR | ALL | 1ST | 16051524
| 452176 | 519514 | 1.3659 | 7.45 | 11 | 0 | 24-HR | ALL | 1ST | 16051524
| 452276 | 519514 | 1.4183 | 9.15 | 11 | 0 | 24-HR | ALL | 1ST | 16051524
| 452376 | 519514 | 1.472 | 9.3 | 12 | 0 | 24-HR | ALL | 1ST | 16051524
| 452476 | 519514 | 1.5295 | 10 | 13 | 0 | 24-HR | ALL | 1ST | 16051524
| 452576 | 519514 | 1.59 | 10.36 | 12 | 0 | 24-HR | ALL | 1ST | 16051524
| 452676 | 519514 | 1.6566 | 12.3 | 12.3 | 0 | 24-HR | ALL | 1ST | 16051524
| 452776 | 519514 | 1.7204 | 10.03 | 13 | 0 | 24-HR | ALL | 1ST | 16051524
| 452876 | 519514 | 1.7934 | 10.92 | 13 | 0 | 24-HR | ALL | 1ST | 16051524
| 452976 | 519514 | 1.8632 | 7.79 | 13 | 0 | 24-HR | ALL | 1ST | 16051524
| 453076 | 519514 | 1.9435 | 8 | 13 | 0 | 24-HR | ALL | 1ST | 16051524
| 453176 | 519514 | 2.0267 | 7.35 | 15 | 0 | 24-HR | ALL | 1ST | 16051524
| 453276 | 519514 | 2.1178 | 8 | 15 | 0 | 24-HR | ALL | 1ST | 16051524
| 453376 | 519514 | 2.2157 | 9.26 | 11 | 0 | 24-HR | ALL | 1ST | 16051524
| 453476 | 519514 | 2.3244 | 12.29 | 12.29 | 0 | 24-HR | ALL | 1ST | 16051524
| 453576 | 519514 | 2.4362 | 13.97 | 13.97 | 0 | 24-HR | ALL | 1ST | 16051524
| 453676 | 519514 | 2.5556 | 15.97 | 15.97 | 0 | 24-HR | ALL | 1ST | 16051524
| 453776 | 519514 | 2.6652 | 13 | 13 | 0 | 24-HR | ALL | 1ST | 16051524
| 453876 | 519514 | 2.791 | 13.24 | 15 | 0 | 24-HR | ALL | 1ST | 16051524
| 459076 | 519514 | 4.1234 | 109.56 | 201 | 0 | 24-HR | ALL | 1ST | 16080824
| 459176 | 519514 | 4.0069 | 106.93 | 201 | 0 | 24-HR | ALL | 1ST | 16080824
| 459276 | 519514 | 3.9137 | 108.03 | 191 | 0 | 24-HR | ALL | 1ST | 16080824
| 459376 | 519514 | 3.8487 | 113.97 | 113.97 | 0 | 24-HR | ALL | 1ST | 16080824
| 459476 | 519514 | 3.6961 | 109.35 | 109.35 | 0 | 24-HR | ALL | 1ST | 16080824
| 459576 | 519514 | 3.5404 | 102.58 | 176 | 0 | 24-HR | ALL | 1ST | 16080824
| 459676 | 519514 | 3.4069 | 98.15 | 108 | 0 | 24-HR | ALL | 1ST | 16080824
| 459776 | 519514 | 3.2972 | 98.29 | 103 | 0 | 24-HR | ALL | 1ST | 16080824
| 459876 | 519514 | 3.2077 | 103.06 | 103.06 | 0 | 24-HR | ALL | 1ST | 16080824
| 459976 | 519514 | 3.1147 | 106.18 | 106.18 | 0 | 24-HR | ALL | 1ST | 16080824
| 460076 | 519514 | 3.009 | 105.21 | 105.21 | 0 | 24-HR | ALL | 1ST | 16080824
| 460176 | 519514 | 2.9053 | 103.45 | 103.45 | 0 | 24-HR | ALL | 1ST | 16080824
| 460276 | 519514 | 2.812 | 103.21 | 103.21 | 0 | 24-HR | ALL | 1ST | 16080824
| 460376 | 519514 | 2.7202 | 102.13 | 102.13 | 0 | 24-HR | ALL | 1ST | 16080824
| 460476 | 519514 | 2.6288 | 99.76 | 99.76 | 0 | 24-HR | ALL | 1ST | 16080824
| 460576 | 519514 | 2.5477 | 99.18 | 99.18 | 0 | 24-HR | ALL | 1ST | 16080824
| 460676 | 519514 | 2.4657 | 97 | 97 | 0 | 24-HR | ALL | 1ST | 16080824
| 460776 | 519514 | 2.3871 | 94.61 | 94.61 | 0 | 24-HR | ALL | 1ST | 16080824
| 460876 | 519514 | 2.3113 | 91.79 | 91.79 | 0 | 24-HR | ALL | 1ST | 16080824
| 460976 | 519514 | 2.2424 | 90.13 | 90.13 | 0 | 24-HR | ALL | 1ST | 16080824
| 461076 | 519514 | 2.1833 | 91 | 91 | 0 | 24-HR | ALL | 1ST | 16080824
| 461176 | 519514 | 2.1177 | 88.2 | 88.2 | 0 | 24-HR | ALL | 1ST | 16080824
| 461276 | 519514 | 2.062 | 88.21 | 88.21 | 0 | 24-HR | ALL | 1ST | 16080824
| 461376 | 519514 | 2.0032 | 85.76 | 85.76 | 0 | 24-HR | ALL | 1ST | 16080824
| 461476 | 519514 | 1.9468 | 82.18 | 82.18 | 0 | 24-HR | ALL | 1ST | 16120524
| 461576 | 519514 | 1.9392 | 82.5 | 171 | 0 | 24-HR | ALL | 1ST | 16120524
| 461676 | 519514 | 1.9307 | 85.15 | 171 | 0 | 24-HR | ALL | 1ST | 16120524
| 461776 | 519514 | 1.9176 | 89.25 | 171 | 0 | 24-HR | ALL | 1ST | 16120524
| 461876 | 519514 | 1.9031 | 94.65 | 171 | 0 | 24-HR | ALL | 1ST | 16120524
| 461976 | 519514 | 1.8882 | 100.72 | 171 | 0 | 24-HR | ALL | 1ST | 16120524
| 462076 | 519514 | 1.8721 | 110.78 | 167 | 0 | 24-HR | ALL | 1ST | 16120524
| 462176 | 519514 | 1.9333 | 122.28 | 167 | 0 | 24-HR | ALL | 1ST | 16071324
| 462276 | 519514 | 2.5656 | 134.14 | 158 | 0 | 24-HR | ALL | 1ST | 16071324
| 462376 | 519514 | 4.1339 | 154.54 | 157 | 0 | 24-HR | ALL | 1ST | 16071324
| 462476 | 519514 | 4.1935 | 157.91 | 157.91 | 0 | 24-HR | ALL | 1ST | 16071324
| 462576 | 519514 | 3.1185 | 146.55 | 158 | 0 | 24-HR | ALL | 1ST | 16071324
| 462676 | 519514 | 2.0936 | 132.13 | 158 | 0 | 24-HR | ALL | 1ST | 16071324
| 462776 | 519514 | 1.7995 | 127.07 | 158 | 0 | 24-HR | ALL | 1ST | 16071324
| 462876 | 519514 | 1.8416 | 129.54 | 129.54 | 0 | 24-HR | ALL | 1ST | 16071324
| 462976 | 519514 | 1.7482 | 128.27 | 128.27 | 0 | 24-HR | ALL | 1ST | 16120524
| 463076 | 519514 | 1.7346 | 125.82 | 125.82 | 0 | 24-HR | ALL | 1ST | 16120524
| 463176 | 519514 | 1.7215 | 120.84 | 120.84 | 0 | 24-HR | ALL | 1ST | 16120524
| 463276 | 519514 | 1.7107 | 107.6 | 157 | 0 | 24-HR | ALL | 1ST | 16120524
| 463376 | 519514 | 1.6989 | 101.2 | 161 | 0 | 24-HR | ALL | 1ST | 16120524
| 463476 | 519514 | 1.6872 | 94.97 | 162 | 0 | 24-HR | ALL | 1ST | 16120524
| 463576 | 519514 | 1.6766 | 86.12 | 169 | 0 | 24-HR | ALL | 1ST | 16120524
| 463676 | 519514 | 1.6667 | 76.49 | 176 | 0 | 24-HR | ALL | 1ST | 16120524
| 463776 | 519514 | 1.656 | 68.97 | 177 | 0 | 24-HR | ALL | 1ST | 16120524
| 463876 | 519514 | 1.6442 | 64.6 | 176 | 0 | 24-HR | ALL | 1ST | 16120524
| 463976 | 519514 | 1.634 | 56.83 | 177 | 0 | 24-HR | ALL | 1ST | 16120524
| 448976 | 519614 | 0.77432 | 8.17 | 8.17 | 0 | 24-HR | ALL | 1ST | 16091024
| 449076 | 519614 | 0.78319 | 8.54 | 8.54 | 0 | 24-HR | ALL | 1ST | 16091024
| 449176 | 519614 | 0.79259 | 9.53 | 9.53 | 0 | 24-HR | ALL | 1ST | 16091024
| 449276 | 519614 | 0.80107 | 8.71 | 8.71 | 0 | 24-HR | ALL | 1ST | 16091024
| 449376 | 519614 | 0.80999 | 8.38 | 8.38 | 0 | 24-HR | ALL | 1ST | 16091024
| 449476 | 519614 | 0.82207 | 12.91 | 12.91 | 0 | 24-HR | ALL | 1ST | 16091024
| 449576 | 519614 | 0.82968 | 9.94 | 9.94 | 0 | 24-HR | ALL | 1ST | 16091024
| 449676 | 519614 | 0.83789 | 7.71 | 11 | 0 | 24-HR | ALL | 1ST | 16091024
| 449776 | 519614 | 0.84784 | 8 | 10 | 0 | 24-HR | ALL | 1ST | 16091024
| 449876 | 519614 | 0.85672 | 6.36 | 6.36 | 0 | 24-HR | ALL | 1ST | 16091024
| 449976 | 519614 | 0.86744 | 7.32 | 7.32 | 0 | 24-HR | ALL | 1ST | 16091024
| 450076 | 519614 | 0.87778 | 7.41 | 7.41 | 0 | 24-HR | ALL | 1ST | 16091024
| 450176 | 519614 | 0.88748 | 6.27 | 6.27 | 0 | 24-HR | ALL | 1ST | 16091024
| 450276 | 519614 | 0.90143 | 11.17 | 11.17 | 0 | 24-HR | ALL | 1ST | 16091024
| 450376 | 519614 | 0.91177 | 10.44 | 10.44 | 0 | 24-HR | ALL | 1ST | 16091024
| 450476 | 519614 | 0.92209 | 9.44 | 9.44 | 0 | 24-HR | ALL | 1ST | 16091024
| 450576 | 519614 | 0.93166 | 7.14 | 7.14 | 0 | 24-HR | ALL | 1ST | 16091024
| 450676 | 519614 | 0.9422 | 6 | 8 | 0 | 24-HR | ALL | 1ST | 16091024
| 450776 | 519614 | 0.95385 | 6.17 | 8 | 0 | 24-HR | ALL | 1ST | 16091024
| 450876 | 519614 | 0.96657 | 7.54 | 7.54 | 0 | 24-HR | ALL | 1ST | 16091024
| 450976 | 519614 | 0.97882 | 8 | 8 | 0 | 24-HR | ALL | 1ST | 16091024
| 451076 | 519614 | 0.99206 | 9.51 | 9.51 | 0 | 24-HR | ALL | 1ST | 16091024
| 451176 | 519614 | 1.0046 | 9.83 | 9.83 | 0 | 24-HR | ALL | 1ST | 16091024
| 451276 | 519614 | 1.0172 | 10 | 10 | 0 | 24-HR | ALL | 1ST | 16091024
| 451376 | 519614 | 1.0291 | 9 | 9 | 0 | 24-HR | ALL | 1ST | 16091024
| 451476 | 519614 | 1.0408 | 7.62 | 10 | 0 | 24-HR | ALL | 1ST | 16091024
| 451576 | 519614 | 1.0669 | 7.99 | 7.99 | 0 | 24-HR | ALL | 1ST | 16051524
| 451676 | 519614 | 1.1006 | 6.71 | 9 | 0 | 24-HR | ALL | 1ST | 16051524
| 451776 | 519614 | 1.1376 | 7.14 | 7.14 | 0 | 24-HR | ALL | 1ST | 16051524
| 451876 | 519614 | 1.178 | 9 | 9 | 0 | 24-HR | ALL | 1ST | 16051524
| 451976 | 519614 | 1.2193 | 9.2 | 9.2 | 0 | 24-HR | ALL | 1ST | 16051524
| 452076 | 519614 | 1.2636 | 10 | 10 | 0 | 24-HR | ALL | 1ST | 16051524
| 452176 | 519614 | 1.3109 | 11 | 11 | 0 | 24-HR | ALL | 1ST | 16051524
| 452276 | 519614 | 1.3608 | 11.83 | 11.83 | 0 | 24-HR | ALL | 1ST | 16051524
| 452376 | 519614 | 1.4112 | 10.47 | 10.47 | 0 | 24-HR | ALL | 1ST | 16051524
| 452476 | 519614 | 1.4652 | 9.56 | 12 | 0 | 24-HR | ALL | 1ST | 16051524
| 452576 | 519614 | 1.5258 | 11 | 11 | 0 | 24-HR | ALL | 1ST | 16051524
| 452676 | 519614 | 1.5879 | 10.7 | 13 | 0 | 24-HR | ALL | 1ST | 16051524
| 452776 | 519614 | 1.6522 | 9.41 | 12 | 0 | 24-HR | ALL | 1ST | 16051524
| 452876 | 519614 | 1.7201 | 7.83 | 13 | 0 | 24-HR | ALL | 1ST | 16051524
| 452976 | 519614 | 1.7928 | 6.54 | 12 | 0 | 24-HR | ALL | 1ST | 16051524
| 453076 | 519614 | 1.8767 | 8.65 | 11 | 0 | 24-HR | ALL | 1ST | 16051524
| 453176 | 519614 | 1.9667 | 10.83 | 10.83 | 0 | 24-HR | ALL | 1ST | 16051524
| 453276 | 519614 | 2.0598 | 11.56 | 11.56 | 0 | 24-HR | ALL | 1ST | 16051524
| 453376 | 519614 | 2.161 | 12.99 | 12.99 | 0 | 24-HR | ALL | 1ST | 16051524
| 453476 | 519614 | 2.2662 | 13.36 | 13.36 | 0 | 24-HR | ALL | 1ST | 16051524
| 453576 | 519614 | 2.3812 | 14.62 | 14.62 | 0 | 24-HR | ALL | 1ST | 16051524
| 453676 | 519614 | 2.4978 | 13.97 | 13.97 | 0 | 24-HR | ALL | 1ST | 16051524
| 453776 | 519614 | 2.6224 | 13.54 | 13.54 | 0 | 24-HR | ALL | 1ST | 16051524
| 453876 | 519614 | 2.7504 | 12 | 15 | 0 | 24-HR | ALL | 1ST | 16051524
| 459076 | 519614 | 4.4155 | 108.94 | 189 | 0 | 24-HR | ALL | 1ST | 16080824
| 459176 | 519614 | 4.223 | 102.08 | 197 | 0 | 24-HR | ALL | 1ST | 16080824
| 459276 | 519614 | 4.0687 | 99.91 | 191 | 0 | 24-HR | ALL | 1ST | 16080824
| 459376 | 519614 | 3.9565 | 105.32 | 112 | 0 | 24-HR | ALL | 1ST | 16080824
| 459476 | 519614 | 3.8187 | 106.07 | 110 | 0 | 24-HR | ALL | 1ST | 16080824
| 459576 | 519614 | 3.6472 | 98.81 | 110 | 0 | 24-HR | ALL | 1ST | 16080824
| 459676 | 519614 | 3.5207 | 100.04 | 108 | 0 | 24-HR | ALL | 1ST | 16080824
| 459776 | 519614 | 3.4095 | 103.71 | 103.71 | 0 | 24-HR | ALL | 1ST | 16080824
| 459876 | 519614 | 3.3005 | 106.47 | 106.47 | 0 | 24-HR | ALL | 1ST | 16080824
| 459976 | 519614 | 3.1876 | 107 | 107 | 0 | 24-HR | ALL | 1ST | 16080824
| 460076 | 519614 | 3.0786 | 107 | 107 | 0 | 24-HR | ALL | 1ST | 16080824
| 460176 | 519614 | 2.9693 | 105.68 | 105.68 | 0 | 24-HR | ALL | 1ST | 16080824
| 460276 | 519614 | 2.8639 | 104 | 104 | 0 | 24-HR | ALL | 1ST | 16080824
| 460376 | 519614 | 2.7737 | 104.54 | 104.54 | 0 | 24-HR | ALL | 1ST | 16080824
| 460476 | 519614 | 2.6728 | 101.54 | 101.54 | 0 | 24-HR | ALL | 1ST | 16080824
| 460576 | 519614 | 2.5874 | 100.97 | 100.97 | 0 | 24-HR | ALL | 1ST | 16080824
| 460676 | 519614 | 2.4915 | 96.73 | 96.73 | 0 | 24-HR | ALL | 1ST | 16080824
| 460776 | 519614 | 2.4042 | 93.3 | 93.3 | 0 | 24-HR | ALL | 1ST | 16080824
| 460876 | 519614 | 2.3221 | 90 | 90 | 0 | 24-HR | ALL | 1ST | 16080824
| 460976 | 519614 | 2.2544 | 90 | 90 | 0 | 24-HR | ALL | 1ST | 16080824
| 461076 | 519614 | 2.1907 | 90.14 | 90.14 | 0 | 24-HR | ALL | 1ST | 16080824
| 461176 | 519614 | 2.1277 | 89.53 | 89.53 | 0 | 24-HR | ALL | 1ST | 16080824
| 461276 | 519614 | 2.0628 | 87.29 | 87.29 | 0 | 24-HR | ALL | 1ST | 16080824
| 461376 | 519614 | 2.0032 | 85.76 | 85.76 | 0 | 24-HR | ALL | 1ST | 16080824
| 461476 | 519614 | 1.9488 | 84.99 | 170 | 0 | 24-HR | ALL | 1ST | 16080824
| 461576 | 519614 | 1.9367 | 83.54 | 171 | 0 | 24-HR | ALL | 1ST | 16120524
| 461676 | 519614 | 1.9274 | 85.39 | 172 | 0 | 24-HR | ALL | 1ST | 16120524
| 461776 | 519614 | 1.9121 | 92.03 | 171 | 0 | 24-HR | ALL | 1ST | 16120524
| 461876 | 519614 | 1.897 | 97.25 | 171 | 0 | 24-HR | ALL | 1ST | 16120524
| 461976 | 519614 | 1.8796 | 108.69 | 171 | 0 | 24-HR | ALL | 1ST | 16120524
| 462076 | 519614 | 1.863 | 121.81 | 167 | 0 | 24-HR | ALL | 1ST | 16120524
| 462176 | 519614 | 2.2452 | 134.45 | 157 | 0 | 24-HR | ALL | 1ST | 16071324
| 462276 | 519614 | 2.3427 | 137.95 | 162 | 0 | 24-HR | ALL | 1ST | 16071324
| 462376 | 519614 | 3.6741 | 155.93 | 155.93 | 0 | 24-HR | ALL | 1ST | 16081024
| 462476 | 519614 | 3.8867 | 157.92 | 157.92 | 0 | 24-HR | ALL | 1ST | 16081024
| 462576 | 519614 | 2.3191 | 143.22 | 156 | 0 | 24-HR | ALL | 1ST | 16071324
| 462676 | 519614 | 2.0232 | 138.66 | 155 | 0 | 24-HR | ALL | 1ST | 16071324
| 462776 | 519614 | 1.9212 | 137.98 | 137.98 | 0 | 24-HR | ALL | 1ST | 16071324
| 462876 | 519614 | 1.8561 | 138.09 | 138.09 | 0 | 24-HR | ALL | 1ST | 16071324
| 462976 | 519614 | 1.9773 | 140.66 | 140.66 | 0 | 24-HR | ALL | 1ST | 16081024
| 463076 | 519614 | 2.3593 | 145.01 | 145.01 | 0 | 24-HR | ALL | 1ST | 16081024
| 463176 | 519614 | 2.8498 | 150.16 | 150.16 | 0 | 24-HR | ALL | 1ST | 16081024
| 463276 | 519614 | 1.696 | 130.08 | 130.08 | 0 | 24-HR | ALL | 1ST | 16120524
| 463376 | 519614 | 1.6852 | 110.16 | 161 | 0 | 24-HR | ALL | 1ST | 16120524
| 463476 | 519614 | 1.674 | 101.03 | 166 | 0 | 24-HR | ALL | 1ST | 16120524
| 463576 | 519614 | 1.6637 | 90.89 | 174 | 0 | 24-HR | ALL | 1ST | 16120524
| 463676 | 519614 | 1.6535 | 81.07 | 178 | 0 | 24-HR | ALL | 1ST | 16120524
| 463776 | 519614 | 1.6424 | 74.24 | 178 | 0 | 24-HR | ALL | 1ST | 16120524
| 463876 | 519614 | 1.6298 | 71.65 | 176 | 0 | 24-HR | ALL | 1ST | 16120524
| 463976 | 519614 | 1.6191 | 68.36 | 173 | 0 | 24-HR | ALL | 1ST | 16122624
| 448976 | 519714 | 0.7763 | 8.88 | 8.88 | 0 | 24-HR | ALL | 1ST | 16091024
| 449076 | 519714 | 0.78501 | 8.88 | 8.88 | 0 | 24-HR | ALL | 1ST | 16091024
| 449176 | 519714 | 0.79454 | 10 | 10 | 0 | 24-HR | ALL | 1ST | 16091024
| 449276 | 519714 | 0.80296 | 9 | 9 | 0 | 24-HR | ALL | 1ST | 16091024
| 449376 | 519714 | 0.81257 | 9.7 | 9.7 | 0 | 24-HR | ALL | 1ST | 16091024
| 449476 | 519714 | 0.82217 | 10.12 | 16 | 0 | 24-HR | ALL | 1ST | 16091024
| 449576 | 519714 | 0.83149 | 9.8 | 9.8 | 0 | 24-HR | ALL | 1ST | 16091024
| 449676 | 519714 | 0.84124 | 9.91 | 9.91 | 0 | 24-HR | ALL | 1ST | 16091024
| 449776 | 519714 | 0.84986 | 8 | 11 | 0 | 24-HR | ALL | 1ST | 16091024
| 449876 | 519714 | 0.85923 | 7 | 9 | 0 | 24-HR | ALL | 1ST | 16091024
| 449976 | 519714 | 0.87006 | 8 | 8 | 0 | 24-HR | ALL | 1ST | 16091024
| 450076 | 519714 | 0.87984 | 7.12 | 7.12 | 0 | 24-HR | ALL | 1ST | 16091024
| 450176 | 519714 | 0.88995 | 6.48 | 6.48 | 0 | 24-HR | ALL | 1ST | 16091024
| 450276 | 519714 | 0.90179 | 8.12 | 8.12 | 0 | 24-HR | ALL | 1ST | 16091024
| 450376 | 519714 | 0.9127 | 8.12 | 10 | 0 | 24-HR | ALL | 1ST | 16091024
| 450476 | 519714 | 0.92352 | 7.72 | 11 | 0 | 24-HR | ALL | 1ST | 16091024
| 450576 | 519714 | 0.93359 | 6 | 6 | 0 | 24-HR | ALL | 1ST | 16091024
| 450676 | 519714 | 0.9457 | 6.91 | 6.91 | 0 | 24-HR | ALL | 1ST | 16091024
| 450776 | 519714 | 0.95904 | 9.2 | 9.2 | 0 | 24-HR | ALL | 1ST | 16091024
| 450876 | 519714 | 0.97101 | 9.34 | 9.34 | 0 | 24-HR | ALL | 1ST | 16091024
| 450976 | 519714 | 0.98284 | 9.03 | 9.03 | 0 | 24-HR | ALL | 1ST | 16091024
| 451076 | 519714 | 0.99633 | 10.64 | 10.64 | 0 | 24-HR | ALL | 1ST | 16091024
| 451176 | 519714 | 1.0077 | 9.27 | 11 | 0 | 24-HR | ALL | 1ST | 16091024
| 451276 | 519714 | 1.0201 | 9 | 9 | 0 | 24-HR | ALL | 1ST | 16091024
| 451376 | 519714 | 1.0321 | 8 | 11 | 0 | 24-HR | ALL | 1ST | 16091024
| 451476 | 519714 | 1.0442 | 6.88 | 9 | 0 | 24-HR | ALL | 1ST | 16091024
| 451576 | 519714 | 1.0575 | 7.03 | 7.03 | 0 | 24-HR | ALL | 1ST | 16091024
| 451676 | 519714 | 1.0716 | 8 | 8 | 0 | 24-HR | ALL | 1ST | 16091024
| 451776 | 519714 | 1.0858 | 8.88 | 8.88 | 0 | 24-HR | ALL | 1ST | 16091024
| 451876 | 519714 | 1.12 | 8.88 | 8.88 | 0 | 24-HR | ALL | 1ST | 16051524
| 451976 | 519714 | 1.1589 | 9.08 | 13 | 0 | 24-HR | ALL | 1ST | 16051524
| 452076 | 519714 | 1.1999 | 9 | 13 | 0 | 24-HR | ALL | 1ST | 16051524
| 452176 | 519714 | 1.2435 | 9 | 9 | 0 | 24-HR | ALL | 1ST | 16051524
| 452276 | 519714 | 1.2923 | 11.32 | 11.32 | 0 | 24-HR | ALL | 1ST | 16051524
| 452376 | 519714 | 1.3415 | 11.09 | 11.09 | 0 | 24-HR | ALL | 1ST | 16051524
| 452476 | 519714 | 1.3941 | 11 | 11 | 0 | 24-HR | ALL | 1ST | 16051524
| 452576 | 519714 | 1.4496 | 10.6 | 10.6 | 0 | 24-HR | ALL | 1ST | 16051524
| 452676 | 519714 | 1.5075 | 9.27 | 13 | 0 | 24-HR | ALL | 1ST | 16051524
| 452776 | 519714 | 1.5708 | 8.91 | 10 | 0 | 24-HR | ALL | 1ST | 16051524
| 452876 | 519714 | 1.6391 | 9 | 11 | 0 | 24-HR | ALL | 1ST | 16051524
| 452976 | 519714 | 1.712 | 9 | 9 | 0 | 24-HR | ALL | 1ST | 16051524
| 453076 | 519714 | 1.7938 | 10.91 | 10.91 | 0 | 24-HR | ALL | 1ST | 16051524
| 453176 | 519714 | 1.88 | 11.96 | 11.96 | 0 | 24-HR | ALL | 1ST | 16051524
| 453276 | 519714 | 1.9682 | 11 | 11 | 0 | 24-HR | ALL | 1ST | 16051524
| 453376 | 519714 | 2.0677 | 12.15 | 12.15 | 0 | 24-HR | ALL | 1ST | 16051524
| 453476 | 519714 | 2.174 | 13 | 13 | 0 | 24-HR | ALL | 1ST | 16051524
| 453576 | 519714 | 2.2863 | 13.12 | 13.12 | 0 | 24-HR | ALL | 1ST | 16051524
| 453676 | 519714 | 2.4 | 11.03 | 17 | 0 | 24-HR | ALL | 1ST | 16051524
| 453776 | 519714 | 2.5386 | 14.04 | 14.04 | 0 | 24-HR | ALL | 1ST | 16051524
| 453876 | 519714 | 2.6804 | 14.88 | 14.88 | 0 | 24-HR | ALL | 1ST | 16051524
| 459076 | 519714 | 4.6654 | 110.97 | 110.97 | 0 | 24-HR | ALL | 1ST | 16080824
| 459176 | 519714 | 4.4521 | 106.7 | 106.7 | 0 | 24-HR | ALL | 1ST | 16080824
| 459276 | 519714 | 4.2063 | 92.67 | 189 | 0 | 24-HR | ALL | 1ST | 16080824
| 459376 | 519714 | 4.0525 | 96.31 | 114 | 0 | 24-HR | ALL | 1ST | 16080824
| 459476 | 519714 | 3.866 | 89.52 | 183 | 0 | 24-HR | ALL | 1ST | 16080824
| 459576 | 519714 | 3.7264 | 93.82 | 113 | 0 | 24-HR | ALL | 1ST | 16080824
| 459676 | 519714 | 3.6002 | 98.94 | 98.94 | 0 | 24-HR | ALL | 1ST | 16080824
| 459776 | 519714 | 3.4741 | 101.76 | 101.76 | 0 | 24-HR | ALL | 1ST | 16080824
| 459876 | 519714 | 3.3498 | 103.18 | 111 | 0 | 24-HR | ALL | 1ST | 16080824
| 459976 | 519714 | 3.2527 | 108.03 | 108.03 | 0 | 24-HR | ALL | 1ST | 16080824
| 460076 | 519714 | 3.1446 | 109.36 | 109.36 | 0 | 24-HR | ALL | 1ST | 16080824
| 460176 | 519714 | 3.0277 | 108.18 | 108.18 | 0 | 24-HR | ALL | 1ST | 16080824
| 460276 | 519714 | 2.9162 | 106.88 | 106.88 | 0 | 24-HR | ALL | 1ST | 16080824
| 460376 | 519714 | 2.8083 | 105.2 | 105.2 | 0 | 24-HR | ALL | 1ST | 16080824
| 460476 | 519714 | 2.6956 | 101.57 | 101.57 | 0 | 24-HR | ALL | 1ST | 16080824
| 460576 | 519714 | 2.591 | 98.19 | 98.19 | 0 | 24-HR | ALL | 1ST | 16080824
| 460676 | 519714 | 2.4923 | 94.72 | 97 | 0 | 24-HR | ALL | 1ST | 16080824
| 460776 | 519714 | 2.4001 | 91.39 | 96 | 0 | 24-HR | ALL | 1ST | 16080824
| 460876 | 519714 | 2.3135 | 88.09 | 94 | 0 | 24-HR | ALL | 1ST | 16080824
| 460976 | 519714 | 2.238 | 86.68 | 91 | 0 | 24-HR | ALL | 1ST | 16080824
| 461076 | 519714 | 2.1746 | 87.86 | 91 | 0 | 24-HR | ALL | 1ST | 16080824
| 461176 | 519714 | 2.1116 | 88.12 | 88.12 | 0 | 24-HR | ALL | 1ST | 16080824
| 461276 | 519714 | 2.0437 | 85.84 | 88 | 0 | 24-HR | ALL | 1ST | 16080824
| 461376 | 519714 | 1.9811 | 84.12 | 87 | 0 | 24-HR | ALL | 1ST | 16080824
| 461476 | 519714 | 1.978 | 84.03 | 171 | 0 | 24-HR | ALL | 1ST | 16122624
| 461576 | 519714 | 1.9732 | 85.88 | 172 | 0 | 24-HR | ALL | 1ST | 16122624
| 461676 | 519714 | 1.9611 | 89.27 | 172 | 0 | 24-HR | ALL | 1ST | 16122624
| 461776 | 519714 | 1.9431 | 94.06 | 172 | 0 | 24-HR | ALL | 1ST | 16122624
| 461876 | 519714 | 1.9232 | 99.33 | 172 | 0 | 24-HR | ALL | 1ST | 16122624
| 461976 | 519714 | 1.8709 | 114.36 | 171 | 0 | 24-HR | ALL | 1ST | 16122624
| 462076 | 519714 | 1.8779 | 132.72 | 166 | 0 | 24-HR | ALL | 1ST | 16080824
| 462176 | 519714 | 3.643 | 153.11 | 153.11 | 0 | 24-HR | ALL | 1ST | 16081024
| 462276 | 519714 | 2.9759 | 148 | 148 | 0 | 24-HR | ALL | 1ST | 16081024
| 462376 | 519714 | 2.9161 | 147.79 | 163 | 0 | 24-HR | ALL | 1ST | 16081024
| 462476 | 519714 | 3.3488 | 151.76 | 163 | 0 | 24-HR | ALL | 1ST | 16081024
| 462576 | 519714 | 2.8857 | 148.18 | 157 | 0 | 24-HR | ALL | 1ST | 16081024
| 462676 | 519714 | 2.6943 | 146.81 | 146.81 | 0 | 24-HR | ALL | 1ST | 16081024
| 462776 | 519714 | 3.0774 | 150.59 | 150.59 | 0 | 24-HR | ALL | 1ST | 16081024
| 462876 | 519714 | 2.9118 | 149.51 | 149.51 | 0 | 24-HR | ALL | 1ST | 16081024
| 462976 | 519714 | 3.2175 | 152.63 | 152.63 | 0 | 24-HR | ALL | 1ST | 16081024
| 463076 | 519714 | 3.1165 | 152.16 | 152.16 | 0 | 24-HR | ALL | 1ST | 16081024
| 463176 | 519714 | 3.3806 | 154.96 | 154.96 | 0 | 24-HR | ALL | 1ST | 16081024
| 463276 | 519714 | 2.4342 | 146.5 | 146.5 | 0 | 24-HR | ALL | 1ST | 16081024
| 463376 | 519714 | 1.7497 | 124.29 | 156 | 0 | 24-HR | ALL | 1ST | 16122624
| 463476 | 519714 | 1.7743 | 109.42 | 166 | 0 | 24-HR | ALL | 1ST | 16122624
| 463576 | 519714 | 1.7817 | 101.42 | 170 | 0 | 24-HR | ALL | 1ST | 16122624
| 463676 | 519714 | 1.7888 | 93.3 | 174 | 0 | 24-HR | ALL | 1ST | 16122624
| 463776 | 519714 | 1.794 | 85.73 | 176 | 0 | 24-HR | ALL | 1ST | 16122624
| 463876 | 519714 | 1.7951 | 79.58 | 173 | 0 | 24-HR | ALL | 1ST | 16122624
| 463976 | 519714 | 1.7954 | 73.59 | 173 | 0 | 24-HR | ALL | 1ST | 16122624
| 448976 | 519814 | 0.77913 | 10.87 | 10.87 | 0 | 24-HR | ALL | 1ST | 16091024
| 449076 | 519814 | 0.78725 | 9.79 | 9.79 | 0 | 24-HR | ALL | 1ST | 16091024
| 449176 | 519814 | 0.79508 | 8 | 9 | 0 | 24-HR | ALL | 1ST | 16091024
| 449276 | 519814 | 0.80505 | 9.5 | 9.5 | 0 | 24-HR | ALL | 1ST | 16091024
| 449376 | 519814 | 0.81521 | 11 | 11 | 0 | 24-HR | ALL | 1ST | 16091024
| 449476 | 519814 | 0.82349 | 9.2 | 16 | 0 | 24-HR | ALL | 1ST | 16091024
| 449576 | 519814 | 0.83415 | 10.94 | 10.94 | 0 | 24-HR | ALL | 1ST | 16091024
| 449676 | 519814 | 0.84389 | 10.94 | 10.94 | 0 | 24-HR | ALL | 1ST | 16091024
| 449776 | 519814 | 0.85318 | 9.97 | 9.97 | 0 | 24-HR | ALL | 1ST | 16091024
| 449876 | 519814 | 0.86321 | 9.87 | 9.87 | 0 | 24-HR | ALL | 1ST | 16091024
| 449976 | 519814 | 0.87243 | 8.3 | 8.3 | 0 | 24-HR | ALL | 1ST | 16091024
| 450076 | 519814 | 0.88148 | 6.23 | 8 | 0 | 24-HR | ALL | 1ST | 16091024
| 450176 | 519814 | 0.89188 | 5.92 | 5.92 | 0 | 24-HR | ALL | 1ST | 16091024
| 450276 | 519814 | 0.90121 | 3.79 | 12 | 0 | 24-HR | ALL | 1ST | 16091024
| 450376 | 519814 | 0.91216 | 3.79 | 12 | 0 | 24-HR | ALL | 1ST | 16091024
| 450476 | 519814 | 0.92407 | 4.87 | 11 | 0 | 24-HR | ALL | 1ST | 16091024
| 450576 | 519814 | 0.93484 | 4.06 | 8 | 0 | 24-HR | ALL | 1ST | 16091024
| 450676 | 519814 | 0.94839 | 6.85 | 6.85 | 0 | 24-HR | ALL | 1ST | 16091024
| 450776 | 519814 | 0.96184 | 9.13 | 9.13 | 0 | 24-HR | ALL | 1ST | 16091024
| 450876 | 519814 | 0.9747 | 10.3 | 10.3 | 0 | 24-HR | ALL | 1ST | 16091024
| 450976 | 519814 | 0.98666 | 10 | 10 | 0 | 24-HR | ALL | 1ST | 16091024
| 451076 | 519814 | 0.9982 | 8.92 | 8.92 | 0 | 24-HR | ALL | 1ST | 16091024
| 451176 | 519814 | 1.0105 | 8.55 | 10 | 0 | 24-HR | ALL | 1ST | 16091024
| 451276 | 519814 | 1.0228 | 8 | 10 | 0 | 24-HR | ALL | 1ST | 16091024
| 451376 | 519814 | 1.0348 | 6.79 | 9 | 0 | 24-HR | ALL | 1ST | 16091024
| 451476 | 519814 | 1.047 | 5.76 | 9 | 0 | 24-HR | ALL | 1ST | 16091024
| 451576 | 519814 | 1.0622 | 8 | 8 | 0 | 24-HR | ALL | 1ST | 16091024
| 451676 | 519814 | 1.0757 | 8 | 8 | 0 | 24-HR | ALL | 1ST | 16091024
| 451776 | 519814 | 1.0908 | 9.7 | 9.7 | 0 | 24-HR | ALL | 1ST | 16091024
| 451876 | 519814 | 1.1032 | 8.02 | 9 | 0 | 24-HR | ALL | 1ST | 16091024
| 451976 | 519814 | 1.1181 | 9 | 9 | 0 | 24-HR | ALL | 1ST | 16091024
| 452076 | 519814 | 1.1328 | 8.06 | 10 | 0 | 24-HR | ALL | 1ST | 16051524
| 452176 | 519814 | 1.1731 | 8 | 12 | 0 | 24-HR | ALL | 1ST | 16051524
| 452276 | 519814 | 1.2161 | 8 | 12 | 0 | 24-HR | ALL | 1ST | 16051524
| 452376 | 519814 | 1.2626 | 8.7 | 10 | 0 | 24-HR | ALL | 1ST | 16051524
| 452476 | 519814 | 1.3118 | 9 | 9 | 0 | 24-HR | ALL | 1ST | 16051524
| 452576 | 519814 | 1.3628 | 8 | 11 | 0 | 24-HR | ALL | 1ST | 16051524
| 452676 | 519814 | 1.4175 | 7.21 | 11 | 0 | 24-HR | ALL | 1ST | 16051524
| 452776 | 519814 | 1.48 | 9.23 | 10 | 0 | 24-HR | ALL | 1ST | 16051524
| 452876 | 519814 | 1.5453 | 10 | 10 | 0 | 24-HR | ALL | 1ST | 16051524
| 452976 | 519814 | 1.6126 | 9 | 9 | 0 | 24-HR | ALL | 1ST | 16051524
| 453076 | 519814 | 1.6903 | 11.02 | 11.02 | 0 | 24-HR | ALL | 1ST | 16051524
| 453176 | 519814 | 1.7732 | 12.58 | 12.58 | 0 | 24-HR | ALL | 1ST | 16051524
| 453276 | 519814 | 1.8554 | 10.55 | 12 | 0 | 24-HR | ALL | 1ST | 16051524
| 453376 | 519814 | 1.9488 | 10.82 | 13 | 0 | 24-HR | ALL | 1ST | 16051524
| 453476 | 519814 | 2.0533 | 12.5 | 14 | 0 | 24-HR | ALL | 1ST | 16051524
| 453576 | 519814 | 2.1647 | 13.48 | 15 | 0 | 24-HR | ALL | 1ST | 16051524
| 453676 | 519814 | 2.2811 | 13 | 14 | 0 | 24-HR | ALL | 1ST | 16051524
| 453776 | 519814 | 2.4116 | 14 | 14 | 0 | 24-HR | ALL | 1ST | 16051524
| 453876 | 519814 | 2.5463 | 13.09 | 13.09 | 0 | 24-HR | ALL | 1ST | 16051524
| 459076 | 519814 | 4.7618 | 96.59 | 117 | 0 | 24-HR | ALL | 1ST | 16080824
| 459176 | 519814 | 4.5756 | 101.95 | 101.95 | 0 | 24-HR | ALL | 1ST | 16080824
| 459276 | 519814 | 4.3051 | 87.1 | 186 | 0 | 24-HR | ALL | 1ST | 16080824
| 459376 | 519814 | 4.1036 | 84.08 | 183 | 0 | 24-HR | ALL | 1ST | 16080824
| 459476 | 519814 | 3.9745 | 97.07 | 114 | 0 | 24-HR | ALL | 1ST | 16080824
| 459576 | 519814 | 3.846 | 104.67 | 104.67 | 0 | 24-HR | ALL | 1ST | 16080824
| 459676 | 519814 | 3.6897 | 105.19 | 105.19 | 0 | 24-HR | ALL | 1ST | 16080824
| 459776 | 519814 | 3.5412 | 105.42 | 105.42 | 0 | 24-HR | ALL | 1ST | 16080824
| 459876 | 519814 | 3.4054 | 106.21 | 111 | 0 | 24-HR | ALL | 1ST | 16080824
| 459976 | 519814 | 3.3002 | 110.05 | 110.05 | 0 | 24-HR | ALL | 1ST | 16080824
| 460076 | 519814 | 3.1913 | 112.08 | 112.08 | 0 | 24-HR | ALL | 1ST | 16080824
| 460176 | 519814 | 3.0671 | 111.21 | 111.21 | 0 | 24-HR | ALL | 1ST | 16080824
| 460276 | 519814 | 2.9545 | 110.97 | 110.97 | 0 | 24-HR | ALL | 1ST | 16080824
| 460376 | 519814 | 2.8182 | 106.56 | 106.56 | 0 | 24-HR | ALL | 1ST | 16080824
| 460476 | 519814 | 2.6901 | 101.85 | 101.85 | 0 | 24-HR | ALL | 1ST | 16080824
| 460576 | 519814 | 2.5762 | 97.97 | 101 | 0 | 24-HR | ALL | 1ST | 16080824
| 460676 | 519814 | 2.4626 | 92.35 | 100 | 0 | 24-HR | ALL | 1ST | 16080824
| 460776 | 519814 | 2.3751 | 91.09 | 94 | 0 | 24-HR | ALL | 1ST | 16080824
| 460876 | 519814 | 2.3764 | 86.76 | 91 | 0 | 24-HR | ALL | 1ST | 16122624
| 460976 | 519814 | 2.3895 | 85 | 91 | 0 | 24-HR | ALL | 1ST | 16122624
| 461076 | 519814 | 2.3934 | 84.55 | 92 | 0 | 24-HR | ALL | 1ST | 16122624
| 461176 | 519814 | 2.3965 | 83.78 | 91 | 0 | 24-HR | ALL | 1ST | 16122624
| 461276 | 519814 | 2.3954 | 83.43 | 89 | 0 | 24-HR | ALL | 1ST | 16122624
| 461376 | 519814 | 2.4018 | 81 | 171 | 0 | 24-HR | ALL | 1ST | 16122624
| 461476 | 519814 | 2.3815 | 84.03 | 172 | 0 | 24-HR | ALL | 1ST | 16122624
| 461576 | 519814 | 2.3682 | 85.29 | 172 | 0 | 24-HR | ALL | 1ST | 16122624
| 461676 | 519814 | 2.3409 | 89.7 | 172 | 0 | 24-HR | ALL | 1ST | 16122624
| 461776 | 519814 | 2.3122 | 94.51 | 172 | 0 | 24-HR | ALL | 1ST | 16122624
| 461876 | 519814 | 2.2662 | 104.3 | 172 | 0 | 24-HR | ALL | 1ST | 16122624
| 461976 | 519814 | 2.1973 | 121.93 | 171 | 0 | 24-HR | ALL | 1ST | 16122624
| 462076 | 519814 | 2.7299 | 145.11 | 145.11 | 0 | 24-HR | ALL | 1ST | 16081024
| 462176 | 519814 | 5.4808 | 166.21 | 166.21 | 0 | 24-HR | ALL | 1ST | 16081024
| 462276 | 519814 | 4.6598 | 160.79 | 160.79 | 0 | 24-HR | ALL | 1ST | 16081024
| 462376 | 519814 | 3.9109 | 155.81 | 163 | 0 | 24-HR | ALL | 1ST | 16081024
| 462476 | 519814 | 3.633 | 154.21 | 163 | 0 | 24-HR | ALL | 1ST | 16081024
| 462576 | 519814 | 3.233 | 151.52 | 151.52 | 0 | 24-HR | ALL | 1ST | 16081024
| 462676 | 519814 | 3.2637 | 152.27 | 152.27 | 0 | 24-HR | ALL | 1ST | 16081024
| 462776 | 519814 | 3.8848 | 157.86 | 157.86 | 0 | 24-HR | ALL | 1ST | 16081024
| 462876 | 519814 | 4.2455 | 161.39 | 161.39 | 0 | 24-HR | ALL | 1ST | 16081024
| 462976 | 519814 | 4.4061 | 163.38 | 163.38 | 0 | 24-HR | ALL | 1ST | 16081024
| 463076 | 519814 | 3.7657 | 158.64 | 158.64 | 0 | 24-HR | ALL | 1ST | 16081024
| 463176 | 519814 | 3.5913 | 157.73 | 157.73 | 0 | 24-HR | ALL | 1ST | 16081024
| 463276 | 519814 | 2.716 | 150.34 | 150.34 | 0 | 24-HR | ALL | 1ST | 16081024
| 463376 | 519814 | 1.9611 | 136.61 | 136.61 | 0 | 24-HR | ALL | 1ST | 16122624
| 463476 | 519814 | 1.9751 | 123.18 | 159 | 0 | 24-HR | ALL | 1ST | 16122624
| 463576 | 519814 | 1.9765 | 114.82 | 169 | 0 | 24-HR | ALL | 1ST | 16122624
| 463676 | 519814 | 1.9824 | 104.12 | 171 | 0 | 24-HR | ALL | 1ST | 16122624
| 463776 | 519814 | 1.9829 | 95.55 | 173 | 0 | 24-HR | ALL | 1ST | 16122624
| 463876 | 519814 | 1.9777 | 89.34 | 173 | 0 | 24-HR | ALL | 1ST | 16122624
| 463976 | 519814 | 1.9737 | 82.42 | 173 | 0 | 24-HR | ALL | 1ST | 16122624
| 448976 | 519914 | 0.78047 | 10.2 | 10.2 | 0 | 24-HR | ALL | 1ST | 16091024
| 449076 | 519914 | 0.78812 | 8.3 | 8.3 | 0 | 24-HR | ALL | 1ST | 16091024
| 449176 | 519914 | 0.79722 | 8.57 | 10 | 0 | 24-HR | ALL | 1ST | 16091024
| 449276 | 519914 | 0.80763 | 10.71 | 10.71 | 0 | 24-HR | ALL | 1ST | 16091024
| 449376 | 519914 | 0.81613 | 9.46 | 9.46 | 0 | 24-HR | ALL | 1ST | 16091024
| 449476 | 519914 | 0.82589 | 9.99 | 9.99 | 0 | 24-HR | ALL | 1ST | 16091024
| 449576 | 519914 | 0.83545 | 9.91 | 9.91 | 0 | 24-HR | ALL | 1ST | 16091024
| 449676 | 519914 | 0.8443 | 8.47 | 8.47 | 0 | 24-HR | ALL | 1ST | 16091024
| 449776 | 519914 | 0.85426 | 8.48 | 8.48 | 0 | 24-HR | ALL | 1ST | 16091024
| 449876 | 519914 | 0.86484 | 9.17 | 9.17 | 0 | 24-HR | ALL | 1ST | 16091024
| 449976 | 519914 | 0.87446 | 8.14 | 8.14 | 0 | 24-HR | ALL | 1ST | 16091024
| 450076 | 519914 | 0.88455 | 7.54 | 7.54 | 0 | 24-HR | ALL | 1ST | 16091024
| 450176 | 519914 | 0.89335 | 4.8 | 11 | 0 | 24-HR | ALL | 1ST | 16091024
| 450276 | 519914 | 0.90401 | 4.54 | 12 | 0 | 24-HR | ALL | 1ST | 16091024
| 450376 | 519914 | 0.91567 | 5.44 | 10 | 0 | 24-HR | ALL | 1ST | 16091024
| 450476 | 519914 | 0.9267 | 5.17 | 9 | 0 | 24-HR | ALL | 1ST | 16091024
| 450576 | 519914 | 0.93823 | 5.32 | 5.32 | 0 | 24-HR | ALL | 1ST | 16091024
| 450676 | 519914 | 0.9529 | 9.46 | 9.46 | 0 | 24-HR | ALL | 1ST | 16091024
| 450776 | 519914 | 0.96401 | 8.46 | 8.46 | 0 | 24-HR | ALL | 1ST | 16091024
| 450876 | 519914 | 0.97658 | 9.14 | 9.14 | 0 | 24-HR | ALL | 1ST | 16091024
| 450976 | 519914 | 0.98831 | 8.44 | 8.44 | 0 | 24-HR | ALL | 1ST | 16091024
| 451076 | 519914 | 1.0007 | 8.36 | 11 | 0 | 24-HR | ALL | 1ST | 16091024
| 451176 | 519914 | 1.0128 | 7.62 | 9 | 0 | 24-HR | ALL | 1ST | 16091024
| 451276 | 519914 | 1.0243 | 5.97 | 9 | 0 | 24-HR | ALL | 1ST | 16091024
| 451376 | 519914 | 1.0357 | 4 | 9 | 0 | 24-HR | ALL | 1ST | 16091024
| 451476 | 519914 | 1.0506 | 6 | 6 | 0 | 24-HR | ALL | 1ST | 16091024
| 451576 | 519914 | 1.0657 | 8 | 8 | 0 | 24-HR | ALL | 1ST | 16091024
| 451676 | 519914 | 1.0793 | 8 | 8 | 0 | 24-HR | ALL | 1ST | 16091024
| 451776 | 519914 | 1.094 | 9.07 | 9.07 | 0 | 24-HR | ALL | 1ST | 16091024
| 451876 | 519914 | 1.1075 | 8.44 | 8.44 | 0 | 24-HR | ALL | 1ST | 16091024
| 451976 | 519914 | 1.122 | 8.82 | 8.82 | 0 | 24-HR | ALL | 1ST | 16091024
| 452076 | 519914 | 1.1352 | 7.62 | 9 | 0 | 24-HR | ALL | 1ST | 16091024
| 452176 | 519914 | 1.1495 | 7.48 | 9 | 0 | 24-HR | ALL | 1ST | 16091024
| 452276 | 519914 | 1.1636 | 7 | 12 | 0 | 24-HR | ALL | 1ST | 16091024
| 452376 | 519914 | 1.1839 | 9 | 12 | 0 | 24-HR | ALL | 1ST | 16051524
| 452476 | 519914 | 1.229 | 9.52 | 11 | 0 | 24-HR | ALL | 1ST | 16051524
| 452576 | 519914 | 1.2749 | 8 | 11 | 0 | 24-HR | ALL | 1ST | 16051524
| 452676 | 519914 | 1.3256 | 7.83 | 7.83 | 0 | 24-HR | ALL | 1ST | 16051524
| 452776 | 519914 | 1.3816 | 8.9 | 8.9 | 0 | 24-HR | ALL | 1ST | 16051524
| 452876 | 519914 | 1.4408 | 9.29 | 9.29 | 0 | 24-HR | ALL | 1ST | 16051524
| 452976 | 519914 | 1.5038 | 9.14 | 9.14 | 0 | 24-HR | ALL | 1ST | 16051524
| 453076 | 519914 | 1.5707 | 8.47 | 12 | 0 | 24-HR | ALL | 1ST | 16051524
| 453176 | 519914 | 1.644 | 8.46 | 12 | 0 | 24-HR | ALL | 1ST | 16051524
| 453276 | 519914 | 1.7226 | 8.14 | 11 | 0 | 24-HR | ALL | 1ST | 16051524
| 453376 | 519914 | 1.8059 | 7.01 | 13 | 0 | 24-HR | ALL | 1ST | 16051524
| 453476 | 519914 | 1.9035 | 9.17 | 14 | 0 | 24-HR | ALL | 1ST | 16051524
| 453576 | 519914 | 2.0059 | 9.76 | 14 | 0 | 24-HR | ALL | 1ST | 16051524
| 453676 | 519914 | 2.1205 | 11.47 | 11.47 | 0 | 24-HR | ALL | 1ST | 16051524
| 453776 | 519914 | 2.2463 | 13.36 | 13.36 | 0 | 24-HR | ALL | 1ST | 16051524
| 453876 | 519914 | 2.371 | 11.44 | 15 | 0 | 24-HR | ALL | 1ST | 16051524
| 459076 | 519914 | 4.7818 | 71.15 | 201 | 0 | 24-HR | ALL | 1ST | 16080824
| 459176 | 519914 | 4.5511 | 76.83 | 189 | 0 | 24-HR | ALL | 1ST | 16080824
| 459276 | 519914 | 4.3293 | 78.12 | 181 | 0 | 24-HR | ALL | 1ST | 16080824
| 459376 | 519914 | 4.1141 | 76.2 | 114 | 0 | 24-HR | ALL | 1ST | 16080824
| 459476 | 519914 | 4.0304 | 102 | 102 | 0 | 24-HR | ALL | 1ST | 16080824
| 459576 | 519914 | 3.8757 | 106.07 | 106.07 | 0 | 24-HR | ALL | 1ST | 16080824
| 459676 | 519914 | 3.7401 | 110.54 | 110.54 | 0 | 24-HR | ALL | 1ST | 16080824
| 459776 | 519914 | 3.5613 | 108.35 | 108.35 | 0 | 24-HR | ALL | 1ST | 16080824
| 459876 | 519914 | 3.4004 | 107 | 107 | 0 | 24-HR | ALL | 1ST | 16080824
| 459976 | 519914 | 3.2749 | 109.01 | 109.01 | 0 | 24-HR | ALL | 1ST | 16080824
| 460076 | 519914 | 3.1615 | 111.36 | 111.36 | 0 | 24-HR | ALL | 1ST | 16080824
| 460176 | 519914 | 3.0433 | 112.14 | 112.14 | 0 | 24-HR | ALL | 1ST | 16080824
| 460276 | 519914 | 2.9045 | 109.41 | 109.41 | 0 | 24-HR | ALL | 1ST | 16080824
| 460376 | 519914 | 2.8445 | 105.47 | 105.47 | 0 | 24-HR | ALL | 1ST | 16122624
| 460476 | 519914 | 2.8704 | 100.85 | 100.85 | 0 | 24-HR | ALL | 1ST | 16122624
| 460576 | 519914 | 2.8845 | 97.97 | 100 | 0 | 24-HR | ALL | 1ST | 16122624
| 460676 | 519914 | 2.8984 | 94.44 | 94.44 | 0 | 24-HR | ALL | 1ST | 16122624
| 460776 | 519914 | 2.9191 | 88.91 | 93 | 0 | 24-HR | ALL | 1ST | 16122624
| 460876 | 519914 | 2.9398 | 82.88 | 93 | 0 | 24-HR | ALL | 1ST | 16122624
| 460976 | 519914 | 2.9282 | 82.62 | 91 | 0 | 24-HR | ALL | 1ST | 16122624
| 461076 | 519914 | 2.9188 | 81.46 | 91 | 0 | 24-HR | ALL | 1ST | 16122624
| 461176 | 519914 | 2.9065 | 80.44 | 90 | 0 | 24-HR | ALL | 1ST | 16122624
| 461276 | 519914 | 2.8907 | 79.75 | 170 | 0 | 24-HR | ALL | 1ST | 16122624
| 461376 | 519914 | 2.8665 | 80.53 | 172 | 0 | 24-HR | ALL | 1ST | 16122624
| 461476 | 519914 | 2.8338 | 83.01 | 172 | 0 | 24-HR | ALL | 1ST | 16122624
| 461576 | 519914 | 2.8014 | 85.36 | 172 | 0 | 24-HR | ALL | 1ST | 16122624
| 461676 | 519914 | 2.7649 | 88.7 | 172 | 0 | 24-HR | ALL | 1ST | 16122624
| 461776 | 519914 | 2.7083 | 97.64 | 172 | 0 | 24-HR | ALL | 1ST | 16122624
| 461876 | 519914 | 2.6515 | 107.45 | 172 | 0 | 24-HR | ALL | 1ST | 16122624
| 461976 | 519914 | 2.573 | 125.25 | 172 | 0 | 24-HR | ALL | 1ST | 16122624
| 462076 | 519914 | 3.8479 | 154.81 | 154.81 | 0 | 24-HR | ALL | 1ST | 16081024
| 462176 | 519914 | 5.8041 | 169.54 | 169.54 | 0 | 24-HR | ALL | 1ST | 16081024
| 462276 | 519914 | 5.2909 | 166.62 | 166.62 | 0 | 24-HR | ALL | 1ST | 16081024
| 462376 | 519914 | 4.4158 | 160.96 | 160.96 | 0 | 24-HR | ALL | 1ST | 16081024
| 462476 | 519914 | 3.7978 | 156.98 | 156.98 | 0 | 24-HR | ALL | 1ST | 16081024
| 462576 | 519914 | 3.4103 | 154.54 | 154.54 | 0 | 24-HR | ALL | 1ST | 16081024
| 462676 | 519914 | 3.2948 | 154.19 | 154.19 | 0 | 24-HR | ALL | 1ST | 16081024
| 462776 | 519914 | 4.1375 | 161.72 | 161.72 | 0 | 24-HR | ALL | 1ST | 16081024
| 462876 | 519914 | 4.7553 | 167.62 | 167.62 | 0 | 24-HR | ALL | 1ST | 16081024
| 462976 | 519914 | 4.6434 | 167.53 | 167.53 | 0 | 24-HR | ALL | 1ST | 16081024
| 463076 | 519914 | 4.1291 | 163.89 | 163.89 | 0 | 24-HR | ALL | 1ST | 16081024
| 463176 | 519914 | 3.9516 | 163.09 | 163.09 | 0 | 24-HR | ALL | 1ST | 16081024
| 463276 | 519914 | 3.3259 | 156.96 | 156.96 | 0 | 24-HR | ALL | 1ST | 16021824
| 463376 | 519914 | 3.0685 | 154.3 | 154.3 | 0 | 24-HR | ALL | 1ST | 16021824
| 463476 | 519914 | 2.4109 | 147.12 | 147.12 | 0 | 24-HR | ALL | 1ST | 16021824
| 463576 | 519914 | 2.1657 | 137.97 | 137.97 | 0 | 24-HR | ALL | 1ST | 16122624
| 463676 | 519914 | 2.1861 | 116.18 | 171 | 0 | 24-HR | ALL | 1ST | 16122624
| 463776 | 519914 | 2.1849 | 104.55 | 173 | 0 | 24-HR | ALL | 1ST | 16122624
| 463876 | 519914 | 2.179 | 95.03 | 173 | 0 | 24-HR | ALL | 1ST | 16122624
| 463976 | 519914 | 2.1668 | 88.54 | 173 | 0 | 24-HR | ALL | 1ST | 16122624
| 448976 | 520014 | 0.78153 | 9 | 11 | 0 | 24-HR | ALL | 1ST | 16091024
| 449076 | 520014 | 0.79033 | 9 | 9 | 0 | 24-HR | ALL | 1ST | 16091024
| 449176 | 520014 | 0.79939 | 9.15 | 9.15 | 0 | 24-HR | ALL | 1ST | 16091024
| 449276 | 520014 | 0.81006 | 11.64 | 11.64 | 0 | 24-HR | ALL | 1ST | 16091024
| 449376 | 520014 | 0.81938 | 11.66 | 11.66 | 0 | 24-HR | ALL | 1ST | 16091024
| 449476 | 520014 | 0.83015 | 13.68 | 13.68 | 0 | 24-HR | ALL | 1ST | 16091024
| 449576 | 520014 | 0.83711 | 9.48 | 14 | 0 | 24-HR | ALL | 1ST | 16091024
| 449676 | 520014 | 0.84661 | 9 | 11 | 0 | 24-HR | ALL | 1ST | 16091024
| 449776 | 520014 | 0.85596 | 8.03 | 10 | 0 | 24-HR | ALL | 1ST | 16091024
| 449876 | 520014 | 0.86586 | 7.64 | 10 | 0 | 24-HR | ALL | 1ST | 16091024
| 449976 | 520014 | 0.87565 | 6.82 | 8 | 0 | 24-HR | ALL | 1ST | 16091024
| 450076 | 520014 | 0.88694 | 7.97 | 7.97 | 0 | 24-HR | ALL | 1ST | 16091024
| 450176 | 520014 | 0.89669 | 6.56 | 6.56 | 0 | 24-HR | ALL | 1ST | 16091024
| 450276 | 520014 | 0.90656 | 5.09 | 5.09 | 0 | 24-HR | ALL | 1ST | 16091024
| 450376 | 520014 | 0.91696 | 4.12 | 4.12 | 0 | 24-HR | ALL | 1ST | 16091024
| 450476 | 520014 | 0.92822 | 4.12 | 4.12 | 0 | 24-HR | ALL | 1ST | 16091024
| 450576 | 520014 | 0.94157 | 6.73 | 6.73 | 0 | 24-HR | ALL | 1ST | 16091024
| 450676 | 520014 | 0.95139 | 4.19 | 9 | 0 | 24-HR | ALL | 1ST | 16091024
| 450776 | 520014 | 0.96357 | 4.61 | 11 | 0 | 24-HR | ALL | 1ST | 16091024
| 450876 | 520014 | 0.97754 | 7.12 | 11 | 0 | 24-HR | ALL | 1ST | 16091024
| 450976 | 520014 | 0.9883 | 5.12 | 10 | 0 | 24-HR | ALL | 1ST | 16091024
| 451076 | 520014 | 1.0006 | 4.93 | 11 | 0 | 24-HR | ALL | 1ST | 16091024
| 451176 | 520014 | 1.0142 | 6 | 10 | 0 | 24-HR | ALL | 1ST | 16091024
| 451276 | 520014 | 1.0264 | 5.12 | 8 | 0 | 24-HR | ALL | 1ST | 16091024
| 451376 | 520014 | 1.0393 | 5 | 8 | 0 | 24-HR | ALL | 1ST | 16091024
| 451476 | 520014 | 1.0542 | 6.88 | 6.88 | 0 | 24-HR | ALL | 1ST | 16091024
| 451576 | 520014 | 1.0669 | 6 | 8 | 0 | 24-HR | ALL | 1ST | 16091024
| 451676 | 520014 | 1.081 | 6.44 | 6.44 | 0 | 24-HR | ALL | 1ST | 16091024
| 451776 | 520014 | 1.0952 | 6.82 | 10 | 0 | 24-HR | ALL | 1ST | 16091024
| 451876 | 520014 | 1.1101 | 7.82 | 7.82 | 0 | 24-HR | ALL | 1ST | 16091024
| 451976 | 520014 | 1.1225 | 5.8 | 9 | 0 | 24-HR | ALL | 1ST | 16091024
| 452076 | 520014 | 1.1392 | 8.3 | 8.3 | 0 | 24-HR | ALL | 1ST | 16091024
| 452176 | 520014 | 1.1525 | 7 | 7 | 0 | 24-HR | ALL | 1ST | 16091024
| 452276 | 520014 | 1.1663 | 6 | 9 | 0 | 24-HR | ALL | 1ST | 16091024
| 452376 | 520014 | 1.1821 | 7.09 | 9 | 0 | 24-HR | ALL | 1ST | 16091024
| 452476 | 520014 | 1.1992 | 9.27 | 9.27 | 0 | 24-HR | ALL | 1ST | 16091024
| 452576 | 520014 | 1.2126 | 7.76 | 7.76 | 0 | 24-HR | ALL | 1ST | 16091024
| 452676 | 520014 | 1.2297 | 6.39 | 6.39 | 0 | 24-HR | ALL | 1ST | 16051524
| 452776 | 520014 | 1.278 | 6.15 | 10 | 0 | 24-HR | ALL | 1ST | 16051524
| 452876 | 520014 | 1.3325 | 8 | 10 | 0 | 24-HR | ALL | 1ST | 16051524
| 452976 | 520014 | 1.3887 | 8 | 8 | 0 | 24-HR | ALL | 1ST | 16051524
| 453076 | 520014 | 1.4478 | 7 | 13 | 0 | 24-HR | ALL | 1ST | 16051524
| 453176 | 520014 | 1.5132 | 7.08 | 14 | 0 | 24-HR | ALL | 1ST | 16051524
| 453276 | 520014 | 1.5833 | 6.77 | 13 | 0 | 24-HR | ALL | 1ST | 16051524
| 453376 | 520014 | 1.6585 | 6.1 | 14 | 0 | 24-HR | ALL | 1ST | 16051524
| 453476 | 520014 | 1.7433 | 7.04 | 14 | 0 | 24-HR | ALL | 1ST | 16051524
| 453576 | 520014 | 1.8375 | 8.73 | 14 | 0 | 24-HR | ALL | 1ST | 16051524
| 453676 | 520014 | 1.9445 | 12 | 12 | 0 | 24-HR | ALL | 1ST | 16051524
| 453776 | 520014 | 2.0533 | 12.04 | 14 | 0 | 24-HR | ALL | 1ST | 16051524
| 453876 | 520014 | 2.1697 | 11.3 | 14 | 0 | 24-HR | ALL | 1ST | 16051524
| 459076 | 520014 | 4.7861 | 60.03 | 201 | 0 | 24-HR | ALL | 1ST | 16080824
| 459176 | 520014 | 4.524 | 57.69 | 201 | 0 | 24-HR | ALL | 1ST | 16080824
| 459276 | 520014 | 4.281 | 64.21 | 189 | 0 | 24-HR | ALL | 1ST | 16080824
| 459376 | 520014 | 4.0658 | 71.57 | 116 | 0 | 24-HR | ALL | 1ST | 16080824
| 459476 | 520014 | 3.9326 | 93.62 | 106 | 0 | 24-HR | ALL | 1ST | 16080824
| 459576 | 520014 | 3.8202 | 106.51 | 106.51 | 0 | 24-HR | ALL | 1ST | 16080824
| 459676 | 520014 | 3.6612 | 109.15 | 109.15 | 0 | 24-HR | ALL | 1ST | 16080824
| 459776 | 520014 | 3.6085 | 109.28 | 109.28 | 0 | 24-HR | ALL | 1ST | 16122624
| 459876 | 520014 | 3.6239 | 107 | 107 | 0 | 24-HR | ALL | 1ST | 16122624
| 459976 | 520014 | 3.6148 | 108.88 | 112 | 0 | 24-HR | ALL | 1ST | 16122624
| 460076 | 520014 | 3.6061 | 109.48 | 112 | 0 | 24-HR | ALL | 1ST | 16122624
| 460176 | 520014 | 3.583 | 112.39 | 112.39 | 0 | 24-HR | ALL | 1ST | 16122624
| 460276 | 520014 | 3.5788 | 109.89 | 111 | 0 | 24-HR | ALL | 1ST | 16122624
| 460376 | 520014 | 3.5903 | 103.08 | 109 | 0 | 24-HR | ALL | 1ST | 16122624
| 460476 | 520014 | 3.5759 | 101.34 | 101.34 | 0 | 24-HR | ALL | 1ST | 16122624
| 460576 | 520014 | 3.5619 | 98.85 | 98.85 | 0 | 24-HR | ALL | 1ST | 16122624
| 460676 | 520014 | 3.5567 | 93.91 | 93.91 | 0 | 24-HR | ALL | 1ST | 16122624
| 460776 | 520014 | 3.565 | 85.73 | 92 | 0 | 24-HR | ALL | 1ST | 16122624
| 460876 | 520014 | 3.5648 | 79.06 | 92 | 0 | 24-HR | ALL | 1ST | 16122624
| 460976 | 520014 | 3.5507 | 74.73 | 90 | 0 | 24-HR | ALL | 1ST | 16122624
| 461076 | 520014 | 3.492 | 78.86 | 89 | 0 | 24-HR | ALL | 1ST | 16122624
| 461176 | 520014 | 3.4526 | 79.03 | 89 | 0 | 24-HR | ALL | 1ST | 16122624
| 461276 | 520014 | 3.4208 | 77.36 | 172 | 0 | 24-HR | ALL | 1ST | 16122624
| 461376 | 520014 | 3.3688 | 80.05 | 172 | 0 | 24-HR | ALL | 1ST | 16122624
| 461476 | 520014 | 3.3323 | 79.15 | 172 | 0 | 24-HR | ALL | 1ST | 16122624
| 461576 | 520014 | 3.2734 | 83.72 | 172 | 0 | 24-HR | ALL | 1ST | 16122624
| 461676 | 520014 | 3.2126 | 89.31 | 172 | 0 | 24-HR | ALL | 1ST | 16122624
| 461776 | 520014 | 3.146 | 97.26 | 172 | 0 | 24-HR | ALL | 1ST | 16122624
| 461876 | 520014 | 3.0663 | 110.48 | 172 | 0 | 24-HR | ALL | 1ST | 16122624
| 461976 | 520014 | 2.9829 | 126.78 | 172 | 0 | 24-HR | ALL | 1ST | 16122624
| 462076 | 520014 | 3.9645 | 156.5 | 168 | 0 | 24-HR | ALL | 1ST | 16021824
| 462176 | 520014 | 5.5921 | 170.64 | 170.64 | 0 | 24-HR | ALL | 1ST | 16021824
| 462276 | 520014 | 5.1963 | 167.27 | 167.27 | 0 | 24-HR | ALL | 1ST | 16021824
| 462376 | 520014 | 4.558 | 161.97 | 161.97 | 0 | 24-HR | ALL | 1ST | 16021824
| 462476 | 520014 | 4.2406 | 159.52 | 159.52 | 0 | 24-HR | ALL | 1ST | 16021824
| 462576 | 520014 | 3.9179 | 157 | 157 | 0 | 24-HR | ALL | 1ST | 16021824
| 462676 | 520014 | 4.0996 | 158.82 | 158.82 | 0 | 24-HR | ALL | 1ST | 16021824
| 462776 | 520014 | 4.4961 | 162.65 | 162.65 | 0 | 24-HR | ALL | 1ST | 16021824
| 462876 | 520014 | 5.416 | 172.31 | 172.31 | 0 | 24-HR | ALL | 1ST | 16021824
| 462976 | 520014 | 5.243 | 170.97 | 170.97 | 0 | 24-HR | ALL | 1ST | 16021824
| 463076 | 520014 | 5.0579 | 169.52 | 169.52 | 0 | 24-HR | ALL | 1ST | 16021824
| 463176 | 520014 | 4.7868 | 167.18 | 167.18 | 0 | 24-HR | ALL | 1ST | 16021824
| 463276 | 520014 | 4.2997 | 162.73 | 162.73 | 0 | 24-HR | ALL | 1ST | 16021824
| 463376 | 520014 | 4.146 | 161.63 | 161.63 | 0 | 24-HR | ALL | 1ST | 16021824
| 463476 | 520014 | 4.0084 | 160.67 | 160.67 | 0 | 24-HR | ALL | 1ST | 16021824
| 463576 | 520014 | 3.4007 | 155 | 155 | 0 | 24-HR | ALL | 1ST | 16021824
| 463676 | 520014 | 2.3931 | 132.14 | 167 | 0 | 24-HR | ALL | 1ST | 16122624
| 463776 | 520014 | 2.4002 | 110.67 | 173 | 0 | 24-HR | ALL | 1ST | 16122624
| 463876 | 520014 | 2.3881 | 99.67 | 173 | 0 | 24-HR | ALL | 1ST | 16122624
| 463976 | 520014 | 2.3698 | 92.2 | 173 | 0 | 24-HR | ALL | 1ST | 16122624
| 448976 | 520114 | 0.78288 | 8.29 | 10 | 0 | 24-HR | ALL | 1ST | 16091024
| 449076 | 520114 | 0.79157 | 8.09 | 8.09 | 0 | 24-HR | ALL | 1ST | 16091024
| 449176 | 520114 | 0.80282 | 11.8 | 11.8 | 0 | 24-HR | ALL | 1ST | 16091024
| 449276 | 520114 | 0.81149 | 11 | 11 | 0 | 24-HR | ALL | 1ST | 16091024
| 449376 | 520114 | 0.82075 | 10.91 | 10.91 | 0 | 24-HR | ALL | 1ST | 16091024
| 449476 | 520114 | 0.83443 | 17.38 | 17.38 | 0 | 24-HR | ALL | 1ST | 16091024
| 449576 | 520114 | 0.84015 | 11.28 | 11.28 | 0 | 24-HR | ALL | 1ST | 16091024
| 449676 | 520114 | 0.8485 | 9 | 9 | 0 | 24-HR | ALL | 1ST | 16091024
| 449776 | 520114 | 0.8593 | 10.2 | 10.2 | 0 | 24-HR | ALL | 1ST | 16091024
| 449876 | 520114 | 0.86831 | 8.43 | 10 | 0 | 24-HR | ALL | 1ST | 16091024
| 449976 | 520114 | 0.87727 | 6.36 | 9 | 0 | 24-HR | ALL | 1ST | 16091024
| 450076 | 520114 | 0.88877 | 7.77 | 7.77 | 0 | 24-HR | ALL | 1ST | 16091024
| 450176 | 520114 | 0.89763 | 5.06 | 5.06 | 0 | 24-HR | ALL | 1ST | 16091024
| 450276 | 520114 | 0.90776 | 3.94 | 3.94 | 0 | 24-HR | ALL | 1ST | 16091024
| 450376 | 520114 | 0.92099 | 6.97 | 6.97 | 0 | 24-HR | ALL | 1ST | 16091024
| 450476 | 520114 | 0.93089 | 5 | 5 | 0 | 24-HR | ALL | 1ST | 16091024
| 450576 | 520114 | 0.94093 | 3 | 6 | 0 | 24-HR | ALL | 1ST | 16091024
| 450676 | 520114 | 0.95273 | 3.18 | 11 | 0 | 24-HR | ALL | 1ST | 16091024
| 450776 | 520114 | 0.96565 | 4.57 | 11 | 0 | 24-HR | ALL | 1ST | 16091024
| 450876 | 520114 | 0.97586 | 2.09 | 11 | 0 | 24-HR | ALL | 1ST | 16091024
| 450976 | 520114 | 0.98866 | 2.78 | 10 | 0 | 24-HR | ALL | 1ST | 16091024
| 451076 | 520114 | 1.0004 | 1.87 | 10 | 0 | 24-HR | ALL | 1ST | 16091024
| 451176 | 520114 | 1.0164 | 5.94 | 8 | 0 | 24-HR | ALL | 1ST | 16091024
| 451276 | 520114 | 1.0279 | 4.21 | 6 | 0 | 24-HR | ALL | 1ST | 16091024
| 451376 | 520114 | 1.044 | 7.86 | 7.86 | 0 | 24-HR | ALL | 1ST | 16091024
| 451476 | 520114 | 1.0577 | 8.3 | 8.3 | 0 | 24-HR | ALL | 1ST | 16091024
| 451576 | 520114 | 1.071 | 8.02 | 8.02 | 0 | 24-HR | ALL | 1ST | 16091024
| 451676 | 520114 | 1.0825 | 5.43 | 8 | 0 | 24-HR | ALL | 1ST | 16091024
| 451776 | 520114 | 1.0974 | 6.6 | 10 | 0 | 24-HR | ALL | 1ST | 16091024
| 451876 | 520114 | 1.1126 | 7.78 | 9 | 0 | 24-HR | ALL | 1ST | 16091024
| 451976 | 520114 | 1.1263 | 7.15 | 10 | 0 | 24-HR | ALL | 1ST | 16091024
| 452076 | 520114 | 1.1398 | 6.24 | 8 | 0 | 24-HR | ALL | 1ST | 16091024
| 452176 | 520114 | 1.1539 | 5.77 | 9 | 0 | 24-HR | ALL | 1ST | 16091024
| 452276 | 520114 | 1.1681 | 5.21 | 7 | 0 | 24-HR | ALL | 1ST | 16091024
| 452376 | 520114 | 1.1828 | 5.15 | 9 | 0 | 24-HR | ALL | 1ST | 16091024
| 452476 | 520114 | 1.1987 | 6.21 | 10 | 0 | 24-HR | ALL | 1ST | 16091024
| 452576 | 520114 | 1.2136 | 6.13 | 8 | 0 | 24-HR | ALL | 1ST | 16091024
| 452676 | 520114 | 1.2281 | 5.55 | 8 | 0 | 24-HR | ALL | 1ST | 16091024
| 452776 | 520114 | 1.2447 | 7 | 11 | 0 | 24-HR | ALL | 1ST | 16091024
| 452876 | 520114 | 1.259 | 6.29 | 11 | 0 | 24-HR | ALL | 1ST | 16091024
| 452976 | 520114 | 1.2949 | 8 | 9 | 0 | 24-HR | ALL | 1ST | 16100724
| 453076 | 520114 | 1.3458 | 6.99 | 9 | 0 | 24-HR | ALL | 1ST | 16100724
| 453176 | 520114 | 1.4 | 6 | 10 | 0 | 24-HR | ALL | 1ST | 16100724
| 453276 | 520114 | 1.4629 | 7.76 | 7.76 | 0 | 24-HR | ALL | 1ST | 16100724
| 453376 | 520114 | 1.525 | 6.97 | 6.97 | 0 | 24-HR | ALL | 1ST | 16100724
| 453476 | 520114 | 1.588 | 4.79 | 13 | 0 | 24-HR | ALL | 1ST | 16100724
| 453576 | 520114 | 1.6624 | 5.7 | 13 | 0 | 24-HR | ALL | 1ST | 16100724
| 453676 | 520114 | 1.7538 | 10.02 | 12 | 0 | 24-HR | ALL | 1ST | 16051524
| 453776 | 520114 | 1.8495 | 10.87 | 14 | 0 | 24-HR | ALL | 1ST | 16051524
| 453876 | 520114 | 1.9471 | 9.09 | 14 | 0 | 24-HR | ALL | 1ST | 16051524
| 459076 | 520114 | 5.1805 | 50.62 | 201 | 0 | 24-HR | ALL | 1ST | 16122624
| 459176 | 520114 | 5.1773 | 52.58 | 198 | 0 | 24-HR | ALL | 1ST | 16122624
| 459276 | 520114 | 5.1689 | 53.96 | 191 | 0 | 24-HR | ALL | 1ST | 16122624
| 459376 | 520114 | 5.0499 | 64.41 | 117 | 0 | 24-HR | ALL | 1ST | 16122624
| 459476 | 520114 | 4.9423 | 75.4 | 114 | 0 | 24-HR | ALL | 1ST | 16122624
| 459576 | 520114 | 4.8115 | 94.31 | 111 | 0 | 24-HR | ALL | 1ST | 16122624
| 459676 | 520114 | 4.7175 | 110.59 | 110.59 | 0 | 24-HR | ALL | 1ST | 16122624
| 459776 | 520114 | 4.6801 | 110.93 | 110.93 | 0 | 24-HR | ALL | 1ST | 16122624
| 459876 | 520114 | 4.636 | 111.79 | 111.79 | 0 | 24-HR | ALL | 1ST | 16122624
| 459976 | 520114 | 4.6088 | 106.76 | 111 | 0 | 24-HR | ALL | 1ST | 16122624
| 460076 | 520114 | 4.5581 | 107.29 | 113 | 0 | 24-HR | ALL | 1ST | 16122624
| 460176 | 520114 | 4.4965 | 109.95 | 113 | 0 | 24-HR | ALL | 1ST | 16122624
| 460276 | 520114 | 4.4561 | 106.26 | 111 | 0 | 24-HR | ALL | 1ST | 16122624
| 460376 | 520114 | 4.4208 | 100.93 | 109 | 0 | 24-HR | ALL | 1ST | 16122624
| 460476 | 520114 | 4.3903 | 94.3 | 106 | 0 | 24-HR | ALL | 1ST | 16122624
| 460576 | 520114 | 4.3314 | 94.12 | 99 | 0 | 24-HR | ALL | 1ST | 16122624
| 460676 | 520114 | 4.2979 | 87.78 | 98 | 0 | 24-HR | ALL | 1ST | 16122624
| 460776 | 520114 | 4.2705 | 80.12 | 97 | 0 | 24-HR | ALL | 1ST | 16122624
| 460876 | 520114 | 4.2336 | 74.5 | 94 | 0 | 24-HR | ALL | 1ST | 16122624
| 460976 | 520114 | 4.1771 | 72.79 | 87 | 0 | 24-HR | ALL | 1ST | 16122624
| 461076 | 520114 | 4.1046 | 74.48 | 85 | 0 | 24-HR | ALL | 1ST | 16122624
| 461176 | 520114 | 4.04 | 74.58 | 84 | 0 | 24-HR | ALL | 1ST | 16122624
| 461276 | 520114 | 3.9722 | 75.58 | 172 | 0 | 24-HR | ALL | 1ST | 16122624
| 461376 | 520114 | 3.9094 | 75.58 | 172 | 0 | 24-HR | ALL | 1ST | 16122624
| 461476 | 520114 | 3.8455 | 76.03 | 172 | 0 | 24-HR | ALL | 1ST | 16122624
| 461576 | 520114 | 3.77 | 80.01 | 172 | 0 | 24-HR | ALL | 1ST | 16122624
| 461676 | 520114 | 3.6753 | 90.88 | 172 | 0 | 24-HR | ALL | 1ST | 16122624
| 461776 | 520114 | 3.5844 | 102.57 | 172 | 0 | 24-HR | ALL | 1ST | 16122624
| 461876 | 520114 | 3.5007 | 113.36 | 172 | 0 | 24-HR | ALL | 1ST | 16122624
| 461976 | 520114 | 3.4144 | 126.82 | 172 | 0 | 24-HR | ALL | 1ST | 16122624
| 462076 | 520114 | 3.3456 | 148.62 | 172 | 0 | 24-HR | ALL | 1ST | 16021824
| 462176 | 520114 | 6.1264 | 170.51 | 170.51 | 0 | 24-HR | ALL | 1ST | 16021824
| 462276 | 520114 | 5.4017 | 165.17 | 167 | 0 | 24-HR | ALL | 1ST | 16021824
| 462376 | 520114 | 5.1711 | 163.94 | 163.94 | 0 | 24-HR | ALL | 1ST | 16021824
| 462476 | 520114 | 4.7333 | 161 | 161 | 0 | 24-HR | ALL | 1ST | 16021824
| 462576 | 520114 | 4.2374 | 157.52 | 157.52 | 0 | 24-HR | ALL | 1ST | 16021824
| 462676 | 520114 | 4.5338 | 160.45 | 160.45 | 0 | 24-HR | ALL | 1ST | 16021824
| 462776 | 520114 | 4.9378 | 164.5 | 164.5 | 0 | 24-HR | ALL | 1ST | 16021824
| 462876 | 520114 | 5.3361 | 168.94 | 168.94 | 0 | 24-HR | ALL | 1ST | 16021824
| 462976 | 520114 | 5.565 | 172.23 | 172.23 | 0 | 24-HR | ALL | 1ST | 16021824
| 463076 | 520114 | 5.6345 | 174.08 | 174.08 | 0 | 24-HR | ALL | 1ST | 16021824
| 463176 | 520114 | 5.4595 | 173.03 | 173.03 | 0 | 24-HR | ALL | 1ST | 16021824
| 463276 | 520114 | 4.8354 | 167.03 | 167.03 | 0 | 24-HR | ALL | 1ST | 16021824
| 463376 | 520114 | 4.8139 | 167.57 | 167.57 | 0 | 24-HR | ALL | 1ST | 16021824
| 463476 | 520114 | 4.828 | 168.52 | 168.52 | 0 | 24-HR | ALL | 1ST | 16021824
| 463576 | 520114 | 4.4668 | 165.35 | 165.35 | 0 | 24-HR | ALL | 1ST | 16021824
| 463676 | 520114 | 2.7231 | 148.1 | 148.1 | 0 | 24-HR | ALL | 1ST | 16021824
| 463776 | 520114 | 2.6123 | 121.25 | 173 | 0 | 24-HR | ALL | 1ST | 16122624
| 463876 | 520114 | 2.5981 | 105.13 | 173 | 0 | 24-HR | ALL | 1ST | 16122624
| 463976 | 520114 | 2.5749 | 95.12 | 173 | 0 | 24-HR | ALL | 1ST | 16122624
| 448976 | 520214 | 0.78362 | 6.64 | 9 | 0 | 24-HR | ALL | 1ST | 16091024
| 449076 | 520214 | 0.79265 | 7 | 9 | 0 | 24-HR | ALL | 1ST | 16091024
| 449176 | 520214 | 0.80218 | 7.91 | 10 | 0 | 24-HR | ALL | 1ST | 16091024
| 449276 | 520214 | 0.81405 | 12.27 | 12.27 | 0 | 24-HR | ALL | 1ST | 16091024
| 449376 | 520214 | 0.82356 | 12.54 | 12.54 | 0 | 24-HR | ALL | 1ST | 16091024
| 449476 | 520214 | 0.83596 | 16.98 | 16.98 | 0 | 24-HR | ALL | 1ST | 16091024
| 449576 | 520214 | 0.84443 | 15.09 | 15.09 | 0 | 24-HR | ALL | 1ST | 16091024
| 449676 | 520214 | 0.84992 | 8.48 | 8.48 | 0 | 24-HR | ALL | 1ST | 16091024
| 449776 | 520214 | 0.85959 | 7.98 | 7.98 | 0 | 24-HR | ALL | 1ST | 16091024
| 449876 | 520214 | 0.86925 | 7.2 | 7.2 | 0 | 24-HR | ALL | 1ST | 16091024
| 449976 | 520214 | 0.88083 | 9 | 9 | 0 | 24-HR | ALL | 1ST | 16091024
| 450076 | 520214 | 0.88899 | 5.53 | 8 | 0 | 24-HR | ALL | 1ST | 16091024
| 450176 | 520214 | 0.89934 | 5 | 5 | 0 | 24-HR | ALL | 1ST | 16091024
| 450276 | 520214 | 0.90971 | 4.24 | 6 | 0 | 24-HR | ALL | 1ST | 16091024
| 450376 | 520214 | 0.92306 | 7.4 | 7.4 | 0 | 24-HR | ALL | 1ST | 16091024
| 450476 | 520214 | 0.93125 | 3.09 | 5 | 0 | 24-HR | ALL | 1ST | 16091024
| 450576 | 520214 | 0.9435 | 4.15 | 7 | 0 | 24-HR | ALL | 1ST | 16091024
| 450676 | 520214 | 0.95546 | 4.53 | 6 | 0 | 24-HR | ALL | 1ST | 16091024
| 450776 | 520214 | 0.96805 | 5.46 | 5.46 | 0 | 24-HR | ALL | 1ST | 16091024
| 450876 | 520214 | 0.97889 | 3.82 | 9 | 0 | 24-HR | ALL | 1ST | 16091024
| 450976 | 520214 | 0.98976 | 2 | 8 | 0 | 24-HR | ALL | 1ST | 16091024
| 451076 | 520214 | 1.0025 | 2.38 | 8 | 0 | 24-HR | ALL | 1ST | 16091024
| 451176 | 520214 | 1.0179 | 5.7 | 5.7 | 0 | 24-HR | ALL | 1ST | 16091024
| 451276 | 520214 | 1.0323 | 7.52 | 7.52 | 0 | 24-HR | ALL | 1ST | 16091024
| 451376 | 520214 | 1.045 | 7 | 7 | 0 | 24-HR | ALL | 1ST | 16091024
| 451476 | 520214 | 1.0591 | 8 | 8 | 0 | 24-HR | ALL | 1ST | 16091024
| 451576 | 520214 | 1.0731 | 8.53 | 8.53 | 0 | 24-HR | ALL | 1ST | 16091024
| 451676 | 520214 | 1.0843 | 5.65 | 5.65 | 0 | 24-HR | ALL | 1ST | 16091024
| 451776 | 520214 | 1.0973 | 4.62 | 10 | 0 | 24-HR | ALL | 1ST | 16091024
| 451876 | 520214 | 1.1125 | 5.98 | 10 | 0 | 24-HR | ALL | 1ST | 16091024
| 451976 | 520214 | 1.1258 | 5 | 7 | 0 | 24-HR | ALL | 1ST | 16091024
| 452076 | 520214 | 1.1409 | 5.83 | 9 | 0 | 24-HR | ALL | 1ST | 16091024
| 452176 | 520214 | 1.1537 | 4.03 | 7 | 0 | 24-HR | ALL | 1ST | 16091024
| 452276 | 520214 | 1.1702 | 6 | 6 | 0 | 24-HR | ALL | 1ST | 16091024
| 452376 | 520214 | 1.184 | 5.08 | 9 | 0 | 24-HR | ALL | 1ST | 16091024
| 452476 | 520214 | 1.2003 | 6.51 | 11 | 0 | 24-HR | ALL | 1ST | 16091024
| 452576 | 520214 | 1.2161 | 7.35 | 7.35 | 0 | 24-HR | ALL | 1ST | 16091024
| 452676 | 520214 | 1.2292 | 5.68 | 7 | 0 | 24-HR | ALL | 1ST | 16091024
| 452776 | 520214 | 1.2456 | 7 | 7 | 0 | 24-HR | ALL | 1ST | 16091024
| 452876 | 520214 | 1.2766 | 6.54 | 6.54 | 0 | 24-HR | ALL | 1ST | 16081824
| 452976 | 520214 | 1.3134 | 7 | 7 | 0 | 24-HR | ALL | 1ST | 16081824
| 453076 | 520214 | 1.3506 | 6.02 | 6.02 | 0 | 24-HR | ALL | 1ST | 16081824
| 453176 | 520214 | 1.405 | 7.89 | 7.89 | 0 | 24-HR | ALL | 1ST | 16100724
| 453276 | 520214 | 1.4633 | 7 | 7 | 0 | 24-HR | ALL | 1ST | 16100724
| 453376 | 520214 | 1.525 | 6 | 6 | 0 | 24-HR | ALL | 1ST | 16100724
| 453476 | 520214 | 1.5919 | 5.54 | 8 | 0 | 24-HR | ALL | 1ST | 16100724
| 453576 | 520214 | 1.6673 | 6.72 | 9 | 0 | 24-HR | ALL | 1ST | 16100724
| 453676 | 520214 | 1.7523 | 9.44 | 12 | 0 | 24-HR | ALL | 1ST | 16100724
| 453776 | 520214 | 1.8352 | 9.17 | 14 | 0 | 24-HR | ALL | 1ST | 16100724
| 453876 | 520214 | 1.9214 | 8.24 | 12 | 0 | 24-HR | ALL | 1ST | 16100724
| 459076 | 520214 | 6.9408 | 45.01 | 200 | 0 | 24-HR | ALL | 1ST | 16122624
| 459176 | 520214 | 6.8294 | 47.62 | 191 | 0 | 24-HR | ALL | 1ST | 16122624
| 459276 | 520214 | 6.6831 | 52.62 | 117 | 0 | 24-HR | ALL | 1ST | 16122624
| 459376 | 520214 | 6.5882 | 53.47 | 117 | 0 | 24-HR | ALL | 1ST | 16122624
| 459476 | 520214 | 6.4474 | 58.06 | 116 | 0 | 24-HR | ALL | 1ST | 16122624
| 459576 | 520214 | 6.2841 | 65.27 | 116 | 0 | 24-HR | ALL | 1ST | 16122624
| 459676 | 520214 | 6.0475 | 89.72 | 116 | 0 | 24-HR | ALL | 1ST | 16122624
| 459776 | 520214 | 5.8867 | 111.47 | 111.47 | 0 | 24-HR | ALL | 1ST | 16122624
| 459876 | 520214 | 5.7778 | 113.75 | 113.75 | 0 | 24-HR | ALL | 1ST | 16122624
| 459976 | 520214 | 5.6862 | 107.52 | 107.52 | 0 | 24-HR | ALL | 1ST | 16122624
| 460076 | 520214 | 5.5873 | 105.46 | 113 | 0 | 24-HR | ALL | 1ST | 16122624
| 460176 | 520214 | 5.491 | 102.84 | 113 | 0 | 24-HR | ALL | 1ST | 16122624
| 460276 | 520214 | 5.4143 | 94.58 | 113 | 0 | 24-HR | ALL | 1ST | 16122624
| 460376 | 520214 | 5.3417 | 86.59 | 113 | 0 | 24-HR | ALL | 1ST | 16122624
| 460476 | 520214 | 5.257 | 82.37 | 113 | 0 | 24-HR | ALL | 1ST | 16122624
| 460576 | 520214 | 5.1664 | 79.88 | 108 | 0 | 24-HR | ALL | 1ST | 16122624
| 460676 | 520214 | 5.0917 | 74 | 106 | 0 | 24-HR | ALL | 1ST | 16122624
| 460776 | 520214 | 4.9966 | 73.08 | 101 | 0 | 24-HR | ALL | 1ST | 16122624
| 460876 | 520214 | 4.9208 | 68 | 99 | 0 | 24-HR | ALL | 1ST | 16122624
| 460976 | 520214 | 4.8142 | 70.46 | 85 | 0 | 24-HR | ALL | 1ST | 16122624
| 461076 | 520214 | 4.719 | 70.76 | 84 | 0 | 24-HR | ALL | 1ST | 16122624
| 461176 | 520214 | 4.6303 | 69.94 | 172 | 0 | 24-HR | ALL | 1ST | 16122624
| 461276 | 520214 | 4.5446 | 68.75 | 172 | 0 | 24-HR | ALL | 1ST | 16122624
| 461376 | 520214 | 4.4508 | 70.46 | 172 | 0 | 24-HR | ALL | 1ST | 16122624
| 461476 | 520214 | 4.3573 | 72.96 | 172 | 0 | 24-HR | ALL | 1ST | 16122624
| 461576 | 520214 | 4.2574 | 78.72 | 172 | 0 | 24-HR | ALL | 1ST | 16122624
| 461676 | 520214 | 4.1497 | 89.38 | 172 | 0 | 24-HR | ALL | 1ST | 16122624
| 461776 | 520214 | 4.045 | 101.54 | 172 | 0 | 24-HR | ALL | 1ST | 16122624
| 461876 | 520214 | 3.9509 | 111.11 | 172 | 0 | 24-HR | ALL | 1ST | 16122624
| 461976 | 520214 | 3.8531 | 124.78 | 172 | 0 | 24-HR | ALL | 1ST | 16122624
| 462076 | 520214 | 3.7664 | 134.14 | 172 | 0 | 24-HR | ALL | 1ST | 16122624
| 462176 | 520214 | 3.674 | 147.75 | 172 | 0 | 24-HR | ALL | 1ST | 16122624
| 462276 | 520214 | 3.6068 | 148.66 | 172 | 0 | 24-HR | ALL | 1ST | 16122624
| 462376 | 520214 | 3.9607 | 155.26 | 169 | 0 | 24-HR | ALL | 1ST | 16021824
| 462476 | 520214 | 4.0754 | 156.75 | 160 | 0 | 24-HR | ALL | 1ST | 16021824
| 462576 | 520214 | 3.898 | 155.84 | 157 | 0 | 24-HR | ALL | 1ST | 16021824
| 462676 | 520214 | 4.6641 | 163.03 | 163.03 | 0 | 24-HR | ALL | 1ST | 16021824
| 462776 | 520214 | 4.8183 | 165.2 | 165.2 | 0 | 24-HR | ALL | 1ST | 16021824
| 462876 | 520214 | 5.2081 | 169.94 | 173 | 0 | 24-HR | ALL | 1ST | 16021824
| 462976 | 520214 | 5.591 | 175.56 | 175.56 | 0 | 24-HR | ALL | 1ST | 16021824
| 463076 | 520214 | 5.5711 | 176.71 | 176.71 | 0 | 24-HR | ALL | 1ST | 16021824
| 463176 | 520214 | 5.5089 | 177.3 | 177.3 | 0 | 24-HR | ALL | 1ST | 16021824
| 463276 | 520214 | 4.8975 | 170.54 | 170.54 | 0 | 24-HR | ALL | 1ST | 16021824
| 463376 | 520214 | 4.8123 | 170.54 | 170.54 | 0 | 24-HR | ALL | 1ST | 16021824
| 463476 | 520214 | 4.7295 | 170.54 | 170.54 | 0 | 24-HR | ALL | 1ST | 16021824
| 463576 | 520214 | 4.5705 | 169.56 | 169.56 | 0 | 24-HR | ALL | 1ST | 16021824
| 463676 | 520214 | 3.3181 | 156.28 | 156.28 | 0 | 24-HR | ALL | 1ST | 16021824
| 463776 | 520214 | 2.8344 | 124.81 | 173 | 0 | 24-HR | ALL | 1ST | 16122624
| 463876 | 520214 | 2.8109 | 106.93 | 173 | 0 | 24-HR | ALL | 1ST | 16122624
| 463976 | 520214 | 2.7753 | 99.56 | 173 | 0 | 24-HR | ALL | 1ST | 16122624
| 448976 | 520314 | 0.78624 | 8.24 | 8.24 | 0 | 24-HR | ALL | 1ST | 16091024
| 449076 | 520314 | 0.79586 | 9.57 | 9.57 | 0 | 24-HR | ALL | 1ST | 16091024
| 449176 | 520314 | 0.80217 | 5.24 | 13 | 0 | 24-HR | ALL | 1ST | 16091024
| 449276 | 520314 | 0.81259 | 7.36 | 11 | 0 | 24-HR | ALL | 1ST | 16091024
| 449376 | 520314 | 0.82408 | 10.82 | 10.82 | 0 | 24-HR | ALL | 1ST | 16091024
| 449476 | 520314 | 0.83566 | 14.04 | 19 | 0 | 24-HR | ALL | 1ST | 16091024
| 449576 | 520314 | 0.84292 | 10.36 | 10.36 | 0 | 24-HR | ALL | 1ST | 16091024
| 449676 | 520314 | 0.85307 | 10.86 | 10.86 | 0 | 24-HR | ALL | 1ST | 16091024
| 449776 | 520314 | 0.86442 | 12.85 | 12.85 | 0 | 24-HR | ALL | 1ST | 16091024
| 449876 | 520314 | 0.87178 | 8.68 | 8.68 | 0 | 24-HR | ALL | 1ST | 16091024
| 449976 | 520314 | 0.88102 | 7.07 | 7.07 | 0 | 24-HR | ALL | 1ST | 16091024
| 450076 | 520314 | 0.89149 | 7 | 7 | 0 | 24-HR | ALL | 1ST | 16091024
| 450176 | 520314 | 0.90261 | 7.59 | 7.59 | 0 | 24-HR | ALL | 1ST | 16091024
| 450276 | 520314 | 0.91301 | 6.88 | 6.88 | 0 | 24-HR | ALL | 1ST | 16091024
| 450376 | 520314 | 0.92346 | 6 | 6 | 0 | 24-HR | ALL | 1ST | 16091024
| 450476 | 520314 | 0.93455 | 5.76 | 5.76 | 0 | 24-HR | ALL | 1ST | 16091024
| 450576 | 520314 | 0.94542 | 4.96 | 4.96 | 0 | 24-HR | ALL | 1ST | 16091024
| 450676 | 520314 | 0.95776 | 5.87 | 5.87 | 0 | 24-HR | ALL | 1ST | 16091024
| 450776 | 520314 | 0.96972 | 6 | 6 | 0 | 24-HR | ALL | 1ST | 16091024
| 450876 | 520314 | 0.98044 | 4.27 | 4.27 | 0 | 24-HR | ALL | 1ST | 16091024
| 450976 | 520314 | 0.99313 | 4.85 | 4.85 | 0 | 24-HR | ALL | 1ST | 16091024
| 451076 | 520314 | 1.0046 | 3.6 | 3.6 | 0 | 24-HR | ALL | 1ST | 16091024
| 451176 | 520314 | 1.0178 | 4.39 | 6 | 0 | 24-HR | ALL | 1ST | 16091024
| 451276 | 520314 | 1.0321 | 6.15 | 6.15 | 0 | 24-HR | ALL | 1ST | 16091024
| 451376 | 520314 | 1.0467 | 8 | 8 | 0 | 24-HR | ALL | 1ST | 16091024
| 451476 | 520314 | 1.058 | 5.73 | 9 | 0 | 24-HR | ALL | 1ST | 16091024
| 451576 | 520314 | 1.071 | 5.24 | 9 | 0 | 24-HR | ALL | 1ST | 16091024
| 451676 | 520314 | 1.0849 | 5.56 | 5.56 | 0 | 24-HR | ALL | 1ST | 16091024
| 451776 | 520314 | 1.0981 | 5 | 9 | 0 | 24-HR | ALL | 1ST | 16091024
| 451876 | 520314 | 1.1131 | 6.12 | 9 | 0 | 24-HR | ALL | 1ST | 16091024
| 451976 | 520314 | 1.1256 | 4.4 | 8 | 0 | 24-HR | ALL | 1ST | 16091024
| 452076 | 520314 | 1.1449 | 9.72 | 9.72 | 0 | 24-HR | ALL | 1ST | 16091024
| 452176 | 520314 | 1.1624 | 12.87 | 12.87 | 0 | 24-HR | ALL | 1ST | 16091024
| 452276 | 520314 | 1.1716 | 7.52 | 7.52 | 0 | 24-HR | ALL | 1ST | 16091024
| 452376 | 520314 | 1.1839 | 5.18 | 5.18 | 0 | 24-HR | ALL | 1ST | 16091024
| 452476 | 520314 | 1.2127 | 6.03 | 6.03 | 0 | 24-HR | ALL | 1ST | 16081824
| 452576 | 520314 | 1.2495 | 9.56 | 9.56 | 0 | 24-HR | ALL | 1ST | 16081824
| 452676 | 520314 | 1.283 | 6.88 | 6.88 | 0 | 24-HR | ALL | 1ST | 16081824
| 452776 | 520314 | 1.32 | 6.15 | 6.15 | 0 | 24-HR | ALL | 1ST | 16081824
| 452876 | 520314 | 1.3607 | 7.08 | 7.08 | 0 | 24-HR | ALL | 1ST | 16081824
| 452976 | 520314 | 1.4046 | 8.91 | 8.91 | 0 | 24-HR | ALL | 1ST | 16081824
| 453076 | 520314 | 1.4502 | 9.91 | 9.91 | 0 | 24-HR | ALL | 1ST | 16081824
| 453176 | 520314 | 1.496 | 8.64 | 8.64 | 0 | 24-HR | ALL | 1ST | 16081824
| 453276 | 520314 | 1.5451 | 7.96 | 7.96 | 0 | 24-HR | ALL | 1ST | 16081824
| 453376 | 520314 | 1.599 | 8.88 | 8.88 | 0 | 24-HR | ALL | 1ST | 16081824
| 453476 | 520314 | 1.6545 | 8.56 | 8.56 | 0 | 24-HR | ALL | 1ST | 16081824
| 453576 | 520314 | 1.7142 | 8.7 | 8.7 | 0 | 24-HR | ALL | 1ST | 16081824
| 453676 | 520314 | 1.7749 | 7.15 | 11 | 0 | 24-HR | ALL | 1ST | 16081824
| 453776 | 520314 | 1.8453 | 9.08 | 12 | 0 | 24-HR | ALL | 1ST | 16081824
| 453876 | 520314 | 1.9256 | 9.7 | 9.7 | 0 | 24-HR | ALL | 1ST | 16100724
| 459076 | 520314 | 8.7587 | 42.24 | 186 | 0 | 24-HR | ALL | 1ST | 16122624
| 459176 | 520314 | 8.5384 | 44.36 | 117 | 0 | 24-HR | ALL | 1ST | 16122624
| 459276 | 520314 | 8.2482 | 52.87 | 117 | 0 | 24-HR | ALL | 1ST | 16122624
| 459376 | 520314 | 8.1114 | 48.27 | 117 | 0 | 24-HR | ALL | 1ST | 16122624
| 459476 | 520314 | 7.8956 | 51.12 | 116 | 0 | 24-HR | ALL | 1ST | 16122624
| 459576 | 520314 | 7.6918 | 53.33 | 116 | 0 | 24-HR | ALL | 1ST | 16122624
| 459676 | 520314 | 7.4509 | 60.7 | 116 | 0 | 24-HR | ALL | 1ST | 16122624
| 459776 | 520314 | 7.1913 | 77.01 | 116 | 0 | 24-HR | ALL | 1ST | 16122624
| 459876 | 520314 | 6.9737 | 95.78 | 116 | 0 | 24-HR | ALL | 1ST | 16122624
| 459976 | 520314 | 6.7996 | 98.83 | 116 | 0 | 24-HR | ALL | 1ST | 16122624
| 460076 | 520314 | 6.6418 | 94.61 | 114 | 0 | 24-HR | ALL | 1ST | 16122624
| 460176 | 520314 | 6.4961 | 88.29 | 113 | 0 | 24-HR | ALL | 1ST | 16122624
| 460276 | 520314 | 6.3605 | 81.33 | 113 | 0 | 24-HR | ALL | 1ST | 16122624
| 460376 | 520314 | 6.225 | 76.52 | 113 | 0 | 24-HR | ALL | 1ST | 16122624
| 460476 | 520314 | 6.0888 | 73.18 | 113 | 0 | 24-HR | ALL | 1ST | 16122624
| 460576 | 520314 | 5.952 | 71.33 | 113 | 0 | 24-HR | ALL | 1ST | 16122624
| 460676 | 520314 | 5.8202 | 69.12 | 107 | 0 | 24-HR | ALL | 1ST | 16122624
| 460776 | 520314 | 5.6839 | 69.43 | 101 | 0 | 24-HR | ALL | 1ST | 16122624
| 460876 | 520314 | 5.5666 | 65.22 | 100 | 0 | 24-HR | ALL | 1ST | 16122624
| 460976 | 520314 | 5.4294 | 68.12 | 76 | 0 | 24-HR | ALL | 1ST | 16122624
| 461076 | 520314 | 5.3129 | 65.85 | 81 | 0 | 24-HR | ALL | 1ST | 16122624
| 461176 | 520314 | 5.1949 | 65.24 | 172 | 0 | 24-HR | ALL | 1ST | 16122624
| 461276 | 520314 | 5.0788 | 65.24 | 172 | 0 | 24-HR | ALL | 1ST | 16122624
| 461376 | 520314 | 4.9649 | 65.86 | 172 | 0 | 24-HR | ALL | 1ST | 16122624
| 461476 | 520314 | 4.8459 | 70.18 | 172 | 0 | 24-HR | ALL | 1ST | 16122624
| 461576 | 520314 | 4.7289 | 75.97 | 172 | 0 | 24-HR | ALL | 1ST | 16122624
| 461676 | 520314 | 4.6125 | 84.33 | 172 | 0 | 24-HR | ALL | 1ST | 16122624
| 461776 | 520314 | 4.4975 | 95.6 | 172 | 0 | 24-HR | ALL | 1ST | 16122624
| 461876 | 520314 | 4.3894 | 105.72 | 172 | 0 | 24-HR | ALL | 1ST | 16122624
| 461976 | 520314 | 4.2884 | 113.97 | 172 | 0 | 24-HR | ALL | 1ST | 16122624
| 462076 | 520314 | 4.1858 | 126.42 | 172 | 0 | 24-HR | ALL | 1ST | 16122624
| 462176 | 520314 | 4.0986 | 128.93 | 172 | 0 | 24-HR | ALL | 1ST | 16122624
| 462276 | 520314 | 4.0201 | 126.55 | 172 | 0 | 24-HR | ALL | 1ST | 16122624
| 462376 | 520314 | 3.943 | 124.98 | 172 | 0 | 24-HR | ALL | 1ST | 16122624
| 462476 | 520314 | 3.8585 | 131.57 | 173 | 0 | 24-HR | ALL | 1ST | 16122624
| 462576 | 520314 | 3.7792 | 135.82 | 177 | 0 | 24-HR | ALL | 1ST | 16122624
| 462676 | 520314 | 3.6857 | 152.85 | 165 | 0 | 24-HR | ALL | 1ST | 16122624
| 462776 | 520314 | 4.0446 | 162.77 | 165 | 0 | 24-HR | ALL | 1ST | 16021824
| 462876 | 520314 | 4.7607 | 171.51 | 171.51 | 0 | 24-HR | ALL | 1ST | 16021824
| 462976 | 520314 | 5.3421 | 178 | 178 | 0 | 24-HR | ALL | 1ST | 16112824
| 463076 | 520314 | 5.149 | 177 | 177 | 0 | 24-HR | ALL | 1ST | 16112824
| 463176 | 520314 | 4.7724 | 174.43 | 174.43 | 0 | 24-HR | ALL | 1ST | 16112824
| 463276 | 520314 | 4.7405 | 174.7 | 174.7 | 0 | 24-HR | ALL | 1ST | 16112824
| 463376 | 520314 | 4.2971 | 170.8 | 170.8 | 0 | 24-HR | ALL | 1ST | 16021824
| 463476 | 520314 | 3.9502 | 167.18 | 167.18 | 0 | 24-HR | ALL | 1ST | 16021824
| 463576 | 520314 | 3.4575 | 161.82 | 168 | 0 | 24-HR | ALL | 1ST | 16021824
| 463676 | 520314 | 3.0833 | 146.52 | 171 | 0 | 24-HR | ALL | 1ST | 16122624
| 463776 | 520314 | 3.0527 | 124.95 | 173 | 0 | 24-HR | ALL | 1ST | 16122624
| 463876 | 520314 | 3.0154 | 108.94 | 175 | 0 | 24-HR | ALL | 1ST | 16122624
| 463976 | 520314 | 2.9697 | 103.56 | 173 | 0 | 24-HR | ALL | 1ST | 16122624
| 448976 | 520414 | 0.78631 | 5.85 | 5.85 | 0 | 24-HR | ALL | 1ST | 16091024
| 449076 | 520414 | 0.79517 | 6 | 7 | 0 | 24-HR | ALL | 1ST | 16091024
| 449176 | 520414 | 0.80316 | 4.48 | 13 | 0 | 24-HR | ALL | 1ST | 16091024
| 449276 | 520414 | 0.81605 | 10.55 | 14 | 0 | 24-HR | ALL | 1ST | 16091024
| 449376 | 520414 | 0.82674 | 12.72 | 12.72 | 0 | 24-HR | ALL | 1ST | 16091024
| 449476 | 520414 | 0.83506 | 10.97 | 19 | 0 | 24-HR | ALL | 1ST | 16091024
| 449576 | 520414 | 0.84503 | 11.5 | 17 | 0 | 24-HR | ALL | 1ST | 16091024
| 449676 | 520414 | 0.85189 | 7.09 | 9 | 0 | 24-HR | ALL | 1ST | 16091024
| 449776 | 520414 | 0.86124 | 6.21 | 10 | 0 | 24-HR | ALL | 1ST | 16091024
| 449876 | 520414 | 0.87221 | 7.5 | 7.5 | 0 | 24-HR | ALL | 1ST | 16091024
| 449976 | 520414 | 0.88243 | 7.4 | 9 | 0 | 24-HR | ALL | 1ST | 16091024
| 450076 | 520414 | 0.89177 | 5.76 | 5.76 | 0 | 24-HR | ALL | 1ST | 16091024
| 450176 | 520414 | 0.90102 | 3.79 | 3.79 | 0 | 24-HR | ALL | 1ST | 16091024
| 450276 | 520414 | 0.91239 | 4.58 | 4.58 | 0 | 24-HR | ALL | 1ST | 16091024
| 450376 | 520414 | 0.92426 | 5.78 | 8 | 0 | 24-HR | ALL | 1ST | 16091024
| 450476 | 520414 | 0.93584 | 6.29 | 6.29 | 0 | 24-HR | ALL | 1ST | 16091024
| 450576 | 520414 | 0.94731 | 6.39 | 6.39 | 0 | 24-HR | ALL | 1ST | 16091024
| 450676 | 520414 | 0.96585 | 15.42 | 15.42 | 0 | 24-HR | ALL | 1ST | 16091024
| 450776 | 520414 | 0.97468 | 11.54 | 11.54 | 0 | 24-HR | ALL | 1ST | 16091024
| 450876 | 520414 | 0.98163 | 5.06 | 5.06 | 0 | 24-HR | ALL | 1ST | 16091024
| 450976 | 520414 | 0.99436 | 5.8 | 5.8 | 0 | 24-HR | ALL | 1ST | 16091024
| 451076 | 520414 | 1.0055 | 4.29 | 4.29 | 0 | 24-HR | ALL | 1ST | 16091024
| 451176 | 520414 | 1.0178 | 4 | 6 | 0 | 24-HR | ALL | 1ST | 16091024
| 451276 | 520414 | 1.0315 | 5.19 | 7 | 0 | 24-HR | ALL | 1ST | 16091024
| 451376 | 520414 | 1.0422 | 2.57 | 9 | 0 | 24-HR | ALL | 1ST | 16091024
| 451476 | 520414 | 1.0556 | 3.06 | 8 | 0 | 24-HR | ALL | 1ST | 16091024
| 451576 | 520414 | 1.0704 | 4.79 | 9 | 0 | 24-HR | ALL | 1ST | 16091024
| 451676 | 520414 | 1.0829 | 3.73 | 6 | 0 | 24-HR | ALL | 1ST | 16091024
| 451776 | 520414 | 1.0959 | 3.21 | 5 | 0 | 24-HR | ALL | 1ST | 16091024
| 451876 | 520414 | 1.1133 | 7.22 | 7.22 | 0 | 24-HR | ALL | 1ST | 16091024
| 451976 | 520414 | 1.1297 | 9.78 | 9.78 | 0 | 24-HR | ALL | 1ST | 16091024
| 452076 | 520414 | 1.1534 | 13 | 13 | 0 | 24-HR | ALL | 1ST | 16081824
| 452176 | 520414 | 1.186 | 15 | 15 | 0 | 24-HR | ALL | 1ST | 16081824
| 452276 | 520414 | 1.2153 | 10.49 | 10.49 | 0 | 24-HR | ALL | 1ST | 16081824
| 452376 | 520414 | 1.2455 | 5.21 | 6 | 0 | 24-HR | ALL | 1ST | 16081824
| 452476 | 520414 | 1.2817 | 5.22 | 9 | 0 | 24-HR | ALL | 1ST | 16081824
| 452576 | 520414 | 1.3203 | 5.64 | 5.64 | 0 | 24-HR | ALL | 1ST | 16081824
| 452676 | 520414 | 1.3603 | 5.15 | 5.15 | 0 | 24-HR | ALL | 1ST | 16081824
| 452776 | 520414 | 1.4058 | 7.94 | 7.94 | 0 | 24-HR | ALL | 1ST | 16081824
| 452876 | 520414 | 1.4497 | 6.36 | 6.36 | 0 | 24-HR | ALL | 1ST | 16081824
| 452976 | 520414 | 1.5006 | 8.85 | 8.85 | 0 | 24-HR | ALL | 1ST | 16081824
| 453076 | 520414 | 1.5488 | 6.05 | 6.05 | 0 | 24-HR | ALL | 1ST | 16081824
| 453176 | 520414 | 1.6076 | 9.5 | 9.5 | 0 | 24-HR | ALL | 1ST | 16081824
| 453276 | 520414 | 1.6653 | 9 | 9 | 0 | 24-HR | ALL | 1ST | 16081824
| 453376 | 520414 | 1.7279 | 9.21 | 9.21 | 0 | 24-HR | ALL | 1ST | 16081824
| 453476 | 520414 | 1.7949 | 9.64 | 9.64 | 0 | 24-HR | ALL | 1ST | 16081824
| 453576 | 520414 | 1.8621 | 7.36 | 7.36 | 0 | 24-HR | ALL | 1ST | 16081824
| 453676 | 520414 | 1.9355 | 6.01 | 10 | 0 | 24-HR | ALL | 1ST | 16081824
| 453776 | 520414 | 2.0177 | 6.57 | 11 | 0 | 24-HR | ALL | 1ST | 16081824
| 453876 | 520414 | 2.1107 | 9.36 | 9.36 | 0 | 24-HR | ALL | 1ST | 16081824
| 459076 | 520414 | 10.4366 | 40.97 | 118 | 0 | 24-HR | ALL | 1ST | 16122624
| 459176 | 520414 | 10.1156 | 42.15 | 117 | 0 | 24-HR | ALL | 1ST | 16122624
| 459276 | 520414 | 9.7609 | 47.82 | 117 | 0 | 24-HR | ALL | 1ST | 16122624
| 459376 | 520414 | 9.4986 | 45 | 117 | 0 | 24-HR | ALL | 1ST | 16122624
| 459476 | 520414 | 9.2037 | 46.86 | 116 | 0 | 24-HR | ALL | 1ST | 16122624
| 459576 | 520414 | 8.925 | 48.13 | 116 | 0 | 24-HR | ALL | 1ST | 16122624
| 459676 | 520414 | 8.6323 | 53.37 | 116 | 0 | 24-HR | ALL | 1ST | 16122624
| 459776 | 520414 | 8.3752 | 54.37 | 116 | 0 | 24-HR | ALL | 1ST | 16122624
| 459876 | 520414 | 8.1097 | 59.61 | 116 | 0 | 24-HR | ALL | 1ST | 16122624
| 459976 | 520414 | 7.8537 | 67.11 | 116 | 0 | 24-HR | ALL | 1ST | 16122624
| 460076 | 520414 | 7.6254 | 69.96 | 116 | 0 | 24-HR | ALL | 1ST | 16122624
| 460176 | 520414 | 7.411 | 70.91 | 116 | 0 | 24-HR | ALL | 1ST | 16122624
| 460276 | 520414 | 7.2031 | 72.96 | 116 | 0 | 24-HR | ALL | 1ST | 16122624
| 460376 | 520414 | 7.0151 | 68.72 | 113 | 0 | 24-HR | ALL | 1ST | 16122624
| 460476 | 520414 | 6.8282 | 67.79 | 113 | 0 | 24-HR | ALL | 1ST | 16122624
| 460576 | 520414 | 6.6487 | 66.76 | 113 | 0 | 24-HR | ALL | 1ST | 16122624
| 460676 | 520414 | 6.4762 | 65.71 | 109 | 0 | 24-HR | ALL | 1ST | 16122624
| 460776 | 520414 | 6.3073 | 66.37 | 101 | 0 | 24-HR | ALL | 1ST | 16122624
| 460876 | 520414 | 6.1526 | 62.31 | 100 | 0 | 24-HR | ALL | 1ST | 16122624
| 460976 | 520414 | 5.9957 | 63.15 | 74 | 0 | 24-HR | ALL | 1ST | 16122624
| 461076 | 520414 | 5.8485 | 61.4 | 172 | 0 | 24-HR | ALL | 1ST | 16122624
| 461176 | 520414 | 5.7068 | 59.58 | 172 | 0 | 24-HR | ALL | 1ST | 16122624
| 461276 | 520414 | 5.5698 | 58 | 172 | 0 | 24-HR | ALL | 1ST | 16122624
| 461376 | 520414 | 5.4292 | 61.33 | 172 | 0 | 24-HR | ALL | 1ST | 16122624
| 461476 | 520414 | 5.2918 | 66.61 | 172 | 0 | 24-HR | ALL | 1ST | 16122624
| 461576 | 520414 | 5.1615 | 71.23 | 172 | 0 | 24-HR | ALL | 1ST | 16122624
| 461676 | 520414 | 5.0344 | 78.06 | 172 | 0 | 24-HR | ALL | 1ST | 16122624
| 461776 | 520414 | 4.9135 | 84.42 | 172 | 0 | 24-HR | ALL | 1ST | 16122624
| 461876 | 520414 | 4.793 | 97.11 | 172 | 0 | 24-HR | ALL | 1ST | 16122624
| 461976 | 520414 | 4.6841 | 100.37 | 172 | 0 | 24-HR | ALL | 1ST | 16122624
| 462076 | 520414 | 4.5769 | 106.77 | 172 | 0 | 24-HR | ALL | 1ST | 16122624
| 462176 | 520414 | 4.4765 | 108.72 | 172 | 0 | 24-HR | ALL | 1ST | 16122624
| 462276 | 520414 | 4.3829 | 105.92 | 178 | 0 | 24-HR | ALL | 1ST | 16122624
| 462376 | 520414 | 4.2898 | 106.84 | 179 | 0 | 24-HR | ALL | 1ST | 16122624
| 462476 | 520414 | 4.1964 | 112.87 | 179 | 0 | 24-HR | ALL | 1ST | 16122624
| 462576 | 520414 | 4.1079 | 116.12 | 179 | 0 | 24-HR | ALL | 1ST | 16122624
| 462676 | 520414 | 4.0176 | 126.24 | 179 | 0 | 24-HR | ALL | 1ST | 16122624
| 462776 | 520414 | 3.9287 | 137.39 | 179 | 0 | 24-HR | ALL | 1ST | 16122624
| 462876 | 520414 | 3.8446 | 144.77 | 179 | 0 | 24-HR | ALL | 1ST | 16122624
| 462976 | 520414 | 3.7644 | 150.13 | 179 | 0 | 24-HR | ALL | 1ST | 16122624
| 463076 | 520414 | 3.6869 | 154.89 | 179 | 0 | 24-HR | ALL | 1ST | 16122624
| 463176 | 520414 | 3.6178 | 153.19 | 179 | 0 | 24-HR | ALL | 1ST | 16122624
| 463276 | 520414 | 3.5529 | 149.08 | 179 | 0 | 24-HR | ALL | 1ST | 16122624
| 463376 | 520414 | 3.4882 | 146.95 | 178 | 0 | 24-HR | ALL | 1ST | 16122624
| 463476 | 520414 | 3.4274 | 142.49 | 178 | 0 | 24-HR | ALL | 1ST | 16122624
| 463576 | 520414 | 3.3663 | 140.47 | 175 | 0 | 24-HR | ALL | 1ST | 16122624
| 463676 | 520414 | 3.3119 | 131.72 | 175 | 0 | 24-HR | ALL | 1ST | 16122624
| 463776 | 520414 | 3.2585 | 122.7 | 175 | 0 | 24-HR | ALL | 1ST | 16122624
| 463876 | 520414 | 3.2087 | 108.97 | 176 | 0 | 24-HR | ALL | 1ST | 16122624
| 463976 | 520414 | 3.1546 | 105.13 | 173 | 0 | 24-HR | ALL | 1ST | 16122624
| 448976 | 520514 | 0.78717 | 5.09 | 9 | 0 | 24-HR | ALL | 1ST | 16091024
| 449076 | 520514 | 0.79523 | 4 | 11 | 0 | 24-HR | ALL | 1ST | 16091024
| 449176 | 520514 | 0.80442 | 4.52 | 7 | 0 | 24-HR | ALL | 1ST | 16091024
| 449276 | 520514 | 0.8179 | 11.54 | 11.54 | 0 | 24-HR | ALL | 1ST | 16091024
| 449376 | 520514 | 0.8273 | 11.78 | 11.78 | 0 | 24-HR | ALL | 1ST | 16091024
| 449476 | 520514 | 0.83618 | 10.98 | 16 | 0 | 24-HR | ALL | 1ST | 16091024
| 449576 | 520514 | 0.84377 | 8 | 14 | 0 | 24-HR | ALL | 1ST | 16091024
| 449676 | 520514 | 0.85246 | 6.46 | 12 | 0 | 24-HR | ALL | 1ST | 16091024
| 449776 | 520514 | 0.863 | 7.46 | 13 | 0 | 24-HR | ALL | 1ST | 16091024
| 449876 | 520514 | 0.87234 | 6.44 | 9 | 0 | 24-HR | ALL | 1ST | 16091024
| 449976 | 520514 | 0.88156 | 5 | 9 | 0 | 24-HR | ALL | 1ST | 16091024
| 450076 | 520514 | 0.89124 | 4 | 7 | 0 | 24-HR | ALL | 1ST | 16091024
| 450176 | 520514 | 0.90153 | 3.65 | 8 | 0 | 24-HR | ALL | 1ST | 16091024
| 450276 | 520514 | 0.91178 | 3 | 8 | 0 | 24-HR | ALL | 1ST | 16091024
| 450376 | 520514 | 0.92267 | 3 | 6 | 0 | 24-HR | ALL | 1ST | 16091024
| 450476 | 520514 | 0.93474 | 4.36 | 4.36 | 0 | 24-HR | ALL | 1ST | 16091024
| 450576 | 520514 | 0.94898 | 8.31 | 8.31 | 0 | 24-HR | ALL | 1ST | 16091024
| 450676 | 520514 | 0.96802 | 18.01 | 18.01 | 0 | 24-HR | ALL | 1ST | 16091024
| 450776 | 520514 | 0.98003 | 18.28 | 18.28 | 0 | 24-HR | ALL | 1ST | 16091024
| 450876 | 520514 | 0.98248 | 6.36 | 6.36 | 0 | 24-HR | ALL | 1ST | 16091024
| 450976 | 520514 | 0.99463 | 6.52 | 6.52 | 0 | 24-HR | ALL | 1ST | 16091024
| 451076 | 520514 | 1.0051 | 4.36 | 4.36 | 0 | 24-HR | ALL | 1ST | 16091024
| 451176 | 520514 | 1.017 | 3.76 | 5 | 0 | 24-HR | ALL | 1ST | 16091024
| 451276 | 520514 | 1.0317 | 6.46 | 6.46 | 0 | 24-HR | ALL | 1ST | 16091024
| 451376 | 520514 | 1.0446 | 6.64 | 6.64 | 0 | 24-HR | ALL | 1ST | 16091024
| 451476 | 520514 | 1.0563 | 5.3 | 5.3 | 0 | 24-HR | ALL | 1ST | 16091024
| 451576 | 520514 | 1.0687 | 4.54 | 9 | 0 | 24-HR | ALL | 1ST | 16091024
| 451676 | 520514 | 1.0849 | 3.72 | 3.72 | 0 | 24-HR | ALL | 1ST | 16081824
| 451776 | 520514 | 1.1145 | 6.54 | 6.54 | 0 | 24-HR | ALL | 1ST | 16081824
| 451876 | 520514 | 1.143 | 5.57 | 7 | 0 | 24-HR | ALL | 1ST | 16081824
| 451976 | 520514 | 1.176 | 8.65 | 8.65 | 0 | 24-HR | ALL | 1ST | 16081824
| 452076 | 520514 | 1.2071 | 6.76 | 11 | 0 | 24-HR | ALL | 1ST | 16081824
| 452176 | 520514 | 1.2414 | 6.93 | 13 | 0 | 24-HR | ALL | 1ST | 16081824
| 452276 | 520514 | 1.2787 | 8.25 | 8.25 | 0 | 24-HR | ALL | 1ST | 16081824
| 452376 | 520514 | 1.3175 | 8.85 | 8.85 | 0 | 24-HR | ALL | 1ST | 16081824
| 452476 | 520514 | 1.3568 | 7.46 | 7.46 | 0 | 24-HR | ALL | 1ST | 16081824
| 452576 | 520514 | 1.3969 | 4.43 | 10 | 0 | 24-HR | ALL | 1ST | 16081824
| 452676 | 520514 | 1.4461 | 8.24 | 8.24 | 0 | 24-HR | ALL | 1ST | 16081824
| 452776 | 520514 | 1.4954 | 9.1 | 9.1 | 0 | 24-HR | ALL | 1ST | 16081824
| 452876 | 520514 | 1.5461 | 8.24 | 8.24 | 0 | 24-HR | ALL | 1ST | 16081824
| 452976 | 520514 | 1.6026 | 9.54 | 9.54 | 0 | 24-HR | ALL | 1ST | 16081824
| 453076 | 520514 | 1.6601 | 8.52 | 8.52 | 0 | 24-HR | ALL | 1ST | 16081824
| 453176 | 520514 | 1.7222 | 8 | 8 | 0 | 24-HR | ALL | 1ST | 16081824
| 453276 | 520514 | 1.7921 | 9.86 | 9.86 | 0 | 24-HR | ALL | 1ST | 16081824
| 453376 | 520514 | 1.8639 | 9.53 | 9.53 | 0 | 24-HR | ALL | 1ST | 16081824
| 453476 | 520514 | 1.9406 | 9 | 9 | 0 | 24-HR | ALL | 1ST | 16081824
| 453576 | 520514 | 2.0221 | 8 | 8 | 0 | 24-HR | ALL | 1ST | 16081824
| 453676 | 520514 | 2.1125 | 8.46 | 8.46 | 0 | 24-HR | ALL | 1ST | 16081824
| 453776 | 520514 | 2.2097 | 8.65 | 8.65 | 0 | 24-HR | ALL | 1ST | 16081824
| 453876 | 520514 | 2.3192 | 10.62 | 10.62 | 0 | 24-HR | ALL | 1ST | 16081824
| 459076 | 520514 | 11.7877 | 37.41 | 117 | 0 | 24-HR | ALL | 1ST | 16122624
| 459176 | 520514 | 11.3834 | 38.02 | 117 | 0 | 24-HR | ALL | 1ST | 16122624
| 459276 | 520514 | 10.9782 | 40.77 | 117 | 0 | 24-HR | ALL | 1ST | 16122624
| 459376 | 520514 | 10.6045 | 41.92 | 116 | 0 | 24-HR | ALL | 1ST | 16122624
| 459476 | 520514 | 10.258 | 41.11 | 116 | 0 | 24-HR | ALL | 1ST | 16122624
| 459576 | 520514 | 9.9227 | 40.76 | 116 | 0 | 24-HR | ALL | 1ST | 16122624
| 459676 | 520514 | 9.5973 | 41.41 | 116 | 0 | 24-HR | ALL | 1ST | 16122624
| 459776 | 520514 | 9.2732 | 46.27 | 116 | 0 | 24-HR | ALL | 1ST | 16122624
| 459876 | 520514 | 8.9682 | 49.2 | 116 | 0 | 24-HR | ALL | 1ST | 16122624
| 459976 | 520514 | 8.6772 | 52.97 | 116 | 0 | 24-HR | ALL | 1ST | 16122624
| 460076 | 520514 | 8.4015 | 57.09 | 116 | 0 | 24-HR | ALL | 1ST | 16122624
| 460176 | 520514 | 8.1393 | 62.58 | 116 | 0 | 24-HR | ALL | 1ST | 16122624
| 460276 | 520514 | 7.8969 | 61.82 | 116 | 0 | 24-HR | ALL | 1ST | 16122624
| 460376 | 520514 | 7.666 | 60.17 | 116 | 0 | 24-HR | ALL | 1ST | 16122624
| 460476 | 520514 | 7.4417 | 62.37 | 113 | 0 | 24-HR | ALL | 1ST | 16122624
| 460576 | 520514 | 7.2305 | 60.46 | 113 | 0 | 24-HR | ALL | 1ST | 16122624
| 460676 | 520514 | 7.027 | 60.26 | 110 | 0 | 24-HR | ALL | 1ST | 16122624
| 460776 | 520514 | 6.832 | 60.61 | 101 | 0 | 24-HR | ALL | 1ST | 16122624
| 460876 | 520514 | 6.6469 | 57.46 | 100 | 0 | 24-HR | ALL | 1ST | 16122624
| 460976 | 520514 | 6.4672 | 59.29 | 72 | 0 | 24-HR | ALL | 1ST | 16122624
| 461076 | 520514 | 6.2961 | 58.46 | 172 | 0 | 24-HR | ALL | 1ST | 16122624
| 461176 | 520514 | 6.1307 | 60.03 | 172 | 0 | 24-HR | ALL | 1ST | 16122624
| 461276 | 520514 | 5.9732 | 58.29 | 172 | 0 | 24-HR | ALL | 1ST | 16122624
| 461376 | 520514 | 5.8201 | 59.53 | 172 | 0 | 24-HR | ALL | 1ST | 16122624
| 461476 | 520514 | 5.6723 | 62.5 | 172 | 0 | 24-HR | ALL | 1ST | 16122624
| 461576 | 520514 | 5.5297 | 67.82 | 172 | 0 | 24-HR | ALL | 1ST | 16122624
| 461676 | 520514 | 5.3938 | 71.75 | 172 | 0 | 24-HR | ALL | 1ST | 16122624
| 461776 | 520514 | 5.2637 | 74.88 | 172 | 0 | 24-HR | ALL | 1ST | 16122624
| 461876 | 520514 | 5.1385 | 79.41 | 172 | 0 | 24-HR | ALL | 1ST | 16122624
| 461976 | 520514 | 5.0186 | 81.33 | 175 | 0 | 24-HR | ALL | 1ST | 16122624
| 462076 | 520514 | 4.903 | 84.81 | 178 | 0 | 24-HR | ALL | 1ST | 16122624
| 462176 | 520514 | 4.7921 | 84.11 | 179 | 0 | 24-HR | ALL | 1ST | 16122624
| 462276 | 520514 | 4.6851 | 83.44 | 179 | 0 | 24-HR | ALL | 1ST | 16122624
| 462376 | 520514 | 4.5814 | 90.51 | 179 | 0 | 24-HR | ALL | 1ST | 16122624
| 462476 | 520514 | 4.4807 | 95.63 | 179 | 0 | 24-HR | ALL | 1ST | 16122624
| 462576 | 520514 | 4.3838 | 99.2 | 179 | 0 | 24-HR | ALL | 1ST | 16122624
| 462676 | 520514 | 4.2887 | 111.37 | 179 | 0 | 24-HR | ALL | 1ST | 16122624
| 462776 | 520514 | 4.1969 | 120.62 | 179 | 0 | 24-HR | ALL | 1ST | 16122624
| 462876 | 520514 | 4.1091 | 123.97 | 179 | 0 | 24-HR | ALL | 1ST | 16122624
| 462976 | 520514 | 4.0244 | 126.34 | 179 | 0 | 24-HR | ALL | 1ST | 16122624
| 463076 | 520514 | 3.9416 | 131.1 | 179 | 0 | 24-HR | ALL | 1ST | 16122624
| 463176 | 520514 | 3.863 | 131.04 | 179 | 0 | 24-HR | ALL | 1ST | 16122624
| 463276 | 520514 | 3.7874 | 129.74 | 179 | 0 | 24-HR | ALL | 1ST | 16122624
| 463376 | 520514 | 3.7142 | 128.37 | 179 | 0 | 24-HR | ALL | 1ST | 16122624
| 463476 | 520514 | 3.6447 | 122.49 | 179 | 0 | 24-HR | ALL | 1ST | 16122624
| 463576 | 520514 | 3.5753 | 123.44 | 179 | 0 | 24-HR | ALL | 1ST | 16122624
| 463676 | 520514 | 3.5097 | 118.44 | 178 | 0 | 24-HR | ALL | 1ST | 16122624
| 463776 | 520514 | 3.4455 | 115.27 | 177 | 0 | 24-HR | ALL | 1ST | 16122624
| 463876 | 520514 | 3.3839 | 109.41 | 175 | 0 | 24-HR | ALL | 1ST | 16122624
| 463976 | 520514 | 3.3241 | 101.9 | 175 | 0 | 24-HR | ALL | 1ST | 16122624
| 448976 | 520614 | 0.78678 | 2.68 | 8 | 0 | 24-HR | ALL | 1ST | 16091024
| 449076 | 520614 | 0.79562 | 3 | 10 | 0 | 24-HR | ALL | 1ST | 16091024
| 449176 | 520614 | 0.80561 | 4.91 | 4.91 | 0 | 24-HR | ALL | 1ST | 16091024
| 449276 | 520614 | 0.81613 | 7.36 | 12 | 0 | 24-HR | ALL | 1ST | 16091024
| 449376 | 520614 | 0.82578 | 8.16 | 14 | 0 | 24-HR | ALL | 1ST | 16091024
| 449476 | 520614 | 0.83443 | 7.15 | 14 | 0 | 24-HR | ALL | 1ST | 16091024
| 449576 | 520614 | 0.84529 | 9.27 | 14 | 0 | 24-HR | ALL | 1ST | 16091024
| 449676 | 520614 | 0.85388 | 7.72 | 7.72 | 0 | 24-HR | ALL | 1ST | 16091024
| 449776 | 520614 | 0.8632 | 7.03 | 7.03 | 0 | 24-HR | ALL | 1ST | 16091024
| 449876 | 520614 | 0.8726 | 6.24 | 6.24 | 0 | 24-HR | ALL | 1ST | 16091024
| 449976 | 520614 | 0.88382 | 7.84 | 7.84 | 0 | 24-HR | ALL | 1ST | 16091024
| 450076 | 520614 | 0.89211 | 5 | 5 | 0 | 24-HR | ALL | 1ST | 16091024
| 450176 | 520614 | 0.90158 | 3.64 | 3.64 | 0 | 24-HR | ALL | 1ST | 16091024
| 450276 | 520614 | 0.91133 | 2.47 | 7 | 0 | 24-HR | ALL | 1ST | 16091024
| 450376 | 520614 | 0.92061 | 0.42 | 8 | 0 | 24-HR | ALL | 1ST | 16091024
| 450476 | 520614 | 0.93375 | 3.48 | 7 | 0 | 24-HR | ALL | 1ST | 16091024
| 450576 | 520614 | 0.94546 | 4.28 | 17 | 0 | 24-HR | ALL | 1ST | 16091024
| 450676 | 520614 | 0.96387 | 13.52 | 15 | 0 | 24-HR | ALL | 1ST | 16091024
| 450776 | 520614 | 0.97588 | 14.08 | 14.08 | 0 | 24-HR | ALL | 1ST | 16091024
| 450876 | 520614 | 0.98224 | 7.34 | 7.34 | 0 | 24-HR | ALL | 1ST | 16091024
| 450976 | 520614 | 0.99303 | 6.03 | 6.03 | 0 | 24-HR | ALL | 1ST | 16091024
| 451076 | 520614 | 1.0057 | 6.92 | 6.92 | 0 | 24-HR | ALL | 1ST | 16091024
| 451176 | 520614 | 1.0166 | 5.39 | 5.39 | 0 | 24-HR | ALL | 1ST | 16091024
| 451276 | 520614 | 1.0319 | 8.88 | 8.88 | 0 | 24-HR | ALL | 1ST | 16091024
| 451376 | 520614 | 1.0538 | 7 | 7 | 0 | 24-HR | ALL | 1ST | 16081824
| 451476 | 520614 | 1.0789 | 5.88 | 5.88 | 0 | 24-HR | ALL | 1ST | 16081824
| 451576 | 520614 | 1.1061 | 5.88 | 5.88 | 0 | 24-HR | ALL | 1ST | 16081824
| 451676 | 520614 | 1.1345 | 5.36 | 5.36 | 0 | 24-HR | ALL | 1ST | 16081824
| 451776 | 520614 | 1.1658 | 6.88 | 6.88 | 0 | 24-HR | ALL | 1ST | 16081824
| 451876 | 520614 | 1.1979 | 7 | 7 | 0 | 24-HR | ALL | 1ST | 16081824
| 451976 | 520614 | 1.2316 | 7 | 12 | 0 | 24-HR | ALL | 1ST | 16081824
| 452076 | 520614 | 1.2671 | 6.88 | 14 | 0 | 24-HR | ALL | 1ST | 16081824
| 452176 | 520614 | 1.3048 | 7.03 | 15 | 0 | 24-HR | ALL | 1ST | 16081824
| 452276 | 520614 | 1.3466 | 9.32 | 14 | 0 | 24-HR | ALL | 1ST | 16081824
| 452376 | 520614 | 1.3885 | 8.78 | 8.78 | 0 | 24-HR | ALL | 1ST | 16081824
| 452476 | 520614 | 1.4345 | 9.94 | 9.94 | 0 | 24-HR | ALL | 1ST | 16081824
| 452576 | 520614 | 1.4846 | 12.28 | 12.28 | 0 | 24-HR | ALL | 1ST | 16081824
| 452676 | 520614 | 1.5353 | 11.96 | 11.96 | 0 | 24-HR | ALL | 1ST | 16081824
| 452776 | 520614 | 1.5897 | 12.09 | 12.09 | 0 | 24-HR | ALL | 1ST | 16081824
| 452876 | 520614 | 1.6465 | 11.08 | 11.08 | 0 | 24-HR | ALL | 1ST | 16081824
| 452976 | 520614 | 1.7075 | 10.3 | 10.3 | 0 | 24-HR | ALL | 1ST | 16081824
| 453076 | 520614 | 1.7747 | 11.03 | 11.03 | 0 | 24-HR | ALL | 1ST | 16081824
| 453176 | 520614 | 1.8457 | 10.88 | 10.88 | 0 | 24-HR | ALL | 1ST | 16081824
| 453276 | 520614 | 1.9204 | 9.73 | 9.73 | 0 | 24-HR | ALL | 1ST | 16081824
| 453376 | 520614 | 2.0048 | 11 | 11 | 0 | 24-HR | ALL | 1ST | 16081824
| 453476 | 520614 | 2.0928 | 10.52 | 10.52 | 0 | 24-HR | ALL | 1ST | 16081824
| 453576 | 520614 | 2.1873 | 9.72 | 9.72 | 0 | 24-HR | ALL | 1ST | 16081824
| 453676 | 520614 | 2.2889 | 8.83 | 8.83 | 0 | 24-HR | ALL | 1ST | 16081824
| 453776 | 520614 | 2.3952 | 6.36 | 6.36 | 0 | 24-HR | ALL | 1ST | 16081824
| 453876 | 520614 | 2.519 | 7.3 | 9 | 0 | 24-HR | ALL | 1ST | 16081824
| 459076 | 520614 | 12.5618 | 34.97 | 117 | 0 | 24-HR | ALL | 1ST | 16122624
| 459176 | 520614 | 12.1235 | 35.85 | 117 | 0 | 24-HR | ALL | 1ST | 16122624
| 459276 | 520614 | 11.6988 | 37.43 | 117 | 0 | 24-HR | ALL | 1ST | 16122624
| 459376 | 520614 | 11.3034 | 36.24 | 116 | 0 | 24-HR | ALL | 1ST | 16122624
| 459476 | 520614 | 10.9213 | 35.29 | 116 | 0 | 24-HR | ALL | 1ST | 16122624
| 459576 | 520614 | 10.5473 | 37.12 | 116 | 0 | 24-HR | ALL | 1ST | 16122624
| 459676 | 520614 | 10.1966 | 36.13 | 116 | 0 | 24-HR | ALL | 1ST | 16122624
| 459776 | 520614 | 9.8558 | 39.48 | 116 | 0 | 24-HR | ALL | 1ST | 16122624
| 459876 | 520614 | 9.535 | 40.21 | 116 | 0 | 24-HR | ALL | 1ST | 16122624
| 459976 | 520614 | 9.2242 | 44.37 | 116 | 0 | 24-HR | ALL | 1ST | 16122624
| 460076 | 520614 | 8.929 | 46.73 | 116 | 0 | 24-HR | ALL | 1ST | 16122624
| 460176 | 520614 | 8.6481 | 51.06 | 116 | 0 | 24-HR | ALL | 1ST | 16122624
| 460276 | 520614 | 8.3816 | 51.39 | 116 | 0 | 24-HR | ALL | 1ST | 16122624
| 460376 | 520614 | 8.1276 | 53.44 | 116 | 0 | 24-HR | ALL | 1ST | 16122624
| 460476 | 520614 | 7.8852 | 54.63 | 113 | 0 | 24-HR | ALL | 1ST | 16122624
| 460576 | 520614 | 7.6531 | 54.37 | 113 | 0 | 24-HR | ALL | 1ST | 16122624
| 460676 | 520614 | 7.4311 | 53.88 | 110 | 0 | 24-HR | ALL | 1ST | 16122624
| 460776 | 520614 | 7.2186 | 53.37 | 102 | 0 | 24-HR | ALL | 1ST | 16122624
| 460876 | 520614 | 7.0149 | 52.21 | 99 | 0 | 24-HR | ALL | 1ST | 16122624
| 460976 | 520614 | 6.8217 | 53.53 | 70 | 0 | 24-HR | ALL | 1ST | 16122624
| 461076 | 520614 | 6.6371 | 54.86 | 172 | 0 | 24-HR | ALL | 1ST | 16122624
| 461176 | 520614 | 6.4621 | 57.94 | 172 | 0 | 24-HR | ALL | 1ST | 16122624
| 461276 | 520614 | 6.2881 | 54.24 | 172 | 0 | 24-HR | ALL | 1ST | 16122624
| 461376 | 520614 | 6.126 | 57.12 | 172 | 0 | 24-HR | ALL | 1ST | 16122624
| 461476 | 520614 | 5.9695 | 60.15 | 172 | 0 | 24-HR | ALL | 1ST | 16122624
| 461576 | 520614 | 5.8201 | 64.48 | 172 | 0 | 24-HR | ALL | 1ST | 16122624
| 461676 | 520614 | 5.6756 | 66.21 | 172 | 0 | 24-HR | ALL | 1ST | 16122624
| 461776 | 520614 | 5.5364 | 67.13 | 172 | 0 | 24-HR | ALL | 1ST | 16122624
| 461876 | 520614 | 5.4035 | 69.56 | 177 | 0 | 24-HR | ALL | 1ST | 16122624
| 461976 | 520614 | 5.2751 | 70.86 | 179 | 0 | 24-HR | ALL | 1ST | 16122624
| 462076 | 520614 | 5.1516 | 72.27 | 179 | 0 | 24-HR | ALL | 1ST | 16122624
| 462176 | 520614 | 5.033 | 74.24 | 179 | 0 | 24-HR | ALL | 1ST | 16122624
| 462276 | 520614 | 4.9192 | 76.76 | 179 | 0 | 24-HR | ALL | 1ST | 16122624
| 462376 | 520614 | 4.8114 | 82.56 | 179 | 0 | 24-HR | ALL | 1ST | 16122624
| 462476 | 520614 | 4.7031 | 80.49 | 179 | 0 | 24-HR | ALL | 1ST | 16122624
| 462576 | 520614 | 4.5999 | 80.54 | 179 | 0 | 24-HR | ALL | 1ST | 16122624
| 462676 | 520614 | 4.5038 | 88.19 | 179 | 0 | 24-HR | ALL | 1ST | 16122624
| 462776 | 520614 | 4.41 | 97.3 | 179 | 0 | 24-HR | ALL | 1ST | 16122624
| 462876 | 520614 | 4.3178 | 101.47 | 179 | 0 | 24-HR | ALL | 1ST | 16122624
| 462976 | 520614 | 4.2283 | 104.55 | 179 | 0 | 24-HR | ALL | 1ST | 16122624
| 463076 | 520614 | 4.142 | 109.14 | 179 | 0 | 24-HR | ALL | 1ST | 16122624
| 463176 | 520614 | 4.0575 | 108.89 | 179 | 0 | 24-HR | ALL | 1ST | 16122624
| 463276 | 520614 | 3.9758 | 108.64 | 179 | 0 | 24-HR | ALL | 1ST | 16122624
| 463376 | 520614 | 3.8971 | 110.48 | 179 | 0 | 24-HR | ALL | 1ST | 16122624
| 463476 | 520614 | 3.8199 | 104.95 | 179 | 0 | 24-HR | ALL | 1ST | 16122624
| 463576 | 520614 | 3.7457 | 104.49 | 179 | 0 | 24-HR | ALL | 1ST | 16122624
| 463676 | 520614 | 3.674 | 104.45 | 179 | 0 | 24-HR | ALL | 1ST | 16122624
| 463776 | 520614 | 3.604 | 101.31 | 179 | 0 | 24-HR | ALL | 1ST | 16122624
| 463876 | 520614 | 3.5359 | 96.74 | 178 | 0 | 24-HR | ALL | 1ST | 16122624
| 463976 | 520614 | 3.4697 | 91.8 | 178 | 0 | 24-HR | ALL | 1ST | 16122624
| 448976 | 520714 | 0.78767 | 2.92 | 6 | 0 | 24-HR | ALL | 1ST | 16091024
| 449076 | 520714 | 0.79691 | 4 | 4 | 0 | 24-HR | ALL | 1ST | 16091024
| 449176 | 520714 | 0.80565 | 4.03 | 5 | 0 | 24-HR | ALL | 1ST | 16091024
| 449276 | 520714 | 0.81656 | 7.23 | 12 | 0 | 24-HR | ALL | 1ST | 16091024
| 449376 | 520714 | 0.82665 | 8.84 | 13 | 0 | 24-HR | ALL | 1ST | 16091024
| 449476 | 520714 | 0.83544 | 8.2 | 12 | 0 | 24-HR | ALL | 1ST | 16091024
| 449576 | 520714 | 0.84461 | 7.92 | 7.92 | 0 | 24-HR | ALL | 1ST | 16091024
| 449676 | 520714 | 0.85398 | 7.72 | 7.72 | 0 | 24-HR | ALL | 1ST | 16091024
| 449776 | 520714 | 0.8618 | 5 | 8 | 0 | 24-HR | ALL | 1ST | 16091024
| 449876 | 520714 | 0.87156 | 4.94 | 7 | 0 | 24-HR | ALL | 1ST | 16091024
| 449976 | 520714 | 0.88211 | 5.79 | 5.79 | 0 | 24-HR | ALL | 1ST | 16091024
| 450076 | 520714 | 0.89154 | 4.8 | 4.8 | 0 | 24-HR | ALL | 1ST | 16091024
| 450176 | 520714 | 0.90164 | 4.56 | 4.56 | 0 | 24-HR | ALL | 1ST | 16091024
| 450276 | 520714 | 0.91128 | 3.45 | 3.45 | 0 | 24-HR | ALL | 1ST | 16091024
| 450376 | 520714 | 0.92094 | 2.18 | 3 | 0 | 24-HR | ALL | 1ST | 16091024
| 450476 | 520714 | 0.93245 | 3.22 | 5 | 0 | 24-HR | ALL | 1ST | 16091024
| 450576 | 520714 | 0.94158 | 0.84 | 19 | 0 | 24-HR | ALL | 1ST | 16091024
| 450676 | 520714 | 0.95634 | 5.74 | 19 | 0 | 24-HR | ALL | 1ST | 16091024
| 450776 | 520714 | 0.96618 | 3.93 | 19 | 0 | 24-HR | ALL | 1ST | 16091024
| 450876 | 520714 | 0.97983 | 6.8 | 19 | 0 | 24-HR | ALL | 1ST | 16091024
| 450976 | 520714 | 0.99613 | 1.65 | 7 | 0 | 24-HR | ALL | 1ST | 16081824
| 451076 | 520714 | 1.0206 | 4.86 | 4.86 | 0 | 24-HR | ALL | 1ST | 16081824
| 451176 | 520714 | 1.0447 | 6.28 | 6.28 | 0 | 24-HR | ALL | 1ST | 16081824
| 451276 | 520714 | 1.0676 | 2.81 | 8 | 0 | 24-HR | ALL | 1ST | 16081824
| 451376 | 520714 | 1.0939 | 2.79 | 7 | 0 | 24-HR | ALL | 1ST | 16081824
| 451476 | 520714 | 1.1237 | 5.82 | 5.82 | 0 | 24-HR | ALL | 1ST | 16081824
| 451576 | 520714 | 1.1532 | 6 | 6 | 0 | 24-HR | ALL | 1ST | 16081824
| 451676 | 520714 | 1.1839 | 5.5 | 5.5 | 0 | 24-HR | ALL | 1ST | 16081824
| 451776 | 520714 | 1.2171 | 6 | 6 | 0 | 24-HR | ALL | 1ST | 16081824
| 451876 | 520714 | 1.2519 | 6.21 | 6.21 | 0 | 24-HR | ALL | 1ST | 16081824
| 451976 | 520714 | 1.2887 | 6.5 | 10 | 0 | 24-HR | ALL | 1ST | 16081824
| 452076 | 520714 | 1.3291 | 8.55 | 8.55 | 0 | 24-HR | ALL | 1ST | 16081824
| 452176 | 520714 | 1.3707 | 9.23 | 13 | 0 | 24-HR | ALL | 1ST | 16081824
| 452276 | 520714 | 1.4156 | 10.65 | 10.65 | 0 | 24-HR | ALL | 1ST | 16081824
| 452376 | 520714 | 1.4625 | 11.21 | 11.21 | 0 | 24-HR | ALL | 1ST | 16081824
| 452476 | 520714 | 1.5115 | 10.97 | 10.97 | 0 | 24-HR | ALL | 1ST | 16081824
| 452576 | 520714 | 1.5613 | 8.36 | 8.36 | 0 | 24-HR | ALL | 1ST | 16081824
| 452676 | 520714 | 1.6202 | 11.21 | 11.21 | 0 | 24-HR | ALL | 1ST | 16081824
| 452776 | 520714 | 1.6806 | 11.77 | 11.77 | 0 | 24-HR | ALL | 1ST | 16081824
| 452876 | 520714 | 1.745 | 12.15 | 12.15 | 0 | 24-HR | ALL | 1ST | 16081824
| 452976 | 520714 | 1.8123 | 11.24 | 11.24 | 0 | 24-HR | ALL | 1ST | 16081824
| 453076 | 520714 | 1.8856 | 11.18 | 11.18 | 0 | 24-HR | ALL | 1ST | 16081824
| 453176 | 520714 | 1.9643 | 11 | 11 | 0 | 24-HR | ALL | 1ST | 16081824
| 453276 | 520714 | 2.048 | 10.21 | 10.21 | 0 | 24-HR | ALL | 1ST | 16081824
| 453376 | 520714 | 2.141 | 11.01 | 11.01 | 0 | 24-HR | ALL | 1ST | 16081824
| 453476 | 520714 | 2.2413 | 11.64 | 11.64 | 0 | 24-HR | ALL | 1ST | 16081824
| 453576 | 520714 | 2.3458 | 10.24 | 10.24 | 0 | 24-HR | ALL | 1ST | 16081824
| 453676 | 520714 | 2.4569 | 8 | 9 | 0 | 24-HR | ALL | 1ST | 16081824
| 453776 | 520714 | 2.5805 | 7.29 | 9 | 0 | 24-HR | ALL | 1ST | 16081824
| 453876 | 520714 | 2.715 | 6.64 | 11 | 0 | 24-HR | ALL | 1ST | 16081824
| 459076 | 520714 | 12.653 | 34.8 | 116 | 0 | 24-HR | ALL | 1ST | 16122624
| 459176 | 520714 | 12.2545 | 35.56 | 116 | 0 | 24-HR | ALL | 1ST | 16122624
| 459276 | 520714 | 11.8697 | 34.48 | 116 | 0 | 24-HR | ALL | 1ST | 16122624
| 459376 | 520714 | 11.4849 | 36.97 | 116 | 0 | 24-HR | ALL | 1ST | 16122624
| 459476 | 520714 | 11.1199 | 34.71 | 116 | 0 | 24-HR | ALL | 1ST | 16122624
| 459576 | 520714 | 10.7629 | 33.76 | 116 | 0 | 24-HR | ALL | 1ST | 16122624
| 459676 | 520714 | 10.4176 | 33.79 | 116 | 0 | 24-HR | ALL | 1ST | 16122624
| 459776 | 520714 | 10.0872 | 35.79 | 116 | 0 | 24-HR | ALL | 1ST | 16122624
| 459876 | 520714 | 9.7657 | 33.55 | 116 | 0 | 24-HR | ALL | 1ST | 16122624
| 459976 | 520714 | 9.4672 | 37.82 | 116 | 0 | 24-HR | ALL | 1ST | 16122624
| 460076 | 520714 | 9.1776 | 42.29 | 116 | 0 | 24-HR | ALL | 1ST | 16122624
| 460176 | 520714 | 8.898 | 44.48 | 116 | 0 | 24-HR | ALL | 1ST | 16122624
| 460276 | 520714 | 8.6275 | 44 | 116 | 0 | 24-HR | ALL | 1ST | 16122624
| 460376 | 520714 | 8.3684 | 43.71 | 116 | 0 | 24-HR | ALL | 1ST | 16122624
| 460476 | 520714 | 8.1228 | 45.13 | 116 | 0 | 24-HR | ALL | 1ST | 16122624
| 460576 | 520714 | 7.8882 | 46.58 | 113 | 0 | 24-HR | ALL | 1ST | 16122624
| 460676 | 520714 | 7.6621 | 47.15 | 111 | 0 | 24-HR | ALL | 1ST | 16122624
| 460776 | 520714 | 7.4483 | 49.09 | 100 | 0 | 24-HR | ALL | 1ST | 16122624
| 460876 | 520714 | 7.2437 | 51 | 70 | 0 | 24-HR | ALL | 1ST | 16122624
| 460976 | 520714 | 7.0422 | 49.94 | 66 | 0 | 24-HR | ALL | 1ST | 16122624
| 461076 | 520714 | 6.8555 | 52.27 | 172 | 0 | 24-HR | ALL | 1ST | 16122624
| 461176 | 520714 | 6.6742 | 53.34 | 172 | 0 | 24-HR | ALL | 1ST | 16122624
| 461276 | 520714 | 6.496 | 52.08 | 172 | 0 | 24-HR | ALL | 1ST | 16122624
| 461376 | 520714 | 6.3332 | 55.48 | 172 | 0 | 24-HR | ALL | 1ST | 16122624
| 461476 | 520714 | 6.1707 | 56.02 | 172 | 0 | 24-HR | ALL | 1ST | 16122624
| 461576 | 520714 | 6.0193 | 60.07 | 172 | 0 | 24-HR | ALL | 1ST | 16122624
| 461676 | 520714 | 5.8692 | 60.48 | 172 | 0 | 24-HR | ALL | 1ST | 16122624
| 461776 | 520714 | 5.7273 | 62.79 | 172 | 0 | 24-HR | ALL | 1ST | 16122624
| 461876 | 520714 | 5.59 | 64.44 | 178 | 0 | 24-HR | ALL | 1ST | 16122624
| 461976 | 520714 | 5.4569 | 65.3 | 179 | 0 | 24-HR | ALL | 1ST | 16122624
| 462076 | 520714 | 5.3294 | 66.58 | 179 | 0 | 24-HR | ALL | 1ST | 16122624
| 462176 | 520714 | 5.2056 | 67.07 | 179 | 0 | 24-HR | ALL | 1ST | 16122624
| 462276 | 520714 | 5.0878 | 68.79 | 179 | 0 | 24-HR | ALL | 1ST | 16122624
| 462376 | 520714 | 4.9721 | 68.63 | 179 | 0 | 24-HR | ALL | 1ST | 16122624
| 462476 | 520714 | 4.8643 | 71.87 | 179 | 0 | 24-HR | ALL | 1ST | 16122624
| 462576 | 520714 | 4.7556 | 70.79 | 179 | 0 | 24-HR | ALL | 1ST | 16122624
| 462676 | 520714 | 4.6546 | 73.18 | 179 | 0 | 24-HR | ALL | 1ST | 16122624
| 462776 | 520714 | 4.5587 | 77.09 | 179 | 0 | 24-HR | ALL | 1ST | 16122624
| 462876 | 520714 | 4.467 | 82.06 | 179 | 0 | 24-HR | ALL | 1ST | 16122624
| 462976 | 520714 | 4.3765 | 86.58 | 179 | 0 | 24-HR | ALL | 1ST | 16122624
| 463076 | 520714 | 4.2876 | 89.52 | 179 | 0 | 24-HR | ALL | 1ST | 16122624
| 463176 | 520714 | 4.2018 | 93.1 | 179 | 0 | 24-HR | ALL | 1ST | 16122624
| 463276 | 520714 | 4.1141 | 88.84 | 179 | 0 | 24-HR | ALL | 1ST | 16122624
| 463376 | 520714 | 4.0328 | 90.59 | 179 | 0 | 24-HR | ALL | 1ST | 16122624
| 463476 | 520714 | 3.9509 | 86.91 | 179 | 0 | 24-HR | ALL | 1ST | 16122624
| 463576 | 520714 | 3.8735 | 86.58 | 179 | 0 | 24-HR | ALL | 1ST | 16122624
| 463676 | 520714 | 3.799 | 87.14 | 179 | 0 | 24-HR | ALL | 1ST | 16122624
| 463776 | 520714 | 3.723 | 80.88 | 179 | 0 | 24-HR | ALL | 1ST | 16122624
| 463876 | 520714 | 3.6506 | 77.4 | 179 | 0 | 24-HR | ALL | 1ST | 16122624
| 463976 | 520714 | 3.5832 | 78.52 | 179 | 0 | 24-HR | ALL | 1ST | 16122624
| 448976 | 520814 | 0.78881 | 4.18 | 4.18 | 0 | 24-HR | ALL | 1ST | 16091024
| 449076 | 520814 | 0.79646 | 2.83 | 2.83 | 0 | 24-HR | ALL | 1ST | 16091024
| 449176 | 520814 | 0.80581 | 4.01 | 4.01 | 0 | 24-HR | ALL | 1ST | 16091024
| 449276 | 520814 | 0.81561 | 5.65 | 10 | 0 | 24-HR | ALL | 1ST | 16091024
| 449376 | 520814 | 0.82761 | 10.39 | 10.39 | 0 | 24-HR | ALL | 1ST | 16091024
| 449476 | 520814 | 0.83746 | 11.53 | 11.53 | 0 | 24-HR | ALL | 1ST | 16091024
| 449576 | 520814 | 0.84447 | 8.18 | 8.18 | 0 | 24-HR | ALL | 1ST | 16091024
| 449676 | 520814 | 0.85166 | 4.95 | 11 | 0 | 24-HR | ALL | 1ST | 16091024
| 449776 | 520814 | 0.86189 | 6.03 | 6.03 | 0 | 24-HR | ALL | 1ST | 16091024
| 449876 | 520814 | 0.87276 | 7.8 | 7.8 | 0 | 24-HR | ALL | 1ST | 16091024
| 449976 | 520814 | 0.87992 | 4 | 8 | 0 | 24-HR | ALL | 1ST | 16091024
| 450076 | 520814 | 0.89055 | 5 | 5 | 0 | 24-HR | ALL | 1ST | 16091024
| 450176 | 520814 | 0.9011 | 5.65 | 5.65 | 0 | 24-HR | ALL | 1ST | 16091024
| 450276 | 520814 | 0.91027 | 4.17 | 4.17 | 0 | 24-HR | ALL | 1ST | 16091024
| 450376 | 520814 | 0.92123 | 4.97 | 4.97 | 0 | 24-HR | ALL | 1ST | 16091024
| 450476 | 520814 | 0.93293 | 6.53 | 6.53 | 0 | 24-HR | ALL | 1ST | 16091024
| 450576 | 520814 | 0.94317 | 4.68 | 18 | 0 | 24-HR | ALL | 1ST | 16081824
| 450676 | 520814 | 0.96399 | 4.08 | 19 | 0 | 24-HR | ALL | 1ST | 16081824
| 450776 | 520814 | 0.98461 | 1.31 | 19 | 0 | 24-HR | ALL | 1ST | 16081824
| 450876 | 520814 | 1.0075 | 1.04 | 19 | 0 | 24-HR | ALL | 1ST | 16081824
| 450976 | 520814 | 1.0304 | -1.25 | 7 | 0 | 24-HR | ALL | 1ST | 16081824
| 451076 | 520814 | 1.0561 | 1.18 | 7 | 0 | 24-HR | ALL | 1ST | 16081824
| 451176 | 520814 | 1.0816 | 2.28 | 7 | 0 | 24-HR | ALL | 1ST | 16081824
| 451276 | 520814 | 1.1081 | 2 | 9 | 0 | 24-HR | ALL | 1ST | 16081824
| 451376 | 520814 | 1.1363 | 2 | 7 | 0 | 24-HR | ALL | 1ST | 16081824
| 451476 | 520814 | 1.1661 | 2 | 10 | 0 | 24-HR | ALL | 1ST | 16081824
| 451576 | 520814 | 1.1981 | 2.9 | 6 | 0 | 24-HR | ALL | 1ST | 16081824
| 451676 | 520814 | 1.2322 | 3.98 | 6 | 0 | 24-HR | ALL | 1ST | 16081824
| 451776 | 520814 | 1.2683 | 5.29 | 5.29 | 0 | 24-HR | ALL | 1ST | 16081824
| 451876 | 520814 | 1.3076 | 8 | 8 | 0 | 24-HR | ALL | 1ST | 16081824
| 451976 | 520814 | 1.3479 | 9 | 9 | 0 | 24-HR | ALL | 1ST | 16081824
| 452076 | 520814 | 1.3883 | 7.32 | 7.32 | 0 | 24-HR | ALL | 1ST | 16081824
| 452176 | 520814 | 1.4326 | 7.47 | 7.47 | 0 | 24-HR | ALL | 1ST | 16081824
| 452276 | 520814 | 1.4832 | 11.33 | 11.33 | 0 | 24-HR | ALL | 1ST | 16081824
| 452376 | 520814 | 1.5338 | 11.91 | 11.91 | 0 | 24-HR | ALL | 1ST | 16081824
| 452476 | 520814 | 1.5847 | 9.57 | 9.57 | 0 | 24-HR | ALL | 1ST | 16081824
| 452576 | 520814 | 1.6434 | 11.38 | 11.38 | 0 | 24-HR | ALL | 1ST | 16081824
| 452676 | 520814 | 1.7033 | 10.83 | 10.83 | 0 | 24-HR | ALL | 1ST | 16081824
| 452776 | 520814 | 1.7694 | 12 | 12 | 0 | 24-HR | ALL | 1ST | 16081824
| 452876 | 520814 | 1.8368 | 10.54 | 10.54 | 0 | 24-HR | ALL | 1ST | 16081824
| 452976 | 520814 | 1.9126 | 11.71 | 11.71 | 0 | 24-HR | ALL | 1ST | 16081824
| 453076 | 520814 | 1.9904 | 10.44 | 10.44 | 0 | 24-HR | ALL | 1ST | 16081824
| 453176 | 520814 | 2.0774 | 11.35 | 11.35 | 0 | 24-HR | ALL | 1ST | 16081824
| 453276 | 520814 | 2.1682 | 10.54 | 10.54 | 0 | 24-HR | ALL | 1ST | 16081824
| 453376 | 520814 | 2.2692 | 11.43 | 11.43 | 0 | 24-HR | ALL | 1ST | 16081824
| 453476 | 520814 | 2.3775 | 11.82 | 11.82 | 0 | 24-HR | ALL | 1ST | 16081824
| 453576 | 520814 | 2.4921 | 11 | 11 | 0 | 24-HR | ALL | 1ST | 16081824
| 453676 | 520814 | 2.6117 | 8.4 | 8.4 | 0 | 24-HR | ALL | 1ST | 16081824
| 453776 | 520814 | 2.7471 | 8.18 | 8.18 | 0 | 24-HR | ALL | 1ST | 16081824
| 453876 | 520814 | 2.8882 | 6.07 | 6.07 | 0 | 24-HR | ALL | 1ST | 16081824
| 459076 | 520814 | 12.0877 | 33.47 | 116 | 0 | 24-HR | ALL | 1ST | 16122624
| 459176 | 520814 | 11.8049 | 30.55 | 116 | 0 | 24-HR | ALL | 1ST | 16122624
| 459276 | 520814 | 11.49 | 32.15 | 116 | 0 | 24-HR | ALL | 1ST | 16122624
| 459376 | 520814 | 11.1756 | 34.44 | 116 | 0 | 24-HR | ALL | 1ST | 16122624
| 459476 | 520814 | 10.8686 | 34.36 | 116 | 0 | 24-HR | ALL | 1ST | 16122624
| 459576 | 520814 | 10.5641 | 34.3 | 116 | 0 | 24-HR | ALL | 1ST | 16122624
| 459676 | 520814 | 10.2641 | 33.99 | 116 | 0 | 24-HR | ALL | 1ST | 16122624
| 459776 | 520814 | 9.9688 | 33 | 116 | 0 | 24-HR | ALL | 1ST | 16122624
| 459876 | 520814 | 9.6824 | 33.17 | 116 | 0 | 24-HR | ALL | 1ST | 16122624
| 459976 | 520814 | 9.4105 | 35.5 | 116 | 0 | 24-HR | ALL | 1ST | 16122624
| 460076 | 520814 | 9.1478 | 38.29 | 116 | 0 | 24-HR | ALL | 1ST | 16122624
| 460176 | 520814 | 8.8891 | 40.15 | 116 | 0 | 24-HR | ALL | 1ST | 16122624
| 460276 | 520814 | 8.6471 | 45.46 | 116 | 0 | 24-HR | ALL | 1ST | 16122624
| 460376 | 520814 | 8.398 | 42.93 | 116 | 0 | 24-HR | ALL | 1ST | 16122624
| 460476 | 520814 | 8.1596 | 41.68 | 115 | 0 | 24-HR | ALL | 1ST | 16122624
| 460576 | 520814 | 7.9348 | 42.47 | 113 | 0 | 24-HR | ALL | 1ST | 16122624
| 460676 | 520814 | 7.7266 | 46.36 | 67 | 0 | 24-HR | ALL | 1ST | 16122624
| 460776 | 520814 | 7.5148 | 45.69 | 70 | 0 | 24-HR | ALL | 1ST | 16122624
| 460876 | 520814 | 7.3132 | 45.9 | 70 | 0 | 24-HR | ALL | 1ST | 16122624
| 460976 | 520814 | 7.1121 | 43.62 | 172 | 0 | 24-HR | ALL | 1ST | 16122624
| 461076 | 520814 | 6.9335 | 46.61 | 172 | 0 | 24-HR | ALL | 1ST | 16122624
| 461176 | 520814 | 6.7532 | 46.51 | 172 | 0 | 24-HR | ALL | 1ST | 16122624
| 461276 | 520814 | 6.5898 | 49.98 | 172 | 0 | 24-HR | ALL | 1ST | 16122624
| 461376 | 520814 | 6.4313 | 53.01 | 172 | 0 | 24-HR | ALL | 1ST | 16122624
| 461476 | 520814 | 6.2731 | 54.44 | 172 | 0 | 24-HR | ALL | 1ST | 16122624
| 461576 | 520814 | 6.1185 | 54.98 | 172 | 0 | 24-HR | ALL | 1ST | 16122624
| 461676 | 520814 | 5.972 | 56.77 | 172 | 0 | 24-HR | ALL | 1ST | 16122624
| 461776 | 520814 | 5.8315 | 58.93 | 172 | 0 | 24-HR | ALL | 1ST | 16122624
| 461876 | 520814 | 5.6969 | 61.46 | 178 | 0 | 24-HR | ALL | 1ST | 16122624
| 461976 | 520814 | 5.5608 | 60.53 | 179 | 0 | 24-HR | ALL | 1ST | 16122624
| 462076 | 520814 | 5.4312 | 60.48 | 179 | 0 | 24-HR | ALL | 1ST | 16122624
| 462176 | 520814 | 5.3082 | 61.62 | 179 | 0 | 24-HR | ALL | 1ST | 16122624
| 462276 | 520814 | 5.1911 | 63.61 | 179 | 0 | 24-HR | ALL | 1ST | 16122624
| 462376 | 520814 | 5.0744 | 63.47 | 179 | 0 | 24-HR | ALL | 1ST | 16122624
| 462476 | 520814 | 4.9641 | 64.75 | 179 | 0 | 24-HR | ALL | 1ST | 16122624
| 462576 | 520814 | 4.8553 | 64.61 | 179 | 0 | 24-HR | ALL | 1ST | 16122624
| 462676 | 520814 | 4.7502 | 64.47 | 179 | 0 | 24-HR | ALL | 1ST | 16122624
| 462776 | 520814 | 4.6535 | 67.29 | 179 | 0 | 24-HR | ALL | 1ST | 16122624
| 462876 | 520814 | 4.5647 | 73.36 | 179 | 0 | 24-HR | ALL | 1ST | 16122624
| 462976 | 520814 | 4.4755 | 77.34 | 179 | 0 | 24-HR | ALL | 1ST | 16122624
| 463076 | 520814 | 4.3829 | 76.82 | 179 | 0 | 24-HR | ALL | 1ST | 16122624
| 463176 | 520814 | 4.2938 | 76.75 | 179 | 0 | 24-HR | ALL | 1ST | 16122624
| 463276 | 520814 | 4.2058 | 75.38 | 179 | 0 | 24-HR | ALL | 1ST | 16122624
| 463376 | 520814 | 4.1213 | 74.55 | 179 | 0 | 24-HR | ALL | 1ST | 16122624
| 463476 | 520814 | 4.0409 | 74.82 | 179 | 0 | 24-HR | ALL | 1ST | 16122624
| 463576 | 520814 | 3.96 | 72.82 | 179 | 0 | 24-HR | ALL | 1ST | 16122624
| 463676 | 520814 | 3.8855 | 74.02 | 179 | 0 | 24-HR | ALL | 1ST | 16122624
| 463776 | 520814 | 3.8103 | 72.67 | 179 | 0 | 24-HR | ALL | 1ST | 16122624
| 463876 | 520814 | 3.7355 | 69.92 | 179 | 0 | 24-HR | ALL | 1ST | 16122624
| 463976 | 520814 | 3.6656 | 69.37 | 179 | 0 | 24-HR | ALL | 1ST | 16122624
| 448976 | 520914 | 0.78891 | 4.44 | 4.44 | 0 | 24-HR | ALL | 1ST | 16091024
| 449076 | 520914 | 0.796 | 2.39 | 4 | 0 | 24-HR | ALL | 1ST | 16091024
| 449176 | 520914 | 0.80423 | 2 | 6 | 0 | 24-HR | ALL | 1ST | 16091024
| 449276 | 520914 | 0.81358 | 3.17 | 8 | 0 | 24-HR | ALL | 1ST | 16091024
| 449376 | 520914 | 0.82682 | 10.09 | 10.09 | 0 | 24-HR | ALL | 1ST | 16091024
| 449476 | 520914 | 0.83778 | 13.12 | 13.12 | 0 | 24-HR | ALL | 1ST | 16091024
| 449576 | 520914 | 0.84533 | 10.83 | 10.83 | 0 | 24-HR | ALL | 1ST | 16091024
| 449676 | 520914 | 0.85207 | 7.18 | 7.18 | 0 | 24-HR | ALL | 1ST | 16091024
| 449776 | 520914 | 0.85991 | 5 | 5 | 0 | 24-HR | ALL | 1ST | 16091024
| 449876 | 520914 | 0.86814 | 3.24 | 6 | 0 | 24-HR | ALL | 1ST | 16091024
| 449976 | 520914 | 0.87984 | 6.31 | 6.31 | 0 | 24-HR | ALL | 1ST | 16091024
| 450076 | 520914 | 0.88984 | 6.69 | 6.69 | 0 | 24-HR | ALL | 1ST | 16091024
| 450176 | 520914 | 0.89849 | 5 | 5 | 0 | 24-HR | ALL | 1ST | 16091024
| 450276 | 520914 | 0.91201 | 4.12 | 4.12 | 0 | 24-HR | ALL | 1ST | 16081824
| 450376 | 520914 | 0.93254 | 6.05 | 6.05 | 0 | 24-HR | ALL | 1ST | 16081824
| 450476 | 520914 | 0.95367 | 7.36 | 7.36 | 0 | 24-HR | ALL | 1ST | 16081824
| 450576 | 520914 | 0.97268 | 2.73 | 11 | 0 | 24-HR | ALL | 1ST | 16081824
| 450676 | 520914 | 0.99618 | 4.98 | 19 | 0 | 24-HR | ALL | 1ST | 16081824
| 450776 | 520914 | 1.0203 | 6.35 | 19 | 0 | 24-HR | ALL | 1ST | 16081824
| 450876 | 520914 | 1.0427 | 2.63 | 8 | 0 | 24-HR | ALL | 1ST | 16081824
| 450976 | 520914 | 1.0686 | 3.09 | 6 | 0 | 24-HR | ALL | 1ST | 16081824
| 451076 | 520914 | 1.0941 | 2.28 | 8 | 0 | 24-HR | ALL | 1ST | 16081824
| 451176 | 520914 | 1.1204 | 2 | 9 | 0 | 24-HR | ALL | 1ST | 16081824
| 451276 | 520914 | 1.1487 | 2 | 8 | 0 | 24-HR | ALL | 1ST | 16081824
| 451376 | 520914 | 1.1786 | 2 | 2 | 0 | 24-HR | ALL | 1ST | 16081824
| 451476 | 520914 | 1.2103 | 2 | 10 | 0 | 24-HR | ALL | 1ST | 16081824
| 451576 | 520914 | 1.2438 | 2 | 7 | 0 | 24-HR | ALL | 1ST | 16081824
| 451676 | 520914 | 1.2791 | 2 | 6 | 0 | 24-HR | ALL | 1ST | 16081824
| 451776 | 520914 | 1.3165 | 2 | 8 | 0 | 24-HR | ALL | 1ST | 16081824
| 451876 | 520914 | 1.3595 | 6.36 | 6.36 | 0 | 24-HR | ALL | 1ST | 16081824
| 451976 | 520914 | 1.4013 | 6.17 | 6.17 | 0 | 24-HR | ALL | 1ST | 16081824
| 452076 | 520914 | 1.4463 | 6.89 | 9 | 0 | 24-HR | ALL | 1ST | 16081824
| 452176 | 520914 | 1.4959 | 9.66 | 9.66 | 0 | 24-HR | ALL | 1ST | 16081824
| 452276 | 520914 | 1.5455 | 9.12 | 12 | 0 | 24-HR | ALL | 1ST | 16081824
| 452376 | 520914 | 1.5986 | 9 | 11 | 0 | 24-HR | ALL | 1ST | 16081824
| 452476 | 520914 | 1.6586 | 12.15 | 12.15 | 0 | 24-HR | ALL | 1ST | 16081824
| 452576 | 520914 | 1.7179 | 11.08 | 11.08 | 0 | 24-HR | ALL | 1ST | 16081824
| 452676 | 520914 | 1.7822 | 11 | 11 | 0 | 24-HR | ALL | 1ST | 16081824
| 452776 | 520914 | 1.8521 | 11.88 | 11.88 | 0 | 24-HR | ALL | 1ST | 16081824
| 452876 | 520914 | 1.9249 | 11.2 | 13 | 0 | 24-HR | ALL | 1ST | 16081824
| 452976 | 520914 | 2.0025 | 10.39 | 10.39 | 0 | 24-HR | ALL | 1ST | 16081824
| 453076 | 520914 | 2.0848 | 9.12 | 11 | 0 | 24-HR | ALL | 1ST | 16081824
| 453176 | 520914 | 2.1791 | 11.36 | 11.36 | 0 | 24-HR | ALL | 1ST | 16081824
| 453276 | 520914 | 2.2761 | 11.12 | 11.12 | 0 | 24-HR | ALL | 1ST | 16081824
| 453376 | 520914 | 2.3767 | 8.95 | 11 | 0 | 24-HR | ALL | 1ST | 16081824
| 453476 | 520914 | 2.4885 | 8.53 | 12 | 0 | 24-HR | ALL | 1ST | 16081824
| 453576 | 520914 | 2.6135 | 10.04 | 10.04 | 0 | 24-HR | ALL | 1ST | 16081824
| 453676 | 520914 | 2.7423 | 9.06 | 9.06 | 0 | 24-HR | ALL | 1ST | 16081824
| 453776 | 520914 | 2.8803 | 7.76 | 7.76 | 0 | 24-HR | ALL | 1ST | 16081824
| 453876 | 520914 | 3.0269 | 5.78 | 10 | 0 | 24-HR | ALL | 1ST | 16081824
| 459076 | 520914 | 10.9568 | 33.07 | 35 | 0 | 24-HR | ALL | 1ST | 16122624
| 459176 | 520914 | 10.8429 | 27.68 | 116 | 0 | 24-HR | ALL | 1ST | 16122624
| 459276 | 520914 | 10.6381 | 29.78 | 116 | 0 | 24-HR | ALL | 1ST | 16122624
| 459376 | 520914 | 10.4317 | 30.14 | 116 | 0 | 24-HR | ALL | 1ST | 16122624
| 459476 | 520914 | 10.2121 | 31.36 | 116 | 0 | 24-HR | ALL | 1ST | 16122624
| 459576 | 520914 | 9.9856 | 34.34 | 116 | 0 | 24-HR | ALL | 1ST | 16122624
| 459676 | 520914 | 9.7604 | 35.88 | 116 | 0 | 24-HR | ALL | 1ST | 16122624
| 459776 | 520914 | 9.533 | 34.52 | 116 | 0 | 24-HR | ALL | 1ST | 16122624
| 459876 | 520914 | 9.304 | 34 | 116 | 0 | 24-HR | ALL | 1ST | 16122624
| 459976 | 520914 | 9.0747 | 33.12 | 116 | 0 | 24-HR | ALL | 1ST | 16122624
| 460076 | 520914 | 8.8551 | 35.08 | 116 | 0 | 24-HR | ALL | 1ST | 16122624
| 460176 | 520914 | 8.6377 | 37.51 | 116 | 0 | 24-HR | ALL | 1ST | 16122624
| 460276 | 520914 | 8.4254 | 40.36 | 116 | 0 | 24-HR | ALL | 1ST | 16122624
| 460376 | 520914 | 8.2109 | 39.76 | 116 | 0 | 24-HR | ALL | 1ST | 16122624
| 460476 | 520914 | 8.0052 | 40.7 | 111 | 0 | 24-HR | ALL | 1ST | 16122624
| 460576 | 520914 | 7.8065 | 42.12 | 61 | 0 | 24-HR | ALL | 1ST | 16122624
| 460676 | 520914 | 7.6102 | 42.29 | 60 | 0 | 24-HR | ALL | 1ST | 16122624
| 460776 | 520914 | 7.4164 | 41.46 | 62 | 0 | 24-HR | ALL | 1ST | 16122624
| 460876 | 520914 | 7.2325 | 42 | 54 | 0 | 24-HR | ALL | 1ST | 16122624
| 460976 | 520914 | 7.0497 | 41.12 | 59 | 0 | 24-HR | ALL | 1ST | 16122624
| 461076 | 520914 | 6.8811 | 42.73 | 172 | 0 | 24-HR | ALL | 1ST | 16122624
| 461176 | 520914 | 6.7146 | 43.3 | 172 | 0 | 24-HR | ALL | 1ST | 16122624
| 461276 | 520914 | 6.5643 | 47.04 | 172 | 0 | 24-HR | ALL | 1ST | 16122624
| 461376 | 520914 | 6.4128 | 48.86 | 172 | 0 | 24-HR | ALL | 1ST | 16122624
| 461476 | 520914 | 6.2646 | 50.09 | 172 | 0 | 24-HR | ALL | 1ST | 16122624
| 461576 | 520914 | 6.1214 | 51.8 | 172 | 0 | 24-HR | ALL | 1ST | 16122624
| 461676 | 520914 | 5.9811 | 53.12 | 172 | 0 | 24-HR | ALL | 1ST | 16122624
| 461776 | 520914 | 5.8447 | 54.13 | 177 | 0 | 24-HR | ALL | 1ST | 16122624
| 461876 | 520914 | 5.7118 | 54.73 | 179 | 0 | 24-HR | ALL | 1ST | 16122624
| 461976 | 520914 | 5.5809 | 54.28 | 179 | 0 | 24-HR | ALL | 1ST | 16122624
| 462076 | 520914 | 5.4596 | 56.15 | 179 | 0 | 24-HR | ALL | 1ST | 16122624
| 462176 | 520914 | 5.3395 | 56.76 | 179 | 0 | 24-HR | ALL | 1ST | 16122624
| 462276 | 520914 | 5.2223 | 56.94 | 179 | 0 | 24-HR | ALL | 1ST | 16122624
| 462376 | 520914 | 5.1074 | 56.4 | 179 | 0 | 24-HR | ALL | 1ST | 16122624
| 462476 | 520914 | 5.0014 | 58.29 | 179 | 0 | 24-HR | ALL | 1ST | 16122624
| 462576 | 520914 | 4.8956 | 58.63 | 179 | 0 | 24-HR | ALL | 1ST | 16122624
| 462676 | 520914 | 4.7934 | 59.01 | 179 | 0 | 24-HR | ALL | 1ST | 16122624
| 462776 | 520914 | 4.697 | 60.65 | 179 | 0 | 24-HR | ALL | 1ST | 16122624
| 462876 | 520914 | 4.6083 | 64.67 | 179 | 0 | 24-HR | ALL | 1ST | 16122624
| 462976 | 520914 | 4.5195 | 67.31 | 179 | 0 | 24-HR | ALL | 1ST | 16122624
| 463076 | 520914 | 4.4275 | 66.73 | 179 | 0 | 24-HR | ALL | 1ST | 16122624
| 463176 | 520914 | 4.3368 | 65.28 | 179 | 0 | 24-HR | ALL | 1ST | 16122624
| 463276 | 520914 | 4.2515 | 65.36 | 179 | 0 | 24-HR | ALL | 1ST | 16122624
| 463376 | 520914 | 4.1712 | 66.8 | 179 | 0 | 24-HR | ALL | 1ST | 16122624
| 463476 | 520914 | 4.0864 | 64.28 | 179 | 0 | 24-HR | ALL | 1ST | 16122624
| 463576 | 520914 | 4.0103 | 65.27 | 179 | 0 | 24-HR | ALL | 1ST | 16122624
| 463676 | 520914 | 3.9369 | 66.61 | 179 | 0 | 24-HR | ALL | 1ST | 16122624
| 463776 | 520914 | 3.8633 | 66.55 | 179 | 0 | 24-HR | ALL | 1ST | 16122624
| 463876 | 520914 | 3.7883 | 64.33 | 179 | 0 | 24-HR | ALL | 1ST | 16122624
| 463976 | 520914 | 3.7153 | 62.12 | 179 | 0 | 24-HR | ALL | 1ST | 16122624
| 448976 | 521014 | 0.78801 | 3.92 | 3.92 | 0 | 24-HR | ALL | 1ST | 16091024
| 449076 | 521014 | 0.79494 | 1.85 | 3 | 0 | 24-HR | ALL | 1ST | 16091024
| 449176 | 521014 | 0.8046 | 3.99 | 3.99 | 0 | 24-HR | ALL | 1ST | 16091024
| 449276 | 521014 | 0.81321 | 4.23 | 6 | 0 | 24-HR | ALL | 1ST | 16091024
| 449376 | 521014 | 0.8236 | 7.03 | 12 | 0 | 24-HR | ALL | 1ST | 16091024
| 449476 | 521014 | 0.8343 | 10 | 11 | 0 | 24-HR | ALL | 1ST | 16091024
| 449576 | 521014 | 0.84351 | 10.5 | 10.5 | 0 | 24-HR | ALL | 1ST | 16091024
| 449676 | 521014 | 0.85153 | 9.06 | 9.06 | 0 | 24-HR | ALL | 1ST | 16091024
| 449776 | 521014 | 0.85839 | 5.76 | 5.76 | 0 | 24-HR | ALL | 1ST | 16091024
| 449876 | 521014 | 0.86719 | 5.15 | 8 | 0 | 24-HR | ALL | 1ST | 16091024
| 449976 | 521014 | 0.88362 | 7.12 | 7.12 | 0 | 24-HR | ALL | 1ST | 16081824
| 450076 | 521014 | 0.90346 | 10.54 | 10.54 | 0 | 24-HR | ALL | 1ST | 16081824
| 450176 | 521014 | 0.92084 | 7.16 | 7.16 | 0 | 24-HR | ALL | 1ST | 16081824
| 450276 | 521014 | 0.94073 | 7.45 | 7.45 | 0 | 24-HR | ALL | 1ST | 16081824
| 450376 | 521014 | 0.96001 | 4.8 | 4.8 | 0 | 24-HR | ALL | 1ST | 16081824
| 450476 | 521014 | 0.98077 | 3.37 | 13 | 0 | 24-HR | ALL | 1ST | 16081824
| 450576 | 521014 | 1.0017 | 0.55 | 13 | 0 | 24-HR | ALL | 1ST | 16081824
| 450676 | 521014 | 1.0242 | -1.19 | 5 | 0 | 24-HR | ALL | 1ST | 16081824
| 450776 | 521014 | 1.0503 | 1.78 | 1.78 | 0 | 24-HR | ALL | 1ST | 16081824
| 450876 | 521014 | 1.078 | 5.24 | 5.24 | 0 | 24-HR | ALL | 1ST | 16081824
| 450976 | 521014 | 1.1064 | 7.7 | 7.7 | 0 | 24-HR | ALL | 1ST | 16081824
| 451076 | 521014 | 1.1304 | 1.9 | 1.9 | 0 | 24-HR | ALL | 1ST | 16081824
| 451176 | 521014 | 1.1606 | 5.36 | 5.36 | 0 | 24-HR | ALL | 1ST | 16081824
| 451276 | 521014 | 1.1905 | 5.44 | 5.44 | 0 | 24-HR | ALL | 1ST | 16081824
| 451376 | 521014 | 1.2228 | 6.34 | 6.34 | 0 | 24-HR | ALL | 1ST | 16081824
| 451476 | 521014 | 1.2539 | 3 | 3 | 0 | 24-HR | ALL | 1ST | 16081824
| 451576 | 521014 | 1.2885 | 2 | 4 | 0 | 24-HR | ALL | 1ST | 16081824
| 451676 | 521014 | 1.3257 | 2 | 7 | 0 | 24-HR | ALL | 1ST | 16081824
| 451776 | 521014 | 1.365 | 2 | 6 | 0 | 24-HR | ALL | 1ST | 16081824
| 451876 | 521014 | 1.4066 | 2 | 8 | 0 | 24-HR | ALL | 1ST | 16081824
| 451976 | 521014 | 1.4511 | 2.71 | 9 | 0 | 24-HR | ALL | 1ST | 16081824
| 452076 | 521014 | 1.5008 | 6.15 | 8 | 0 | 24-HR | ALL | 1ST | 16081824
| 452176 | 521014 | 1.5558 | 12.01 | 12.01 | 0 | 24-HR | ALL | 1ST | 16081824
| 452276 | 521014 | 1.6072 | 10.64 | 13 | 0 | 24-HR | ALL | 1ST | 16081824
| 452376 | 521014 | 1.663 | 10.55 | 13 | 0 | 24-HR | ALL | 1ST | 16081824
| 452476 | 521014 | 1.72 | 8.42 | 12 | 0 | 24-HR | ALL | 1ST | 16081824
| 452576 | 521014 | 1.7859 | 10.86 | 10.86 | 0 | 24-HR | ALL | 1ST | 16081824
| 452676 | 521014 | 1.8557 | 12.85 | 12.85 | 0 | 24-HR | ALL | 1ST | 16081824
| 452776 | 521014 | 1.9246 | 10.54 | 12 | 0 | 24-HR | ALL | 1ST | 16081824
| 452876 | 521014 | 1.9974 | 7.87 | 10 | 0 | 24-HR | ALL | 1ST | 16081824
| 452976 | 521014 | 2.0832 | 10.76 | 10.76 | 0 | 24-HR | ALL | 1ST | 16081824
| 453076 | 521014 | 2.171 | 10.98 | 10.98 | 0 | 24-HR | ALL | 1ST | 16081824
| 453176 | 521014 | 2.2627 | 9.85 | 9.85 | 0 | 24-HR | ALL | 1ST | 16081824
| 453276 | 521014 | 2.365 | 11 | 11 | 0 | 24-HR | ALL | 1ST | 16081824
| 453376 | 521014 | 2.472 | 10.78 | 12 | 0 | 24-HR | ALL | 1ST | 16081824
| 453476 | 521014 | 2.5838 | 9.21 | 13 | 0 | 24-HR | ALL | 1ST | 16081824
| 453576 | 521014 | 2.7065 | 9 | 11 | 0 | 24-HR | ALL | 1ST | 16081824
| 453676 | 521014 | 2.8413 | 9.97 | 9.97 | 0 | 24-HR | ALL | 1ST | 16081824
| 453776 | 521014 | 2.9777 | 8 | 8 | 0 | 24-HR | ALL | 1ST | 16081824
| 453876 | 521014 | 3.1245 | 6.45 | 6.45 | 0 | 24-HR | ALL | 1ST | 16081824
| 459076 | 521014 | 9.5128 | 27.79 | 36 | 0 | 24-HR | ALL | 1ST | 16122624
| 459176 | 521014 | 9.4924 | 28.13 | 116 | 0 | 24-HR | ALL | 1ST | 16122624
| 459276 | 521014 | 9.4472 | 27.34 | 116 | 0 | 24-HR | ALL | 1ST | 16122624
| 459376 | 521014 | 9.342 | 29.76 | 116 | 0 | 24-HR | ALL | 1ST | 16122624
| 459476 | 521014 | 9.2372 | 29.79 | 116 | 0 | 24-HR | ALL | 1ST | 16122624
| 459576 | 521014 | 9.1096 | 30.7 | 116 | 0 | 24-HR | ALL | 1ST | 16122624
| 459676 | 521014 | 8.9671 | 32.61 | 116 | 0 | 24-HR | ALL | 1ST | 16122624
| 459776 | 521014 | 8.8186 | 33.92 | 116 | 0 | 24-HR | ALL | 1ST | 16122624
| 459876 | 521014 | 8.6647 | 32.48 | 116 | 0 | 24-HR | ALL | 1ST | 16122624
| 459976 | 521014 | 8.5013 | 30.8 | 116 | 0 | 24-HR | ALL | 1ST | 16122624
| 460076 | 521014 | 8.336 | 32.07 | 116 | 0 | 24-HR | ALL | 1ST | 16122624
| 460176 | 521014 | 8.1705 | 33.63 | 116 | 0 | 24-HR | ALL | 1ST | 16122624
| 460276 | 521014 | 8.0038 | 36.76 | 116 | 0 | 24-HR | ALL | 1ST | 16122624
| 460376 | 521014 | 7.8331 | 36.59 | 115 | 0 | 24-HR | ALL | 1ST | 16122624
| 460476 | 521014 | 7.6706 | 39.79 | 41 | 0 | 24-HR | ALL | 1ST | 16122624
| 460576 | 521014 | 7.5035 | 39.8 | 44 | 0 | 24-HR | ALL | 1ST | 16122624
| 460676 | 521014 | 7.3377 | 39.56 | 49 | 0 | 24-HR | ALL | 1ST | 16122624
| 460776 | 521014 | 7.1719 | 38.55 | 51 | 0 | 24-HR | ALL | 1ST | 16122624
| 460876 | 521014 | 7.0094 | 37.79 | 51 | 0 | 24-HR | ALL | 1ST | 16122624
| 460976 | 521014 | 6.8534 | 38.08 | 53 | 0 | 24-HR | ALL | 1ST | 16122624
| 461076 | 521014 | 6.7108 | 41.15 | 172 | 0 | 24-HR | ALL | 1ST | 16122624
| 461176 | 521014 | 6.5711 | 44 | 172 | 0 | 24-HR | ALL | 1ST | 16122624
| 461276 | 521014 | 6.4336 | 46.36 | 172 | 0 | 24-HR | ALL | 1ST | 16122624
| 461376 | 521014 | 6.2974 | 47.94 | 172 | 0 | 24-HR | ALL | 1ST | 16122624
| 461476 | 521014 | 6.1591 | 47.78 | 172 | 0 | 24-HR | ALL | 1ST | 16122624
| 461576 | 521014 | 6.0251 | 47.79 | 172 | 0 | 24-HR | ALL | 1ST | 16122624
| 461676 | 521014 | 5.8944 | 47.79 | 172 | 0 | 24-HR | ALL | 1ST | 16122624
| 461776 | 521014 | 5.7711 | 49.56 | 177 | 0 | 24-HR | ALL | 1ST | 16122624
| 461876 | 521014 | 5.646 | 49.36 | 179 | 0 | 24-HR | ALL | 1ST | 16122624
| 461976 | 521014 | 5.5267 | 50 | 179 | 0 | 24-HR | ALL | 1ST | 16122624
| 462076 | 521014 | 5.419 | 53.82 | 179 | 0 | 24-HR | ALL | 1ST | 16122624
| 462176 | 521014 | 5.3013 | 52.43 | 179 | 0 | 24-HR | ALL | 1ST | 16122624
| 462276 | 521014 | 5.1903 | 52.42 | 179 | 0 | 24-HR | ALL | 1ST | 16122624
| 462376 | 521014 | 5.081 | 51.81 | 179 | 0 | 24-HR | ALL | 1ST | 16122624
| 462476 | 521014 | 4.9782 | 52.5 | 179 | 0 | 24-HR | ALL | 1ST | 16122624
| 462576 | 521014 | 4.8799 | 53.79 | 179 | 0 | 24-HR | ALL | 1ST | 16122624
| 462676 | 521014 | 4.7785 | 52.58 | 179 | 0 | 24-HR | ALL | 1ST | 16122624
| 462776 | 521014 | 4.6836 | 52.86 | 179 | 0 | 24-HR | ALL | 1ST | 16122624
| 462876 | 521014 | 4.5992 | 56.37 | 179 | 0 | 24-HR | ALL | 1ST | 16122624
| 462976 | 521014 | 4.5108 | 57.16 | 179 | 0 | 24-HR | ALL | 1ST | 16122624
| 463076 | 521014 | 4.4253 | 58.08 | 179 | 0 | 24-HR | ALL | 1ST | 16122624
| 463176 | 521014 | 4.3393 | 57.72 | 179 | 0 | 24-HR | ALL | 1ST | 16122624
| 463276 | 521014 | 4.2566 | 57.78 | 179 | 0 | 24-HR | ALL | 1ST | 16122624
| 463376 | 521014 | 4.1787 | 58.94 | 179 | 0 | 24-HR | ALL | 1ST | 16122624
| 463476 | 521014 | 4.0998 | 58.58 | 179 | 0 | 24-HR | ALL | 1ST | 16122624
| 463576 | 521014 | 4.0254 | 59.34 | 179 | 0 | 24-HR | ALL | 1ST | 16122624
| 463676 | 521014 | 3.952 | 59.58 | 179 | 0 | 24-HR | ALL | 1ST | 16122624
| 463776 | 521014 | 3.8808 | 59.88 | 179 | 0 | 24-HR | ALL | 1ST | 16122624
| 463876 | 521014 | 3.8086 | 58.75 | 179 | 0 | 24-HR | ALL | 1ST | 16122624
| 463976 | 521014 | 3.7362 | 56.58 | 179 | 0 | 24-HR | ALL | 1ST | 16122624
| 448976 | 521114 | 0.78714 | 4.35 | 4.35 | 0 | 24-HR | ALL | 1ST | 16091024
| 449076 | 521114 | 0.793 | 0.83 | 3 | 0 | 24-HR | ALL | 1ST | 16091024
| 449176 | 521114 | 0.8022 | 2.56 | 2.56 | 0 | 24-HR | ALL | 1ST | 16091024
| 449276 | 521114 | 0.81096 | 3.35 | 3.35 | 0 | 24-HR | ALL | 1ST | 16091024
| 449376 | 521114 | 0.81936 | 3.41 | 14 | 0 | 24-HR | ALL | 1ST | 16091024
| 449476 | 521114 | 0.83081 | 7.92 | 14 | 0 | 24-HR | ALL | 1ST | 16091024
| 449576 | 521114 | 0.83955 | 8.09 | 13 | 0 | 24-HR | ALL | 1ST | 16091024
| 449676 | 521114 | 0.85526 | 7.46 | 7.46 | 0 | 24-HR | ALL | 1ST | 16081824
| 449776 | 521114 | 0.87081 | 4.53 | 4.53 | 0 | 24-HR | ALL | 1ST | 16081824
| 449876 | 521114 | 0.8875 | 2.7 | 5 | 0 | 24-HR | ALL | 1ST | 16081824
| 449976 | 521114 | 0.91102 | 13.95 | 13.95 | 0 | 24-HR | ALL | 1ST | 16081824
| 450076 | 521114 | 0.92724 | 8 | 8 | 0 | 24-HR | ALL | 1ST | 16081824
| 450176 | 521114 | 0.9437 | 1.08 | 12 | 0 | 24-HR | ALL | 1ST | 16081824
| 450276 | 521114 | 0.96755 | 7.7 | 7.7 | 0 | 24-HR | ALL | 1ST | 16081824
| 450376 | 521114 | 0.99457 | 18.22 | 18.22 | 0 | 24-HR | ALL | 1ST | 16081824
| 450476 | 521114 | 1.0169 | 17.69 | 17.69 | 0 | 24-HR | ALL | 1ST | 16081824
| 450576 | 521114 | 1.0338 | 5.38 | 5.38 | 0 | 24-HR | ALL | 1ST | 16081824
| 450676 | 521114 | 1.0612 | 10.5 | 10.5 | 0 | 24-HR | ALL | 1ST | 16081824
| 450776 | 521114 | 1.0838 | 5.09 | 9 | 0 | 24-HR | ALL | 1ST | 16081824
| 450876 | 521114 | 1.1111 | 5.85 | 5.85 | 0 | 24-HR | ALL | 1ST | 16081824
| 450976 | 521114 | 1.1406 | 8.07 | 8.07 | 0 | 24-HR | ALL | 1ST | 16081824
| 451076 | 521114 | 1.1683 | 6.02 | 6.02 | 0 | 24-HR | ALL | 1ST | 16081824
| 451176 | 521114 | 1.1974 | 5.68 | 5.68 | 0 | 24-HR | ALL | 1ST | 16081824
| 451276 | 521114 | 1.2288 | 6.03 | 6.03 | 0 | 24-HR | ALL | 1ST | 16081824
| 451376 | 521114 | 1.2622 | 6.47 | 6.47 | 0 | 24-HR | ALL | 1ST | 16081824
| 451476 | 521114 | 1.2959 | 4.77 | 4.77 | 0 | 24-HR | ALL | 1ST | 16081824
| 451576 | 521114 | 1.3322 | 4.01 | 4.01 | 0 | 24-HR | ALL | 1ST | 16081824
| 451676 | 521114 | 1.3705 | 3.38 | 3.38 | 0 | 24-HR | ALL | 1ST | 16081824
| 451776 | 521114 | 1.4103 | 2 | 6 | 0 | 24-HR | ALL | 1ST | 16081824
| 451876 | 521114 | 1.4536 | 2 | 9 | 0 | 24-HR | ALL | 1ST | 16081824
| 451976 | 521114 | 1.4998 | 2.66 | 10 | 0 | 24-HR | ALL | 1ST | 16081824
| 452076 | 521114 | 1.5504 | 5.22 | 10 | 0 | 24-HR | ALL | 1ST | 16081824
| 452176 | 521114 | 1.6052 | 8.9 | 15 | 0 | 24-HR | ALL | 1ST | 16081824
| 452276 | 521114 | 1.6612 | 10.53 | 10.53 | 0 | 24-HR | ALL | 1ST | 16081824
| 452376 | 521114 | 1.7176 | 9.32 | 9.32 | 0 | 24-HR | ALL | 1ST | 16081824
| 452476 | 521114 | 1.7834 | 13.44 | 13.44 | 0 | 24-HR | ALL | 1ST | 16081824
| 452576 | 521114 | 1.8444 | 10 | 12 | 0 | 24-HR | ALL | 1ST | 16081824
| 452676 | 521114 | 1.9151 | 11.38 | 11.38 | 0 | 24-HR | ALL | 1ST | 16081824
| 452776 | 521114 | 1.984 | 8.04 | 12 | 0 | 24-HR | ALL | 1ST | 16081824
| 452876 | 521114 | 2.0605 | 7.17 | 13 | 0 | 24-HR | ALL | 1ST | 16081824
| 452976 | 521114 | 2.1469 | 9.53 | 11 | 0 | 24-HR | ALL | 1ST | 16081824
| 453076 | 521114 | 2.2375 | 10.98 | 10.98 | 0 | 24-HR | ALL | 1ST | 16081824
| 453176 | 521114 | 2.3315 | 10.82 | 10.82 | 0 | 24-HR | ALL | 1ST | 16081824
| 453276 | 521114 | 2.4335 | 11.7 | 11.7 | 0 | 24-HR | ALL | 1ST | 16081824
| 453376 | 521114 | 2.5349 | 8.93 | 8.93 | 0 | 24-HR | ALL | 1ST | 16081824
| 453476 | 521114 | 2.6503 | 9.72 | 9.72 | 0 | 24-HR | ALL | 1ST | 16081824
| 453576 | 521114 | 2.7725 | 10.15 | 10.15 | 0 | 24-HR | ALL | 1ST | 16081824
| 453676 | 521114 | 2.9039 | 11.03 | 11.03 | 0 | 24-HR | ALL | 1ST | 16081824
| 453776 | 521114 | 3.0395 | 10.44 | 10.44 | 0 | 24-HR | ALL | 1ST | 16081824
| 453876 | 521114 | 3.1718 | 6.3 | 6.3 | 0 | 24-HR | ALL | 1ST | 16081824
| 459076 | 521114 | 8.804 | 24.47 | 34 | 0 | 24-HR | ALL | 1ST | 16122424
| 459176 | 521114 | 8.5106 | 26 | 31 | 0 | 24-HR | ALL | 1ST | 16122424
| 459276 | 521114 | 8.1842 | 25.32 | 116 | 0 | 24-HR | ALL | 1ST | 16122424
| 459376 | 521114 | 8.094 | 25.5 | 116 | 0 | 24-HR | ALL | 1ST | 16122624
| 459476 | 521114 | 8.0684 | 27.46 | 116 | 0 | 24-HR | ALL | 1ST | 16122624
| 459576 | 521114 | 8.0288 | 29.15 | 116 | 0 | 24-HR | ALL | 1ST | 16122624
| 459676 | 521114 | 7.9849 | 29.01 | 116 | 0 | 24-HR | ALL | 1ST | 16122624
| 459776 | 521114 | 7.9165 | 29.91 | 116 | 0 | 24-HR | ALL | 1ST | 16122624
| 459876 | 521114 | 7.8436 | 28.14 | 116 | 0 | 24-HR | ALL | 1ST | 16122624
| 459976 | 521114 | 7.7485 | 28.93 | 116 | 0 | 24-HR | ALL | 1ST | 16122624
| 460076 | 521114 | 7.6447 | 30.65 | 116 | 0 | 24-HR | ALL | 1ST | 16122624
| 460176 | 521114 | 7.5362 | 33 | 116 | 0 | 24-HR | ALL | 1ST | 16122624
| 460276 | 521114 | 7.4209 | 33.87 | 115 | 0 | 24-HR | ALL | 1ST | 16122624
| 460376 | 521114 | 7.301 | 34.17 | 104 | 0 | 24-HR | ALL | 1ST | 16122624
| 460476 | 521114 | 7.1806 | 37.15 | 42 | 0 | 24-HR | ALL | 1ST | 16122624
| 460576 | 521114 | 7.0585 | 39 | 43 | 0 | 24-HR | ALL | 1ST | 16122624
| 460676 | 521114 | 6.9333 | 39.29 | 47 | 0 | 24-HR | ALL | 1ST | 16122624
| 460776 | 521114 | 6.8061 | 39 | 47 | 0 | 24-HR | ALL | 1ST | 16122624
| 460876 | 521114 | 6.6741 | 37 | 45 | 0 | 24-HR | ALL | 1ST | 16122624
| 460976 | 521114 | 6.5463 | 36.8 | 43 | 0 | 24-HR | ALL | 1ST | 16122624
| 461076 | 521114 | 6.4299 | 40.15 | 43 | 0 | 24-HR | ALL | 1ST | 16122624
| 461176 | 521114 | 6.3125 | 42.48 | 172 | 0 | 24-HR | ALL | 1ST | 16122624
| 461276 | 521114 | 6.2035 | 47 | 172 | 0 | 24-HR | ALL | 1ST | 16122624
| 461376 | 521114 | 6.0823 | 46.62 | 172 | 0 | 24-HR | ALL | 1ST | 16122624
| 461476 | 521114 | 5.9604 | 45.44 | 172 | 0 | 24-HR | ALL | 1ST | 16122624
| 461576 | 521114 | 5.8441 | 45.46 | 172 | 0 | 24-HR | ALL | 1ST | 16122624
| 461676 | 521114 | 5.7333 | 46.46 | 172 | 0 | 24-HR | ALL | 1ST | 16122624
| 461776 | 521114 | 5.6221 | 47 | 175 | 0 | 24-HR | ALL | 1ST | 16122624
| 461876 | 521114 | 5.514 | 48 | 179 | 0 | 24-HR | ALL | 1ST | 16122624
| 461976 | 521114 | 5.4105 | 49.83 | 179 | 0 | 24-HR | ALL | 1ST | 16122624
| 462076 | 521114 | 5.3088 | 51.44 | 179 | 0 | 24-HR | ALL | 1ST | 16122624
| 462176 | 521114 | 5.2015 | 50 | 179 | 0 | 24-HR | ALL | 1ST | 16122624
| 462276 | 521114 | 5.0977 | 49 | 179 | 0 | 24-HR | ALL | 1ST | 16122624
| 462376 | 521114 | 4.996 | 47.91 | 179 | 0 | 24-HR | ALL | 1ST | 16122624
| 462476 | 521114 | 4.8936 | 45.75 | 179 | 0 | 24-HR | ALL | 1ST | 16122624
| 462576 | 521114 | 4.7994 | 45.61 | 179 | 0 | 24-HR | ALL | 1ST | 16122624
| 462676 | 521114 | 4.7134 | 47.48 | 179 | 0 | 24-HR | ALL | 1ST | 16122624
| 462776 | 521114 | 4.6271 | 48.46 | 179 | 0 | 24-HR | ALL | 1ST | 16122624
| 462876 | 521114 | 4.5413 | 48.83 | 179 | 0 | 24-HR | ALL | 1ST | 16122624
| 462976 | 521114 | 4.4636 | 51.46 | 179 | 0 | 24-HR | ALL | 1ST | 16122624
| 463076 | 521114 | 4.3811 | 51.46 | 179 | 0 | 24-HR | ALL | 1ST | 16122624
| 463176 | 521114 | 4.3037 | 52.61 | 179 | 0 | 24-HR | ALL | 1ST | 16122624
| 463276 | 521114 | 4.225 | 52.46 | 179 | 0 | 24-HR | ALL | 1ST | 16122624
| 463376 | 521114 | 4.1486 | 52.46 | 179 | 0 | 24-HR | ALL | 1ST | 16122624
| 463476 | 521114 | 4.0742 | 52.46 | 179 | 0 | 24-HR | ALL | 1ST | 16122624
| 463576 | 521114 | 4.0052 | 53.91 | 179 | 0 | 24-HR | ALL | 1ST | 16122624
| 463676 | 521114 | 3.9369 | 54.91 | 179 | 0 | 24-HR | ALL | 1ST | 16122624
| 463776 | 521114 | 3.8667 | 54.35 | 179 | 0 | 24-HR | ALL | 1ST | 16122624
| 463876 | 521114 | 3.7963 | 52.91 | 179 | 0 | 24-HR | ALL | 1ST | 16122624
| 463976 | 521114 | 3.7298 | 52.46 | 179 | 0 | 24-HR | ALL | 1ST | 16122624
| 448976 | 521214 | 0.78668 | 6.44 | 6.44 | 0 | 24-HR | ALL | 1ST | 16091024
| 449076 | 521214 | 0.79287 | 3.79 | 3.79 | 0 | 24-HR | ALL | 1ST | 16091024
| 449176 | 521214 | 0.80151 | 4.91 | 4.91 | 0 | 24-HR | ALL | 1ST | 16091024
| 449276 | 521214 | 0.81245 | 5.52 | 5.52 | 0 | 24-HR | ALL | 1ST | 16081824
| 449376 | 521214 | 0.82675 | 3.88 | 13 | 0 | 24-HR | ALL | 1ST | 16081824
| 449476 | 521214 | 0.84273 | 4.88 | 13 | 0 | 24-HR | ALL | 1ST | 16081824
| 449576 | 521214 | 0.85899 | 5.04 | 13 | 0 | 24-HR | ALL | 1ST | 16081824
| 449676 | 521214 | 0.8752 | 3.63 | 11 | 0 | 24-HR | ALL | 1ST | 16081824
| 449776 | 521214 | 0.89159 | 1.19 | 8 | 0 | 24-HR | ALL | 1ST | 16081824
| 449876 | 521214 | 0.90717 | -4.45 | 29 | 0 | 24-HR | ALL | 1ST | 16081824
| 449976 | 521214 | 0.93266 | 9.62 | 9.62 | 0 | 24-HR | ALL | 1ST | 16081824
| 450076 | 521214 | 0.95411 | 27.63 | 27.63 | 0 | 24-HR | ALL | 1ST | 16081824
| 450176 | 521214 | 0.97102 | 5.57 | 8 | 0 | 24-HR | ALL | 1ST | 16081824
| 450276 | 521214 | 0.99053 | 1.83 | 21 | 0 | 24-HR | ALL | 1ST | 16081824
| 450376 | 521214 | 1.0145 | 5.03 | 23 | 0 | 24-HR | ALL | 1ST | 16081824
| 450476 | 521214 | 1.0411 | 11.18 | 11.18 | 0 | 24-HR | ALL | 1ST | 16081824
| 450576 | 521214 | 1.0644 | 9.22 | 9.22 | 0 | 24-HR | ALL | 1ST | 16081824
| 450676 | 521214 | 1.0888 | 7.24 | 7.24 | 0 | 24-HR | ALL | 1ST | 16081824
| 450776 | 521214 | 1.1141 | 5.12 | 5.12 | 0 | 24-HR | ALL | 1ST | 16081824
| 450876 | 521214 | 1.1428 | 6.55 | 6.55 | 0 | 24-HR | ALL | 1ST | 16081824
| 450976 | 521214 | 1.1741 | 10.03 | 10.03 | 0 | 24-HR | ALL | 1ST | 16081824
| 451076 | 521214 | 1.1993 | 2.24 | 11 | 0 | 24-HR | ALL | 1ST | 16081824
| 451176 | 521214 | 1.2312 | 4.55 | 4.55 | 0 | 24-HR | ALL | 1ST | 16081824
| 451276 | 521214 | 1.2644 | 6.03 | 6.03 | 0 | 24-HR | ALL | 1ST | 16081824
| 451376 | 521214 | 1.3003 | 8.52 | 8.52 | 0 | 24-HR | ALL | 1ST | 16081824
| 451476 | 521214 | 1.3355 | 7.3 | 7.3 | 0 | 24-HR | ALL | 1ST | 16081824
| 451576 | 521214 | 1.3712 | 4.3 | 4.3 | 0 | 24-HR | ALL | 1ST | 16081824
| 451676 | 521214 | 1.4125 | 5.96 | 5.96 | 0 | 24-HR | ALL | 1ST | 16081824
| 451776 | 521214 | 1.4544 | 5.66 | 5.66 | 0 | 24-HR | ALL | 1ST | 16081824
| 451876 | 521214 | 1.4958 | 2 | 2 | 0 | 24-HR | ALL | 1ST | 16081824
| 451976 | 521214 | 1.5425 | 2 | 2 | 0 | 24-HR | ALL | 1ST | 16081824
| 452076 | 521214 | 1.5919 | 2.09 | 14 | 0 | 24-HR | ALL | 1ST | 16081824
| 452176 | 521214 | 1.6618 | 19.98 | 19.98 | 0 | 24-HR | ALL | 1ST | 16081824
| 452276 | 521214 | 1.7169 | 19.23 | 19.23 | 0 | 24-HR | ALL | 1ST | 16081824
| 452376 | 521214 | 1.7638 | 8.12 | 11 | 0 | 24-HR | ALL | 1ST | 16081824
| 452476 | 521214 | 1.8279 | 10.12 | 10.12 | 0 | 24-HR | ALL | 1ST | 16081824
| 452576 | 521214 | 1.8933 | 10.04 | 12 | 0 | 24-HR | ALL | 1ST | 16081824
| 452676 | 521214 | 1.965 | 11.82 | 13 | 0 | 24-HR | ALL | 1ST | 16081824
| 452776 | 521214 | 2.0348 | 9.12 | 12 | 0 | 24-HR | ALL | 1ST | 16081824
| 452876 | 521214 | 2.1111 | 8.24 | 8.24 | 0 | 24-HR | ALL | 1ST | 16081824
| 452976 | 521214 | 2.1935 | 8.35 | 11 | 0 | 24-HR | ALL | 1ST | 16081824
| 453076 | 521214 | 2.2861 | 11.67 | 11.67 | 0 | 24-HR | ALL | 1ST | 16081824
| 453176 | 521214 | 2.3751 | 9.72 | 9.72 | 0 | 24-HR | ALL | 1ST | 16081824
| 453276 | 521214 | 2.4716 | 9.09 | 12 | 0 | 24-HR | ALL | 1ST | 16081824
| 453376 | 521214 | 2.5764 | 9.82 | 11 | 0 | 24-HR | ALL | 1ST | 16081824
| 453476 | 521214 | 2.685 | 9.48 | 9.48 | 0 | 24-HR | ALL | 1ST | 16081824
| 453576 | 521214 | 2.8041 | 11.04 | 11.04 | 0 | 24-HR | ALL | 1ST | 16081824
| 453676 | 521214 | 2.9206 | 9.03 | 9.03 | 0 | 24-HR | ALL | 1ST | 16081824
| 453776 | 521214 | 3.0576 | 12.24 | 12.24 | 0 | 24-HR | ALL | 1ST | 16081824
| 453876 | 521214 | 3.1922 | 12.18 | 12.18 | 0 | 24-HR | ALL | 1ST | 16081824
| 459076 | 521214 | 8.2379 | 23.12 | 34 | 0 | 24-HR | ALL | 1ST | 16122424
| 459176 | 521214 | 8.0567 | 24.04 | 29 | 0 | 24-HR | ALL | 1ST | 16122424
| 459276 | 521214 | 7.8623 | 26.04 | 29 | 0 | 24-HR | ALL | 1ST | 16122424
| 459376 | 521214 | 7.6352 | 26 | 31 | 0 | 24-HR | ALL | 1ST | 16122424
| 459476 | 521214 | 7.3886 | 25.44 | 116 | 0 | 24-HR | ALL | 1ST | 16122424
| 459576 | 521214 | 7.1593 | 27.09 | 116 | 0 | 24-HR | ALL | 1ST | 16122424
| 459676 | 521214 | 6.9052 | 27.12 | 116 | 0 | 24-HR | ALL | 1ST | 16122424
| 459776 | 521214 | 6.9301 | 25.12 | 116 | 0 | 24-HR | ALL | 1ST | 16122624
| 459876 | 521214 | 6.9067 | 26.82 | 116 | 0 | 24-HR | ALL | 1ST | 16122624
| 459976 | 521214 | 6.871 | 28.93 | 116 | 0 | 24-HR | ALL | 1ST | 16122624
| 460076 | 521214 | 6.8238 | 31.88 | 115 | 0 | 24-HR | ALL | 1ST | 16122624
| 460176 | 521214 | 6.7775 | 32.43 | 35 | 0 | 24-HR | ALL | 1ST | 16122624
| 460276 | 521214 | 6.7173 | 33.88 | 39 | 0 | 24-HR | ALL | 1ST | 16122624
| 460376 | 521214 | 6.6532 | 33 | 39 | 0 | 24-HR | ALL | 1ST | 16122624
| 460476 | 521214 | 6.5791 | 33.12 | 42 | 0 | 24-HR | ALL | 1ST | 16122624
| 460576 | 521214 | 6.4986 | 35.13 | 42 | 0 | 24-HR | ALL | 1ST | 16122624
| 460676 | 521214 | 6.415 | 36.69 | 40 | 0 | 24-HR | ALL | 1ST | 16122624
| 460776 | 521214 | 6.3294 | 39.09 | 39.09 | 0 | 24-HR | ALL | 1ST | 16122624
| 460876 | 521214 | 6.2383 | 38 | 38 | 0 | 24-HR | ALL | 1ST | 16122624
| 460976 | 521214 | 6.1448 | 37.56 | 37.56 | 0 | 24-HR | ALL | 1ST | 16122624
| 461076 | 521214 | 6.052 | 38.51 | 42 | 0 | 24-HR | ALL | 1ST | 16122624
| 461176 | 521214 | 5.9619 | 41.01 | 44 | 0 | 24-HR | ALL | 1ST | 16122624
| 461276 | 521214 | 5.8736 | 44.24 | 172 | 0 | 24-HR | ALL | 1ST | 16122624
| 461376 | 521214 | 5.7776 | 43.86 | 172 | 0 | 24-HR | ALL | 1ST | 16122624
| 461476 | 521214 | 5.68 | 43 | 172 | 0 | 24-HR | ALL | 1ST | 16122624
| 461576 | 521214 | 5.5842 | 42.76 | 172 | 0 | 24-HR | ALL | 1ST | 16122624
| 461676 | 521214 | 5.495 | 44.61 | 172 | 0 | 24-HR | ALL | 1ST | 16122624
| 461776 | 521214 | 5.4051 | 46.03 | 172 | 0 | 24-HR | ALL | 1ST | 16122624
| 461876 | 521214 | 5.3161 | 48.04 | 178 | 0 | 24-HR | ALL | 1ST | 16122624
| 461976 | 521214 | 5.2213 | 47.12 | 179 | 0 | 24-HR | ALL | 1ST | 16122624
| 462076 | 521214 | 5.1324 | 48.12 | 179 | 0 | 24-HR | ALL | 1ST | 16122624
| 462176 | 521214 | 5.0401 | 47.2 | 179 | 0 | 24-HR | ALL | 1ST | 16122624
| 462276 | 521214 | 4.9528 | 47.7 | 179 | 0 | 24-HR | ALL | 1ST | 16122624
| 462376 | 521214 | 4.8559 | 44.09 | 179 | 0 | 24-HR | ALL | 1ST | 16122624
| 462476 | 521214 | 4.7617 | 41.12 | 179 | 0 | 24-HR | ALL | 1ST | 16122624
| 462576 | 521214 | 4.6899 | 45.31 | 179 | 0 | 24-HR | ALL | 1ST | 16122624
| 462676 | 521214 | 4.612 | 46.85 | 179 | 0 | 24-HR | ALL | 1ST | 16122624
| 462776 | 521214 | 4.5295 | 46.12 | 179 | 0 | 24-HR | ALL | 1ST | 16122624
| 462876 | 521214 | 4.4526 | 46.82 | 179 | 0 | 24-HR | ALL | 1ST | 16122624
| 462976 | 521214 | 4.3763 | 47.13 | 179 | 0 | 24-HR | ALL | 1ST | 16122624
| 463076 | 521214 | 4.3034 | 48.12 | 179 | 0 | 24-HR | ALL | 1ST | 16122624
| 463176 | 521214 | 4.2289 | 47.91 | 179 | 0 | 24-HR | ALL | 1ST | 16122624
| 463276 | 521214 | 4.1576 | 48.27 | 179 | 0 | 24-HR | ALL | 1ST | 16122624
| 463376 | 521214 | 4.0907 | 49.76 | 179 | 0 | 24-HR | ALL | 1ST | 16122624
| 463476 | 521214 | 4.0209 | 49.51 | 179 | 0 | 24-HR | ALL | 1ST | 16122624
| 463576 | 521214 | 3.9549 | 50.15 | 179 | 0 | 24-HR | ALL | 1ST | 16122624
| 463676 | 521214 | 3.8896 | 50.48 | 179 | 0 | 24-HR | ALL | 1ST | 16122624
| 463776 | 521214 | 3.8278 | 51.61 | 179 | 0 | 24-HR | ALL | 1ST | 16122624
| 463876 | 521214 | 3.7607 | 50.03 | 179 | 0 | 24-HR | ALL | 1ST | 16122624
| 463976 | 521214 | 3.6966 | 49.08 | 179 | 0 | 24-HR | ALL | 1ST | 16122624
| 448976 | 521314 | 0.7892 | 8.29 | 8.29 | 0 | 24-HR | ALL | 1ST | 16081824
| 449076 | 521314 | 0.8021 | 5.73 | 5.73 | 0 | 24-HR | ALL | 1ST | 16081824
| 449176 | 521314 | 0.81615 | 4.82 | 4.82 | 0 | 24-HR | ALL | 1ST | 16081824
| 449276 | 521314 | 0.83147 | 5.71 | 5.71 | 0 | 24-HR | ALL | 1ST | 16081824
| 449376 | 521314 | 0.84671 | 5.06 | 5.06 | 0 | 24-HR | ALL | 1ST | 16081824
| 449476 | 521314 | 0.8625 | 4.36 | 10 | 0 | 24-HR | ALL | 1ST | 16081824
| 449576 | 521314 | 0.87596 | -3.08 | 13 | 0 | 24-HR | ALL | 1ST | 16081824
| 449676 | 521314 | 0.89426 | -0.91 | 11 | 0 | 24-HR | ALL | 1ST | 16081824
| 449776 | 521314 | 0.91396 | 2.74 | 4 | 0 | 24-HR | ALL | 1ST | 16081824
| 449876 | 521314 | 0.93273 | 2.72 | 29 | 0 | 24-HR | ALL | 1ST | 16081824
| 449976 | 521314 | 0.95097 | 0.03 | 29 | 0 | 24-HR | ALL | 1ST | 16081824
| 450076 | 521314 | 0.97587 | 9.35 | 29 | 0 | 24-HR | ALL | 1ST | 16081824
| 450176 | 521314 | 0.99435 | 3.87 | 29 | 0 | 24-HR | ALL | 1ST | 16081824
| 450276 | 521314 | 1.0171 | 5.24 | 29 | 0 | 24-HR | ALL | 1ST | 16081824
| 450376 | 521314 | 1.0415 | 7.77 | 23 | 0 | 24-HR | ALL | 1ST | 16081824
| 450476 | 521314 | 1.0645 | 5.92 | 23 | 0 | 24-HR | ALL | 1ST | 16081824
| 450576 | 521314 | 1.0904 | 7.48 | 23 | 0 | 24-HR | ALL | 1ST | 16081824
| 450676 | 521314 | 1.1162 | 6.78 | 11 | 0 | 24-HR | ALL | 1ST | 16081824
| 450776 | 521314 | 1.1425 | 5 | 5 | 0 | 24-HR | ALL | 1ST | 16081824
| 450876 | 521314 | 1.1719 | 6.31 | 6.31 | 0 | 24-HR | ALL | 1ST | 16081824
| 450976 | 521314 | 1.2027 | 7.79 | 7.79 | 0 | 24-HR | ALL | 1ST | 16081824
| 451076 | 521314 | 1.2325 | 5.79 | 11 | 0 | 24-HR | ALL | 1ST | 16081824
| 451176 | 521314 | 1.2641 | 6.24 | 6.24 | 0 | 24-HR | ALL | 1ST | 16081824
| 451276 | 521314 | 1.2969 | 6 | 6 | 0 | 24-HR | ALL | 1ST | 16081824
| 451376 | 521314 | 1.3319 | 6.29 | 6.29 | 0 | 24-HR | ALL | 1ST | 16081824
| 451476 | 521314 | 1.3699 | 7.85 | 7.85 | 0 | 24-HR | ALL | 1ST | 16081824
| 451576 | 521314 | 1.4079 | 6.99 | 6.99 | 0 | 24-HR | ALL | 1ST | 16081824
| 451676 | 521314 | 1.4473 | 5.29 | 5.29 | 0 | 24-HR | ALL | 1ST | 16081824
| 451776 | 521314 | 1.49 | 5.15 | 5.15 | 0 | 24-HR | ALL | 1ST | 16081824
| 451876 | 521314 | 1.535 | 5.23 | 5.23 | 0 | 24-HR | ALL | 1ST | 16081824
| 451976 | 521314 | 1.5787 | 1.13 | 7 | 0 | 24-HR | ALL | 1ST | 16081824
| 452076 | 521314 | 1.6292 | 2 | 25 | 0 | 24-HR | ALL | 1ST | 16081824
| 452176 | 521314 | 1.6833 | 3.77 | 25 | 0 | 24-HR | ALL | 1ST | 16081824
| 452276 | 521314 | 1.7523 | 16.8 | 16.8 | 0 | 24-HR | ALL | 1ST | 16081824
| 452376 | 521314 | 1.8013 | 7.98 | 10 | 0 | 24-HR | ALL | 1ST | 16081824
| 452476 | 521314 | 1.8614 | 6.79 | 14 | 0 | 24-HR | ALL | 1ST | 16081824
| 452576 | 521314 | 1.9281 | 8.42 | 10 | 0 | 24-HR | ALL | 1ST | 16081824
| 452676 | 521314 | 1.9993 | 10.63 | 10.63 | 0 | 24-HR | ALL | 1ST | 16081824
| 452776 | 521314 | 2.0719 | 11.02 | 11.02 | 0 | 24-HR | ALL | 1ST | 16081824
| 452876 | 521314 | 2.1481 | 11.14 | 11.14 | 0 | 24-HR | ALL | 1ST | 16081824
| 452976 | 521314 | 2.2264 | 10 | 10 | 0 | 24-HR | ALL | 1ST | 16081824
| 453076 | 521314 | 2.3102 | 9.8 | 11 | 0 | 24-HR | ALL | 1ST | 16081824
| 453176 | 521314 | 2.4001 | 10.57 | 10.57 | 0 | 24-HR | ALL | 1ST | 16081824
| 453276 | 521314 | 2.4897 | 8.76 | 12 | 0 | 24-HR | ALL | 1ST | 16081824
| 453376 | 521314 | 2.593 | 11.61 | 11.61 | 0 | 24-HR | ALL | 1ST | 16081824
| 453476 | 521314 | 2.6953 | 11.5 | 11.5 | 0 | 24-HR | ALL | 1ST | 16081824
| 453576 | 521314 | 2.8054 | 12.67 | 12.67 | 0 | 24-HR | ALL | 1ST | 16081824
| 453676 | 521314 | 2.9112 | 10.21 | 13 | 0 | 24-HR | ALL | 1ST | 16081824
| 453776 | 521314 | 3.0302 | 11.14 | 11.14 | 0 | 24-HR | ALL | 1ST | 16081824
| 453876 | 521314 | 3.1528 | 11.72 | 11.72 | 0 | 24-HR | ALL | 1ST | 16081824
| 459076 | 521314 | 8.8973 | 21.03 | 32 | 0 | 24-HR | ALL | 1ST | 16123124
| 459176 | 521314 | 8.2709 | 22.58 | 29 | 0 | 24-HR | ALL | 1ST | 16123124
| 459276 | 521314 | 7.6706 | 22.92 | 26 | 0 | 24-HR | ALL | 1ST | 16123124
| 459376 | 521314 | 7.1517 | 22.61 | 29 | 0 | 24-HR | ALL | 1ST | 16122424
| 459476 | 521314 | 7.0202 | 25.36 | 29 | 0 | 24-HR | ALL | 1ST | 16122424
| 459576 | 521314 | 6.8567 | 25.79 | 31 | 0 | 24-HR | ALL | 1ST | 16122424
| 459676 | 521314 | 6.6635 | 24.79 | 116 | 0 | 24-HR | ALL | 1ST | 16122424
| 459776 | 521314 | 6.4664 | 24.92 | 116 | 0 | 24-HR | ALL | 1ST | 16122424
| 459876 | 521314 | 6.2626 | 24.94 | 116 | 0 | 24-HR | ALL | 1ST | 16122424
| 459976 | 521314 | 6.0918 | 28.58 | 30 | 0 | 24-HR | ALL | 1ST | 16122424
| 460076 | 521314 | 5.9548 | 29 | 31 | 0 | 24-HR | ALL | 1ST | 16122624
| 460176 | 521314 | 5.9472 | 31.94 | 33 | 0 | 24-HR | ALL | 1ST | 16122624
| 460276 | 521314 | 5.945 | 32.02 | 36 | 0 | 24-HR | ALL | 1ST | 16122624
| 460376 | 521314 | 5.9302 | 32 | 36 | 0 | 24-HR | ALL | 1ST | 16122624
| 460476 | 521314 | 5.9023 | 32.7 | 39 | 0 | 24-HR | ALL | 1ST | 16122624
| 460576 | 521314 | 5.8672 | 33 | 40 | 0 | 24-HR | ALL | 1ST | 16122624
| 460676 | 521314 | 5.8229 | 34.36 | 40 | 0 | 24-HR | ALL | 1ST | 16122624
| 460776 | 521314 | 5.7725 | 37 | 39 | 0 | 24-HR | ALL | 1ST | 16122624
| 460876 | 521314 | 5.7193 | 38.76 | 38.76 | 0 | 24-HR | ALL | 1ST | 16122624
| 460976 | 521314 | 5.662 | 35.5 | 39 | 0 | 24-HR | ALL | 1ST | 16122624
| 461076 | 521314 | 5.6001 | 36.15 | 44 | 0 | 24-HR | ALL | 1ST | 16122624
| 461176 | 521314 | 5.5377 | 39.03 | 46 | 0 | 24-HR | ALL | 1ST | 16122624
| 461276 | 521314 | 5.4726 | 40.57 | 47 | 0 | 24-HR | ALL | 1ST | 16122624
| 461376 | 521314 | 5.4058 | 41.85 | 172 | 0 | 24-HR | ALL | 1ST | 16122624
| 461476 | 521314 | 5.3358 | 42 | 172 | 0 | 24-HR | ALL | 1ST | 16122624
| 461576 | 521314 | 5.2641 | 42 | 172 | 0 | 24-HR | ALL | 1ST | 16122624
| 461676 | 521314 | 5.193 | 42.7 | 172 | 0 | 24-HR | ALL | 1ST | 16122624
| 461776 | 521314 | 5.1224 | 43.79 | 172 | 0 | 24-HR | ALL | 1ST | 16122624
| 461876 | 521314 | 5.0485 | 43.79 | 177 | 0 | 24-HR | ALL | 1ST | 16122624
| 461976 | 521314 | 4.9753 | 44.63 | 179 | 0 | 24-HR | ALL | 1ST | 16122624
| 462076 | 521314 | 4.9025 | 45.58 | 179 | 0 | 24-HR | ALL | 1ST | 16122624
| 462176 | 521314 | 4.8285 | 45.79 | 179 | 0 | 24-HR | ALL | 1ST | 16122624
| 462276 | 521314 | 4.7545 | 45.79 | 179 | 0 | 24-HR | ALL | 1ST | 16122624
| 462376 | 521314 | 4.6742 | 42.97 | 179 | 0 | 24-HR | ALL | 1ST | 16122624
| 462476 | 521314 | 4.5917 | 39.36 | 179 | 0 | 24-HR | ALL | 1ST | 16122624
| 462576 | 521314 | 4.5248 | 41.34 | 179 | 0 | 24-HR | ALL | 1ST | 16122624
| 462676 | 521314 | 4.4569 | 42.58 | 179 | 0 | 24-HR | ALL | 1ST | 16122624
| 462776 | 521314 | 4.3866 | 42.58 | 179 | 0 | 24-HR | ALL | 1ST | 16122624
| 462876 | 521314 | 4.3197 | 43.48 | 179 | 0 | 24-HR | ALL | 1ST | 16122624
| 462976 | 521314 | 4.2555 | 45 | 179 | 0 | 24-HR | ALL | 1ST | 16122624
| 463076 | 521314 | 4.191 | 46 | 179 | 0 | 24-HR | ALL | 1ST | 16122624
| 463176 | 521314 | 4.1246 | 45.85 | 179 | 0 | 24-HR | ALL | 1ST | 16122624
| 463276 | 521314 | 4.0647 | 47.8 | 179 | 0 | 24-HR | ALL | 1ST | 16122624
| 463376 | 521314 | 4.0034 | 48.79 | 179 | 0 | 24-HR | ALL | 1ST | 16122624
| 463476 | 521314 | 3.9412 | 49 | 179 | 0 | 24-HR | ALL | 1ST | 16122624
| 463576 | 521314 | 3.8771 | 47.99 | 179 | 0 | 24-HR | ALL | 1ST | 16122624
| 463676 | 521314 | 3.8141 | 47 | 179 | 0 | 24-HR | ALL | 1ST | 16122624
| 463776 | 521314 | 3.7574 | 48 | 179 | 0 | 24-HR | ALL | 1ST | 16122624
| 463876 | 521314 | 3.6987 | 47.81 | 179 | 0 | 24-HR | ALL | 1ST | 16122624
| 463976 | 521314 | 3.637 | 46 | 179 | 0 | 24-HR | ALL | 1ST | 16122624
| 448976 | 521414 | 0.81191 | 9.36 | 9.36 | 0 | 24-HR | ALL | 1ST | 16051924
| 449076 | 521414 | 0.82492 | 7.3 | 7.3 | 0 | 24-HR | ALL | 1ST | 16051924
| 449176 | 521414 | 0.83841 | 5.47 | 5.47 | 0 | 24-HR | ALL | 1ST | 16051924
| 449276 | 521414 | 0.85222 | 3.64 | 3.64 | 0 | 24-HR | ALL | 1ST | 16051924
| 449376 | 521414 | 0.86811 | 4.15 | 4.15 | 0 | 24-HR | ALL | 1ST | 16051924
| 449476 | 521414 | 0.87949 | -1.82 | 10 | 0 | 24-HR | ALL | 1ST | 16051924
| 449576 | 521414 | 0.89595 | -2.64 | 11 | 0 | 24-HR | ALL | 1ST | 16081824
| 449676 | 521414 | 0.91575 | 1.71 | 7 | 0 | 24-HR | ALL | 1ST | 16081824
| 449776 | 521414 | 0.93584 | 5.02 | 5.02 | 0 | 24-HR | ALL | 1ST | 16081824
| 449876 | 521414 | 0.95644 | 7.71 | 29 | 0 | 24-HR | ALL | 1ST | 16081824
| 449976 | 521414 | 0.97516 | 4.91 | 29 | 0 | 24-HR | ALL | 1ST | 16081824
| 450076 | 521414 | 0.99603 | 4.9 | 29 | 0 | 24-HR | ALL | 1ST | 16081824
| 450176 | 521414 | 1.0171 | 3.75 | 29 | 0 | 24-HR | ALL | 1ST | 16081824
| 450276 | 521414 | 1.0388 | 2 | 29 | 0 | 24-HR | ALL | 1ST | 16081824
| 450376 | 521414 | 1.0645 | 5.97 | 23 | 0 | 24-HR | ALL | 1ST | 16081824
| 450476 | 521414 | 1.088 | 4.15 | 23 | 0 | 24-HR | ALL | 1ST | 16081824
| 450576 | 521414 | 1.1143 | 5.38 | 23 | 0 | 24-HR | ALL | 1ST | 16081824
| 450676 | 521414 | 1.1417 | 6.56 | 9 | 0 | 24-HR | ALL | 1ST | 16081824
| 450776 | 521414 | 1.1698 | 7 | 7 | 0 | 24-HR | ALL | 1ST | 16081824
| 450876 | 521414 | 1.199 | 7 | 7 | 0 | 24-HR | ALL | 1ST | 16081824
| 450976 | 521414 | 1.2284 | 5.47 | 11 | 0 | 24-HR | ALL | 1ST | 16081824
| 451076 | 521414 | 1.2606 | 6.18 | 6.18 | 0 | 24-HR | ALL | 1ST | 16081824
| 451176 | 521414 | 1.2925 | 6.17 | 6.17 | 0 | 24-HR | ALL | 1ST | 16081824
| 451276 | 521414 | 1.3253 | 5.47 | 5.47 | 0 | 24-HR | ALL | 1ST | 16081824
| 451376 | 521414 | 1.3603 | 5.2 | 9 | 0 | 24-HR | ALL | 1ST | 16081824
| 451476 | 521414 | 1.3982 | 6.38 | 6.38 | 0 | 24-HR | ALL | 1ST | 16081824
| 451576 | 521414 | 1.4396 | 9.48 | 9.48 | 0 | 24-HR | ALL | 1ST | 16081824
| 451676 | 521414 | 1.4777 | 5.92 | 5.92 | 0 | 24-HR | ALL | 1ST | 16081824
| 451776 | 521414 | 1.5188 | 3.86 | 6 | 0 | 24-HR | ALL | 1ST | 16081824
| 451876 | 521414 | 1.5648 | 5 | 5 | 0 | 24-HR | ALL | 1ST | 16081824
| 451976 | 521414 | 1.6105 | 3.47 | 3.47 | 0 | 24-HR | ALL | 1ST | 16081824
| 452076 | 521414 | 1.6592 | 2.7 | 25 | 0 | 24-HR | ALL | 1ST | 16081824
| 452176 | 521414 | 1.7103 | 2 | 25 | 0 | 24-HR | ALL | 1ST | 16081824
| 452276 | 521414 | 1.7657 | 2.99 | 25 | 0 | 24-HR | ALL | 1ST | 16081824
| 452376 | 521414 | 1.8228 | 3.04 | 25 | 0 | 24-HR | ALL | 1ST | 16081824
| 452476 | 521414 | 1.8898 | 9 | 11 | 0 | 24-HR | ALL | 1ST | 16081824
| 452576 | 521414 | 1.9512 | 7.64 | 11 | 0 | 24-HR | ALL | 1ST | 16081824
| 452676 | 521414 | 2.0177 | 8.01 | 13 | 0 | 24-HR | ALL | 1ST | 16081824
| 452776 | 521414 | 2.0862 | 7.46 | 12 | 0 | 24-HR | ALL | 1ST | 16081824
| 452876 | 521414 | 2.1605 | 8.65 | 8.65 | 0 | 24-HR | ALL | 1ST | 16081824
| 452976 | 521414 | 2.2373 | 9.17 | 9.17 | 0 | 24-HR | ALL | 1ST | 16081824
| 453076 | 521414 | 2.3182 | 10.02 | 10.02 | 0 | 24-HR | ALL | 1ST | 16081824
| 453176 | 521414 | 2.4027 | 10.83 | 10.83 | 0 | 24-HR | ALL | 1ST | 16081824
| 453276 | 521414 | 2.4902 | 11.24 | 11.24 | 0 | 24-HR | ALL | 1ST | 16081824
| 453376 | 521414 | 2.5821 | 11.98 | 11.98 | 0 | 24-HR | ALL | 1ST | 16081824
| 453476 | 521414 | 2.6746 | 11.26 | 11.26 | 0 | 24-HR | ALL | 1ST | 16081824
| 453576 | 521414 | 2.7709 | 10.75 | 10.75 | 0 | 24-HR | ALL | 1ST | 16081824
| 453676 | 521414 | 2.8723 | 11 | 11 | 0 | 24-HR | ALL | 1ST | 16081824
| 453776 | 521414 | 2.9756 | 10.72 | 10.72 | 0 | 24-HR | ALL | 1ST | 16081824
| 453876 | 521414 | 3.0939 | 14.54 | 14.54 | 0 | 24-HR | ALL | 1ST | 16081824
| 459076 | 521414 | 9.3745 | 20.98 | 25 | 0 | 24-HR | ALL | 1ST | 16123124
| 459176 | 521414 | 8.7772 | 21.46 | 26 | 0 | 24-HR | ALL | 1ST | 16123124
| 459276 | 521414 | 8.2072 | 22.3 | 27 | 0 | 24-HR | ALL | 1ST | 16123124
| 459376 | 521414 | 7.6486 | 21.54 | 26 | 0 | 24-HR | ALL | 1ST | 16123124
| 459476 | 521414 | 7.1415 | 22.82 | 26 | 0 | 24-HR | ALL | 1ST | 16123124
| 459576 | 521414 | 6.6608 | 24.83 | 28 | 0 | 24-HR | ALL | 1ST | 16123124
| 459676 | 521414 | 6.2825 | 24 | 28 | 0 | 24-HR | ALL | 1ST | 16122424
| 459776 | 521414 | 6.1399 | 22.47 | 28 | 0 | 24-HR | ALL | 1ST | 16122424
| 459876 | 521414 | 6.0132 | 24.7 | 28 | 0 | 24-HR | ALL | 1ST | 16122424
| 459976 | 521414 | 5.8577 | 24.48 | 32 | 0 | 24-HR | ALL | 1ST | 16122424
| 460076 | 521414 | 5.7237 | 27.46 | 33 | 0 | 24-HR | ALL | 1ST | 16122424
| 460176 | 521414 | 5.5582 | 27.15 | 34 | 0 | 24-HR | ALL | 1ST | 16122424
| 460276 | 521414 | 5.4107 | 29.46 | 34 | 0 | 24-HR | ALL | 1ST | 16122424
| 460376 | 521414 | 5.2459 | 29.65 | 34 | 0 | 24-HR | ALL | 1ST | 16122424
| 460476 | 521414 | 5.1951 | 30.46 | 35 | 0 | 24-HR | ALL | 1ST | 16122624
| 460576 | 521414 | 5.1941 | 31.91 | 39 | 0 | 24-HR | ALL | 1ST | 16122624
| 460676 | 521414 | 5.1859 | 33.36 | 40 | 0 | 24-HR | ALL | 1ST | 16122624
| 460776 | 521414 | 5.1714 | 34.76 | 40 | 0 | 24-HR | ALL | 1ST | 16122624
| 460876 | 521414 | 5.1579 | 32.91 | 39 | 0 | 24-HR | ALL | 1ST | 16122624
| 460976 | 521414 | 5.1303 | 34.36 | 38 | 0 | 24-HR | ALL | 1ST | 16122624
| 461076 | 521414 | 5.0971 | 37.32 | 40 | 0 | 24-HR | ALL | 1ST | 16122624
| 461176 | 521414 | 5.063 | 37.46 | 46 | 0 | 24-HR | ALL | 1ST | 16122624
| 461276 | 521414 | 5.0244 | 40.11 | 47 | 0 | 24-HR | ALL | 1ST | 16122624
| 461376 | 521414 | 4.9828 | 39.62 | 47 | 0 | 24-HR | ALL | 1ST | 16122624
| 461476 | 521414 | 4.9381 | 40.01 | 172 | 0 | 24-HR | ALL | 1ST | 16122624
| 461576 | 521414 | 4.8905 | 40.09 | 172 | 0 | 24-HR | ALL | 1ST | 16122624
| 461676 | 521414 | 4.8407 | 40.39 | 172 | 0 | 24-HR | ALL | 1ST | 16122624
| 461776 | 521414 | 4.7911 | 42 | 172 | 0 | 24-HR | ALL | 1ST | 16122624
| 461876 | 521414 | 4.7377 | 42 | 172 | 0 | 24-HR | ALL | 1ST | 16122624
| 461976 | 521414 | 4.6837 | 43.08 | 178 | 0 | 24-HR | ALL | 1ST | 16122624
| 462076 | 521414 | 4.6253 | 42 | 179 | 0 | 24-HR | ALL | 1ST | 16122624
| 462176 | 521414 | 4.5687 | 42.8 | 179 | 0 | 24-HR | ALL | 1ST | 16122624
| 462276 | 521414 | 4.5087 | 41.91 | 179 | 0 | 24-HR | ALL | 1ST | 16122624
| 462376 | 521414 | 4.4435 | 38.85 | 179 | 0 | 24-HR | ALL | 1ST | 16122624
| 462476 | 521414 | 4.3793 | 36.75 | 179 | 0 | 24-HR | ALL | 1ST | 16122624
| 462576 | 521414 | 4.3211 | 37.32 | 179 | 0 | 24-HR | ALL | 1ST | 16122624
| 462676 | 521414 | 4.2673 | 39.56 | 179 | 0 | 24-HR | ALL | 1ST | 16122624
| 462776 | 521414 | 4.2116 | 40.91 | 179 | 0 | 24-HR | ALL | 1ST | 16122624
| 462876 | 521414 | 4.1596 | 43.7 | 179 | 0 | 24-HR | ALL | 1ST | 16122624
| 462976 | 521414 | 4.1059 | 45.56 | 179 | 0 | 24-HR | ALL | 1ST | 16122624
| 463076 | 521414 | 4.048 | 45.36 | 179 | 0 | 24-HR | ALL | 1ST | 16122624
| 463176 | 521414 | 3.9918 | 45.68 | 179 | 0 | 24-HR | ALL | 1ST | 16122624
| 463276 | 521414 | 3.9408 | 48 | 179 | 0 | 24-HR | ALL | 1ST | 16122624
| 463376 | 521414 | 3.8838 | 47.46 | 179 | 0 | 24-HR | ALL | 1ST | 16122624
| 463476 | 521414 | 3.8303 | 48.14 | 179 | 0 | 24-HR | ALL | 1ST | 16122624
| 463576 | 521414 | 3.7742 | 47.44 | 179 | 0 | 24-HR | ALL | 1ST | 16122624
| 463676 | 521414 | 3.7183 | 46.53 | 179 | 0 | 24-HR | ALL | 1ST | 16122624
| 463776 | 521414 | 3.6675 | 47.46 | 179 | 0 | 24-HR | ALL | 1ST | 16122624
| 463876 | 521414 | 3.6105 | 45.53 | 179 | 0 | 24-HR | ALL | 1ST | 16122624
| 463976 | 521414 | 3.5602 | 46 | 179 | 0 | 24-HR | ALL | 1ST | 16122624
| 448976 | 521514 | 0.84714 | 6 | 9 | 0 | 24-HR | ALL | 1ST | 16051924
| 449076 | 521514 | 0.86167 | 5.27 | 5.27 | 0 | 24-HR | ALL | 1ST | 16051924
| 449176 | 521514 | 0.87691 | 5.03 | 5.03 | 0 | 24-HR | ALL | 1ST | 16051924
| 449276 | 521514 | 0.89003 | 1.53 | 6 | 0 | 24-HR | ALL | 1ST | 16051924
| 449376 | 521514 | 0.90847 | 4.49 | 4.49 | 0 | 24-HR | ALL | 1ST | 16051924
| 449476 | 521514 | 0.92396 | 3.15 | 8 | 0 | 24-HR | ALL | 1ST | 16051924
| 449576 | 521514 | 0.94079 | 3 | 3 | 0 | 24-HR | ALL | 1ST | 16051924
| 449676 | 521514 | 0.95818 | 3.04 | 3.04 | 0 | 24-HR | ALL | 1ST | 16051924
| 449776 | 521514 | 0.97675 | 3.97 | 3.97 | 0 | 24-HR | ALL | 1ST | 16051924
| 449876 | 521514 | 0.99686 | 6.12 | 29 | 0 | 24-HR | ALL | 1ST | 16051924
| 449976 | 521514 | 1.0149 | 5.3 | 29 | 0 | 24-HR | ALL | 1ST | 16051924
| 450076 | 521514 | 1.0318 | 2.85 | 29 | 0 | 24-HR | ALL | 1ST | 16051924
| 450176 | 521514 | 1.051 | 2.44 | 29 | 0 | 24-HR | ALL | 1ST | 16051924
| 450276 | 521514 | 1.0706 | 2 | 29 | 0 | 24-HR | ALL | 1ST | 16051924
| 450376 | 521514 | 1.0913 | 2.15 | 23 | 0 | 24-HR | ALL | 1ST | 16051924
| 450476 | 521514 | 1.1139 | 3.76 | 23 | 0 | 24-HR | ALL | 1ST | 16051924
| 450576 | 521514 | 1.1354 | 2.47 | 20 | 0 | 24-HR | ALL | 1ST | 16081824
| 450676 | 521514 | 1.1635 | 4.36 | 9 | 0 | 24-HR | ALL | 1ST | 16081824
| 450776 | 521514 | 1.1931 | 6.8 | 6.8 | 0 | 24-HR | ALL | 1ST | 16081824
| 450876 | 521514 | 1.2199 | 2.69 | 8 | 0 | 24-HR | ALL | 1ST | 16081824
| 450976 | 521514 | 1.2513 | 4 | 10 | 0 | 24-HR | ALL | 1ST | 16081824
| 451076 | 521514 | 1.2845 | 5.77 | 5.77 | 0 | 24-HR | ALL | 1ST | 16081824
| 451176 | 521514 | 1.3179 | 7.3 | 7.3 | 0 | 24-HR | ALL | 1ST | 16081824
| 451276 | 521514 | 1.3522 | 8.85 | 8.85 | 0 | 24-HR | ALL | 1ST | 16081824
| 451376 | 521514 | 1.3863 | 7.32 | 7.32 | 0 | 24-HR | ALL | 1ST | 16081824
| 451476 | 521514 | 1.4238 | 7.9 | 7.9 | 0 | 24-HR | ALL | 1ST | 16081824
| 451576 | 521514 | 1.4626 | 8 | 8 | 0 | 24-HR | ALL | 1ST | 16081824
| 451676 | 521514 | 1.5038 | 8.64 | 8.64 | 0 | 24-HR | ALL | 1ST | 16081824
| 451776 | 521514 | 1.5453 | 7.49 | 7.49 | 0 | 24-HR | ALL | 1ST | 16081824
| 451876 | 521514 | 1.5877 | 5.15 | 5.15 | 0 | 24-HR | ALL | 1ST | 16081824
| 451976 | 521514 | 1.6345 | 5.59 | 5.59 | 0 | 24-HR | ALL | 1ST | 16081824
| 452076 | 521514 | 1.6805 | 3.04 | 25 | 0 | 24-HR | ALL | 1ST | 16081824
| 452176 | 521514 | 1.7309 | 2.85 | 25 | 0 | 24-HR | ALL | 1ST | 16081824
| 452276 | 521514 | 1.7828 | 2 | 25 | 0 | 24-HR | ALL | 1ST | 16081824
| 452376 | 521514 | 1.8379 | 2 | 25 | 0 | 24-HR | ALL | 1ST | 16081824
| 452476 | 521514 | 1.897 | 3.27 | 10 | 0 | 24-HR | ALL | 1ST | 16081824
| 452576 | 521514 | 1.9619 | 7.12 | 9 | 0 | 24-HR | ALL | 1ST | 16081824
| 452676 | 521514 | 2.0245 | 6.91 | 11 | 0 | 24-HR | ALL | 1ST | 16081824
| 452776 | 521514 | 2.0904 | 7.15 | 13 | 0 | 24-HR | ALL | 1ST | 16081824
| 452876 | 521514 | 2.1612 | 8.88 | 12 | 0 | 24-HR | ALL | 1ST | 16081824
| 452976 | 521514 | 2.2351 | 10.7 | 10.7 | 0 | 24-HR | ALL | 1ST | 16081824
| 453076 | 521514 | 2.3079 | 9.98 | 9.98 | 0 | 24-HR | ALL | 1ST | 16081824
| 453176 | 521514 | 2.3831 | 9.12 | 11 | 0 | 24-HR | ALL | 1ST | 16081824
| 453276 | 521514 | 2.4593 | 7.43 | 7.43 | 0 | 24-HR | ALL | 1ST | 16081824
| 453376 | 521514 | 2.5447 | 9.25 | 13 | 0 | 24-HR | ALL | 1ST | 16081824
| 453476 | 521514 | 2.6407 | 14.51 | 14.51 | 0 | 24-HR | ALL | 1ST | 16081824
| 453576 | 521514 | 2.7193 | 10.35 | 13 | 0 | 24-HR | ALL | 1ST | 16081824
| 453676 | 521514 | 2.8042 | 8.24 | 10 | 0 | 24-HR | ALL | 1ST | 16081824
| 453776 | 521514 | 2.8928 | 6.88 | 13 | 0 | 24-HR | ALL | 1ST | 16081824
| 453876 | 521514 | 2.9965 | 10.24 | 12 | 0 | 24-HR | ALL | 1ST | 16081824
| 459076 | 521514 | 9.609 | 20.95 | 20.95 | 0 | 24-HR | ALL | 1ST | 16123124
| 459176 | 521514 | 9.0604 | 20 | 23 | 0 | 24-HR | ALL | 1ST | 16123124
| 459276 | 521514 | 8.5676 | 21.91 | 23 | 0 | 24-HR | ALL | 1ST | 16123124
| 459376 | 521514 | 8.0535 | 21.86 | 24 | 0 | 24-HR | ALL | 1ST | 16123124
| 459476 | 521514 | 7.5512 | 21.12 | 26 | 0 | 24-HR | ALL | 1ST | 16123124
| 459576 | 521514 | 7.0831 | 21.7 | 27 | 0 | 24-HR | ALL | 1ST | 16123124
| 459676 | 521514 | 6.6372 | 22 | 27 | 0 | 24-HR | ALL | 1ST | 16123124
| 459776 | 521514 | 6.2148 | 22.08 | 25 | 0 | 24-HR | ALL | 1ST | 16123124
| 459876 | 521514 | 5.818 | 22.12 | 26 | 0 | 24-HR | ALL | 1ST | 16123124
| 459976 | 521514 | 5.539 | 23 | 32 | 0 | 24-HR | ALL | 1ST | 16122424
| 460076 | 521514 | 5.4438 | 25.12 | 33 | 0 | 24-HR | ALL | 1ST | 16122424
| 460176 | 521514 | 5.3251 | 25 | 32 | 0 | 24-HR | ALL | 1ST | 16122424
| 460276 | 521514 | 5.2005 | 25.12 | 34 | 0 | 24-HR | ALL | 1ST | 16122424
| 460376 | 521514 | 5.0887 | 27.48 | 33 | 0 | 24-HR | ALL | 1ST | 16122424
| 460476 | 521514 | 4.96 | 28.12 | 34 | 0 | 24-HR | ALL | 1ST | 16122424
| 460576 | 521514 | 4.8318 | 29.13 | 33 | 0 | 24-HR | ALL | 1ST | 16122424
| 460676 | 521514 | 4.7023 | 30.12 | 37 | 0 | 24-HR | ALL | 1ST | 16122424
| 460776 | 521514 | 4.5709 | 30.86 | 39 | 0 | 24-HR | ALL | 1ST | 16122424
| 460876 | 521514 | 4.5767 | 30.88 | 39 | 0 | 24-HR | ALL | 1ST | 16122624
| 460976 | 521514 | 4.5754 | 32.48 | 38 | 0 | 24-HR | ALL | 1ST | 16122624
| 461076 | 521514 | 4.5689 | 34.24 | 38 | 0 | 24-HR | ALL | 1ST | 16122624
| 461176 | 521514 | 4.5601 | 35.15 | 40 | 0 | 24-HR | ALL | 1ST | 16122624
| 461276 | 521514 | 4.5445 | 37.41 | 42 | 0 | 24-HR | ALL | 1ST | 16122624
| 461376 | 521514 | 4.5273 | 38.39 | 42 | 0 | 24-HR | ALL | 1ST | 16122624
| 461476 | 521514 | 4.5071 | 38 | 43 | 0 | 24-HR | ALL | 1ST | 16122624
| 461576 | 521514 | 4.4824 | 37.96 | 172 | 0 | 24-HR | ALL | 1ST | 16122624
| 461676 | 521514 | 4.4544 | 39.7 | 172 | 0 | 24-HR | ALL | 1ST | 16122624
| 461776 | 521514 | 4.4234 | 39.24 | 172 | 0 | 24-HR | ALL | 1ST | 16122624
| 461876 | 521514 | 4.3888 | 38.12 | 172 | 0 | 24-HR | ALL | 1ST | 16122624
| 461976 | 521514 | 4.3546 | 40.21 | 172 | 0 | 24-HR | ALL | 1ST | 16122624
| 462076 | 521514 | 4.3152 | 39.24 | 179 | 0 | 24-HR | ALL | 1ST | 16122624
| 462176 | 521514 | 4.2737 | 38.76 | 179 | 0 | 24-HR | ALL | 1ST | 16122624
| 462276 | 521514 | 4.2306 | 38.39 | 179 | 0 | 24-HR | ALL | 1ST | 16122624
| 462376 | 521514 | 4.1833 | 36.07 | 179 | 0 | 24-HR | ALL | 1ST | 16122624
| 462476 | 521514 | 4.137 | 35.48 | 179 | 0 | 24-HR | ALL | 1ST | 16122624
| 462576 | 521514 | 4.0949 | 37.7 | 179 | 0 | 24-HR | ALL | 1ST | 16122624
| 462676 | 521514 | 4.0545 | 41 | 179 | 0 | 24-HR | ALL | 1ST | 16122624
| 462776 | 521514 | 4.0098 | 42 | 179 | 0 | 24-HR | ALL | 1ST | 16122624
| 462876 | 521514 | 3.9627 | 41.82 | 179 | 0 | 24-HR | ALL | 1ST | 16122624
| 462976 | 521514 | 3.9201 | 44.12 | 179 | 0 | 24-HR | ALL | 1ST | 16122624
| 463076 | 521514 | 3.8755 | 45.36 | 179 | 0 | 24-HR | ALL | 1ST | 16122624
| 463176 | 521514 | 3.8288 | 45.51 | 179 | 0 | 24-HR | ALL | 1ST | 16122624
| 463276 | 521514 | 3.781 | 45.1 | 179 | 0 | 24-HR | ALL | 1ST | 16122624
| 463376 | 521514 | 3.7328 | 44.52 | 179 | 0 | 24-HR | ALL | 1ST | 16122624
| 463476 | 521514 | 3.6872 | 45.09 | 179 | 0 | 24-HR | ALL | 1ST | 16122624
| 463576 | 521514 | 3.6405 | 45 | 179 | 0 | 24-HR | ALL | 1ST | 16122624
| 463676 | 521514 | 3.5964 | 46 | 179 | 0 | 24-HR | ALL | 1ST | 16122624
| 463776 | 521514 | 3.5467 | 44.3 | 179 | 0 | 24-HR | ALL | 1ST | 16122624
| 463876 | 521514 | 3.5027 | 45 | 179 | 0 | 24-HR | ALL | 1ST | 16122624
| 463976 | 521514 | 3.4578 | 45.12 | 176 | 0 | 24-HR | ALL | 1ST | 16122624
| 448976 | 521614 | 0.88448 | 6.71 | 10 | 0 | 24-HR | ALL | 1ST | 16051924
| 449076 | 521614 | 0.89824 | 4.28 | 10 | 0 | 24-HR | ALL | 1ST | 16051924
| 449176 | 521614 | 0.91944 | 10.85 | 10.85 | 0 | 24-HR | ALL | 1ST | 16051924
| 449276 | 521614 | 0.93742 | 12.72 | 12.72 | 0 | 24-HR | ALL | 1ST | 16051924
| 449376 | 521614 | 0.94739 | 4.4 | 5 | 0 | 24-HR | ALL | 1ST | 16051924
| 449476 | 521614 | 0.96521 | 5.23 | 5.23 | 0 | 24-HR | ALL | 1ST | 16051924
| 449576 | 521614 | 0.98188 | 4.21 | 4.21 | 0 | 24-HR | ALL | 1ST | 16051924
| 449676 | 521614 | 0.99925 | 3.55 | 3.55 | 0 | 24-HR | ALL | 1ST | 16051924
| 449776 | 521614 | 1.0171 | 3.02 | 5 | 0 | 24-HR | ALL | 1ST | 16051924
| 449876 | 521614 | 1.0379 | 5.29 | 8 | 0 | 24-HR | ALL | 1ST | 16051924
| 449976 | 521614 | 1.0555 | 3.5 | 29 | 0 | 24-HR | ALL | 1ST | 16051924
| 450076 | 521614 | 1.0766 | 5 | 29 | 0 | 24-HR | ALL | 1ST | 16051924
| 450176 | 521614 | 1.0954 | 3.57 | 29 | 0 | 24-HR | ALL | 1ST | 16051924
| 450276 | 521614 | 1.1155 | 3.06 | 29 | 0 | 24-HR | ALL | 1ST | 16051924
| 450376 | 521614 | 1.1343 | 0.82 | 7 | 0 | 24-HR | ALL | 1ST | 16051924
| 450476 | 521614 | 1.1587 | 3.72 | 3.72 | 0 | 24-HR | ALL | 1ST | 16051924
| 450576 | 521614 | 1.1795 | 2.61 | 6 | 0 | 24-HR | ALL | 1ST | 16051924
| 450676 | 521614 | 1.2011 | 1.8 | 8 | 0 | 24-HR | ALL | 1ST | 16051924
| 450776 | 521614 | 1.2255 | 3.13 | 7 | 0 | 24-HR | ALL | 1ST | 16051924
| 450876 | 521614 | 1.2506 | 4.63 | 7 | 0 | 24-HR | ALL | 1ST | 16051924
| 450976 | 521614 | 1.2772 | 6.97 | 6.97 | 0 | 24-HR | ALL | 1ST | 16051924
| 451076 | 521614 | 1.3057 | 7.51 | 7.51 | 0 | 24-HR | ALL | 1ST | 16081824
| 451176 | 521614 | 1.3405 | 10.79 | 10.79 | 0 | 24-HR | ALL | 1ST | 16081824
| 451276 | 521614 | 1.3736 | 10.8 | 10.8 | 0 | 24-HR | ALL | 1ST | 16081824
| 451376 | 521614 | 1.4063 | 7.93 | 7.93 | 0 | 24-HR | ALL | 1ST | 16081824
| 451476 | 521614 | 1.4417 | 6.49 | 6.49 | 0 | 24-HR | ALL | 1ST | 16081824
| 451576 | 521614 | 1.4817 | 8.97 | 8.97 | 0 | 24-HR | ALL | 1ST | 16081824
| 451676 | 521614 | 1.5192 | 6.13 | 6.13 | 0 | 24-HR | ALL | 1ST | 16081824
| 451776 | 521614 | 1.5615 | 7.03 | 7.03 | 0 | 24-HR | ALL | 1ST | 16081824
| 451876 | 521614 | 1.6033 | 5.47 | 5.47 | 0 | 24-HR | ALL | 1ST | 16081824
| 451976 | 521614 | 1.6479 | 5 | 5 | 0 | 24-HR | ALL | 1ST | 16081824
| 452076 | 521614 | 1.6941 | 4.3 | 4.3 | 0 | 24-HR | ALL | 1ST | 16081824
| 452176 | 521614 | 1.7429 | 4.3 | 25 | 0 | 24-HR | ALL | 1ST | 16081824
| 452276 | 521614 | 1.7918 | 2.64 | 25 | 0 | 24-HR | ALL | 1ST | 16081824
| 452376 | 521614 | 1.8437 | 2 | 23 | 0 | 24-HR | ALL | 1ST | 16081824
| 452476 | 521614 | 1.8983 | 2 | 9 | 0 | 24-HR | ALL | 1ST | 16081824
| 452576 | 521614 | 1.9622 | 7.87 | 7.87 | 0 | 24-HR | ALL | 1ST | 16081824
| 452676 | 521614 | 2.0181 | 5.33 | 11 | 0 | 24-HR | ALL | 1ST | 16081824
| 452776 | 521614 | 2.0801 | 6 | 11 | 0 | 24-HR | ALL | 1ST | 16081824
| 452876 | 521614 | 2.1434 | 6 | 11 | 0 | 24-HR | ALL | 1ST | 16081824
| 452976 | 521614 | 2.2112 | 7.55 | 9 | 0 | 24-HR | ALL | 1ST | 16081824
| 453076 | 521614 | 2.2805 | 8.56 | 10 | 0 | 24-HR | ALL | 1ST | 16081824
| 453176 | 521614 | 2.351 | 8.86 | 11 | 0 | 24-HR | ALL | 1ST | 16081824
| 453276 | 521614 | 2.4261 | 10.52 | 10.52 | 0 | 24-HR | ALL | 1ST | 16081824
| 453376 | 521614 | 2.4936 | 6.95 | 23 | 0 | 24-HR | ALL | 1ST | 16081824
| 453476 | 521614 | 2.5723 | 8.21 | 23 | 0 | 24-HR | ALL | 1ST | 16081824
| 453576 | 521614 | 2.6492 | 7.55 | 15 | 0 | 24-HR | ALL | 1ST | 16081824
| 453676 | 521614 | 2.7403 | 12.04 | 12.04 | 0 | 24-HR | ALL | 1ST | 16081824
| 453776 | 521614 | 2.8369 | 17.28 | 17.28 | 0 | 24-HR | ALL | 1ST | 16081824
| 453876 | 521614 | 2.9155 | 14.19 | 14.19 | 0 | 24-HR | ALL | 1ST | 16081824
| 459076 | 521614 | 9.6058 | 21.98 | 21.98 | 0 | 24-HR | ALL | 1ST | 16123124
| 459176 | 521614 | 9.1535 | 20.21 | 22 | 0 | 24-HR | ALL | 1ST | 16123124
| 459276 | 521614 | 8.7097 | 20.06 | 23 | 0 | 24-HR | ALL | 1ST | 16123124
| 459376 | 521614 | 8.2843 | 21.56 | 21.56 | 0 | 24-HR | ALL | 1ST | 16123124
| 459476 | 521614 | 7.8063 | 19.5 | 26 | 0 | 24-HR | ALL | 1ST | 16123124
| 459576 | 521614 | 7.3623 | 19 | 26 | 0 | 24-HR | ALL | 1ST | 16123124
| 459676 | 521614 | 6.9666 | 20.97 | 25 | 0 | 24-HR | ALL | 1ST | 16123124
| 459776 | 521614 | 6.551 | 20.36 | 23 | 0 | 24-HR | ALL | 1ST | 16123124
| 459876 | 521614 | 6.1695 | 21 | 26 | 0 | 24-HR | ALL | 1ST | 16123124
| 459976 | 521614 | 5.8074 | 22.01 | 28 | 0 | 24-HR | ALL | 1ST | 16123124
| 460076 | 521614 | 5.47 | 24 | 29 | 0 | 24-HR | ALL | 1ST | 16123124
| 460176 | 521614 | 5.1416 | 24 | 32 | 0 | 24-HR | ALL | 1ST | 16123124
| 460276 | 521614 | 4.945 | 26 | 31 | 0 | 24-HR | ALL | 1ST | 16122424
| 460376 | 521614 | 4.8556 | 26.08 | 31 | 0 | 24-HR | ALL | 1ST | 16122424
| 460476 | 521614 | 4.7634 | 26.94 | 32 | 0 | 24-HR | ALL | 1ST | 16122424
| 460576 | 521614 | 4.6716 | 28.8 | 33 | 0 | 24-HR | ALL | 1ST | 16122424
| 460676 | 521614 | 4.5549 | 27.22 | 37 | 0 | 24-HR | ALL | 1ST | 16122424
| 460776 | 521614 | 4.4544 | 28.7 | 37 | 0 | 24-HR | ALL | 1ST | 16122424
| 460876 | 521614 | 4.3479 | 29.58 | 39 | 0 | 24-HR | ALL | 1ST | 16122424
| 460976 | 521614 | 4.2456 | 31.36 | 36 | 0 | 24-HR | ALL | 1ST | 16122424
| 461076 | 521614 | 4.1409 | 32.85 | 39 | 0 | 24-HR | ALL | 1ST | 16122424
| 461176 | 521614 | 4.05 | 33.02 | 40 | 0 | 24-HR | ALL | 1ST | 16122624
| 461276 | 521614 | 4.0554 | 34.79 | 42 | 0 | 24-HR | ALL | 1ST | 16122624
| 461376 | 521614 | 4.064 | 33.79 | 42 | 0 | 24-HR | ALL | 1ST | 16122624
| 461476 | 521614 | 4.0621 | 34.79 | 42 | 0 | 24-HR | ALL | 1ST | 16122624
| 461576 | 521614 | 4.0559 | 36.15 | 42 | 0 | 24-HR | ALL | 1ST | 16122624
| 461676 | 521614 | 4.0488 | 35.33 | 43 | 0 | 24-HR | ALL | 1ST | 16122624
| 461776 | 521614 | 4.0363 | 35.82 | 172 | 0 | 24-HR | ALL | 1ST | 16122624
| 461876 | 521614 | 4.0205 | 36.79 | 172 | 0 | 24-HR | ALL | 1ST | 16122624
| 461976 | 521614 | 4.0021 | 35.4 | 172 | 0 | 24-HR | ALL | 1ST | 16122624
| 462076 | 521614 | 3.9802 | 34.79 | 178 | 0 | 24-HR | ALL | 1ST | 16122624
| 462176 | 521614 | 3.956 | 34.79 | 179 | 0 | 24-HR | ALL | 1ST | 16122624
| 462276 | 521614 | 3.9287 | 33.79 | 179 | 0 | 24-HR | ALL | 1ST | 16122624
| 462376 | 521614 | 3.8978 | 31.99 | 179 | 0 | 24-HR | ALL | 1ST | 16122624
| 462476 | 521614 | 3.8669 | 32.36 | 179 | 0 | 24-HR | ALL | 1ST | 16122624
| 462576 | 521614 | 3.8388 | 36.58 | 179 | 0 | 24-HR | ALL | 1ST | 16122624
| 462676 | 521614 | 3.8055 | 36.58 | 179 | 0 | 24-HR | ALL | 1ST | 16122624
| 462776 | 521614 | 3.7738 | 38.72 | 179 | 0 | 24-HR | ALL | 1ST | 16122624
| 462876 | 521614 | 3.7403 | 39.85 | 179 | 0 | 24-HR | ALL | 1ST | 16122624
| 462976 | 521614 | 3.7056 | 40.58 | 179 | 0 | 24-HR | ALL | 1ST | 16122624
| 463076 | 521614 | 3.6707 | 41.58 | 179 | 0 | 24-HR | ALL | 1ST | 16122624
| 463176 | 521614 | 3.6354 | 42.55 | 179 | 0 | 24-HR | ALL | 1ST | 16122624
| 463276 | 521614 | 3.5985 | 42.76 | 179 | 0 | 24-HR | ALL | 1ST | 16122624
| 463376 | 521614 | 3.5596 | 42.07 | 179 | 0 | 24-HR | ALL | 1ST | 16122624
| 463476 | 521614 | 3.5227 | 42.72 | 179 | 0 | 24-HR | ALL | 1ST | 16122624
| 463576 | 521614 | 3.4828 | 41.81 | 179 | 0 | 24-HR | ALL | 1ST | 16122624
| 463676 | 521614 | 3.4474 | 43.35 | 179 | 0 | 24-HR | ALL | 1ST | 16122624
| 463776 | 521614 | 3.4041 | 40.88 | 179 | 0 | 24-HR | ALL | 1ST | 16122624
| 463876 | 521614 | 3.3716 | 43.8 | 176 | 0 | 24-HR | ALL | 1ST | 16122624
| 463976 | 521614 | 3.3344 | 44.29 | 175 | 0 | 24-HR | ALL | 1ST | 16122624
| 448976 | 521714 | 0.91349 | -1.99 | 10 | 0 | 24-HR | ALL | 1ST | 16051924
| 449076 | 521714 | 0.92499 | -7.77 | 14 | 0 | 24-HR | ALL | 1ST | 16051924
| 449176 | 521714 | 0.94863 | 1.5 | 14 | 0 | 24-HR | ALL | 1ST | 16051924
| 449276 | 521714 | 0.96943 | 6.34 | 6.34 | 0 | 24-HR | ALL | 1ST | 16051924
| 449376 | 521714 | 0.98585 | 5.38 | 7 | 0 | 24-HR | ALL | 1ST | 16051924
| 449476 | 521714 | 1.0022 | 3.98 | 3.98 | 0 | 24-HR | ALL | 1ST | 16051924
| 449576 | 521714 | 1.0189 | 2.46 | 2.46 | 0 | 24-HR | ALL | 1ST | 16051924
| 449676 | 521714 | 1.0372 | 2.46 | 2.46 | 0 | 24-HR | ALL | 1ST | 16051924
| 449776 | 521714 | 1.0574 | 3.96 | 3.96 | 0 | 24-HR | ALL | 1ST | 16051924
| 449876 | 521714 | 1.0751 | 2.35 | 7 | 0 | 24-HR | ALL | 1ST | 16051924
| 449976 | 521714 | 1.0947 | 2.39 | 6 | 0 | 24-HR | ALL | 1ST | 16051924
| 450076 | 521714 | 1.1173 | 4.99 | 4.99 | 0 | 24-HR | ALL | 1ST | 16051924
| 450176 | 521714 | 1.1398 | 6.98 | 6.98 | 0 | 24-HR | ALL | 1ST | 16051924
| 450276 | 521714 | 1.1589 | 5.15 | 5.15 | 0 | 24-HR | ALL | 1ST | 16051924
| 450376 | 521714 | 1.1786 | 3.52 | 3.52 | 0 | 24-HR | ALL | 1ST | 16051924
| 450476 | 521714 | 1.1991 | 2.35 | 5 | 0 | 24-HR | ALL | 1ST | 16051924
| 450576 | 521714 | 1.2217 | 2.7 | 4 | 0 | 24-HR | ALL | 1ST | 16051924
| 450676 | 521714 | 1.243 | 1.47 | 8 | 0 | 24-HR | ALL | 1ST | 16051924
| 450776 | 521714 | 1.2678 | 3 | 8 | 0 | 24-HR | ALL | 1ST | 16051924
| 450876 | 521714 | 1.2911 | 2.77 | 2.77 | 0 | 24-HR | ALL | 1ST | 16051924
| 450976 | 521714 | 1.3165 | 3.94 | 3.94 | 0 | 24-HR | ALL | 1ST | 16051924
| 451076 | 521714 | 1.3454 | 7.65 | 7.65 | 0 | 24-HR | ALL | 1ST | 16051924
| 451176 | 521714 | 1.3744 | 10.86 | 10.86 | 0 | 24-HR | ALL | 1ST | 16051924
| 451276 | 521714 | 1.3999 | 10.97 | 10.97 | 0 | 24-HR | ALL | 1ST | 16051924
| 451376 | 521714 | 1.4248 | 10.29 | 10.29 | 0 | 24-HR | ALL | 1ST | 16051924
| 451476 | 521714 | 1.4556 | 7.22 | 10 | 0 | 24-HR | ALL | 1ST | 16081824
| 451576 | 521714 | 1.4921 | 6.51 | 8 | 0 | 24-HR | ALL | 1ST | 16081824
| 451676 | 521714 | 1.5307 | 6.64 | 9 | 0 | 24-HR | ALL | 1ST | 16081824
| 451776 | 521714 | 1.5701 | 5.85 | 8 | 0 | 24-HR | ALL | 1ST | 16081824
| 451876 | 521714 | 1.6159 | 10.46 | 10.46 | 0 | 24-HR | ALL | 1ST | 16081824
| 451976 | 521714 | 1.6573 | 8.29 | 8.29 | 0 | 24-HR | ALL | 1ST | 16081824
| 452076 | 521714 | 1.7028 | 8.91 | 8.91 | 0 | 24-HR | ALL | 1ST | 16081824
| 452176 | 521714 | 1.7416 | 1.41 | 43 | 0 | 24-HR | ALL | 1ST | 16081824
| 452276 | 521714 | 1.7903 | 2.17 | 43 | 0 | 24-HR | ALL | 1ST | 16081824
| 452376 | 521714 | 1.8403 | 2.5 | 43 | 0 | 24-HR | ALL | 1ST | 16081824
| 452476 | 521714 | 1.891 | 2.03 | 43 | 0 | 24-HR | ALL | 1ST | 16081824
| 452576 | 521714 | 1.9466 | 4.27 | 8 | 0 | 24-HR | ALL | 1ST | 16081824
| 452676 | 521714 | 2.0025 | 5.14 | 5.14 | 0 | 24-HR | ALL | 1ST | 16081824
| 452776 | 521714 | 2.0595 | 5.44 | 8 | 0 | 24-HR | ALL | 1ST | 16081824
| 452876 | 521714 | 2.1173 | 5.17 | 9 | 0 | 24-HR | ALL | 1ST | 16081824
| 452976 | 521714 | 2.1811 | 7.7 | 12 | 0 | 24-HR | ALL | 1ST | 16081824
| 453076 | 521714 | 2.2428 | 7.62 | 12 | 0 | 24-HR | ALL | 1ST | 16081824
| 453176 | 521714 | 2.3122 | 11.06 | 11.06 | 0 | 24-HR | ALL | 1ST | 16081824
| 453276 | 521714 | 2.3759 | 9.88 | 9.88 | 0 | 24-HR | ALL | 1ST | 16081824
| 453376 | 521714 | 2.4409 | 8.54 | 23 | 0 | 24-HR | ALL | 1ST | 16081824
| 453476 | 521714 | 2.5098 | 8.29 | 23 | 0 | 24-HR | ALL | 1ST | 16081824
| 453576 | 521714 | 2.5806 | 8 | 23 | 0 | 24-HR | ALL | 1ST | 16081824
| 453676 | 521714 | 2.6644 | 12.53 | 12.53 | 0 | 24-HR | ALL | 1ST | 16081824
| 453776 | 521714 | 2.7558 | 18.53 | 18.53 | 0 | 24-HR | ALL | 1ST | 16081824
| 453876 | 521714 | 2.8167 | 11.06 | 11.06 | 0 | 24-HR | ALL | 1ST | 16081824
| 459076 | 521714 | 9.3158 | 19.98 | 19.98 | 0 | 24-HR | ALL | 1ST | 16123124
| 459176 | 521714 | 9.0467 | 21.46 | 21.46 | 0 | 24-HR | ALL | 1ST | 16123124
| 459276 | 521714 | 8.6962 | 20.68 | 20.68 | 0 | 24-HR | ALL | 1ST | 16123124
| 459376 | 521714 | 8.3303 | 20.63 | 20.63 | 0 | 24-HR | ALL | 1ST | 16123124
| 459476 | 521714 | 7.9379 | 19.89 | 22 | 0 | 24-HR | ALL | 1ST | 16123124
| 459576 | 521714 | 7.5482 | 19.54 | 25 | 0 | 24-HR | ALL | 1ST | 16123124
| 459676 | 521714 | 7.1722 | 20 | 22 | 0 | 24-HR | ALL | 1ST | 16123124
| 459776 | 521714 | 6.8079 | 21 | 23 | 0 | 24-HR | ALL | 1ST | 16123124
| 459876 | 521714 | 6.4291 | 20 | 25 | 0 | 24-HR | ALL | 1ST | 16123124
| 459976 | 521714 | 6.0817 | 20.56 | 24 | 0 | 24-HR | ALL | 1ST | 16123124
| 460076 | 521714 | 5.7518 | 21.8 | 26 | 0 | 24-HR | ALL | 1ST | 16123124
| 460176 | 521714 | 5.4352 | 22.7 | 25 | 0 | 24-HR | ALL | 1ST | 16123124
| 460276 | 521714 | 5.1399 | 24.98 | 24.98 | 0 | 24-HR | ALL | 1ST | 16123124
| 460376 | 521714 | 4.8464 | 24.46 | 29 | 0 | 24-HR | ALL | 1ST | 16123124
| 460476 | 521714 | 4.5766 | 25.46 | 29 | 0 | 24-HR | ALL | 1ST | 16123124
| 460576 | 521714 | 4.4325 | 25.9 | 32 | 0 | 24-HR | ALL | 1ST | 16122424
| 460676 | 521714 | 4.3529 | 25.36 | 35 | 0 | 24-HR | ALL | 1ST | 16122424
| 460776 | 521714 | 4.2857 | 28 | 33 | 0 | 24-HR | ALL | 1ST | 16122424
| 460876 | 521714 | 4.1972 | 27.56 | 31 | 0 | 24-HR | ALL | 1ST | 16122424
| 460976 | 521714 | 4.123 | 30.36 | 34 | 0 | 24-HR | ALL | 1ST | 16122424
| 461076 | 521714 | 4.0327 | 30.62 | 37 | 0 | 24-HR | ALL | 1ST | 16122424
| 461176 | 521714 | 3.9381 | 30.46 | 37 | 0 | 24-HR | ALL | 1ST | 16122424
| 461276 | 521714 | 3.8452 | 30.82 | 41 | 0 | 24-HR | ALL | 1ST | 16122424
| 461376 | 521714 | 3.7534 | 31.46 | 40 | 0 | 24-HR | ALL | 1ST | 16122424
| 461476 | 521714 | 3.6636 | 32.48 | 40 | 0 | 24-HR | ALL | 1ST | 16122424
| 461576 | 521714 | 3.6259 | 34.17 | 39 | 0 | 24-HR | ALL | 1ST | 16122624
| 461676 | 521714 | 3.6388 | 32.93 | 42 | 0 | 24-HR | ALL | 1ST | 16122624
| 461776 | 521714 | 3.6445 | 32.46 | 42 | 0 | 24-HR | ALL | 1ST | 16122624
| 461876 | 521714 | 3.6467 | 31.46 | 44 | 0 | 24-HR | ALL | 1ST | 16122624
| 461976 | 521714 | 3.6421 | 32.46 | 44 | 0 | 24-HR | ALL | 1ST | 16122624
| 462076 | 521714 | 3.6372 | 30.48 | 177 | 0 | 24-HR | ALL | 1ST | 16122624
| 462176 | 521714 | 3.627 | 30.91 | 178 | 0 | 24-HR | ALL | 1ST | 16122624
| 462276 | 521714 | 3.6144 | 30.46 | 179 | 0 | 24-HR | ALL | 1ST | 16122624
| 462376 | 521714 | 3.599 | 29.44 | 179 | 0 | 24-HR | ALL | 1ST | 16122624
| 462476 | 521714 | 3.5817 | 29.36 | 179 | 0 | 24-HR | ALL | 1ST | 16122624
| 462576 | 521714 | 3.5625 | 30.77 | 179 | 0 | 24-HR | ALL | 1ST | 16122624
| 462676 | 521714 | 3.5412 | 31.5 | 179 | 0 | 24-HR | ALL | 1ST | 16122624
| 462776 | 521714 | 3.5214 | 36.46 | 179 | 0 | 24-HR | ALL | 1ST | 16122624
| 462876 | 521714 | 3.4975 | 35.91 | 179 | 0 | 24-HR | ALL | 1ST | 16122624
| 462976 | 521714 | 3.4734 | 36.91 | 179 | 0 | 24-HR | ALL | 1ST | 16122624
| 463076 | 521714 | 3.4476 | 37.11 | 179 | 0 | 24-HR | ALL | 1ST | 16122624
| 463176 | 521714 | 3.4226 | 38.77 | 179 | 0 | 24-HR | ALL | 1ST | 16122624
| 463276 | 521714 | 3.395 | 38.88 | 179 | 0 | 24-HR | ALL | 1ST | 16122624
| 463376 | 521714 | 3.3638 | 36.91 | 179 | 0 | 24-HR | ALL | 1ST | 16122624
| 463476 | 521714 | 3.3367 | 38.46 | 179 | 0 | 24-HR | ALL | 1ST | 16122624
| 463576 | 521714 | 3.3053 | 37.46 | 179 | 0 | 24-HR | ALL | 1ST | 16122624
| 463676 | 521714 | 3.2754 | 37.75 | 179 | 0 | 24-HR | ALL | 1ST | 16122624
| 463776 | 521714 | 3.245 | 38 | 178 | 0 | 24-HR | ALL | 1ST | 16122624
| 463876 | 521714 | 3.2226 | 43 | 172 | 0 | 24-HR | ALL | 1ST | 16122624
| 463976 | 521714 | 3.1926 | 43.65 | 46 | 0 | 24-HR | ALL | 1ST | 16122624
| 448976 | 521814 | 0.94905 | -0.44 | 7 | 0 | 24-HR | ALL | 1ST | 16051924
| 449076 | 521814 | 0.96621 | 0.49 | 11 | 0 | 24-HR | ALL | 1ST | 16051924
| 449176 | 521814 | 0.98338 | 0.97 | 14 | 0 | 24-HR | ALL | 1ST | 16051924
| 449276 | 521814 | 1.0044 | 5.53 | 14 | 0 | 24-HR | ALL | 1ST | 16051924
| 449376 | 521814 | 1.0224 | 5.98 | 5.98 | 0 | 24-HR | ALL | 1ST | 16051924
| 449476 | 521814 | 1.0378 | 3.09 | 6 | 0 | 24-HR | ALL | 1ST | 16051924
| 449576 | 521814 | 1.0546 | 1.41 | 4 | 0 | 24-HR | ALL | 1ST | 16051924
| 449676 | 521814 | 1.0738 | 2.04 | 4 | 0 | 24-HR | ALL | 1ST | 16051924
| 449776 | 521814 | 1.092 | 1.15 | 5 | 0 | 24-HR | ALL | 1ST | 16051924
| 449876 | 521814 | 1.115 | 4.8 | 4.8 | 0 | 24-HR | ALL | 1ST | 16051924
| 449976 | 521814 | 1.1352 | 5.1 | 5.1 | 0 | 24-HR | ALL | 1ST | 16051924
| 450076 | 521814 | 1.1514 | 1.03 | 5 | 0 | 24-HR | ALL | 1ST | 16051924
| 450176 | 521814 | 1.1726 | 1.61 | 4 | 0 | 24-HR | ALL | 1ST | 16051924
| 450276 | 521814 | 1.1954 | 3.24 | 3.24 | 0 | 24-HR | ALL | 1ST | 16051924
| 450376 | 521814 | 1.2156 | 2.12 | 2.12 | 0 | 24-HR | ALL | 1ST | 16051924
| 450476 | 521814 | 1.2366 | 1.32 | 5 | 0 | 24-HR | ALL | 1ST | 16051924
| 450576 | 521814 | 1.2558 | -1.49 | 5 | 0 | 24-HR | ALL | 1ST | 16051924
| 450676 | 521814 | 1.2823 | 2 | 2 | 0 | 24-HR | ALL | 1ST | 16051924
| 450776 | 521814 | 1.3059 | 2.52 | 2.52 | 0 | 24-HR | ALL | 1ST | 16051924
| 450876 | 521814 | 1.3257 | -0.49 | 8 | 0 | 24-HR | ALL | 1ST | 16051924
| 450976 | 521814 | 1.3536 | 2.96 | 7 | 0 | 24-HR | ALL | 1ST | 16051924
| 451076 | 521814 | 1.3819 | 6.32 | 11 | 0 | 24-HR | ALL | 1ST | 16051924
| 451176 | 521814 | 1.4097 | 8.94 | 11 | 0 | 24-HR | ALL | 1ST | 16051924
| 451276 | 521814 | 1.4335 | 8.09 | 11 | 0 | 24-HR | ALL | 1ST | 16051924
| 451376 | 521814 | 1.4559 | 6.08 | 8 | 0 | 24-HR | ALL | 1ST | 16051924
| 451476 | 521814 | 1.4797 | 5 | 5 | 0 | 24-HR | ALL | 1ST | 16051924
| 451576 | 521814 | 1.5092 | 7.88 | 10 | 0 | 24-HR | ALL | 1ST | 16051924
| 451676 | 521814 | 1.5378 | 9.24 | 9.24 | 0 | 24-HR | ALL | 1ST | 16081824
| 451776 | 521814 | 1.5771 | 10.3 | 10.3 | 0 | 24-HR | ALL | 1ST | 16081824
| 451876 | 521814 | 1.6165 | 9.85 | 9.85 | 0 | 24-HR | ALL | 1ST | 16081824
| 451976 | 521814 | 1.6588 | 11.07 | 11.07 | 0 | 24-HR | ALL | 1ST | 16081824
| 452076 | 521814 | 1.6969 | 6.53 | 6.53 | 0 | 24-HR | ALL | 1ST | 16081824
| 452176 | 521814 | 1.7372 | 3.12 | 43 | 0 | 24-HR | ALL | 1ST | 16081824
| 452276 | 521814 | 1.7889 | 9.44 | 43 | 0 | 24-HR | ALL | 1ST | 16081824
| 452376 | 521814 | 1.8391 | 12.63 | 43 | 0 | 24-HR | ALL | 1ST | 16081824
| 452476 | 521814 | 1.875 | 2 | 43 | 0 | 24-HR | ALL | 1ST | 16081824
| 452576 | 521814 | 1.9241 | 2 | 43 | 0 | 24-HR | ALL | 1ST | 16081824
| 452676 | 521814 | 1.9774 | 4.22 | 7 | 0 | 24-HR | ALL | 1ST | 16081824
| 452776 | 521814 | 2.0314 | 5.73 | 5.73 | 0 | 24-HR | ALL | 1ST | 16081824
| 452876 | 521814 | 2.0857 | 6.24 | 6.24 | 0 | 24-HR | ALL | 1ST | 16081824
| 452976 | 521814 | 2.141 | 6.39 | 8 | 0 | 24-HR | ALL | 1ST | 16081824
| 453076 | 521814 | 2.2032 | 10 | 10 | 0 | 24-HR | ALL | 1ST | 16081824
| 453176 | 521814 | 2.2599 | 8.83 | 8.83 | 0 | 24-HR | ALL | 1ST | 16081824
| 453276 | 521814 | 2.3218 | 9.8 | 9.8 | 0 | 24-HR | ALL | 1ST | 16081824
| 453376 | 521814 | 2.3791 | 7.12 | 23 | 0 | 24-HR | ALL | 1ST | 16081824
| 453476 | 521814 | 2.4465 | 8.91 | 23 | 0 | 24-HR | ALL | 1ST | 16081824
| 453576 | 521814 | 2.5092 | 7.12 | 7.12 | 0 | 24-HR | ALL | 1ST | 16081824
| 453676 | 521814 | 2.5911 | 13.11 | 13.11 | 0 | 24-HR | ALL | 1ST | 16081824
| 453776 | 521814 | 2.6738 | 17.52 | 17.52 | 0 | 24-HR | ALL | 1ST | 16081824
| 453876 | 521814 | 2.7426 | 14.79 | 14.79 | 0 | 24-HR | ALL | 1ST | 16081824
| 459076 | 521814 | 8.8337 | 18.97 | 22 | 0 | 24-HR | ALL | 1ST | 16123124
| 459176 | 521814 | 8.6286 | 17.12 | 20 | 0 | 24-HR | ALL | 1ST | 16123124
| 459276 | 521814 | 8.4471 | 18.9 | 23 | 0 | 24-HR | ALL | 1ST | 16123124
| 459376 | 521814 | 8.2434 | 24 | 24 | 0 | 24-HR | ALL | 1ST | 16123124
| 459476 | 521814 | 7.9517 | 25.32 | 25.32 | 0 | 24-HR | ALL | 1ST | 16123124
| 459576 | 521814 | 7.6196 | 22.18 | 22.18 | 0 | 24-HR | ALL | 1ST | 16123124
| 459676 | 521814 | 7.3008 | 23.73 | 23.73 | 0 | 24-HR | ALL | 1ST | 16123124
| 459776 | 521814 | 6.9447 | 20.88 | 20.88 | 0 | 24-HR | ALL | 1ST | 16123124
| 459876 | 521814 | 6.615 | 21.27 | 21.27 | 0 | 24-HR | ALL | 1ST | 16123124
| 459976 | 521814 | 6.2859 | 21 | 21 | 0 | 24-HR | ALL | 1ST | 16123124
| 460076 | 521814 | 5.9665 | 21 | 24 | 0 | 24-HR | ALL | 1ST | 16123124
| 460176 | 521814 | 5.6615 | 21.7 | 24 | 0 | 24-HR | ALL | 1ST | 16123124
| 460276 | 521814 | 5.3734 | 23 | 26 | 0 | 24-HR | ALL | 1ST | 16123124
| 460376 | 521814 | 5.0945 | 24.04 | 26 | 0 | 24-HR | ALL | 1ST | 16123124
| 460476 | 521814 | 4.8281 | 25 | 29 | 0 | 24-HR | ALL | 1ST | 16123124
| 460576 | 521814 | 4.5697 | 25 | 29 | 0 | 24-HR | ALL | 1ST | 16123124
| 460676 | 521814 | 4.3251 | 25 | 29 | 0 | 24-HR | ALL | 1ST | 16123124
| 460776 | 521814 | 4.1005 | 26.73 | 29 | 0 | 24-HR | ALL | 1ST | 16123124
| 460876 | 521814 | 4.0043 | 27 | 30 | 0 | 24-HR | ALL | 1ST | 16122424
| 460976 | 521814 | 3.9475 | 28.8 | 32 | 0 | 24-HR | ALL | 1ST | 16122424
| 461076 | 521814 | 3.8841 | 30 | 34 | 0 | 24-HR | ALL | 1ST | 16122424
| 461176 | 521814 | 3.807 | 28.97 | 36 | 0 | 24-HR | ALL | 1ST | 16122424
| 461276 | 521814 | 3.7315 | 29 | 39 | 0 | 24-HR | ALL | 1ST | 16122424
| 461376 | 521814 | 3.6486 | 28.12 | 39 | 0 | 24-HR | ALL | 1ST | 16122424
| 461476 | 521814 | 3.5801 | 30.15 | 38 | 0 | 24-HR | ALL | 1ST | 16122424
| 461576 | 521814 | 3.5093 | 32.04 | 38 | 0 | 24-HR | ALL | 1ST | 16122424
| 461676 | 521814 | 3.4247 | 31.3 | 40 | 0 | 24-HR | ALL | 1ST | 16122424
| 461776 | 521814 | 3.337 | 30.12 | 40 | 0 | 24-HR | ALL | 1ST | 16122424
| 461876 | 521814 | 3.2757 | 28.76 | 40 | 0 | 24-HR | ALL | 1ST | 16122624
| 461976 | 521814 | 3.2875 | 28.12 | 42 | 0 | 24-HR | ALL | 1ST | 16122624
| 462076 | 521814 | 3.2936 | 28.12 | 41 | 0 | 24-HR | ALL | 1ST | 16122624
| 462176 | 521814 | 3.2965 | 28.12 | 41 | 0 | 24-HR | ALL | 1ST | 16122624
| 462276 | 521814 | 3.2966 | 28.04 | 178 | 0 | 24-HR | ALL | 1ST | 16122624
| 462376 | 521814 | 3.2938 | 28 | 179 | 0 | 24-HR | ALL | 1ST | 16122624
| 462476 | 521814 | 3.289 | 27.48 | 179 | 0 | 24-HR | ALL | 1ST | 16122624
| 462576 | 521814 | 3.2804 | 29.7 | 179 | 0 | 24-HR | ALL | 1ST | 16122624
| 462676 | 521814 | 3.27 | 30.88 | 179 | 0 | 24-HR | ALL | 1ST | 16122624
| 462776 | 521814 | 3.258 | 32.61 | 179 | 0 | 24-HR | ALL | 1ST | 16122624
| 462876 | 521814 | 3.245 | 31.94 | 179 | 0 | 24-HR | ALL | 1ST | 16122624
| 462976 | 521814 | 3.2301 | 32.12 | 179 | 0 | 24-HR | ALL | 1ST | 16122624
| 463076 | 521814 | 3.2139 | 32.48 | 179 | 0 | 24-HR | ALL | 1ST | 16122624
| 463176 | 521814 | 3.1977 | 34.82 | 179 | 0 | 24-HR | ALL | 1ST | 16122624
| 463276 | 521814 | 3.1794 | 35.1 | 179 | 0 | 24-HR | ALL | 1ST | 16122624
| 463376 | 521814 | 3.1589 | 34.12 | 179 | 0 | 24-HR | ALL | 1ST | 16122624
| 463476 | 521814 | 3.1371 | 33.16 | 179 | 0 | 24-HR | ALL | 1ST | 16122624
| 463576 | 521814 | 3.1141 | 32.25 | 179 | 0 | 24-HR | ALL | 1ST | 16122624
| 463676 | 521814 | 3.0943 | 34.44 | 178 | 0 | 24-HR | ALL | 1ST | 16122624
| 463776 | 521814 | 3.0755 | 37.73 | 44 | 0 | 24-HR | ALL | 1ST | 16122624
| 463876 | 521814 | 3.0553 | 40.27 | 44 | 0 | 24-HR | ALL | 1ST | 16122624
| 463976 | 521814 | 3.0334 | 41.76 | 46 | 0 | 24-HR | ALL | 1ST | 16122624
| 448976 | 521914 | 0.97997 | -2.87 | 7 | 0 | 24-HR | ALL | 1ST | 16051924
| 449076 | 521914 | 1.0004 | 1.63 | 1.63 | 0 | 24-HR | ALL | 1ST | 16051924
| 449176 | 521914 | 1.0191 | 3.44 | 13 | 0 | 24-HR | ALL | 1ST | 16051924
| 449276 | 521914 | 1.0373 | 4.29 | 14 | 0 | 24-HR | ALL | 1ST | 16051924
| 449376 | 521914 | 1.0548 | 4 | 8 | 0 | 24-HR | ALL | 1ST | 16051924
| 449476 | 521914 | 1.0718 | 2.73 | 4 | 0 | 24-HR | ALL | 1ST | 16051924
| 449576 | 521914 | 1.0885 | 0.79 | 5 | 0 | 24-HR | ALL | 1ST | 16051924
| 449676 | 521914 | 1.1084 | 1.94 | 3 | 0 | 24-HR | ALL | 1ST | 16051924
| 449776 | 521914 | 1.1298 | 4.18 | 4.18 | 0 | 24-HR | ALL | 1ST | 16051924
| 449876 | 521914 | 1.1485 | 3.22 | 3.22 | 0 | 24-HR | ALL | 1ST | 16051924
| 449976 | 521914 | 1.1722 | 6.85 | 6.85 | 0 | 24-HR | ALL | 1ST | 16051924
| 450076 | 521914 | 1.1857 | 0.21 | 9 | 0 | 24-HR | ALL | 1ST | 16051924
| 450176 | 521914 | 1.2083 | 2.08 | 9 | 0 | 24-HR | ALL | 1ST | 16051924
| 450276 | 521914 | 1.2274 | 0.28 | 8 | 0 | 24-HR | ALL | 1ST | 16051924
| 450376 | 521914 | 1.2504 | 1.79 | 3 | 0 | 24-HR | ALL | 1ST | 16051924
| 450476 | 521914 | 1.2737 | 3.15 | 3.15 | 0 | 24-HR | ALL | 1ST | 16051924
| 450576 | 521914 | 1.2989 | 5.85 | 5.85 | 0 | 24-HR | ALL | 1ST | 16051924
| 450676 | 521914 | 1.3169 | 1.98 | 1.98 | 0 | 24-HR | ALL | 1ST | 16051924
| 450776 | 521914 | 1.3396 | 2.01 | 2.01 | 0 | 24-HR | ALL | 1ST | 16051924
| 450876 | 521914 | 1.3642 | 3.33 | 4 | 0 | 24-HR | ALL | 1ST | 16051924
| 450976 | 521914 | 1.386 | 2.05 | 8 | 0 | 24-HR | ALL | 1ST | 16051924
| 451076 | 521914 | 1.415 | 6.37 | 8 | 0 | 24-HR | ALL | 1ST | 16051924
| 451176 | 521914 | 1.4378 | 5.6 | 12 | 0 | 24-HR | ALL | 1ST | 16051924
| 451276 | 521914 | 1.4626 | 6.18 | 12 | 0 | 24-HR | ALL | 1ST | 16051924
| 451376 | 521914 | 1.4879 | 7 | 11 | 0 | 24-HR | ALL | 1ST | 16051924
| 451476 | 521914 | 1.5107 | 5.91 | 10 | 0 | 24-HR | ALL | 1ST | 16051924
| 451576 | 521914 | 1.5379 | 8.02 | 8.02 | 0 | 24-HR | ALL | 1ST | 16051924
| 451676 | 521914 | 1.5677 | 11.73 | 11.73 | 0 | 24-HR | ALL | 1ST | 16051924
| 451776 | 521914 | 1.5888 | 9.58 | 9.58 | 0 | 24-HR | ALL | 1ST | 16051924
| 451876 | 521914 | 1.6108 | 8.27 | 11 | 0 | 24-HR | ALL | 1ST | 16051924
| 451976 | 521914 | 1.6518 | 11.71 | 11.71 | 0 | 24-HR | ALL | 1ST | 16081824
| 452076 | 521914 | 1.6881 | 7.93 | 43 | 0 | 24-HR | ALL | 1ST | 16081824
| 452176 | 521914 | 1.7296 | 8.39 | 43 | 0 | 24-HR | ALL | 1ST | 16081824
| 452276 | 521914 | 1.768 | 4.84 | 43 | 0 | 24-HR | ALL | 1ST | 16081824
| 452376 | 521914 | 1.8034 | -2.44 | 43 | 0 | 24-HR | ALL | 1ST | 16081824
| 452476 | 521914 | 1.8526 | 2.21 | 43 | 0 | 24-HR | ALL | 1ST | 16081824
| 452576 | 521914 | 1.8979 | 2 | 43 | 0 | 24-HR | ALL | 1ST | 16081824
| 452676 | 521914 | 1.9445 | 2 | 43 | 0 | 24-HR | ALL | 1ST | 16081824
| 452776 | 521914 | 1.9955 | 4.32 | 6 | 0 | 24-HR | ALL | 1ST | 16081824
| 452876 | 521914 | 2.0447 | 4.15 | 6 | 0 | 24-HR | ALL | 1ST | 16081824
| 452976 | 521914 | 2.0967 | 5 | 8 | 0 | 24-HR | ALL | 1ST | 16081824
| 453076 | 521914 | 2.1495 | 5.24 | 11 | 0 | 24-HR | ALL | 1ST | 16081824
| 453176 | 521914 | 2.206 | 6.72 | 12 | 0 | 24-HR | ALL | 1ST | 16081824
| 453276 | 521914 | 2.2688 | 10.7 | 10.7 | 0 | 24-HR | ALL | 1ST | 16081824
| 453376 | 521914 | 2.3203 | 6.77 | 8 | 0 | 24-HR | ALL | 1ST | 16081824
| 453476 | 521914 | 2.3837 | 8.36 | 8.36 | 0 | 24-HR | ALL | 1ST | 16081824
| 453576 | 521914 | 2.4439 | 7 | 8 | 0 | 24-HR | ALL | 1ST | 16081824
| 453676 | 521914 | 2.5154 | 9.85 | 22 | 0 | 24-HR | ALL | 1ST | 16081824
| 453776 | 521914 | 2.5882 | 11.79 | 22 | 0 | 24-HR | ALL | 1ST | 16081824
| 453876 | 521914 | 2.6593 | 11.76 | 22 | 0 | 24-HR | ALL | 1ST | 16081824
| 459076 | 521914 | 8.1867 | 17.58 | 20 | 0 | 24-HR | ALL | 1ST | 16123124
| 459176 | 521914 | 8.1747 | 18.71 | 22 | 0 | 24-HR | ALL | 1ST | 16123124
| 459276 | 521914 | 8.0483 | 17.61 | 21 | 0 | 24-HR | ALL | 1ST | 16123124
| 459376 | 521914 | 7.9696 | 23.79 | 23.79 | 0 | 24-HR | ALL | 1ST | 16123124
| 459476 | 521914 | 7.7531 | 21.71 | 21.71 | 0 | 24-HR | ALL | 1ST | 16123124
| 459576 | 521914 | 7.5245 | 22.7 | 22.7 | 0 | 24-HR | ALL | 1ST | 16123124
| 459676 | 521914 | 7.2676 | 23.76 | 23.76 | 0 | 24-HR | ALL | 1ST | 16123124
| 459776 | 521914 | 6.9869 | 23.02 | 23.02 | 0 | 24-HR | ALL | 1ST | 16123124
| 459876 | 521914 | 6.6792 | 20.61 | 20.61 | 0 | 24-HR | ALL | 1ST | 16123124
| 459976 | 521914 | 6.394 | 21 | 21 | 0 | 24-HR | ALL | 1ST | 16123124
| 460076 | 521914 | 6.0872 | 19.29 | 23 | 0 | 24-HR | ALL | 1ST | 16123124
| 460176 | 521914 | 5.8235 | 21.7 | 23 | 0 | 24-HR | ALL | 1ST | 16123124
| 460276 | 521914 | 5.5447 | 21.78 | 25 | 0 | 24-HR | ALL | 1ST | 16123124
| 460376 | 521914 | 5.2682 | 20.87 | 26 | 0 | 24-HR | ALL | 1ST | 16123124
| 460476 | 521914 | 5.0213 | 23.34 | 27 | 0 | 24-HR | ALL | 1ST | 16123124
| 460576 | 521914 | 4.774 | 23.99 | 28 | 0 | 24-HR | ALL | 1ST | 16123124
| 460676 | 521914 | 4.5331 | 24 | 26 | 0 | 24-HR | ALL | 1ST | 16123124
| 460776 | 521914 | 4.3073 | 24.7 | 29 | 0 | 24-HR | ALL | 1ST | 16123124
| 460876 | 521914 | 4.0903 | 25.03 | 29 | 0 | 24-HR | ALL | 1ST | 16123124
| 460976 | 521914 | 3.8911 | 27.15 | 32 | 0 | 24-HR | ALL | 1ST | 16123124
| 461076 | 521914 | 3.7013 | 27.79 | 32 | 0 | 24-HR | ALL | 1ST | 16013024
| 461176 | 521914 | 3.6382 | 28 | 32 | 0 | 24-HR | ALL | 1ST | 16122424
| 461276 | 521914 | 3.5783 | 27 | 34 | 0 | 24-HR | ALL | 1ST | 16122424
| 461376 | 521914 | 3.5146 | 26.24 | 34 | 0 | 24-HR | ALL | 1ST | 16122424
| 461476 | 521914 | 3.4559 | 27.03 | 35 | 0 | 24-HR | ALL | 1ST | 16122424
| 461576 | 521914 | 3.396 | 28 | 37 | 0 | 24-HR | ALL | 1ST | 16122424
| 461676 | 521914 | 3.3316 | 28.48 | 37 | 0 | 24-HR | ALL | 1ST | 16122424
| 461776 | 521914 | 3.2596 | 27.79 | 36 | 0 | 24-HR | ALL | 1ST | 16122424
| 461876 | 521914 | 3.179 | 26 | 37 | 0 | 24-HR | ALL | 1ST | 16122424
| 461976 | 521914 | 3.1091 | 26 | 37 | 0 | 24-HR | ALL | 1ST | 16122424
| 462076 | 521914 | 3.0375 | 25.79 | 35 | 0 | 24-HR | ALL | 1ST | 16122424
| 462176 | 521914 | 2.9712 | 26 | 34 | 0 | 24-HR | ALL | 1ST | 16122624
| 462276 | 521914 | 2.9846 | 25.09 | 33 | 0 | 24-HR | ALL | 1ST | 16122624
| 462376 | 521914 | 2.9903 | 25.8 | 178 | 0 | 24-HR | ALL | 1ST | 16122624
| 462476 | 521914 | 2.9956 | 25.79 | 179 | 0 | 24-HR | ALL | 1ST | 16122624
| 462576 | 521914 | 2.9981 | 26 | 179 | 0 | 24-HR | ALL | 1ST | 16122624
| 462676 | 521914 | 2.9964 | 27.56 | 179 | 0 | 24-HR | ALL | 1ST | 16122624
| 462776 | 521914 | 2.9949 | 27.15 | 179 | 0 | 24-HR | ALL | 1ST | 16122624
| 462876 | 521914 | 2.9899 | 28 | 179 | 0 | 24-HR | ALL | 1ST | 16122624
| 462976 | 521914 | 2.9836 | 28.79 | 179 | 0 | 24-HR | ALL | 1ST | 16122624
| 463076 | 521914 | 2.9761 | 29.29 | 179 | 0 | 24-HR | ALL | 1ST | 16122624
| 463176 | 521914 | 2.9671 | 30.48 | 179 | 0 | 24-HR | ALL | 1ST | 16122624
| 463276 | 521914 | 2.9568 | 29.82 | 179 | 0 | 24-HR | ALL | 1ST | 16122624
| 463376 | 521914 | 2.9458 | 32.07 | 179 | 0 | 24-HR | ALL | 1ST | 16122624
| 463476 | 521914 | 2.9328 | 31.09 | 178 | 0 | 24-HR | ALL | 1ST | 16122624
| 463576 | 521914 | 2.9189 | 31.02 | 176 | 0 | 24-HR | ALL | 1ST | 16122624
| 463676 | 521914 | 2.9055 | 33.15 | 44 | 0 | 24-HR | ALL | 1ST | 16122624
| 463776 | 521914 | 2.8904 | 33.79 | 42 | 0 | 24-HR | ALL | 1ST | 16122624
| 463876 | 521914 | 2.8758 | 35.82 | 44 | 0 | 24-HR | ALL | 1ST | 16122624
| 463976 | 521914 | 2.8601 | 37.22 | 45 | 0 | 24-HR | ALL | 1ST | 16122624
| 448976 | 522014 | 1.0145 | 1.02 | 1.02 | 0 | 24-HR | ALL | 1ST | 16051924
| 449076 | 522014 | 1.0334 | 3.24 | 3.24 | 0 | 24-HR | ALL | 1ST | 16051924
| 449176 | 522014 | 1.0522 | 5 | 5 | 0 | 24-HR | ALL | 1ST | 16051924
| 449276 | 522014 | 1.0683 | 3.29 | 9 | 0 | 24-HR | ALL | 1ST | 16051924
| 449376 | 522014 | 1.0855 | 2.46 | 9 | 0 | 24-HR | ALL | 1ST | 16051924
| 449476 | 522014 | 1.1053 | 4.09 | 4.09 | 0 | 24-HR | ALL | 1ST | 16051924
| 449576 | 522014 | 1.1233 | 3.54 | 3.54 | 0 | 24-HR | ALL | 1ST | 16051924
| 449676 | 522014 | 1.1419 | 3.17 | 3.17 | 0 | 24-HR | ALL | 1ST | 16051924
| 449776 | 522014 | 1.1614 | 3.43 | 3.43 | 0 | 24-HR | ALL | 1ST | 16051924
| 449876 | 522014 | 1.1827 | 5.03 | 5.03 | 0 | 24-HR | ALL | 1ST | 16051924
| 449976 | 522014 | 1.1977 | 0.3 | 6 | 0 | 24-HR | ALL | 1ST | 16051924
| 450076 | 522014 | 1.2202 | 2.44 | 2.44 | 0 | 24-HR | ALL | 1ST | 16051924
| 450176 | 522014 | 1.2393 | 1.17 | 9 | 0 | 24-HR | ALL | 1ST | 16051924
| 450276 | 522014 | 1.2644 | 5.01 | 5.01 | 0 | 24-HR | ALL | 1ST | 16051924
| 450376 | 522014 | 1.2833 | 3.03 | 3.03 | 0 | 24-HR | ALL | 1ST | 16051924
| 450476 | 522014 | 1.3032 | 1.64 | 1.64 | 0 | 24-HR | ALL | 1ST | 16051924
| 450576 | 522014 | 1.3232 | 0.17 | 9 | 0 | 24-HR | ALL | 1ST | 16051924
| 450676 | 522014 | 1.3444 | -0.4 | 2 | 0 | 24-HR | ALL | 1ST | 16051924
| 450776 | 522014 | 1.3704 | 2.83 | 2.83 | 0 | 24-HR | ALL | 1ST | 16051924
| 450876 | 522014 | 1.3937 | 3.54 | 3.54 | 0 | 24-HR | ALL | 1ST | 16051924
| 450976 | 522014 | 1.415 | 2.46 | 6 | 0 | 24-HR | ALL | 1ST | 16051924
| 451076 | 522014 | 1.4414 | 5.36 | 5.36 | 0 | 24-HR | ALL | 1ST | 16051924
| 451176 | 522014 | 1.4648 | 5.7 | 12 | 0 | 24-HR | ALL | 1ST | 16051924
| 451276 | 522014 | 1.4894 | 6.96 | 11 | 0 | 24-HR | ALL | 1ST | 16051924
| 451376 | 522014 | 1.5096 | 4.91 | 7 | 0 | 24-HR | ALL | 1ST | 16051924
| 451476 | 522014 | 1.5315 | 4.22 | 4.22 | 0 | 24-HR | ALL | 1ST | 16051924
| 451576 | 522014 | 1.556 | 5.43 | 8 | 0 | 24-HR | ALL | 1ST | 16051924
| 451676 | 522014 | 1.5775 | 4.72 | 11 | 0 | 24-HR | ALL | 1ST | 16051924
| 451776 | 522014 | 1.6034 | 7.15 | 11 | 0 | 24-HR | ALL | 1ST | 16051924
| 451876 | 522014 | 1.6289 | 9.47 | 9.47 | 0 | 24-HR | ALL | 1ST | 16051924
| 451976 | 522014 | 1.6531 | 11.2 | 11.2 | 0 | 24-HR | ALL | 1ST | 16051924
| 452076 | 522014 | 1.6762 | 11.78 | 43 | 0 | 24-HR | ALL | 1ST | 16081824
| 452176 | 522014 | 1.7129 | 10 | 43 | 0 | 24-HR | ALL | 1ST | 16081824
| 452276 | 522014 | 1.7488 | 6.71 | 43 | 0 | 24-HR | ALL | 1ST | 16081824
| 452376 | 522014 | 1.786 | 3.77 | 43 | 0 | 24-HR | ALL | 1ST | 16081824
| 452476 | 522014 | 1.8258 | 2.54 | 43 | 0 | 24-HR | ALL | 1ST | 16081824
| 452576 | 522014 | 1.8683 | 2.65 | 43 | 0 | 24-HR | ALL | 1ST | 16081824
| 452676 | 522014 | 1.911 | 2 | 43 | 0 | 24-HR | ALL | 1ST | 16081824
| 452776 | 522014 | 1.9558 | 2 | 9 | 0 | 24-HR | ALL | 1ST | 16081824
| 452876 | 522014 | 2.0031 | 2.91 | 7 | 0 | 24-HR | ALL | 1ST | 16081824
| 452976 | 522014 | 2.0537 | 5 | 9 | 0 | 24-HR | ALL | 1ST | 16081824
| 453076 | 522014 | 2.1046 | 5.93 | 10 | 0 | 24-HR | ALL | 1ST | 16081824
| 453176 | 522014 | 2.1559 | 5.91 | 9 | 0 | 24-HR | ALL | 1ST | 16081824
| 453276 | 522014 | 2.2158 | 9.78 | 9.78 | 0 | 24-HR | ALL | 1ST | 16081824
| 453376 | 522014 | 2.2713 | 9.53 | 9.53 | 0 | 24-HR | ALL | 1ST | 16081824
| 453476 | 522014 | 2.3261 | 7.64 | 7.64 | 0 | 24-HR | ALL | 1ST | 16081824
| 453576 | 522014 | 2.3884 | 8.54 | 8.54 | 0 | 24-HR | ALL | 1ST | 16081824
| 453676 | 522014 | 2.4533 | 9.53 | 19 | 0 | 24-HR | ALL | 1ST | 16081824
| 453776 | 522014 | 2.5156 | 8.36 | 22 | 0 | 24-HR | ALL | 1ST | 16081824
| 453876 | 522014 | 2.5909 | 12.06 | 15 | 0 | 24-HR | ALL | 1ST | 16081824
| 459076 | 522014 | 7.4122 | 14.93 | 19 | 0 | 24-HR | ALL | 1ST | 16123124
| 459176 | 522014 | 7.5975 | 20.36 | 20.36 | 0 | 24-HR | ALL | 1ST | 16123124
| 459276 | 522014 | 7.5644 | 18.46 | 21 | 0 | 24-HR | ALL | 1ST | 16123124
| 459376 | 522014 | 7.5558 | 21.53 | 25 | 0 | 24-HR | ALL | 1ST | 16123124
| 459476 | 522014 | 7.4447 | 21.71 | 26 | 0 | 24-HR | ALL | 1ST | 16123124
| 459576 | 522014 | 7.3016 | 23.7 | 23.7 | 0 | 24-HR | ALL | 1ST | 16123124
| 459676 | 522014 | 7.0746 | 19.49 | 24 | 0 | 24-HR | ALL | 1ST | 16123124
| 459776 | 522014 | 6.8526 | 18.71 | 18.71 | 0 | 24-HR | ALL | 1ST | 16123124
| 459876 | 522014 | 6.6539 | 21.3 | 21.3 | 0 | 24-HR | ALL | 1ST | 16123124
| 459976 | 522014 | 6.3913 | 19.46 | 21 | 0 | 24-HR | ALL | 1ST | 16123124
| 460076 | 522014 | 6.1443 | 19.65 | 19.65 | 0 | 24-HR | ALL | 1ST | 16123124
| 460176 | 522014 | 5.8962 | 20.08 | 22 | 0 | 24-HR | ALL | 1ST | 16123124
| 460276 | 522014 | 5.6583 | 21.97 | 21.97 | 0 | 24-HR | ALL | 1ST | 16123124
| 460376 | 522014 | 5.3961 | 20.35 | 25 | 0 | 24-HR | ALL | 1ST | 16123124
| 460476 | 522014 | 5.1595 | 21.7 | 25 | 0 | 24-HR | ALL | 1ST | 16123124
| 460576 | 522014 | 4.9293 | 23 | 25 | 0 | 24-HR | ALL | 1ST | 16123124
| 460676 | 522014 | 4.6975 | 23 | 25 | 0 | 24-HR | ALL | 1ST | 16123124
| 460776 | 522014 | 4.4791 | 23.83 | 27 | 0 | 24-HR | ALL | 1ST | 16123124
| 460876 | 522014 | 4.2693 | 24.56 | 28 | 0 | 24-HR | ALL | 1ST | 16123124
| 460976 | 522014 | 4.0647 | 24.71 | 30 | 0 | 24-HR | ALL | 1ST | 16123124
| 461076 | 522014 | 3.8805 | 27.46 | 30 | 0 | 24-HR | ALL | 1ST | 16123124
| 461176 | 522014 | 3.6896 | 26.46 | 29 | 0 | 24-HR | ALL | 1ST | 16123124
| 461276 | 522014 | 3.5731 | 26 | 29 | 0 | 24-HR | ALL | 1ST | 16013024
| 461376 | 522014 | 3.4662 | 26.17 | 29 | 0 | 24-HR | ALL | 1ST | 16013024
| 461476 | 522014 | 3.3575 | 26.98 | 32 | 0 | 24-HR | ALL | 1ST | 16013024
| 461576 | 522014 | 3.2661 | 26.8 | 34 | 0 | 24-HR | ALL | 1ST | 16122424
| 461676 | 522014 | 3.2054 | 25.14 | 34 | 0 | 24-HR | ALL | 1ST | 16122424
| 461776 | 522014 | 3.1557 | 26 | 32 | 0 | 24-HR | ALL | 1ST | 16122424
| 461876 | 522014 | 3.0959 | 25.46 | 31 | 0 | 24-HR | ALL | 1ST | 16122424
| 461976 | 522014 | 3.0352 | 25.08 | 31 | 0 | 24-HR | ALL | 1ST | 16122424
| 462076 | 522014 | 2.9751 | 24.97 | 30 | 0 | 24-HR | ALL | 1ST | 16122424
| 462176 | 522014 | 2.9126 | 24.65 | 30 | 0 | 24-HR | ALL | 1ST | 16122424
| 462276 | 522014 | 2.8468 | 24 | 30 | 0 | 24-HR | ALL | 1ST | 16122424
| 462376 | 522014 | 2.7864 | 24.03 | 29 | 0 | 24-HR | ALL | 1ST | 16122424
| 462476 | 522014 | 2.7207 | 23.46 | 29 | 0 | 24-HR | ALL | 1ST | 16122424
| 462576 | 522014 | 2.7178 | 24.77 | 176 | 0 | 24-HR | ALL | 1ST | 16122624
| 462676 | 522014 | 2.7281 | 24.47 | 178 | 0 | 24-HR | ALL | 1ST | 16122624
| 462776 | 522014 | 2.7324 | 25.46 | 179 | 0 | 24-HR | ALL | 1ST | 16122624
| 462876 | 522014 | 2.735 | 26.32 | 179 | 0 | 24-HR | ALL | 1ST | 16122624
| 462976 | 522014 | 2.7391 | 25.46 | 179 | 0 | 24-HR | ALL | 1ST | 16122624
| 463076 | 522014 | 2.7381 | 26.46 | 179 | 0 | 24-HR | ALL | 1ST | 16122624
| 463176 | 522014 | 2.737 | 26.46 | 179 | 0 | 24-HR | ALL | 1ST | 16122624
| 463276 | 522014 | 2.7335 | 27.43 | 178 | 0 | 24-HR | ALL | 1ST | 16122624
| 463376 | 522014 | 2.7292 | 27.91 | 176 | 0 | 24-HR | ALL | 1ST | 16122624
| 463476 | 522014 | 2.7239 | 27.14 | 39 | 0 | 24-HR | ALL | 1ST | 16122624
| 463576 | 522014 | 2.7169 | 30 | 37 | 0 | 24-HR | ALL | 1ST | 16122624
| 463676 | 522014 | 2.7092 | 29.36 | 38 | 0 | 24-HR | ALL | 1ST | 16122624
| 463776 | 522014 | 2.7008 | 31.15 | 43 | 0 | 24-HR | ALL | 1ST | 16122624
| 463876 | 522014 | 2.6915 | 32.46 | 43 | 0 | 24-HR | ALL | 1ST | 16122624
| 463976 | 522014 | 2.681 | 32.46 | 44 | 0 | 24-HR | ALL | 1ST | 16122624
| 448976 | 522114 | 1.047 | 4.32 | 4.32 | 0 | 24-HR | ALL | 1ST | 16051924
| 449076 | 522114 | 1.0654 | 5.84 | 5.84 | 0 | 24-HR | ALL | 1ST | 16051924
| 449176 | 522114 | 1.0802 | 3 | 3 | 0 | 24-HR | ALL | 1ST | 16051924
| 449276 | 522114 | 1.0974 | 2.56 | 5 | 0 | 24-HR | ALL | 1ST | 16051924
| 449376 | 522114 | 1.1158 | 3.09 | 3.09 | 0 | 24-HR | ALL | 1ST | 16051924
| 449476 | 522114 | 1.1332 | 2.14 | 2.14 | 0 | 24-HR | ALL | 1ST | 16051924
| 449576 | 522114 | 1.1525 | 3 | 3 | 0 | 24-HR | ALL | 1ST | 16051924
| 449676 | 522114 | 1.1702 | 1.82 | 1.82 | 0 | 24-HR | ALL | 1ST | 16051924
| 449776 | 522114 | 1.1895 | 2.02 | 4 | 0 | 24-HR | ALL | 1ST | 16051924
| 449876 | 522114 | 1.2108 | 3.83 | 3.83 | 0 | 24-HR | ALL | 1ST | 16051924
| 449976 | 522114 | 1.2283 | 1.7 | 8 | 0 | 24-HR | ALL | 1ST | 16051924
| 450076 | 522114 | 1.2531 | 6.19 | 6.19 | 0 | 24-HR | ALL | 1ST | 16051924
| 450176 | 522114 | 1.269 | 2.24 | 2.24 | 0 | 24-HR | ALL | 1ST | 16051924
| 450276 | 522114 | 1.2885 | 1.34 | 1.34 | 0 | 24-HR | ALL | 1ST | 16051924
| 450376 | 522114 | 1.3088 | 1.03 | 1.03 | 0 | 24-HR | ALL | 1ST | 16051924
| 450476 | 522114 | 1.3314 | 2.52 | 8 | 0 | 24-HR | ALL | 1ST | 16051924
| 450576 | 522114 | 1.3499 | 0.27 | 9 | 0 | 24-HR | ALL | 1ST | 16051924
| 450676 | 522114 | 1.372 | 1.03 | 1.03 | 0 | 24-HR | ALL | 1ST | 16051924
| 450776 | 522114 | 1.3968 | 3.8 | 3.8 | 0 | 24-HR | ALL | 1ST | 16051924
| 450876 | 522114 | 1.4187 | 4.04 | 4.04 | 0 | 24-HR | ALL | 1ST | 16051924
| 450976 | 522114 | 1.4389 | 2.91 | 2.91 | 0 | 24-HR | ALL | 1ST | 16051924
| 451076 | 522114 | 1.4626 | 4.44 | 7 | 0 | 24-HR | ALL | 1ST | 16051924
| 451176 | 522114 | 1.4846 | 4.7 | 7 | 0 | 24-HR | ALL | 1ST | 16051924
| 451276 | 522114 | 1.5093 | 6.97 | 6.97 | 0 | 24-HR | ALL | 1ST | 16051924
| 451376 | 522114 | 1.525 | 2.83 | 7 | 0 | 24-HR | ALL | 1ST | 16051924
| 451476 | 522114 | 1.5434 | 0.82 | 8 | 0 | 24-HR | ALL | 1ST | 16051924
| 451576 | 522114 | 1.569 | 4.09 | 11 | 0 | 24-HR | ALL | 1ST | 16051924
| 451676 | 522114 | 1.5928 | 6.28 | 13 | 0 | 24-HR | ALL | 1ST | 16051924
| 451776 | 522114 | 1.6138 | 6.88 | 11 | 0 | 24-HR | ALL | 1ST | 16051924
| 451876 | 522114 | 1.6345 | 7.66 | 10 | 0 | 24-HR | ALL | 1ST | 16051924
| 451976 | 522114 | 1.6571 | 10 | 14 | 0 | 24-HR | ALL | 1ST | 16051924
| 452076 | 522114 | 1.6734 | 8.94 | 43 | 0 | 24-HR | ALL | 1ST | 16051924
| 452176 | 522114 | 1.688 | 7.04 | 43 | 0 | 24-HR | ALL | 1ST | 16081824
| 452276 | 522114 | 1.722 | 4.36 | 43 | 0 | 24-HR | ALL | 1ST | 16081824
| 452376 | 522114 | 1.7605 | 5.18 | 43 | 0 | 24-HR | ALL | 1ST | 16081824
| 452476 | 522114 | 1.8193 | 4 | 43 | 0 | 24-HR | ALL | 1ST | 16010224
| 452576 | 522114 | 1.89 | 4.64 | 43 | 0 | 24-HR | ALL | 1ST | 16010224
| 452676 | 522114 | 1.917 | 0.59 | 43 | 0 | 24-HR | ALL | 1ST | 16010224
| 452776 | 522114 | 1.9798 | 2 | 9 | 0 | 24-HR | ALL | 1ST | 16010224
| 452876 | 522114 | 2.0215 | 2 | 4 | 0 | 24-HR | ALL | 1ST | 16010224
| 452976 | 522114 | 2.0503 | 2 | 5 | 0 | 24-HR | ALL | 1ST | 16010224
| 453076 | 522114 | 2.0701 | 3.05 | 9 | 0 | 24-HR | ALL | 1ST | 16010224
| 453176 | 522114 | 2.112 | 6.41 | 6.41 | 0 | 24-HR | ALL | 1ST | 16081824
| 453276 | 522114 | 2.1719 | 11.2 | 11.2 | 0 | 24-HR | ALL | 1ST | 16081824
| 453376 | 522114 | 2.2192 | 7.22 | 7.22 | 0 | 24-HR | ALL | 1ST | 16081824
| 453476 | 522114 | 2.2758 | 7.48 | 7.48 | 0 | 24-HR | ALL | 1ST | 16081824
| 453576 | 522114 | 2.3375 | 9.3 | 9.3 | 0 | 24-HR | ALL | 1ST | 16081824
| 453676 | 522114 | 2.3967 | 9.09 | 19 | 0 | 24-HR | ALL | 1ST | 16081824
| 453776 | 522114 | 2.4593 | 10 | 17 | 0 | 24-HR | ALL | 1ST | 16081824
| 453876 | 522114 | 2.5235 | 11.57 | 11.57 | 0 | 24-HR | ALL | 1ST | 16081824
| 459076 | 522114 | 6.6331 | 13.88 | 19 | 0 | 24-HR | ALL | 1ST | 16081224
| 459176 | 522114 | 6.8468 | 16.88 | 19 | 0 | 24-HR | ALL | 1ST | 16123124
| 459276 | 522114 | 6.9487 | 17 | 17 | 0 | 24-HR | ALL | 1ST | 16123124
| 459376 | 522114 | 7.0198 | 19.12 | 24 | 0 | 24-HR | ALL | 1ST | 16123124
| 459476 | 522114 | 6.9973 | 19.12 | 22 | 0 | 24-HR | ALL | 1ST | 16123124
| 459576 | 522114 | 6.9075 | 17.86 | 25 | 0 | 24-HR | ALL | 1ST | 16123124
| 459676 | 522114 | 6.8284 | 20.03 | 25 | 0 | 24-HR | ALL | 1ST | 16123124
| 459776 | 522114 | 6.676 | 19.44 | 24 | 0 | 24-HR | ALL | 1ST | 16123124
| 459876 | 522114 | 6.5435 | 23.7 | 23.7 | 0 | 24-HR | ALL | 1ST | 16123124
| 459976 | 522114 | 6.3327 | 20.85 | 20.85 | 0 | 24-HR | ALL | 1ST | 16123124
| 460076 | 522114 | 6.1044 | 18.68 | 18.68 | 0 | 24-HR | ALL | 1ST | 16123124
| 460176 | 522114 | 5.8945 | 19 | 22 | 0 | 24-HR | ALL | 1ST | 16123124
| 460276 | 522114 | 5.6933 | 21 | 21 | 0 | 24-HR | ALL | 1ST | 16123124
| 460376 | 522114 | 5.4616 | 20 | 20 | 0 | 24-HR | ALL | 1ST | 16123124
| 460476 | 522114 | 5.253 | 22 | 25 | 0 | 24-HR | ALL | 1ST | 16123124
| 460576 | 522114 | 5.0387 | 23 | 23 | 0 | 24-HR | ALL | 1ST | 16123124
| 460676 | 522114 | 4.8279 | 24 | 24 | 0 | 24-HR | ALL | 1ST | 16123124
| 460776 | 522114 | 4.6177 | 24.27 | 24.27 | 0 | 24-HR | ALL | 1ST | 16123124
| 460876 | 522114 | 4.4099 | 24 | 24 | 0 | 24-HR | ALL | 1ST | 16123124
| 460976 | 522114 | 4.2152 | 24.68 | 28 | 0 | 24-HR | ALL | 1ST | 16123124
| 461076 | 522114 | 4.02 | 24.12 | 30 | 0 | 24-HR | ALL | 1ST | 16123124
| 461176 | 522114 | 3.8496 | 26.85 | 28 | 0 | 24-HR | ALL | 1ST | 16123124
| 461276 | 522114 | 3.6694 | 26 | 26 | 0 | 24-HR | ALL | 1ST | 16123124
| 461376 | 522114 | 3.5437 | 25.04 | 25.04 | 0 | 24-HR | ALL | 1ST | 16013024
| 461476 | 522114 | 3.4502 | 24.12 | 30 | 0 | 24-HR | ALL | 1ST | 16013024
| 461576 | 522114 | 3.3487 | 24.44 | 31 | 0 | 24-HR | ALL | 1ST | 16013024
| 461676 | 522114 | 3.2413 | 26 | 30 | 0 | 24-HR | ALL | 1ST | 16013024
| 461776 | 522114 | 3.1602 | 24 | 29 | 0 | 24-HR | ALL | 1ST | 16013024
| 461876 | 522114 | 3.0717 | 23.44 | 26 | 0 | 24-HR | ALL | 1ST | 16013024
| 461976 | 522114 | 2.9836 | 23 | 27 | 0 | 24-HR | ALL | 1ST | 16013024
| 462076 | 522114 | 2.8969 | 22.12 | 27 | 0 | 24-HR | ALL | 1ST | 16013024
| 462176 | 522114 | 2.8266 | 22.12 | 28 | 0 | 24-HR | ALL | 1ST | 16122424
| 462276 | 522114 | 2.7715 | 21.43 | 28 | 0 | 24-HR | ALL | 1ST | 16122424
| 462376 | 522114 | 2.7279 | 22.88 | 28 | 0 | 24-HR | ALL | 1ST | 16122424
| 462476 | 522114 | 2.6638 | 20 | 28 | 0 | 24-HR | ALL | 1ST | 16122424
| 462576 | 522114 | 2.6133 | 20.82 | 31 | 0 | 24-HR | ALL | 1ST | 16122424
| 462676 | 522114 | 2.5773 | 24 | 31 | 0 | 24-HR | ALL | 1ST | 16122424
| 462776 | 522114 | 2.5297 | 24.68 | 33 | 0 | 24-HR | ALL | 1ST | 16122424
| 462876 | 522114 | 2.4912 | 22.82 | 34 | 0 | 24-HR | ALL | 1ST | 16122624
| 462976 | 522114 | 2.4969 | 24.09 | 31 | 0 | 24-HR | ALL | 1ST | 16122624
| 463076 | 522114 | 2.5044 | 24.12 | 33 | 0 | 24-HR | ALL | 1ST | 16122624
| 463176 | 522114 | 2.51 | 24.12 | 36 | 0 | 24-HR | ALL | 1ST | 16122624
| 463276 | 522114 | 2.5139 | 24.12 | 36 | 0 | 24-HR | ALL | 1ST | 16122624
| 463376 | 522114 | 2.5155 | 24.52 | 34 | 0 | 24-HR | ALL | 1ST | 16122624
| 463476 | 522114 | 2.5145 | 26 | 34 | 0 | 24-HR | ALL | 1ST | 16122624
| 463576 | 522114 | 2.5133 | 27.12 | 33 | 0 | 24-HR | ALL | 1ST | 16122624
| 463676 | 522114 | 2.512 | 27.12 | 37 | 0 | 24-HR | ALL | 1ST | 16122624
| 463776 | 522114 | 2.5089 | 28.09 | 41 | 0 | 24-HR | ALL | 1ST | 16122624
| 463876 | 522114 | 2.5052 | 28.12 | 43 | 0 | 24-HR | ALL | 1ST | 16122624
| 463976 | 522114 | 2.5004 | 29.48 | 43 | 0 | 24-HR | ALL | 1ST | 16122624
| 448976 | 522214 | 1.0753 | 5.13 | 5.13 | 0 | 24-HR | ALL | 1ST | 16051924
| 449076 | 522214 | 1.0911 | 3.79 | 3.79 | 0 | 24-HR | ALL | 1ST | 16051924
| 449176 | 522214 | 1.1067 | 2.01 | 6 | 0 | 24-HR | ALL | 1ST | 16051924
| 449276 | 522214 | 1.1259 | 3.71 | 3.71 | 0 | 24-HR | ALL | 1ST | 16051924
| 449376 | 522214 | 1.1414 | 1.3 | 3 | 0 | 24-HR | ALL | 1ST | 16051924
| 449476 | 522214 | 1.1582 | 0.01 | 5 | 0 | 24-HR | ALL | 1ST | 16051924
| 449576 | 522214 | 1.1819 | 5.35 | 5.35 | 0 | 24-HR | ALL | 1ST | 16051924
| 449676 | 522214 | 1.1963 | 1.16 | 3 | 0 | 24-HR | ALL | 1ST | 16051924
| 449776 | 522214 | 1.2134 | -0.53 | 4 | 0 | 24-HR | ALL | 1ST | 16051924
| 449876 | 522214 | 1.2389 | 5.56 | 5.56 | 0 | 24-HR | ALL | 1ST | 16051924
| 449976 | 522214 | 1.2542 | 1.85 | 1.85 | 0 | 24-HR | ALL | 1ST | 16051924
| 450076 | 522214 | 1.2724 | 0.58 | 3 | 0 | 24-HR | ALL | 1ST | 16051924
| 450176 | 522214 | 1.2925 | 1 | 1 | 0 | 24-HR | ALL | 1ST | 16051924
| 450276 | 522214 | 1.3133 | 1.76 | 6 | 0 | 24-HR | ALL | 1ST | 16051924
| 450376 | 522214 | 1.3357 | 3.78 | 3.78 | 0 | 24-HR | ALL | 1ST | 16051924
| 450476 | 522214 | 1.3559 | 3.77 | 3.77 | 0 | 24-HR | ALL | 1ST | 16051924
| 450576 | 522214 | 1.3727 | 0.79 | 0.79 | 0 | 24-HR | ALL | 1ST | 16051924
| 450676 | 522214 | 1.3921 | -0.01 | -0.01 | 0 | 24-HR | ALL | 1ST | 16051924
| 450776 | 522214 | 1.4128 | 0.23 | 3 | 0 | 24-HR | ALL | 1ST | 16051924
| 450876 | 522214 | 1.4361 | 2.55 | 2.55 | 0 | 24-HR | ALL | 1ST | 16051924
| 450976 | 522214 | 1.4571 | 2.99 | 2.99 | 0 | 24-HR | ALL | 1ST | 16051924
| 451076 | 522214 | 1.4762 | 2 | 6 | 0 | 24-HR | ALL | 1ST | 16051924
| 451176 | 522214 | 1.4989 | 3.91 | 8 | 0 | 24-HR | ALL | 1ST | 16051924
| 451276 | 522214 | 1.518 | 3.26 | 8 | 0 | 24-HR | ALL | 1ST | 16051924
| 451376 | 522214 | 1.5396 | 4.64 | 4.64 | 0 | 24-HR | ALL | 1ST | 16051924
| 451476 | 522214 | 1.5535 | 0.76 | 8 | 0 | 24-HR | ALL | 1ST | 16051924
| 451576 | 522214 | 1.5759 | 3.24 | 8 | 0 | 24-HR | ALL | 1ST | 16051924
| 451676 | 522214 | 1.6013 | 8.01 | 8.01 | 0 | 24-HR | ALL | 1ST | 16051924
| 451776 | 522214 | 1.6221 | 10 | 10 | 0 | 24-HR | ALL | 1ST | 16051924
| 451876 | 522214 | 1.6419 | 11.77 | 11.77 | 0 | 24-HR | ALL | 1ST | 16051924
| 451976 | 522214 | 1.6697 | 9.64 | 9.64 | 0 | 24-HR | ALL | 1ST | 16010224
| 452076 | 522214 | 1.6972 | 3.58 | 43 | 0 | 24-HR | ALL | 1ST | 16010224
| 452176 | 522214 | 1.7573 | 2.53 | 43 | 0 | 24-HR | ALL | 1ST | 16010224
| 452276 | 522214 | 1.8347 | 4.23 | 43 | 0 | 24-HR | ALL | 1ST | 16010224
| 452376 | 522214 | 1.9004 | 4.79 | 43 | 0 | 24-HR | ALL | 1ST | 16010224
| 452476 | 522214 | 1.9418 | 2.98 | 43 | 0 | 24-HR | ALL | 1ST | 16010224
| 452576 | 522214 | 1.9971 | 3.79 | 43 | 0 | 24-HR | ALL | 1ST | 16010224
| 452676 | 522214 | 1.9607 | -5.88 | 43 | 0 | 24-HR | ALL | 1ST | 16010224
| 452776 | 522214 | 2.0581 | 2.97 | 2.97 | 0 | 24-HR | ALL | 1ST | 16010224
| 452876 | 522214 | 2.0646 | 2 | 6 | 0 | 24-HR | ALL | 1ST | 16010224
| 452976 | 522214 | 2.0637 | 2 | 6 | 0 | 24-HR | ALL | 1ST | 16010224
| 453076 | 522214 | 2.0431 | 2.02 | 8 | 0 | 24-HR | ALL | 1ST | 16010224
| 453176 | 522214 | 2.0736 | 7 | 7 | 0 | 24-HR | ALL | 1ST | 16081824
| 453276 | 522214 | 2.1219 | 5.7 | 13 | 0 | 24-HR | ALL | 1ST | 16081824
| 453376 | 522214 | 2.1768 | 7.24 | 9 | 0 | 24-HR | ALL | 1ST | 16081824
| 453476 | 522214 | 2.2318 | 7.92 | 7.92 | 0 | 24-HR | ALL | 1ST | 16081824
| 453576 | 522214 | 2.288 | 8.67 | 8.67 | 0 | 24-HR | ALL | 1ST | 16081824
| 453676 | 522214 | 2.3458 | 9.97 | 9.97 | 0 | 24-HR | ALL | 1ST | 16081824
| 453776 | 522214 | 2.4033 | 11.38 | 11.38 | 0 | 24-HR | ALL | 1ST | 16081824
| 453876 | 522214 | 2.4633 | 14.52 | 14.52 | 0 | 24-HR | ALL | 1ST | 16081824
| 459076 | 522214 | 6.473 | 11.98 | 16 | 0 | 24-HR | ALL | 1ST | 16081224
| 459176 | 522214 | 6.3137 | 14.79 | 21 | 0 | 24-HR | ALL | 1ST | 16081224
| 459276 | 522214 | 6.3002 | 16.48 | 22 | 0 | 24-HR | ALL | 1ST | 16123124
| 459376 | 522214 | 6.4351 | 17.79 | 23 | 0 | 24-HR | ALL | 1ST | 16123124
| 459476 | 522214 | 6.4788 | 16.92 | 22 | 0 | 24-HR | ALL | 1ST | 16123124
| 459576 | 522214 | 6.489 | 17.18 | 25 | 0 | 24-HR | ALL | 1ST | 16123124
| 459676 | 522214 | 6.4451 | 16.75 | 25 | 0 | 24-HR | ALL | 1ST | 16123124
| 459776 | 522214 | 6.3776 | 17.36 | 23 | 0 | 24-HR | ALL | 1ST | 16123124
| 459876 | 522214 | 6.3277 | 22.73 | 22.73 | 0 | 24-HR | ALL | 1ST | 16123124
| 459976 | 522214 | 6.174 | 20.58 | 20.58 | 0 | 24-HR | ALL | 1ST | 16123124
| 460076 | 522214 | 6.023 | 21.14 | 21.14 | 0 | 24-HR | ALL | 1ST | 16123124
| 460176 | 522214 | 5.8387 | 19.85 | 21 | 0 | 24-HR | ALL | 1ST | 16123124
| 460276 | 522214 | 5.6552 | 19.8 | 22 | 0 | 24-HR | ALL | 1ST | 16123124
| 460376 | 522214 | 5.4748 | 21 | 21 | 0 | 24-HR | ALL | 1ST | 16123124
| 460476 | 522214 | 5.2854 | 22 | 22 | 0 | 24-HR | ALL | 1ST | 16123124
| 460576 | 522214 | 5.0876 | 22.02 | 23 | 0 | 24-HR | ALL | 1ST | 16123124
| 460676 | 522214 | 4.902 | 23.87 | 23.87 | 0 | 24-HR | ALL | 1ST | 16123124
| 460776 | 522214 | 4.7076 | 24.09 | 24.09 | 0 | 24-HR | ALL | 1ST | 16123124
| 460876 | 522214 | 4.5075 | 23 | 24 | 0 | 24-HR | ALL | 1ST | 16123124
| 460976 | 522214 | 4.3191 | 23.07 | 25 | 0 | 24-HR | ALL | 1ST | 16123124
| 461076 | 522214 | 4.1412 | 23.94 | 28 | 0 | 24-HR | ALL | 1ST | 16123124
| 461176 | 522214 | 3.9687 | 24.79 | 27 | 0 | 24-HR | ALL | 1ST | 16123124
| 461276 | 522214 | 3.7906 | 23.79 | 26 | 0 | 24-HR | ALL | 1ST | 16123124
| 461376 | 522214 | 3.6218 | 23.24 | 26 | 0 | 24-HR | ALL | 1ST | 16123124
| 461476 | 522214 | 3.5157 | 22.79 | 28 | 0 | 24-HR | ALL | 1ST | 16013024
| 461576 | 522214 | 3.4125 | 24 | 28 | 0 | 24-HR | ALL | 1ST | 16013024
| 461676 | 522214 | 3.3202 | 23.79 | 27 | 0 | 24-HR | ALL | 1ST | 16013024
| 461776 | 522214 | 3.2333 | 22.77 | 26 | 0 | 24-HR | ALL | 1ST | 16013024
| 461876 | 522214 | 3.1395 | 20.71 | 27 | 0 | 24-HR | ALL | 1ST | 16013024
| 461976 | 522214 | 3.0539 | 22 | 27 | 0 | 24-HR | ALL | 1ST | 16013024
| 462076 | 522214 | 2.9674 | 21.77 | 26 | 0 | 24-HR | ALL | 1ST | 16013024
| 462176 | 522214 | 2.8817 | 21 | 25 | 0 | 24-HR | ALL | 1ST | 16013024
| 462276 | 522214 | 2.7996 | 21 | 24 | 0 | 24-HR | ALL | 1ST | 16013024
| 462376 | 522214 | 2.7188 | 20.79 | 25 | 0 | 24-HR | ALL | 1ST | 16013024
| 462476 | 522214 | 2.6435 | 21.5 | 25 | 0 | 24-HR | ALL | 1ST | 16013024
| 462576 | 522214 | 2.5681 | 22.7 | 26 | 0 | 24-HR | ALL | 1ST | 16122424
| 462676 | 522214 | 2.5232 | 22.8 | 26 | 0 | 24-HR | ALL | 1ST | 16122424
| 462776 | 522214 | 2.4731 | 22 | 27 | 0 | 24-HR | ALL | 1ST | 16122424
| 462876 | 522214 | 2.4269 | 22 | 28 | 0 | 24-HR | ALL | 1ST | 16122424
| 462976 | 522214 | 2.3806 | 22 | 27 | 0 | 24-HR | ALL | 1ST | 16122424
| 463076 | 522214 | 2.3419 | 23.5 | 28 | 0 | 24-HR | ALL | 1ST | 16122424
| 463176 | 522214 | 2.292 | 22.76 | 30 | 0 | 24-HR | ALL | 1ST | 16122424
| 463276 | 522214 | 2.2965 | 22.79 | 30 | 0 | 24-HR | ALL | 1ST | 16122624
| 463376 | 522214 | 2.3026 | 23.79 | 33 | 0 | 24-HR | ALL | 1ST | 16122624
| 463476 | 522214 | 2.3076 | 24.58 | 29 | 0 | 24-HR | ALL | 1ST | 16122624
| 463576 | 522214 | 2.316 | 23.03 | 32 | 0 | 24-HR | ALL | 1ST | 16122624
| 463676 | 522214 | 2.3163 | 25.15 | 33 | 0 | 24-HR | ALL | 1ST | 16122624
| 463776 | 522214 | 2.3184 | 25.79 | 35 | 0 | 24-HR | ALL | 1ST | 16122624
| 463876 | 522214 | 2.3209 | 24.99 | 39 | 0 | 24-HR | ALL | 1ST | 16122624
| 463976 | 522214 | 2.3187 | 28.29 | 38 | 0 | 24-HR | ALL | 1ST | 16122624
| 448976 | 522314 | 1.1016 | 6 | 6 | 0 | 24-HR | ALL | 1ST | 16051924
| 449076 | 522314 | 1.1157 | 3 | 6 | 0 | 24-HR | ALL | 1ST | 16051924
| 449176 | 522314 | 1.1319 | 2.03 | 2.03 | 0 | 24-HR | ALL | 1ST | 16051924
| 449276 | 522314 | 1.15 | 2.8 | 2.8 | 0 | 24-HR | ALL | 1ST | 16051924
| 449376 | 522314 | 1.1672 | 2.39 | 4 | 0 | 24-HR | ALL | 1ST | 16051924
| 449476 | 522314 | 1.1863 | 3.63 | 3.63 | 0 | 24-HR | ALL | 1ST | 16051924
| 449576 | 522314 | 1.2035 | 2.82 | 2.82 | 0 | 24-HR | ALL | 1ST | 16051924
| 449676 | 522314 | 1.2226 | 3.62 | 3.62 | 0 | 24-HR | ALL | 1ST | 16051924
| 449776 | 522314 | 1.2394 | 2 | 2 | 0 | 24-HR | ALL | 1ST | 16051924
| 449876 | 522314 | 1.2581 | 2.11 | 5 | 0 | 24-HR | ALL | 1ST | 16051924
| 449976 | 522314 | 1.2779 | 3 | 3 | 0 | 24-HR | ALL | 1ST | 16051924
| 450076 | 522314 | 1.2958 | 2.1 | 8 | 0 | 24-HR | ALL | 1ST | 16051924
| 450176 | 522314 | 1.3148 | 2 | 2 | 0 | 24-HR | ALL | 1ST | 16051924
| 450276 | 522314 | 1.3288 | -2.49 | 5 | 0 | 24-HR | ALL | 1ST | 16051924
| 450376 | 522314 | 1.3657 | 12.44 | 12.44 | 0 | 24-HR | ALL | 1ST | 16051924
| 450476 | 522314 | 1.3712 | 0.89 | 0.89 | 0 | 24-HR | ALL | 1ST | 16051924
| 450576 | 522314 | 1.3899 | 0.33 | 0.33 | 0 | 24-HR | ALL | 1ST | 16051924
| 450676 | 522314 | 1.41 | 0.99 | 0.99 | 0 | 24-HR | ALL | 1ST | 16051924
| 450776 | 522314 | 1.4287 | 0.54 | 5 | 0 | 24-HR | ALL | 1ST | 16051924
| 450876 | 522314 | 1.4482 | 0.86 | 5 | 0 | 24-HR | ALL | 1ST | 16051924
| 450976 | 522314 | 1.4687 | 2.02 | 2.02 | 0 | 24-HR | ALL | 1ST | 16051924
| 451076 | 522314 | 1.4887 | 2.91 | 5 | 0 | 24-HR | ALL | 1ST | 16051924
| 451176 | 522314 | 1.5087 | 4.03 | 4.03 | 0 | 24-HR | ALL | 1ST | 16051924
| 451276 | 522314 | 1.5268 | 3.91 | 8 | 0 | 24-HR | ALL | 1ST | 16051924
| 451376 | 522314 | 1.5441 | 3.64 | 3.64 | 0 | 24-HR | ALL | 1ST | 16051924
| 451476 | 522314 | 1.5589 | 1.86 | 1.86 | 0 | 24-HR | ALL | 1ST | 16051924
| 451576 | 522314 | 1.5792 | 4.48 | 4.48 | 0 | 24-HR | ALL | 1ST | 16051924
| 451676 | 522314 | 1.5986 | 6.51 | 6.51 | 0 | 24-HR | ALL | 1ST | 16010224
| 451776 | 522314 | 1.6913 | 10.24 | 10.24 | 0 | 24-HR | ALL | 1ST | 16010224
| 451876 | 522314 | 1.7607 | 10.5 | 10.5 | 0 | 24-HR | ALL | 1ST | 16010224
| 451976 | 522314 | 1.8214 | 9.83 | 9.83 | 0 | 24-HR | ALL | 1ST | 16010224
| 452076 | 522314 | 1.8691 | 7.92 | 12 | 0 | 24-HR | ALL | 1ST | 16010224
| 452176 | 522314 | 1.9163 | 6.52 | 43 | 0 | 24-HR | ALL | 1ST | 16010224
| 452276 | 522314 | 1.9466 | 3.71 | 43 | 0 | 24-HR | ALL | 1ST | 16010224
| 452376 | 522314 | 1.9835 | 2.62 | 43 | 0 | 24-HR | ALL | 1ST | 16010224
| 452476 | 522314 | 2.0315 | 3.94 | 43 | 0 | 24-HR | ALL | 1ST | 16010224
| 452576 | 522314 | 2.0785 | 6.18 | 43 | 0 | 24-HR | ALL | 1ST | 16010224
| 452676 | 522314 | 2.0853 | 5.2 | 5.2 | 0 | 24-HR | ALL | 1ST | 16010224
| 452776 | 522314 | 2.0715 | 3.51 | 3.51 | 0 | 24-HR | ALL | 1ST | 16010224
| 452876 | 522314 | 2.0465 | 2.35 | 2.35 | 0 | 24-HR | ALL | 1ST | 16010224
| 452976 | 522314 | 2.0108 | 2 | 2 | 0 | 24-HR | ALL | 1ST | 16010224
| 453076 | 522314 | 1.9844 | 2 | 2 | 0 | 24-HR | ALL | 1ST | 16081824
| 453176 | 522314 | 2.0344 | 3.98 | 12 | 0 | 24-HR | ALL | 1ST | 16081824
| 453276 | 522314 | 2.0921 | 9.38 | 12 | 0 | 24-HR | ALL | 1ST | 16081824
| 453376 | 522314 | 2.1376 | 6.97 | 9 | 0 | 24-HR | ALL | 1ST | 16081824
| 453476 | 522314 | 2.1844 | 5.2 | 10 | 0 | 24-HR | ALL | 1ST | 16081824
| 453576 | 522314 | 2.2437 | 10.07 | 10.07 | 0 | 24-HR | ALL | 1ST | 16081824
| 453676 | 522314 | 2.2913 | 9.56 | 9.56 | 0 | 24-HR | ALL | 1ST | 16081824
| 453776 | 522314 | 2.3364 | 9.17 | 12 | 0 | 24-HR | ALL | 1ST | 16081824
| 453876 | 522314 | 2.3832 | 11.23 | 34 | 0 | 24-HR | ALL | 1ST | 16081824
| 459076 | 522314 | 6.296 | 14 | 14 | 0 | 24-HR | ALL | 1ST | 16081224
| 459176 | 522314 | 6.1419 | 12.83 | 21 | 0 | 24-HR | ALL | 1ST | 16081224
| 459276 | 522314 | 5.9992 | 15 | 21 | 0 | 24-HR | ALL | 1ST | 16081224
| 459376 | 522314 | 5.7976 | 14.96 | 23 | 0 | 24-HR | ALL | 1ST | 16123124
| 459476 | 522314 | 5.9065 | 13.91 | 22 | 0 | 24-HR | ALL | 1ST | 16123124
| 459576 | 522314 | 5.9719 | 13.29 | 24 | 0 | 24-HR | ALL | 1ST | 16123124
| 459676 | 522314 | 6.0293 | 15.47 | 22 | 0 | 24-HR | ALL | 1ST | 16123124
| 459776 | 522314 | 6.0601 | 18.91 | 18.91 | 0 | 24-HR | ALL | 1ST | 16123124
| 459876 | 522314 | 6.0308 | 20.62 | 24 | 0 | 24-HR | ALL | 1ST | 16123124
| 459976 | 522314 | 5.9252 | 18.47 | 21 | 0 | 24-HR | ALL | 1ST | 16123124
| 460076 | 522314 | 5.834 | 19.8 | 19.8 | 0 | 24-HR | ALL | 1ST | 16123124
| 460176 | 522314 | 5.7035 | 19.46 | 19.46 | 0 | 24-HR | ALL | 1ST | 16123124
| 460276 | 522314 | 5.5516 | 18.47 | 21 | 0 | 24-HR | ALL | 1ST | 16123124
| 460376 | 522314 | 5.4107 | 20 | 20 | 0 | 24-HR | ALL | 1ST | 16123124
| 460476 | 522314 | 5.2492 | 20.32 | 22 | 0 | 24-HR | ALL | 1ST | 16123124
| 460576 | 522314 | 5.0839 | 21 | 23 | 0 | 24-HR | ALL | 1ST | 16123124
| 460676 | 522314 | 4.9161 | 22.09 | 24 | 0 | 24-HR | ALL | 1ST | 16123124
| 460776 | 522314 | 4.7342 | 21.15 | 25 | 0 | 24-HR | ALL | 1ST | 16123124
| 460876 | 522314 | 4.5593 | 21.43 | 24 | 0 | 24-HR | ALL | 1ST | 16123124
| 460976 | 522314 | 4.3786 | 20.03 | 25 | 0 | 24-HR | ALL | 1ST | 16123124
| 461076 | 522314 | 4.2124 | 21 | 26 | 0 | 24-HR | ALL | 1ST | 16123124
| 461176 | 522314 | 4.0456 | 21.48 | 27 | 0 | 24-HR | ALL | 1ST | 16123124
| 461276 | 522314 | 3.8906 | 23 | 26 | 0 | 24-HR | ALL | 1ST | 16123124
| 461376 | 522314 | 3.7321 | 23.3 | 25 | 0 | 24-HR | ALL | 1ST | 16123124
| 461476 | 522314 | 3.5719 | 22 | 25 | 0 | 24-HR | ALL | 1ST | 16123124
| 461576 | 522314 | 3.4631 | 23.17 | 25 | 0 | 24-HR | ALL | 1ST | 16013024
| 461676 | 522314 | 3.3742 | 23 | 26 | 0 | 24-HR | ALL | 1ST | 16013024
| 461776 | 522314 | 3.2865 | 21.47 | 24 | 0 | 24-HR | ALL | 1ST | 16013024
| 461876 | 522314 | 3.1986 | 22 | 24 | 0 | 24-HR | ALL | 1ST | 16013024
| 461976 | 522314 | 3.1124 | 21.62 | 23 | 0 | 24-HR | ALL | 1ST | 16013024
| 462076 | 522314 | 3.0232 | 20.5 | 23 | 0 | 24-HR | ALL | 1ST | 16013024
| 462176 | 522314 | 2.9414 | 20.65 | 23 | 0 | 24-HR | ALL | 1ST | 16013024
| 462276 | 522314 | 2.8624 | 21 | 21 | 0 | 24-HR | ALL | 1ST | 16013024
| 462376 | 522314 | 2.778 | 20 | 23 | 0 | 24-HR | ALL | 1ST | 16013024
| 462476 | 522314 | 2.7064 | 21 | 21 | 0 | 24-HR | ALL | 1ST | 16013024
| 462576 | 522314 | 2.6307 | 20.83 | 22 | 0 | 24-HR | ALL | 1ST | 16013024
| 462676 | 522314 | 2.5587 | 21.03 | 24 | 0 | 24-HR | ALL | 1ST | 16013024
| 462776 | 522314 | 2.4885 | 22.29 | 25 | 0 | 24-HR | ALL | 1ST | 16013024
| 462876 | 522314 | 2.4193 | 21 | 24 | 0 | 24-HR | ALL | 1ST | 16013024
| 462976 | 522314 | 2.3532 | 22.54 | 25 | 0 | 24-HR | ALL | 1ST | 16013024
| 463076 | 522314 | 2.2969 | 21.8 | 25 | 0 | 24-HR | ALL | 1ST | 16122424
| 463176 | 522314 | 2.2587 | 22.29 | 25 | 0 | 24-HR | ALL | 1ST | 16122424
| 463276 | 522314 | 2.2164 | 22 | 25 | 0 | 24-HR | ALL | 1ST | 16122424
| 463376 | 522314 | 2.1778 | 22.46 | 26 | 0 | 24-HR | ALL | 1ST | 16122424
| 463476 | 522314 | 2.137 | 22.46 | 27 | 0 | 24-HR | ALL | 1ST | 16122424
| 463576 | 522314 | 2.1172 | 21.03 | 30 | 0 | 24-HR | ALL | 1ST | 16122624
| 463676 | 522314 | 2.1263 | 22.17 | 30 | 0 | 24-HR | ALL | 1ST | 16122624
| 463776 | 522314 | 2.1328 | 23.46 | 31 | 0 | 24-HR | ALL | 1ST | 16122624
| 463876 | 522314 | 2.1397 | 23.03 | 32 | 0 | 24-HR | ALL | 1ST | 16122624
| 463976 | 522314 | 2.1417 | 24.8 | 31 | 0 | 24-HR | ALL | 1ST | 16122624
| 448976 | 522414 | 1.122 | 3.12 | 5 | 0 | 24-HR | ALL | 1ST | 16051924
| 449076 | 522414 | 1.1377 | 2.12 | 6 | 0 | 24-HR | ALL | 1ST | 16051924
| 449176 | 522414 | 1.1555 | 3.06 | 3.06 | 0 | 24-HR | ALL | 1ST | 16051924
| 449276 | 522414 | 1.1722 | 2.68 | 2.68 | 0 | 24-HR | ALL | 1ST | 16051924
| 449376 | 522414 | 1.191 | 4.12 | 4.12 | 0 | 24-HR | ALL | 1ST | 16051924
| 449476 | 522414 | 1.2085 | 4.15 | 4.15 | 0 | 24-HR | ALL | 1ST | 16051924
| 449576 | 522414 | 1.2272 | 5.24 | 5.24 | 0 | 24-HR | ALL | 1ST | 16051924
| 449676 | 522414 | 1.2409 | 1.34 | 1.34 | 0 | 24-HR | ALL | 1ST | 16051924
| 449776 | 522414 | 1.2593 | 1.85 | 1.85 | 0 | 24-HR | ALL | 1ST | 16051924
| 449876 | 522414 | 1.2763 | 0.88 | 6 | 0 | 24-HR | ALL | 1ST | 16051924
| 449976 | 522414 | 1.2964 | 2.7 | 2.7 | 0 | 24-HR | ALL | 1ST | 16051924
| 450076 | 522414 | 1.3169 | 4.73 | 4.73 | 0 | 24-HR | ALL | 1ST | 16051924
| 450176 | 522414 | 1.3332 | 2.97 | 2.97 | 0 | 24-HR | ALL | 1ST | 16051924
| 450276 | 522414 | 1.3536 | 4.76 | 4.76 | 0 | 24-HR | ALL | 1ST | 16051924
| 450376 | 522414 | 1.376 | 8.09 | 8.09 | 0 | 24-HR | ALL | 1ST | 16051924
| 450476 | 522414 | 1.3868 | 1.88 | 13 | 0 | 24-HR | ALL | 1ST | 16051924
| 450576 | 522414 | 1.4051 | 2 | 2 | 0 | 24-HR | ALL | 1ST | 16051924
| 450676 | 522414 | 1.4221 | 1.12 | 1.12 | 0 | 24-HR | ALL | 1ST | 16051924
| 450776 | 522414 | 1.4378 | -0.64 | 2 | 0 | 24-HR | ALL | 1ST | 16051924
| 450876 | 522414 | 1.4564 | 0.12 | 3 | 0 | 24-HR | ALL | 1ST | 16051924
| 450976 | 522414 | 1.4785 | 3.73 | 3.73 | 0 | 24-HR | ALL | 1ST | 16051924
| 451076 | 522414 | 1.4972 | 4.92 | 4.92 | 0 | 24-HR | ALL | 1ST | 16051924
| 451176 | 522414 | 1.5121 | 3.55 | 3.55 | 0 | 24-HR | ALL | 1ST | 16051924
| 451276 | 522414 | 1.5289 | 4 | 4 | 0 | 24-HR | ALL | 1ST | 16051924
| 451376 | 522414 | 1.5452 | 4.41 | 4.41 | 0 | 24-HR | ALL | 1ST | 16051924
| 451476 | 522414 | 1.5952 | 3.57 | 3.57 | 0 | 24-HR | ALL | 1ST | 16010224
| 451576 | 522414 | 1.6607 | 4.05 | 4.05 | 0 | 24-HR | ALL | 1ST | 16010224
| 451676 | 522414 | 1.7451 | 7.4 | 12 | 0 | 24-HR | ALL | 1ST | 16010224
| 451776 | 522414 | 1.8188 | 9.12 | 9.12 | 0 | 24-HR | ALL | 1ST | 16010224
| 451876 | 522414 | 1.8633 | 7.24 | 12 | 0 | 24-HR | ALL | 1ST | 16010224
| 451976 | 522414 | 1.9294 | 8.68 | 8.68 | 0 | 24-HR | ALL | 1ST | 16010224
| 452076 | 522414 | 1.9964 | 10.66 | 10.66 | 0 | 24-HR | ALL | 1ST | 16010224
| 452176 | 522414 | 2.0167 | 7.85 | 7.85 | 0 | 24-HR | ALL | 1ST | 16010224
| 452276 | 522414 | 2.0527 | 7.83 | 7.83 | 0 | 24-HR | ALL | 1ST | 16010224
| 452376 | 522414 | 2.0374 | 2.88 | 43 | 0 | 24-HR | ALL | 1ST | 16010224
| 452476 | 522414 | 2.0694 | 4.88 | 43 | 0 | 24-HR | ALL | 1ST | 16010224
| 452576 | 522414 | 2.0832 | 6.12 | 6.12 | 0 | 24-HR | ALL | 1ST | 16010224
| 452676 | 522414 | 2.0894 | 8.06 | 8.06 | 0 | 24-HR | ALL | 1ST | 16010224
| 452776 | 522414 | 2.0675 | 8.67 | 8.67 | 0 | 24-HR | ALL | 1ST | 16010224
| 452876 | 522414 | 1.9948 | 5.67 | 5.67 | 0 | 24-HR | ALL | 1ST | 16010224
| 452976 | 522414 | 1.9117 | 2.27 | 2.27 | 0 | 24-HR | ALL | 1ST | 16081824
| 453076 | 522414 | 1.9553 | 2 | 2 | 0 | 24-HR | ALL | 1ST | 16081824
| 453176 | 522414 | 2.0004 | 2 | 8 | 0 | 24-HR | ALL | 1ST | 16081824
| 453276 | 522414 | 2.0501 | 4.51 | 7 | 0 | 24-HR | ALL | 1ST | 16081824
| 453376 | 522414 | 2.1002 | 7 | 7 | 0 | 24-HR | ALL | 1ST | 16081824
| 453476 | 522414 | 2.1483 | 8.6 | 8.6 | 0 | 24-HR | ALL | 1ST | 16081824
| 453576 | 522414 | 2.1925 | 9.05 | 9.05 | 0 | 24-HR | ALL | 1ST | 16081824
| 453676 | 522414 | 2.2371 | 11.05 | 11.05 | 0 | 24-HR | ALL | 1ST | 16081824
| 453776 | 522414 | 2.2774 | 12.8 | 12.8 | 0 | 24-HR | ALL | 1ST | 16081824
| 453876 | 522414 | 2.3082 | 12.79 | 14 | 0 | 24-HR | ALL | 1ST | 16081824
| 459076 | 522414 | 6.004 | 13 | 13 | 0 | 24-HR | ALL | 1ST | 16081224
| 459176 | 522414 | 5.9534 | 14.24 | 14.24 | 0 | 24-HR | ALL | 1ST | 16081224
| 459276 | 522414 | 5.8248 | 13.21 | 18 | 0 | 24-HR | ALL | 1ST | 16081224
| 459376 | 522414 | 5.7165 | 16.27 | 18 | 0 | 24-HR | ALL | 1ST | 16081224
| 459476 | 522414 | 5.5024 | 13.47 | 18 | 0 | 24-HR | ALL | 1ST | 16081224
| 459576 | 522414 | 5.5097 | 15.72 | 18 | 0 | 24-HR | ALL | 1ST | 16123124
| 459676 | 522414 | 5.5951 | 15.88 | 21 | 0 | 24-HR | ALL | 1ST | 16123124
| 459776 | 522414 | 5.6723 | 18.72 | 18.72 | 0 | 24-HR | ALL | 1ST | 16123124
| 459876 | 522414 | 5.697 | 20.47 | 24 | 0 | 24-HR | ALL | 1ST | 16123124
| 459976 | 522414 | 5.6381 | 17.88 | 23 | 0 | 24-HR | ALL | 1ST | 16123124
| 460076 | 522414 | 5.5686 | 16.76 | 22 | 0 | 24-HR | ALL | 1ST | 16123124
| 460176 | 522414 | 5.4809 | 16.04 | 20 | 0 | 24-HR | ALL | 1ST | 16123124
| 460276 | 522414 | 5.39 | 17 | 21 | 0 | 24-HR | ALL | 1ST | 16123124
| 460376 | 522414 | 5.2778 | 17.48 | 21 | 0 | 24-HR | ALL | 1ST | 16123124
| 460476 | 522414 | 5.1698 | 20.09 | 22 | 0 | 24-HR | ALL | 1ST | 16123124
| 460576 | 522414 | 5.0294 | 20.12 | 23 | 0 | 24-HR | ALL | 1ST | 16123124
| 460676 | 522414 | 4.8885 | 21.2 | 25 | 0 | 24-HR | ALL | 1ST | 16123124
| 460776 | 522414 | 4.7365 | 21.49 | 26 | 0 | 24-HR | ALL | 1ST | 16123124
| 460876 | 522414 | 4.5727 | 19.97 | 24 | 0 | 24-HR | ALL | 1ST | 16123124
| 460976 | 522414 | 4.4136 | 19.56 | 25 | 0 | 24-HR | ALL | 1ST | 16123124
| 461076 | 522414 | 4.2638 | 20.82 | 24 | 0 | 24-HR | ALL | 1ST | 16123124
| 461176 | 522414 | 4.1049 | 20.18 | 27 | 0 | 24-HR | ALL | 1ST | 16123124
| 461276 | 522414 | 3.9598 | 22 | 25 | 0 | 24-HR | ALL | 1ST | 16123124
| 461376 | 522414 | 3.8089 | 22 | 22 | 0 | 24-HR | ALL | 1ST | 16123124
| 461476 | 522414 | 3.654 | 20.12 | 23 | 0 | 24-HR | ALL | 1ST | 16123124
| 461576 | 522414 | 3.5184 | 22.04 | 25 | 0 | 24-HR | ALL | 1ST | 16123124
| 461676 | 522414 | 3.4081 | 21.43 | 25 | 0 | 24-HR | ALL | 1ST | 16013024
| 461776 | 522414 | 3.3154 | 20.03 | 23 | 0 | 24-HR | ALL | 1ST | 16013024
| 461876 | 522414 | 3.2372 | 20.68 | 20.68 | 0 | 24-HR | ALL | 1ST | 16013024
| 461976 | 522414 | 3.1569 | 21 | 21 | 0 | 24-HR | ALL | 1ST | 16013024
| 462076 | 522414 | 3.0758 | 21.12 | 21.12 | 0 | 24-HR | ALL | 1ST | 16013024
| 462176 | 522414 | 2.9881 | 19.88 | 19.88 | 0 | 24-HR | ALL | 1ST | 16013024
| 462276 | 522414 | 2.9102 | 20 | 20 | 0 | 24-HR | ALL | 1ST | 16013024
| 462376 | 522414 | 2.833 | 20 | 20 | 0 | 24-HR | ALL | 1ST | 16013024
| 462476 | 522414 | 2.7628 | 21 | 21 | 0 | 24-HR | ALL | 1ST | 16013024
| 462576 | 522414 | 2.6852 | 20.3 | 23 | 0 | 24-HR | ALL | 1ST | 16013024
| 462676 | 522414 | 2.6123 | 20.12 | 23 | 0 | 24-HR | ALL | 1ST | 16013024
| 462776 | 522414 | 2.5461 | 21 | 21 | 0 | 24-HR | ALL | 1ST | 16013024
| 462876 | 522414 | 2.4746 | 20.3 | 22 | 0 | 24-HR | ALL | 1ST | 16013024
| 462976 | 522414 | 2.4032 | 19.1 | 23 | 0 | 24-HR | ALL | 1ST | 16013024
| 463076 | 522414 | 2.339 | 19.12 | 24 | 0 | 24-HR | ALL | 1ST | 16013024
| 463176 | 522414 | 2.2827 | 20.73 | 23 | 0 | 24-HR | ALL | 1ST | 16013024
| 463276 | 522414 | 2.2234 | 22 | 22 | 0 | 24-HR | ALL | 1ST | 16013024
| 463376 | 522414 | 2.1642 | 22.28 | 22.28 | 0 | 24-HR | ALL | 1ST | 16013024
| 463476 | 522414 | 2.1067 | 21 | 26 | 0 | 24-HR | ALL | 1ST | 16013024
| 463576 | 522414 | 2.0648 | 20.03 | 26 | 0 | 24-HR | ALL | 1ST | 16122424
| 463676 | 522414 | 2.0305 | 21.32 | 27 | 0 | 24-HR | ALL | 1ST | 16122424
| 463776 | 522414 | 1.9974 | 22.09 | 27 | 0 | 24-HR | ALL | 1ST | 16122424
| 463876 | 522414 | 1.9609 | 22 | 28 | 0 | 24-HR | ALL | 1ST | 16122424
| 463976 | 522414 | 1.9687 | 22.44 | 29 | 0 | 24-HR | ALL | 1ST | 16122624
| 448976 | 522514 | 1.1424 | 2.71 | 6 | 0 | 24-HR | ALL | 1ST | 16051924
| 449076 | 522514 | 1.1582 | 2.21 | 3 | 0 | 24-HR | ALL | 1ST | 16051924
| 449176 | 522514 | 1.1757 | 3.2 | 3.2 | 0 | 24-HR | ALL | 1ST | 16051924
| 449276 | 522514 | 1.1924 | 3.21 | 3.21 | 0 | 24-HR | ALL | 1ST | 16051924
| 449376 | 522514 | 1.2088 | 2.85 | 2.85 | 0 | 24-HR | ALL | 1ST | 16051924
| 449476 | 522514 | 1.2268 | 3.79 | 3.79 | 0 | 24-HR | ALL | 1ST | 16051924
| 449576 | 522514 | 1.2418 | 1.92 | 4 | 0 | 24-HR | ALL | 1ST | 16051924
| 449676 | 522514 | 1.2609 | 3.7 | 3.7 | 0 | 24-HR | ALL | 1ST | 16051924
| 449776 | 522514 | 1.2782 | 3.77 | 3.77 | 0 | 24-HR | ALL | 1ST | 16051924
| 449876 | 522514 | 1.2924 | 0.92 | 3 | 0 | 24-HR | ALL | 1ST | 16051924
| 449976 | 522514 | 1.3114 | 2.48 | 3 | 0 | 24-HR | ALL | 1ST | 16051924
| 450076 | 522514 | 1.3307 | 4.15 | 4.15 | 0 | 24-HR | ALL | 1ST | 16051924
| 450176 | 522514 | 1.3467 | 3 | 3 | 0 | 24-HR | ALL | 1ST | 16051924
| 450276 | 522514 | 1.3651 | 4 | 12 | 0 | 24-HR | ALL | 1ST | 16051924
| 450376 | 522514 | 1.3823 | 4 | 13 | 0 | 24-HR | ALL | 1ST | 16051924
| 450476 | 522514 | 1.3993 | 3.85 | 13 | 0 | 24-HR | ALL | 1ST | 16051924
| 450576 | 522514 | 1.4136 | 1.79 | 1.79 | 0 | 24-HR | ALL | 1ST | 16051924
| 450676 | 522514 | 1.4303 | 1.79 | 1.79 | 0 | 24-HR | ALL | 1ST | 16051924
| 450776 | 522514 | 1.4472 | 2.21 | 2.21 | 0 | 24-HR | ALL | 1ST | 16051924
| 450876 | 522514 | 1.4626 | 1.66 | 1.66 | 0 | 24-HR | ALL | 1ST | 16051924
| 450976 | 522514 | 1.4772 | 0.82 | 2 | 0 | 24-HR | ALL | 1ST | 16051924
| 451076 | 522514 | 1.4938 | 1.92 | 1.92 | 0 | 24-HR | ALL | 1ST | 16051924
| 451176 | 522514 | 1.5369 | 2.18 | 4 | 0 | 24-HR | ALL | 1ST | 16010224
| 451276 | 522514 | 1.6112 | 4.76 | 4.76 | 0 | 24-HR | ALL | 1ST | 16010224
| 451376 | 522514 | 1.6674 | 4.23 | 4.23 | 0 | 24-HR | ALL | 1ST | 16010224
| 451476 | 522514 | 1.7376 | 6.06 | 6.06 | 0 | 24-HR | ALL | 1ST | 16010224
| 451576 | 522514 | 1.7875 | 5 | 5 | 0 | 24-HR | ALL | 1ST | 16010224
| 451676 | 522514 | 1.8487 | 6 | 6 | 0 | 24-HR | ALL | 1ST | 16010224
| 451776 | 522514 | 1.9125 | 7.7 | 11 | 0 | 24-HR | ALL | 1ST | 16010224
| 451876 | 522514 | 1.9406 | 5.26 | 12 | 0 | 24-HR | ALL | 1ST | 16010224
| 451976 | 522514 | 2.0101 | 8.87 | 8.87 | 0 | 24-HR | ALL | 1ST | 16010224
| 452076 | 522514 | 2.0457 | 9 | 9 | 0 | 24-HR | ALL | 1ST | 16010224
| 452176 | 522514 | 2.0525 | 6.76 | 6.76 | 0 | 24-HR | ALL | 1ST | 16010224
| 452276 | 522514 | 2.0527 | 4.92 | 4.92 | 0 | 24-HR | ALL | 1ST | 16010224
| 452376 | 522514 | 2.0341 | 2.15 | 3 | 0 | 24-HR | ALL | 1ST | 16010224
| 452476 | 522514 | 2.0176 | 1.2 | 5 | 0 | 24-HR | ALL | 1ST | 16010224
| 452576 | 522514 | 2.0201 | 4.36 | 6 | 0 | 24-HR | ALL | 1ST | 16010224
| 452676 | 522514 | 2.0154 | 8.31 | 8.31 | 0 | 24-HR | ALL | 1ST | 16010224
| 452776 | 522514 | 2.0017 | 12.92 | 12.92 | 0 | 24-HR | ALL | 1ST | 16010224
| 452876 | 522514 | 1.9042 | 10.44 | 10.44 | 0 | 24-HR | ALL | 1ST | 16010224
| 452976 | 522514 | 1.8989 | 9.88 | 9.88 | 0 | 24-HR | ALL | 1ST | 16081824
| 453076 | 522514 | 1.929 | 2.2 | 2.2 | 0 | 24-HR | ALL | 1ST | 16081824
| 453176 | 522514 | 1.9707 | 2 | 9 | 0 | 24-HR | ALL | 1ST | 16081824
| 453276 | 522514 | 2.0122 | 2 | 10 | 0 | 24-HR | ALL | 1ST | 16081824
| 453376 | 522514 | 2.0538 | 2.84 | 10 | 0 | 24-HR | ALL | 1ST | 16081824
| 453476 | 522514 | 2.1054 | 10.02 | 10.02 | 0 | 24-HR | ALL | 1ST | 16081824
| 453576 | 522514 | 2.1378 | 8.54 | 10 | 0 | 24-HR | ALL | 1ST | 16081824
| 453676 | 522514 | 2.1714 | 9.77 | 9.77 | 0 | 24-HR | ALL | 1ST | 16081824
| 453776 | 522514 | 2.1928 | 7.59 | 14 | 0 | 24-HR | ALL | 1ST | 16081824
| 453876 | 522514 | 2.2192 | 11 | 15 | 0 | 24-HR | ALL | 1ST | 16081824
| 459076 | 522514 | 5.679 | 13 | 14 | 0 | 24-HR | ALL | 1ST | 16081224
| 459176 | 522514 | 5.6755 | 13.29 | 13.29 | 0 | 24-HR | ALL | 1ST | 16081224
| 459276 | 522514 | 5.6339 | 14.3 | 15 | 0 | 24-HR | ALL | 1ST | 16081224
| 459376 | 522514 | 5.5348 | 14.05 | 15 | 0 | 24-HR | ALL | 1ST | 16081224
| 459476 | 522514 | 5.426 | 15.65 | 15.65 | 0 | 24-HR | ALL | 1ST | 16081224
| 459576 | 522514 | 5.2855 | 16.94 | 16.94 | 0 | 24-HR | ALL | 1ST | 16081224
| 459676 | 522514 | 5.1233 | 14.99 | 16 | 0 | 24-HR | ALL | 1ST | 16123124
| 459776 | 522514 | 5.2418 | 17.44 | 19 | 0 | 24-HR | ALL | 1ST | 16123124
| 459876 | 522514 | 5.3114 | 19.03 | 20 | 0 | 24-HR | ALL | 1ST | 16123124
| 459976 | 522514 | 5.3034 | 16.79 | 19 | 0 | 24-HR | ALL | 1ST | 16123124
| 460076 | 522514 | 5.2831 | 16 | 20 | 0 | 24-HR | ALL | 1ST | 16123124
| 460176 | 522514 | 5.2453 | 16 | 21 | 0 | 24-HR | ALL | 1ST | 16123124
| 460276 | 522514 | 5.1964 | 17.2 | 19 | 0 | 24-HR | ALL | 1ST | 16123124
| 460376 | 522514 | 5.1074 | 16.13 | 20 | 0 | 24-HR | ALL | 1ST | 16123124
| 460476 | 522514 | 5.016 | 16.55 | 22 | 0 | 24-HR | ALL | 1ST | 16123124
| 460576 | 522514 | 4.9039 | 16 | 22 | 0 | 24-HR | ALL | 1ST | 16123124
| 460676 | 522514 | 4.7984 | 17.72 | 24 | 0 | 24-HR | ALL | 1ST | 16123124
| 460776 | 522514 | 4.6872 | 20 | 22 | 0 | 24-HR | ALL | 1ST | 16123124
| 460876 | 522514 | 4.5462 | 18.8 | 23 | 0 | 24-HR | ALL | 1ST | 16123124
| 460976 | 522514 | 4.4084 | 18.64 | 18.64 | 0 | 24-HR | ALL | 1ST | 16123124
| 461076 | 522514 | 4.2653 | 17.94 | 22 | 0 | 24-HR | ALL | 1ST | 16123124
| 461176 | 522514 | 4.1357 | 19.99 | 24 | 0 | 24-HR | ALL | 1ST | 16123124
| 461276 | 522514 | 3.9941 | 19.79 | 23 | 0 | 24-HR | ALL | 1ST | 16123124
| 461376 | 522514 | 3.85 | 18.79 | 24 | 0 | 24-HR | ALL | 1ST | 16123124
| 461476 | 522514 | 3.7125 | 18.82 | 22 | 0 | 24-HR | ALL | 1ST | 16123124
| 461576 | 522514 | 3.5839 | 20.5 | 24 | 0 | 24-HR | ALL | 1ST | 16123124
| 461676 | 522514 | 3.4494 | 20 | 23 | 0 | 24-HR | ALL | 1ST | 16123124
| 461776 | 522514 | 3.3283 | 18.82 | 22 | 0 | 24-HR | ALL | 1ST | 16013024
| 461876 | 522514 | 3.2563 | 19.5 | 22 | 0 | 24-HR | ALL | 1ST | 16013024
| 461976 | 522514 | 3.1744 | 18.85 | 22 | 0 | 24-HR | ALL | 1ST | 16013024
| 462076 | 522514 | 3.0974 | 18.82 | 20 | 0 | 24-HR | ALL | 1ST | 16013024
| 462176 | 522514 | 3.028 | 19.87 | 19.87 | 0 | 24-HR | ALL | 1ST | 16013024
| 462276 | 522514 | 2.958 | 20.79 | 20.79 | 0 | 24-HR | ALL | 1ST | 16013024
| 462376 | 522514 | 2.8669 | 18.01 | 20 | 0 | 24-HR | ALL | 1ST | 16013024
| 462476 | 522514 | 2.7995 | 19 | 21 | 0 | 24-HR | ALL | 1ST | 16013024
| 462576 | 522514 | 2.7171 | 17 | 22 | 0 | 24-HR | ALL | 1ST | 16013024
| 462676 | 522514 | 2.6611 | 19.77 | 21 | 0 | 24-HR | ALL | 1ST | 16013024
| 462776 | 522514 | 2.5924 | 19.87 | 23 | 0 | 24-HR | ALL | 1ST | 16013024
| 462876 | 522514 | 2.5223 | 19.3 | 21 | 0 | 24-HR | ALL | 1ST | 16013024
| 462976 | 522514 | 2.4543 | 18.77 | 23 | 0 | 24-HR | ALL | 1ST | 16013024
| 463076 | 522514 | 2.3939 | 19.64 | 22 | 0 | 24-HR | ALL | 1ST | 16013024
| 463176 | 522514 | 2.3309 | 19.48 | 23 | 0 | 24-HR | ALL | 1ST | 16013024
| 463276 | 522514 | 2.2722 | 20 | 22 | 0 | 24-HR | ALL | 1ST | 16013024
| 463376 | 522514 | 2.2118 | 19.64 | 23 | 0 | 24-HR | ALL | 1ST | 16013024
| 463476 | 522514 | 2.1516 | 18.79 | 23 | 0 | 24-HR | ALL | 1ST | 16013024
| 463576 | 522514 | 2.0969 | 19.03 | 23 | 0 | 24-HR | ALL | 1ST | 16013024
| 463676 | 522514 | 2.046 | 20 | 24 | 0 | 24-HR | ALL | 1ST | 16013024
| 463776 | 522514 | 1.9958 | 20.76 | 24 | 0 | 24-HR | ALL | 1ST | 16013024
| 463876 | 522514 | 1.9461 | 21.8 | 23 | 0 | 24-HR | ALL | 1ST | 16013024
| 463976 | 522514 | 1.9051 | 22 | 27 | 0 | 24-HR | ALL | 1ST | 16122424
| 448976 | 522614 | 1.1628 | 4.91 | 4.91 | 0 | 24-HR | ALL | 1ST | 16051924
| 449076 | 522614 | 1.1783 | 4.44 | 4.44 | 0 | 24-HR | ALL | 1ST | 16051924
| 449176 | 522614 | 1.1922 | 2.28 | 2.28 | 0 | 24-HR | ALL | 1ST | 16051924
| 449276 | 522614 | 1.2075 | 1.47 | 1.47 | 0 | 24-HR | ALL | 1ST | 16051924
| 449376 | 522614 | 1.226 | 3.7 | 5 | 0 | 24-HR | ALL | 1ST | 16051924
| 449476 | 522614 | 1.2422 | 3.53 | 5 | 0 | 24-HR | ALL | 1ST | 16051924
| 449576 | 522614 | 1.2572 | 2.29 | 6 | 0 | 24-HR | ALL | 1ST | 16051924
| 449676 | 522614 | 1.2749 | 3.46 | 3.46 | 0 | 24-HR | ALL | 1ST | 16051924
| 449776 | 522614 | 1.2919 | 4 | 4 | 0 | 24-HR | ALL | 1ST | 16051924
| 449876 | 522614 | 1.306 | 1.93 | 1.93 | 0 | 24-HR | ALL | 1ST | 16051924
| 449976 | 522614 | 1.3214 | 1 | 3 | 0 | 24-HR | ALL | 1ST | 16051924
| 450076 | 522614 | 1.34 | 3 | 3 | 0 | 24-HR | ALL | 1ST | 16051924
| 450176 | 522614 | 1.3557 | 2.54 | 2.54 | 0 | 24-HR | ALL | 1ST | 16051924
| 450276 | 522614 | 1.3725 | 3.17 | 12 | 0 | 24-HR | ALL | 1ST | 16051924
| 450376 | 522614 | 1.3864 | 1.48 | 13 | 0 | 24-HR | ALL | 1ST | 16051924
| 450476 | 522614 | 1.4056 | 4.29 | 4.29 | 0 | 24-HR | ALL | 1ST | 16051924
| 450576 | 522614 | 1.417 | 1 | 1 | 0 | 24-HR | ALL | 1ST | 16051924
| 450676 | 522614 | 1.4321 | 1 | 1 | 0 | 24-HR | ALL | 1ST | 16051924
| 450776 | 522614 | 1.4468 | 1 | 1 | 0 | 24-HR | ALL | 1ST | 16051924
| 450876 | 522614 | 1.4879 | 2.46 | 2.46 | 0 | 24-HR | ALL | 1ST | 16010224
| 450976 | 522614 | 1.5457 | 2.56 | 2.56 | 0 | 24-HR | ALL | 1ST | 16010224
| 451076 | 522614 | 1.6078 | 3.54 | 3.54 | 0 | 24-HR | ALL | 1ST | 16010224
| 451176 | 522614 | 1.6505 | 1.23 | 6 | 0 | 24-HR | ALL | 1ST | 16010224
| 451276 | 522614 | 1.7009 | 0.57 | 4 | 0 | 24-HR | ALL | 1ST | 16010224
| 451376 | 522614 | 1.7672 | 2.8 | 6 | 0 | 24-HR | ALL | 1ST | 16010224
| 451476 | 522614 | 1.8271 | 4.22 | 4.22 | 0 | 24-HR | ALL | 1ST | 16010224
| 451576 | 522614 | 1.8729 | 3.97 | 3.97 | 0 | 24-HR | ALL | 1ST | 16010224
| 451676 | 522614 | 1.9329 | 6.29 | 6.29 | 0 | 24-HR | ALL | 1ST | 16010224
| 451776 | 522614 | 1.9774 | 7.08 | 10 | 0 | 24-HR | ALL | 1ST | 16010224
| 451876 | 522614 | 2.017 | 8.01 | 8.01 | 0 | 24-HR | ALL | 1ST | 16010224
| 451976 | 522614 | 2.0142 | 4.56 | 10 | 0 | 24-HR | ALL | 1ST | 16010224
| 452076 | 522614 | 2.0555 | 7.77 | 11 | 0 | 24-HR | ALL | 1ST | 16010224
| 452176 | 522614 | 2.0105 | 1.48 | 11 | 0 | 24-HR | ALL | 1ST | 16010224
| 452276 | 522614 | 2.0208 | 3.65 | 8 | 0 | 24-HR | ALL | 1ST | 16010224
| 452376 | 522614 | 2.0118 | 4.93 | 4.93 | 0 | 24-HR | ALL | 1ST | 16010224
| 452476 | 522614 | 1.9592 | 2.5 | 6 | 0 | 24-HR | ALL | 1ST | 16010224
| 452576 | 522614 | 1.9433 | 6.56 | 6.56 | 0 | 24-HR | ALL | 1ST | 16010224
| 452676 | 522614 | 1.9083 | 10.1 | 10.1 | 0 | 24-HR | ALL | 1ST | 16010224
| 452776 | 522614 | 1.8042 | 7.31 | 7.31 | 0 | 24-HR | ALL | 1ST | 16010224
| 452876 | 522614 | 1.8301 | 5.65 | 5.65 | 0 | 24-HR | ALL | 1ST | 16081824
| 452976 | 522614 | 1.8693 | 5.68 | 5.68 | 0 | 24-HR | ALL | 1ST | 16081824
| 453076 | 522614 | 1.9064 | 4.65 | 4.65 | 0 | 24-HR | ALL | 1ST | 16081824
| 453176 | 522614 | 1.9405 | 2.35 | 2.35 | 0 | 24-HR | ALL | 1ST | 16081824
| 453276 | 522614 | 1.976 | 2 | 10 | 0 | 24-HR | ALL | 1ST | 16081824
| 453376 | 522614 | 2.0096 | 2 | 9 | 0 | 24-HR | ALL | 1ST | 16081824
| 453476 | 522614 | 2.0426 | 3.53 | 12 | 0 | 24-HR | ALL | 1ST | 16081824
| 453576 | 522614 | 2.0766 | 7.67 | 11 | 0 | 24-HR | ALL | 1ST | 16081824
| 453676 | 522614 | 2.0976 | 7.47 | 13 | 0 | 24-HR | ALL | 1ST | 16081824
| 453776 | 522614 | 2.1149 | 8.36 | 13 | 0 | 24-HR | ALL | 1ST | 16081824
| 453876 | 522614 | 2.1241 | 8.68 | 13 | 0 | 24-HR | ALL | 1ST | 16081824
| 459076 | 522614 | 5.313 | 12.47 | 12.47 | 0 | 24-HR | ALL | 1ST | 16081224
| 459176 | 522614 | 5.3762 | 13.64 | 13.64 | 0 | 24-HR | ALL | 1ST | 16081224
| 459276 | 522614 | 5.3548 | 12.15 | 15 | 0 | 24-HR | ALL | 1ST | 16081224
| 459376 | 522614 | 5.3399 | 14.46 | 18 | 0 | 24-HR | ALL | 1ST | 16081224
| 459476 | 522614 | 5.2513 | 13.82 | 13.82 | 0 | 24-HR | ALL | 1ST | 16081224
| 459576 | 522614 | 5.1463 | 14.3 | 14.3 | 0 | 24-HR | ALL | 1ST | 16081224
| 459676 | 522614 | 5.003 | 13.48 | 16 | 0 | 24-HR | ALL | 1ST | 16081224
| 459776 | 522614 | 4.8799 | 16.46 | 20 | 0 | 24-HR | ALL | 1ST | 16081224
| 459876 | 522614 | 4.8731 | 14.76 | 22 | 0 | 24-HR | ALL | 1ST | 16123124
| 459976 | 522614 | 4.9287 | 14.46 | 18 | 0 | 24-HR | ALL | 1ST | 16123124
| 460076 | 522614 | 4.963 | 15 | 18 | 0 | 24-HR | ALL | 1ST | 16123124
| 460176 | 522614 | 4.9649 | 15 | 15 | 0 | 24-HR | ALL | 1ST | 16123124
| 460276 | 522614 | 4.9513 | 15.93 | 15.93 | 0 | 24-HR | ALL | 1ST | 16123124
| 460376 | 522614 | 4.9111 | 16.29 | 19 | 0 | 24-HR | ALL | 1ST | 16123124
| 460476 | 522614 | 4.8362 | 14.68 | 21 | 0 | 24-HR | ALL | 1ST | 16123124
| 460576 | 522614 | 4.766 | 15.46 | 21 | 0 | 24-HR | ALL | 1ST | 16123124
| 460676 | 522614 | 4.6865 | 16.82 | 22 | 0 | 24-HR | ALL | 1ST | 16123124
| 460776 | 522614 | 4.5942 | 18 | 22 | 0 | 24-HR | ALL | 1ST | 16123124
| 460876 | 522614 | 4.492 | 19.09 | 19.09 | 0 | 24-HR | ALL | 1ST | 16123124
| 460976 | 522614 | 4.3754 | 19 | 21 | 0 | 24-HR | ALL | 1ST | 16123124
| 461076 | 522614 | 4.2468 | 17.62 | 22 | 0 | 24-HR | ALL | 1ST | 16123124
| 461176 | 522614 | 4.1253 | 17.98 | 22 | 0 | 24-HR | ALL | 1ST | 16123124
| 461276 | 522614 | 3.9931 | 16.65 | 23 | 0 | 24-HR | ALL | 1ST | 16123124
| 461376 | 522614 | 3.8752 | 18.38 | 22 | 0 | 24-HR | ALL | 1ST | 16123124
| 461476 | 522614 | 3.7427 | 17 | 22 | 0 | 24-HR | ALL | 1ST | 16123124
| 461576 | 522614 | 3.6179 | 17.11 | 24 | 0 | 24-HR | ALL | 1ST | 16123124
| 461676 | 522614 | 3.4965 | 17.76 | 23 | 0 | 24-HR | ALL | 1ST | 16123124
| 461776 | 522614 | 3.3664 | 15.48 | 21 | 0 | 24-HR | ALL | 1ST | 16123124
| 461876 | 522614 | 3.254 | 17.46 | 21 | 0 | 24-HR | ALL | 1ST | 16123124
| 461976 | 522614 | 3.1928 | 18.86 | 21 | 0 | 24-HR | ALL | 1ST | 16013024
| 462076 | 522614 | 3.1112 | 17.43 | 22 | 0 | 24-HR | ALL | 1ST | 16013024
| 462176 | 522614 | 3.0359 | 16.82 | 20 | 0 | 24-HR | ALL | 1ST | 16013024
| 462276 | 522614 | 2.9656 | 16.91 | 20 | 0 | 24-HR | ALL | 1ST | 16013024
| 462376 | 522614 | 2.9016 | 18 | 20 | 0 | 24-HR | ALL | 1ST | 16013024
| 462476 | 522614 | 2.8352 | 18.64 | 21 | 0 | 24-HR | ALL | 1ST | 16013024
| 462576 | 522614 | 2.7624 | 18 | 21 | 0 | 24-HR | ALL | 1ST | 16013024
| 462676 | 522614 | 2.6942 | 18 | 21 | 0 | 24-HR | ALL | 1ST | 16013024
| 462776 | 522614 | 2.6295 | 18.46 | 21 | 0 | 24-HR | ALL | 1ST | 16013024
| 462876 | 522614 | 2.5615 | 18 | 21 | 0 | 24-HR | ALL | 1ST | 16013024
| 462976 | 522614 | 2.495 | 17.53 | 22 | 0 | 24-HR | ALL | 1ST | 16013024
| 463076 | 522614 | 2.4396 | 19.29 | 19.29 | 0 | 24-HR | ALL | 1ST | 16013024
| 463176 | 522614 | 2.3761 | 18.86 | 21 | 0 | 24-HR | ALL | 1ST | 16013024
| 463276 | 522614 | 2.3126 | 18 | 22 | 0 | 24-HR | ALL | 1ST | 16013024
| 463376 | 522614 | 2.2565 | 18.65 | 23 | 0 | 24-HR | ALL | 1ST | 16013024
| 463476 | 522614 | 2.1926 | 16.76 | 21 | 0 | 24-HR | ALL | 1ST | 16013024
| 463576 | 522614 | 2.1398 | 17.48 | 21 | 0 | 24-HR | ALL | 1ST | 16013024
| 463676 | 522614 | 2.0929 | 19.65 | 19.65 | 0 | 24-HR | ALL | 1ST | 16013024
| 463776 | 522614 | 2.0396 | 19.46 | 23 | 0 | 24-HR | ALL | 1ST | 16013024
| 463876 | 522614 | 1.9916 | 20.46 | 22 | 0 | 24-HR | ALL | 1ST | 16022024
| 463976 | 522614 | 1.9476 | 21.65 | 21.65 | 0 | 24-HR | ALL | 1ST | 16022024
| 448976 | 522714 | 1.178 | 4.36 | 4.36 | 0 | 24-HR | ALL | 1ST | 16051924
| 449076 | 522714 | 1.1924 | 3.39 | 3.39 | 0 | 24-HR | ALL | 1ST | 16051924
| 449176 | 522714 | 1.2094 | 4.85 | 4.85 | 0 | 24-HR | ALL | 1ST | 16051924
| 449276 | 522714 | 1.2262 | 6 | 6 | 0 | 24-HR | ALL | 1ST | 16051924
| 449376 | 522714 | 1.2389 | 3.3 | 3.3 | 0 | 24-HR | ALL | 1ST | 16051924
| 449476 | 522714 | 1.2533 | 2.15 | 5 | 0 | 24-HR | ALL | 1ST | 16051924
| 449576 | 522714 | 1.2693 | 2.56 | 2.56 | 0 | 24-HR | ALL | 1ST | 16051924
| 449676 | 522714 | 1.2832 | 1.04 | 4 | 0 | 24-HR | ALL | 1ST | 16051924
| 449776 | 522714 | 1.2999 | 2.12 | 4 | 0 | 24-HR | ALL | 1ST | 16051924
| 449876 | 522714 | 1.3155 | 2.27 | 2.27 | 0 | 24-HR | ALL | 1ST | 16051924
| 449976 | 522714 | 1.3323 | 3.57 | 3.57 | 0 | 24-HR | ALL | 1ST | 16051924
| 450076 | 522714 | 1.348 | 4 | 4 | 0 | 24-HR | ALL | 1ST | 16051924
| 450176 | 522714 | 1.3611 | 2.36 | 2.36 | 0 | 24-HR | ALL | 1ST | 16051924
| 450276 | 522714 | 1.3786 | 4.61 | 4.61 | 0 | 24-HR | ALL | 1ST | 16051924
| 450376 | 522714 | 1.3911 | 2.85 | 4 | 0 | 24-HR | ALL | 1ST | 16051924
| 450476 | 522714 | 1.4042 | 1.97 | 4 | 0 | 24-HR | ALL | 1ST | 16051924
| 450576 | 522714 | 1.4274 | 1.3 | 1.3 | 0 | 24-HR | ALL | 1ST | 16010224
| 450676 | 522714 | 1.4812 | 1 | 1 | 0 | 24-HR | ALL | 1ST | 16010224
| 450776 | 522714 | 1.5367 | 1 | 1 | 0 | 24-HR | ALL | 1ST | 16010224
| 450876 | 522714 | 1.5919 | 1 | 1 | 0 | 24-HR | ALL | 1ST | 16010224
| 450976 | 522714 | 1.6528 | 2.25 | 2.25 | 0 | 24-HR | ALL | 1ST | 16010224
| 451076 | 522714 | 1.6949 | 0.56 | 0.56 | 0 | 24-HR | ALL | 1ST | 16010224
| 451176 | 522714 | 1.7415 | 0.07 | 3 | 0 | 24-HR | ALL | 1ST | 16010224
| 451276 | 522714 | 1.7888 | 0.12 | 5 | 0 | 24-HR | ALL | 1ST | 16010224
| 451376 | 522714 | 1.8423 | 1.64 | 5 | 0 | 24-HR | ALL | 1ST | 16010224
| 451476 | 522714 | 1.8755 | 0.57 | 7 | 0 | 24-HR | ALL | 1ST | 16010224
| 451576 | 522714 | 1.9399 | 4.79 | 4.79 | 0 | 24-HR | ALL | 1ST | 16010224
| 451676 | 522714 | 1.9817 | 6.36 | 6.36 | 0 | 24-HR | ALL | 1ST | 16010224
| 451776 | 522714 | 2.0037 | 6.18 | 10 | 0 | 24-HR | ALL | 1ST | 16010224
| 451876 | 522714 | 2.026 | 7.06 | 7.06 | 0 | 24-HR | ALL | 1ST | 16010224
| 451976 | 522714 | 2.0085 | 4.04 | 11 | 0 | 24-HR | ALL | 1ST | 16010224
| 452076 | 522714 | 2.0199 | 6.06 | 10 | 0 | 24-HR | ALL | 1ST | 16010224
| 452176 | 522714 | 2.0083 | 6.6 | 6.6 | 0 | 24-HR | ALL | 1ST | 16010224
| 452276 | 522714 | 1.9714 | 5.56 | 5.56 | 0 | 24-HR | ALL | 1ST | 16010224
| 452376 | 522714 | 1.9126 | 3.39 | 3.39 | 0 | 24-HR | ALL | 1ST | 16010224
| 452476 | 522714 | 1.8472 | 2.12 | 2.12 | 0 | 24-HR | ALL | 1ST | 16010224
| 452576 | 522714 | 1.7792 | 2.48 | 5 | 0 | 24-HR | ALL | 1ST | 16010224
| 452676 | 522714 | 1.7348 | 3.89 | 13 | 0 | 24-HR | ALL | 1ST | 16081824
| 452776 | 522714 | 1.7714 | 4.15 | 13 | 0 | 24-HR | ALL | 1ST | 16081824
| 452876 | 522714 | 1.8092 | 5.2 | 12 | 0 | 24-HR | ALL | 1ST | 16081824
| 452976 | 522714 | 1.8461 | 6.12 | 11 | 0 | 24-HR | ALL | 1ST | 16081824
| 453076 | 522714 | 1.8873 | 10.12 | 10.12 | 0 | 24-HR | ALL | 1ST | 16081824
| 453176 | 522714 | 1.9068 | 2.64 | 2.64 | 0 | 24-HR | ALL | 1ST | 16081824
| 453276 | 522714 | 1.9353 | 2 | 2 | 0 | 24-HR | ALL | 1ST | 16081824
| 453376 | 522714 | 1.9615 | 2 | 8 | 0 | 24-HR | ALL | 1ST | 16081824
| 453476 | 522714 | 1.9823 | 1.12 | 12 | 0 | 24-HR | ALL | 1ST | 16081824
| 453576 | 522714 | 2.0016 | 2.24 | 11 | 0 | 24-HR | ALL | 1ST | 16081824
| 453676 | 522714 | 2.022 | 7.03 | 10 | 0 | 24-HR | ALL | 1ST | 16081824
| 453776 | 522714 | 2.0366 | 11.83 | 11.83 | 0 | 24-HR | ALL | 1ST | 16081824
| 453876 | 522714 | 2.0343 | 11.09 | 11.09 | 0 | 24-HR | ALL | 1ST | 16081824
| 459076 | 522714 | 4.9546 | 12.97 | 12.97 | 0 | 24-HR | ALL | 1ST | 16122524
| 459176 | 522714 | 5.0256 | 12.12 | 14 | 0 | 24-HR | ALL | 1ST | 16081224
| 459276 | 522714 | 5.0804 | 12.82 | 14 | 0 | 24-HR | ALL | 1ST | 16081224
| 459376 | 522714 | 5.0863 | 13.12 | 18 | 0 | 24-HR | ALL | 1ST | 16081224
| 459476 | 522714 | 5.0483 | 12.92 | 17 | 0 | 24-HR | ALL | 1ST | 16081224
| 459576 | 522714 | 4.9826 | 13.12 | 17 | 0 | 24-HR | ALL | 1ST | 16081224
| 459676 | 522714 | 4.8763 | 12.03 | 15 | 0 | 24-HR | ALL | 1ST | 16081224
| 459776 | 522714 | 4.7701 | 13.08 | 21 | 0 | 24-HR | ALL | 1ST | 16081224
| 459876 | 522714 | 4.6357 | 13.09 | 21 | 0 | 24-HR | ALL | 1ST | 16081224
| 459976 | 522714 | 4.5488 | 13 | 17 | 0 | 24-HR | ALL | 1ST | 16123124
| 460076 | 522714 | 4.6143 | 13.12 | 16 | 0 | 24-HR | ALL | 1ST | 16123124
| 460176 | 522714 | 4.6655 | 14.61 | 16 | 0 | 24-HR | ALL | 1ST | 16123124
| 460276 | 522714 | 4.6728 | 14.03 | 18 | 0 | 24-HR | ALL | 1ST | 16123124
| 460376 | 522714 | 4.6688 | 14.68 | 14.68 | 0 | 24-HR | ALL | 1ST | 16123124
| 460476 | 522714 | 4.6347 | 14.09 | 17 | 0 | 24-HR | ALL | 1ST | 16123124
| 460576 | 522714 | 4.5878 | 14 | 17 | 0 | 24-HR | ALL | 1ST | 16123124
| 460676 | 522714 | 4.5325 | 14.76 | 20 | 0 | 24-HR | ALL | 1ST | 16123124
| 460776 | 522714 | 4.48 | 17.82 | 20 | 0 | 24-HR | ALL | 1ST | 16123124
| 460876 | 522714 | 4.378 | 15.27 | 21 | 0 | 24-HR | ALL | 1ST | 16123124
| 460976 | 522714 | 4.2958 | 17 | 19 | 0 | 24-HR | ALL | 1ST | 16123124
| 461076 | 522714 | 4.1956 | 17 | 17 | 0 | 24-HR | ALL | 1ST | 16123124
| 461176 | 522714 | 4.0847 | 16 | 22 | 0 | 24-HR | ALL | 1ST | 16123124
| 461276 | 522714 | 3.9826 | 17.36 | 21 | 0 | 24-HR | ALL | 1ST | 16123124
| 461376 | 522714 | 3.8694 | 17.12 | 21 | 0 | 24-HR | ALL | 1ST | 16123124
| 461476 | 522714 | 3.759 | 17.85 | 19 | 0 | 24-HR | ALL | 1ST | 16123124
| 461576 | 522714 | 3.6418 | 17.24 | 22 | 0 | 24-HR | ALL | 1ST | 16123124
| 461676 | 522714 | 3.5231 | 16.12 | 20 | 0 | 24-HR | ALL | 1ST | 16123124
| 461776 | 522714 | 3.4019 | 14 | 21 | 0 | 24-HR | ALL | 1ST | 16123124
| 461876 | 522714 | 3.2972 | 16 | 21 | 0 | 24-HR | ALL | 1ST | 16123124
| 461976 | 522714 | 3.2205 | 16.91 | 19 | 0 | 24-HR | ALL | 1ST | 16022024
| 462076 | 522714 | 3.1419 | 15.85 | 20 | 0 | 24-HR | ALL | 1ST | 16022024
| 462176 | 522714 | 3.0701 | 15.44 | 21 | 0 | 24-HR | ALL | 1ST | 16022024
| 462276 | 522714 | 3.0073 | 16 | 21 | 0 | 24-HR | ALL | 1ST | 16022024
| 462376 | 522714 | 2.9484 | 16.97 | 16.97 | 0 | 24-HR | ALL | 1ST | 16022024
| 462476 | 522714 | 2.8796 | 16.92 | 19 | 0 | 24-HR | ALL | 1ST | 16022024
| 462576 | 522714 | 2.8121 | 17.12 | 17.12 | 0 | 24-HR | ALL | 1ST | 16022024
| 462676 | 522714 | 2.7353 | 16.03 | 21 | 0 | 24-HR | ALL | 1ST | 16022024
| 462776 | 522714 | 2.6761 | 17 | 20 | 0 | 24-HR | ALL | 1ST | 16022024
| 462876 | 522714 | 2.6063 | 16.39 | 20 | 0 | 24-HR | ALL | 1ST | 16022024
| 462976 | 522714 | 2.547 | 17 | 19 | 0 | 24-HR | ALL | 1ST | 16022024
| 463076 | 522714 | 2.4857 | 17.12 | 20 | 0 | 24-HR | ALL | 1ST | 16022024
| 463176 | 522714 | 2.4251 | 17.12 | 20 | 0 | 24-HR | ALL | 1ST | 16022024
| 463276 | 522714 | 2.3661 | 17.12 | 21 | 0 | 24-HR | ALL | 1ST | 16022024
| 463376 | 522714 | 2.3143 | 18 | 21 | 0 | 24-HR | ALL | 1ST | 16022024
| 463476 | 522714 | 2.2522 | 17 | 19 | 0 | 24-HR | ALL | 1ST | 16022024
| 463576 | 522714 | 2.1923 | 16 | 20 | 0 | 24-HR | ALL | 1ST | 16022024
| 463676 | 522714 | 2.1461 | 17.12 | 20 | 0 | 24-HR | ALL | 1ST | 16022024
| 463776 | 522714 | 2.0984 | 17.73 | 22 | 0 | 24-HR | ALL | 1ST | 16022024
| 463876 | 522714 | 2.0556 | 19.03 | 22 | 0 | 24-HR | ALL | 1ST | 16022024
| 463976 | 522714 | 2.0183 | 21.56 | 21.56 | 0 | 24-HR | ALL | 1ST | 16022024
| 448976 | 522814 | 1.1898 | 3 | 5 | 0 | 24-HR | ALL | 1ST | 16051924
| 449076 | 522814 | 1.2042 | 2.7 | 6 | 0 | 24-HR | ALL | 1ST | 16051924
| 449176 | 522814 | 1.2181 | 1.82 | 4 | 0 | 24-HR | ALL | 1ST | 16051924
| 449276 | 522814 | 1.2345 | 3.36 | 3.36 | 0 | 24-HR | ALL | 1ST | 16051924
| 449376 | 522814 | 1.249 | 3.06 | 4 | 0 | 24-HR | ALL | 1ST | 16051924
| 449476 | 522814 | 1.2637 | 3 | 3 | 0 | 24-HR | ALL | 1ST | 16051924
| 449576 | 522814 | 1.2782 | 2.87 | 2.87 | 0 | 24-HR | ALL | 1ST | 16051924
| 449676 | 522814 | 1.2905 | 0.72 | 4 | 0 | 24-HR | ALL | 1ST | 16051924
| 449776 | 522814 | 1.3066 | 2.18 | 4 | 0 | 24-HR | ALL | 1ST | 16051924
| 449876 | 522814 | 1.3198 | 1.21 | 3 | 0 | 24-HR | ALL | 1ST | 16051924
| 449976 | 522814 | 1.3367 | 3.55 | 3.55 | 0 | 24-HR | ALL | 1ST | 16051924
| 450076 | 522814 | 1.35 | 3.03 | 3.03 | 0 | 24-HR | ALL | 1ST | 16051924
| 450176 | 522814 | 1.3655 | 4.5 | 4.5 | 0 | 24-HR | ALL | 1ST | 16051924
| 450276 | 522814 | 1.3933 | 5.48 | 5.48 | 0 | 24-HR | ALL | 1ST | 16010224
| 450376 | 522814 | 1.4348 | 3 | 3 | 0 | 24-HR | ALL | 1ST | 16010224
| 450476 | 522814 | 1.4949 | 4.43 | 4.43 | 0 | 24-HR | ALL | 1ST | 16010224
| 450576 | 522814 | 1.5459 | 3.94 | 3.94 | 0 | 24-HR | ALL | 1ST | 16010224
| 450676 | 522814 | 1.5877 | 1.82 | 1.82 | 0 | 24-HR | ALL | 1ST | 16010224
| 450776 | 522814 | 1.6353 | 1 | 1 | 0 | 24-HR | ALL | 1ST | 16010224
| 450876 | 522814 | 1.6859 | 1 | 5 | 0 | 24-HR | ALL | 1ST | 16010224
| 450976 | 522814 | 1.7346 | 1 | 2 | 0 | 24-HR | ALL | 1ST | 16010224
| 451076 | 522814 | 1.7926 | 3.15 | 3.15 | 0 | 24-HR | ALL | 1ST | 16010224
| 451176 | 522814 | 1.8264 | 1.85 | 1.85 | 0 | 24-HR | ALL | 1ST | 16010224
| 451276 | 522814 | 1.859 | 1 | 1 | 0 | 24-HR | ALL | 1ST | 16010224
| 451376 | 522814 | 1.8988 | 2 | 2 | 0 | 24-HR | ALL | 1ST | 16010224
| 451476 | 522814 | 1.9255 | 1.79 | 6 | 0 | 24-HR | ALL | 1ST | 16010224
| 451576 | 522814 | 1.9561 | 3.05 | 7 | 0 | 24-HR | ALL | 1ST | 16010224
| 451676 | 522814 | 1.9924 | 6 | 6 | 0 | 24-HR | ALL | 1ST | 16010224
| 451776 | 522814 | 2.0142 | 7.96 | 7.96 | 0 | 24-HR | ALL | 1ST | 16010224
| 451876 | 522814 | 2.0118 | 7.98 | 7.98 | 0 | 24-HR | ALL | 1ST | 16010224
| 451976 | 522814 | 1.9969 | 7.73 | 7.73 | 0 | 24-HR | ALL | 1ST | 16010224
| 452076 | 522814 | 1.9779 | 8.43 | 9 | 0 | 24-HR | ALL | 1ST | 16010224
| 452176 | 522814 | 1.9251 | 6.38 | 6.38 | 0 | 24-HR | ALL | 1ST | 16010224
| 452276 | 522814 | 1.8673 | 5.29 | 5.29 | 0 | 24-HR | ALL | 1ST | 16010224
| 452376 | 522814 | 1.7934 | 3.76 | 5 | 0 | 24-HR | ALL | 1ST | 16010224
| 452476 | 522814 | 1.7084 | 2.44 | 5 | 0 | 24-HR | ALL | 1ST | 16010224
| 452576 | 522814 | 1.6881 | 5.5 | 11 | 0 | 24-HR | ALL | 1ST | 16081824
| 452676 | 522814 | 1.7254 | 7.78 | 11 | 0 | 24-HR | ALL | 1ST | 16081824
| 452776 | 522814 | 1.7533 | 4.21 | 13 | 0 | 24-HR | ALL | 1ST | 16081824
| 452876 | 522814 | 1.7909 | 7.56 | 7.56 | 0 | 24-HR | ALL | 1ST | 16081824
| 452976 | 522814 | 1.8211 | 7.21 | 7.21 | 0 | 24-HR | ALL | 1ST | 16081824
| 453076 | 522814 | 1.8447 | 4.24 | 12 | 0 | 24-HR | ALL | 1ST | 16081824
| 453176 | 522814 | 1.8748 | 6.86 | 6.86 | 0 | 24-HR | ALL | 1ST | 16081824
| 453276 | 522814 | 1.9018 | 9.51 | 9.51 | 0 | 24-HR | ALL | 1ST | 16081824
| 453376 | 522814 | 1.9062 | 1 | 2 | 0 | 24-HR | ALL | 1ST | 16081824
| 453476 | 522814 | 1.9203 | 1 | 11 | 0 | 24-HR | ALL | 1ST | 16081824
| 453576 | 522814 | 1.9295 | 1 | 11 | 0 | 24-HR | ALL | 1ST | 16081824
| 453676 | 522814 | 1.9409 | 5.83 | 8 | 0 | 24-HR | ALL | 1ST | 16081824
| 453776 | 522814 | 1.9481 | 11.64 | 11.64 | 0 | 24-HR | ALL | 1ST | 16081824
| 453876 | 522814 | 1.938 | 11 | 11 | 0 | 24-HR | ALL | 1ST | 16081824
| 459076 | 522814 | 4.593 | 11.79 | 13 | 0 | 24-HR | ALL | 1ST | 16122524
| 459176 | 522814 | 4.6673 | 11 | 14 | 0 | 24-HR | ALL | 1ST | 16081224
| 459276 | 522814 | 4.7622 | 11.7 | 13 | 0 | 24-HR | ALL | 1ST | 16081224
| 459376 | 522814 | 4.8319 | 13.96 | 15 | 0 | 24-HR | ALL | 1ST | 16081224
| 459476 | 522814 | 4.8314 | 13.5 | 15 | 0 | 24-HR | ALL | 1ST | 16081224
| 459576 | 522814 | 4.7971 | 13 | 14 | 0 | 24-HR | ALL | 1ST | 16081224
| 459676 | 522814 | 4.7291 | 11.99 | 15 | 0 | 24-HR | ALL | 1ST | 16081224
| 459776 | 522814 | 4.6412 | 11.36 | 17 | 0 | 24-HR | ALL | 1ST | 16081224
| 459876 | 522814 | 4.5628 | 13.94 | 15 | 0 | 24-HR | ALL | 1ST | 16081224
| 459976 | 522814 | 4.4351 | 12.99 | 15 | 0 | 24-HR | ALL | 1ST | 16081224
| 460076 | 522814 | 4.3033 | 13 | 15 | 0 | 24-HR | ALL | 1ST | 16081224
| 460176 | 522814 | 4.3488 | 14 | 15 | 0 | 24-HR | ALL | 1ST | 16123124
| 460276 | 522814 | 4.3901 | 13.79 | 18 | 0 | 24-HR | ALL | 1ST | 16123124
| 460376 | 522814 | 4.4135 | 14.13 | 17 | 0 | 24-HR | ALL | 1ST | 16123124
| 460476 | 522814 | 4.4127 | 14 | 14 | 0 | 24-HR | ALL | 1ST | 16123124
| 460576 | 522814 | 4.4084 | 15.79 | 15.79 | 0 | 24-HR | ALL | 1ST | 16123124
| 460676 | 522814 | 4.3688 | 15.14 | 18 | 0 | 24-HR | ALL | 1ST | 16123124
| 460776 | 522814 | 4.3258 | 15.94 | 18 | 0 | 24-HR | ALL | 1ST | 16123124
| 460876 | 522814 | 4.2651 | 15.99 | 20 | 0 | 24-HR | ALL | 1ST | 16123124
| 460976 | 522814 | 4.1927 | 15.79 | 19 | 0 | 24-HR | ALL | 1ST | 16123124
| 461076 | 522814 | 4.1142 | 16 | 18 | 0 | 24-HR | ALL | 1ST | 16123124
| 461176 | 522814 | 4.0276 | 16.02 | 18 | 0 | 24-HR | ALL | 1ST | 16123124
| 461276 | 522814 | 3.9394 | 16.79 | 16.79 | 0 | 24-HR | ALL | 1ST | 16123124
| 461376 | 522814 | 3.8388 | 16.03 | 18 | 0 | 24-HR | ALL | 1ST | 16123124
| 461476 | 522814 | 3.739 | 16 | 17 | 0 | 24-HR | ALL | 1ST | 16123124
| 461576 | 522814 | 3.641 | 16.92 | 16.92 | 0 | 24-HR | ALL | 1ST | 16123124
| 461676 | 522814 | 3.5378 | 17 | 18 | 0 | 24-HR | ALL | 1ST | 16123124
| 461776 | 522814 | 3.4267 | 15.15 | 16 | 0 | 24-HR | ALL | 1ST | 16123124
| 461876 | 522814 | 3.3196 | 14.15 | 19 | 0 | 24-HR | ALL | 1ST | 16123124
| 461976 | 522814 | 3.255 | 16.03 | 19 | 0 | 24-HR | ALL | 1ST | 16022024
| 462076 | 522814 | 3.181 | 14.79 | 18 | 0 | 24-HR | ALL | 1ST | 16022024
| 462176 | 522814 | 3.12 | 15 | 19 | 0 | 24-HR | ALL | 1ST | 16022024
| 462276 | 522814 | 3.0479 | 14 | 20 | 0 | 24-HR | ALL | 1ST | 16022024
| 462376 | 522814 | 2.9911 | 14.82 | 18 | 0 | 24-HR | ALL | 1ST | 16022024
| 462476 | 522814 | 2.9354 | 16 | 19 | 0 | 24-HR | ALL | 1ST | 16022024
| 462576 | 522814 | 2.8669 | 15.79 | 18 | 0 | 24-HR | ALL | 1ST | 16022024
| 462676 | 522814 | 2.795 | 15.02 | 19 | 0 | 24-HR | ALL | 1ST | 16022024
| 462776 | 522814 | 2.7278 | 14.71 | 19 | 0 | 24-HR | ALL | 1ST | 16022024
| 462876 | 522814 | 2.6699 | 15.48 | 19 | 0 | 24-HR | ALL | 1ST | 16022024
| 462976 | 522814 | 2.6167 | 16.79 | 16.79 | 0 | 24-HR | ALL | 1ST | 16022024
| 463076 | 522814 | 2.5495 | 16 | 20 | 0 | 24-HR | ALL | 1ST | 16022024
| 463176 | 522814 | 2.4894 | 16 | 19 | 0 | 24-HR | ALL | 1ST | 16022024
| 463276 | 522814 | 2.4292 | 15.79 | 19 | 0 | 24-HR | ALL | 1ST | 16022024
| 463376 | 522814 | 2.3719 | 15.79 | 19 | 0 | 24-HR | ALL | 1ST | 16022024
| 463476 | 522814 | 2.313 | 15.3 | 18 | 0 | 24-HR | ALL | 1ST | 16022024
| 463576 | 522814 | 2.2394 | 12.02 | 20 | 0 | 24-HR | ALL | 1ST | 16022024
| 463676 | 522814 | 2.206 | 15.36 | 20 | 0 | 24-HR | ALL | 1ST | 16022024
| 463776 | 522814 | 2.1633 | 16.94 | 21 | 0 | 24-HR | ALL | 1ST | 16022024
| 463876 | 522814 | 2.1173 | 17.76 | 22 | 0 | 24-HR | ALL | 1ST | 16022024
| 463976 | 522814 | 2.0526 | 14.79 | 22 | 0 | 24-HR | ALL | 1ST | 16022024
| 448976 | 522914 | 1.2003 | 3 | 5 | 0 | 24-HR | ALL | 1ST | 16051924
| 449076 | 522914 | 1.214 | 2.62 | 4 | 0 | 24-HR | ALL | 1ST | 16051924
| 449176 | 522914 | 1.2284 | 3 | 3 | 0 | 24-HR | ALL | 1ST | 16051924
| 449276 | 522914 | 1.2429 | 3.54 | 6 | 0 | 24-HR | ALL | 1ST | 16051924
| 449376 | 522914 | 1.2584 | 5 | 5 | 0 | 24-HR | ALL | 1ST | 16051924
| 449476 | 522914 | 1.2707 | 3.56 | 3.56 | 0 | 24-HR | ALL | 1ST | 16051924
| 449576 | 522914 | 1.2845 | 3.64 | 3.64 | 0 | 24-HR | ALL | 1ST | 16051924
| 449676 | 522914 | 1.296 | 1.7 | 1.7 | 0 | 24-HR | ALL | 1ST | 16051924
| 449776 | 522914 | 1.3103 | 2.56 | 2.56 | 0 | 24-HR | ALL | 1ST | 16051924
| 449876 | 522914 | 1.3245 | 3.45 | 3.45 | 0 | 24-HR | ALL | 1ST | 16051924
| 449976 | 522914 | 1.3384 | 4.24 | 4.24 | 0 | 24-HR | ALL | 1ST | 16051924
| 450076 | 522914 | 1.3848 | 3.97 | 3.97 | 0 | 24-HR | ALL | 1ST | 16010224
| 450176 | 522914 | 1.4326 | 3.36 | 3.36 | 0 | 24-HR | ALL | 1ST | 16010224
| 450276 | 522914 | 1.4888 | 4.54 | 4.54 | 0 | 24-HR | ALL | 1ST | 16010224
| 450376 | 522914 | 1.5371 | 4.01 | 4.01 | 0 | 24-HR | ALL | 1ST | 16010224
| 450476 | 522914 | 1.5856 | 3.64 | 3.64 | 0 | 24-HR | ALL | 1ST | 16010224
| 450576 | 522914 | 1.6351 | 3.62 | 3.62 | 0 | 24-HR | ALL | 1ST | 16010224
| 450676 | 522914 | 1.6774 | 2.5 | 2.5 | 0 | 24-HR | ALL | 1ST | 16010224
| 450776 | 522914 | 1.7192 | 1.64 | 1.64 | 0 | 24-HR | ALL | 1ST | 16010224
| 450876 | 522914 | 1.7597 | 1 | 1 | 0 | 24-HR | ALL | 1ST | 16010224
| 450976 | 522914 | 1.8011 | 1 | 7 | 0 | 24-HR | ALL | 1ST | 16010224
| 451076 | 522914 | 1.8509 | 3.1 | 3.1 | 0 | 24-HR | ALL | 1ST | 16010224
| 451176 | 522914 | 1.8694 | 1 | 1 | 0 | 24-HR | ALL | 1ST | 16010224
| 451276 | 522914 | 1.896 | 1 | 1 | 0 | 24-HR | ALL | 1ST | 16010224
| 451376 | 522914 | 1.9192 | 1.36 | 1.36 | 0 | 24-HR | ALL | 1ST | 16010224
| 451476 | 522914 | 1.921 | -0.54 | -0.54 | 0 | 24-HR | ALL | 1ST | 16010224
| 451576 | 522914 | 1.9521 | 3.06 | 3.06 | 0 | 24-HR | ALL | 1ST | 16010224
| 451676 | 522914 | 1.9353 | 0.83 | 7 | 0 | 24-HR | ALL | 1ST | 16010224
| 451776 | 522914 | 1.9231 | 0.62 | 9 | 0 | 24-HR | ALL | 1ST | 16010224
| 451876 | 522914 | 1.8981 | 0.01 | 8 | 0 | 24-HR | ALL | 1ST | 16010224
| 451976 | 522914 | 1.8664 | 0 | 10 | 0 | 24-HR | ALL | 1ST | 16010224
| 452076 | 522914 | 1.8232 | 0 | 12 | 0 | 24-HR | ALL | 1ST | 16010224
| 452176 | 522914 | 1.7845 | 2.5 | 11 | 0 | 24-HR | ALL | 1ST | 16010224
| 452276 | 522914 | 1.7467 | 6.91 | 6.91 | 0 | 24-HR | ALL | 1ST | 16010224
| 452376 | 522914 | 1.6485 | 4.3 | 4.3 | 0 | 24-HR | ALL | 1ST | 16010224
| 452476 | 522914 | 1.6405 | 3.47 | 3.47 | 0 | 24-HR | ALL | 1ST | 16081824
| 452576 | 522914 | 1.6738 | 4.83 | 4.83 | 0 | 24-HR | ALL | 1ST | 16081824
| 452676 | 522914 | 1.7041 | 4.7 | 10 | 0 | 24-HR | ALL | 1ST | 16081824
| 452776 | 522914 | 1.7354 | 6.03 | 6.03 | 0 | 24-HR | ALL | 1ST | 16081824
| 452876 | 522914 | 1.7718 | 11.29 | 11.29 | 0 | 24-HR | ALL | 1ST | 16081824
| 452976 | 522914 | 1.7898 | 7.21 | 7.21 | 0 | 24-HR | ALL | 1ST | 16081824
| 453076 | 522914 | 1.8184 | 10.93 | 10.93 | 0 | 24-HR | ALL | 1ST | 16081824
| 453176 | 522914 | 1.829 | 6.13 | 20 | 0 | 24-HR | ALL | 1ST | 16081824
| 453276 | 522914 | 1.8422 | 4.94 | 20 | 0 | 24-HR | ALL | 1ST | 16081824
| 453376 | 522914 | 1.8472 | 1 | 20 | 0 | 24-HR | ALL | 1ST | 16081824
| 453476 | 522914 | 1.8538 | 1 | 1 | 0 | 24-HR | ALL | 1ST | 16081824
| 453576 | 522914 | 1.8555 | 1 | 8 | 0 | 24-HR | ALL | 1ST | 16081824
| 453676 | 522914 | 1.8527 | 1.53 | 12 | 0 | 24-HR | ALL | 1ST | 16081824
| 453776 | 522914 | 1.8538 | 8.49 | 12 | 0 | 24-HR | ALL | 1ST | 16081824
| 453876 | 522914 | 1.8406 | 9.97 | 12 | 0 | 24-HR | ALL | 1ST | 16081824
| 459076 | 522914 | 4.2189 | 10 | 13 | 0 | 24-HR | ALL | 1ST | 16102724
| 459176 | 522914 | 4.3338 | 11 | 13 | 0 | 24-HR | ALL | 1ST | 16122524
| 459276 | 522914 | 4.4405 | 11.24 | 14 | 0 | 24-HR | ALL | 1ST | 16081224
| 459376 | 522914 | 4.5169 | 10.98 | 14 | 0 | 24-HR | ALL | 1ST | 16081224
| 459476 | 522914 | 4.5552 | 10.65 | 13 | 0 | 24-HR | ALL | 1ST | 16081224
| 459576 | 522914 | 4.5886 | 13.15 | 13.15 | 0 | 24-HR | ALL | 1ST | 16081224
| 459676 | 522914 | 4.5539 | 11.99 | 11.99 | 0 | 24-HR | ALL | 1ST | 16081224
| 459776 | 522914 | 4.505 | 12 | 14 | 0 | 24-HR | ALL | 1ST | 16081224
| 459876 | 522914 | 4.4336 | 12 | 14 | 0 | 24-HR | ALL | 1ST | 16081224
| 459976 | 522914 | 4.3436 | 12 | 12 | 0 | 24-HR | ALL | 1ST | 16081224
| 460076 | 522914 | 4.2427 | 12.54 | 12.54 | 0 | 24-HR | ALL | 1ST | 16081224
| 460176 | 522914 | 4.1336 | 13.68 | 13.68 | 0 | 24-HR | ALL | 1ST | 16081224
| 460276 | 522914 | 4.0951 | 13.44 | 13.44 | 0 | 24-HR | ALL | 1ST | 16123124
| 460376 | 522914 | 4.1308 | 12 | 15 | 0 | 24-HR | ALL | 1ST | 16123124
| 460476 | 522914 | 4.1762 | 14.32 | 14.32 | 0 | 24-HR | ALL | 1ST | 16123124
| 460576 | 522914 | 4.1817 | 14.02 | 14.02 | 0 | 24-HR | ALL | 1ST | 16123124
| 460676 | 522914 | 4.1871 | 16 | 16 | 0 | 24-HR | ALL | 1ST | 16123124
| 460776 | 522914 | 4.1483 | 14 | 19 | 0 | 24-HR | ALL | 1ST | 16123124
| 460876 | 522914 | 4.1143 | 14.53 | 19 | 0 | 24-HR | ALL | 1ST | 16123124
| 460976 | 522914 | 4.0679 | 15 | 17 | 0 | 24-HR | ALL | 1ST | 16123124
| 461076 | 522914 | 4.0122 | 15.62 | 17 | 0 | 24-HR | ALL | 1ST | 16123124
| 461176 | 522914 | 3.9407 | 15 | 15 | 0 | 24-HR | ALL | 1ST | 16123124
| 461276 | 522914 | 3.8649 | 14.8 | 18 | 0 | 24-HR | ALL | 1ST | 16123124
| 461376 | 522914 | 3.783 | 14.54 | 20 | 0 | 24-HR | ALL | 1ST | 16123124
| 461476 | 522914 | 3.7048 | 15.98 | 18 | 0 | 24-HR | ALL | 1ST | 16123124
| 461576 | 522914 | 3.6128 | 15.29 | 18 | 0 | 24-HR | ALL | 1ST | 16123124
| 461676 | 522914 | 3.5244 | 16 | 16 | 0 | 24-HR | ALL | 1ST | 16123124
| 461776 | 522914 | 3.427 | 14.97 | 14.97 | 0 | 24-HR | ALL | 1ST | 16123124
| 461876 | 522914 | 3.3292 | 14 | 16 | 0 | 24-HR | ALL | 1ST | 16123124
| 461976 | 522914 | 3.2572 | 14 | 17 | 0 | 24-HR | ALL | 1ST | 16022024
| 462076 | 522914 | 3.1936 | 13 | 16 | 0 | 24-HR | ALL | 1ST | 16022024
| 462176 | 522914 | 3.1463 | 14 | 16 | 0 | 24-HR | ALL | 1ST | 16022024
| 462276 | 522914 | 3.0888 | 14 | 16 | 0 | 24-HR | ALL | 1ST | 16022024
| 462376 | 522914 | 3.0331 | 14.46 | 17 | 0 | 24-HR | ALL | 1ST | 16022024
| 462476 | 522914 | 2.9711 | 14.46 | 17 | 0 | 24-HR | ALL | 1ST | 16022024
| 462576 | 522914 | 2.9047 | 14 | 19 | 0 | 24-HR | ALL | 1ST | 16022024
| 462676 | 522914 | 2.8425 | 14.02 | 17 | 0 | 24-HR | ALL | 1ST | 16022024
| 462776 | 522914 | 2.7776 | 13.64 | 18 | 0 | 24-HR | ALL | 1ST | 16022024
| 462876 | 522914 | 2.7168 | 13.7 | 18 | 0 | 24-HR | ALL | 1ST | 16022024
| 462976 | 522914 | 2.6695 | 15.54 | 17 | 0 | 24-HR | ALL | 1ST | 16022024
| 463076 | 522914 | 2.6016 | 14.42 | 19 | 0 | 24-HR | ALL | 1ST | 16022024
| 463176 | 522914 | 2.5477 | 15.15 | 19 | 0 | 24-HR | ALL | 1ST | 16022024
| 463276 | 522914 | 2.4886 | 14.97 | 18 | 0 | 24-HR | ALL | 1ST | 16022024
| 463376 | 522914 | 2.4291 | 14.54 | 18 | 0 | 24-HR | ALL | 1ST | 16022024
| 463476 | 522914 | 2.3651 | 13.14 | 17 | 0 | 24-HR | ALL | 1ST | 16022024
| 463576 | 522914 | 2.2959 | 10.57 | 18 | 0 | 24-HR | ALL | 1ST | 16022024
| 463676 | 522914 | 2.2622 | 13.8 | 19 | 0 | 24-HR | ALL | 1ST | 16022024
| 463776 | 522914 | 2.2087 | 13.46 | 19 | 0 | 24-HR | ALL | 1ST | 16022024
| 463876 | 522914 | 2.1178 | 5.79 | 22 | 0 | 24-HR | ALL | 1ST | 16022024
| 463976 | 522914 | 2.0553 | 2.82 | 22 | 0 | 24-HR | ALL | 1ST | 16022024
| 448976 | 523014 | 1.2082 | 3.04 | 3.04 | 0 | 24-HR | ALL | 1ST | 16051924
| 449076 | 523014 | 1.2221 | 3.61 | 3.61 | 0 | 24-HR | ALL | 1ST | 16051924
| 449176 | 523014 | 1.2389 | 7.03 | 7.03 | 0 | 24-HR | ALL | 1ST | 16051924
| 449276 | 523014 | 1.2502 | 5.32 | 5.32 | 0 | 24-HR | ALL | 1ST | 16051924
| 449376 | 523014 | 1.2599 | 2.3 | 2.3 | 0 | 24-HR | ALL | 1ST | 16051924
| 449476 | 523014 | 1.2736 | 3.03 | 3.03 | 0 | 24-HR | ALL | 1ST | 16051924
| 449576 | 523014 | 1.2866 | 3.4 | 3.4 | 0 | 24-HR | ALL | 1ST | 16051924
| 449676 | 523014 | 1.2975 | 2 | 2 | 0 | 24-HR | ALL | 1ST | 16051924
| 449776 | 523014 | 1.333 | 4.03 | 4.03 | 0 | 24-HR | ALL | 1ST | 16010224
| 449876 | 523014 | 1.3849 | 5 | 5 | 0 | 24-HR | ALL | 1ST | 16010224
| 449976 | 523014 | 1.4315 | 4.61 | 4.61 | 0 | 24-HR | ALL | 1ST | 16010224
| 450076 | 523014 | 1.4816 | 4.97 | 4.97 | 0 | 24-HR | ALL | 1ST | 16010224
| 450176 | 523014 | 1.5271 | 4.36 | 4.36 | 0 | 24-HR | ALL | 1ST | 16010224
| 450276 | 523014 | 1.5871 | 6.73 | 6.73 | 0 | 24-HR | ALL | 1ST | 16010224
| 450376 | 523014 | 1.6203 | 4 | 4 | 0 | 24-HR | ALL | 1ST | 16010224
| 450476 | 523014 | 1.6593 | 2.68 | 5 | 0 | 24-HR | ALL | 1ST | 16010224
| 450576 | 523014 | 1.7091 | 3.7 | 3.7 | 0 | 24-HR | ALL | 1ST | 16010224
| 450676 | 523014 | 1.753 | 3.97 | 3.97 | 0 | 24-HR | ALL | 1ST | 16010224
| 450776 | 523014 | 1.7821 | 2.16 | 2.16 | 0 | 24-HR | ALL | 1ST | 16010224
| 450876 | 523014 | 1.8115 | 1 | 1 | 0 | 24-HR | ALL | 1ST | 16010224
| 450976 | 523014 | 1.874 | 5.88 | 5.88 | 0 | 24-HR | ALL | 1ST | 16010224
| 451076 | 523014 | 1.878 | 2.2 | 4 | 0 | 24-HR | ALL | 1ST | 16010224
| 451176 | 523014 | 1.8908 | 1 | 4 | 0 | 24-HR | ALL | 1ST | 16010224
| 451276 | 523014 | 1.9049 | 1 | 1 | 0 | 24-HR | ALL | 1ST | 16010224
| 451376 | 523014 | 1.9165 | 1.68 | 1.68 | 0 | 24-HR | ALL | 1ST | 16010224
| 451476 | 523014 | 1.9251 | 3 | 3 | 0 | 24-HR | ALL | 1ST | 16010224
| 451576 | 523014 | 1.9513 | 7.97 | 7.97 | 0 | 24-HR | ALL | 1ST | 16010224
| 451676 | 523014 | 1.8889 | 1.56 | 7 | 0 | 24-HR | ALL | 1ST | 16010224
| 451776 | 523014 | 1.8511 | 0 | 9 | 0 | 24-HR | ALL | 1ST | 16010224
| 451876 | 523014 | 1.813 | 0 | 9 | 0 | 24-HR | ALL | 1ST | 16010224
| 451976 | 523014 | 1.7641 | 0 | 11 | 0 | 24-HR | ALL | 1ST | 16010224
| 452076 | 523014 | 1.7041 | 0 | 12 | 0 | 24-HR | ALL | 1ST | 16010224
| 452176 | 523014 | 1.638 | 0.85 | 12 | 0 | 24-HR | ALL | 1ST | 16010224
| 452276 | 523014 | 1.5978 | 7.76 | 7.76 | 0 | 24-HR | ALL | 1ST | 16010224
| 452376 | 523014 | 1.6003 | 4 | 4 | 0 | 24-HR | ALL | 1ST | 16081824
| 452476 | 523014 | 1.6288 | 3.76 | 3.76 | 0 | 24-HR | ALL | 1ST | 16081824
| 452576 | 523014 | 1.6575 | 4.36 | 4.36 | 0 | 24-HR | ALL | 1ST | 16081824
| 452676 | 523014 | 1.6823 | 3.39 | 9 | 0 | 24-HR | ALL | 1ST | 16081824
| 452776 | 523014 | 1.7076 | 4.15 | 4.15 | 0 | 24-HR | ALL | 1ST | 16081824
| 452876 | 523014 | 1.7362 | 8.35 | 8.35 | 0 | 24-HR | ALL | 1ST | 16081824
| 452976 | 523014 | 1.7473 | 3.51 | 8 | 0 | 24-HR | ALL | 1ST | 16081824
| 453076 | 523014 | 1.7686 | 7.18 | 7.18 | 0 | 24-HR | ALL | 1ST | 16081824
| 453176 | 523014 | 1.7793 | 6.36 | 20 | 0 | 24-HR | ALL | 1ST | 16081824
| 453276 | 523014 | 1.7884 | 6.94 | 20 | 0 | 24-HR | ALL | 1ST | 16081824
| 453376 | 523014 | 1.7926 | 6.96 | 20 | 0 | 24-HR | ALL | 1ST | 16081824
| 453476 | 523014 | 1.7839 | 1 | 1 | 0 | 24-HR | ALL | 1ST | 16081824
| 453576 | 523014 | 1.7792 | 1 | 1 | 0 | 24-HR | ALL | 1ST | 16081824
| 453676 | 523014 | 1.7697 | 1 | 13 | 0 | 24-HR | ALL | 1ST | 16081824
| 453776 | 523014 | 1.763 | 7 | 13 | 0 | 24-HR | ALL | 1ST | 16081824
| 453876 | 523014 | 1.7425 | 6.86 | 11 | 0 | 24-HR | ALL | 1ST | 16081824
| 453976 | 523014 | 1.7219 | 10.89 | 12 | 0 | 24-HR | ALL | 1ST | 16081824
| 454076 | 523014 | 1.6838 | 5.8 | 11 | 0 | 24-HR | ALL | 1ST | 16081824
| 454176 | 523014 | 1.646 | 4.59 | 10 | 0 | 24-HR | ALL | 1ST | 16081824
| 454276 | 523014 | 1.6039 | 3.24 | 12 | 0 | 24-HR | ALL | 1ST | 16081824
| 454376 | 523014 | 1.5625 | 5 | 10 | 0 | 24-HR | ALL | 1ST | 16081824
| 454476 | 523014 | 1.5171 | 5.12 | 8 | 0 | 24-HR | ALL | 1ST | 16081824
| 454576 | 523014 | 1.6505 | 4.88 | 8 | 0 | 24-HR | ALL | 1ST | 16071924
| 454676 | 523014 | 1.809 | 4.88 | 8 | 0 | 24-HR | ALL | 1ST | 16071924
| 454776 | 523014 | 1.9877 | 10.33 | 10.33 | 0 | 24-HR | ALL | 1ST | 16071924
| 454876 | 523014 | 2.1597 | 7.7 | 7.7 | 0 | 24-HR | ALL | 1ST | 16071924
| 454976 | 523014 | 2.3418 | 9.27 | 9.27 | 0 | 24-HR | ALL | 1ST | 16071924
| 455076 | 523014 | 2.5069 | 4.84 | 6 | 0 | 24-HR | ALL | 1ST | 16071924
| 455176 | 523014 | 2.6666 | 3.03 | 7 | 0 | 24-HR | ALL | 1ST | 16071924
| 455276 | 523014 | 2.8187 | 4.92 | 4.92 | 0 | 24-HR | ALL | 1ST | 16071924
| 455376 | 523014 | 2.9436 | 5.34 | 5.34 | 0 | 24-HR | ALL | 1ST | 16071924
| 455476 | 523014 | 3.0402 | 6.03 | 6.03 | 0 | 24-HR | ALL | 1ST | 16071924
| 455576 | 523014 | 3.1044 | 6.88 | 6.88 | 0 | 24-HR | ALL | 1ST | 16071924
| 455676 | 523014 | 3.6995 | 6.65 | 6.65 | 0 | 24-HR | ALL | 1ST | 16061924
| 455776 | 523014 | 4.588 | 8.7 | 8.7 | 0 | 24-HR | ALL | 1ST | 16012224
| 455876 | 523014 | 5.719 | 6.52 | 10 | 0 | 24-HR | ALL | 1ST | 16012224
| 455976 | 523014 | 6.8432 | 7.39 | 22 | 0 | 24-HR | ALL | 1ST | 16012224
| 456076 | 523014 | 7.7735 | 9.03 | 21 | 0 | 24-HR | ALL | 1ST | 16012224
| 456176 | 523014 | 8.3176 | 9.91 | 23 | 0 | 24-HR | ALL | 1ST | 16012224
| 456276 | 523014 | 8.3405 | 9.12 | 23 | 0 | 24-HR | ALL | 1ST | 16012224
| 456376 | 523014 | 7.9979 | 11.03 | 19 | 0 | 24-HR | ALL | 1ST | 16012224
| 456476 | 523014 | 7.2744 | 13.61 | 13.61 | 0 | 24-HR | ALL | 1ST | 16012224
| 456576 | 523014 | 6.7931 | 13.04 | 13.04 | 0 | 24-HR | ALL | 1ST | 16040124
| 456676 | 523014 | 6.1638 | 10.85 | 10.85 | 0 | 24-HR | ALL | 1ST | 16040124
| 456776 | 523014 | 5.4703 | 8.84 | 12 | 0 | 24-HR | ALL | 1ST | 16032624
| 456876 | 523014 | 5.7886 | 12.88 | 12.88 | 0 | 24-HR | ALL | 1ST | 16032624
| 456976 | 523014 | 5.7602 | 7.07 | 7.07 | 0 | 24-HR | ALL | 1ST | 16020724
| 457076 | 523014 | 5.826 | 3.88 | 9 | 0 | 24-HR | ALL | 1ST | 16020724
| 457176 | 523014 | 5.7945 | 5.86 | 11 | 0 | 24-HR | ALL | 1ST | 16020724
| 457276 | 523014 | 5.4727 | 5.12 | 10 | 0 | 24-HR | ALL | 1ST | 16020724
| 457376 | 523014 | 5.8156 | 4.8 | 8 | 0 | 24-HR | ALL | 1ST | 16020524
| 457476 | 523014 | 5.9414 | 2.51 | 9 | 0 | 24-HR | ALL | 1ST | 16020524
| 457576 | 523014 | 6.0067 | 6.05 | 12 | 0 | 24-HR | ALL | 1ST | 16020524
| 457676 | 523014 | 5.9271 | 10.4 | 10.4 | 0 | 24-HR | ALL | 1ST | 16020524
| 457776 | 523014 | 5.554 | 7.04 | 9 | 0 | 24-HR | ALL | 1ST | 16020524
| 457876 | 523014 | 5.1848 | 7.03 | 9 | 0 | 24-HR | ALL | 1ST | 16020524
| 457976 | 523014 | 4.7965 | 7.68 | 12 | 0 | 24-HR | ALL | 1ST | 16020524
| 458076 | 523014 | 4.4136 | 8.7 | 11 | 0 | 24-HR | ALL | 1ST | 16020524
| 458176 | 523014 | 4.7779 | 9 | 11 | 0 | 24-HR | ALL | 1ST | 16092824
| 458276 | 523014 | 5.0161 | 8.08 | 8.08 | 0 | 24-HR | ALL | 1ST | 16092824
| 458376 | 523014 | 5.1568 | 7.7 | 9 | 0 | 24-HR | ALL | 1ST | 16092824
| 458476 | 523014 | 5.2038 | 7.86 | 11 | 0 | 24-HR | ALL | 1ST | 16092824
| 458576 | 523014 | 5.1357 | 7 | 12 | 0 | 24-HR | ALL | 1ST | 16092824
| 458676 | 523014 | 5.0182 | 7.96 | 7.96 | 0 | 24-HR | ALL | 1ST | 16092824
| 458776 | 523014 | 4.8497 | 10 | 10 | 0 | 24-HR | ALL | 1ST | 16092824
| 458876 | 523014 | 4.61 | 11.04 | 11.04 | 0 | 24-HR | ALL | 1ST | 16092824
| 458976 | 523014 | 4.305 | 10.09 | 12 | 0 | 24-HR | ALL | 1ST | 16092824
| 459076 | 523014 | 4.0088 | 11.03 | 11.03 | 0 | 24-HR | ALL | 1ST | 16092824
| 459176 | 523014 | 4.0443 | 11 | 11 | 0 | 24-HR | ALL | 1ST | 16102724
| 459276 | 523014 | 4.1226 | 10.24 | 14 | 0 | 24-HR | ALL | 1ST | 16102724
| 459376 | 523014 | 4.2088 | 9.22 | 15 | 0 | 24-HR | ALL | 1ST | 16081224
| 459476 | 523014 | 4.2828 | 9.32 | 14 | 0 | 24-HR | ALL | 1ST | 16081224
| 459576 | 523014 | 4.3358 | 10.7 | 14 | 0 | 24-HR | ALL | 1ST | 16081224
| 459676 | 523014 | 4.3488 | 11.12 | 11.12 | 0 | 24-HR | ALL | 1ST | 16081224
| 459776 | 523014 | 4.3295 | 11 | 11 | 0 | 24-HR | ALL | 1ST | 16081224
| 459876 | 523014 | 4.3111 | 13.66 | 13.66 | 0 | 24-HR | ALL | 1ST | 16081224
| 459976 | 523014 | 4.2413 | 12.88 | 12.88 | 0 | 24-HR | ALL | 1ST | 16081224
| 460076 | 523014 | 4.1623 | 13 | 13 | 0 | 24-HR | ALL | 1ST | 16081224
| 460176 | 523014 | 4.0635 | 12.39 | 14 | 0 | 24-HR | ALL | 1ST | 16081224
| 460276 | 523014 | 3.9554 | 12 | 14 | 0 | 24-HR | ALL | 1ST | 16081224
| 460376 | 523014 | 3.858 | 12.08 | 14 | 0 | 24-HR | ALL | 1ST | 16123124
| 460476 | 523014 | 3.9155 | 13 | 13 | 0 | 24-HR | ALL | 1ST | 16123124
| 460576 | 523014 | 3.9479 | 13.12 | 16 | 0 | 24-HR | ALL | 1ST | 16123124
| 460676 | 523014 | 3.9684 | 14 | 17 | 0 | 24-HR | ALL | 1ST | 16123124
| 460776 | 523014 | 3.9736 | 15 | 15 | 0 | 24-HR | ALL | 1ST | 16123124
| 460876 | 523014 | 3.9581 | 15.12 | 15.12 | 0 | 24-HR | ALL | 1ST | 16123124
| 460976 | 523014 | 3.9221 | 14 | 16 | 0 | 24-HR | ALL | 1ST | 16123124
| 461076 | 523014 | 3.8825 | 14 | 16 | 0 | 24-HR | ALL | 1ST | 16123124
| 461176 | 523014 | 3.834 | 14.12 | 17 | 0 | 24-HR | ALL | 1ST | 16123124
| 461276 | 523014 | 3.7782 | 14.44 | 18 | 0 | 24-HR | ALL | 1ST | 16123124
| 461376 | 523014 | 3.7165 | 15 | 15 | 0 | 24-HR | ALL | 1ST | 16123124
| 461476 | 523014 | 3.646 | 15 | 15 | 0 | 24-HR | ALL | 1ST | 16123124
| 461576 | 523014 | 3.5707 | 15 | 17 | 0 | 24-HR | ALL | 1ST | 16123124
| 461676 | 523014 | 3.4916 | 15 | 17 | 0 | 24-HR | ALL | 1ST | 16123124
| 461776 | 523014 | 3.4055 | 13.97 | 13.97 | 0 | 24-HR | ALL | 1ST | 16123124
| 461876 | 523014 | 3.3221 | 14.08 | 14.08 | 0 | 24-HR | ALL | 1ST | 16123124
| 461976 | 523014 | 3.2499 | 13.3 | 18 | 0 | 24-HR | ALL | 1ST | 16022024
| 462076 | 523014 | 3.1929 | 12.03 | 17 | 0 | 24-HR | ALL | 1ST | 16022024
| 462176 | 523014 | 3.1562 | 13.36 | 13.36 | 0 | 24-HR | ALL | 1ST | 16022024
| 462276 | 523014 | 3.1096 | 13.88 | 13.88 | 0 | 24-HR | ALL | 1ST | 16022024
| 462376 | 523014 | 3.0554 | 13.85 | 16 | 0 | 24-HR | ALL | 1ST | 16022024
| 462476 | 523014 | 2.9847 | 12.12 | 17 | 0 | 24-HR | ALL | 1ST | 16022024
| 462576 | 523014 | 2.9426 | 14.04 | 16 | 0 | 24-HR | ALL | 1ST | 16022024
| 462676 | 523014 | 2.8763 | 13 | 17 | 0 | 24-HR | ALL | 1ST | 16022024
| 462776 | 523014 | 2.8191 | 13.12 | 15 | 0 | 24-HR | ALL | 1ST | 16022024
| 462876 | 523014 | 2.7601 | 13 | 16 | 0 | 24-HR | ALL | 1ST | 16022024
| 462976 | 523014 | 2.7176 | 15.12 | 17 | 0 | 24-HR | ALL | 1ST | 16022024
| 463076 | 523014 | 2.6559 | 14.56 | 14.56 | 0 | 24-HR | ALL | 1ST | 16022024
| 463176 | 523014 | 2.5938 | 13.82 | 16 | 0 | 24-HR | ALL | 1ST | 16022024
| 463276 | 523014 | 2.5469 | 15.21 | 15.21 | 0 | 24-HR | ALL | 1ST | 16022024
| 463376 | 523014 | 2.4778 | 13.12 | 17 | 0 | 24-HR | ALL | 1ST | 16022024
| 463476 | 523014 | 2.4331 | 14.66 | 14.66 | 0 | 24-HR | ALL | 1ST | 16022024
| 463576 | 523014 | 2.3417 | 8.34 | 16 | 0 | 24-HR | ALL | 1ST | 16022024
| 463676 | 523014 | 2.2838 | 7.21 | 17 | 0 | 24-HR | ALL | 1ST | 16022024
| 463776 | 523014 | 2.2086 | 2.57 | 21 | 0 | 24-HR | ALL | 1ST | 16022024
| 463876 | 523014 | 2.147 | 0 | 22 | 0 | 24-HR | ALL | 1ST | 16022024
| 463976 | 523014 | 2.1 | 0 | 22 | 0 | 24-HR | ALL | 1ST | 16022024
| 448976 | 523114 | 1.2113 | 1 | 3 | 0 | 24-HR | ALL | 1ST | 16051924
| 449076 | 523114 | 1.2251 | 2.34 | 3 | 0 | 24-HR | ALL | 1ST | 16051924
| 449176 | 523114 | 1.2368 | 1.79 | 3 | 0 | 24-HR | ALL | 1ST | 16051924
| 449276 | 523114 | 1.2501 | 2.87 | 2.87 | 0 | 24-HR | ALL | 1ST | 16051924
| 449376 | 523114 | 1.2622 | 3 | 5 | 0 | 24-HR | ALL | 1ST | 16051924
| 449476 | 523114 | 1.2757 | 2.02 | 3 | 0 | 24-HR | ALL | 1ST | 16010224
| 449576 | 523114 | 1.3258 | 3.36 | 3.36 | 0 | 24-HR | ALL | 1ST | 16010224
| 449676 | 523114 | 1.378 | 5 | 5 | 0 | 24-HR | ALL | 1ST | 16010224
| 449776 | 523114 | 1.424 | 4.98 | 4.98 | 0 | 24-HR | ALL | 1ST | 16010224
| 449876 | 523114 | 1.4655 | 3.92 | 3.92 | 0 | 24-HR | ALL | 1ST | 16010224
| 449976 | 523114 | 1.5061 | 2.79 | 4 | 0 | 24-HR | ALL | 1ST | 16010224
| 450076 | 523114 | 1.5572 | 4.02 | 4.02 | 0 | 24-HR | ALL | 1ST | 16010224
| 450176 | 523114 | 1.6054 | 4.71 | 4.71 | 0 | 24-HR | ALL | 1ST | 16010224
| 450276 | 523114 | 1.6454 | 4 | 4 | 0 | 24-HR | ALL | 1ST | 16010224
| 450376 | 523114 | 1.6811 | 2.79 | 4 | 0 | 24-HR | ALL | 1ST | 16010224
| 450476 | 523114 | 1.7222 | 3 | 3 | 0 | 24-HR | ALL | 1ST | 16010224
| 450576 | 523114 | 1.7477 | 0.82 | 4 | 0 | 24-HR | ALL | 1ST | 16010224
| 450676 | 523114 | 1.7817 | 0.79 | 5 | 0 | 24-HR | ALL | 1ST | 16010224
| 450776 | 523114 | 1.8136 | 1 | 6 | 0 | 24-HR | ALL | 1ST | 16010224
| 450876 | 523114 | 1.8328 | -0.24 | 1 | 0 | 24-HR | ALL | 1ST | 16010224
| 450976 | 523114 | 1.8804 | 4.05 | 4.05 | 0 | 24-HR | ALL | 1ST | 16010224
| 451076 | 523114 | 1.8912 | 3.2 | 3.2 | 0 | 24-HR | ALL | 1ST | 16010224
| 451176 | 523114 | 1.8855 | 1 | 1 | 0 | 24-HR | ALL | 1ST | 16010224
| 451276 | 523114 | 1.8862 | 1 | 1 | 0 | 24-HR | ALL | 1ST | 16010224
| 451376 | 523114 | 1.8996 | 4.15 | 4.15 | 0 | 24-HR | ALL | 1ST | 16010224
| 451476 | 523114 | 1.8963 | 5.91 | 5.91 | 0 | 24-HR | ALL | 1ST | 16010224
| 451576 | 523114 | 1.8659 | 5 | 5 | 0 | 24-HR | ALL | 1ST | 16010224
| 451676 | 523114 | 1.8368 | 5.71 | 5.71 | 0 | 24-HR | ALL | 1ST | 16010224
| 451776 | 523114 | 1.7566 | 0 | 7 | 0 | 24-HR | ALL | 1ST | 16010224
| 451876 | 523114 | 1.7029 | 0 | 8 | 0 | 24-HR | ALL | 1ST | 16010224
| 451976 | 523114 | 1.639 | 0 | 5 | 0 | 24-HR | ALL | 1ST | 16010224
| 452076 | 523114 | 1.5649 | 0 | 10 | 0 | 24-HR | ALL | 1ST | 16010224
| 452176 | 523114 | 1.5301 | 0.12 | 8 | 0 | 24-HR | ALL | 1ST | 16081824
| 452276 | 523114 | 1.5627 | 4 | 8 | 0 | 24-HR | ALL | 1ST | 16081824
| 452376 | 523114 | 1.5906 | 4.94 | 4.94 | 0 | 24-HR | ALL | 1ST | 16081824
| 452476 | 523114 | 1.6146 | 4.22 | 4.22 | 0 | 24-HR | ALL | 1ST | 16081824
| 452576 | 523114 | 1.6396 | 5.21 | 5.21 | 0 | 24-HR | ALL | 1ST | 16081824
| 452676 | 523114 | 1.6603 | 4.87 | 4.87 | 0 | 24-HR | ALL | 1ST | 16081824
| 452776 | 523114 | 1.6792 | 5 | 6 | 0 | 24-HR | ALL | 1ST | 16081824
| 452876 | 523114 | 1.6926 | 3.42 | 12 | 0 | 24-HR | ALL | 1ST | 16081824
| 452976 | 523114 | 1.7065 | 4.24 | 11 | 0 | 24-HR | ALL | 1ST | 16081824
| 453076 | 523114 | 1.717 | 5.01 | 11 | 0 | 24-HR | ALL | 1ST | 16081824
| 453176 | 523114 | 1.7244 | 6.13 | 20 | 0 | 24-HR | ALL | 1ST | 16081824
| 453276 | 523114 | 1.724 | 4.45 | 20 | 0 | 24-HR | ALL | 1ST | 16081824
| 453376 | 523114 | 1.7264 | 5.5 | 5.5 | 0 | 24-HR | ALL | 1ST | 16081724
| 453476 | 523114 | 1.7244 | 7.73 | 7.73 | 0 | 24-HR | ALL | 1ST | 16081724
| 453576 | 523114 | 1.7023 | 1.13 | 1.13 | 0 | 24-HR | ALL | 1ST | 16081824
| 453676 | 523114 | 1.6878 | 1 | 13 | 0 | 24-HR | ALL | 1ST | 16081824
| 453776 | 523114 | 1.6688 | 1 | 13 | 0 | 24-HR | ALL | 1ST | 16081824
| 453876 | 523114 | 1.6456 | 1.55 | 12 | 0 | 24-HR | ALL | 1ST | 16081824
| 453976 | 523114 | 1.6242 | 7.38 | 10 | 0 | 24-HR | ALL | 1ST | 16081824
| 454076 | 523114 | 1.5893 | 5.71 | 9 | 0 | 24-HR | ALL | 1ST | 16081824
| 454176 | 523114 | 1.5488 | 2.31 | 10 | 0 | 24-HR | ALL | 1ST | 16081824
| 454276 | 523114 | 1.5129 | 5.42 | 9 | 0 | 24-HR | ALL | 1ST | 16081824
| 454376 | 523114 | 1.4709 | 4.79 | 4.79 | 0 | 24-HR | ALL | 1ST | 16081824
| 454476 | 523114 | 1.514 | 4.55 | 9 | 0 | 24-HR | ALL | 1ST | 16071924
| 454576 | 523114 | 1.6549 | 4.21 | 5 | 0 | 24-HR | ALL | 1ST | 16071924
| 454676 | 523114 | 1.8073 | 4.79 | 4.79 | 0 | 24-HR | ALL | 1ST | 16071924
| 454776 | 523114 | 1.9679 | 5.62 | 5.62 | 0 | 24-HR | ALL | 1ST | 16071924
| 454876 | 523114 | 2.1211 | 0.27 | 13 | 0 | 24-HR | ALL | 1ST | 16071924
| 454976 | 523114 | 2.2998 | 8.71 | 8.71 | 0 | 24-HR | ALL | 1ST | 16071924
| 455076 | 523114 | 2.4452 | 3.54 | 7 | 0 | 24-HR | ALL | 1ST | 16071924
| 455176 | 523114 | 2.595 | 6.01 | 6.01 | 0 | 24-HR | ALL | 1ST | 16071924
| 455276 | 523114 | 2.7219 | 6.08 | 6.08 | 0 | 24-HR | ALL | 1ST | 16071924
| 455376 | 523114 | 2.8289 | 7.3 | 7.3 | 0 | 24-HR | ALL | 1ST | 16071924
| 455476 | 523114 | 2.9044 | 6.82 | 6.82 | 0 | 24-HR | ALL | 1ST | 16071924
| 455576 | 523114 | 3.1338 | 6 | 6 | 0 | 24-HR | ALL | 1ST | 16061924
| 455676 | 523114 | 3.7518 | 4.76 | 4.76 | 0 | 24-HR | ALL | 1ST | 16061924
| 455776 | 523114 | 4.6956 | 5.75 | 5.75 | 0 | 24-HR | ALL | 1ST | 16012224
| 455876 | 523114 | 5.7564 | 4.23 | 10 | 0 | 24-HR | ALL | 1ST | 16012224
| 455976 | 523114 | 6.9004 | 9.39 | 9.39 | 0 | 24-HR | ALL | 1ST | 16012224
| 456076 | 523114 | 7.6799 | 9.18 | 10 | 0 | 24-HR | ALL | 1ST | 16012224
| 456176 | 523114 | 8.0428 | 7.07 | 22 | 0 | 24-HR | ALL | 1ST | 16012224
| 456276 | 523114 | 8.2086 | 11.15 | 21 | 0 | 24-HR | ALL | 1ST | 16012224
| 456376 | 523114 | 7.7603 | 10 | 16 | 0 | 24-HR | ALL | 1ST | 16012224
| 456476 | 523114 | 7.0673 | 12.15 | 17 | 0 | 24-HR | ALL | 1ST | 16012224
| 456576 | 523114 | 6.6042 | 12.03 | 12.03 | 0 | 24-HR | ALL | 1ST | 16040124
| 456676 | 523114 | 6.0424 | 10.74 | 10.74 | 0 | 24-HR | ALL | 1ST | 16040124
| 456776 | 523114 | 5.3254 | 8.01 | 12 | 0 | 24-HR | ALL | 1ST | 16032624
| 456876 | 523114 | 5.6159 | 10.79 | 10.79 | 0 | 24-HR | ALL | 1ST | 16032624
| 456976 | 523114 | 5.701 | 9.8 | 9.8 | 0 | 24-HR | ALL | 1ST | 16020724
| 457076 | 523114 | 5.8307 | 7.43 | 7.43 | 0 | 24-HR | ALL | 1ST | 16020724
| 457176 | 523114 | 5.8073 | 7.73 | 7.73 | 0 | 24-HR | ALL | 1ST | 16020724
| 457276 | 523114 | 5.4953 | 5.21 | 6 | 0 | 24-HR | ALL | 1ST | 16020724
| 457376 | 523114 | 5.5187 | 4.13 | 11 | 0 | 24-HR | ALL | 1ST | 16020524
| 457476 | 523114 | 5.7311 | 3.28 | 8 | 0 | 24-HR | ALL | 1ST | 16020524
| 457576 | 523114 | 5.7929 | 3.77 | 10 | 0 | 24-HR | ALL | 1ST | 16020524
| 457676 | 523114 | 5.7444 | 6.5 | 11 | 0 | 24-HR | ALL | 1ST | 16020524
| 457776 | 523114 | 5.5199 | 6.76 | 9 | 0 | 24-HR | ALL | 1ST | 16020524
| 457876 | 523114 | 5.2301 | 7.98 | 7.98 | 0 | 24-HR | ALL | 1ST | 16020524
| 457976 | 523114 | 4.8599 | 7.36 | 7.36 | 0 | 24-HR | ALL | 1ST | 16020524
| 458076 | 523114 | 4.4973 | 7.85 | 9 | 0 | 24-HR | ALL | 1ST | 16020524
| 458176 | 523114 | 4.3879 | 6 | 11 | 0 | 24-HR | ALL | 1ST | 16092824
| 458276 | 523114 | 4.6894 | 6 | 8 | 0 | 24-HR | ALL | 1ST | 16092824
| 458376 | 523114 | 4.9417 | 8.48 | 8.48 | 0 | 24-HR | ALL | 1ST | 16092824
| 458476 | 523114 | 5.0474 | 8.21 | 9 | 0 | 24-HR | ALL | 1ST | 16092824
| 458576 | 523114 | 5.0789 | 8.99 | 8.99 | 0 | 24-HR | ALL | 1ST | 16092824
| 458676 | 523114 | 5.0145 | 9.24 | 9.24 | 0 | 24-HR | ALL | 1ST | 16092824
| 458776 | 523114 | 4.881 | 9.8 | 9.8 | 0 | 24-HR | ALL | 1ST | 16092824
| 458876 | 523114 | 4.6666 | 9.13 | 11 | 0 | 24-HR | ALL | 1ST | 16092824
| 458976 | 523114 | 4.4163 | 8.91 | 12 | 0 | 24-HR | ALL | 1ST | 16092824
| 459076 | 523114 | 4.1551 | 10.02 | 10.02 | 0 | 24-HR | ALL | 1ST | 16092824
| 459176 | 523114 | 3.8698 | 10.64 | 10.64 | 0 | 24-HR | ALL | 1ST | 16092824
| 459276 | 523114 | 3.8558 | 10 | 11 | 0 | 24-HR | ALL | 1ST | 16102724
| 459376 | 523114 | 3.9269 | 9.24 | 13 | 0 | 24-HR | ALL | 1ST | 16102724
| 459476 | 523114 | 4.0488 | 12.64 | 12.64 | 0 | 24-HR | ALL | 1ST | 16081224
| 459576 | 523114 | 4.1088 | 12 | 14 | 0 | 24-HR | ALL | 1ST | 16081224
| 459676 | 523114 | 4.125 | 9.8 | 12 | 0 | 24-HR | ALL | 1ST | 16081224
| 459776 | 523114 | 4.1524 | 11.79 | 11.79 | 0 | 24-HR | ALL | 1ST | 16081224
| 459876 | 523114 | 4.1326 | 11.24 | 12 | 0 | 24-HR | ALL | 1ST | 16081224
| 459976 | 523114 | 4.0946 | 11.03 | 12 | 0 | 24-HR | ALL | 1ST | 16081224
| 460076 | 523114 | 4.0369 | 10.64 | 10.64 | 0 | 24-HR | ALL | 1ST | 16081224
| 460176 | 523114 | 3.9655 | 10.48 | 14 | 0 | 24-HR | ALL | 1ST | 16081224
| 460276 | 523114 | 3.8999 | 13 | 14 | 0 | 24-HR | ALL | 1ST | 16081224
| 460376 | 523114 | 3.8012 | 12.43 | 12.43 | 0 | 24-HR | ALL | 1ST | 16081224
| 460476 | 523114 | 3.6966 | 12.21 | 15 | 0 | 24-HR | ALL | 1ST | 16081224
| 460576 | 523114 | 3.6914 | 10.24 | 16 | 0 | 24-HR | ALL | 1ST | 16123124
| 460676 | 523114 | 3.7533 | 14 | 16 | 0 | 24-HR | ALL | 1ST | 16123124
| 460776 | 523114 | 3.7716 | 13.94 | 13.94 | 0 | 24-HR | ALL | 1ST | 16123124
| 460876 | 523114 | 3.7631 | 12.03 | 14 | 0 | 24-HR | ALL | 1ST | 16123124
| 460976 | 523114 | 3.7601 | 12.92 | 15 | 0 | 24-HR | ALL | 1ST | 16123124
| 461076 | 523114 | 3.7399 | 13 | 16 | 0 | 24-HR | ALL | 1ST | 16123124
| 461176 | 523114 | 3.7143 | 14 | 15 | 0 | 24-HR | ALL | 1ST | 16123124
| 461276 | 523114 | 3.6735 | 14 | 14 | 0 | 24-HR | ALL | 1ST | 16123124
| 461376 | 523114 | 3.6248 | 14 | 14 | 0 | 24-HR | ALL | 1ST | 16123124
| 461476 | 523114 | 3.5691 | 14 | 16 | 0 | 24-HR | ALL | 1ST | 16123124
| 461576 | 523114 | 3.503 | 13 | 16 | 0 | 24-HR | ALL | 1ST | 16123124
| 461676 | 523114 | 3.4415 | 14 | 16 | 0 | 24-HR | ALL | 1ST | 16123124
| 461776 | 523114 | 3.3671 | 13 | 15 | 0 | 24-HR | ALL | 1ST | 16123124
| 461876 | 523114 | 3.2926 | 12.64 | 12.64 | 0 | 24-HR | ALL | 1ST | 16123124
| 461976 | 523114 | 3.2154 | 12 | 14 | 0 | 24-HR | ALL | 1ST | 16022024
| 462076 | 523114 | 3.1879 | 13 | 13 | 0 | 24-HR | ALL | 1ST | 16022024
| 462176 | 523114 | 3.1478 | 12.92 | 12.92 | 0 | 24-HR | ALL | 1ST | 16022024
| 462276 | 523114 | 3.113 | 13.94 | 13.94 | 0 | 24-HR | ALL | 1ST | 16022024
| 462376 | 523114 | 3.0577 | 13 | 15 | 0 | 24-HR | ALL | 1ST | 16022024
| 462476 | 523114 | 3.0088 | 13.13 | 15 | 0 | 24-HR | ALL | 1ST | 16022024
| 462576 | 523114 | 2.9562 | 13 | 14 | 0 | 24-HR | ALL | 1ST | 16022024
| 462676 | 523114 | 2.9035 | 13 | 14 | 0 | 24-HR | ALL | 1ST | 16022024
| 462776 | 523114 | 2.8537 | 13.5 | 13.5 | 0 | 24-HR | ALL | 1ST | 16022024
| 462876 | 523114 | 2.796 | 13 | 14 | 0 | 24-HR | ALL | 1ST | 16022024
| 462976 | 523114 | 2.7417 | 12.99 | 16 | 0 | 24-HR | ALL | 1ST | 16022024
| 463076 | 523114 | 2.686 | 12.79 | 17 | 0 | 24-HR | ALL | 1ST | 16022024
| 463176 | 523114 | 2.6354 | 13.3 | 17 | 0 | 24-HR | ALL | 1ST | 16022024
| 463276 | 523114 | 2.5848 | 13.78 | 15 | 0 | 24-HR | ALL | 1ST | 16022024
| 463376 | 523114 | 2.5049 | 9.64 | 15 | 0 | 24-HR | ALL | 1ST | 16022024
| 463476 | 523114 | 2.418 | 3.85 | 16 | 0 | 24-HR | ALL | 1ST | 16022024
| 463576 | 523114 | 2.3543 | 1.53 | 16 | 0 | 24-HR | ALL | 1ST | 16022024
| 463676 | 523114 | 2.2965 | 0 | 17 | 0 | 24-HR | ALL | 1ST | 16022024
| 463776 | 523114 | 2.248 | 0 | 18 | 0 | 24-HR | ALL | 1ST | 16022024
| 463876 | 523114 | 2.2003 | 0 | 22 | 0 | 24-HR | ALL | 1ST | 16022024
| 463976 | 523114 | 2.1535 | 0 | 22 | 0 | 24-HR | ALL | 1ST | 16022024
| 448976 | 523214 | 1.2129 | -0.09 | 4 | 0 | 24-HR | ALL | 1ST | 16051924
| 449076 | 523214 | 1.2283 | 3.7 | 3.7 | 0 | 24-HR | ALL | 1ST | 16051924
| 449176 | 523214 | 1.2357 | 0.02 | 8 | 0 | 24-HR | ALL | 1ST | 16051924
| 449276 | 523214 | 1.2782 | 3.91 | 6 | 0 | 24-HR | ALL | 1ST | 16010224
| 449376 | 523214 | 1.3104 | 1 | 1 | 0 | 24-HR | ALL | 1ST | 16010224
| 449476 | 523214 | 1.3575 | 2.03 | 5 | 0 | 24-HR | ALL | 1ST | 16010224
| 449576 | 523214 | 1.4064 | 3.36 | 3.36 | 0 | 24-HR | ALL | 1ST | 16010224
| 449676 | 523214 | 1.4539 | 4.24 | 4.24 | 0 | 24-HR | ALL | 1ST | 16010224
| 449776 | 523214 | 1.5055 | 6 | 6 | 0 | 24-HR | ALL | 1ST | 16010224
| 449876 | 523214 | 1.5386 | 3.8 | 3.8 | 0 | 24-HR | ALL | 1ST | 16010224
| 449976 | 523214 | 1.5772 | 3 | 3 | 0 | 24-HR | ALL | 1ST | 16010224
| 450076 | 523214 | 1.6206 | 3.46 | 5 | 0 | 24-HR | ALL | 1ST | 16010224
| 450176 | 523214 | 1.6605 | 3.46 | 3.46 | 0 | 24-HR | ALL | 1ST | 16010224
| 450276 | 523214 | 1.6961 | 3 | 7 | 0 | 24-HR | ALL | 1ST | 16010224
| 450376 | 523214 | 1.7292 | 2.53 | 4 | 0 | 24-HR | ALL | 1ST | 16010224
| 450476 | 523214 | 1.7572 | 1.65 | 1.65 | 0 | 24-HR | ALL | 1ST | 16010224
| 450576 | 523214 | 1.7942 | 3 | 3 | 0 | 24-HR | ALL | 1ST | 16010224
| 450676 | 523214 | 1.8231 | 3.56 | 3.56 | 0 | 24-HR | ALL | 1ST | 16010224
| 450776 | 523214 | 1.8384 | 2.54 | 2.54 | 0 | 24-HR | ALL | 1ST | 16010224
| 450876 | 523214 | 1.8512 | 2 | 2 | 0 | 24-HR | ALL | 1ST | 16010224
| 450976 | 523214 | 1.8614 | 2.01 | 7 | 0 | 24-HR | ALL | 1ST | 16010224
| 451076 | 523214 | 1.8629 | 1.64 | 1.64 | 0 | 24-HR | ALL | 1ST | 16010224
| 451176 | 523214 | 1.8547 | 1 | 1 | 0 | 24-HR | ALL | 1ST | 16010224
| 451276 | 523214 | 1.8416 | 1 | 1 | 0 | 24-HR | ALL | 1ST | 16010224
| 451376 | 523214 | 1.8342 | 3.2 | 3.2 | 0 | 24-HR | ALL | 1ST | 16010224
| 451476 | 523214 | 1.8308 | 7.31 | 7.31 | 0 | 24-HR | ALL | 1ST | 16010224
| 451576 | 523214 | 1.7897 | 7.01 | 7.01 | 0 | 24-HR | ALL | 1ST | 16010224
| 451676 | 523214 | 1.7545 | 9.09 | 9.09 | 0 | 24-HR | ALL | 1ST | 16010224
| 451776 | 523214 | 1.6776 | 6.23 | 6.23 | 0 | 24-HR | ALL | 1ST | 16010224
| 451876 | 523214 | 1.5737 | 0 | 0 | 0 | 24-HR | ALL | 1ST | 16010224
| 451976 | 523214 | 1.4976 | 0 | 0 | 0 | 24-HR | ALL | 1ST | 16010224
| 452076 | 523214 | 1.4974 | 0 | 0 | 0 | 24-HR | ALL | 1ST | 16081824
| 452176 | 523214 | 1.5226 | 0.13 | 10 | 0 | 24-HR | ALL | 1ST | 16081824
| 452276 | 523214 | 1.5551 | 5.94 | 9 | 0 | 24-HR | ALL | 1ST | 16081824
| 452376 | 523214 | 1.5809 | 7.95 | 7.95 | 0 | 24-HR | ALL | 1ST | 16081824
| 452476 | 523214 | 1.5985 | 6.03 | 6.03 | 0 | 24-HR | ALL | 1ST | 16081824
| 452576 | 523214 | 1.6209 | 8.46 | 8.46 | 0 | 24-HR | ALL | 1ST | 16081824
| 452676 | 523214 | 1.6342 | 6.93 | 6.93 | 0 | 24-HR | ALL | 1ST | 16081824
| 452776 | 523214 | 1.6434 | 4.46 | 4.46 | 0 | 24-HR | ALL | 1ST | 16081824
| 452876 | 523214 | 1.653 | 4.2 | 10 | 0 | 24-HR | ALL | 1ST | 16081824
| 452976 | 523214 | 1.6627 | 6.17 | 6.17 | 0 | 24-HR | ALL | 1ST | 16081824
| 453076 | 523214 | 1.6667 | 5.47 | 9 | 0 | 24-HR | ALL | 1ST | 16081724
| 453176 | 523214 | 1.6765 | 6.64 | 6.64 | 0 | 24-HR | ALL | 1ST | 16081724
| 453276 | 523214 | 1.6656 | 2.62 | 9 | 0 | 24-HR | ALL | 1ST | 16081724
| 453376 | 523214 | 1.6637 | 6.01 | 15 | 0 | 24-HR | ALL | 1ST | 16081724
| 453476 | 523214 | 1.6437 | 4.26 | 15 | 0 | 24-HR | ALL | 1ST | 16081824
| 453576 | 523214 | 1.6263 | 1.54 | 1.54 | 0 | 24-HR | ALL | 1ST | 16081824
| 453676 | 523214 | 1.6077 | 1 | 1 | 0 | 24-HR | ALL | 1ST | 16081824
| 453776 | 523214 | 1.5856 | 1 | 12 | 0 | 24-HR | ALL | 1ST | 16081824
| 453876 | 523214 | 1.5583 | 0 | 12 | 0 | 24-HR | ALL | 1ST | 16081824
| 453976 | 523214 | 1.5324 | 3.54 | 12 | 0 | 24-HR | ALL | 1ST | 16081824
| 454076 | 523214 | 1.5011 | 5.27 | 5.27 | 0 | 24-HR | ALL | 1ST | 16081824
| 454176 | 523214 | 1.4656 | 5.59 | 5.59 | 0 | 24-HR | ALL | 1ST | 16081824
| 454276 | 523214 | 1.4295 | 6.97 | 6.97 | 0 | 24-HR | ALL | 1ST | 16081824
| 454376 | 523214 | 1.4336 | 5.87 | 5.87 | 0 | 24-HR | ALL | 1ST | 16102524
| 454476 | 523214 | 1.5446 | 6.28 | 6.28 | 0 | 24-HR | ALL | 1ST | 16102524
| 454576 | 523214 | 1.6547 | 3.42 | 3.42 | 0 | 24-HR | ALL | 1ST | 16071924
| 454676 | 523214 | 1.7935 | 0.05 | 11 | 0 | 24-HR | ALL | 1ST | 16071924
| 454776 | 523214 | 1.9491 | 4.85 | 13 | 0 | 24-HR | ALL | 1ST | 16071924
| 454876 | 523214 | 2.0997 | 5.2 | 13 | 0 | 24-HR | ALL | 1ST | 16071924
| 454976 | 523214 | 2.2472 | 5.46 | 12 | 0 | 24-HR | ALL | 1ST | 16071924
| 455076 | 523214 | 2.3861 | 5.3 | 5.3 | 0 | 24-HR | ALL | 1ST | 16071924
| 455176 | 523214 | 2.5126 | 5.47 | 5.47 | 0 | 24-HR | ALL | 1ST | 16071924
| 455276 | 523214 | 2.6245 | 7 | 7 | 0 | 24-HR | ALL | 1ST | 16071924
| 455376 | 523214 | 2.7075 | 5.38 | 5.38 | 0 | 24-HR | ALL | 1ST | 16071924
| 455476 | 523214 | 2.7707 | 5.98 | 5.98 | 0 | 24-HR | ALL | 1ST | 16071924
| 455576 | 523214 | 3.2299 | 6.46 | 6.46 | 0 | 24-HR | ALL | 1ST | 16061924
| 455676 | 523214 | 3.8204 | 6.86 | 6.86 | 0 | 24-HR | ALL | 1ST | 16012224
| 455776 | 523214 | 4.8693 | 7.93 | 7.93 | 0 | 24-HR | ALL | 1ST | 16012224
| 455876 | 523214 | 5.8366 | 5.17 | 8 | 0 | 24-HR | ALL | 1ST | 16012224
| 455976 | 523214 | 6.7747 | 6.15 | 8 | 0 | 24-HR | ALL | 1ST | 16012224
| 456076 | 523214 | 7.7156 | 14 | 14 | 0 | 24-HR | ALL | 1ST | 16012224
| 456176 | 523214 | 7.8963 | 8.11 | 10 | 0 | 24-HR | ALL | 1ST | 16012224
| 456276 | 523214 | 7.846 | 6.91 | 21 | 0 | 24-HR | ALL | 1ST | 16012224
| 456376 | 523214 | 7.5581 | 10.03 | 10.03 | 0 | 24-HR | ALL | 1ST | 16012224
| 456476 | 523214 | 6.8695 | 11 | 17 | 0 | 24-HR | ALL | 1ST | 16012224
| 456576 | 523214 | 6.3982 | 10.46 | 14 | 0 | 24-HR | ALL | 1ST | 16040124
| 456676 | 523214 | 5.8983 | 9.97 | 9.97 | 0 | 24-HR | ALL | 1ST | 16040124
| 456776 | 523214 | 5.3138 | 10.74 | 10.74 | 0 | 24-HR | ALL | 1ST | 16111224
| 456876 | 523214 | 5.517 | 11.7 | 11.7 | 0 | 24-HR | ALL | 1ST | 16032624
| 456976 | 523214 | 5.4919 | 7.52 | 7.52 | 0 | 24-HR | ALL | 1ST | 16020724
| 457076 | 523214 | 5.6629 | 5.36 | 5.36 | 0 | 24-HR | ALL | 1ST | 16020724
| 457176 | 523214 | 5.8557 | 11.7 | 11.7 | 0 | 24-HR | ALL | 1ST | 16020724
| 457276 | 523214 | 5.5636 | 8.06 | 8.06 | 0 | 24-HR | ALL | 1ST | 16020724
| 457376 | 523214 | 5.2599 | 5.46 | 5.46 | 0 | 24-HR | ALL | 1ST | 16020524
| 457476 | 523214 | 5.5099 | 4.3 | 4.3 | 0 | 24-HR | ALL | 1ST | 16020524
| 457576 | 523214 | 5.5834 | 2.56 | 12 | 0 | 24-HR | ALL | 1ST | 16020524
| 457676 | 523214 | 5.6021 | 5.65 | 12 | 0 | 24-HR | ALL | 1ST | 16020524
| 457776 | 523214 | 5.4424 | 6 | 6 | 0 | 24-HR | ALL | 1ST | 16020524
| 457876 | 523214 | 5.2137 | 7.54 | 7.54 | 0 | 24-HR | ALL | 1ST | 16020524
| 457976 | 523214 | 4.949 | 10.36 | 10.36 | 0 | 24-HR | ALL | 1ST | 16020524
| 458076 | 523214 | 4.5852 | 8.99 | 8.99 | 0 | 24-HR | ALL | 1ST | 16020524
| 458176 | 523214 | 4.2312 | 8 | 8 | 0 | 24-HR | ALL | 1ST | 16020524
| 458276 | 523214 | 4.4224 | 8.29 | 8.29 | 0 | 24-HR | ALL | 1ST | 16092824
| 458376 | 523214 | 4.679 | 8.32 | 8.32 | 0 | 24-HR | ALL | 1ST | 16092824
| 458476 | 523214 | 4.8675 | 9.46 | 9.46 | 0 | 24-HR | ALL | 1ST | 16092824
| 458576 | 523214 | 4.9475 | 9.47 | 9.47 | 0 | 24-HR | ALL | 1ST | 16092824
| 458676 | 523214 | 4.9551 | 10.17 | 10.17 | 0 | 24-HR | ALL | 1ST | 16092824
| 458776 | 523214 | 4.8363 | 8.04 | 10 | 0 | 24-HR | ALL | 1ST | 16092824
| 458876 | 523214 | 4.7102 | 9.29 | 12 | 0 | 24-HR | ALL | 1ST | 16092824
| 458976 | 523214 | 4.5032 | 8.83 | 11 | 0 | 24-HR | ALL | 1ST | 16092824
| 459076 | 523214 | 4.2748 | 9.54 | 11 | 0 | 24-HR | ALL | 1ST | 16092824
| 459176 | 523214 | 4.0192 | 10.36 | 10.36 | 0 | 24-HR | ALL | 1ST | 16092824
| 459276 | 523214 | 3.7397 | 10.62 | 12 | 0 | 24-HR | ALL | 1ST | 16092824
| 459376 | 523214 | 3.6943 | 11 | 11 | 0 | 24-HR | ALL | 1ST | 16102724
| 459476 | 523214 | 3.7767 | 12 | 12 | 0 | 24-HR | ALL | 1ST | 16102724
| 459576 | 523214 | 3.8662 | 12.32 | 12.32 | 0 | 24-HR | ALL | 1ST | 16081224
| 459676 | 523214 | 3.9231 | 11.94 | 11.94 | 0 | 24-HR | ALL | 1ST | 16081224
| 459776 | 523214 | 3.9348 | 9.38 | 9.38 | 0 | 24-HR | ALL | 1ST | 16081224
| 459876 | 523214 | 3.9744 | 12.94 | 12.94 | 0 | 24-HR | ALL | 1ST | 16081224
| 459976 | 523214 | 3.9495 | 11.44 | 11.44 | 0 | 24-HR | ALL | 1ST | 16081224
| 460076 | 523214 | 3.9193 | 11.64 | 11.64 | 0 | 24-HR | ALL | 1ST | 16081224
| 460176 | 523214 | 3.8375 | 7.06 | 14 | 0 | 24-HR | ALL | 1ST | 16081224
| 460276 | 523214 | 3.8104 | 12.03 | 12.03 | 0 | 24-HR | ALL | 1ST | 16081224
| 460376 | 523214 | 3.7319 | 11.54 | 11.54 | 0 | 24-HR | ALL | 1ST | 16081224
| 460476 | 523214 | 3.6465 | 11.46 | 13 | 0 | 24-HR | ALL | 1ST | 16081224
| 460576 | 523214 | 3.5506 | 10.96 | 14 | 0 | 24-HR | ALL | 1ST | 16081224
| 460676 | 523214 | 3.5276 | 13.46 | 13.46 | 0 | 24-HR | ALL | 1ST | 16123124
| 460776 | 523214 | 3.5534 | 11.76 | 15 | 0 | 24-HR | ALL | 1ST | 16123124
| 460876 | 523214 | 3.5809 | 12.47 | 16 | 0 | 24-HR | ALL | 1ST | 16123124
| 460976 | 523214 | 3.5882 | 12.17 | 14 | 0 | 24-HR | ALL | 1ST | 16123124
| 461076 | 523214 | 3.5985 | 14.38 | 14.38 | 0 | 24-HR | ALL | 1ST | 16123124
| 461176 | 523214 | 3.5725 | 12.46 | 15 | 0 | 24-HR | ALL | 1ST | 16123124
| 461276 | 523214 | 3.5512 | 13 | 15 | 0 | 24-HR | ALL | 1ST | 16123124
| 461376 | 523214 | 3.5252 | 14.38 | 14.38 | 0 | 24-HR | ALL | 1ST | 16123124
| 461476 | 523214 | 3.4847 | 14.54 | 14.54 | 0 | 24-HR | ALL | 1ST | 16123124
| 461576 | 523214 | 3.434 | 14 | 14 | 0 | 24-HR | ALL | 1ST | 16123124
| 461676 | 523214 | 3.3797 | 13.86 | 13.86 | 0 | 24-HR | ALL | 1ST | 16123124
| 461776 | 523214 | 3.3219 | 14.01 | 14.01 | 0 | 24-HR | ALL | 1ST | 16123124
| 461876 | 523214 | 3.2594 | 14 | 14 | 0 | 24-HR | ALL | 1ST | 16123124
| 461976 | 523214 | 3.1931 | 13.86 | 13.86 | 0 | 24-HR | ALL | 1ST | 16123124
| 462076 | 523214 | 3.1488 | 12.44 | 12.44 | 0 | 24-HR | ALL | 1ST | 16022024
| 462176 | 523214 | 3.115 | 12 | 14 | 0 | 24-HR | ALL | 1ST | 16022024
| 462276 | 523214 | 3.0828 | 12.32 | 12.32 | 0 | 24-HR | ALL | 1ST | 16022024
| 462376 | 523214 | 3.0525 | 13.46 | 13.46 | 0 | 24-HR | ALL | 1ST | 16022024
| 462476 | 523214 | 3.0114 | 13.64 | 13.64 | 0 | 24-HR | ALL | 1ST | 16022024
| 462576 | 523214 | 2.9587 | 12.62 | 14 | 0 | 24-HR | ALL | 1ST | 16022024
| 462676 | 523214 | 2.9109 | 12.44 | 12.44 | 0 | 24-HR | ALL | 1ST | 16022024
| 462776 | 523214 | 2.8673 | 13 | 13 | 0 | 24-HR | ALL | 1ST | 16022024
| 462876 | 523214 | 2.811 | 12 | 12 | 0 | 24-HR | ALL | 1ST | 16022024
| 462976 | 523214 | 2.7511 | 10.52 | 16 | 0 | 24-HR | ALL | 1ST | 16022024
| 463076 | 523214 | 2.7049 | 11.07 | 15 | 0 | 24-HR | ALL | 1ST | 16022024
| 463176 | 523214 | 2.6749 | 14.08 | 14.08 | 0 | 24-HR | ALL | 1ST | 16022024
| 463276 | 523214 | 2.596 | 9.83 | 17 | 0 | 24-HR | ALL | 1ST | 16022024
| 463376 | 523214 | 2.5045 | 3.11 | 17 | 0 | 24-HR | ALL | 1ST | 16022024
| 463476 | 523214 | 2.4383 | 0.14 | 16 | 0 | 24-HR | ALL | 1ST | 16022024
| 463576 | 523214 | 2.3893 | 0 | 15 | 0 | 24-HR | ALL | 1ST | 16022024
| 463676 | 523214 | 2.3415 | 0 | 16 | 0 | 24-HR | ALL | 1ST | 16022024
| 463776 | 523214 | 2.2942 | 0 | 17 | 0 | 24-HR | ALL | 1ST | 16022024
| 463876 | 523214 | 2.2476 | 0 | 17 | 0 | 24-HR | ALL | 1ST | 16022024
| 463976 | 523214 | 2.2016 | 0 | 0 | 0 | 24-HR | ALL | 1ST | 16022024
| 448976 | 523314 | 1.2222 | 2.17 | 2.17 | 0 | 24-HR | ALL | 1ST | 16010224
| 449076 | 523314 | 1.2655 | 2.73 | 2.73 | 0 | 24-HR | ALL | 1ST | 16010224
| 449176 | 523314 | 1.2984 | 0.27 | 6 | 0 | 24-HR | ALL | 1ST | 16010224
| 449276 | 523314 | 1.3488 | 2.53 | 2.53 | 0 | 24-HR | ALL | 1ST | 16010224
| 449376 | 523314 | 1.3928 | 3 | 3 | 0 | 24-HR | ALL | 1ST | 16010224
| 449476 | 523314 | 1.4378 | 3.85 | 3.85 | 0 | 24-HR | ALL | 1ST | 16010224
| 449576 | 523314 | 1.4799 | 4 | 4 | 0 | 24-HR | ALL | 1ST | 16010224
| 449676 | 523314 | 1.5224 | 4.35 | 4.35 | 0 | 24-HR | ALL | 1ST | 16010224
| 449776 | 523314 | 1.5656 | 4.97 | 4.97 | 0 | 24-HR | ALL | 1ST | 16010224
| 449876 | 523314 | 1.5986 | 3.64 | 3.64 | 0 | 24-HR | ALL | 1ST | 16010224
| 449976 | 523314 | 1.6333 | 3 | 3 | 0 | 24-HR | ALL | 1ST | 16010224
| 450076 | 523314 | 1.6738 | 3.9 | 3.9 | 0 | 24-HR | ALL | 1ST | 16010224
| 450176 | 523314 | 1.711 | 4.52 | 4.52 | 0 | 24-HR | ALL | 1ST | 16010224
| 450276 | 523314 | 1.7393 | 3.91 | 3.91 | 0 | 24-HR | ALL | 1ST | 16010224
| 450376 | 523314 | 1.7682 | 4 | 4 | 0 | 24-HR | ALL | 1ST | 16010224
| 450476 | 523314 | 1.7872 | 2.97 | 2.97 | 0 | 24-HR | ALL | 1ST | 16010224
| 450576 | 523314 | 1.8228 | 5.57 | 5.57 | 0 | 24-HR | ALL | 1ST | 16010224
| 450676 | 523314 | 1.8239 | 3 | 3 | 0 | 24-HR | ALL | 1ST | 16010224
| 450776 | 523314 | 1.8334 | 2.8 | 2.8 | 0 | 24-HR | ALL | 1ST | 16010224
| 450876 | 523314 | 1.8326 | 1.86 | 1.86 | 0 | 24-HR | ALL | 1ST | 16010224
| 450976 | 523314 | 1.8264 | 1.12 | 7 | 0 | 24-HR | ALL | 1ST | 16010224
| 451076 | 523314 | 1.8225 | 1.96 | 4 | 0 | 24-HR | ALL | 1ST | 16010224
| 451176 | 523314 | 1.8015 | 1.27 | 1.27 | 0 | 24-HR | ALL | 1ST | 16010224
| 451276 | 523314 | 1.7737 | 1 | 1 | 0 | 24-HR | ALL | 1ST | 16010224
| 451376 | 523314 | 1.7626 | 4.92 | 4.92 | 0 | 24-HR | ALL | 1ST | 16010224
| 451476 | 523314 | 1.7282 | 6.41 | 6.41 | 0 | 24-HR | ALL | 1ST | 16010224
| 451576 | 523314 | 1.6846 | 7.88 | 7.88 | 0 | 24-HR | ALL | 1ST | 16010224
| 451676 | 523314 | 1.6117 | 6 | 6 | 0 | 24-HR | ALL | 1ST | 16010224
| 451776 | 523314 | 1.5234 | 2.73 | 2.73 | 0 | 24-HR | ALL | 1ST | 16010224
| 451876 | 523314 | 1.4443 | 0 | 0 | 0 | 24-HR | ALL | 1ST | 16081824
| 451976 | 523314 | 1.4676 | 0 | 0 | 0 | 24-HR | ALL | 1ST | 16081824
| 452076 | 523314 | 1.4904 | 0 | 0 | 0 | 24-HR | ALL | 1ST | 16081824
| 452176 | 523314 | 1.5135 | 1.09 | 4 | 0 | 24-HR | ALL | 1ST | 16081824
| 452276 | 523314 | 1.5461 | 9.13 | 9.13 | 0 | 24-HR | ALL | 1ST | 16081824
| 452376 | 523314 | 1.5723 | 13.61 | 13.61 | 0 | 24-HR | ALL | 1ST | 16081824
| 452476 | 523314 | 1.5778 | 7.86 | 7.86 | 0 | 24-HR | ALL | 1ST | 16081824
| 452576 | 523314 | 1.5945 | 10 | 10 | 0 | 24-HR | ALL | 1ST | 16081824
| 452676 | 523314 | 1.5988 | 6.3 | 6.3 | 0 | 24-HR | ALL | 1ST | 16081824
| 452776 | 523314 | 1.6029 | 4.03 | 4.03 | 0 | 24-HR | ALL | 1ST | 16081824
| 452876 | 523314 | 1.6115 | 5.56 | 5.56 | 0 | 24-HR | ALL | 1ST | 16081724
| 452976 | 523314 | 1.625 | 6.39 | 6.39 | 0 | 24-HR | ALL | 1ST | 16081724
| 453076 | 523314 | 1.6279 | 6.09 | 6.09 | 0 | 24-HR | ALL | 1ST | 16081724
| 453176 | 523314 | 1.6213 | 5 | 5 | 0 | 24-HR | ALL | 1ST | 16081724
| 453276 | 523314 | 1.6113 | 5.82 | 5.82 | 0 | 24-HR | ALL | 1ST | 16081724
| 453376 | 523314 | 1.5868 | 3.17 | 15 | 0 | 24-HR | ALL | 1ST | 16081724
| 453476 | 523314 | 1.5738 | 6.09 | 13 | 0 | 24-HR | ALL | 1ST | 16081824
| 453576 | 523314 | 1.5602 | 9.37 | 9.37 | 0 | 24-HR | ALL | 1ST | 16081824
| 453676 | 523314 | 1.5409 | 10.74 | 10.74 | 0 | 24-HR | ALL | 1ST | 16081824
| 453776 | 523314 | 1.5057 | 0.56 | 9 | 0 | 24-HR | ALL | 1ST | 16081824
| 453876 | 523314 | 1.4778 | 0 | 12 | 0 | 24-HR | ALL | 1ST | 16081824
| 453976 | 523314 | 1.4476 | 0 | 12 | 0 | 24-HR | ALL | 1ST | 16081824
| 454076 | 523314 | 1.4152 | 0.13 | 9 | 0 | 24-HR | ALL | 1ST | 16081824
| 454176 | 523314 | 1.3832 | 2.31 | 7 | 0 | 24-HR | ALL | 1ST | 16081824
| 454276 | 523314 | 1.3896 | 6 | 6 | 0 | 24-HR | ALL | 1ST | 16102524
| 454376 | 523314 | 1.4959 | 6.27 | 6.27 | 0 | 24-HR | ALL | 1ST | 16102524
| 454476 | 523314 | 1.6061 | 5.96 | 5.96 | 0 | 24-HR | ALL | 1ST | 16102524
| 454576 | 523314 | 1.7144 | 2.84 | 4 | 0 | 24-HR | ALL | 1ST | 16102524
| 454676 | 523314 | 1.8186 | -2.91 | 11 | 0 | 24-HR | ALL | 1ST | 16102524
| 454776 | 523314 | 1.9584 | 6.88 | 6.88 | 0 | 24-HR | ALL | 1ST | 16102524
| 454876 | 523314 | 2.0705 | 5.12 | 5.12 | 0 | 24-HR | ALL | 1ST | 16102524
| 454976 | 523314 | 2.1991 | 6.56 | 12 | 0 | 24-HR | ALL | 1ST | 16071924
| 455076 | 523314 | 2.3217 | 6.09 | 6.09 | 0 | 24-HR | ALL | 1ST | 16071924
| 455176 | 523314 | 2.4373 | 8.85 | 8.85 | 0 | 24-HR | ALL | 1ST | 16071924
| 455276 | 523314 | 2.5244 | 6.08 | 6.08 | 0 | 24-HR | ALL | 1ST | 16071924
| 455376 | 523314 | 2.5989 | 7.09 | 7.09 | 0 | 24-HR | ALL | 1ST | 16071924
| 455476 | 523314 | 2.7363 | 6.76 | 6.76 | 0 | 24-HR | ALL | 1ST | 16061924
| 455576 | 523314 | 3.3096 | 7.24 | 7.24 | 0 | 24-HR | ALL | 1ST | 16061924
| 455676 | 523314 | 3.9891 | 7.91 | 7.91 | 0 | 24-HR | ALL | 1ST | 16012224
| 455776 | 523314 | 4.9513 | 7 | 7 | 0 | 24-HR | ALL | 1ST | 16012224
| 455876 | 523314 | 5.9189 | 7.52 | 7.52 | 0 | 24-HR | ALL | 1ST | 16012224
| 455976 | 523314 | 6.7163 | 6 | 10 | 0 | 24-HR | ALL | 1ST | 16012224
| 456076 | 523314 | 7.3364 | 6.24 | 9 | 0 | 24-HR | ALL | 1ST | 16012224
| 456176 | 523314 | 7.6551 | 6.44 | 10 | 0 | 24-HR | ALL | 1ST | 16012224
| 456276 | 523314 | 7.6775 | 8.22 | 11 | 0 | 24-HR | ALL | 1ST | 16012224
| 456376 | 523314 | 7.3223 | 8.98 | 8.98 | 0 | 24-HR | ALL | 1ST | 16012224
| 456476 | 523314 | 6.6783 | 10 | 13 | 0 | 24-HR | ALL | 1ST | 16012224
| 456576 | 523314 | 6.2673 | 12 | 12 | 0 | 24-HR | ALL | 1ST | 16040124
| 456676 | 523314 | 5.7499 | 9 | 12 | 0 | 24-HR | ALL | 1ST | 16040124
| 456776 | 523314 | 5.3523 | 11.28 | 11.28 | 0 | 24-HR | ALL | 1ST | 16111224
| 456876 | 523314 | 5.4291 | 13.3 | 13.3 | 0 | 24-HR | ALL | 1ST | 16032624
| 456976 | 523314 | 5.4085 | 9.97 | 9.97 | 0 | 24-HR | ALL | 1ST | 16032624
| 457076 | 523314 | 5.5551 | 5.96 | 8 | 0 | 24-HR | ALL | 1ST | 16020724
| 457176 | 523314 | 5.7251 | 10.09 | 10.09 | 0 | 24-HR | ALL | 1ST | 16020724
| 457276 | 523314 | 5.5888 | 10.14 | 10.14 | 0 | 24-HR | ALL | 1ST | 16020724
| 457376 | 523314 | 5.1192 | 3.12 | 3.12 | 0 | 24-HR | ALL | 1ST | 16020724
| 457476 | 523314 | 5.2805 | 5.43 | 5.43 | 0 | 24-HR | ALL | 1ST | 16020524
| 457576 | 523314 | 5.4796 | 7.73 | 7.73 | 0 | 24-HR | ALL | 1ST | 16020524
| 457676 | 523314 | 5.4582 | 5.92 | 5.92 | 0 | 24-HR | ALL | 1ST | 16020524
| 457776 | 523314 | 5.332 | 4.96 | 7 | 0 | 24-HR | ALL | 1ST | 16020524
| 457876 | 523314 | 5.15 | 6.12 | 8 | 0 | 24-HR | ALL | 1ST | 16020524
| 457976 | 523314 | 4.9145 | 8 | 8 | 0 | 24-HR | ALL | 1ST | 16020524
| 458076 | 523314 | 4.6114 | 8 | 8 | 0 | 24-HR | ALL | 1ST | 16020524
| 458176 | 523314 | 4.256 | 5.12 | 5.12 | 0 | 24-HR | ALL | 1ST | 16020524
| 458276 | 523314 | 4.056 | 4.8 | 4.8 | 0 | 24-HR | ALL | 1ST | 16092824
| 458376 | 523314 | 4.3628 | 5.96 | 9 | 0 | 24-HR | ALL | 1ST | 16092824
| 458476 | 523314 | 4.5938 | 7.03 | 7.03 | 0 | 24-HR | ALL | 1ST | 16092824
| 458576 | 523314 | 4.7615 | 9.04 | 9.04 | 0 | 24-HR | ALL | 1ST | 16092824
| 458676 | 523314 | 4.7997 | 8.12 | 8.12 | 0 | 24-HR | ALL | 1ST | 16092824
| 458776 | 523314 | 4.776 | 8.03 | 11 | 0 | 24-HR | ALL | 1ST | 16092824
| 458876 | 523314 | 4.687 | 8.12 | 8.12 | 0 | 24-HR | ALL | 1ST | 16092824
| 458976 | 523314 | 4.5473 | 8.7 | 8.7 | 0 | 24-HR | ALL | 1ST | 16092824
| 459076 | 523314 | 4.354 | 8.97 | 8.97 | 0 | 24-HR | ALL | 1ST | 16092824
| 459176 | 523314 | 4.1249 | 9.36 | 9.36 | 0 | 24-HR | ALL | 1ST | 16092824
| 459276 | 523314 | 3.8816 | 10.65 | 10.65 | 0 | 24-HR | ALL | 1ST | 16092824
| 459376 | 523314 | 3.6027 | 10.12 | 10.12 | 0 | 24-HR | ALL | 1ST | 16092824
| 459476 | 523314 | 3.531 | 10.44 | 13 | 0 | 24-HR | ALL | 1ST | 16102724
| 459576 | 523314 | 3.6084 | 11 | 11 | 0 | 24-HR | ALL | 1ST | 16081224
| 459676 | 523314 | 3.6892 | 11 | 11 | 0 | 24-HR | ALL | 1ST | 16081224
| 459776 | 523314 | 3.7443 | 11 | 11 | 0 | 24-HR | ALL | 1ST | 16081224
| 459876 | 523314 | 3.7837 | 12 | 12 | 0 | 24-HR | ALL | 1ST | 16081224
| 459976 | 523314 | 3.7908 | 11.76 | 11.76 | 0 | 24-HR | ALL | 1ST | 16081224
| 460076 | 523314 | 3.7719 | 10.64 | 10.64 | 0 | 24-HR | ALL | 1ST | 16081224
| 460176 | 523314 | 3.7428 | 10.45 | 10.45 | 0 | 24-HR | ALL | 1ST | 16081224
| 460276 | 523314 | 3.7104 | 11.97 | 11.97 | 0 | 24-HR | ALL | 1ST | 16081224
| 460376 | 523314 | 3.6473 | 10.96 | 13 | 0 | 24-HR | ALL | 1ST | 16081224
| 460476 | 523314 | 3.576 | 10.3 | 12 | 0 | 24-HR | ALL | 1ST | 16081224
| 460576 | 523314 | 3.4923 | 9.06 | 9.06 | 0 | 24-HR | ALL | 1ST | 16081224
| 460676 | 523314 | 3.4175 | 10.64 | 14 | 0 | 24-HR | ALL | 1ST | 16081224
| 460776 | 523314 | 3.3382 | 10.73 | 15 | 0 | 24-HR | ALL | 1ST | 16123124
| 460876 | 523314 | 3.3922 | 13 | 13 | 0 | 24-HR | ALL | 1ST | 16123124
| 460976 | 523314 | 3.4141 | 12.44 | 12.44 | 0 | 24-HR | ALL | 1ST | 16123124
| 461076 | 523314 | 3.4305 | 13 | 13 | 0 | 24-HR | ALL | 1ST | 16123124
| 461176 | 523314 | 3.4262 | 12.03 | 15 | 0 | 24-HR | ALL | 1ST | 16123124
| 461276 | 523314 | 3.4237 | 13.2 | 13.2 | 0 | 24-HR | ALL | 1ST | 16123124
| 461376 | 523314 | 3.3993 | 12.12 | 14 | 0 | 24-HR | ALL | 1ST | 16123124
| 461476 | 523314 | 3.3777 | 13.15 | 13.15 | 0 | 24-HR | ALL | 1ST | 16123124
| 461576 | 523314 | 3.3472 | 14 | 14 | 0 | 24-HR | ALL | 1ST | 16123124
| 461676 | 523314 | 3.306 | 14 | 14 | 0 | 24-HR | ALL | 1ST | 16123124
| 461776 | 523314 | 3.2548 | 13 | 13 | 0 | 24-HR | ALL | 1ST | 16123124
| 461876 | 523314 | 3.2018 | 12.6 | 12.6 | 0 | 24-HR | ALL | 1ST | 16123124
| 461976 | 523314 | 3.1441 | 12 | 12 | 0 | 24-HR | ALL | 1ST | 16123124
| 462076 | 523314 | 3.084 | 11.12 | 13 | 0 | 24-HR | ALL | 1ST | 16022024
| 462176 | 523314 | 3.0708 | 12.04 | 12.04 | 0 | 24-HR | ALL | 1ST | 16022024
| 462276 | 523314 | 3.0499 | 12.7 | 14 | 0 | 24-HR | ALL | 1ST | 16022024
| 462376 | 523314 | 3.0136 | 11.97 | 11.97 | 0 | 24-HR | ALL | 1ST | 16022024
| 462476 | 523314 | 2.9737 | 11.2 | 13 | 0 | 24-HR | ALL | 1ST | 16022024
| 462576 | 523314 | 2.9429 | 12 | 12 | 0 | 24-HR | ALL | 1ST | 16022024
| 462676 | 523314 | 2.9036 | 12 | 12 | 0 | 24-HR | ALL | 1ST | 16022024
| 462776 | 523314 | 2.8625 | 12.04 | 14 | 0 | 24-HR | ALL | 1ST | 16022024
| 462876 | 523314 | 2.8124 | 11.04 | 13 | 0 | 24-HR | ALL | 1ST | 16022024
| 462976 | 523314 | 2.7615 | 10.07 | 14 | 0 | 24-HR | ALL | 1ST | 16022024
| 463076 | 523314 | 2.7132 | 9.61 | 15 | 0 | 24-HR | ALL | 1ST | 16022024
| 463176 | 523314 | 2.6393 | 5.28 | 14 | 0 | 24-HR | ALL | 1ST | 16022024
| 463276 | 523314 | 2.562 | 0.12 | 17 | 0 | 24-HR | ALL | 1ST | 16022024
| 463376 | 523314 | 2.5157 | 0 | 17 | 0 | 24-HR | ALL | 1ST | 16022024
| 463476 | 523314 | 2.4699 | 0 | 15 | 0 | 24-HR | ALL | 1ST | 16022024
| 463576 | 523314 | 2.4242 | 0 | 15 | 0 | 24-HR | ALL | 1ST | 16022024
| 463676 | 523314 | 2.3785 | 0 | 12 | 0 | 24-HR | ALL | 1ST | 16022024
| 463776 | 523314 | 2.3331 | 0 | 0 | 0 | 24-HR | ALL | 1ST | 16022024
| 463876 | 523314 | 2.288 | 0 | 0 | 0 | 24-HR | ALL | 1ST | 16022024
| 463976 | 523314 | 2.2433 | 0 | 0 | 0 | 24-HR | ALL | 1ST | 16022024
| 448976 | 523414 | 1.2924 | 1.86 | 1.86 | 0 | 24-HR | ALL | 1ST | 16010224
| 449076 | 523414 | 1.3347 | 2.45 | 4 | 0 | 24-HR | ALL | 1ST | 16010224
| 449176 | 523414 | 1.378 | 3.21 | 3.21 | 0 | 24-HR | ALL | 1ST | 16010224
| 449276 | 523414 | 1.4224 | 4.21 | 4.21 | 0 | 24-HR | ALL | 1ST | 16010224
| 449376 | 523414 | 1.4688 | 5.63 | 5.63 | 0 | 24-HR | ALL | 1ST | 16010224
| 449476 | 523414 | 1.5014 | 4.02 | 4.02 | 0 | 24-HR | ALL | 1ST | 16010224
| 449576 | 523414 | 1.5345 | 2.87 | 2.87 | 0 | 24-HR | ALL | 1ST | 16010224
| 449676 | 523414 | 1.582 | 5.15 | 5.15 | 0 | 24-HR | ALL | 1ST | 16010224
| 449776 | 523414 | 1.6163 | 4.77 | 6 | 0 | 24-HR | ALL | 1ST | 16010224
| 449876 | 523414 | 1.6458 | 3.77 | 3.77 | 0 | 24-HR | ALL | 1ST | 16010224
| 449976 | 523414 | 1.6778 | 3.7 | 3.7 | 0 | 24-HR | ALL | 1ST | 16010224
| 450076 | 523414 | 1.7113 | 4.41 | 4.41 | 0 | 24-HR | ALL | 1ST | 16010224
| 450176 | 523414 | 1.7333 | 3.43 | 3.43 | 0 | 24-HR | ALL | 1ST | 16010224
| 450276 | 523414 | 1.7537 | 2.79 | 2.79 | 0 | 24-HR | ALL | 1ST | 16010224
| 450376 | 523414 | 1.7748 | 3 | 3 | 0 | 24-HR | ALL | 1ST | 16010224
| 450476 | 523414 | 1.7898 | 2.87 | 2.87 | 0 | 24-HR | ALL | 1ST | 16010224
| 450576 | 523414 | 1.8018 | 3.06 | 3.06 | 0 | 24-HR | ALL | 1ST | 16010224
| 450676 | 523414 | 1.8068 | 2.97 | 2.97 | 0 | 24-HR | ALL | 1ST | 16010224
| 450776 | 523414 | 1.7921 | 0.44 | 2 | 0 | 24-HR | ALL | 1ST | 16010224
| 450876 | 523414 | 1.801 | 3.21 | 3.21 | 0 | 24-HR | ALL | 1ST | 16010224
| 450976 | 523414 | 1.7861 | 3.01 | 3.01 | 0 | 24-HR | ALL | 1ST | 16010224
| 451076 | 523414 | 1.7593 | 2.06 | 2.06 | 0 | 24-HR | ALL | 1ST | 16010224
| 451176 | 523414 | 1.7223 | 0.66 | 0.66 | 0 | 24-HR | ALL | 1ST | 16010224
| 451276 | 523414 | 1.6972 | 3 | 3 | 0 | 24-HR | ALL | 1ST | 16010224
| 451376 | 523414 | 1.6458 | 2.23 | 2.23 | 0 | 24-HR | ALL | 1ST | 16010224
| 451476 | 523414 | 1.6229 | 7.94 | 7.94 | 0 | 24-HR | ALL | 1ST | 16010224
| 451576 | 523414 | 1.5492 | 6.24 | 7 | 0 | 24-HR | ALL | 1ST | 16010224
| 451676 | 523414 | 1.4862 | 7.87 | 10 | 0 | 24-HR | ALL | 1ST | 16010224
| 451776 | 523414 | 1.424 | 4.91 | 12 | 0 | 24-HR | ALL | 1ST | 16081824
| 451876 | 523414 | 1.4409 | 0.42 | 12 | 0 | 24-HR | ALL | 1ST | 16081824
| 451976 | 523414 | 1.461 | 0 | 0 | 0 | 24-HR | ALL | 1ST | 16081824
| 452076 | 523414 | 1.4807 | 0.44 | 0.44 | 0 | 24-HR | ALL | 1ST | 16081824
| 452176 | 523414 | 1.5065 | 5.91 | 5.91 | 0 | 24-HR | ALL | 1ST | 16081824
| 452276 | 523414 | 1.518 | 3.3 | 15 | 0 | 24-HR | ALL | 1ST | 16081824
| 452376 | 523414 | 1.5393 | 8.37 | 8.37 | 0 | 24-HR | ALL | 1ST | 16081824
| 452476 | 523414 | 1.547 | 6.55 | 6.55 | 0 | 24-HR | ALL | 1ST | 16081824
| 452576 | 523414 | 1.5509 | 3.87 | 9 | 0 | 24-HR | ALL | 1ST | 16081824
| 452676 | 523414 | 1.5587 | 5.61 | 7 | 0 | 24-HR | ALL | 1ST | 16081824
| 452776 | 523414 | 1.5729 | 5.26 | 5.26 | 0 | 24-HR | ALL | 1ST | 16081724
| 452876 | 523414 | 1.5859 | 7.22 | 7.22 | 0 | 24-HR | ALL | 1ST | 16081724
| 452976 | 523414 | 1.5741 | 1.7 | 7 | 0 | 24-HR | ALL | 1ST | 16081724
| 453076 | 523414 | 1.5704 | 2.8 | 8 | 0 | 24-HR | ALL | 1ST | 16081724
| 453176 | 523414 | 1.5645 | 6.29 | 6.29 | 0 | 24-HR | ALL | 1ST | 16081724
| 453276 | 523414 | 1.539 | 3.76 | 3.76 | 0 | 24-HR | ALL | 1ST | 16081724
| 453376 | 523414 | 1.5156 | 2.01 | 8 | 0 | 24-HR | ALL | 1ST | 16081824
| 453476 | 523414 | 1.5026 | 5.29 | 5.29 | 0 | 24-HR | ALL | 1ST | 16081824
| 453576 | 523414 | 1.4859 | 8.06 | 8.06 | 0 | 24-HR | ALL | 1ST | 16081824
| 453676 | 523414 | 1.4647 | 9.32 | 9.32 | 0 | 24-HR | ALL | 1ST | 16081824
| 453776 | 523414 | 1.4358 | 5.7 | 5.7 | 0 | 24-HR | ALL | 1ST | 16081824
| 453876 | 523414 | 1.4024 | 0 | 4 | 0 | 24-HR | ALL | 1ST | 16081824
| 453976 | 523414 | 1.3727 | 0 | 7 | 0 | 24-HR | ALL | 1ST | 16081824
| 454076 | 523414 | 1.3414 | 0 | 9 | 0 | 24-HR | ALL | 1ST | 16081824
| 454176 | 523414 | 1.3361 | 0 | 9 | 0 | 24-HR | ALL | 1ST | 16102524
| 454276 | 523414 | 1.4503 | 8.43 | 8.43 | 0 | 24-HR | ALL | 1ST | 16102524
| 454376 | 523414 | 1.5627 | 11.37 | 11.37 | 0 | 24-HR | ALL | 1ST | 16102524
| 454476 | 523414 | 1.6632 | 5.36 | 8 | 0 | 24-HR | ALL | 1ST | 16102524
| 454576 | 523414 | 1.7605 | -2.94 | 6 | 0 | 24-HR | ALL | 1ST | 16102524
| 454676 | 523414 | 1.888 | 3.36 | 3.36 | 0 | 24-HR | ALL | 1ST | 16102524
| 454776 | 523414 | 2.0107 | 6.91 | 6.91 | 0 | 24-HR | ALL | 1ST | 16102524
| 454876 | 523414 | 2.124 | 7.36 | 7.36 | 0 | 24-HR | ALL | 1ST | 16102524
| 454976 | 523414 | 2.2215 | 4.06 | 6 | 0 | 24-HR | ALL | 1ST | 16102524
| 455076 | 523414 | 2.322 | 5 | 5 | 0 | 24-HR | ALL | 1ST | 16102524
| 455176 | 523414 | 2.4135 | 6.63 | 6.63 | 0 | 24-HR | ALL | 1ST | 16102524
| 455276 | 523414 | 2.4882 | 7.42 | 7.42 | 0 | 24-HR | ALL | 1ST | 16102524
| 455376 | 523414 | 2.5499 | 9.4 | 9.4 | 0 | 24-HR | ALL | 1ST | 16102524
| 455476 | 523414 | 2.823 | 6.03 | 6.03 | 0 | 24-HR | ALL | 1ST | 16061924
| 455576 | 523414 | 3.3717 | 8 | 8 | 0 | 24-HR | ALL | 1ST | 16061924
| 455676 | 523414 | 4.1125 | 7.7 | 7.7 | 0 | 24-HR | ALL | 1ST | 16012224
| 455776 | 523414 | 5.0198 | 6.79 | 8 | 0 | 24-HR | ALL | 1ST | 16012224
| 455876 | 523414 | 5.8899 | 6.15 | 6.15 | 0 | 24-HR | ALL | 1ST | 16012224
| 455976 | 523414 | 6.6575 | 6.57 | 6.57 | 0 | 24-HR | ALL | 1ST | 16012224
| 456076 | 523414 | 7.2163 | 7.02 | 14 | 0 | 24-HR | ALL | 1ST | 16012224
| 456176 | 523414 | 7.5196 | 8.29 | 8.29 | 0 | 24-HR | ALL | 1ST | 16012224
| 456276 | 523414 | 7.4326 | 7.09 | 11 | 0 | 24-HR | ALL | 1ST | 16012224
| 456376 | 523414 | 7.0173 | 5.27 | 12 | 0 | 24-HR | ALL | 1ST | 16012224
| 456476 | 523414 | 6.3943 | 5.36 | 12 | 0 | 24-HR | ALL | 1ST | 16012224
| 456576 | 523414 | 6.0566 | 9.79 | 11 | 0 | 24-HR | ALL | 1ST | 16040124
| 456676 | 523414 | 5.7428 | 11 | 11 | 0 | 24-HR | ALL | 1ST | 16111224
| 456776 | 523414 | 5.3667 | 11.56 | 11.56 | 0 | 24-HR | ALL | 1ST | 16111224
| 456876 | 523414 | 5.1615 | 7.64 | 15 | 0 | 24-HR | ALL | 1ST | 16032624
| 456976 | 523414 | 5.2491 | 7.66 | 7.66 | 0 | 24-HR | ALL | 1ST | 16032624
| 457076 | 523414 | 5.527 | 10.22 | 10.22 | 0 | 24-HR | ALL | 1ST | 16020724
| 457176 | 523414 | 5.5401 | 6.7 | 14 | 0 | 24-HR | ALL | 1ST | 16020724
| 457276 | 523414 | 5.5966 | 12.39 | 12.39 | 0 | 24-HR | ALL | 1ST | 16020724
| 457376 | 523414 | 5.2011 | 6.64 | 6.64 | 0 | 24-HR | ALL | 1ST | 16020724
| 457476 | 523414 | 5.0165 | 4.85 | 4.85 | 0 | 24-HR | ALL | 1ST | 16020524
| 457576 | 523414 | 5.2227 | 5.58 | 5.58 | 0 | 24-HR | ALL | 1ST | 16020524
| 457676 | 523414 | 5.2742 | 5 | 5 | 0 | 24-HR | ALL | 1ST | 16020524
| 457776 | 523414 | 5.2652 | 7.72 | 7.72 | 0 | 24-HR | ALL | 1ST | 16020524
| 457876 | 523414 | 5.0801 | 5.8 | 7 | 0 | 24-HR | ALL | 1ST | 16020524
| 457976 | 523414 | 4.8956 | 8.08 | 11 | 0 | 24-HR | ALL | 1ST | 16020524
| 458076 | 523414 | 4.6322 | 8.3 | 8.3 | 0 | 24-HR | ALL | 1ST | 16020524
| 458176 | 523414 | 4.3258 | 7 | 8 | 0 | 24-HR | ALL | 1ST | 16020524
| 458276 | 523414 | 4.008 | 4.85 | 9 | 0 | 24-HR | ALL | 1ST | 16020524
| 458376 | 523414 | 4.0839 | 6.46 | 9 | 0 | 24-HR | ALL | 1ST | 16092824
| 458476 | 523414 | 4.3394 | 6.8 | 10 | 0 | 24-HR | ALL | 1ST | 16092824
| 458576 | 523414 | 4.5362 | 7.93 | 11 | 0 | 24-HR | ALL | 1ST | 16092824
| 458676 | 523414 | 4.6275 | 7.06 | 11 | 0 | 24-HR | ALL | 1ST | 16092824
| 458776 | 523414 | 4.6715 | 7.8 | 7.8 | 0 | 24-HR | ALL | 1ST | 16092824
| 458876 | 523414 | 4.6384 | 8 | 10 | 0 | 24-HR | ALL | 1ST | 16092824
| 458976 | 523414 | 4.5217 | 6.85 | 9 | 0 | 24-HR | ALL | 1ST | 16092824
| 459076 | 523414 | 4.3813 | 7.77 | 9 | 0 | 24-HR | ALL | 1ST | 16092824
| 459176 | 523414 | 4.181 | 7.5 | 11 | 0 | 24-HR | ALL | 1ST | 16092824
| 459276 | 523414 | 3.9914 | 10.55 | 10.55 | 0 | 24-HR | ALL | 1ST | 16092824
| 459376 | 523414 | 3.7353 | 10.03 | 11 | 0 | 24-HR | ALL | 1ST | 16092824
| 459476 | 523414 | 3.4821 | 10.64 | 10.64 | 0 | 24-HR | ALL | 1ST | 16092824
| 459576 | 523414 | 3.3912 | 11.55 | 13 | 0 | 24-HR | ALL | 1ST | 16102724
| 459676 | 523414 | 3.4633 | 10.99 | 12 | 0 | 24-HR | ALL | 1ST | 16081224
| 459776 | 523414 | 3.5296 | 10.13 | 10.13 | 0 | 24-HR | ALL | 1ST | 16081224
| 459876 | 523414 | 3.5848 | 10.76 | 14 | 0 | 24-HR | ALL | 1ST | 16081224
| 459976 | 523414 | 3.6306 | 13 | 13 | 0 | 24-HR | ALL | 1ST | 16081224
| 460076 | 523414 | 3.6431 | 13.56 | 13.56 | 0 | 24-HR | ALL | 1ST | 16081224
| 460176 | 523414 | 3.6209 | 11.79 | 11.79 | 0 | 24-HR | ALL | 1ST | 16081224
| 460276 | 523414 | 3.5975 | 12 | 12 | 0 | 24-HR | ALL | 1ST | 16081224
| 460376 | 523414 | 3.5698 | 13.71 | 13.71 | 0 | 24-HR | ALL | 1ST | 16081224
| 460476 | 523414 | 3.4951 | 9.92 | 12 | 0 | 24-HR | ALL | 1ST | 16081224
| 460576 | 523414 | 3.4412 | 11.03 | 12 | 0 | 24-HR | ALL | 1ST | 16081224
| 460676 | 523414 | 3.3765 | 11.87 | 14 | 0 | 24-HR | ALL | 1ST | 16081224
| 460776 | 523414 | 3.3004 | 12 | 12 | 0 | 24-HR | ALL | 1ST | 16081224
| 460876 | 523414 | 3.2167 | 11.79 | 13 | 0 | 24-HR | ALL | 1ST | 16081224
| 460976 | 523414 | 3.2322 | 12.36 | 12.36 | 0 | 24-HR | ALL | 1ST | 16123124
| 461076 | 523414 | 3.2577 | 12 | 15 | 0 | 24-HR | ALL | 1ST | 16123124
| 461176 | 523414 | 3.2727 | 11.8 | 13 | 0 | 24-HR | ALL | 1ST | 16123124
| 461276 | 523414 | 3.2893 | 13.79 | 13.79 | 0 | 24-HR | ALL | 1ST | 16123124
| 461376 | 523414 | 3.2705 | 11.24 | 15 | 0 | 24-HR | ALL | 1ST | 16123124
| 461476 | 523414 | 3.2561 | 11.03 | 15 | 0 | 24-HR | ALL | 1ST | 16123124
| 461576 | 523414 | 3.2435 | 12.79 | 12.79 | 0 | 24-HR | ALL | 1ST | 16123124
| 461676 | 523414 | 3.2179 | 13.48 | 14 | 0 | 24-HR | ALL | 1ST | 16123124
| 461776 | 523414 | 3.1761 | 12 | 15 | 0 | 24-HR | ALL | 1ST | 16123124
| 461876 | 523414 | 3.1375 | 12.44 | 14 | 0 | 24-HR | ALL | 1ST | 16123124
| 461976 | 523414 | 3.0918 | 12.3 | 14 | 0 | 24-HR | ALL | 1ST | 16123124
| 462076 | 523414 | 3.0373 | 10.98 | 13 | 0 | 24-HR | ALL | 1ST | 16123124
| 462176 | 523414 | 2.9998 | 11 | 11 | 0 | 24-HR | ALL | 1ST | 16022024
| 462276 | 523414 | 2.9895 | 11.85 | 13 | 0 | 24-HR | ALL | 1ST | 16022024
| 462376 | 523414 | 2.9604 | 10.79 | 14 | 0 | 24-HR | ALL | 1ST | 16022024
| 462476 | 523414 | 2.9341 | 10.64 | 14 | 0 | 24-HR | ALL | 1ST | 16022024
| 462576 | 523414 | 2.9066 | 10.79 | 13 | 0 | 24-HR | ALL | 1ST | 16022024
| 462676 | 523414 | 2.8767 | 11.03 | 13 | 0 | 24-HR | ALL | 1ST | 16022024
| 462776 | 523414 | 2.8469 | 11.64 | 11.64 | 0 | 24-HR | ALL | 1ST | 16022024
| 462876 | 523414 | 2.804 | 10.71 | 12 | 0 | 24-HR | ALL | 1ST | 16022024
| 462976 | 523414 | 2.712 | 2.55 | 13 | 0 | 24-HR | ALL | 1ST | 16022024
| 463076 | 523414 | 2.6572 | 0 | 15 | 0 | 24-HR | ALL | 1ST | 16022024
| 463176 | 523414 | 2.6173 | 0 | 15 | 0 | 24-HR | ALL | 1ST | 16022024
| 463276 | 523414 | 2.5764 | 0 | 15 | 0 | 24-HR | ALL | 1ST | 16022024
| 463376 | 523414 | 2.5347 | 0 | 14 | 0 | 24-HR | ALL | 1ST | 16022024
| 463476 | 523414 | 2.4925 | 0 | 6 | 0 | 24-HR | ALL | 1ST | 16022024
| 463576 | 523414 | 2.4498 | 0 | 0 | 0 | 24-HR | ALL | 1ST | 16022024
| 463676 | 523414 | 2.4068 | 0 | 0 | 0 | 24-HR | ALL | 1ST | 16022024
| 463776 | 523414 | 2.3638 | 0 | 0 | 0 | 24-HR | ALL | 1ST | 16022024
| 463876 | 523414 | 2.3209 | 0 | 0 | 0 | 24-HR | ALL | 1ST | 16022024
| 463976 | 523414 | 2.278 | 0 | 0 | 0 | 24-HR | ALL | 1ST | 16022024
| 448976 | 523514 | 1.3595 | 2.82 | 2.82 | 0 | 24-HR | ALL | 1ST | 16010224
| 449076 | 523514 | 1.3973 | 2.62 | 2.62 | 0 | 24-HR | ALL | 1ST | 16010224
| 449176 | 523514 | 1.4388 | 3.47 | 3.47 | 0 | 24-HR | ALL | 1ST | 16010224
| 449276 | 523514 | 1.4789 | 4 | 4 | 0 | 24-HR | ALL | 1ST | 16010224
| 449376 | 523514 | 1.5219 | 5.32 | 5.32 | 0 | 24-HR | ALL | 1ST | 16010224
| 449476 | 523514 | 1.5479 | 2.97 | 2.97 | 0 | 24-HR | ALL | 1ST | 16010224
| 449576 | 523514 | 1.5801 | 2.54 | 2.54 | 0 | 24-HR | ALL | 1ST | 16010224
| 449676 | 523514 | 1.614 | 2.86 | 5 | 0 | 24-HR | ALL | 1ST | 16010224
| 449776 | 523514 | 1.6577 | 5.57 | 5.57 | 0 | 24-HR | ALL | 1ST | 16010224
| 449876 | 523514 | 1.68 | 4.28 | 4.28 | 0 | 24-HR | ALL | 1ST | 16010224
| 449976 | 523514 | 1.6946 | 2 | 2 | 0 | 24-HR | ALL | 1ST | 16010224
| 450076 | 523514 | 1.73 | 4.49 | 4.49 | 0 | 24-HR | ALL | 1ST | 16010224
| 450176 | 523514 | 1.7456 | 3.73 | 3.73 | 0 | 24-HR | ALL | 1ST | 16010224
| 450276 | 523514 | 1.7556 | 2.7 | 2.7 | 0 | 24-HR | ALL | 1ST | 16010224
| 450376 | 523514 | 1.7846 | 5.97 | 5.97 | 0 | 24-HR | ALL | 1ST | 16010224
| 450476 | 523514 | 1.7844 | 4.8 | 4.8 | 0 | 24-HR | ALL | 1ST | 16010224
| 450576 | 523514 | 1.7778 | 3.46 | 6 | 0 | 24-HR | ALL | 1ST | 16010224
| 450676 | 523514 | 1.7704 | 3.03 | 3.03 | 0 | 24-HR | ALL | 1ST | 16010224
| 450776 | 523514 | 1.7532 | 1.98 | 4 | 0 | 24-HR | ALL | 1ST | 16010224
| 450876 | 523514 | 1.7389 | 2.7 | 2.7 | 0 | 24-HR | ALL | 1ST | 16010224
| 450976 | 523514 | 1.7413 | 7.56 | 7.56 | 0 | 24-HR | ALL | 1ST | 16010224
| 451076 | 523514 | 1.6904 | 4.47 | 4.47 | 0 | 24-HR | ALL | 1ST | 16010224
| 451176 | 523514 | 1.6391 | 2.55 | 2.55 | 0 | 24-HR | ALL | 1ST | 16010224
| 451276 | 523514 | 1.5894 | 2.43 | 2.43 | 0 | 24-HR | ALL | 1ST | 16010224
| 451376 | 523514 | 1.5456 | 5.07 | 5.07 | 0 | 24-HR | ALL | 1ST | 16010224
| 451476 | 523514 | 1.4906 | 7.05 | 10 | 0 | 24-HR | ALL | 1ST | 16010224
| 451576 | 523514 | 1.4197 | 7.46 | 7.46 | 0 | 24-HR | ALL | 1ST | 16010224
| 451676 | 523514 | 1.4025 | 7.65 | 7.65 | 0 | 24-HR | ALL | 1ST | 16081824
| 451776 | 523514 | 1.4249 | 8.17 | 8.17 | 0 | 24-HR | ALL | 1ST | 16081824
| 451876 | 523514 | 1.4432 | 6.98 | 6.98 | 0 | 24-HR | ALL | 1ST | 16081824
| 451976 | 523514 | 1.4573 | 4.47 | 4.47 | 0 | 24-HR | ALL | 1ST | 16081824
| 452076 | 523514 | 1.473 | 4.86 | 4.86 | 0 | 24-HR | ALL | 1ST | 16081824
| 452176 | 523514 | 1.4878 | 5.96 | 5.96 | 0 | 24-HR | ALL | 1ST | 16081824
| 452276 | 523514 | 1.4957 | 4.09 | 15 | 0 | 24-HR | ALL | 1ST | 16081824
| 452376 | 523514 | 1.5039 | 4 | 15 | 0 | 24-HR | ALL | 1ST | 16081824
| 452476 | 523514 | 1.5098 | 4 | 9 | 0 | 24-HR | ALL | 1ST | 16081824
| 452576 | 523514 | 1.5204 | 3.13 | 10 | 0 | 24-HR | ALL | 1ST | 16081724
| 452676 | 523514 | 1.5349 | 4.15 | 10 | 0 | 24-HR | ALL | 1ST | 16081724
| 452776 | 523514 | 1.5345 | 1.54 | 5 | 0 | 24-HR | ALL | 1ST | 16081724
| 452876 | 523514 | 1.5373 | 3.36 | 6 | 0 | 24-HR | ALL | 1ST | 16081724
| 452976 | 523514 | 1.5334 | 5.33 | 7 | 0 | 24-HR | ALL | 1ST | 16081724
| 453076 | 523514 | 1.5211 | 6.62 | 6.62 | 0 | 24-HR | ALL | 1ST | 16081724
| 453176 | 523514 | 1.4955 | 4.54 | 4.54 | 0 | 24-HR | ALL | 1ST | 16081724
| 453276 | 523514 | 1.4697 | 5 | 7 | 0 | 24-HR | ALL | 1ST | 16081724
| 453376 | 523514 | 1.4548 | 6.97 | 6.97 | 0 | 24-HR | ALL | 1ST | 16081824
| 453476 | 523514 | 1.4357 | 6.38 | 6.38 | 0 | 24-HR | ALL | 1ST | 16081824
| 453576 | 523514 | 1.4131 | 4.71 | 16 | 0 | 24-HR | ALL | 1ST | 16081824
| 453676 | 523514 | 1.3932 | 8.4 | 16 | 0 | 24-HR | ALL | 1ST | 16081824
| 453776 | 523514 | 1.3653 | 5.87 | 5.87 | 0 | 24-HR | ALL | 1ST | 16081824
| 453876 | 523514 | 1.3328 | 0.33 | 0.33 | 0 | 24-HR | ALL | 1ST | 16081824
| 453976 | 523514 | 1.3038 | 0 | 0 | 0 | 24-HR | ALL | 1ST | 16081824
| 454076 | 523514 | 1.2932 | 0 | 3 | 0 | 24-HR | ALL | 1ST | 16102524
| 454176 | 523514 | 1.3897 | 0 | 5 | 0 | 24-HR | ALL | 1ST | 16102524
| 454276 | 523514 | 1.4944 | 1.97 | 8 | 0 | 24-HR | ALL | 1ST | 16102524
| 454376 | 523514 | 1.6007 | 2.04 | 7 | 0 | 24-HR | ALL | 1ST | 16102524
| 454476 | 523514 | 1.7053 | -0.61 | 10 | 0 | 24-HR | ALL | 1ST | 16102524
| 454576 | 523514 | 1.8192 | 0.6 | 5 | 0 | 24-HR | ALL | 1ST | 16102524
| 454676 | 523514 | 1.9403 | 4.71 | 4.71 | 0 | 24-HR | ALL | 1ST | 16102524
| 454776 | 523514 | 2.0548 | 6.14 | 6.14 | 0 | 24-HR | ALL | 1ST | 16102524
| 454876 | 523514 | 2.1592 | 5.03 | 5.03 | 0 | 24-HR | ALL | 1ST | 16102524
| 454976 | 523514 | 2.2684 | 8.29 | 8.29 | 0 | 24-HR | ALL | 1ST | 16102524
| 455076 | 523514 | 2.3532 | 6 | 6 | 0 | 24-HR | ALL | 1ST | 16102524
| 455176 | 523514 | 2.4415 | 9.03 | 9.03 | 0 | 24-HR | ALL | 1ST | 16102524
| 455276 | 523514 | 2.5068 | 9.18 | 9.18 | 0 | 24-HR | ALL | 1ST | 16102524
| 455376 | 523514 | 2.5505 | 8 | 8 | 0 | 24-HR | ALL | 1ST | 16102524
| 455476 | 523514 | 2.9064 | 7 | 7 | 0 | 24-HR | ALL | 1ST | 16061924
| 455576 | 523514 | 3.4004 | 6.71 | 6.71 | 0 | 24-HR | ALL | 1ST | 16061924
| 455676 | 523514 | 4.2042 | 7 | 7 | 0 | 24-HR | ALL | 1ST | 16012224
| 455776 | 523514 | 5.0081 | 3.48 | 7 | 0 | 24-HR | ALL | 1ST | 16012224
| 455876 | 523514 | 5.8856 | 6.82 | 6.82 | 0 | 24-HR | ALL | 1ST | 16012224
| 455976 | 523514 | 6.6045 | 8.05 | 8.05 | 0 | 24-HR | ALL | 1ST | 16012224
| 456076 | 523514 | 7.064 | 6.96 | 6.96 | 0 | 24-HR | ALL | 1ST | 16012224
| 456176 | 523514 | 7.2379 | 5.11 | 7 | 0 | 24-HR | ALL | 1ST | 16012224
| 456276 | 523514 | 7.2001 | 6.17 | 9 | 0 | 24-HR | ALL | 1ST | 16012224
| 456376 | 523514 | 6.8718 | 6.98 | 10 | 0 | 24-HR | ALL | 1ST | 16012224
| 456476 | 523514 | 6.1985 | 3.64 | 12 | 0 | 24-HR | ALL | 1ST | 16012224
| 456576 | 523514 | 5.814 | 5.37 | 12 | 0 | 24-HR | ALL | 1ST | 16040124
| 456676 | 523514 | 5.7054 | 11.03 | 11.03 | 0 | 24-HR | ALL | 1ST | 16111224
| 456776 | 523514 | 5.2979 | 9.28 | 15 | 0 | 24-HR | ALL | 1ST | 16111224
| 456876 | 523514 | 5.0324 | 7.53 | 15 | 0 | 24-HR | ALL | 1ST | 16032624
| 456976 | 523514 | 5.0845 | 5.03 | 10 | 0 | 24-HR | ALL | 1ST | 16032624
| 457076 | 523514 | 5.366 | 9.54 | 9.54 | 0 | 24-HR | ALL | 1ST | 16020724
| 457176 | 523514 | 5.4174 | 6.06 | 14 | 0 | 24-HR | ALL | 1ST | 16020724
| 457276 | 523514 | 5.3745 | 5.97 | 15 | 0 | 24-HR | ALL | 1ST | 16020724
| 457376 | 523514 | 5.1545 | 5.18 | 5.18 | 0 | 24-HR | ALL | 1ST | 16020724
| 457476 | 523514 | 4.8022 | 4 | 6 | 0 | 24-HR | ALL | 1ST | 16020724
| 457576 | 523514 | 4.9606 | 3.1 | 9 | 0 | 24-HR | ALL | 1ST | 16020524
| 457676 | 523514 | 5.1039 | 5.62 | 5.62 | 0 | 24-HR | ALL | 1ST | 16020524
| 457776 | 523514 | 5.1221 | 7.32 | 7.32 | 0 | 24-HR | ALL | 1ST | 16020524
| 457876 | 523514 | 5.0118 | 6.98 | 6.98 | 0 | 24-HR | ALL | 1ST | 16020524
| 457976 | 523514 | 4.835 | 7.09 | 7.09 | 0 | 24-HR | ALL | 1ST | 16020524
| 458076 | 523514 | 4.5964 | 6.46 | 8 | 0 | 24-HR | ALL | 1ST | 16020524
| 458176 | 523514 | 4.3596 | 8 | 8 | 0 | 24-HR | ALL | 1ST | 16020524
| 458276 | 523514 | 4.0893 | 7.91 | 7.91 | 0 | 24-HR | ALL | 1ST | 16020524
| 458376 | 523514 | 3.8221 | 7.62 | 7.62 | 0 | 24-HR | ALL | 1ST | 16020524
| 458476 | 523514 | 4.0726 | 6.51 | 6.51 | 0 | 24-HR | ALL | 1ST | 16092824
| 458576 | 523514 | 4.2778 | 5.82 | 10 | 0 | 24-HR | ALL | 1ST | 16092824
| 458676 | 523514 | 4.4092 | 4.68 | 10 | 0 | 24-HR | ALL | 1ST | 16092824
| 458776 | 523514 | 4.5415 | 8.13 | 8.13 | 0 | 24-HR | ALL | 1ST | 16092824
| 458876 | 523514 | 4.5404 | 7.29 | 7.29 | 0 | 24-HR | ALL | 1ST | 16092824
| 458976 | 523514 | 4.5036 | 8.39 | 8.39 | 0 | 24-HR | ALL | 1ST | 16092824
| 459076 | 523514 | 4.3737 | 7.03 | 9 | 0 | 24-HR | ALL | 1ST | 16092824
| 459176 | 523514 | 4.231 | 8 | 10 | 0 | 24-HR | ALL | 1ST | 16092824
| 459276 | 523514 | 4.0557 | 9.38 | 9.38 | 0 | 24-HR | ALL | 1ST | 16092824
| 459376 | 523514 | 3.842 | 9.98 | 9.98 | 0 | 24-HR | ALL | 1ST | 16092824
| 459476 | 523514 | 3.6086 | 10.46 | 10.46 | 0 | 24-HR | ALL | 1ST | 16092824
| 459576 | 523514 | 3.3542 | 9.76 | 11 | 0 | 24-HR | ALL | 1ST | 16092824
| 459676 | 523514 | 3.2391 | 9.56 | 11 | 0 | 24-HR | ALL | 1ST | 16102724
| 459776 | 523514 | 3.3276 | 10.83 | 10.83 | 0 | 24-HR | ALL | 1ST | 16081224
| 459876 | 523514 | 3.39 | 10.32 | 12 | 0 | 24-HR | ALL | 1ST | 16081224
| 459976 | 523514 | 3.4406 | 11 | 11 | 0 | 24-HR | ALL | 1ST | 16081224
| 460076 | 523514 | 3.4627 | 10.46 | 10.46 | 0 | 24-HR | ALL | 1ST | 16081224
| 460176 | 523514 | 3.4729 | 10.7 | 10.7 | 0 | 24-HR | ALL | 1ST | 16081224
| 460276 | 523514 | 3.474 | 12 | 12 | 0 | 24-HR | ALL | 1ST | 16081224
| 460376 | 523514 | 3.4559 | 12.65 | 12.65 | 0 | 24-HR | ALL | 1ST | 16081224
| 460476 | 523514 | 3.4005 | 9.3 | 9.3 | 0 | 24-HR | ALL | 1ST | 16081224
| 460576 | 523514 | 3.3655 | 11.04 | 11.04 | 0 | 24-HR | ALL | 1ST | 16081224
| 460676 | 523514 | 3.3177 | 12.35 | 12.35 | 0 | 24-HR | ALL | 1ST | 16081224
| 460776 | 523514 | 3.2515 | 11.85 | 11.85 | 0 | 24-HR | ALL | 1ST | 16081224
| 460876 | 523514 | 3.1769 | 10.94 | 13 | 0 | 24-HR | ALL | 1ST | 16081224
| 460976 | 523514 | 3.1035 | 11.36 | 11.36 | 0 | 24-HR | ALL | 1ST | 16081224
| 461076 | 523514 | 3.0782 | 10.62 | 13 | 0 | 24-HR | ALL | 1ST | 16123124
| 461176 | 523514 | 3.0903 | 7.52 | 13 | 0 | 24-HR | ALL | 1ST | 16123124
| 461276 | 523514 | 3.1241 | 10.17 | 14 | 0 | 24-HR | ALL | 1ST | 16123124
| 461376 | 523514 | 3.1319 | 10 | 14 | 0 | 24-HR | ALL | 1ST | 16123124
| 461476 | 523514 | 3.1316 | 10.03 | 15 | 0 | 24-HR | ALL | 1ST | 16123124
| 461576 | 523514 | 3.1275 | 11 | 14 | 0 | 24-HR | ALL | 1ST | 16123124
| 461676 | 523514 | 3.1171 | 12.32 | 14 | 0 | 24-HR | ALL | 1ST | 16123124
| 461776 | 523514 | 3.0894 | 11.46 | 13 | 0 | 24-HR | ALL | 1ST | 16123124
| 461876 | 523514 | 3.0589 | 11.29 | 11.29 | 0 | 24-HR | ALL | 1ST | 16123124
| 461976 | 523514 | 3.0191 | 10.15 | 12 | 0 | 24-HR | ALL | 1ST | 16123124
| 462076 | 523514 | 2.9826 | 11.02 | 11.02 | 0 | 24-HR | ALL | 1ST | 16123124
| 462176 | 523514 | 2.9371 | 10.8 | 13 | 0 | 24-HR | ALL | 1ST | 16123124
| 462276 | 523514 | 2.9081 | 10.3 | 13 | 0 | 24-HR | ALL | 1ST | 16022024
| 462376 | 523514 | 2.8904 | 9.47 | 12 | 0 | 24-HR | ALL | 1ST | 16022024
| 462476 | 523514 | 2.8801 | 10.29 | 13 | 0 | 24-HR | ALL | 1ST | 16022024
| 462576 | 523514 | 2.8511 | 9 | 12 | 0 | 24-HR | ALL | 1ST | 16022024
| 462676 | 523514 | 2.8415 | 11.01 | 11.01 | 0 | 24-HR | ALL | 1ST | 16022024
| 462776 | 523514 | 2.804 | 9.41 | 13 | 0 | 24-HR | ALL | 1ST | 16022024
| 462876 | 523514 | 2.7141 | 0 | 13 | 0 | 24-HR | ALL | 1ST | 16022024
| 462976 | 523514 | 2.6833 | 0 | 13 | 0 | 24-HR | ALL | 1ST | 16022024
| 463076 | 523514 | 2.6505 | 0 | 15 | 0 | 24-HR | ALL | 1ST | 16022024
| 463176 | 523514 | 2.616 | 0 | 15 | 0 | 24-HR | ALL | 1ST | 16022024
| 463276 | 523514 | 2.58 | 0 | 15 | 0 | 24-HR | ALL | 1ST | 16022024
| 463376 | 523514 | 2.5427 | 0 | 0 | 0 | 24-HR | ALL | 1ST | 16022024
| 463476 | 523514 | 2.5045 | 0 | 0 | 0 | 24-HR | ALL | 1ST | 16022024
| 463576 | 523514 | 2.4655 | 0 | 0 | 0 | 24-HR | ALL | 1ST | 16022024
| 463676 | 523514 | 2.4259 | 0 | 0 | 0 | 24-HR | ALL | 1ST | 16022024
| 463776 | 523514 | 2.3859 | 0 | 0 | 0 | 24-HR | ALL | 1ST | 16022024
| 463876 | 523514 | 2.3455 | 0 | 0 | 0 | 24-HR | ALL | 1ST | 16022024
| 463976 | 523514 | 2.3051 | 0 | 0 | 0 | 24-HR | ALL | 1ST | 16022024
| 448976 | 523614 | 1.4154 | 3 | 3 | 0 | 24-HR | ALL | 1ST | 16010224
| 449076 | 523614 | 1.4506 | 2.79 | 2.79 | 0 | 24-HR | ALL | 1ST | 16010224
| 449176 | 523614 | 1.4873 | 3.14 | 3.14 | 0 | 24-HR | ALL | 1ST | 16010224
| 449276 | 523614 | 1.5199 | 2.68 | 2.68 | 0 | 24-HR | ALL | 1ST | 16010224
| 449376 | 523614 | 1.5653 | 5.47 | 5.47 | 0 | 24-HR | ALL | 1ST | 16010224
| 449476 | 523614 | 1.5949 | 4.88 | 4.88 | 0 | 24-HR | ALL | 1ST | 16010224
| 449576 | 523614 | 1.6272 | 5.36 | 5.36 | 0 | 24-HR | ALL | 1ST | 16010224
| 449676 | 523614 | 1.6379 | 1.82 | 6 | 0 | 24-HR | ALL | 1ST | 16010224
| 449776 | 523614 | 1.6777 | 4.97 | 4.97 | 0 | 24-HR | ALL | 1ST | 16010224
| 449876 | 523614 | 1.6995 | 4.91 | 4.91 | 0 | 24-HR | ALL | 1ST | 16010224
| 449976 | 523614 | 1.7293 | 7.02 | 7.02 | 0 | 24-HR | ALL | 1ST | 16010224
| 450076 | 523614 | 1.7353 | 5.19 | 5.19 | 0 | 24-HR | ALL | 1ST | 16010224
| 450176 | 523614 | 1.7426 | 4.4 | 4.4 | 0 | 24-HR | ALL | 1ST | 16010224
| 450276 | 523614 | 1.742 | 3 | 3 | 0 | 24-HR | ALL | 1ST | 16010224
| 450376 | 523614 | 1.7436 | 2.97 | 2.97 | 0 | 24-HR | ALL | 1ST | 16010224
| 450476 | 523614 | 1.748 | 4.44 | 4.44 | 0 | 24-HR | ALL | 1ST | 16010224
| 450576 | 523614 | 1.7358 | 3.91 | 3.91 | 0 | 24-HR | ALL | 1ST | 16010224
| 450676 | 523614 | 1.7056 | 1.15 | 3 | 0 | 24-HR | ALL | 1ST | 16010224
| 450776 | 523614 | 1.7034 | 4.88 | 4.88 | 0 | 24-HR | ALL | 1ST | 16010224
| 450876 | 523614 | 1.6892 | 7.57 | 7.57 | 0 | 24-HR | ALL | 1ST | 16010224
| 450976 | 523614 | 1.6338 | 4.09 | 4.09 | 0 | 24-HR | ALL | 1ST | 16010224
| 451076 | 523614 | 1.5849 | 3.08 | 3.08 | 0 | 24-HR | ALL | 1ST | 16010224
| 451176 | 523614 | 1.5345 | 3.18 | 3.18 | 0 | 24-HR | ALL | 1ST | 16010224
| 451276 | 523614 | 1.4656 | 1 | 3 | 0 | 24-HR | ALL | 1ST | 16010224
| 451376 | 523614 | 1.4092 | 3 | 3 | 0 | 24-HR | ALL | 1ST | 16010224
| 451476 | 523614 | 1.3645 | 8.88 | 8.88 | 0 | 24-HR | ALL | 1ST | 16010224
| 451576 | 523614 | 1.3744 | 4.97 | 4.97 | 0 | 24-HR | ALL | 1ST | 16081824
| 451676 | 523614 | 1.3939 | 4.88 | 8 | 0 | 24-HR | ALL | 1ST | 16081824
| 451776 | 523614 | 1.4101 | 3.61 | 7 | 0 | 24-HR | ALL | 1ST | 16081824
| 451876 | 523614 | 1.4287 | 5 | 5 | 0 | 24-HR | ALL | 1ST | 16081824
| 451976 | 523614 | 1.441 | 3.64 | 3.64 | 0 | 24-HR | ALL | 1ST | 16081824
| 452076 | 523614 | 1.454 | 4.61 | 4.61 | 0 | 24-HR | ALL | 1ST | 16081824
| 452176 | 523614 | 1.4612 | 3.91 | 6 | 0 | 24-HR | ALL | 1ST | 16081824
| 452276 | 523614 | 1.4674 | 4 | 14 | 0 | 24-HR | ALL | 1ST | 16081824
| 452376 | 523614 | 1.4658 | 0.04 | 15 | 0 | 24-HR | ALL | 1ST | 16081824
| 452476 | 523614 | 1.4847 | 1.05 | 13 | 0 | 24-HR | ALL | 1ST | 16081724
| 452576 | 523614 | 1.5043 | 5.28 | 5.28 | 0 | 24-HR | ALL | 1ST | 16081724
| 452676 | 523614 | 1.5051 | 4.3 | 6 | 0 | 24-HR | ALL | 1ST | 16081724
| 452776 | 523614 | 1.5033 | 5.03 | 5.03 | 0 | 24-HR | ALL | 1ST | 16081724
| 452876 | 523614 | 1.502 | 8.97 | 8.97 | 0 | 24-HR | ALL | 1ST | 16081724
| 452976 | 523614 | 1.4908 | 11.46 | 11.46 | 0 | 24-HR | ALL | 1ST | 16081724
| 453076 | 523614 | 1.4633 | 9.24 | 9.24 | 0 | 24-HR | ALL | 1ST | 16081724
| 453176 | 523614 | 1.4315 | 7.08 | 7.08 | 0 | 24-HR | ALL | 1ST | 16081724
| 453276 | 523614 | 1.4095 | 7.88 | 7.88 | 0 | 24-HR | ALL | 1ST | 16081824
| 453376 | 523614 | 1.3918 | 7.85 | 7.85 | 0 | 24-HR | ALL | 1ST | 16081824
| 453476 | 523614 | 1.3713 | 7 | 7 | 0 | 24-HR | ALL | 1ST | 16081824
| 453576 | 523614 | 1.3494 | 6.83 | 14 | 0 | 24-HR | ALL | 1ST | 16081824
| 453676 | 523614 | 1.3231 | 3.88 | 16 | 0 | 24-HR | ALL | 1ST | 16081824
| 453776 | 523614 | 1.2985 | 4.68 | 4.68 | 0 | 24-HR | ALL | 1ST | 16081824
| 453876 | 523614 | 1.2695 | 1.71 | 1.71 | 0 | 24-HR | ALL | 1ST | 16081824
| 453976 | 523614 | 1.2517 | 0 | 0 | 0 | 24-HR | ALL | 1ST | 16102524
| 454076 | 523614 | 1.344 | 0 | 0 | 0 | 24-HR | ALL | 1ST | 16102524
| 454176 | 523614 | 1.4413 | 0 | 0 | 0 | 24-HR | ALL | 1ST | 16102524
| 454276 | 523614 | 1.543 | 0 | 13 | 0 | 24-HR | ALL | 1ST | 16102524
| 454376 | 523614 | 1.6484 | 0 | 13 | 0 | 24-HR | ALL | 1ST | 16102524
| 454476 | 523614 | 1.762 | 3 | 10 | 0 | 24-HR | ALL | 1ST | 16102524
| 454576 | 523614 | 1.8713 | 2.91 | 2.91 | 0 | 24-HR | ALL | 1ST | 16102524
| 454676 | 523614 | 1.9856 | 5.32 | 5.32 | 0 | 24-HR | ALL | 1ST | 16102524
| 454776 | 523614 | 2.0954 | 6.61 | 6.61 | 0 | 24-HR | ALL | 1ST | 16102524
| 454876 | 523614 | 2.1963 | 6.12 | 6.12 | 0 | 24-HR | ALL | 1ST | 16102524
| 454976 | 523614 | 2.2935 | 7.04 | 7.04 | 0 | 24-HR | ALL | 1ST | 16102524
| 455076 | 523614 | 2.3861 | 9.69 | 9.69 | 0 | 24-HR | ALL | 1ST | 16102524
| 455176 | 523614 | 2.4475 | 6.04 | 6.04 | 0 | 24-HR | ALL | 1ST | 16102524
| 455276 | 523614 | 2.5164 | 9.92 | 9.92 | 0 | 24-HR | ALL | 1ST | 16102524
| 455376 | 523614 | 2.5462 | 6.61 | 11 | 0 | 24-HR | ALL | 1ST | 16102524
| 455476 | 523614 | 2.9618 | 6.03 | 6.03 | 0 | 24-HR | ALL | 1ST | 16061924
| 455576 | 523614 | 3.4843 | 7.64 | 7.64 | 0 | 24-HR | ALL | 1ST | 16012224
| 455676 | 523614 | 4.26 | 5.34 | 8 | 0 | 24-HR | ALL | 1ST | 16012224
| 455776 | 523614 | 5.0578 | 4.73 | 8 | 0 | 24-HR | ALL | 1ST | 16012224
| 455876 | 523614 | 5.8138 | 5.12 | 5.12 | 0 | 24-HR | ALL | 1ST | 16012224
| 455976 | 523614 | 6.4408 | 5.39 | 5.39 | 0 | 24-HR | ALL | 1ST | 16012224
| 456076 | 523614 | 6.8093 | 2.92 | 8 | 0 | 24-HR | ALL | 1ST | 16012224
| 456176 | 523614 | 6.9562 | 1.41 | 9 | 0 | 24-HR | ALL | 1ST | 16012224
| 456276 | 523614 | 7.0377 | 7.7 | 7.7 | 0 | 24-HR | ALL | 1ST | 16012224
| 456376 | 523614 | 6.6558 | 5.95 | 5.95 | 0 | 24-HR | ALL | 1ST | 16012224
| 456476 | 523614 | 5.9927 | 1.2 | 11 | 0 | 24-HR | ALL | 1ST | 16012224
| 456576 | 523614 | 5.6231 | 3 | 12 | 0 | 24-HR | ALL | 1ST | 16040124
| 456676 | 523614 | 5.5504 | 7.13 | 11 | 0 | 24-HR | ALL | 1ST | 16111224
| 456776 | 523614 | 5.1913 | 5.69 | 12 | 0 | 24-HR | ALL | 1ST | 16111224
| 456876 | 523614 | 4.9068 | 7.55 | 11 | 0 | 24-HR | ALL | 1ST | 16032624
| 456976 | 523614 | 4.9793 | 5.19 | 11 | 0 | 24-HR | ALL | 1ST | 16032624
| 457076 | 523614 | 5.181 | 7.85 | 11 | 0 | 24-HR | ALL | 1ST | 16020724
| 457176 | 523614 | 5.3898 | 9.99 | 9.99 | 0 | 24-HR | ALL | 1ST | 16020724
| 457276 | 523614 | 5.3209 | 7.03 | 15 | 0 | 24-HR | ALL | 1ST | 16020724
| 457376 | 523614 | 5.1313 | 5.56 | 15 | 0 | 24-HR | ALL | 1ST | 16020724
| 457476 | 523614 | 4.841 | 5.39 | 5.39 | 0 | 24-HR | ALL | 1ST | 16020724
| 457576 | 523614 | 4.7693 | 5.14 | 8 | 0 | 24-HR | ALL | 1ST | 16020524
| 457676 | 523614 | 4.8826 | 3.59 | 7 | 0 | 24-HR | ALL | 1ST | 16020524
| 457776 | 523614 | 4.969 | 7.18 | 7.18 | 0 | 24-HR | ALL | 1ST | 16020524
| 457876 | 523614 | 4.8889 | 5.97 | 5.97 | 0 | 24-HR | ALL | 1ST | 16020524
| 457976 | 523614 | 4.7473 | 5.64 | 9 | 0 | 24-HR | ALL | 1ST | 16020524
| 458076 | 523614 | 4.556 | 5.7 | 9 | 0 | 24-HR | ALL | 1ST | 16020524
| 458176 | 523614 | 4.3709 | 8.85 | 8.85 | 0 | 24-HR | ALL | 1ST | 16020524
| 458276 | 523614 | 4.0961 | 6.68 | 6.68 | 0 | 24-HR | ALL | 1ST | 16020524
| 458376 | 523614 | 3.8495 | 6.73 | 6.73 | 0 | 24-HR | ALL | 1ST | 16020524
| 458476 | 523614 | 3.7988 | 6 | 6 | 0 | 24-HR | ALL | 1ST | 16092824
| 458576 | 523614 | 4.0209 | 4.44 | 9 | 0 | 24-HR | ALL | 1ST | 16092824
| 458676 | 523614 | 4.2377 | 6.87 | 6.87 | 0 | 24-HR | ALL | 1ST | 16092824
| 458776 | 523614 | 4.3738 | 8 | 8 | 0 | 24-HR | ALL | 1ST | 16092824
| 458876 | 523614 | 4.4029 | 6.32 | 6.32 | 0 | 24-HR | ALL | 1ST | 16092824
| 458976 | 523614 | 4.403 | 6.96 | 6.96 | 0 | 24-HR | ALL | 1ST | 16092824
| 459076 | 523614 | 4.3658 | 8.91 | 8.91 | 0 | 24-HR | ALL | 1ST | 16092824
| 459176 | 523614 | 4.2518 | 8.96 | 8.96 | 0 | 24-HR | ALL | 1ST | 16092824
| 459276 | 523614 | 4.1 | 9.27 | 11 | 0 | 24-HR | ALL | 1ST | 16092824
| 459376 | 523614 | 3.9184 | 9.85 | 9.85 | 0 | 24-HR | ALL | 1ST | 16092824
| 459476 | 523614 | 3.6962 | 9 | 11 | 0 | 24-HR | ALL | 1ST | 16092824
| 459576 | 523614 | 3.4782 | 9.91 | 12 | 0 | 24-HR | ALL | 1ST | 16092824
| 459676 | 523614 | 3.2354 | 9.09 | 11 | 0 | 24-HR | ALL | 1ST | 16092824
| 459776 | 523614 | 3.1092 | 9 | 9 | 0 | 24-HR | ALL | 1ST | 16081224
| 459876 | 523614 | 3.2008 | 10.57 | 10.57 | 0 | 24-HR | ALL | 1ST | 16081224
| 459976 | 523614 | 3.2648 | 11.12 | 13 | 0 | 24-HR | ALL | 1ST | 16081224
| 460076 | 523614 | 3.305 | 11 | 14 | 0 | 24-HR | ALL | 1ST | 16081224
| 460176 | 523614 | 3.3335 | 11.7 | 11.7 | 0 | 24-HR | ALL | 1ST | 16081224
| 460276 | 523614 | 3.3366 | 11.03 | 11.03 | 0 | 24-HR | ALL | 1ST | 16081224
| 460376 | 523614 | 3.3319 | 11.36 | 14 | 0 | 24-HR | ALL | 1ST | 16081224
| 460476 | 523614 | 3.3018 | 9.65 | 9.65 | 0 | 24-HR | ALL | 1ST | 16081224
| 460576 | 523614 | 3.2731 | 10.03 | 10.03 | 0 | 24-HR | ALL | 1ST | 16081224
| 460676 | 523614 | 3.2343 | 10.44 | 10.44 | 0 | 24-HR | ALL | 1ST | 16081224
| 460776 | 523614 | 3.191 | 11.73 | 11.73 | 0 | 24-HR | ALL | 1ST | 16081224
| 460876 | 523614 | 3.1144 | 7.94 | 12 | 0 | 24-HR | ALL | 1ST | 16081224
| 460976 | 523614 | 3.0522 | 8.16 | 13 | 0 | 24-HR | ALL | 1ST | 16081224
| 461076 | 523614 | 2.991 | 9.86 | 13 | 0 | 24-HR | ALL | 1ST | 16081224
| 461176 | 523614 | 2.9418 | 9.88 | 12 | 0 | 24-HR | ALL | 1ST | 16123124
| 461276 | 523614 | 2.9782 | 10.88 | 15 | 0 | 24-HR | ALL | 1ST | 16123124
| 461376 | 523614 | 2.9992 | 10.96 | 10.96 | 0 | 24-HR | ALL | 1ST | 16123124
| 461476 | 523614 | 3.0054 | 10 | 10 | 0 | 24-HR | ALL | 1ST | 16123124
| 461576 | 523614 | 3.011 | 10.6 | 13 | 0 | 24-HR | ALL | 1ST | 16123124
| 461676 | 523614 | 3.0109 | 11.73 | 14 | 0 | 24-HR | ALL | 1ST | 16123124
| 461776 | 523614 | 2.9991 | 11.97 | 11.97 | 0 | 24-HR | ALL | 1ST | 16123124
| 461876 | 523614 | 2.9766 | 11.32 | 11.32 | 0 | 24-HR | ALL | 1ST | 16123124
| 461976 | 523614 | 2.9465 | 10.27 | 13 | 0 | 24-HR | ALL | 1ST | 16123124
| 462076 | 523614 | 2.914 | 9.97 | 9.97 | 0 | 24-HR | ALL | 1ST | 16123124
| 462176 | 523614 | 2.8784 | 10 | 10 | 0 | 24-HR | ALL | 1ST | 16123124
| 462276 | 523614 | 2.8356 | 9.12 | 12 | 0 | 24-HR | ALL | 1ST | 16123124
| 462376 | 523614 | 2.8121 | 9 | 12 | 0 | 24-HR | ALL | 1ST | 16022024
| 462476 | 523614 | 2.805 | 9 | 11 | 0 | 24-HR | ALL | 1ST | 16022024
| 462576 | 523614 | 2.7871 | 8 | 12 | 0 | 24-HR | ALL | 1ST | 16022024
| 462676 | 523614 | 2.7603 | 6.21 | 12 | 0 | 24-HR | ALL | 1ST | 16022024
| 462776 | 523614 | 2.703 | 0 | 13 | 0 | 24-HR | ALL | 1ST | 16022024
| 462876 | 523614 | 2.6817 | 0 | 13 | 0 | 24-HR | ALL | 1ST | 16022024
| 462976 | 523614 | 2.6576 | 0 | 11 | 0 | 24-HR | ALL | 1ST | 16022024
| 463076 | 523614 | 2.631 | 0 | 12 | 0 | 24-HR | ALL | 1ST | 16022024
| 463176 | 523614 | 2.6023 | 0 | 0 | 0 | 24-HR | ALL | 1ST | 16022024
| 463276 | 523614 | 2.5717 | 0 | 0 | 0 | 24-HR | ALL | 1ST | 16022024
| 463376 | 523614 | 2.5394 | 0 | 0 | 0 | 24-HR | ALL | 1ST | 16022024
| 463476 | 523614 | 2.5058 | 0 | 0 | 0 | 24-HR | ALL | 1ST | 16022024
| 463576 | 523614 | 2.471 | 0 | 0 | 0 | 24-HR | ALL | 1ST | 16022024
| 463676 | 523614 | 2.4352 | 0 | 0 | 0 | 24-HR | ALL | 1ST | 16022024
| 463776 | 523614 | 2.3987 | 0 | 0 | 0 | 24-HR | ALL | 1ST | 16022024
| 463876 | 523614 | 2.3616 | 0 | 0 | 0 | 24-HR | ALL | 1ST | 16022024
| 463976 | 523614 | 2.324 | 0 | 0 | 0 | 24-HR | ALL | 1ST | 16022024
| 448976 | 523714 | 1.4652 | 4 | 4 | 0 | 24-HR | ALL | 1ST | 16010224
| 449076 | 523714 | 1.4983 | 4.06 | 4.06 | 0 | 24-HR | ALL | 1ST | 16010224
| 449176 | 523714 | 1.5291 | 3.8 | 3.8 | 0 | 24-HR | ALL | 1ST | 16010224
| 449276 | 523714 | 1.5605 | 4 | 4 | 0 | 24-HR | ALL | 1ST | 16010224
| 449376 | 523714 | 1.5854 | 3.09 | 8 | 0 | 24-HR | ALL | 1ST | 16010224
| 449476 | 523714 | 1.6164 | 4 | 4 | 0 | 24-HR | ALL | 1ST | 16010224
| 449576 | 523714 | 1.637 | 3.08 | 3.08 | 0 | 24-HR | ALL | 1ST | 16010224
| 449676 | 523714 | 1.6564 | 2.66 | 2.66 | 0 | 24-HR | ALL | 1ST | 16010224
| 449776 | 523714 | 1.6784 | 3.45 | 6 | 0 | 24-HR | ALL | 1ST | 16010224
| 449876 | 523714 | 1.6898 | 2.7 | 5 | 0 | 24-HR | ALL | 1ST | 16010224
| 449976 | 523714 | 1.71 | 4.5 | 4.5 | 0 | 24-HR | ALL | 1ST | 16010224
| 450076 | 523714 | 1.6825 | -2.56 | 8 | 0 | 24-HR | ALL | 1ST | 16010224
| 450176 | 523714 | 1.716 | 3.72 | 3.72 | 0 | 24-HR | ALL | 1ST | 16010224
| 450276 | 523714 | 1.7329 | 7.37 | 7.37 | 0 | 24-HR | ALL | 1ST | 16010224
| 450376 | 523714 | 1.7065 | 3.76 | 6 | 0 | 24-HR | ALL | 1ST | 16010224
| 450476 | 523714 | 1.6792 | 1 | 5 | 0 | 24-HR | ALL | 1ST | 16010224
| 450576 | 523714 | 1.6738 | 3.7 | 3.7 | 0 | 24-HR | ALL | 1ST | 16010224
| 450676 | 523714 | 1.6498 | 4 | 4 | 0 | 24-HR | ALL | 1ST | 16010224
| 450776 | 523714 | 1.6117 | 2.85 | 2.85 | 0 | 24-HR | ALL | 1ST | 16010224
| 450876 | 523714 | 1.5729 | 2.87 | 2.87 | 0 | 24-HR | ALL | 1ST | 16010224
| 450976 | 523714 | 1.5277 | 2.99 | 8 | 0 | 24-HR | ALL | 1ST | 16010224
| 451076 | 523714 | 1.461 | 0 | 8 | 0 | 24-HR | ALL | 1ST | 16010224
| 451176 | 523714 | 1.4151 | 2.84 | 2.84 | 0 | 24-HR | ALL | 1ST | 16010224
| 451276 | 523714 | 1.3457 | 1.99 | 3 | 0 | 24-HR | ALL | 1ST | 16010224
| 451376 | 523714 | 1.3272 | 1.36 | 12 | 0 | 24-HR | ALL | 1ST | 16081824
| 451476 | 523714 | 1.3473 | 2 | 12 | 0 | 24-HR | ALL | 1ST | 16081824
| 451576 | 523714 | 1.3716 | 6.2 | 8 | 0 | 24-HR | ALL | 1ST | 16081824
| 451676 | 523714 | 1.3865 | 5.29 | 8 | 0 | 24-HR | ALL | 1ST | 16081824
| 451776 | 523714 | 1.3976 | 3.09 | 9 | 0 | 24-HR | ALL | 1ST | 16081824
| 451876 | 523714 | 1.4073 | 1.3 | 8 | 0 | 24-HR | ALL | 1ST | 16081824
| 451976 | 523714 | 1.4241 | 5.71 | 5.71 | 0 | 24-HR | ALL | 1ST | 16081824
| 452076 | 523714 | 1.4308 | 5.06 | 5.06 | 0 | 24-HR | ALL | 1ST | 16081824
| 452176 | 523714 | 1.4297 | 1.23 | 6 | 0 | 24-HR | ALL | 1ST | 16081824
| 452276 | 523714 | 1.4432 | 4.87 | 4.87 | 0 | 24-HR | ALL | 1ST | 16081724
| 452376 | 523714 | 1.4615 | 6 | 6 | 0 | 24-HR | ALL | 1ST | 16081724
| 452476 | 523714 | 1.4649 | 3.01 | 4 | 0 | 24-HR | ALL | 1ST | 16081724
| 452576 | 523714 | 1.4723 | 4.64 | 4.64 | 0 | 24-HR | ALL | 1ST | 16081724
| 452676 | 523714 | 1.4675 | 4.7 | 4.7 | 0 | 24-HR | ALL | 1ST | 16081724
| 452776 | 523714 | 1.4593 | 6.26 | 6.26 | 0 | 24-HR | ALL | 1ST | 16081724
| 452876 | 523714 | 1.4467 | 8.64 | 8.64 | 0 | 24-HR | ALL | 1ST | 16081724
| 452976 | 523714 | 1.4202 | 6.94 | 6.94 | 0 | 24-HR | ALL | 1ST | 16081724
| 453076 | 523714 | 1.3963 | 9.03 | 9.03 | 0 | 24-HR | ALL | 1ST | 16081724
| 453176 | 523714 | 1.3666 | 8.27 | 8.27 | 0 | 24-HR | ALL | 1ST | 16081824
| 453276 | 523714 | 1.3515 | 10.21 | 10.21 | 0 | 24-HR | ALL | 1ST | 16081824
| 453376 | 523714 | 1.3307 | 7.82 | 7.82 | 0 | 24-HR | ALL | 1ST | 16081824
| 453476 | 523714 | 1.3105 | 8 | 8 | 0 | 24-HR | ALL | 1ST | 16081824
| 453576 | 523714 | 1.2872 | 6.52 | 6.52 | 0 | 24-HR | ALL | 1ST | 16081824
| 453676 | 523714 | 1.2633 | 5.97 | 12 | 0 | 24-HR | ALL | 1ST | 16081824
| 453776 | 523714 | 1.2369 | 3.64 | 12 | 0 | 24-HR | ALL | 1ST | 16081824
| 453876 | 523714 | 1.2158 | 3.6 | 3.6 | 0 | 24-HR | ALL | 1ST | 16102524
| 453976 | 523714 | 1.2999 | 0 | 0 | 0 | 24-HR | ALL | 1ST | 16102524
| 454076 | 523714 | 1.3931 | 0 | 0 | 0 | 24-HR | ALL | 1ST | 16102524
| 454176 | 523714 | 1.4907 | 0 | 0 | 0 | 24-HR | ALL | 1ST | 16102524
| 454276 | 523714 | 1.5921 | 0 | 13 | 0 | 24-HR | ALL | 1ST | 16102524
| 454376 | 523714 | 1.6964 | 0 | 13 | 0 | 24-HR | ALL | 1ST | 16102524
| 454476 | 523714 | 1.8039 | 0.84 | 8 | 0 | 24-HR | ALL | 1ST | 16102524
| 454576 | 523714 | 1.9231 | 7.03 | 7.03 | 0 | 24-HR | ALL | 1ST | 16102524
| 454676 | 523714 | 2.0275 | 6.43 | 6.43 | 0 | 24-HR | ALL | 1ST | 16102524
| 454776 | 523714 | 2.1321 | 7.48 | 7.48 | 0 | 24-HR | ALL | 1ST | 16102524
| 454876 | 523714 | 2.227 | 6.82 | 6.82 | 0 | 24-HR | ALL | 1ST | 16102524
| 454976 | 523714 | 2.3146 | 6.5 | 9 | 0 | 24-HR | ALL | 1ST | 16102524
| 455076 | 523714 | 2.402 | 9.85 | 9.85 | 0 | 24-HR | ALL | 1ST | 16102524
| 455176 | 523714 | 2.4669 | 9.58 | 9.58 | 0 | 24-HR | ALL | 1ST | 16102524
| 455276 | 523714 | 2.5138 | 8.29 | 8.29 | 0 | 24-HR | ALL | 1ST | 16102524
| 455376 | 523714 | 2.5559 | 5.79 | 8 | 0 | 24-HR | ALL | 1ST | 16061924
| 455476 | 523714 | 3.0095 | 5.79 | 7 | 0 | 24-HR | ALL | 1ST | 16061924
| 455576 | 523714 | 3.5731 | 6.71 | 6.71 | 0 | 24-HR | ALL | 1ST | 16012224
| 455676 | 523714 | 4.3457 | 7.09 | 7.09 | 0 | 24-HR | ALL | 1ST | 16012224
| 455776 | 523714 | 5.0921 | 6.23 | 6.23 | 0 | 24-HR | ALL | 1ST | 16012224
| 455876 | 523714 | 5.7961 | 6.79 | 6.79 | 0 | 24-HR | ALL | 1ST | 16012224
| 455976 | 523714 | 6.3506 | 6.24 | 10 | 0 | 24-HR | ALL | 1ST | 16012224
| 456076 | 523714 | 6.7021 | 4.95 | 7 | 0 | 24-HR | ALL | 1ST | 16012224
| 456176 | 523714 | 6.8124 | 3.06 | 7 | 0 | 24-HR | ALL | 1ST | 16012224
| 456276 | 523714 | 6.7603 | 4.55 | 6 | 0 | 24-HR | ALL | 1ST | 16012224
| 456376 | 523714 | 6.4717 | 5.98 | 7 | 0 | 24-HR | ALL | 1ST | 16012224
| 456476 | 523714 | 5.9149 | 4.5 | 4.5 | 0 | 24-HR | ALL | 1ST | 16012224
| 456576 | 523714 | 5.4927 | 3.79 | 11 | 0 | 24-HR | ALL | 1ST | 16040124
| 456676 | 523714 | 5.4383 | 4.77 | 14 | 0 | 24-HR | ALL | 1ST | 16111224
| 456776 | 523714 | 5.1381 | 4.5 | 14 | 0 | 24-HR | ALL | 1ST | 16111224
| 456876 | 523714 | 4.7312 | 4.85 | 9 | 0 | 24-HR | ALL | 1ST | 16032624
| 456976 | 523714 | 4.8498 | 4.2 | 5 | 0 | 24-HR | ALL | 1ST | 16032624
| 457076 | 523714 | 4.9423 | 3.29 | 13 | 0 | 24-HR | ALL | 1ST | 16020724
| 457176 | 523714 | 5.1763 | 6 | 6 | 0 | 24-HR | ALL | 1ST | 16020724
| 457276 | 523714 | 5.2177 | 6.39 | 6.39 | 0 | 24-HR | ALL | 1ST | 16020724
| 457376 | 523714 | 5.1085 | 6.71 | 6.71 | 0 | 24-HR | ALL | 1ST | 16020724
| 457476 | 523714 | 4.8098 | 3.94 | 3.94 | 0 | 24-HR | ALL | 1ST | 16020724
| 457576 | 523714 | 4.5304 | 4 | 4 | 0 | 24-HR | ALL | 1ST | 16020524
| 457676 | 523714 | 4.7017 | 4.5 | 7 | 0 | 24-HR | ALL | 1ST | 16020524
| 457776 | 523714 | 4.7876 | 5.85 | 8 | 0 | 24-HR | ALL | 1ST | 16020524
| 457876 | 523714 | 4.7529 | 5.02 | 7 | 0 | 24-HR | ALL | 1ST | 16020524
| 457976 | 523714 | 4.6471 | 4.44 | 9 | 0 | 24-HR | ALL | 1ST | 16020524
| 458076 | 523714 | 4.5149 | 6.21 | 7 | 0 | 24-HR | ALL | 1ST | 16020524
| 458176 | 523714 | 4.305 | 5.23 | 8 | 0 | 24-HR | ALL | 1ST | 16020524
| 458276 | 523714 | 4.1236 | 8.36 | 8.36 | 0 | 24-HR | ALL | 1ST | 16020524
| 458376 | 523714 | 3.8802 | 7.28 | 8 | 0 | 24-HR | ALL | 1ST | 16020524
| 458476 | 523714 | 3.6485 | 6.79 | 6.79 | 0 | 24-HR | ALL | 1ST | 16020524
| 458576 | 523714 | 3.8192 | 7.87 | 7.87 | 0 | 24-HR | ALL | 1ST | 16092824
| 458676 | 523714 | 4.0183 | 7 | 7 | 0 | 24-HR | ALL | 1ST | 16092824
| 458776 | 523714 | 4.169 | 7 | 7 | 0 | 24-HR | ALL | 1ST | 16092824
| 458876 | 523714 | 4.263 | 7.23 | 7.23 | 0 | 24-HR | ALL | 1ST | 16092824
| 458976 | 523714 | 4.3208 | 9 | 9 | 0 | 24-HR | ALL | 1ST | 16092824
| 459076 | 523714 | 4.288 | 8.23 | 8.23 | 0 | 24-HR | ALL | 1ST | 16092824
| 459176 | 523714 | 4.2387 | 9.94 | 9.94 | 0 | 24-HR | ALL | 1ST | 16092824
| 459276 | 523714 | 4.12 | 9.85 | 9.85 | 0 | 24-HR | ALL | 1ST | 16092824
| 459376 | 523714 | 3.965 | 9.8 | 9.8 | 0 | 24-HR | ALL | 1ST | 16092824
| 459476 | 523714 | 3.7683 | 8.64 | 11 | 0 | 24-HR | ALL | 1ST | 16092824
| 459576 | 523714 | 3.5614 | 8.3 | 11 | 0 | 24-HR | ALL | 1ST | 16092824
| 459676 | 523714 | 3.3423 | 8.02 | 9 | 0 | 24-HR | ALL | 1ST | 16092824
| 459776 | 523714 | 3.1328 | 9.57 | 9.57 | 0 | 24-HR | ALL | 1ST | 16092824
| 459876 | 523714 | 3.0097 | 10.21 | 11 | 0 | 24-HR | ALL | 1ST | 16081224
| 459976 | 523714 | 3.0876 | 11 | 11 | 0 | 24-HR | ALL | 1ST | 16081224
| 460076 | 523714 | 3.1374 | 10.36 | 10.36 | 0 | 24-HR | ALL | 1ST | 16081224
| 460176 | 523714 | 3.1858 | 12 | 12 | 0 | 24-HR | ALL | 1ST | 16081224
| 460276 | 523714 | 3.2071 | 12 | 12 | 0 | 24-HR | ALL | 1ST | 16081224
| 460376 | 523714 | 3.2046 | 10.5 | 14 | 0 | 24-HR | ALL | 1ST | 16081224
| 460476 | 523714 | 3.2048 | 11.54 | 11.54 | 0 | 24-HR | ALL | 1ST | 16081224
| 460576 | 523714 | 3.1825 | 10.79 | 10.79 | 0 | 24-HR | ALL | 1ST | 16081224
| 460676 | 523714 | 3.1568 | 11.29 | 11.29 | 0 | 24-HR | ALL | 1ST | 16081224
| 460776 | 523714 | 3.1187 | 11.24 | 11.24 | 0 | 24-HR | ALL | 1ST | 16081224
| 460876 | 523714 | 3.0667 | 10.01 | 11 | 0 | 24-HR | ALL | 1ST | 16081224
| 460976 | 523714 | 3.012 | 9.64 | 12 | 0 | 24-HR | ALL | 1ST | 16081224
| 461076 | 523714 | 2.9501 | 9 | 11 | 0 | 24-HR | ALL | 1ST | 16081224
| 461176 | 523714 | 2.8871 | 9.24 | 9.24 | 0 | 24-HR | ALL | 1ST | 16081224
| 461276 | 523714 | 2.8302 | 11.79 | 11.79 | 0 | 24-HR | ALL | 1ST | 16123124
| 461376 | 523714 | 2.8519 | 10 | 10 | 0 | 24-HR | ALL | 1ST | 16123124
| 461476 | 523714 | 2.8739 | 9.97 | 9.97 | 0 | 24-HR | ALL | 1ST | 16123124
| 461576 | 523714 | 2.8831 | 9.13 | 11 | 0 | 24-HR | ALL | 1ST | 16123124
| 461676 | 523714 | 2.8926 | 10 | 13 | 0 | 24-HR | ALL | 1ST | 16123124
| 461776 | 523714 | 2.8949 | 11 | 12 | 0 | 24-HR | ALL | 1ST | 16123124
| 461876 | 523714 | 2.8853 | 11.08 | 11.08 | 0 | 24-HR | ALL | 1ST | 16123124
| 461976 | 523714 | 2.8696 | 11.3 | 11.3 | 0 | 24-HR | ALL | 1ST | 16123124
| 462076 | 523714 | 2.85 | 11.99 | 11.99 | 0 | 24-HR | ALL | 1ST | 16123124
| 462176 | 523714 | 2.8108 | 9 | 11 | 0 | 24-HR | ALL | 1ST | 16123124
| 462276 | 523714 | 2.7757 | 8 | 11 | 0 | 24-HR | ALL | 1ST | 16123124
| 462376 | 523714 | 2.7409 | 8.04 | 10 | 0 | 24-HR | ALL | 1ST | 16123124
| 462476 | 523714 | 2.7164 | 7.56 | 11 | 0 | 24-HR | ALL | 1ST | 16022024
| 462576 | 523714 | 2.681 | 2.26 | 10 | 0 | 24-HR | ALL | 1ST | 16022024
| 462676 | 523714 | 2.6607 | 0 | 13 | 0 | 24-HR | ALL | 1ST | 16022024
| 462776 | 523714 | 2.6502 | 0 | 13 | 0 | 24-HR | ALL | 1ST | 16022024
| 462876 | 523714 | 2.6362 | 0 | 12 | 0 | 24-HR | ALL | 1ST | 16022024
| 462976 | 523714 | 2.619 | 0 | 0 | 0 | 24-HR | ALL | 1ST | 16022024
| 463076 | 523714 | 2.599 | 0 | 0 | 0 | 24-HR | ALL | 1ST | 16022024
| 463176 | 523714 | 2.5765 | 0 | 0 | 0 | 24-HR | ALL | 1ST | 16022024
| 463276 | 523714 | 2.5517 | 0 | 0 | 0 | 24-HR | ALL | 1ST | 16022024
| 463376 | 523714 | 2.5248 | 0 | 0 | 0 | 24-HR | ALL | 1ST | 16022024
| 463476 | 523714 | 2.4962 | 0 | 0 | 0 | 24-HR | ALL | 1ST | 16022024
| 463576 | 523714 | 2.4661 | 0 | 0 | 0 | 24-HR | ALL | 1ST | 16022024
| 463676 | 523714 | 2.4346 | 0 | 0 | 0 | 24-HR | ALL | 1ST | 16022024
| 463776 | 523714 | 2.402 | 0 | 0 | 0 | 24-HR | ALL | 1ST | 16022024
| 463876 | 523714 | 2.3685 | 0 | 0 | 0 | 24-HR | ALL | 1ST | 16022024
| 463976 | 523714 | 2.3343 | 0 | 0 | 0 | 24-HR | ALL | 1ST | 16022024
| 448976 | 523814 | 1.501 | 4 | 4 | 0 | 24-HR | ALL | 1ST | 16010224
| 449076 | 523814 | 1.5317 | 4.38 | 4.38 | 0 | 24-HR | ALL | 1ST | 16010224
| 449176 | 523814 | 1.5577 | 3.98 | 3.98 | 0 | 24-HR | ALL | 1ST | 16010224
| 449276 | 523814 | 1.577 | 2.46 | 2.46 | 0 | 24-HR | ALL | 1ST | 16010224
| 449376 | 523814 | 1.603 | 3 | 6 | 0 | 24-HR | ALL | 1ST | 16010224
| 449476 | 523814 | 1.6224 | 2.56 | 5 | 0 | 24-HR | ALL | 1ST | 16010224
| 449576 | 523814 | 1.6446 | 3.35 | 6 | 0 | 24-HR | ALL | 1ST | 16010224
| 449676 | 523814 | 1.6559 | 2.46 | 2.46 | 0 | 24-HR | ALL | 1ST | 16010224
| 449776 | 523814 | 1.6868 | 6.54 | 6.54 | 0 | 24-HR | ALL | 1ST | 16010224
| 449876 | 523814 | 1.6905 | 5.69 | 11 | 0 | 24-HR | ALL | 1ST | 16010224
| 449976 | 523814 | 1.6751 | 1.81 | 11 | 0 | 24-HR | ALL | 1ST | 16010224
| 450076 | 523814 | 1.6653 | -0.01 | 8 | 0 | 24-HR | ALL | 1ST | 16010224
| 450176 | 523814 | 1.6821 | 4.64 | 4.64 | 0 | 24-HR | ALL | 1ST | 16010224
| 450276 | 523814 | 1.6678 | 4 | 4 | 0 | 24-HR | ALL | 1ST | 16010224
| 450376 | 523814 | 1.6388 | 1.5 | 3 | 0 | 24-HR | ALL | 1ST | 16010224
| 450476 | 523814 | 1.6184 | 1.91 | 5 | 0 | 24-HR | ALL | 1ST | 16010224
| 450576 | 523814 | 1.593 | 2.56 | 2.56 | 0 | 24-HR | ALL | 1ST | 16010224
| 450676 | 523814 | 1.5583 | 2.56 | 2.56 | 0 | 24-HR | ALL | 1ST | 16010224
| 450776 | 523814 | 1.5205 | 3.26 | 3.26 | 0 | 24-HR | ALL | 1ST | 16010224
| 450876 | 523814 | 1.4691 | 2.44 | 8 | 0 | 24-HR | ALL | 1ST | 16010224
| 450976 | 523814 | 1.4088 | 0.99 | 8 | 0 | 24-HR | ALL | 1ST | 16010224
| 451076 | 523814 | 1.3508 | 1.36 | 4 | 0 | 24-HR | ALL | 1ST | 16010224
| 451176 | 523814 | 1.2893 | 2.08 | 2.08 | 0 | 24-HR | ALL | 1ST | 16081824
| 451276 | 523814 | 1.3046 | -0.47 | 1 | 0 | 24-HR | ALL | 1ST | 16081824
| 451376 | 523814 | 1.3202 | -1.91 | 10 | 0 | 24-HR | ALL | 1ST | 16081824
| 451476 | 523814 | 1.3424 | 2.32 | 10 | 0 | 24-HR | ALL | 1ST | 16081824
| 451576 | 523814 | 1.3635 | 6.5 | 6.5 | 0 | 24-HR | ALL | 1ST | 16081824
| 451676 | 523814 | 1.3812 | 9.44 | 9.44 | 0 | 24-HR | ALL | 1ST | 16081824
| 451776 | 523814 | 1.3845 | 5.15 | 5.15 | 0 | 24-HR | ALL | 1ST | 16081824
| 451876 | 523814 | 1.3924 | 4.9 | 4.9 | 0 | 24-HR | ALL | 1ST | 16081824
| 451976 | 523814 | 1.3956 | 3.08 | 3.08 | 0 | 24-HR | ALL | 1ST | 16081824
| 452076 | 523814 | 1.4036 | 6.07 | 6.07 | 0 | 24-HR | ALL | 1ST | 16081824
| 452176 | 523814 | 1.4095 | 3.44 | 3.44 | 0 | 24-HR | ALL | 1ST | 16081724
| 452276 | 523814 | 1.4279 | 5.71 | 5.71 | 0 | 24-HR | ALL | 1ST | 16081724
| 452376 | 523814 | 1.4388 | 7 | 7 | 0 | 24-HR | ALL | 1ST | 16081724
| 452476 | 523814 | 1.4356 | 4.54 | 4.54 | 0 | 24-HR | ALL | 1ST | 16081724
| 452576 | 523814 | 1.4344 | 5.65 | 5.65 | 0 | 24-HR | ALL | 1ST | 16081724
| 452676 | 523814 | 1.424 | 5.62 | 5.62 | 0 | 24-HR | ALL | 1ST | 16081724
| 452776 | 523814 | 1.4024 | 3.93 | 3.93 | 0 | 24-HR | ALL | 1ST | 16081724
| 452876 | 523814 | 1.382 | 5.46 | 14 | 0 | 24-HR | ALL | 1ST | 16081724
| 452976 | 523814 | 1.3548 | 5.83 | 14 | 0 | 24-HR | ALL | 1ST | 16081724
| 453076 | 523814 | 1.3253 | 6.99 | 11 | 0 | 24-HR | ALL | 1ST | 16081724
| 453176 | 523814 | 1.3097 | 7.94 | 7.94 | 0 | 24-HR | ALL | 1ST | 16081824
| 453276 | 523814 | 1.2963 | 13.01 | 13.01 | 0 | 24-HR | ALL | 1ST | 16081824
| 453376 | 523814 | 1.2709 | 5.56 | 8 | 0 | 24-HR | ALL | 1ST | 16081824
| 453476 | 523814 | 1.2507 | 6 | 6 | 0 | 24-HR | ALL | 1ST | 16081824
| 453576 | 523814 | 1.2282 | 5.14 | 5.14 | 0 | 24-HR | ALL | 1ST | 16081824
| 453676 | 523814 | 1.205 | 4.56 | 4.56 | 0 | 24-HR | ALL | 1ST | 16081824
| 453776 | 523814 | 1.1824 | 5.73 | 5.73 | 0 | 24-HR | ALL | 1ST | 16081824
| 453876 | 523814 | 1.2631 | 4.7 | 10 | 0 | 24-HR | ALL | 1ST | 16102524
| 453976 | 523814 | 1.3466 | 0 | 0 | 0 | 24-HR | ALL | 1ST | 16102524
| 454076 | 523814 | 1.4403 | 0 | 0 | 0 | 24-HR | ALL | 1ST | 16102524
| 454176 | 523814 | 1.5378 | 0 | 0 | 0 | 24-HR | ALL | 1ST | 16102524
| 454276 | 523814 | 1.6384 | 0 | 0 | 0 | 24-HR | ALL | 1ST | 16102524
| 454376 | 523814 | 1.7411 | 0 | 0 | 0 | 24-HR | ALL | 1ST | 16102524
| 454476 | 523814 | 1.8471 | 1.27 | 4 | 0 | 24-HR | ALL | 1ST | 16102524
| 454576 | 523814 | 1.9579 | 5 | 5 | 0 | 24-HR | ALL | 1ST | 16102524
| 454676 | 523814 | 2.0606 | 5.64 | 5.64 | 0 | 24-HR | ALL | 1ST | 16102524
| 454776 | 523814 | 2.1548 | 4.46 | 7 | 0 | 24-HR | ALL | 1ST | 16102524
| 454876 | 523814 | 2.2481 | 5.62 | 7 | 0 | 24-HR | ALL | 1ST | 16102524
| 454976 | 523814 | 2.3344 | 7.27 | 7.27 | 0 | 24-HR | ALL | 1ST | 16102524
| 455076 | 523814 | 2.4064 | 7.52 | 11 | 0 | 24-HR | ALL | 1ST | 16102524
| 455176 | 523814 | 2.465 | 7.52 | 7.52 | 0 | 24-HR | ALL | 1ST | 16102524
| 455276 | 523814 | 2.506 | 6.54 | 10 | 0 | 24-HR | ALL | 1ST | 16102524
| 455376 | 523814 | 2.6165 | 5 | 8 | 0 | 24-HR | ALL | 1ST | 16061924
| 455476 | 523814 | 3.0456 | 5.56 | 5.56 | 0 | 24-HR | ALL | 1ST | 16061924
| 455576 | 523814 | 3.647 | 6 | 8 | 0 | 24-HR | ALL | 1ST | 16012224
| 455676 | 523814 | 4.382 | 6.7 | 6.7 | 0 | 24-HR | ALL | 1ST | 16012224
| 455776 | 523814 | 5.1302 | 9.02 | 9.02 | 0 | 24-HR | ALL | 1ST | 16012224
| 455876 | 523814 | 5.7584 | 8.18 | 8.18 | 0 | 24-HR | ALL | 1ST | 16012224
| 455976 | 523814 | 6.182 | 3.7 | 6 | 0 | 24-HR | ALL | 1ST | 16012224
| 456076 | 523814 | 6.5346 | 4.52 | 4.52 | 0 | 24-HR | ALL | 1ST | 16012224
| 456176 | 523814 | 6.647 | 3.82 | 3.82 | 0 | 24-HR | ALL | 1ST | 16012224
| 456276 | 523814 | 6.5857 | 5.29 | 9 | 0 | 24-HR | ALL | 1ST | 16012224
| 456376 | 523814 | 6.2696 | 5 | 5 | 0 | 24-HR | ALL | 1ST | 16012224
| 456476 | 523814 | 5.7912 | 5.74 | 5.74 | 0 | 24-HR | ALL | 1ST | 16012224
| 456576 | 523814 | 5.516 | 7.63 | 7.63 | 0 | 24-HR | ALL | 1ST | 16111224
| 456676 | 523814 | 5.4348 | 7.06 | 14 | 0 | 24-HR | ALL | 1ST | 16111224
| 456776 | 523814 | 5.1292 | 5.64 | 14 | 0 | 24-HR | ALL | 1ST | 16111224
| 456876 | 523814 | 4.7049 | 6.54 | 10 | 0 | 24-HR | ALL | 1ST | 16111224
| 456976 | 523814 | 4.7842 | 6.59 | 10 | 0 | 24-HR | ALL | 1ST | 16032624
| 457076 | 523814 | 4.9679 | 11.98 | 11.98 | 0 | 24-HR | ALL | 1ST | 16020724
| 457176 | 523814 | 5.1296 | 10 | 10 | 0 | 24-HR | ALL | 1ST | 16020724
| 457276 | 523814 | 5.1953 | 10.06 | 10.06 | 0 | 24-HR | ALL | 1ST | 16020724
| 457376 | 523814 | 5.0489 | 6.73 | 6.73 | 0 | 24-HR | ALL | 1ST | 16020724
| 457476 | 523814 | 4.7988 | 4.32 | 6 | 0 | 24-HR | ALL | 1ST | 16020724
| 457576 | 523814 | 4.5084 | 5 | 5 | 0 | 24-HR | ALL | 1ST | 16020724
| 457676 | 523814 | 4.498 | 4 | 4 | 0 | 24-HR | ALL | 1ST | 16020524
| 457776 | 523814 | 4.5984 | 4.32 | 8 | 0 | 24-HR | ALL | 1ST | 16020524
| 457876 | 523814 | 4.6323 | 6 | 6 | 0 | 24-HR | ALL | 1ST | 16020524
| 457976 | 523814 | 4.5404 | 3.75 | 6 | 0 | 24-HR | ALL | 1ST | 16020524
| 458076 | 523814 | 4.4406 | 5.46 | 5.46 | 0 | 24-HR | ALL | 1ST | 16020524
| 458176 | 523814 | 4.2742 | 5.46 | 9 | 0 | 24-HR | ALL | 1ST | 16020524
| 458276 | 523814 | 4.0857 | 6.02 | 6.02 | 0 | 24-HR | ALL | 1ST | 16020524
| 458376 | 523814 | 3.9075 | 8.76 | 8.76 | 0 | 24-HR | ALL | 1ST | 16020524
| 458476 | 523814 | 3.6636 | 6.02 | 6.02 | 0 | 24-HR | ALL | 1ST | 16020524
| 458576 | 523814 | 3.557 | 7 | 7 | 0 | 24-HR | ALL | 1ST | 16092824
| 458676 | 523814 | 3.8009 | 8.32 | 8.32 | 0 | 24-HR | ALL | 1ST | 16092824
| 458776 | 523814 | 3.9746 | 8 | 8 | 0 | 24-HR | ALL | 1ST | 16092824
| 458876 | 523814 | 4.1112 | 8.91 | 8.91 | 0 | 24-HR | ALL | 1ST | 16092824
| 458976 | 523814 | 4.1914 | 9.62 | 9.62 | 0 | 24-HR | ALL | 1ST | 16092824
| 459076 | 523814 | 4.2068 | 9.46 | 9.46 | 0 | 24-HR | ALL | 1ST | 16092824
| 459176 | 523814 | 4.1679 | 9 | 9 | 0 | 24-HR | ALL | 1ST | 16092824
| 459276 | 523814 | 4.0877 | 8.85 | 8.85 | 0 | 24-HR | ALL | 1ST | 16092824
| 459376 | 523814 | 3.9598 | 8.03 | 8.03 | 0 | 24-HR | ALL | 1ST | 16092824
| 459476 | 523814 | 3.8142 | 8.46 | 8.46 | 0 | 24-HR | ALL | 1ST | 16092824
| 459576 | 523814 | 3.6269 | 7.46 | 10 | 0 | 24-HR | ALL | 1ST | 16092824
| 459676 | 523814 | 3.4283 | 7.03 | 10 | 0 | 24-HR | ALL | 1ST | 16092824
| 459776 | 523814 | 3.2656 | 11.82 | 11.82 | 0 | 24-HR | ALL | 1ST | 16092824
| 459876 | 523814 | 3.0429 | 11 | 11 | 0 | 24-HR | ALL | 1ST | 16092824
| 459976 | 523814 | 2.9136 | 10.97 | 10.97 | 0 | 24-HR | ALL | 1ST | 16081224
| 460076 | 523814 | 2.967 | 9.17 | 11 | 0 | 24-HR | ALL | 1ST | 16081224
| 460176 | 523814 | 3.0284 | 11 | 11 | 0 | 24-HR | ALL | 1ST | 16081224
| 460276 | 523814 | 3.0621 | 11 | 11 | 0 | 24-HR | ALL | 1ST | 16081224
| 460376 | 523814 | 3.0783 | 10.46 | 10.46 | 0 | 24-HR | ALL | 1ST | 16081224
| 460476 | 523814 | 3.0788 | 9.46 | 9.46 | 0 | 24-HR | ALL | 1ST | 16081224
| 460576 | 523814 | 3.071 | 9.03 | 12 | 0 | 24-HR | ALL | 1ST | 16081224
| 460676 | 523814 | 3.0657 | 11 | 11 | 0 | 24-HR | ALL | 1ST | 16081224
| 460776 | 523814 | 3.0345 | 10 | 12 | 0 | 24-HR | ALL | 1ST | 16081224
| 460876 | 523814 | 2.9973 | 9.54 | 9.54 | 0 | 24-HR | ALL | 1ST | 16081224
| 460976 | 523814 | 2.9569 | 10 | 10 | 0 | 24-HR | ALL | 1ST | 16081224
| 461076 | 523814 | 2.9058 | 9.62 | 11 | 0 | 24-HR | ALL | 1ST | 16081224
| 461176 | 523814 | 2.8524 | 9.91 | 9.91 | 0 | 24-HR | ALL | 1ST | 16081224
| 461276 | 523814 | 2.7954 | 10.46 | 10.46 | 0 | 24-HR | ALL | 1ST | 16081224
| 461376 | 523814 | 2.7338 | 10.83 | 10.83 | 0 | 24-HR | ALL | 1ST | 16081224
| 461476 | 523814 | 2.7444 | 11 | 11 | 0 | 24-HR | ALL | 1ST | 16123124
| 461576 | 523814 | 2.7606 | 9.64 | 9.64 | 0 | 24-HR | ALL | 1ST | 16123124
| 461676 | 523814 | 2.7725 | 9 | 12 | 0 | 24-HR | ALL | 1ST | 16123124
| 461776 | 523814 | 2.7818 | 9.47 | 12 | 0 | 24-HR | ALL | 1ST | 16123124
| 461876 | 523814 | 2.7836 | 10 | 10 | 0 | 24-HR | ALL | 1ST | 16123124
| 461976 | 523814 | 2.7745 | 9.62 | 9.62 | 0 | 24-HR | ALL | 1ST | 16123124
| 462076 | 523814 | 2.7646 | 10.44 | 10.44 | 0 | 24-HR | ALL | 1ST | 16123124
| 462176 | 523814 | 2.7414 | 9.36 | 9.36 | 0 | 24-HR | ALL | 1ST | 16123124
| 462276 | 523814 | 2.7154 | 8.68 | 10 | 0 | 24-HR | ALL | 1ST | 16123124
| 462376 | 523814 | 2.6795 | 6.37 | 10 | 0 | 24-HR | ALL | 1ST | 16123124
| 462476 | 523814 | 2.6319 | 1.45 | 10 | 0 | 24-HR | ALL | 1ST | 16123124
| 462576 | 523814 | 2.5939 | 0 | 11 | 0 | 24-HR | ALL | 1ST | 16123124
| 462676 | 523814 | 2.5882 | 0 | 13 | 0 | 24-HR | ALL | 1ST | 16022024
| 462776 | 523814 | 2.5852 | 0 | 13 | 0 | 24-HR | ALL | 1ST | 16022024
| 462876 | 523814 | 2.5786 | 0 | 0 | 0 | 24-HR | ALL | 1ST | 16022024
| 462976 | 523814 | 2.5684 | 0 | 0 | 0 | 24-HR | ALL | 1ST | 16022024
| 463076 | 523814 | 2.5552 | 0 | 0 | 0 | 24-HR | ALL | 1ST | 16022024
| 463176 | 523814 | 2.539 | 0 | 0 | 0 | 24-HR | ALL | 1ST | 16022024
| 463276 | 523814 | 2.5202 | 0 | 0 | 0 | 24-HR | ALL | 1ST | 16022024
| 463376 | 523814 | 2.4991 | 0 | 0 | 0 | 24-HR | ALL | 1ST | 16022024
| 463476 | 523814 | 2.4759 | 0 | 0 | 0 | 24-HR | ALL | 1ST | 16022024
| 463576 | 523814 | 2.4508 | 0 | 0 | 0 | 24-HR | ALL | 1ST | 16022024
| 463676 | 523814 | 2.424 | 0 | 0 | 0 | 24-HR | ALL | 1ST | 16022024
| 463776 | 523814 | 2.3958 | 0 | 0 | 0 | 24-HR | ALL | 1ST | 16022024
| 463876 | 523814 | 2.3663 | 0 | 0 | 0 | 24-HR | ALL | 1ST | 16022024
| 463976 | 523814 | 2.3358 | 0 | 0 | 0 | 24-HR | ALL | 1ST | 16022024
| 448976 | 523914 | 1.5305 | 5 | 5 | 0 | 24-HR | ALL | 1ST | 16010224
| 449076 | 523914 | 1.5591 | 5.91 | 5.91 | 0 | 24-HR | ALL | 1ST | 16010224
| 449176 | 523914 | 1.5698 | 3 | 3 | 0 | 24-HR | ALL | 1ST | 16010224
| 449276 | 523914 | 1.5903 | 3 | 3 | 0 | 24-HR | ALL | 1ST | 16010224
| 449376 | 523914 | 1.6128 | 4 | 4 | 0 | 24-HR | ALL | 1ST | 16010224
| 449476 | 523914 | 1.6238 | 3 | 3 | 0 | 24-HR | ALL | 1ST | 16010224
| 449576 | 523914 | 1.6431 | 4.56 | 4.56 | 0 | 24-HR | ALL | 1ST | 16010224
| 449676 | 523914 | 1.6408 | 2.12 | 2.12 | 0 | 24-HR | ALL | 1ST | 16010224
| 449776 | 523914 | 1.6499 | 3.12 | 3.12 | 0 | 24-HR | ALL | 1ST | 16010224
| 449876 | 523914 | 1.6494 | 3 | 11 | 0 | 24-HR | ALL | 1ST | 16010224
| 449976 | 523914 | 1.6724 | 8.63 | 8.63 | 0 | 24-HR | ALL | 1ST | 16010224
| 450076 | 523914 | 1.6349 | 2.82 | 2.82 | 0 | 24-HR | ALL | 1ST | 16010224
| 450176 | 523914 | 1.6171 | 2.08 | 11 | 0 | 24-HR | ALL | 1ST | 16010224
| 450276 | 523914 | 1.597 | 2 | 11 | 0 | 24-HR | ALL | 1ST | 16010224
| 450376 | 523914 | 1.5717 | 1.97 | 4 | 0 | 24-HR | ALL | 1ST | 16010224
| 450476 | 523914 | 1.5401 | 1.85 | 1.85 | 0 | 24-HR | ALL | 1ST | 16010224
| 450576 | 523914 | 1.4994 | 1 | 4 | 0 | 24-HR | ALL | 1ST | 16010224
| 450676 | 523914 | 1.4657 | 3.03 | 3.03 | 0 | 24-HR | ALL | 1ST | 16010224
| 450776 | 523914 | 1.4147 | 2.56 | 2.56 | 0 | 24-HR | ALL | 1ST | 16010224
| 450876 | 523914 | 1.3624 | 3.09 | 3.09 | 0 | 24-HR | ALL | 1ST | 16010224
| 450976 | 523914 | 1.2937 | 1.03 | 3 | 0 | 24-HR | ALL | 1ST | 16010224
| 451076 | 523914 | 1.2702 | 0.96 | 0.96 | 0 | 24-HR | ALL | 1ST | 16081824
| 451176 | 523914 | 1.2859 | -0.24 | 4 | 0 | 24-HR | ALL | 1ST | 16081824
| 451276 | 523914 | 1.3009 | -1 | 3 | 0 | 24-HR | ALL | 1ST | 16081824
| 451376 | 523914 | 1.3164 | -0.35 | 2 | 0 | 24-HR | ALL | 1ST | 16081824
| 451476 | 523914 | 1.3342 | 3 | 3 | 0 | 24-HR | ALL | 1ST | 16081824
| 451576 | 523914 | 1.3466 | 3.95 | 6 | 0 | 24-HR | ALL | 1ST | 16081824
| 451676 | 523914 | 1.3557 | 4.12 | 4.12 | 0 | 24-HR | ALL | 1ST | 16081824
| 451776 | 523914 | 1.3658 | 6.43 | 6.43 | 0 | 24-HR | ALL | 1ST | 16081824
| 451876 | 523914 | 1.368 | 5.15 | 5.15 | 0 | 24-HR | ALL | 1ST | 16081824
| 451976 | 523914 | 1.3722 | 6.63 | 6.63 | 0 | 24-HR | ALL | 1ST | 16081824
| 452076 | 523914 | 1.3861 | 6.23 | 6.23 | 0 | 24-HR | ALL | 1ST | 16081724
| 452176 | 523914 | 1.395 | 5.12 | 5.12 | 0 | 24-HR | ALL | 1ST | 16081724
| 452276 | 523914 | 1.4019 | 5.47 | 5.47 | 0 | 24-HR | ALL | 1ST | 16081724
| 452376 | 523914 | 1.3995 | 4 | 6 | 0 | 24-HR | ALL | 1ST | 16081724
| 452476 | 523914 | 1.3949 | 4.15 | 4.15 | 0 | 24-HR | ALL | 1ST | 16081724
| 452576 | 523914 | 1.3883 | 6 | 6 | 0 | 24-HR | ALL | 1ST | 16081724
| 452676 | 523914 | 1.3714 | 5.39 | 5.39 | 0 | 24-HR | ALL | 1ST | 16081724
| 452776 | 523914 | 1.3467 | 3.87 | 8 | 0 | 24-HR | ALL | 1ST | 16081724
| 452876 | 523914 | 1.3195 | 4.32 | 9 | 0 | 24-HR | ALL | 1ST | 16081724
| 452976 | 523914 | 1.2906 | 5.79 | 8 | 0 | 24-HR | ALL | 1ST | 16081724
| 453076 | 523914 | 1.2701 | 5.15 | 10 | 0 | 24-HR | ALL | 1ST | 16081824
| 453176 | 523914 | 1.2543 | 6.45 | 6.45 | 0 | 24-HR | ALL | 1ST | 16081824
| 453276 | 523914 | 1.2365 | 6.76 | 11 | 0 | 24-HR | ALL | 1ST | 16081824
| 453376 | 523914 | 1.2158 | 4.97 | 9 | 0 | 24-HR | ALL | 1ST | 16081824
| 453476 | 523914 | 1.1952 | 4.6 | 8 | 0 | 24-HR | ALL | 1ST | 16081824
| 453576 | 523914 | 1.1736 | 4.04 | 7 | 0 | 24-HR | ALL | 1ST | 16081824
| 453676 | 523914 | 1.1524 | 4.97 | 4.97 | 0 | 24-HR | ALL | 1ST | 16081824
| 453776 | 523914 | 1.2222 | 5.12 | 5.12 | 0 | 24-HR | ALL | 1ST | 16102524
| 453876 | 523914 | 1.31 | 6.57 | 6.57 | 0 | 24-HR | ALL | 1ST | 16102524
| 453976 | 523914 | 1.3917 | 0 | 0 | 0 | 24-HR | ALL | 1ST | 16102524
| 454076 | 523914 | 1.4854 | 0 | 0 | 0 | 24-HR | ALL | 1ST | 16102524
| 454176 | 523914 | 1.5824 | 0 | 0 | 0 | 24-HR | ALL | 1ST | 16102524
| 454276 | 523914 | 1.6817 | 0 | 0 | 0 | 24-HR | ALL | 1ST | 16102524
| 454376 | 523914 | 1.7825 | 0 | 0 | 0 | 24-HR | ALL | 1ST | 16102524
| 454476 | 523914 | 1.8832 | 0 | 0 | 0 | 24-HR | ALL | 1ST | 16102524
| 454576 | 523914 | 1.9873 | 2.28 | 9 | 0 | 24-HR | ALL | 1ST | 16102524
| 454676 | 523914 | 2.0877 | 4.08 | 8 | 0 | 24-HR | ALL | 1ST | 16102524
| 454776 | 523914 | 2.1812 | 4.88 | 8 | 0 | 24-HR | ALL | 1ST | 16102524
| 454876 | 523914 | 2.2711 | 6.97 | 6.97 | 0 | 24-HR | ALL | 1ST | 16102524
| 454976 | 523914 | 2.3474 | 7.12 | 7.12 | 0 | 24-HR | ALL | 1ST | 16102524
| 455076 | 523914 | 2.4079 | 5.51 | 10 | 0 | 24-HR | ALL | 1ST | 16102524
| 455176 | 523914 | 2.4611 | 6 | 10 | 0 | 24-HR | ALL | 1ST | 16102524
| 455276 | 523914 | 2.4966 | 5.32 | 10 | 0 | 24-HR | ALL | 1ST | 16102524
| 455376 | 523914 | 2.6677 | 4.39 | 6 | 0 | 24-HR | ALL | 1ST | 16061924
| 455476 | 523914 | 3.0762 | 6 | 6 | 0 | 24-HR | ALL | 1ST | 16061924
| 455576 | 523914 | 3.7158 | 6.24 | 9 | 0 | 24-HR | ALL | 1ST | 16012224
| 455676 | 523914 | 4.4242 | 7.88 | 7.88 | 0 | 24-HR | ALL | 1ST | 16012224
| 455776 | 523914 | 5.0922 | 8.13 | 8.13 | 0 | 24-HR | ALL | 1ST | 16012224
| 455876 | 523914 | 5.6679 | 7.32 | 7.32 | 0 | 24-HR | ALL | 1ST | 16012224
| 455976 | 523914 | 6.0636 | 3.73 | 7 | 0 | 24-HR | ALL | 1ST | 16012224
| 456076 | 523914 | 6.4286 | 7 | 7 | 0 | 24-HR | ALL | 1ST | 16012224
| 456176 | 523914 | 6.4629 | 3.64 | 3.64 | 0 | 24-HR | ALL | 1ST | 16012224
| 456276 | 523914 | 6.3284 | 2 | 8 | 0 | 24-HR | ALL | 1ST | 16012224
| 456376 | 523914 | 6.1305 | 6.69 | 6.69 | 0 | 24-HR | ALL | 1ST | 16012224
| 456476 | 523914 | 5.7626 | 11.68 | 11.68 | 0 | 24-HR | ALL | 1ST | 16012224
| 456576 | 523914 | 5.5217 | 11 | 11 | 0 | 24-HR | ALL | 1ST | 16111224
| 456676 | 523914 | 5.4374 | 9.94 | 9.94 | 0 | 24-HR | ALL | 1ST | 16111224
| 456776 | 523914 | 5.0438 | 3.64 | 3.64 | 0 | 24-HR | ALL | 1ST | 16111224
| 456876 | 523914 | 4.7031 | 7.12 | 7.12 | 0 | 24-HR | ALL | 1ST | 16111224
| 456976 | 523914 | 4.6969 | 8.12 | 8.12 | 0 | 24-HR | ALL | 1ST | 16032624
| 457076 | 523914 | 4.7716 | 9.64 | 9.64 | 0 | 24-HR | ALL | 1ST | 16020724
| 457176 | 523914 | 4.9575 | 8.12 | 8.12 | 0 | 24-HR | ALL | 1ST | 16020724
| 457276 | 523914 | 5.1078 | 11.12 | 11.12 | 0 | 24-HR | ALL | 1ST | 16020724
| 457376 | 523914 | 5.0117 | 8.48 | 8.48 | 0 | 24-HR | ALL | 1ST | 16020724
| 457476 | 523914 | 4.7878 | 5.45 | 5.45 | 0 | 24-HR | ALL | 1ST | 16020724
| 457576 | 523914 | 4.4985 | 4.12 | 4.12 | 0 | 24-HR | ALL | 1ST | 16020724
| 457676 | 523914 | 4.303 | 4.12 | 4.12 | 0 | 24-HR | ALL | 1ST | 16020524
| 457776 | 523914 | 4.4315 | 4.73 | 7 | 0 | 24-HR | ALL | 1ST | 16020524
| 457876 | 523914 | 4.4779 | 5.12 | 5.12 | 0 | 24-HR | ALL | 1ST | 16020524
| 457976 | 523914 | 4.463 | 6.32 | 6.32 | 0 | 24-HR | ALL | 1ST | 16020524
| 458076 | 523914 | 4.3614 | 5.39 | 5.39 | 0 | 24-HR | ALL | 1ST | 16020524
| 458176 | 523914 | 4.232 | 6 | 6 | 0 | 24-HR | ALL | 1ST | 16020524
| 458276 | 523914 | 4.0622 | 6 | 9 | 0 | 24-HR | ALL | 1ST | 16020524
| 458376 | 523914 | 3.8728 | 6 | 6 | 0 | 24-HR | ALL | 1ST | 16020524
| 458476 | 523914 | 3.6668 | 5.15 | 8 | 0 | 24-HR | ALL | 1ST | 16020524
| 458576 | 523914 | 3.4917 | 7 | 7 | 0 | 24-HR | ALL | 1ST | 16020524
| 458676 | 523914 | 3.5552 | 7.73 | 7.73 | 0 | 24-HR | ALL | 1ST | 16092824
| 458776 | 523914 | 3.7455 | 7 | 7 | 0 | 24-HR | ALL | 1ST | 16092824
| 458876 | 523914 | 3.9093 | 8 | 8 | 0 | 24-HR | ALL | 1ST | 16092824
| 458976 | 523914 | 4.0119 | 8 | 8 | 0 | 24-HR | ALL | 1ST | 16092824
| 459076 | 523914 | 4.0776 | 9 | 9 | 0 | 24-HR | ALL | 1ST | 16092824
| 459176 | 523914 | 4.082 | 9 | 11 | 0 | 24-HR | ALL | 1ST | 16092824
| 459276 | 523914 | 4.0485 | 9.61 | 12 | 0 | 24-HR | ALL | 1ST | 16092824
| 459376 | 523914 | 3.958 | 8.97 | 8.97 | 0 | 24-HR | ALL | 1ST | 16092824
| 459476 | 523914 | 3.806 | 6 | 10 | 0 | 24-HR | ALL | 1ST | 16092824
| 459576 | 523914 | 3.6566 | 5.7 | 10 | 0 | 24-HR | ALL | 1ST | 16092824
| 459676 | 523914 | 3.5092 | 7.88 | 7.88 | 0 | 24-HR | ALL | 1ST | 16092824
| 459776 | 523914 | 3.3357 | 9.36 | 9.36 | 0 | 24-HR | ALL | 1ST | 16092824
| 459876 | 523914 | 3.1423 | 10 | 10 | 0 | 24-HR | ALL | 1ST | 16092824
| 459976 | 523914 | 2.9301 | 9 | 11 | 0 | 24-HR | ALL | 1ST | 16092824
| 460076 | 523914 | 2.8054 | 8.96 | 11 | 0 | 24-HR | ALL | 1ST | 16081224
| 460176 | 523914 | 2.8782 | 11 | 11 | 0 | 24-HR | ALL | 1ST | 16081224
| 460276 | 523914 | 2.9172 | 10.12 | 13 | 0 | 24-HR | ALL | 1ST | 16081224
| 460376 | 523914 | 2.9471 | 10 | 10 | 0 | 24-HR | ALL | 1ST | 16081224
| 460476 | 523914 | 2.9572 | 8.69 | 13 | 0 | 24-HR | ALL | 1ST | 16081224
| 460576 | 523914 | 2.9649 | 9 | 11 | 0 | 24-HR | ALL | 1ST | 16081224
| 460676 | 523914 | 2.9636 | 9.68 | 12 | 0 | 24-HR | ALL | 1ST | 16081224
| 460776 | 523914 | 2.9438 | 8.86 | 12 | 0 | 24-HR | ALL | 1ST | 16081224
| 460876 | 523914 | 2.9248 | 10 | 10 | 0 | 24-HR | ALL | 1ST | 16081224
| 460976 | 523914 | 2.8877 | 9.12 | 9.12 | 0 | 24-HR | ALL | 1ST | 16081224
| 461076 | 523914 | 2.849 | 9.3 | 9.3 | 0 | 24-HR | ALL | 1ST | 16081224
| 461176 | 523914 | 2.8065 | 9.97 | 9.97 | 0 | 24-HR | ALL | 1ST | 16081224
| 461276 | 523914 | 2.7559 | 9.96 | 12 | 0 | 24-HR | ALL | 1ST | 16081224
| 461376 | 523914 | 2.6978 | 9.09 | 9.09 | 0 | 24-HR | ALL | 1ST | 16081224
| 461476 | 523914 | 2.643 | 10 | 10 | 0 | 24-HR | ALL | 1ST | 16081224
| 461576 | 523914 | 2.6323 | 9.64 | 9.64 | 0 | 24-HR | ALL | 1ST | 16123124
| 461676 | 523914 | 2.6536 | 9.12 | 9.12 | 0 | 24-HR | ALL | 1ST | 16123124
| 461776 | 523914 | 2.6643 | 8.03 | 12 | 0 | 24-HR | ALL | 1ST | 16123124
| 461876 | 523914 | 2.6775 | 9.12 | 11 | 0 | 24-HR | ALL | 1ST | 16123124
| 461976 | 523914 | 2.6784 | 9 | 12 | 0 | 24-HR | ALL | 1ST | 16123124
| 462076 | 523914 | 2.6779 | 10 | 12 | 0 | 24-HR | ALL | 1ST | 16123124
| 462176 | 523914 | 2.6719 | 11.12 | 11.12 | 0 | 24-HR | ALL | 1ST | 16123124
| 462276 | 523914 | 2.6402 | 7.08 | 7.08 | 0 | 24-HR | ALL | 1ST | 16123124
| 462376 | 523914 | 2.5947 | 0 | 10 | 0 | 24-HR | ALL | 1ST | 16123124
| 462476 | 523914 | 2.5718 | 0 | 10 | 0 | 24-HR | ALL | 1ST | 16123124
| 462576 | 523914 | 2.5453 | 0 | 9 | 0 | 24-HR | ALL | 1ST | 16123124
| 462676 | 523914 | 2.5155 | 0 | 0 | 0 | 24-HR | ALL | 1ST | 16123124
| 462776 | 523914 | 2.5094 | 0 | 0 | 0 | 24-HR | ALL | 1ST | 16022024
| 462876 | 523914 | 2.5099 | 0 | 0 | 0 | 24-HR | ALL | 1ST | 16022024
| 462976 | 523914 | 2.5068 | 0 | 0 | 0 | 24-HR | ALL | 1ST | 16022024
| 463076 | 523914 | 2.5002 | 0 | 0 | 0 | 24-HR | ALL | 1ST | 16022024
| 463176 | 523914 | 2.4905 | 0 | 0 | 0 | 24-HR | ALL | 1ST | 16022024
| 463276 | 523914 | 2.478 | 0 | 0 | 0 | 24-HR | ALL | 1ST | 16022024
| 463376 | 523914 | 2.4627 | 0 | 0 | 0 | 24-HR | ALL | 1ST | 16022024
| 463476 | 523914 | 2.4451 | 0 | 0 | 0 | 24-HR | ALL | 1ST | 16022024
| 463576 | 523914 | 2.4252 | 0 | 0 | 0 | 24-HR | ALL | 1ST | 16022024
| 463676 | 523914 | 2.4034 | 0 | 0 | 0 | 24-HR | ALL | 1ST | 16022024
| 463776 | 523914 | 2.3799 | 0 | 0 | 0 | 24-HR | ALL | 1ST | 16022024
| 463876 | 523914 | 2.3548 | 0 | 0 | 0 | 24-HR | ALL | 1ST | 16022024
| 463976 | 523914 | 2.3284 | 0 | 0 | 0 | 24-HR | ALL | 1ST | 16022024
| 448976 | 524014 | 1.5342 | 2.29 | 4 | 0 | 24-HR | ALL | 1ST | 16010224
| 449076 | 524014 | 1.556 | 2.79 | 4 | 0 | 24-HR | ALL | 1ST | 16010224
| 449176 | 524014 | 1.5701 | 1.97 | 4 | 0 | 24-HR | ALL | 1ST | 16010224
| 449276 | 524014 | 1.59 | 3.15 | 3.15 | 0 | 24-HR | ALL | 1ST | 16010224
| 449376 | 524014 | 1.6176 | 6.64 | 6.64 | 0 | 24-HR | ALL | 1ST | 16010224
| 449476 | 524014 | 1.6195 | 5.01 | 5.01 | 0 | 24-HR | ALL | 1ST | 16010224
| 449576 | 524014 | 1.6199 | 3.85 | 3.85 | 0 | 24-HR | ALL | 1ST | 16010224
| 449676 | 524014 | 1.6217 | 3.85 | 3.85 | 0 | 24-HR | ALL | 1ST | 16010224
| 449776 | 524014 | 1.6154 | 2.98 | 7 | 0 | 24-HR | ALL | 1ST | 16010224
| 449876 | 524014 | 1.6048 | 2.29 | 8 | 0 | 24-HR | ALL | 1ST | 16010224
| 449976 | 524014 | 1.602 | 4.3 | 4.3 | 0 | 24-HR | ALL | 1ST | 16010224
| 450076 | 524014 | 1.5789 | 3 | 3 | 0 | 24-HR | ALL | 1ST | 16010224
| 450176 | 524014 | 1.558 | 3.29 | 5 | 0 | 24-HR | ALL | 1ST | 16010224
| 450276 | 524014 | 1.5342 | 4.15 | 4.15 | 0 | 24-HR | ALL | 1ST | 16010224
| 450376 | 524014 | 1.4896 | 1.6 | 1.6 | 0 | 24-HR | ALL | 1ST | 16010224
| 450476 | 524014 | 1.4505 | 1.5 | 1.5 | 0 | 24-HR | ALL | 1ST | 16010224
| 450576 | 524014 | 1.4082 | 1.94 | 3 | 0 | 24-HR | ALL | 1ST | 16010224
| 450676 | 524014 | 1.3549 | 1.06 | 2 | 0 | 24-HR | ALL | 1ST | 16010224
| 450776 | 524014 | 1.3063 | 2.64 | 2.64 | 0 | 24-HR | ALL | 1ST | 16010224
| 450876 | 524014 | 1.2397 | 0.97 | 6 | 0 | 24-HR | ALL | 1ST | 16010224
| 450976 | 524014 | 1.2507 | -0.98 | 1 | 0 | 24-HR | ALL | 1ST | 16081824
| 451076 | 524014 | 1.2708 | 1.87 | 1.87 | 0 | 24-HR | ALL | 1ST | 16081824
| 451176 | 524014 | 1.2874 | 3.19 | 3.19 | 0 | 24-HR | ALL | 1ST | 16081824
| 451276 | 524014 | 1.2999 | 2.8 | 2.8 | 0 | 24-HR | ALL | 1ST | 16081824
| 451376 | 524014 | 1.3086 | 1.06 | 1.06 | 0 | 24-HR | ALL | 1ST | 16081824
| 451476 | 524014 | 1.3208 | 2.94 | 2.94 | 0 | 24-HR | ALL | 1ST | 16081824
| 451576 | 524014 | 1.3293 | 3.8 | 10 | 0 | 24-HR | ALL | 1ST | 16081824
| 451676 | 524014 | 1.3382 | 6.36 | 10 | 0 | 24-HR | ALL | 1ST | 16081824
| 451776 | 524014 | 1.3378 | 4.37 | 4.37 | 0 | 24-HR | ALL | 1ST | 16081824
| 451876 | 524014 | 1.3415 | 5.22 | 6 | 0 | 24-HR | ALL | 1ST | 16081724
| 451976 | 524014 | 1.3555 | 5.2 | 5.2 | 0 | 24-HR | ALL | 1ST | 16081724
| 452076 | 524014 | 1.3631 | 4.34 | 6 | 0 | 24-HR | ALL | 1ST | 16081724
| 452176 | 524014 | 1.3664 | 3.79 | 3.79 | 0 | 24-HR | ALL | 1ST | 16081724
| 452276 | 524014 | 1.365 | 3.43 | 6 | 0 | 24-HR | ALL | 1ST | 16081724
| 452376 | 524014 | 1.355 | 1.34 | 7 | 0 | 24-HR | ALL | 1ST | 16081724
| 452476 | 524014 | 1.345 | 1.79 | 5 | 0 | 24-HR | ALL | 1ST | 16081724
| 452576 | 524014 | 1.3333 | 4.08 | 6 | 0 | 24-HR | ALL | 1ST | 16081724
| 452676 | 524014 | 1.3122 | 3.76 | 6 | 0 | 24-HR | ALL | 1ST | 16081724
| 452776 | 524014 | 1.2908 | 5.74 | 5.74 | 0 | 24-HR | ALL | 1ST | 16081724
| 452876 | 524014 | 1.255 | 2 | 9 | 0 | 24-HR | ALL | 1ST | 16081724
| 452976 | 524014 | 1.2344 | 4.09 | 6 | 0 | 24-HR | ALL | 1ST | 16081824
| 453076 | 524014 | 1.2169 | 2.2 | 11 | 0 | 24-HR | ALL | 1ST | 16081824
| 453176 | 524014 | 1.2016 | 4.64 | 16 | 0 | 24-HR | ALL | 1ST | 16081824
| 453276 | 524014 | 1.1837 | 5.03 | 16 | 0 | 24-HR | ALL | 1ST | 16081824
| 453376 | 524014 | 1.1632 | 3.04 | 13 | 0 | 24-HR | ALL | 1ST | 16081824
| 453476 | 524014 | 1.1453 | 5.64 | 5.64 | 0 | 24-HR | ALL | 1ST | 16081824
| 453576 | 524014 | 1.15 | 4 | 8 | 0 | 24-HR | ALL | 1ST | 16010724
| 453676 | 524014 | 1.1812 | 4 | 4 | 0 | 24-HR | ALL | 1ST | 16102524
| 453776 | 524014 | 1.2639 | 4.36 | 4.36 | 0 | 24-HR | ALL | 1ST | 16102524
| 453876 | 524014 | 1.3518 | 5.48 | 5.48 | 0 | 24-HR | ALL | 1ST | 16102524
| 453976 | 524014 | 1.4349 | 0 | 0 | 0 | 24-HR | ALL | 1ST | 16102524
| 454076 | 524014 | 1.5283 | 0 | 0 | 0 | 24-HR | ALL | 1ST | 16102524
| 454176 | 524014 | 1.6243 | 0 | 0 | 0 | 24-HR | ALL | 1ST | 16102524
| 454276 | 524014 | 1.7221 | 0 | 0 | 0 | 24-HR | ALL | 1ST | 16102524
| 454376 | 524014 | 1.8205 | 0 | 0 | 0 | 24-HR | ALL | 1ST | 16102524
| 454476 | 524014 | 1.9181 | 0 | 5 | 0 | 24-HR | ALL | 1ST | 16102524
| 454576 | 524014 | 2.0137 | 0.02 | 8 | 0 | 24-HR | ALL | 1ST | 16102524
| 454676 | 524014 | 2.1175 | 5.6 | 5.6 | 0 | 24-HR | ALL | 1ST | 16102524
| 454776 | 524014 | 2.2027 | 5 | 5 | 0 | 24-HR | ALL | 1ST | 16102524
| 454876 | 524014 | 2.2842 | 6.04 | 6.04 | 0 | 24-HR | ALL | 1ST | 16102524
| 454976 | 524014 | 2.356 | 6.85 | 6.85 | 0 | 24-HR | ALL | 1ST | 16102524
| 455076 | 524014 | 2.4071 | 4 | 8 | 0 | 24-HR | ALL | 1ST | 16102524
| 455176 | 524014 | 2.4608 | 7.01 | 7.01 | 0 | 24-HR | ALL | 1ST | 16102524
| 455276 | 524014 | 2.492 | 6.87 | 6.87 | 0 | 24-HR | ALL | 1ST | 16102524
| 455376 | 524014 | 2.7305 | 7.3 | 7.3 | 0 | 24-HR | ALL | 1ST | 16061924
| 455476 | 524014 | 3.1181 | 5.23 | 5.23 | 0 | 24-HR | ALL | 1ST | 16012224
| 455576 | 524014 | 3.8029 | 9.43 | 9.43 | 0 | 24-HR | ALL | 1ST | 16012224
| 455676 | 524014 | 4.4104 | 6 | 7 | 0 | 24-HR | ALL | 1ST | 16012224
| 455776 | 524014 | 4.9976 | 4.23 | 11 | 0 | 24-HR | ALL | 1ST | 16012224
| 455876 | 524014 | 5.5596 | 5.79 | 8 | 0 | 24-HR | ALL | 1ST | 16012224
| 455976 | 524014 | 5.9864 | 6.16 | 6.16 | 0 | 24-HR | ALL | 1ST | 16012224
| 456076 | 524014 | 6.2204 | 4.56 | 4.56 | 0 | 24-HR | ALL | 1ST | 16012224
| 456176 | 524014 | 6.2894 | 3.78 | 3.78 | 0 | 24-HR | ALL | 1ST | 16012224
| 456276 | 524014 | 6.3005 | 9.39 | 9.39 | 0 | 24-HR | ALL | 1ST | 16012224
| 456376 | 524014 | 6.0622 | 11.79 | 11.79 | 0 | 24-HR | ALL | 1ST | 16012224
| 456476 | 524014 | 5.6345 | 12.87 | 12.87 | 0 | 24-HR | ALL | 1ST | 16012224
| 456576 | 524014 | 5.4368 | 11 | 11 | 0 | 24-HR | ALL | 1ST | 16111224
| 456676 | 524014 | 5.3658 | 10.05 | 10.05 | 0 | 24-HR | ALL | 1ST | 16111224
| 456776 | 524014 | 5.1122 | 9.14 | 9.14 | 0 | 24-HR | ALL | 1ST | 16111224
| 456876 | 524014 | 4.6758 | 6.85 | 6.85 | 0 | 24-HR | ALL | 1ST | 16111224
| 456976 | 524014 | 4.5614 | 7.02 | 7.02 | 0 | 24-HR | ALL | 1ST | 16032624
| 457076 | 524014 | 4.6758 | 11 | 11 | 0 | 24-HR | ALL | 1ST | 16032624
| 457176 | 524014 | 4.8614 | 10.21 | 10.21 | 0 | 24-HR | ALL | 1ST | 16020724
| 457276 | 524014 | 4.8995 | 6.2 | 11 | 0 | 24-HR | ALL | 1ST | 16020724
| 457376 | 524014 | 4.9416 | 9.08 | 9.08 | 0 | 24-HR | ALL | 1ST | 16020724
| 457476 | 524014 | 4.7593 | 6.3 | 6.3 | 0 | 24-HR | ALL | 1ST | 16020724
| 457576 | 524014 | 4.502 | 4.8 | 4.8 | 0 | 24-HR | ALL | 1ST | 16020724
| 457676 | 524014 | 4.201 | 5.13 | 5.13 | 0 | 24-HR | ALL | 1ST | 16020724
| 457776 | 524014 | 4.237 | 3 | 5 | 0 | 24-HR | ALL | 1ST | 16020524
| 457876 | 524014 | 4.3276 | 5 | 6 | 0 | 24-HR | ALL | 1ST | 16020524
| 457976 | 524014 | 4.3301 | 5.29 | 5.29 | 0 | 24-HR | ALL | 1ST | 16020524
| 458076 | 524014 | 4.2783 | 6 | 6 | 0 | 24-HR | ALL | 1ST | 16020524
| 458176 | 524014 | 4.1788 | 6.77 | 6.77 | 0 | 24-HR | ALL | 1ST | 16020524
| 458276 | 524014 | 4.0354 | 6.87 | 6.87 | 0 | 24-HR | ALL | 1ST | 16020524
| 458376 | 524014 | 3.8701 | 7.15 | 10 | 0 | 24-HR | ALL | 1ST | 16020524
| 458476 | 524014 | 3.6692 | 5.23 | 6 | 0 | 24-HR | ALL | 1ST | 16020524
| 458576 | 524014 | 3.5007 | 6.64 | 6.64 | 0 | 24-HR | ALL | 1ST | 16020524
| 458676 | 524014 | 3.3127 | 5.55 | 9 | 0 | 24-HR | ALL | 1ST | 16020524
| 458776 | 524014 | 3.5249 | 7 | 8 | 0 | 24-HR | ALL | 1ST | 16092824
| 458876 | 524014 | 3.7004 | 7.21 | 9 | 0 | 24-HR | ALL | 1ST | 16092824
| 458976 | 524014 | 3.827 | 7 | 10 | 0 | 24-HR | ALL | 1ST | 16092824
| 459076 | 524014 | 3.92 | 7.8 | 10 | 0 | 24-HR | ALL | 1ST | 16092824
| 459176 | 524014 | 3.9723 | 9 | 9 | 0 | 24-HR | ALL | 1ST | 16092824
| 459276 | 524014 | 3.9724 | 9.55 | 9.55 | 0 | 24-HR | ALL | 1ST | 16092824
| 459376 | 524014 | 3.9176 | 9 | 9 | 0 | 24-HR | ALL | 1ST | 16092824
| 459476 | 524014 | 3.7966 | 5.85 | 9 | 0 | 24-HR | ALL | 1ST | 16092824
| 459576 | 524014 | 3.6719 | 5.06 | 8 | 0 | 24-HR | ALL | 1ST | 16092824
| 459676 | 524014 | 3.549 | 7.02 | 7.02 | 0 | 24-HR | ALL | 1ST | 16092824
| 459776 | 524014 | 3.4035 | 9 | 13 | 0 | 24-HR | ALL | 1ST | 16092824
| 459876 | 524014 | 3.2317 | 10 | 11 | 0 | 24-HR | ALL | 1ST | 16092824
| 459976 | 524014 | 3.0406 | 9.97 | 11 | 0 | 24-HR | ALL | 1ST | 16092824
| 460076 | 524014 | 2.8326 | 8.21 | 10 | 0 | 24-HR | ALL | 1ST | 16092824
| 460176 | 524014 | 2.7217 | 9.7 | 11 | 0 | 24-HR | ALL | 1ST | 16081224
| 460276 | 524014 | 2.7716 | 9.02 | 11 | 0 | 24-HR | ALL | 1ST | 16081224
| 460376 | 524014 | 2.8121 | 9 | 11 | 0 | 24-HR | ALL | 1ST | 16081224
| 460476 | 524014 | 2.8342 | 8 | 10 | 0 | 24-HR | ALL | 1ST | 16081224
| 460576 | 524014 | 2.856 | 9 | 9 | 0 | 24-HR | ALL | 1ST | 16081224
| 460676 | 524014 | 2.8543 | 7.85 | 11 | 0 | 24-HR | ALL | 1ST | 16081224
| 460776 | 524014 | 2.85 | 8.15 | 10 | 0 | 24-HR | ALL | 1ST | 16081224
| 460876 | 524014 | 2.839 | 9 | 9 | 0 | 24-HR | ALL | 1ST | 16081224
| 460976 | 524014 | 2.8158 | 9 | 9 | 0 | 24-HR | ALL | 1ST | 16081224
| 461076 | 524014 | 2.7854 | 9 | 10 | 0 | 24-HR | ALL | 1ST | 16081224
| 461176 | 524014 | 2.7447 | 8.01 | 12 | 0 | 24-HR | ALL | 1ST | 16081224
| 461276 | 524014 | 2.7116 | 10.15 | 10.15 | 0 | 24-HR | ALL | 1ST | 16081224
| 461376 | 524014 | 2.6648 | 10.15 | 11 | 0 | 24-HR | ALL | 1ST | 16081224
| 461476 | 524014 | 2.6098 | 8.99 | 11 | 0 | 24-HR | ALL | 1ST | 16081224
| 461576 | 524014 | 2.5525 | 8 | 10 | 0 | 24-HR | ALL | 1ST | 16081224
| 461676 | 524014 | 2.5306 | 9 | 9 | 0 | 24-HR | ALL | 1ST | 16123124
| 461776 | 524014 | 2.5497 | 8 | 10 | 0 | 24-HR | ALL | 1ST | 16123124
| 461876 | 524014 | 2.5677 | 8.29 | 10 | 0 | 24-HR | ALL | 1ST | 16123124
| 461976 | 524014 | 2.5734 | 7.37 | 10 | 0 | 24-HR | ALL | 1ST | 16123124
| 462076 | 524014 | 2.57 | 5.7 | 12 | 0 | 24-HR | ALL | 1ST | 16123124
| 462176 | 524014 | 2.5454 | 0 | 12 | 0 | 24-HR | ALL | 1ST | 16123124
| 462276 | 524014 | 2.5387 | 0 | 10 | 0 | 24-HR | ALL | 1ST | 16123124
| 462376 | 524014 | 2.5271 | 0 | 10 | 0 | 24-HR | ALL | 1ST | 16123124
| 462476 | 524014 | 2.511 | 0 | 10 | 0 | 24-HR | ALL | 1ST | 16123124
| 462576 | 524014 | 2.491 | 0 | 0 | 0 | 24-HR | ALL | 1ST | 16123124
| 462676 | 524014 | 2.4674 | 0 | 0 | 0 | 24-HR | ALL | 1ST | 16123124
| 462776 | 524014 | 2.4408 | 0 | 0 | 0 | 24-HR | ALL | 1ST | 16123124
| 462876 | 524014 | 2.4316 | 0 | 0 | 0 | 24-HR | ALL | 1ST | 16022024
| 462976 | 524014 | 2.4352 | 0 | 0 | 0 | 24-HR | ALL | 1ST | 16022024
| 463076 | 524014 | 2.4352 | 0 | 0 | 0 | 24-HR | ALL | 1ST | 16022024
| 463176 | 524014 | 2.432 | 0 | 0 | 0 | 24-HR | ALL | 1ST | 16022024
| 463276 | 524014 | 2.4255 | 0 | 0 | 0 | 24-HR | ALL | 1ST | 16022024
| 463376 | 524014 | 2.4163 | 0 | 0 | 0 | 24-HR | ALL | 1ST | 16022024
| 463476 | 524014 | 2.4043 | 0 | 0 | 0 | 24-HR | ALL | 1ST | 16022024
| 463576 | 524014 | 2.3899 | 0 | 0 | 0 | 24-HR | ALL | 1ST | 16022024
| 463676 | 524014 | 2.3733 | 0 | 0 | 0 | 24-HR | ALL | 1ST | 16022024
| 463776 | 524014 | 2.3546 | 0 | 0 | 0 | 24-HR | ALL | 1ST | 16022024
| 463876 | 524014 | 2.3342 | 0 | 0 | 0 | 24-HR | ALL | 1ST | 16022024
| 463976 | 524014 | 2.3121 | 0 | 0 | 0 | 24-HR | ALL | 1ST | 16022024
| 448976 | 524114 | 1.5451 | 4 | 4 | 0 | 24-HR | ALL | 1ST | 16010224
| 449076 | 524114 | 1.5516 | 1.99 | 6 | 0 | 24-HR | ALL | 1ST | 16010224
| 449176 | 524114 | 1.5678 | 3.03 | 3.03 | 0 | 24-HR | ALL | 1ST | 16010224
| 449276 | 524114 | 1.5807 | 3.91 | 3.91 | 0 | 24-HR | ALL | 1ST | 16010224
| 449376 | 524114 | 1.5931 | 5.39 | 5.39 | 0 | 24-HR | ALL | 1ST | 16010224
| 449476 | 524114 | 1.5988 | 6.09 | 6.09 | 0 | 24-HR | ALL | 1ST | 16010224
| 449576 | 524114 | 1.5981 | 6.2 | 6.2 | 0 | 24-HR | ALL | 1ST | 16010224
| 449676 | 524114 | 1.5801 | 3.3 | 3.3 | 0 | 24-HR | ALL | 1ST | 16010224
| 449776 | 524114 | 1.5668 | 2.43 | 4 | 0 | 24-HR | ALL | 1ST | 16010224
| 449876 | 524114 | 1.5506 | 2 | 2 | 0 | 24-HR | ALL | 1ST | 16010224
| 449976 | 524114 | 1.5361 | 3.15 | 9 | 0 | 24-HR | ALL | 1ST | 16010224
| 450076 | 524114 | 1.5112 | 3.03 | 3.03 | 0 | 24-HR | ALL | 1ST | 16010224
| 450176 | 524114 | 1.485 | 3.83 | 3.83 | 0 | 24-HR | ALL | 1ST | 16010224
| 450276 | 524114 | 1.4455 | 2.76 | 2.76 | 0 | 24-HR | ALL | 1ST | 16010224
| 450376 | 524114 | 1.4 | 1.48 | 1.48 | 0 | 24-HR | ALL | 1ST | 16010224
| 450476 | 524114 | 1.3637 | 3.64 | 3.64 | 0 | 24-HR | ALL | 1ST | 16010224
| 450576 | 524114 | 1.3034 | 1.17 | 1.17 | 0 | 24-HR | ALL | 1ST | 16010224
| 450676 | 524114 | 1.2511 | 1.91 | 1.91 | 0 | 24-HR | ALL | 1ST | 16010224
| 450776 | 524114 | 1.2236 | 2.46 | 2.46 | 0 | 24-HR | ALL | 1ST | 16081824
| 450876 | 524114 | 1.2399 | 2.68 | 4 | 0 | 24-HR | ALL | 1ST | 16081824
| 450976 | 524114 | 1.2515 | 0.57 | 0.57 | 0 | 24-HR | ALL | 1ST | 16081824
| 451076 | 524114 | 1.265 | 0.72 | 0.72 | 0 | 24-HR | ALL | 1ST | 16081824
| 451176 | 524114 | 1.2794 | 2.62 | 2.62 | 0 | 24-HR | ALL | 1ST | 16081824
| 451276 | 524114 | 1.2896 | 2.88 | 2.88 | 0 | 24-HR | ALL | 1ST | 16081824
| 451376 | 524114 | 1.2896 | -2.54 | 3 | 0 | 24-HR | ALL | 1ST | 16081824
| 451476 | 524114 | 1.3053 | 4.32 | 4.32 | 0 | 24-HR | ALL | 1ST | 16081824
| 451576 | 524114 | 1.3091 | 4.56 | 4.56 | 0 | 24-HR | ALL | 1ST | 16081824
| 451676 | 524114 | 1.3164 | 8.46 | 8.46 | 0 | 24-HR | ALL | 1ST | 16081824
| 451776 | 524114 | 1.3211 | 7.68 | 7.68 | 0 | 24-HR | ALL | 1ST | 16081724
| 451876 | 524114 | 1.3298 | 6 | 6 | 0 | 24-HR | ALL | 1ST | 16081724
| 451976 | 524114 | 1.3343 | 4.47 | 7 | 0 | 24-HR | ALL | 1ST | 16081724
| 452076 | 524114 | 1.3368 | 4.24 | 6 | 0 | 24-HR | ALL | 1ST | 16081724
| 452176 | 524114 | 1.3343 | 3.97 | 6 | 0 | 24-HR | ALL | 1ST | 16081724
| 452276 | 524114 | 1.324 | 2.2 | 6 | 0 | 24-HR | ALL | 1ST | 16081724
| 452376 | 524114 | 1.315 | 3.63 | 3.63 | 0 | 24-HR | ALL | 1ST | 16081724
| 452476 | 524114 | 1.2995 | 4.06 | 4.06 | 0 | 24-HR | ALL | 1ST | 16081724
| 452576 | 524114 | 1.2784 | 3.71 | 6 | 0 | 24-HR | ALL | 1ST | 16081724
| 452676 | 524114 | 1.2554 | 4.52 | 6 | 0 | 24-HR | ALL | 1ST | 16081724
| 452776 | 524114 | 1.2288 | 5.1 | 5.1 | 0 | 24-HR | ALL | 1ST | 16081724
| 452876 | 524114 | 1.2017 | 3.73 | 3.73 | 0 | 24-HR | ALL | 1ST | 16081824
| 452976 | 524114 | 1.1864 | 4.24 | 4.24 | 0 | 24-HR | ALL | 1ST | 16081824
| 453076 | 524114 | 1.171 | 5.52 | 5.52 | 0 | 24-HR | ALL | 1ST | 16081824
| 453176 | 524114 | 1.1528 | 4.18 | 16 | 0 | 24-HR | ALL | 1ST | 16081824
| 453276 | 524114 | 1.1354 | 5 | 16 | 0 | 24-HR | ALL | 1ST | 16081824
| 453376 | 524114 | 1.1614 | 4.62 | 4.62 | 0 | 24-HR | ALL | 1ST | 16010724
| 453476 | 524114 | 1.1862 | 5.18 | 5.18 | 0 | 24-HR | ALL | 1ST | 16010724
| 453576 | 524114 | 1.1803 | 3.7 | 3.7 | 0 | 24-HR | ALL | 1ST | 16010724
| 453676 | 524114 | 1.2228 | 5 | 5 | 0 | 24-HR | ALL | 1ST | 16102524
| 453776 | 524114 | 1.3054 | 4.65 | 4.65 | 0 | 24-HR | ALL | 1ST | 16102524
| 453876 | 524114 | 1.3918 | 4.3 | 7 | 0 | 24-HR | ALL | 1ST | 16102524
| 453976 | 524114 | 1.4748 | -1.03 | 7 | 0 | 24-HR | ALL | 1ST | 16102524
| 454076 | 524114 | 1.575 | 4.15 | 4.15 | 0 | 24-HR | ALL | 1ST | 16102524
| 454176 | 524114 | 1.6663 | 1.71 | 1.71 | 0 | 24-HR | ALL | 1ST | 16102524
| 454276 | 524114 | 1.761 | 0.99 | 0.99 | 0 | 24-HR | ALL | 1ST | 16102524
| 454376 | 524114 | 1.8551 | 0 | 0 | 0 | 24-HR | ALL | 1ST | 16102524
| 454476 | 524114 | 1.9494 | 0 | 0 | 0 | 24-HR | ALL | 1ST | 16102524
| 454576 | 524114 | 2.0409 | 0 | 7 | 0 | 24-HR | ALL | 1ST | 16102524
| 454676 | 524114 | 2.1278 | 0 | 7 | 0 | 24-HR | ALL | 1ST | 16102524
| 454776 | 524114 | 2.217 | 3.7 | 3.7 | 0 | 24-HR | ALL | 1ST | 16102524
| 454876 | 524114 | 2.2944 | 5.47 | 7 | 0 | 24-HR | ALL | 1ST | 16102524
| 454976 | 524114 | 2.365 | 8.2 | 8.2 | 0 | 24-HR | ALL | 1ST | 16102524
| 455076 | 524114 | 2.4147 | 7.03 | 7.03 | 0 | 24-HR | ALL | 1ST | 16102524
| 455176 | 524114 | 2.4494 | 5.03 | 5.03 | 0 | 24-HR | ALL | 1ST | 16102524
| 455276 | 524114 | 2.482 | 7.45 | 7.45 | 0 | 24-HR | ALL | 1ST | 16102524
| 455376 | 524114 | 2.7507 | 5.54 | 5.54 | 0 | 24-HR | ALL | 1ST | 16061924
| 455476 | 524114 | 3.1884 | 5.54 | 5.54 | 0 | 24-HR | ALL | 1ST | 16012224
| 455576 | 524114 | 3.8411 | 9.56 | 9.56 | 0 | 24-HR | ALL | 1ST | 16012224
| 455676 | 524114 | 4.4229 | 7 | 7 | 0 | 24-HR | ALL | 1ST | 16012224
| 455776 | 524114 | 4.9809 | 5.98 | 11 | 0 | 24-HR | ALL | 1ST | 16012224
| 455876 | 524114 | 5.448 | 4.29 | 11 | 0 | 24-HR | ALL | 1ST | 16012224
| 455976 | 524114 | 5.816 | 3.7 | 3.7 | 0 | 24-HR | ALL | 1ST | 16012224
| 456076 | 524114 | 6.0567 | 4.13 | 7 | 0 | 24-HR | ALL | 1ST | 16012224
| 456176 | 524114 | 6.1897 | 7.55 | 7.55 | 0 | 24-HR | ALL | 1ST | 16012224
| 456276 | 524114 | 6.0752 | 7.15 | 7.15 | 0 | 24-HR | ALL | 1ST | 16012224
| 456376 | 524114 | 5.8853 | 11.56 | 11.56 | 0 | 24-HR | ALL | 1ST | 16012224
| 456476 | 524114 | 5.4476 | 10.8 | 10.8 | 0 | 24-HR | ALL | 1ST | 16012224
| 456576 | 524114 | 5.314 | 9.46 | 11 | 0 | 24-HR | ALL | 1ST | 16111224
| 456676 | 524114 | 5.2526 | 8.47 | 10 | 0 | 24-HR | ALL | 1ST | 16111224
| 456776 | 524114 | 5.0381 | 8.35 | 8.35 | 0 | 24-HR | ALL | 1ST | 16111224
| 456876 | 524114 | 4.5997 | 4.3 | 9 | 0 | 24-HR | ALL | 1ST | 16111224
| 456976 | 524114 | 4.4468 | 7.01 | 9 | 0 | 24-HR | ALL | 1ST | 16032624
| 457076 | 524114 | 4.5264 | 8.29 | 8.29 | 0 | 24-HR | ALL | 1ST | 16032624
| 457176 | 524114 | 4.6817 | 7.77 | 9 | 0 | 24-HR | ALL | 1ST | 16020724
| 457276 | 524114 | 4.8346 | 8.99 | 12 | 0 | 24-HR | ALL | 1ST | 16020724
| 457376 | 524114 | 4.8857 | 10.91 | 10.91 | 0 | 24-HR | ALL | 1ST | 16020724
| 457476 | 524114 | 4.7476 | 8.75 | 8.75 | 0 | 24-HR | ALL | 1ST | 16020724
| 457576 | 524114 | 4.5315 | 7.82 | 7.82 | 0 | 24-HR | ALL | 1ST | 16020724
| 457676 | 524114 | 4.2634 | 8.53 | 8.53 | 0 | 24-HR | ALL | 1ST | 16020724
| 457776 | 524114 | 4.0637 | 2.99 | 5 | 0 | 24-HR | ALL | 1ST | 16020524
| 457876 | 524114 | 4.1532 | 3.03 | 6 | 0 | 24-HR | ALL | 1ST | 16020524
| 457976 | 524114 | 4.2029 | 5.29 | 5.29 | 0 | 24-HR | ALL | 1ST | 16020524
| 458076 | 524114 | 4.1668 | 5 | 5 | 0 | 24-HR | ALL | 1ST | 16020524
| 458176 | 524114 | 4.1078 | 7.03 | 7.03 | 0 | 24-HR | ALL | 1ST | 16020524
| 458276 | 524114 | 3.9917 | 7.35 | 7.35 | 0 | 24-HR | ALL | 1ST | 16020524
| 458376 | 524114 | 3.8302 | 5.94 | 5.94 | 0 | 24-HR | ALL | 1ST | 16020524
| 458476 | 524114 | 3.6625 | 5.46 | 5.46 | 0 | 24-HR | ALL | 1ST | 16020524
| 458576 | 524114 | 3.5009 | 6.29 | 6.29 | 0 | 24-HR | ALL | 1ST | 16020524
| 458676 | 524114 | 3.3297 | 6 | 8 | 0 | 24-HR | ALL | 1ST | 16020524
| 458776 | 524114 | 3.3042 | 7 | 7 | 0 | 24-HR | ALL | 1ST | 16092824
| 458876 | 524114 | 3.5041 | 8 | 8 | 0 | 24-HR | ALL | 1ST | 16092824
| 458976 | 524114 | 3.6441 | 7 | 7 | 0 | 24-HR | ALL | 1ST | 16092824
| 459076 | 524114 | 3.7532 | 7 | 9 | 0 | 24-HR | ALL | 1ST | 16092824
| 459176 | 524114 | 3.8253 | 7.46 | 7.46 | 0 | 24-HR | ALL | 1ST | 16092824
| 459276 | 524114 | 3.8607 | 8.38 | 8.38 | 0 | 24-HR | ALL | 1ST | 16092824
| 459376 | 524114 | 3.8458 | 8.46 | 8.46 | 0 | 24-HR | ALL | 1ST | 16092824
| 459476 | 524114 | 3.7871 | 8 | 8 | 0 | 24-HR | ALL | 1ST | 16092824
| 459576 | 524114 | 3.6785 | 6 | 6 | 0 | 24-HR | ALL | 1ST | 16092824
| 459676 | 524114 | 3.563 | 6.01 | 6.01 | 0 | 24-HR | ALL | 1ST | 16092824
| 459776 | 524114 | 3.4424 | 8 | 10 | 0 | 24-HR | ALL | 1ST | 16092824
| 459876 | 524114 | 3.2905 | 8.83 | 10 | 0 | 24-HR | ALL | 1ST | 16092824
| 459976 | 524114 | 3.1185 | 9 | 9 | 0 | 24-HR | ALL | 1ST | 16092824
| 460076 | 524114 | 2.9443 | 10 | 10 | 0 | 24-HR | ALL | 1ST | 16092824
| 460176 | 524114 | 2.7553 | 9.62 | 11 | 0 | 24-HR | ALL | 1ST | 16092824
| 460276 | 524114 | 2.6343 | 9 | 11 | 0 | 24-HR | ALL | 1ST | 16081224
| 460376 | 524114 | 2.6854 | 9.33 | 9.33 | 0 | 24-HR | ALL | 1ST | 16081224
| 460476 | 524114 | 2.7228 | 9.46 | 9.46 | 0 | 24-HR | ALL | 1ST | 16081224
| 460576 | 524114 | 2.7445 | 9 | 9 | 0 | 24-HR | ALL | 1ST | 16081224
| 460676 | 524114 | 2.7571 | 8.93 | 8.93 | 0 | 24-HR | ALL | 1ST | 16081224
| 460776 | 524114 | 2.7587 | 8.7 | 10 | 0 | 24-HR | ALL | 1ST | 16081224
| 460876 | 524114 | 2.754 | 9.03 | 9.03 | 0 | 24-HR | ALL | 1ST | 16081224
| 460976 | 524114 | 2.742 | 9.54 | 9.54 | 0 | 24-HR | ALL | 1ST | 16081224
| 461076 | 524114 | 2.7177 | 9 | 9 | 0 | 24-HR | ALL | 1ST | 16081224
| 461176 | 524114 | 2.6894 | 8.98 | 8.98 | 0 | 24-HR | ALL | 1ST | 16081224
| 461276 | 524114 | 2.6555 | 9 | 9 | 0 | 24-HR | ALL | 1ST | 16081224
| 461376 | 524114 | 2.6145 | 8.46 | 10 | 0 | 24-HR | ALL | 1ST | 16081224
| 461476 | 524114 | 2.5697 | 8 | 10 | 0 | 24-HR | ALL | 1ST | 16081224
| 461576 | 524114 | 2.5205 | 7.29 | 10 | 0 | 24-HR | ALL | 1ST | 16081224
| 461676 | 524114 | 2.4742 | 8.32 | 10 | 0 | 24-HR | ALL | 1ST | 16081224
| 461776 | 524114 | 2.4377 | 8.99 | 8.99 | 0 | 24-HR | ALL | 1ST | 16123124
| 461876 | 524114 | 2.4572 | 7.97 | 10 | 0 | 24-HR | ALL | 1ST | 16123124
| 461976 | 524114 | 2.4715 | 7.23 | 9 | 0 | 24-HR | ALL | 1ST | 16123124
| 462076 | 524114 | 2.4529 | 0 | 12 | 0 | 24-HR | ALL | 1ST | 16123124
| 462176 | 524114 | 2.4589 | 0 | 12 | 0 | 24-HR | ALL | 1ST | 16123124
| 462276 | 524114 | 2.4593 | 0 | 12 | 0 | 24-HR | ALL | 1ST | 16123124
| 462376 | 524114 | 2.4547 | 0 | 10 | 0 | 24-HR | ALL | 1ST | 16123124
| 462476 | 524114 | 2.4453 | 0 | 0 | 0 | 24-HR | ALL | 1ST | 16123124
| 462576 | 524114 | 2.4317 | 0 | 0 | 0 | 24-HR | ALL | 1ST | 16123124
| 462676 | 524114 | 2.4143 | 0 | 0 | 0 | 24-HR | ALL | 1ST | 16123124
| 462776 | 524114 | 2.3934 | 0 | 0 | 0 | 24-HR | ALL | 1ST | 16123124
| 462876 | 524114 | 2.3695 | 0 | 0 | 0 | 24-HR | ALL | 1ST | 16123124
| 462976 | 524114 | 2.355 | 0 | 0 | 0 | 24-HR | ALL | 1ST | 16022024
| 463076 | 524114 | 2.3613 | 0 | 0 | 0 | 24-HR | ALL | 1ST | 16022024
| 463176 | 524114 | 2.3643 | 0 | 0 | 0 | 24-HR | ALL | 1ST | 16022024
| 463276 | 524114 | 2.3639 | 0 | 0 | 0 | 24-HR | ALL | 1ST | 16022024
| 463376 | 524114 | 2.3605 | 0 | 0 | 0 | 24-HR | ALL | 1ST | 16022024
| 463476 | 524114 | 2.3543 | 0 | 0 | 0 | 24-HR | ALL | 1ST | 16022024
| 463576 | 524114 | 2.3453 | 0 | 0 | 0 | 24-HR | ALL | 1ST | 16022024
| 463676 | 524114 | 2.334 | 0 | 0 | 0 | 24-HR | ALL | 1ST | 16022024
| 463776 | 524114 | 2.3204 | 0 | 0 | 0 | 24-HR | ALL | 1ST | 16022024
| 463876 | 524114 | 2.3048 | 0 | 0 | 0 | 24-HR | ALL | 1ST | 16022024
| 463976 | 524114 | 2.2873 | 0 | 0 | 0 | 24-HR | ALL | 1ST | 16022024
| 448976 | 524214 | 1.5332 | 2.68 | 2.68 | 0 | 24-HR | ALL | 1ST | 16010224
| 449076 | 524214 | 1.5421 | 2.61 | 2.61 | 0 | 24-HR | ALL | 1ST | 16010224
| 449176 | 524214 | 1.5572 | 4.76 | 4.76 | 0 | 24-HR | ALL | 1ST | 16010224
| 449276 | 524214 | 1.5532 | 3.04 | 3.04 | 0 | 24-HR | ALL | 1ST | 16010224
| 449376 | 524214 | 1.5602 | 4.78 | 7 | 0 | 24-HR | ALL | 1ST | 16010224
| 449476 | 524214 | 1.5668 | 7.22 | 7.22 | 0 | 24-HR | ALL | 1ST | 16010224
| 449576 | 524214 | 1.558 | 7 | 7 | 0 | 24-HR | ALL | 1ST | 16010224
| 449676 | 524214 | 1.5295 | 3.18 | 3.18 | 0 | 24-HR | ALL | 1ST | 16010224
| 449776 | 524214 | 1.5086 | 2.12 | 2.12 | 0 | 24-HR | ALL | 1ST | 16010224
| 449876 | 524214 | 1.489 | 2.44 | 2.44 | 0 | 24-HR | ALL | 1ST | 16010224
| 449976 | 524214 | 1.4567 | 1 | 9 | 0 | 24-HR | ALL | 1ST | 16010224
| 450076 | 524214 | 1.4263 | 1.15 | 3 | 0 | 24-HR | ALL | 1ST | 16010224
| 450176 | 524214 | 1.3982 | 3.12 | 3.12 | 0 | 24-HR | ALL | 1ST | 16010224
| 450276 | 524214 | 1.3555 | 2.73 | 4 | 0 | 24-HR | ALL | 1ST | 16010224
| 450376 | 524214 | 1.3061 | 1.86 | 1.86 | 0 | 24-HR | ALL | 1ST | 16010224
| 450476 | 524214 | 1.2636 | 4 | 4 | 0 | 24-HR | ALL | 1ST | 16010224
| 450576 | 524214 | 1.2126 | 5.14 | 5.14 | 0 | 24-HR | ALL | 1ST | 16010224
| 450676 | 524214 | 1.21 | 2.88 | 2.88 | 0 | 24-HR | ALL | 1ST | 16081824
| 450776 | 524214 | 1.2215 | 0.68 | 3 | 0 | 24-HR | ALL | 1ST | 16081824
| 450876 | 524214 | 1.2357 | 1.16 | 1.16 | 0 | 24-HR | ALL | 1ST | 16081824
| 450976 | 524214 | 1.2486 | 1.85 | 1.85 | 0 | 24-HR | ALL | 1ST | 16081824
| 451076 | 524214 | 1.2589 | 1.88 | 1.88 | 0 | 24-HR | ALL | 1ST | 16081824
| 451176 | 524214 | 1.2672 | 1.88 | 4 | 0 | 24-HR | ALL | 1ST | 16081824
| 451276 | 524214 | 1.2734 | 1.76 | 3 | 0 | 24-HR | ALL | 1ST | 16081824
| 451376 | 524214 | 1.2771 | 1.36 | 1.36 | 0 | 24-HR | ALL | 1ST | 16081824
| 451476 | 524214 | 1.2815 | 2.84 | 2.84 | 0 | 24-HR | ALL | 1ST | 16081824
| 451576 | 524214 | 1.2835 | 4.18 | 4.18 | 0 | 24-HR | ALL | 1ST | 16081824
| 451676 | 524214 | 1.2963 | 7.68 | 7.68 | 0 | 24-HR | ALL | 1ST | 16081724
| 451776 | 524214 | 1.3021 | 5.39 | 5.39 | 0 | 24-HR | ALL | 1ST | 16081724
| 451876 | 524214 | 1.3094 | 6 | 6 | 0 | 24-HR | ALL | 1ST | 16081724
| 451976 | 524214 | 1.3114 | 6.2 | 6.2 | 0 | 24-HR | ALL | 1ST | 16081724
| 452076 | 524214 | 1.3076 | 5.88 | 5.88 | 0 | 24-HR | ALL | 1ST | 16081724
| 452176 | 524214 | 1.3001 | 6.03 | 6.03 | 0 | 24-HR | ALL | 1ST | 16081724
| 452276 | 524214 | 1.2852 | 4.64 | 4.64 | 0 | 24-HR | ALL | 1ST | 16081724
| 452376 | 524214 | 1.2683 | 4.43 | 4.43 | 0 | 24-HR | ALL | 1ST | 16081724
| 452476 | 524214 | 1.2489 | 5.15 | 5.15 | 0 | 24-HR | ALL | 1ST | 16081724
| 452576 | 524214 | 1.2256 | 5.64 | 5.64 | 0 | 24-HR | ALL | 1ST | 16081724
| 452676 | 524214 | 1.1935 | 2.09 | 4 | 0 | 24-HR | ALL | 1ST | 16081724
| 452776 | 524214 | 1.171 | 3.24 | 6 | 0 | 24-HR | ALL | 1ST | 16081824
| 452876 | 524214 | 1.1555 | 2.84 | 8 | 0 | 24-HR | ALL | 1ST | 16081824
| 452976 | 524214 | 1.1407 | 4.21 | 8 | 0 | 24-HR | ALL | 1ST | 16081824
| 453076 | 524214 | 1.1249 | 5.15 | 5.15 | 0 | 24-HR | ALL | 1ST | 16081824
| 453176 | 524214 | 1.1534 | 6 | 6 | 0 | 24-HR | ALL | 1ST | 16010724
| 453276 | 524214 | 1.1842 | 4.57 | 4.57 | 0 | 24-HR | ALL | 1ST | 16010724
| 453376 | 524214 | 1.218 | 5.88 | 5.88 | 0 | 24-HR | ALL | 1ST | 16010724
| 453476 | 524214 | 1.225 | 5.88 | 5.88 | 0 | 24-HR | ALL | 1ST | 16010724
| 453576 | 524214 | 1.2137 | 5.88 | 5.88 | 0 | 24-HR | ALL | 1ST | 16010724
| 453676 | 524214 | 1.26 | 3 | 3 | 0 | 24-HR | ALL | 1ST | 16102524
| 453776 | 524214 | 1.3436 | 3.32 | 3.32 | 0 | 24-HR | ALL | 1ST | 16102524
| 453876 | 524214 | 1.4324 | 4.88 | 7 | 0 | 24-HR | ALL | 1ST | 16102524
| 453976 | 524214 | 1.5204 | 3.63 | 3.63 | 0 | 24-HR | ALL | 1ST | 16102524
| 454076 | 524214 | 1.6126 | 3.76 | 3.76 | 0 | 24-HR | ALL | 1ST | 16102524
| 454176 | 524214 | 1.7015 | 0.92 | 0.92 | 0 | 24-HR | ALL | 1ST | 16102524
| 454276 | 524214 | 1.7969 | 1.93 | 1.93 | 0 | 24-HR | ALL | 1ST | 16102524
| 454376 | 524214 | 1.8864 | 0 | 0 | 0 | 24-HR | ALL | 1ST | 16102524
| 454476 | 524214 | 1.9771 | 0 | 0 | 0 | 24-HR | ALL | 1ST | 16102524
| 454576 | 524214 | 2.0644 | 0 | 0 | 0 | 24-HR | ALL | 1ST | 16102524
| 454676 | 524214 | 2.1466 | 0 | 7 | 0 | 24-HR | ALL | 1ST | 16102524
| 454776 | 524214 | 2.2269 | 2.09 | 5 | 0 | 24-HR | ALL | 1ST | 16102524
| 454876 | 524214 | 2.3059 | 6.94 | 6.94 | 0 | 24-HR | ALL | 1ST | 16102524
| 454976 | 524214 | 2.3654 | 7.48 | 7.48 | 0 | 24-HR | ALL | 1ST | 16102524
| 455076 | 524214 | 2.41 | 6.55 | 6.55 | 0 | 24-HR | ALL | 1ST | 16102524
| 455176 | 524214 | 2.4432 | 6.03 | 6.03 | 0 | 24-HR | ALL | 1ST | 16102524
| 455276 | 524214 | 2.4688 | 7.73 | 7.73 | 0 | 24-HR | ALL | 1ST | 16102524
| 455376 | 524214 | 2.7888 | 7.96 | 7.96 | 0 | 24-HR | ALL | 1ST | 16061924
| 455476 | 524214 | 3.2731 | 8.79 | 8.79 | 0 | 24-HR | ALL | 1ST | 16012224
| 455576 | 524214 | 3.8747 | 10.41 | 10.41 | 0 | 24-HR | ALL | 1ST | 16012224
| 455676 | 524214 | 4.4046 | 6.46 | 6.46 | 0 | 24-HR | ALL | 1ST | 16012224
| 455776 | 524214 | 4.9013 | 4 | 4 | 0 | 24-HR | ALL | 1ST | 16012224
| 455876 | 524214 | 5.3959 | 6.76 | 6.76 | 0 | 24-HR | ALL | 1ST | 16012224
| 455976 | 524214 | 5.7535 | 7.45 | 7.45 | 0 | 24-HR | ALL | 1ST | 16012224
| 456076 | 524214 | 5.9164 | 4.85 | 7 | 0 | 24-HR | ALL | 1ST | 16012224
| 456176 | 524214 | 5.996 | 6.36 | 6.36 | 0 | 24-HR | ALL | 1ST | 16012224
| 456276 | 524214 | 5.9281 | 8.57 | 10 | 0 | 24-HR | ALL | 1ST | 16012224
| 456376 | 524214 | 5.6745 | 9.12 | 12 | 0 | 24-HR | ALL | 1ST | 16012224
| 456476 | 524214 | 5.2759 | 9.12 | 14 | 0 | 24-HR | ALL | 1ST | 16012224
| 456576 | 524214 | 5.2349 | 9.88 | 11 | 0 | 24-HR | ALL | 1ST | 16111224
| 456676 | 524214 | 5.2448 | 11.81 | 11.81 | 0 | 24-HR | ALL | 1ST | 16111224
| 456776 | 524214 | 5.0347 | 11.2 | 11.2 | 0 | 24-HR | ALL | 1ST | 16111224
| 456876 | 524214 | 4.6224 | 7.45 | 7.45 | 0 | 24-HR | ALL | 1ST | 16111224
| 456976 | 524214 | 4.304 | 5.03 | 11 | 0 | 24-HR | ALL | 1ST | 16032624
| 457076 | 524214 | 4.4196 | 8 | 11 | 0 | 24-HR | ALL | 1ST | 16032624
| 457176 | 524214 | 4.5497 | 7.88 | 10 | 0 | 24-HR | ALL | 1ST | 16020724
| 457276 | 524214 | 4.6672 | 6.15 | 6.15 | 0 | 24-HR | ALL | 1ST | 16020724
| 457376 | 524214 | 4.7409 | 8.12 | 8.12 | 0 | 24-HR | ALL | 1ST | 16020724
| 457476 | 524214 | 4.6643 | 7.61 | 7.61 | 0 | 24-HR | ALL | 1ST | 16020724
| 457576 | 524214 | 4.4357 | 3.67 | 5 | 0 | 24-HR | ALL | 1ST | 16020724
| 457676 | 524214 | 4.2287 | 6.2 | 6.2 | 0 | 24-HR | ALL | 1ST | 16020724
| 457776 | 524214 | 3.934 | 6.76 | 6.76 | 0 | 24-HR | ALL | 1ST | 16020724
| 457876 | 524214 | 4.0588 | 8.73 | 8.73 | 0 | 24-HR | ALL | 1ST | 16020524
| 457976 | 524214 | 4.0824 | 6.44 | 6.44 | 0 | 24-HR | ALL | 1ST | 16020524
| 458076 | 524214 | 4.0303 | 2.21 | 6 | 0 | 24-HR | ALL | 1ST | 16020524
| 458176 | 524214 | 4.0244 | 7.06 | 7.06 | 0 | 24-HR | ALL | 1ST | 16020524
| 458276 | 524214 | 3.9312 | 7.28 | 7.28 | 0 | 24-HR | ALL | 1ST | 16020524
| 458376 | 524214 | 3.789 | 5.57 | 7 | 0 | 24-HR | ALL | 1ST | 16020524
| 458476 | 524214 | 3.6583 | 7 | 7 | 0 | 24-HR | ALL | 1ST | 16020524
| 458576 | 524214 | 3.4813 | 4.76 | 7 | 0 | 24-HR | ALL | 1ST | 16020524
| 458676 | 524214 | 3.3112 | 3.39 | 6 | 0 | 24-HR | ALL | 1ST | 16020524
| 458776 | 524214 | 3.1656 | 4.27 | 7 | 0 | 24-HR | ALL | 1ST | 16020524
| 458876 | 524214 | 3.2876 | 7 | 7 | 0 | 24-HR | ALL | 1ST | 16092824
| 458976 | 524214 | 3.4543 | 6.96 | 6.96 | 0 | 24-HR | ALL | 1ST | 16092824
| 459076 | 524214 | 3.5851 | 7 | 7 | 0 | 24-HR | ALL | 1ST | 16092824
| 459176 | 524214 | 3.6781 | 7.12 | 9 | 0 | 24-HR | ALL | 1ST | 16092824
| 459276 | 524214 | 3.7479 | 8.7 | 10 | 0 | 24-HR | ALL | 1ST | 16092824
| 459376 | 524214 | 3.7635 | 8.88 | 8.88 | 0 | 24-HR | ALL | 1ST | 16092824
| 459476 | 524214 | 3.7412 | 9 | 9 | 0 | 24-HR | ALL | 1ST | 16092824
| 459576 | 524214 | 3.6555 | 6.39 | 6.39 | 0 | 24-HR | ALL | 1ST | 16092824
| 459676 | 524214 | 3.5634 | 6 | 6 | 0 | 24-HR | ALL | 1ST | 16092824
| 459776 | 524214 | 3.4594 | 7.08 | 10 | 0 | 24-HR | ALL | 1ST | 16092824
| 459876 | 524214 | 3.332 | 8.09 | 10 | 0 | 24-HR | ALL | 1ST | 16092824
| 459976 | 524214 | 3.1858 | 9 | 9 | 0 | 24-HR | ALL | 1ST | 16092824
| 460076 | 524214 | 3.0191 | 9 | 9 | 0 | 24-HR | ALL | 1ST | 16092824
| 460176 | 524214 | 2.843 | 8.73 | 10 | 0 | 24-HR | ALL | 1ST | 16092824
| 460276 | 524214 | 2.6742 | 10 | 10 | 0 | 24-HR | ALL | 1ST | 16092824
| 460376 | 524214 | 2.5497 | 7.88 | 7.88 | 0 | 24-HR | ALL | 1ST | 16081224
| 460476 | 524214 | 2.6 | 9 | 9 | 0 | 24-HR | ALL | 1ST | 16081224
| 460576 | 524214 | 2.6318 | 9 | 9 | 0 | 24-HR | ALL | 1ST | 16081224
| 460676 | 524214 | 2.644 | 7.32 | 7.32 | 0 | 24-HR | ALL | 1ST | 16081224
| 460776 | 524214 | 2.6574 | 7.73 | 7.73 | 0 | 24-HR | ALL | 1ST | 16081224
| 460876 | 524214 | 2.6657 | 9 | 9 | 0 | 24-HR | ALL | 1ST | 16081224
| 460976 | 524214 | 2.6579 | 8.68 | 8.68 | 0 | 24-HR | ALL | 1ST | 16081224
| 461076 | 524214 | 2.6412 | 8 | 8 | 0 | 24-HR | ALL | 1ST | 16081224
| 461176 | 524214 | 2.621 | 8 | 8 | 0 | 24-HR | ALL | 1ST | 16081224
| 461276 | 524214 | 2.5948 | 8 | 11 | 0 | 24-HR | ALL | 1ST | 16081224
| 461376 | 524214 | 2.5633 | 8 | 10 | 0 | 24-HR | ALL | 1ST | 16081224
| 461476 | 524214 | 2.5305 | 8.85 | 8.85 | 0 | 24-HR | ALL | 1ST | 16081224
| 461576 | 524214 | 2.4838 | 7 | 7 | 0 | 24-HR | ALL | 1ST | 16081224
| 461676 | 524214 | 2.4407 | 7.09 | 9 | 0 | 24-HR | ALL | 1ST | 16081224
| 461776 | 524214 | 2.4004 | 8.97 | 8.97 | 0 | 24-HR | ALL | 1ST | 16081224
| 461876 | 524214 | 2.3247 | 0.16 | 9 | 0 | 24-HR | ALL | 1ST | 16081224
| 461976 | 524214 | 2.3372 | 0 | 10 | 0 | 24-HR | ALL | 1ST | 16123124
| 462076 | 524214 | 2.3561 | 0 | 11 | 0 | 24-HR | ALL | 1ST | 16123124
| 462176 | 524214 | 2.3689 | 0 | 12 | 0 | 24-HR | ALL | 1ST | 16123124
| 462276 | 524214 | 2.3762 | 0 | 12 | 0 | 24-HR | ALL | 1ST | 16123124
| 462376 | 524214 | 2.3782 | 0 | 0 | 0 | 24-HR | ALL | 1ST | 16123124
| 462476 | 524214 | 2.3753 | 0 | 0 | 0 | 24-HR | ALL | 1ST | 16123124
| 462576 | 524214 | 2.368 | 0 | 0 | 0 | 24-HR | ALL | 1ST | 16123124
| 462676 | 524214 | 2.3565 | 0 | 0 | 0 | 24-HR | ALL | 1ST | 16123124
| 462776 | 524214 | 2.3414 | 0 | 0 | 0 | 24-HR | ALL | 1ST | 16123124
| 462876 | 524214 | 2.3229 | 0 | 0 | 0 | 24-HR | ALL | 1ST | 16123124
| 462976 | 524214 | 2.3015 | 0 | 0 | 0 | 24-HR | ALL | 1ST | 16123124
| 463076 | 524214 | 2.2798 | 0 | 0 | 0 | 24-HR | ALL | 1ST | 16022024
| 463176 | 524214 | 2.2886 | 0 | 0 | 0 | 24-HR | ALL | 1ST | 16022024
| 463276 | 524214 | 2.2941 | 0 | 0 | 0 | 24-HR | ALL | 1ST | 16022024
| 463376 | 524214 | 2.2964 | 0 | 0 | 0 | 24-HR | ALL | 1ST | 16022024
| 463476 | 524214 | 2.2957 | 0 | 0 | 0 | 24-HR | ALL | 1ST | 16022024
| 463576 | 524214 | 2.2923 | 0 | 0 | 0 | 24-HR | ALL | 1ST | 16022024
| 463676 | 524214 | 2.2862 | 0 | 0 | 0 | 24-HR | ALL | 1ST | 16022024
| 463776 | 524214 | 2.2777 | 0 | 0 | 0 | 24-HR | ALL | 1ST | 16022024
| 463876 | 524214 | 2.267 | 0 | 0 | 0 | 24-HR | ALL | 1ST | 16022024
| 463976 | 524214 | 2.2541 | 0 | 0 | 0 | 24-HR | ALL | 1ST | 16022024
| 448976 | 524314 | 1.5216 | 4 | 4 | 0 | 24-HR | ALL | 1ST | 16010224
| 449076 | 524314 | 1.522 | 3.15 | 3.15 | 0 | 24-HR | ALL | 1ST | 16010224
| 449176 | 524314 | 1.5188 | 2.23 | 3 | 0 | 24-HR | ALL | 1ST | 16010224
| 449276 | 524314 | 1.5178 | 2.71 | 2.71 | 0 | 24-HR | ALL | 1ST | 16010224
| 449376 | 524314 | 1.5146 | 3.55 | 3.55 | 0 | 24-HR | ALL | 1ST | 16010224
| 449476 | 524314 | 1.4981 | 2.03 | 10 | 0 | 24-HR | ALL | 1ST | 16010224
| 449576 | 524314 | 1.4865 | 2.71 | 7 | 0 | 24-HR | ALL | 1ST | 16010224
| 449676 | 524314 | 1.4713 | 3.55 | 3.55 | 0 | 24-HR | ALL | 1ST | 16010224
| 449776 | 524314 | 1.442 | 1.98 | 3 | 0 | 24-HR | ALL | 1ST | 16010224
| 449876 | 524314 | 1.4156 | 2.21 | 2.21 | 0 | 24-HR | ALL | 1ST | 16010224
| 449976 | 524314 | 1.3845 | 2.45 | 4 | 0 | 24-HR | ALL | 1ST | 16010224
| 450076 | 524314 | 1.3456 | 2 | 3 | 0 | 24-HR | ALL | 1ST | 16010224
| 450176 | 524314 | 1.2997 | 0.85 | 4 | 0 | 24-HR | ALL | 1ST | 16010224
| 450276 | 524314 | 1.2607 | 2.79 | 2.79 | 0 | 24-HR | ALL | 1ST | 16010224
| 450376 | 524314 | 1.2044 | 1.21 | 2 | 0 | 24-HR | ALL | 1ST | 16010224
| 450476 | 524314 | 1.1811 | 2.5 | 2.5 | 0 | 24-HR | ALL | 1ST | 16081824
| 450576 | 524314 | 1.1958 | 2.46 | 2.46 | 0 | 24-HR | ALL | 1ST | 16081824
| 450676 | 524314 | 1.2107 | 3.34 | 3.34 | 0 | 24-HR | ALL | 1ST | 16081824
| 450776 | 524314 | 1.2202 | 1.64 | 1.64 | 0 | 24-HR | ALL | 1ST | 16081824
| 450876 | 524314 | 1.2286 | 0.15 | 3 | 0 | 24-HR | ALL | 1ST | 16081824
| 450976 | 524314 | 1.2403 | 2 | 2 | 0 | 24-HR | ALL | 1ST | 16081824
| 451076 | 524314 | 1.246 | 1.13 | 1.13 | 0 | 24-HR | ALL | 1ST | 16081824
| 451176 | 524314 | 1.2507 | 0.85 | 3 | 0 | 24-HR | ALL | 1ST | 16081824
| 451276 | 524314 | 1.2505 | -1.44 | 4 | 0 | 24-HR | ALL | 1ST | 16081824
| 451376 | 524314 | 1.2544 | 0.65 | 0.65 | 0 | 24-HR | ALL | 1ST | 16081824
| 451476 | 524314 | 1.2609 | 5.95 | 5.95 | 0 | 24-HR | ALL | 1ST | 16081824
| 451576 | 524314 | 1.2636 | 3.21 | 4 | 0 | 24-HR | ALL | 1ST | 16081724
| 451676 | 524314 | 1.272 | 3 | 9 | 0 | 24-HR | ALL | 1ST | 16081724
| 451776 | 524314 | 1.278 | 3.7 | 8 | 0 | 24-HR | ALL | 1ST | 16081724
| 451876 | 524314 | 1.279 | 4.03 | 6 | 0 | 24-HR | ALL | 1ST | 16081724
| 451976 | 524314 | 1.2829 | 8.15 | 8.15 | 0 | 24-HR | ALL | 1ST | 16081724
| 452076 | 524314 | 1.2698 | 5.76 | 5.76 | 0 | 24-HR | ALL | 1ST | 16081724
| 452176 | 524314 | 1.2562 | 5.26 | 5.26 | 0 | 24-HR | ALL | 1ST | 16081724
| 452276 | 524314 | 1.2381 | 4.51 | 4.51 | 0 | 24-HR | ALL | 1ST | 16081724
| 452376 | 524314 | 1.2158 | 3.3 | 3.3 | 0 | 24-HR | ALL | 1ST | 16081724
| 452476 | 524314 | 1.193 | 3.78 | 3.78 | 0 | 24-HR | ALL | 1ST | 16081724
| 452576 | 524314 | 1.1675 | 4.36 | 4.36 | 0 | 24-HR | ALL | 1ST | 16081724
| 452676 | 524314 | 1.1438 | 4 | 4 | 0 | 24-HR | ALL | 1ST | 16081824
| 452776 | 524314 | 1.1285 | 3.95 | 3.95 | 0 | 24-HR | ALL | 1ST | 16081824
| 452876 | 524314 | 1.1125 | 3.08 | 5 | 0 | 24-HR | ALL | 1ST | 16081824
| 452976 | 524314 | 1.1127 | 4.85 | 4.85 | 0 | 24-HR | ALL | 1ST | 16010724
| 453076 | 524314 | 1.1543 | 2.99 | 7 | 0 | 24-HR | ALL | 1ST | 16010724
| 453176 | 524314 | 1.1969 | 3.29 | 3.29 | 0 | 24-HR | ALL | 1ST | 16010724
| 453276 | 524314 | 1.2343 | 4.91 | 4.91 | 0 | 24-HR | ALL | 1ST | 16010724
| 453376 | 524314 | 1.2598 | 6.97 | 6.97 | 0 | 24-HR | ALL | 1ST | 16010724
| 453476 | 524314 | 1.2379 | 4.64 | 4.64 | 0 | 24-HR | ALL | 1ST | 16010724
| 453576 | 524314 | 1.2299 | 7.18 | 7.18 | 0 | 24-HR | ALL | 1ST | 16010724
| 453676 | 524314 | 1.2992 | 4 | 5 | 0 | 24-HR | ALL | 1ST | 16102524
| 453776 | 524314 | 1.3834 | 4.65 | 4.65 | 0 | 24-HR | ALL | 1ST | 16102524
| 453876 | 524314 | 1.4707 | 5.21 | 5.21 | 0 | 24-HR | ALL | 1ST | 16102524
| 453976 | 524314 | 1.5586 | 4.41 | 4.41 | 0 | 24-HR | ALL | 1ST | 16102524
| 454076 | 524314 | 1.6511 | 5.57 | 5.57 | 0 | 24-HR | ALL | 1ST | 16102524
| 454176 | 524314 | 1.739 | 3.27 | 3.27 | 0 | 24-HR | ALL | 1ST | 16102524
| 454276 | 524314 | 1.8363 | 6.68 | 6.68 | 0 | 24-HR | ALL | 1ST | 16102524
| 454376 | 524314 | 1.9146 | 0.13 | 0.13 | 0 | 24-HR | ALL | 1ST | 16102524
| 454476 | 524314 | 2.0014 | 0 | 0 | 0 | 24-HR | ALL | 1ST | 16102524
| 454576 | 524314 | 2.0844 | 0 | 0 | 0 | 24-HR | ALL | 1ST | 16102524
| 454676 | 524314 | 2.1619 | 0 | 0 | 0 | 24-HR | ALL | 1ST | 16102524
| 454776 | 524314 | 2.2351 | 1.24 | 5 | 0 | 24-HR | ALL | 1ST | 16102524
| 454876 | 524314 | 2.3088 | 6.22 | 6.22 | 0 | 24-HR | ALL | 1ST | 16102524
| 454976 | 524314 | 2.3583 | 4.87 | 9 | 0 | 24-HR | ALL | 1ST | 16102524
| 455076 | 524314 | 2.4025 | 6 | 7 | 0 | 24-HR | ALL | 1ST | 16102524
| 455176 | 524314 | 2.4355 | 7.44 | 7.44 | 0 | 24-HR | ALL | 1ST | 16102524
| 455276 | 524314 | 2.4671 | 6.64 | 6.64 | 0 | 24-HR | ALL | 1ST | 16061924
| 455376 | 524314 | 2.8058 | 8.27 | 8.27 | 0 | 24-HR | ALL | 1ST | 16061924
| 455476 | 524314 | 3.2758 | 4.21 | 9 | 0 | 24-HR | ALL | 1ST | 16012224
| 455576 | 524314 | 3.8311 | 5 | 12 | 0 | 24-HR | ALL | 1ST | 16012224
| 455676 | 524314 | 4.3629 | 4.73 | 7 | 0 | 24-HR | ALL | 1ST | 16012224
| 455776 | 524314 | 4.8503 | 4.47 | 6 | 0 | 24-HR | ALL | 1ST | 16012224
| 455876 | 524314 | 5.3185 | 8 | 8 | 0 | 24-HR | ALL | 1ST | 16012224
| 455976 | 524314 | 5.6573 | 9.48 | 9.48 | 0 | 24-HR | ALL | 1ST | 16012224
| 456076 | 524314 | 5.8154 | 7.81 | 7.81 | 0 | 24-HR | ALL | 1ST | 16012224
| 456176 | 524314 | 5.8614 | 8.15 | 8.15 | 0 | 24-HR | ALL | 1ST | 16012224
| 456276 | 524314 | 5.736 | 7.24 | 8 | 0 | 24-HR | ALL | 1ST | 16012224
| 456376 | 524314 | 5.4805 | 7.03 | 12 | 0 | 24-HR | ALL | 1ST | 16012224
| 456476 | 524314 | 5.1987 | 8.87 | 11 | 0 | 24-HR | ALL | 1ST | 16122024
| 456576 | 524314 | 5.2062 | 12.79 | 12.79 | 0 | 24-HR | ALL | 1ST | 16111224
| 456676 | 524314 | 5.1601 | 11.82 | 11.82 | 0 | 24-HR | ALL | 1ST | 16111224
| 456776 | 524314 | 4.9687 | 11.28 | 11.28 | 0 | 24-HR | ALL | 1ST | 16111224
| 456876 | 524314 | 4.5772 | 7.21 | 7.21 | 0 | 24-HR | ALL | 1ST | 16111224
| 456976 | 524314 | 4.193 | 4.99 | 8 | 0 | 24-HR | ALL | 1ST | 16032624
| 457076 | 524314 | 4.3473 | 10.09 | 10.09 | 0 | 24-HR | ALL | 1ST | 16032624
| 457176 | 524314 | 4.4362 | 9.09 | 9.09 | 0 | 24-HR | ALL | 1ST | 16020724
| 457276 | 524314 | 4.5466 | 6 | 10 | 0 | 24-HR | ALL | 1ST | 16020724
| 457376 | 524314 | 4.6032 | 5.71 | 12 | 0 | 24-HR | ALL | 1ST | 16020724
| 457476 | 524314 | 4.5701 | 6.15 | 12 | 0 | 24-HR | ALL | 1ST | 16020724
| 457576 | 524314 | 4.4138 | 4.78 | 17 | 0 | 24-HR | ALL | 1ST | 16020724
| 457676 | 524314 | 4.2071 | 5.36 | 17 | 0 | 24-HR | ALL | 1ST | 16020724
| 457776 | 524314 | 3.9885 | 9.6 | 9.6 | 0 | 24-HR | ALL | 1ST | 16020724
| 457876 | 524314 | 3.9131 | 9.97 | 9.97 | 0 | 24-HR | ALL | 1ST | 16020524
| 457976 | 524314 | 3.9598 | 7.86 | 7.86 | 0 | 24-HR | ALL | 1ST | 16020524
| 458076 | 524314 | 3.9655 | 7.03 | 7.03 | 0 | 24-HR | ALL | 1ST | 16020524
| 458176 | 524314 | 3.9523 | 9.03 | 9.03 | 0 | 24-HR | ALL | 1ST | 16020524
| 458276 | 524314 | 3.8813 | 9.21 | 9.21 | 0 | 24-HR | ALL | 1ST | 16020524
| 458376 | 524314 | 3.751 | 6.52 | 7 | 0 | 24-HR | ALL | 1ST | 16020524
| 458476 | 524314 | 3.6288 | 6.97 | 6.97 | 0 | 24-HR | ALL | 1ST | 16020524
| 458576 | 524314 | 3.4522 | 3 | 8 | 0 | 24-HR | ALL | 1ST | 16020524
| 458676 | 524314 | 3.3083 | 3.24 | 6 | 0 | 24-HR | ALL | 1ST | 16020524
| 458776 | 524314 | 3.1543 | 2.24 | 8 | 0 | 24-HR | ALL | 1ST | 16020524
| 458876 | 524314 | 3.0529 | 3.5 | 8 | 0 | 24-HR | ALL | 1ST | 16092824
| 458976 | 524314 | 3.2471 | 5.31 | 7 | 0 | 24-HR | ALL | 1ST | 16092824
| 459076 | 524314 | 3.4099 | 7 | 7 | 0 | 24-HR | ALL | 1ST | 16092824
| 459176 | 524314 | 3.521 | 6.87 | 6.87 | 0 | 24-HR | ALL | 1ST | 16092824
| 459276 | 524314 | 3.5996 | 7.09 | 8 | 0 | 24-HR | ALL | 1ST | 16092824
| 459376 | 524314 | 3.6468 | 7.79 | 9 | 0 | 24-HR | ALL | 1ST | 16092824
| 459476 | 524314 | 3.6449 | 7.21 | 7.21 | 0 | 24-HR | ALL | 1ST | 16092824
| 459576 | 524314 | 3.6027 | 6 | 6 | 0 | 24-HR | ALL | 1ST | 16092824
| 459676 | 524314 | 3.5519 | 7.03 | 7.03 | 0 | 24-HR | ALL | 1ST | 16092824
| 459776 | 524314 | 3.4665 | 7.43 | 7.43 | 0 | 24-HR | ALL | 1ST | 16092824
| 459876 | 524314 | 3.3401 | 6 | 9 | 0 | 24-HR | ALL | 1ST | 16092824
| 459976 | 524314 | 3.208 | 6.03 | 10 | 0 | 24-HR | ALL | 1ST | 16092824
| 460076 | 524314 | 3.0815 | 8.64 | 8.64 | 0 | 24-HR | ALL | 1ST | 16092824
| 460176 | 524314 | 2.9237 | 8.91 | 10 | 0 | 24-HR | ALL | 1ST | 16092824
| 460276 | 524314 | 2.763 | 9.77 | 9.77 | 0 | 24-HR | ALL | 1ST | 16092824
| 460376 | 524314 | 2.5843 | 8.43 | 11 | 0 | 24-HR | ALL | 1ST | 16092824
| 460476 | 524314 | 2.4764 | 8.29 | 10 | 0 | 24-HR | ALL | 1ST | 16081224
| 460576 | 524314 | 2.5192 | 9 | 9 | 0 | 24-HR | ALL | 1ST | 16081224
| 460676 | 524314 | 2.5442 | 8.35 | 10 | 0 | 24-HR | ALL | 1ST | 16081224
| 460776 | 524314 | 2.5662 | 9 | 9 | 0 | 24-HR | ALL | 1ST | 16081224
| 460876 | 524314 | 2.5756 | 9 | 9 | 0 | 24-HR | ALL | 1ST | 16081224
| 460976 | 524314 | 2.5811 | 9.92 | 9.92 | 0 | 24-HR | ALL | 1ST | 16081224
| 461076 | 524314 | 2.5695 | 8.79 | 8.79 | 0 | 24-HR | ALL | 1ST | 16081224
| 461176 | 524314 | 2.5454 | 6.2 | 9 | 0 | 24-HR | ALL | 1ST | 16081224
| 461276 | 524314 | 2.5314 | 7.36 | 9 | 0 | 24-HR | ALL | 1ST | 16081224
| 461376 | 524314 | 2.5094 | 8 | 9 | 0 | 24-HR | ALL | 1ST | 16081224
| 461476 | 524314 | 2.4836 | 8.97 | 8.97 | 0 | 24-HR | ALL | 1ST | 16081224
| 461576 | 524314 | 2.4464 | 8 | 8 | 0 | 24-HR | ALL | 1ST | 16081224
| 461676 | 524314 | 2.3833 | 0.3 | 9 | 0 | 24-HR | ALL | 1ST | 16081224
| 461776 | 524314 | 2.3429 | 0 | 9 | 0 | 24-HR | ALL | 1ST | 16081224
| 461876 | 524314 | 2.3007 | 0 | 10 | 0 | 24-HR | ALL | 1ST | 16081224
| 461976 | 524314 | 2.2562 | 0 | 10 | 0 | 24-HR | ALL | 1ST | 16081224
| 462076 | 524314 | 2.2571 | 0 | 0 | 0 | 24-HR | ALL | 1ST | 16123124
| 462176 | 524314 | 2.2764 | 0 | 0 | 0 | 24-HR | ALL | 1ST | 16123124
| 462276 | 524314 | 2.29 | 0 | 0 | 0 | 24-HR | ALL | 1ST | 16123124
| 462376 | 524314 | 2.2984 | 0 | 0 | 0 | 24-HR | ALL | 1ST | 16123124
| 462476 | 524314 | 2.3017 | 0 | 0 | 0 | 24-HR | ALL | 1ST | 16123124
| 462576 | 524314 | 2.3004 | 0 | 0 | 0 | 24-HR | ALL | 1ST | 16123124
| 462676 | 524314 | 2.2948 | 0 | 0 | 0 | 24-HR | ALL | 1ST | 16123124
| 462776 | 524314 | 2.2853 | 0 | 0 | 0 | 24-HR | ALL | 1ST | 16123124
| 462876 | 524314 | 2.2722 | 0 | 0 | 0 | 24-HR | ALL | 1ST | 16123124
| 462976 | 524314 | 2.2559 | 0 | 0 | 0 | 24-HR | ALL | 1ST | 16123124
| 463076 | 524314 | 2.2367 | 0 | 0 | 0 | 24-HR | ALL | 1ST | 16123124
| 463176 | 524314 | 2.2149 | 0 | 0 | 0 | 24-HR | ALL | 1ST | 16123124
| 463276 | 524314 | 2.2172 | 0 | 0 | 0 | 24-HR | ALL | 1ST | 16022024
| 463376 | 524314 | 2.225 | 0 | 0 | 0 | 24-HR | ALL | 1ST | 16022024
| 463476 | 524314 | 2.2297 | 0 | 0 | 0 | 24-HR | ALL | 1ST | 16022024
| 463576 | 524314 | 2.2315 | 0 | 0 | 0 | 24-HR | ALL | 1ST | 16022024
| 463676 | 524314 | 2.2306 | 0 | 0 | 0 | 24-HR | ALL | 1ST | 16022024
| 463776 | 524314 | 2.2272 | 0 | 0 | 0 | 24-HR | ALL | 1ST | 16022024
| 463876 | 524314 | 2.2213 | 0 | 0 | 0 | 24-HR | ALL | 1ST | 16022024
| 463976 | 524314 | 2.2132 | 0 | 0 | 0 | 24-HR | ALL | 1ST | 16022024
| 448976 | 524414 | 1.4952 | 4 | 4 | 0 | 24-HR | ALL | 1ST | 16010224
| 449076 | 524414 | 1.4944 | 4.3 | 4.3 | 0 | 24-HR | ALL | 1ST | 16010224
| 449176 | 524414 | 1.4858 | 3.44 | 3.44 | 0 | 24-HR | ALL | 1ST | 16010224
| 449276 | 524414 | 1.4689 | 1.36 | 4 | 0 | 24-HR | ALL | 1ST | 16010224
| 449376 | 524414 | 1.4579 | 1.76 | 10 | 0 | 24-HR | ALL | 1ST | 16010224
| 449476 | 524414 | 1.4541 | 4.98 | 10 | 0 | 24-HR | ALL | 1ST | 16010224
| 449576 | 524414 | 1.4276 | 3.46 | 7 | 0 | 24-HR | ALL | 1ST | 16010224
| 449676 | 524414 | 1.4012 | 3 | 3 | 0 | 24-HR | ALL | 1ST | 16010224
| 449776 | 524414 | 1.3724 | 3 | 3 | 0 | 24-HR | ALL | 1ST | 16010224
| 449876 | 524414 | 1.3431 | 4 | 4 | 0 | 24-HR | ALL | 1ST | 16010224
| 449976 | 524414 | 1.3025 | 3.15 | 3.15 | 0 | 24-HR | ALL | 1ST | 16010224
| 450076 | 524414 | 1.2564 | 2 | 2 | 0 | 24-HR | ALL | 1ST | 16010224
| 450176 | 524414 | 1.2105 | 2.09 | 4 | 0 | 24-HR | ALL | 1ST | 16010224
| 450276 | 524414 | 1.1581 | 1.46 | 3 | 0 | 24-HR | ALL | 1ST | 16010224
| 450376 | 524414 | 1.169 | 2.56 | 2.56 | 0 | 24-HR | ALL | 1ST | 16081824
| 450476 | 524414 | 1.1816 | 1.82 | 4 | 0 | 24-HR | ALL | 1ST | 16081824
| 450576 | 524414 | 1.1949 | 2.46 | 6 | 0 | 24-HR | ALL | 1ST | 16081824
| 450676 | 524414 | 1.2045 | 1.53 | 1.53 | 0 | 24-HR | ALL | 1ST | 16081824
| 450776 | 524414 | 1.2116 | 0 | 0 | 0 | 24-HR | ALL | 1ST | 16081824
| 450876 | 524414 | 1.2204 | 0.83 | 0.83 | 0 | 24-HR | ALL | 1ST | 16081824
| 450976 | 524414 | 1.2279 | 2 | 2 | 0 | 24-HR | ALL | 1ST | 16081824
| 451076 | 524414 | 1.2327 | 2.64 | 2.64 | 0 | 24-HR | ALL | 1ST | 16081824
| 451176 | 524414 | 1.2307 | 0.01 | 0.01 | 0 | 24-HR | ALL | 1ST | 16081824
| 451276 | 524414 | 1.2288 | -1.37 | 2 | 0 | 24-HR | ALL | 1ST | 16081824
| 451376 | 524414 | 1.2296 | 0.73 | 0.73 | 0 | 24-HR | ALL | 1ST | 16081824
| 451476 | 524414 | 1.2427 | 4.41 | 4.41 | 0 | 24-HR | ALL | 1ST | 16081724
| 451576 | 524414 | 1.2474 | 3.01 | 6 | 0 | 24-HR | ALL | 1ST | 16081724
| 451676 | 524414 | 1.2554 | 5.46 | 8 | 0 | 24-HR | ALL | 1ST | 16081724
| 451776 | 524414 | 1.2565 | 6.38 | 6.38 | 0 | 24-HR | ALL | 1ST | 16081724
| 451876 | 524414 | 1.2509 | 6 | 6 | 0 | 24-HR | ALL | 1ST | 16081724
| 451976 | 524414 | 1.2475 | 9.07 | 9.07 | 0 | 24-HR | ALL | 1ST | 16081724
| 452076 | 524414 | 1.231 | 7.3 | 7.3 | 0 | 24-HR | ALL | 1ST | 16081724
| 452176 | 524414 | 1.2086 | 4.03 | 6 | 0 | 24-HR | ALL | 1ST | 16081724
| 452276 | 524414 | 1.1825 | 0.18 | 6 | 0 | 24-HR | ALL | 1ST | 16081724
| 452376 | 524414 | 1.166 | 4.62 | 4.62 | 0 | 24-HR | ALL | 1ST | 16081724
| 452476 | 524414 | 1.1393 | 3.99 | 7 | 0 | 24-HR | ALL | 1ST | 16081724
| 452576 | 524414 | 1.1152 | 3.35 | 6 | 0 | 24-HR | ALL | 1ST | 16081824
| 452676 | 524414 | 1.1019 | 3.47 | 3.47 | 0 | 24-HR | ALL | 1ST | 16081824
| 452776 | 524414 | 1.086 | 1.03 | 7 | 0 | 24-HR | ALL | 1ST | 16081824
| 452876 | 524414 | 1.1208 | 3.18 | 3.18 | 0 | 24-HR | ALL | 1ST | 16010724
| 452976 | 524414 | 1.1744 | 3.3 | 6 | 0 | 24-HR | ALL | 1ST | 16010724
| 453076 | 524414 | 1.2086 | 2 | 6 | 0 | 24-HR | ALL | 1ST | 16010724
| 453176 | 524414 | 1.2529 | 4.46 | 4.46 | 0 | 24-HR | ALL | 1ST | 16010724
| 453276 | 524414 | 1.281 | 6.53 | 6.53 | 0 | 24-HR | ALL | 1ST | 16010724
| 453376 | 524414 | 1.2748 | 6 | 6 | 0 | 24-HR | ALL | 1ST | 16010724
| 453476 | 524414 | 1.2514 | 5.47 | 5.47 | 0 | 24-HR | ALL | 1ST | 16010724
| 453576 | 524414 | 1.257 | 5.15 | 5.15 | 0 | 24-HR | ALL | 1ST | 16102524
| 453676 | 524414 | 1.336 | 4.02 | 4.02 | 0 | 24-HR | ALL | 1ST | 16102524
| 453776 | 524414 | 1.4204 | 5 | 5 | 0 | 24-HR | ALL | 1ST | 16102524
| 453876 | 524414 | 1.5062 | 4.83 | 4.83 | 0 | 24-HR | ALL | 1ST | 16102524
| 453976 | 524414 | 1.5949 | 5.43 | 5.43 | 0 | 24-HR | ALL | 1ST | 16102524
| 454076 | 524414 | 1.6891 | 8.71 | 8.71 | 0 | 24-HR | ALL | 1ST | 16102524
| 454176 | 524414 | 1.7734 | 5.37 | 5.37 | 0 | 24-HR | ALL | 1ST | 16102524
| 454276 | 524414 | 1.8644 | 6.62 | 6.62 | 0 | 24-HR | ALL | 1ST | 16102524
| 454376 | 524414 | 1.9392 | 0 | 18 | 0 | 24-HR | ALL | 1ST | 16102524
| 454476 | 524414 | 2.0224 | 0 | 0 | 0 | 24-HR | ALL | 1ST | 16102524
| 454576 | 524414 | 2.1011 | 0 | 0 | 0 | 24-HR | ALL | 1ST | 16102524
| 454676 | 524414 | 2.1738 | 0 | 0 | 0 | 24-HR | ALL | 1ST | 16102524
| 454776 | 524414 | 2.2401 | 0.32 | 4 | 0 | 24-HR | ALL | 1ST | 16102524
| 454876 | 524414 | 2.2985 | 0.97 | 7 | 0 | 24-HR | ALL | 1ST | 16102524
| 454976 | 524414 | 2.3542 | 4.65 | 10 | 0 | 24-HR | ALL | 1ST | 16102524
| 455076 | 524414 | 2.3931 | 5.7 | 9 | 0 | 24-HR | ALL | 1ST | 16102524
| 455176 | 524414 | 2.4183 | 5.91 | 5.91 | 0 | 24-HR | ALL | 1ST | 16102524
| 455276 | 524414 | 2.4865 | 4.9 | 11 | 0 | 24-HR | ALL | 1ST | 16061924
| 455376 | 524414 | 2.7829 | 2.05 | 11 | 0 | 24-HR | ALL | 1ST | 16012224
| 455476 | 524414 | 3.3242 | 5.87 | 10 | 0 | 24-HR | ALL | 1ST | 16012224
| 455576 | 524414 | 3.8417 | 5.54 | 13 | 0 | 24-HR | ALL | 1ST | 16012224
| 455676 | 524414 | 4.3633 | 7.18 | 7.18 | 0 | 24-HR | ALL | 1ST | 16012224
| 455776 | 524414 | 4.8591 | 9.97 | 9.97 | 0 | 24-HR | ALL | 1ST | 16012224
| 455876 | 524414 | 5.1816 | 5.38 | 5.38 | 0 | 24-HR | ALL | 1ST | 16012224
| 455976 | 524414 | 5.4502 | 4.46 | 10 | 0 | 24-HR | ALL | 1ST | 16012224
| 456076 | 524414 | 5.6357 | 5.99 | 5.99 | 0 | 24-HR | ALL | 1ST | 16012224
| 456176 | 524414 | 5.6804 | 7.02 | 7.02 | 0 | 24-HR | ALL | 1ST | 16012224
| 456276 | 524414 | 5.5639 | 6.62 | 9 | 0 | 24-HR | ALL | 1ST | 16012224
| 456376 | 524414 | 5.3133 | 6.03 | 11 | 0 | 24-HR | ALL | 1ST | 16012224
| 456476 | 524414 | 5.1403 | 9 | 9 | 0 | 24-HR | ALL | 1ST | 16122024
| 456576 | 524414 | 5.0229 | 8.3 | 8.3 | 0 | 24-HR | ALL | 1ST | 16111224
| 456676 | 524414 | 4.9949 | 7.81 | 14 | 0 | 24-HR | ALL | 1ST | 16111224
| 456776 | 524414 | 4.8 | 6 | 16 | 0 | 24-HR | ALL | 1ST | 16111224
| 456876 | 524414 | 4.5059 | 5.68 | 9 | 0 | 24-HR | ALL | 1ST | 16111224
| 456976 | 524414 | 4.1213 | 6 | 6 | 0 | 24-HR | ALL | 1ST | 16111224
| 457076 | 524414 | 4.2314 | 9.43 | 9.43 | 0 | 24-HR | ALL | 1ST | 16032624
| 457176 | 524414 | 4.2915 | 8.17 | 8.17 | 0 | 24-HR | ALL | 1ST | 16020724
| 457276 | 524414 | 4.4063 | 4.54 | 8 | 0 | 24-HR | ALL | 1ST | 16020724
| 457376 | 524414 | 4.4701 | 3.54 | 12 | 0 | 24-HR | ALL | 1ST | 16020724
| 457476 | 524414 | 4.5072 | 7.01 | 7.01 | 0 | 24-HR | ALL | 1ST | 16020724
| 457576 | 524414 | 4.3628 | 4.52 | 17 | 0 | 24-HR | ALL | 1ST | 16020724
| 457676 | 524414 | 4.1447 | 2.17 | 17 | 0 | 24-HR | ALL | 1ST | 16020724
| 457776 | 524414 | 3.9447 | 5.77 | 5.77 | 0 | 24-HR | ALL | 1ST | 16020724
| 457876 | 524414 | 3.7422 | 8.47 | 8.47 | 0 | 24-HR | ALL | 1ST | 16020524
| 457976 | 524414 | 3.8384 | 9.8 | 9.8 | 0 | 24-HR | ALL | 1ST | 16020524
| 458076 | 524414 | 3.8401 | 6.38 | 6.38 | 0 | 24-HR | ALL | 1ST | 16020524
| 458176 | 524414 | 3.8528 | 9.01 | 9.01 | 0 | 24-HR | ALL | 1ST | 16020524
| 458276 | 524414 | 3.7972 | 8.55 | 8.55 | 0 | 24-HR | ALL | 1ST | 16020524
| 458376 | 524414 | 3.7208 | 9.32 | 9.32 | 0 | 24-HR | ALL | 1ST | 16020524
| 458476 | 524414 | 3.6005 | 8.02 | 8.02 | 0 | 24-HR | ALL | 1ST | 16020524
| 458576 | 524414 | 3.4668 | 7.07 | 7.07 | 0 | 24-HR | ALL | 1ST | 16020524
| 458676 | 524414 | 3.2998 | 3.3 | 3.3 | 0 | 24-HR | ALL | 1ST | 16020524
| 458776 | 524414 | 3.1729 | 4.54 | 6 | 0 | 24-HR | ALL | 1ST | 16020524
| 458876 | 524414 | 3.0345 | 4.17 | 7 | 0 | 24-HR | ALL | 1ST | 16020524
| 458976 | 524414 | 3.0614 | 5.86 | 5.86 | 0 | 24-HR | ALL | 1ST | 16092824
| 459076 | 524414 | 3.2134 | 5.03 | 7 | 0 | 24-HR | ALL | 1ST | 16092824
| 459176 | 524414 | 3.3508 | 6 | 8 | 0 | 24-HR | ALL | 1ST | 16092824
| 459276 | 524414 | 3.4538 | 6.7 | 9 | 0 | 24-HR | ALL | 1ST | 16092824
| 459376 | 524414 | 3.5196 | 7 | 7 | 0 | 24-HR | ALL | 1ST | 16092824
| 459476 | 524414 | 3.5414 | 6.28 | 9 | 0 | 24-HR | ALL | 1ST | 16092824
| 459576 | 524414 | 3.525 | 5 | 7 | 0 | 24-HR | ALL | 1ST | 16092824
| 459676 | 524414 | 3.4997 | 6.01 | 6.01 | 0 | 24-HR | ALL | 1ST | 16092824
| 459776 | 524414 | 3.4308 | 5.46 | 8 | 0 | 24-HR | ALL | 1ST | 16092824
| 459876 | 524414 | 3.3412 | 5.38 | 9 | 0 | 24-HR | ALL | 1ST | 16092824
| 459976 | 524414 | 3.2447 | 7.03 | 9 | 0 | 24-HR | ALL | 1ST | 16092824
| 460076 | 524414 | 3.1249 | 8.17 | 8.17 | 0 | 24-HR | ALL | 1ST | 16092824
| 460176 | 524414 | 2.9853 | 8.68 | 8.68 | 0 | 24-HR | ALL | 1ST | 16092824
| 460276 | 524414 | 2.8342 | 9.02 | 9.02 | 0 | 24-HR | ALL | 1ST | 16092824
| 460376 | 524414 | 2.6653 | 7.64 | 7.64 | 0 | 24-HR | ALL | 1ST | 16092824
| 460476 | 524414 | 2.5143 | 9.39 | 9.39 | 0 | 24-HR | ALL | 1ST | 16092824
| 460576 | 524414 | 2.413 | 9.98 | 9.98 | 0 | 24-HR | ALL | 1ST | 16081224
| 460676 | 524414 | 2.4394 | 8.35 | 8.35 | 0 | 24-HR | ALL | 1ST | 16081224
| 460776 | 524414 | 2.4675 | 8.86 | 8.86 | 0 | 24-HR | ALL | 1ST | 16081224
| 460876 | 524414 | 2.4846 | 9 | 9 | 0 | 24-HR | ALL | 1ST | 16081224
| 460976 | 524414 | 2.4956 | 9.64 | 9.64 | 0 | 24-HR | ALL | 1ST | 16081224
| 461076 | 524414 | 2.49 | 8.3 | 8.3 | 0 | 24-HR | ALL | 1ST | 16081224
| 461176 | 524414 | 2.4804 | 7.53 | 7.53 | 0 | 24-HR | ALL | 1ST | 16081224
| 461276 | 524414 | 2.4645 | 6.65 | 6.65 | 0 | 24-HR | ALL | 1ST | 16081224
| 461376 | 524414 | 2.4512 | 7.83 | 7.83 | 0 | 24-HR | ALL | 1ST | 16081224
| 461476 | 524414 | 2.4287 | 7.98 | 7.98 | 0 | 24-HR | ALL | 1ST | 16081224
| 461576 | 524414 | 2.3976 | 7 | 7 | 0 | 24-HR | ALL | 1ST | 16081224
| 461676 | 524414 | 2.3433 | 0.14 | 9 | 0 | 24-HR | ALL | 1ST | 16081224
| 461776 | 524414 | 2.3091 | 0 | 9 | 0 | 24-HR | ALL | 1ST | 16081224
| 461876 | 524414 | 2.2723 | 0 | 10 | 0 | 24-HR | ALL | 1ST | 16081224
| 461976 | 524414 | 2.2328 | 0 | 10 | 0 | 24-HR | ALL | 1ST | 16081224
| 462076 | 524414 | 2.1911 | 0 | 0 | 0 | 24-HR | ALL | 1ST | 16081224
| 462176 | 524414 | 2.182 | 0 | 0 | 0 | 24-HR | ALL | 1ST | 16123124
| 462276 | 524414 | 2.2015 | 0 | 0 | 0 | 24-HR | ALL | 1ST | 16123124
| 462376 | 524414 | 2.2157 | 0 | 0 | 0 | 24-HR | ALL | 1ST | 16123124
| 462476 | 524414 | 2.225 | 0 | 0 | 0 | 24-HR | ALL | 1ST | 16123124
| 462576 | 524414 | 2.2294 | 0 | 0 | 0 | 24-HR | ALL | 1ST | 16123124
| 462676 | 524414 | 2.2295 | 0 | 0 | 0 | 24-HR | ALL | 1ST | 16123124
| 462776 | 524414 | 2.2254 | 0 | 0 | 0 | 24-HR | ALL | 1ST | 16123124
| 462876 | 524414 | 2.2176 | 0 | 0 | 0 | 24-HR | ALL | 1ST | 16123124
| 462976 | 524414 | 2.2064 | 0 | 0 | 0 | 24-HR | ALL | 1ST | 16123124
| 463076 | 524414 | 2.192 | 0 | 0 | 0 | 24-HR | ALL | 1ST | 16123124
| 463176 | 524414 | 2.1748 | 0 | 0 | 0 | 24-HR | ALL | 1ST | 16123124
| 463276 | 524414 | 2.1551 | 0 | 0 | 0 | 24-HR | ALL | 1ST | 16123124
| 463376 | 524414 | 2.1473 | 0 | 0 | 0 | 24-HR | ALL | 1ST | 16022024
| 463476 | 524414 | 2.1571 | 0 | 0 | 0 | 24-HR | ALL | 1ST | 16022024
| 463576 | 524414 | 2.164 | 0 | 0 | 0 | 24-HR | ALL | 1ST | 16022024
| 463676 | 524414 | 2.1681 | 0 | 0 | 0 | 24-HR | ALL | 1ST | 16022024
| 463776 | 524414 | 2.1695 | 0 | 0 | 0 | 24-HR | ALL | 1ST | 16022024
| 463876 | 524414 | 2.1684 | 0 | 0 | 0 | 24-HR | ALL | 1ST | 16022024
| 463976 | 524414 | 2.1649 | 0 | 0 | 0 | 24-HR | ALL | 1ST | 16022024
| 448976 | 524514 | 1.4528 | 2.12 | 4 | 0 | 24-HR | ALL | 1ST | 16010224
| 449076 | 524514 | 1.449 | 3.12 | 3.12 | 0 | 24-HR | ALL | 1ST | 16010224
| 449176 | 524514 | 1.441 | 3.88 | 3.88 | 0 | 24-HR | ALL | 1ST | 16010224
| 449276 | 524514 | 1.4218 | 2.64 | 2.64 | 0 | 24-HR | ALL | 1ST | 16010224
| 449376 | 524514 | 1.4001 | 1.7 | 5 | 0 | 24-HR | ALL | 1ST | 16010224
| 449476 | 524514 | 1.3829 | 3.03 | 3.03 | 0 | 24-HR | ALL | 1ST | 16010224
| 449576 | 524514 | 1.3598 | 3.83 | 3.83 | 0 | 24-HR | ALL | 1ST | 16010224
| 449676 | 524514 | 1.3339 | 4.96 | 4.96 | 0 | 24-HR | ALL | 1ST | 16010224
| 449776 | 524514 | 1.2963 | 4 | 4 | 0 | 24-HR | ALL | 1ST | 16010224
| 449876 | 524514 | 1.2563 | 3.44 | 3.44 | 0 | 24-HR | ALL | 1ST | 16010224
| 449976 | 524514 | 1.2112 | 2.51 | 2.51 | 0 | 24-HR | ALL | 1ST | 16010224
| 450076 | 524514 | 1.1605 | 1 | 1 | 0 | 24-HR | ALL | 1ST | 16010224
| 450176 | 524514 | 1.1415 | 1.08 | 1.08 | 0 | 24-HR | ALL | 1ST | 16081824
| 450276 | 524514 | 1.1562 | 1.88 | 4 | 0 | 24-HR | ALL | 1ST | 16081824
| 450376 | 524514 | 1.1707 | 3.15 | 3.15 | 0 | 24-HR | ALL | 1ST | 16081824
| 450476 | 524514 | 1.1831 | 3.88 | 3.88 | 0 | 24-HR | ALL | 1ST | 16081824
| 450576 | 524514 | 1.1916 | 3 | 3 | 0 | 24-HR | ALL | 1ST | 16081824
| 450676 | 524514 | 1.1998 | 3.03 | 6 | 0 | 24-HR | ALL | 1ST | 16081824
| 450776 | 524514 | 1.2071 | 3.59 | 3.59 | 0 | 24-HR | ALL | 1ST | 16081824
| 450876 | 524514 | 1.2065 | 0.18 | 0.18 | 0 | 24-HR | ALL | 1ST | 16081824
| 450976 | 524514 | 1.2118 | 1.98 | 1.98 | 0 | 24-HR | ALL | 1ST | 16081824
| 451076 | 524514 | 1.2093 | -0.28 | -0.28 | 0 | 24-HR | ALL | 1ST | 16081824
| 451176 | 524514 | 1.2112 | 1.88 | 1.88 | 0 | 24-HR | ALL | 1ST | 16081824
| 451276 | 524514 | 1.2095 | 2.86 | 2.86 | 0 | 24-HR | ALL | 1ST | 16081824
| 451376 | 524514 | 1.2165 | 2.44 | 2.44 | 0 | 24-HR | ALL | 1ST | 16081724
| 451476 | 524514 | 1.2229 | 2.61 | 7 | 0 | 24-HR | ALL | 1ST | 16081724
| 451576 | 524514 | 1.2225 | 1.05 | 3 | 0 | 24-HR | ALL | 1ST | 16081724
| 451676 | 524514 | 1.2275 | 4.72 | 4.72 | 0 | 24-HR | ALL | 1ST | 16081724
| 451776 | 524514 | 1.2218 | 4.69 | 4.69 | 0 | 24-HR | ALL | 1ST | 16081724
| 451876 | 524514 | 1.2162 | 6.86 | 6.86 | 0 | 24-HR | ALL | 1ST | 16081724
| 451976 | 524514 | 1.2036 | 7.36 | 10 | 0 | 24-HR | ALL | 1ST | 16081724
| 452076 | 524514 | 1.1875 | 7.91 | 7.91 | 0 | 24-HR | ALL | 1ST | 16081724
| 452176 | 524514 | 1.1612 | 4.03 | 7 | 0 | 24-HR | ALL | 1ST | 16081724
| 452276 | 524514 | 1.1412 | 6 | 6 | 0 | 24-HR | ALL | 1ST | 16081724
| 452376 | 524514 | 1.1161 | 6.23 | 6.23 | 0 | 24-HR | ALL | 1ST | 16081724
| 452476 | 524514 | 1.0895 | 5.03 | 5.03 | 0 | 24-HR | ALL | 1ST | 16081824
| 452576 | 524514 | 1.0759 | 4.32 | 4.32 | 0 | 24-HR | ALL | 1ST | 16081824
| 452676 | 524514 | 1.0842 | 4.61 | 4.61 | 0 | 24-HR | ALL | 1ST | 16010724
| 452776 | 524514 | 1.1418 | 3.88 | 3.88 | 0 | 24-HR | ALL | 1ST | 16010724
| 452876 | 524514 | 1.1996 | 4.56 | 4.56 | 0 | 24-HR | ALL | 1ST | 16010724
| 452976 | 524514 | 1.2445 | 4.79 | 4.79 | 0 | 24-HR | ALL | 1ST | 16010724
| 453076 | 524514 | 1.264 | 3.05 | 3.05 | 0 | 24-HR | ALL | 1ST | 16010724
| 453176 | 524514 | 1.2752 | 2.24 | 2.24 | 0 | 24-HR | ALL | 1ST | 16010724
| 453276 | 524514 | 1.2939 | 5 | 5 | 0 | 24-HR | ALL | 1ST | 16010724
| 453376 | 524514 | 1.2789 | 5.12 | 8 | 0 | 24-HR | ALL | 1ST | 16010724
| 453476 | 524514 | 1.2588 | 6.96 | 6.96 | 0 | 24-HR | ALL | 1ST | 16010724
| 453576 | 524514 | 1.2945 | 7.14 | 7.14 | 0 | 24-HR | ALL | 1ST | 16102524
| 453676 | 524514 | 1.3725 | 5.09 | 5.09 | 0 | 24-HR | ALL | 1ST | 16102524
| 453776 | 524514 | 1.4557 | 5.36 | 5.36 | 0 | 24-HR | ALL | 1ST | 16102524
| 453876 | 524514 | 1.5421 | 6.3 | 6.3 | 0 | 24-HR | ALL | 1ST | 16102524
| 453976 | 524514 | 1.6295 | 6.82 | 6.82 | 0 | 24-HR | ALL | 1ST | 16102524
| 454076 | 524514 | 1.7168 | 6.8 | 6.8 | 0 | 24-HR | ALL | 1ST | 16102524
| 454176 | 524514 | 1.8089 | 9.74 | 9.74 | 0 | 24-HR | ALL | 1ST | 16102524
| 454276 | 524514 | 1.8918 | 7.85 | 18 | 0 | 24-HR | ALL | 1ST | 16102524
| 454376 | 524514 | 1.962 | 0.56 | 18 | 0 | 24-HR | ALL | 1ST | 16102524
| 454476 | 524514 | 2.0402 | 0 | 18 | 0 | 24-HR | ALL | 1ST | 16102524
| 454576 | 524514 | 2.1146 | 0 | 0 | 0 | 24-HR | ALL | 1ST | 16102524
| 454676 | 524514 | 2.1827 | 0 | 0 | 0 | 24-HR | ALL | 1ST | 16102524
| 454776 | 524514 | 2.2511 | 3.6 | 3.6 | 0 | 24-HR | ALL | 1ST | 16102524
| 454876 | 524514 | 2.3036 | 3.73 | 7 | 0 | 24-HR | ALL | 1ST | 16102524
| 454976 | 524514 | 2.3459 | 3.68 | 3.68 | 0 | 24-HR | ALL | 1ST | 16102524
| 455076 | 524514 | 2.3814 | 5.3 | 5.3 | 0 | 24-HR | ALL | 1ST | 16102524
| 455176 | 524514 | 2.3913 | 0.97 | 9 | 0 | 24-HR | ALL | 1ST | 16102524
| 455276 | 524514 | 2.4873 | 0.84 | 10 | 0 | 24-HR | ALL | 1ST | 16061924
| 455376 | 524514 | 2.8289 | 1.88 | 10 | 0 | 24-HR | ALL | 1ST | 16012224
| 455476 | 524514 | 3.3499 | 6.03 | 6.03 | 0 | 24-HR | ALL | 1ST | 16012224
| 455576 | 524514 | 3.8637 | 8.12 | 8.12 | 0 | 24-HR | ALL | 1ST | 16012224
| 455676 | 524514 | 4.3175 | 6.3 | 6.3 | 0 | 24-HR | ALL | 1ST | 16012224
| 455776 | 524514 | 4.7516 | 7.03 | 7.03 | 0 | 24-HR | ALL | 1ST | 16012224
| 455876 | 524514 | 5.0843 | 5.52 | 9 | 0 | 24-HR | ALL | 1ST | 16012224
| 455976 | 524514 | 5.3028 | 2.91 | 11 | 0 | 24-HR | ALL | 1ST | 16012224
| 456076 | 524514 | 5.5204 | 7.97 | 7.97 | 0 | 24-HR | ALL | 1ST | 16012224
| 456176 | 524514 | 5.4801 | 4.17 | 9 | 0 | 24-HR | ALL | 1ST | 16012224
| 456276 | 524514 | 5.3883 | 5.34 | 8 | 0 | 24-HR | ALL | 1ST | 16012224
| 456376 | 524514 | 5.17 | 6.17 | 6.17 | 0 | 24-HR | ALL | 1ST | 16012224
| 456476 | 524514 | 5.0416 | 7.08 | 9 | 0 | 24-HR | ALL | 1ST | 16122024
| 456576 | 524514 | 4.8949 | 6.24 | 13 | 0 | 24-HR | ALL | 1ST | 16111224
| 456676 | 524514 | 4.8755 | 5.88 | 16 | 0 | 24-HR | ALL | 1ST | 16111224
| 456776 | 524514 | 4.743 | 6.68 | 16 | 0 | 24-HR | ALL | 1ST | 16111224
| 456876 | 524514 | 4.4775 | 6.91 | 6.91 | 0 | 24-HR | ALL | 1ST | 16111224
| 456976 | 524514 | 4.0934 | 5.79 | 5.79 | 0 | 24-HR | ALL | 1ST | 16111224
| 457076 | 524514 | 4.1038 | 7.73 | 12 | 0 | 24-HR | ALL | 1ST | 16032624
| 457176 | 524514 | 4.1197 | 4.94 | 12 | 0 | 24-HR | ALL | 1ST | 16020724
| 457276 | 524514 | 4.2568 | 2.21 | 6 | 0 | 24-HR | ALL | 1ST | 16020724
| 457376 | 524514 | 4.4053 | 6.04 | 6.04 | 0 | 24-HR | ALL | 1ST | 16020724
| 457476 | 524514 | 4.4473 | 8.47 | 8.47 | 0 | 24-HR | ALL | 1ST | 16020724
| 457576 | 524514 | 4.4114 | 11.6 | 11.6 | 0 | 24-HR | ALL | 1ST | 16020724
| 457676 | 524514 | 4.1669 | 5.8 | 5.8 | 0 | 24-HR | ALL | 1ST | 16020724
| 457776 | 524514 | 3.9461 | 6 | 12 | 0 | 24-HR | ALL | 1ST | 16020724
| 457876 | 524514 | 3.6776 | 6 | 12 | 0 | 24-HR | ALL | 1ST | 16020724
| 457976 | 524514 | 3.6571 | 5.12 | 9 | 0 | 24-HR | ALL | 1ST | 16020524
| 458076 | 524514 | 3.707 | 5.09 | 8 | 0 | 24-HR | ALL | 1ST | 16020524
| 458176 | 524514 | 3.7407 | 8.12 | 8.12 | 0 | 24-HR | ALL | 1ST | 16020524
| 458276 | 524514 | 3.7217 | 9.52 | 9.52 | 0 | 24-HR | ALL | 1ST | 16020524
| 458376 | 524514 | 3.6418 | 7.75 | 7.75 | 0 | 24-HR | ALL | 1ST | 16020524
| 458476 | 524514 | 3.5796 | 10.88 | 10.88 | 0 | 24-HR | ALL | 1ST | 16020524
| 458576 | 524514 | 3.4674 | 10.59 | 10.59 | 0 | 24-HR | ALL | 1ST | 16020524
| 458676 | 524514 | 3.3039 | 5.79 | 5.79 | 0 | 24-HR | ALL | 1ST | 16020524
| 458776 | 524514 | 3.1599 | 3.85 | 3.85 | 0 | 24-HR | ALL | 1ST | 16020524
| 458876 | 524514 | 3.0281 | 3.44 | 3.44 | 0 | 24-HR | ALL | 1ST | 16020524
| 458976 | 524514 | 2.9167 | 5.12 | 5.12 | 0 | 24-HR | ALL | 1ST | 16020524
| 459076 | 524514 | 3.035 | 5 | 7 | 0 | 24-HR | ALL | 1ST | 16092824
| 459176 | 524514 | 3.1851 | 6 | 6 | 0 | 24-HR | ALL | 1ST | 16092824
| 459276 | 524514 | 3.2915 | 5.3 | 7 | 0 | 24-HR | ALL | 1ST | 16092824
| 459376 | 524514 | 3.3811 | 6.12 | 9 | 0 | 24-HR | ALL | 1ST | 16092824
| 459476 | 524514 | 3.4344 | 6.4 | 6.4 | 0 | 24-HR | ALL | 1ST | 16092824
| 459576 | 524514 | 3.4412 | 5.04 | 5.04 | 0 | 24-HR | ALL | 1ST | 16092824
| 459676 | 524514 | 3.4389 | 5.97 | 5.97 | 0 | 24-HR | ALL | 1ST | 16092824
| 459776 | 524514 | 3.3927 | 5.24 | 8 | 0 | 24-HR | ALL | 1ST | 16092824
| 459876 | 524514 | 3.3226 | 4.73 | 7 | 0 | 24-HR | ALL | 1ST | 16092824
| 459976 | 524514 | 3.2621 | 8 | 8 | 0 | 24-HR | ALL | 1ST | 16092824
| 460076 | 524514 | 3.1524 | 8 | 8 | 0 | 24-HR | ALL | 1ST | 16092824
| 460176 | 524514 | 3.0296 | 8.39 | 8.39 | 0 | 24-HR | ALL | 1ST | 16092824
| 460276 | 524514 | 2.8888 | 8.09 | 10 | 0 | 24-HR | ALL | 1ST | 16092824
| 460376 | 524514 | 2.7353 | 7.17 | 9 | 0 | 24-HR | ALL | 1ST | 16092824
| 460476 | 524514 | 2.5865 | 7.7 | 7.7 | 0 | 24-HR | ALL | 1ST | 16092824
| 460576 | 524514 | 2.4459 | 10.15 | 10.15 | 0 | 24-HR | ALL | 1ST | 16092824
| 460676 | 524514 | 2.3389 | 9 | 9 | 0 | 24-HR | ALL | 1ST | 16081224
| 460776 | 524514 | 2.3662 | 8.12 | 8.12 | 0 | 24-HR | ALL | 1ST | 16081224
| 460876 | 524514 | 2.389 | 8.12 | 8.12 | 0 | 24-HR | ALL | 1ST | 16081224
| 460976 | 524514 | 2.4049 | 8.4 | 8.4 | 0 | 24-HR | ALL | 1ST | 16081224
| 461076 | 524514 | 2.406 | 7.09 | 9 | 0 | 24-HR | ALL | 1ST | 16081224
| 461176 | 524514 | 2.4098 | 7.95 | 7.95 | 0 | 24-HR | ALL | 1ST | 16081224
| 461276 | 524514 | 2.3916 | 5 | 8 | 0 | 24-HR | ALL | 1ST | 16081224
| 461376 | 524514 | 2.3915 | 7.96 | 7.96 | 0 | 24-HR | ALL | 1ST | 16081224
| 461476 | 524514 | 2.3744 | 8 | 8 | 0 | 24-HR | ALL | 1ST | 16081224
| 461576 | 524514 | 2.3453 | 5.96 | 8 | 0 | 24-HR | ALL | 1ST | 16081224
| 461676 | 524514 | 2.2997 | 0 | 6 | 0 | 24-HR | ALL | 1ST | 16081224
| 461776 | 524514 | 2.2712 | 0 | 9 | 0 | 24-HR | ALL | 1ST | 16081224
| 461876 | 524514 | 2.2395 | 0 | 0 | 0 | 24-HR | ALL | 1ST | 16081224
| 461976 | 524514 | 2.205 | 0 | 0 | 0 | 24-HR | ALL | 1ST | 16081224
| 462076 | 524514 | 2.168 | 0 | 0 | 0 | 24-HR | ALL | 1ST | 16081224
| 462176 | 524514 | 2.1289 | 0 | 0 | 0 | 24-HR | ALL | 1ST | 16081224
| 462276 | 524514 | 2.1114 | 0 | 0 | 0 | 24-HR | ALL | 1ST | 16123124
| 462376 | 524514 | 2.1311 | 0 | 0 | 0 | 24-HR | ALL | 1ST | 16123124
| 462476 | 524514 | 2.1458 | 0 | 0 | 0 | 24-HR | ALL | 1ST | 16123124
| 462576 | 524514 | 2.1557 | 0 | 0 | 0 | 24-HR | ALL | 1ST | 16123124
| 462676 | 524514 | 2.1612 | 0 | 0 | 0 | 24-HR | ALL | 1ST | 16123124
| 462776 | 524514 | 2.1624 | 0 | 0 | 0 | 24-HR | ALL | 1ST | 16123124
| 462876 | 524514 | 2.1597 | 0 | 0 | 0 | 24-HR | ALL | 1ST | 16123124
| 462976 | 524514 | 2.1534 | 0 | 0 | 0 | 24-HR | ALL | 1ST | 16123124
| 463076 | 524514 | 2.1438 | 0 | 0 | 0 | 24-HR | ALL | 1ST | 16123124
| 463176 | 524514 | 2.1312 | 0 | 0 | 0 | 24-HR | ALL | 1ST | 16123124
| 463276 | 524514 | 2.1159 | 0 | 0 | 0 | 24-HR | ALL | 1ST | 16123124
| 463376 | 524514 | 2.0981 | 0 | 0 | 0 | 24-HR | ALL | 1ST | 16123124
| 463476 | 524514 | 2.079 | 0 | 0 | 0 | 24-HR | ALL | 1ST | 16022024
| 463576 | 524514 | 2.0907 | 0 | 0 | 0 | 24-HR | ALL | 1ST | 16022024
| 463676 | 524514 | 2.0995 | 0 | 0 | 0 | 24-HR | ALL | 1ST | 16022024
| 463776 | 524514 | 2.1056 | 0 | 0 | 0 | 24-HR | ALL | 1ST | 16022024
| 463876 | 524514 | 2.1091 | 0 | 0 | 0 | 24-HR | ALL | 1ST | 16022024
| 463976 | 524514 | 2.1102 | 0 | 0 | 0 | 24-HR | ALL | 1ST | 16022024
| 448976 | 524614 | 1.4169 | 4.21 | 4.21 | 0 | 24-HR | ALL | 1ST | 16010224
| 449076 | 524614 | 1.4073 | 5.06 | 5.06 | 0 | 24-HR | ALL | 1ST | 16010224
| 449176 | 524614 | 1.38 | 2.03 | 4 | 0 | 24-HR | ALL | 1ST | 16010224
| 449276 | 524614 | 1.3647 | 3.29 | 3.29 | 0 | 24-HR | ALL | 1ST | 16010224
| 449376 | 524614 | 1.3453 | 4.42 | 4.42 | 0 | 24-HR | ALL | 1ST | 16010224
| 449476 | 524614 | 1.3244 | 6.21 | 6.21 | 0 | 24-HR | ALL | 1ST | 16010224
| 449576 | 524614 | 1.2982 | 7.57 | 7.57 | 0 | 24-HR | ALL | 1ST | 16010224
| 449676 | 524614 | 1.2682 | 8.97 | 8.97 | 0 | 24-HR | ALL | 1ST | 16010224
| 449776 | 524614 | 1.2272 | 8.36 | 8.36 | 0 | 24-HR | ALL | 1ST | 16010224
| 449876 | 524614 | 1.1624 | 1.64 | 4 | 0 | 24-HR | ALL | 1ST | 16010224
| 449976 | 524614 | 1.1165 | 0.52 | 5 | 0 | 24-HR | ALL | 1ST | 16081824
| 450076 | 524614 | 1.1325 | 2.2 | 2.2 | 0 | 24-HR | ALL | 1ST | 16081824
| 450176 | 524614 | 1.1449 | 2 | 2 | 0 | 24-HR | ALL | 1ST | 16081824
| 450276 | 524614 | 1.158 | 3 | 3 | 0 | 24-HR | ALL | 1ST | 16081824
| 450376 | 524614 | 1.1651 | 1 | 2 | 0 | 24-HR | ALL | 1ST | 16081824
| 450476 | 524614 | 1.1761 | 2.5 | 2.5 | 0 | 24-HR | ALL | 1ST | 16081824
| 450576 | 524614 | 1.1836 | 2.79 | 2.79 | 0 | 24-HR | ALL | 1ST | 16081824
| 450676 | 524614 | 1.1876 | 2 | 2 | 0 | 24-HR | ALL | 1ST | 16081824
| 450776 | 524614 | 1.1898 | 1.14 | 1.14 | 0 | 24-HR | ALL | 1ST | 16081824
| 450876 | 524614 | 1.1908 | 0.7 | 0.7 | 0 | 24-HR | ALL | 1ST | 16081824
| 450976 | 524614 | 1.1879 | -1.23 | 2 | 0 | 24-HR | ALL | 1ST | 16081824
| 451076 | 524614 | 1.1887 | 0.94 | 3 | 0 | 24-HR | ALL | 1ST | 16081824
| 451176 | 524614 | 1.1841 | 0.3 | 0.3 | 0 | 24-HR | ALL | 1ST | 16081824
| 451276 | 524614 | 1.1889 | -0.94 | 3 | 0 | 24-HR | ALL | 1ST | 16081724
| 451376 | 524614 | 1.2027 | 4.21 | 4.21 | 0 | 24-HR | ALL | 1ST | 16081724
| 451476 | 524614 | 1.2041 | 4.24 | 4.24 | 0 | 24-HR | ALL | 1ST | 16081724
| 451576 | 524614 | 1.1978 | 2 | 3 | 0 | 24-HR | ALL | 1ST | 16081724
| 451676 | 524614 | 1.1938 | 3.21 | 6 | 0 | 24-HR | ALL | 1ST | 16081724
| 451776 | 524614 | 1.1881 | 5.7 | 5.7 | 0 | 24-HR | ALL | 1ST | 16081724
| 451876 | 524614 | 1.1731 | 4.77 | 6 | 0 | 24-HR | ALL | 1ST | 16081724
| 451976 | 524614 | 1.1569 | 5.13 | 10 | 0 | 24-HR | ALL | 1ST | 16081724
| 452076 | 524614 | 1.1377 | 5.58 | 7 | 0 | 24-HR | ALL | 1ST | 16081724
| 452176 | 524614 | 1.1129 | 4.01 | 4.01 | 0 | 24-HR | ALL | 1ST | 16081724
| 452276 | 524614 | 1.0895 | 4.93 | 4.93 | 0 | 24-HR | ALL | 1ST | 16081724
| 452376 | 524614 | 1.0632 | 3.97 | 5 | 0 | 24-HR | ALL | 1ST | 16081824
| 452476 | 524614 | 1.0521 | 6.42 | 6.42 | 0 | 24-HR | ALL | 1ST | 16081824
| 452576 | 524614 | 1.104 | 5.21 | 5.21 | 0 | 24-HR | ALL | 1ST | 16010724
| 452676 | 524614 | 1.1561 | 3.52 | 5 | 0 | 24-HR | ALL | 1ST | 16010724
| 452776 | 524614 | 1.2126 | 3.97 | 3.97 | 0 | 24-HR | ALL | 1ST | 16010724
| 452876 | 524614 | 1.2494 | 2.79 | 5 | 0 | 24-HR | ALL | 1ST | 16010724
| 452976 | 524614 | 1.2867 | 3.61 | 3.61 | 0 | 24-HR | ALL | 1ST | 16010724
| 453076 | 524614 | 1.3198 | 5.76 | 5.76 | 0 | 24-HR | ALL | 1ST | 16010724
| 453176 | 524614 | 1.3072 | 3.36 | 5 | 0 | 24-HR | ALL | 1ST | 16010724
| 453276 | 524614 | 1.3076 | 5.24 | 7 | 0 | 24-HR | ALL | 1ST | 16010724
| 453376 | 524614 | 1.2726 | 4.23 | 6 | 0 | 24-HR | ALL | 1ST | 16010724
| 453476 | 524614 | 1.2478 | 4 | 6 | 0 | 24-HR | ALL | 1ST | 16102524
| 453576 | 524614 | 1.3267 | 5.55 | 5.55 | 0 | 24-HR | ALL | 1ST | 16102524
| 453676 | 524614 | 1.4082 | 6.8 | 6.8 | 0 | 24-HR | ALL | 1ST | 16102524
| 453776 | 524614 | 1.4893 | 5.85 | 5.85 | 0 | 24-HR | ALL | 1ST | 16102524
| 453876 | 524614 | 1.5734 | 5.94 | 5.94 | 0 | 24-HR | ALL | 1ST | 16102524
| 453976 | 524614 | 1.6596 | 6.74 | 6.74 | 0 | 24-HR | ALL | 1ST | 16102524
| 454076 | 524614 | 1.7429 | 5.5 | 9 | 0 | 24-HR | ALL | 1ST | 16102524
| 454176 | 524614 | 1.8264 | 4.94 | 8 | 0 | 24-HR | ALL | 1ST | 16102524
| 454276 | 524614 | 1.9154 | 8.55 | 18 | 0 | 24-HR | ALL | 1ST | 16102524
| 454376 | 524614 | 1.981 | 0.64 | 18 | 0 | 24-HR | ALL | 1ST | 16102524
| 454476 | 524614 | 2.0551 | 0 | 18 | 0 | 24-HR | ALL | 1ST | 16102524
| 454576 | 524614 | 2.1251 | 0 | 0 | 0 | 24-HR | ALL | 1ST | 16102524
| 454676 | 524614 | 2.1887 | 0 | 0 | 0 | 24-HR | ALL | 1ST | 16102524
| 454776 | 524614 | 2.2461 | 0.7 | 0.7 | 0 | 24-HR | ALL | 1ST | 16102524
| 454876 | 524614 | 2.3002 | 3.84 | 3.84 | 0 | 24-HR | ALL | 1ST | 16102524
| 454976 | 524614 | 2.3339 | 2.02 | 5 | 0 | 24-HR | ALL | 1ST | 16102524
| 455076 | 524614 | 2.365 | 3.76 | 6 | 0 | 24-HR | ALL | 1ST | 16102524
| 455176 | 524614 | 2.3766 | 1.77 | 9 | 0 | 24-HR | ALL | 1ST | 16102524
| 455276 | 524614 | 2.499 | 0 | 9 | 0 | 24-HR | ALL | 1ST | 16061924
| 455376 | 524614 | 2.8543 | 0 | 7 | 0 | 24-HR | ALL | 1ST | 16012224
| 455476 | 524614 | 3.3148 | -0.1 | 7 | 0 | 24-HR | ALL | 1ST | 16012224
| 455576 | 524614 | 3.8543 | 8.37 | 8.37 | 0 | 24-HR | ALL | 1ST | 16012224
| 455676 | 524614 | 4.2698 | 5.7 | 8 | 0 | 24-HR | ALL | 1ST | 16012224
| 455776 | 524614 | 4.7081 | 9.42 | 10 | 0 | 24-HR | ALL | 1ST | 16012224
| 455876 | 524614 | 4.9912 | 6.06 | 6.06 | 0 | 24-HR | ALL | 1ST | 16012224
| 455976 | 524614 | 5.2251 | 6.15 | 6.15 | 0 | 24-HR | ALL | 1ST | 16012224
| 456076 | 524614 | 5.3601 | 6.79 | 6.79 | 0 | 24-HR | ALL | 1ST | 16012224
| 456176 | 524614 | 5.3484 | 5.35 | 8 | 0 | 24-HR | ALL | 1ST | 16012224
| 456276 | 524614 | 5.2496 | 6.06 | 7 | 0 | 24-HR | ALL | 1ST | 16012224
| 456376 | 524614 | 5.0217 | 5.61 | 5.61 | 0 | 24-HR | ALL | 1ST | 16012224
| 456476 | 524614 | 4.974 | 6.65 | 9 | 0 | 24-HR | ALL | 1ST | 16122024
| 456576 | 524614 | 4.817 | 5.45 | 12 | 0 | 24-HR | ALL | 1ST | 16122024
| 456676 | 524614 | 4.7773 | 5.02 | 12 | 0 | 24-HR | ALL | 1ST | 16111224
| 456776 | 524614 | 4.6437 | 5 | 12 | 0 | 24-HR | ALL | 1ST | 16111224
| 456876 | 524614 | 4.3975 | 5.15 | 5.15 | 0 | 24-HR | ALL | 1ST | 16111224
| 456976 | 524614 | 4.1256 | 10.04 | 10.04 | 0 | 24-HR | ALL | 1ST | 16111224
| 457076 | 524614 | 4.0365 | 10.35 | 10.35 | 0 | 24-HR | ALL | 1ST | 16032624
| 457176 | 524614 | 4.0238 | 6.97 | 8 | 0 | 24-HR | ALL | 1ST | 16020724
| 457276 | 524614 | 4.2038 | 6.79 | 6.79 | 0 | 24-HR | ALL | 1ST | 16020724
| 457376 | 524614 | 4.3218 | 7.5 | 7.5 | 0 | 24-HR | ALL | 1ST | 16020724
| 457476 | 524614 | 4.3468 | 7.46 | 8 | 0 | 24-HR | ALL | 1ST | 16020724
| 457576 | 524614 | 4.4296 | 17.21 | 17.21 | 0 | 24-HR | ALL | 1ST | 16020724
| 457676 | 524614 | 4.207 | 11.41 | 11.41 | 0 | 24-HR | ALL | 1ST | 16020724
| 457776 | 524614 | 3.9282 | 5.46 | 10 | 0 | 24-HR | ALL | 1ST | 16020724
| 457876 | 524614 | 3.6878 | 6 | 9 | 0 | 24-HR | ALL | 1ST | 16020724
| 457976 | 524614 | 3.5303 | 6.44 | 10 | 0 | 24-HR | ALL | 1ST | 16020524
| 458076 | 524614 | 3.6125 | 8.52 | 8.52 | 0 | 24-HR | ALL | 1ST | 16020524
| 458176 | 524614 | 3.6234 | 6.96 | 10 | 0 | 24-HR | ALL | 1ST | 16020524
| 458276 | 524614 | 3.6115 | 7.15 | 11 | 0 | 24-HR | ALL | 1ST | 16020524
| 458376 | 524614 | 3.5621 | 6.72 | 10 | 0 | 24-HR | ALL | 1ST | 16020524
| 458476 | 524614 | 3.5024 | 8.26 | 8.26 | 0 | 24-HR | ALL | 1ST | 16020524
| 458576 | 524614 | 3.3909 | 6.12 | 6.12 | 0 | 24-HR | ALL | 1ST | 16020524
| 458676 | 524614 | 3.2852 | 6.48 | 6.48 | 0 | 24-HR | ALL | 1ST | 16020524
| 458776 | 524614 | 3.1558 | 5 | 5 | 0 | 24-HR | ALL | 1ST | 16020524
| 458876 | 524614 | 3.0294 | 4.29 | 4.29 | 0 | 24-HR | ALL | 1ST | 16020524
| 458976 | 524614 | 2.9021 | 3.24 | 6 | 0 | 24-HR | ALL | 1ST | 16020524
| 459076 | 524614 | 2.8586 | 5 | 5 | 0 | 24-HR | ALL | 1ST | 16092824
| 459176 | 524614 | 3.0087 | 4.87 | 4.87 | 0 | 24-HR | ALL | 1ST | 16092824
| 459276 | 524614 | 3.1483 | 6.55 | 6.55 | 0 | 24-HR | ALL | 1ST | 16092824
| 459376 | 524614 | 3.242 | 6 | 7 | 0 | 24-HR | ALL | 1ST | 16092824
| 459476 | 524614 | 3.3141 | 6.29 | 6.29 | 0 | 24-HR | ALL | 1ST | 16092824
| 459576 | 524614 | 3.3447 | 5.21 | 5.21 | 0 | 24-HR | ALL | 1ST | 16092824
| 459676 | 524614 | 3.3627 | 5.97 | 5.97 | 0 | 24-HR | ALL | 1ST | 16092824
| 459776 | 524614 | 3.3285 | 4 | 6 | 0 | 24-HR | ALL | 1ST | 16092824
| 459876 | 524614 | 3.3084 | 6.64 | 6.64 | 0 | 24-HR | ALL | 1ST | 16092824
| 459976 | 524614 | 3.244 | 7 | 7 | 0 | 24-HR | ALL | 1ST | 16092824
| 460076 | 524614 | 3.1675 | 8.5 | 8.5 | 0 | 24-HR | ALL | 1ST | 16092824
| 460176 | 524614 | 3.0651 | 9.15 | 9.15 | 0 | 24-HR | ALL | 1ST | 16092824
| 460276 | 524614 | 2.9354 | 8.2 | 9 | 0 | 24-HR | ALL | 1ST | 16092824
| 460376 | 524614 | 2.7949 | 7.21 | 7.21 | 0 | 24-HR | ALL | 1ST | 16092824
| 460476 | 524614 | 2.6543 | 7.3 | 11 | 0 | 24-HR | ALL | 1ST | 16092824
| 460576 | 524614 | 2.5054 | 6.79 | 11 | 0 | 24-HR | ALL | 1ST | 16092824
| 460676 | 524614 | 2.3643 | 8 | 8 | 0 | 24-HR | ALL | 1ST | 16092824
| 460776 | 524614 | 2.2661 | 7.45 | 9 | 0 | 24-HR | ALL | 1ST | 16081224
| 460876 | 524614 | 2.2963 | 7.77 | 9 | 0 | 24-HR | ALL | 1ST | 16081224
| 460976 | 524614 | 2.3178 | 8 | 10 | 0 | 24-HR | ALL | 1ST | 16081224
| 461076 | 524614 | 2.3298 | 7.79 | 7.79 | 0 | 24-HR | ALL | 1ST | 16081224
| 461176 | 524614 | 2.327 | 5.76 | 7 | 0 | 24-HR | ALL | 1ST | 16081224
| 461276 | 524614 | 2.3252 | 5.36 | 7 | 0 | 24-HR | ALL | 1ST | 16081224
| 461376 | 524614 | 2.3237 | 6.55 | 8 | 0 | 24-HR | ALL | 1ST | 16081224
| 461476 | 524614 | 2.3129 | 6.73 | 8 | 0 | 24-HR | ALL | 1ST | 16081224
| 461576 | 524614 | 2.273 | 0 | 8 | 0 | 24-HR | ALL | 1ST | 16081224
| 461676 | 524614 | 2.2534 | 0 | 7 | 0 | 24-HR | ALL | 1ST | 16081224
| 461776 | 524614 | 2.23 | 0 | 0 | 0 | 24-HR | ALL | 1ST | 16081224
| 461876 | 524614 | 2.2032 | 0 | 0 | 0 | 24-HR | ALL | 1ST | 16081224
| 461976 | 524614 | 2.1734 | 0 | 0 | 0 | 24-HR | ALL | 1ST | 16081224
| 462076 | 524614 | 2.141 | 0 | 0 | 0 | 24-HR | ALL | 1ST | 16081224
| 462176 | 524614 | 2.1062 | 0 | 0 | 0 | 24-HR | ALL | 1ST | 16081224
| 462276 | 524614 | 2.0695 | 0 | 0 | 0 | 24-HR | ALL | 1ST | 16081224
| 462376 | 524614 | 2.0449 | 0 | 0 | 0 | 24-HR | ALL | 1ST | 16123124
| 462476 | 524614 | 2.0647 | 0 | 0 | 0 | 24-HR | ALL | 1ST | 16123124
| 462576 | 524614 | 2.0798 | 0 | 0 | 0 | 24-HR | ALL | 1ST | 16123124
| 462676 | 524614 | 2.0903 | 0 | 0 | 0 | 24-HR | ALL | 1ST | 16123124
| 462776 | 524614 | 2.0966 | 0 | 0 | 0 | 24-HR | ALL | 1ST | 16123124
| 462876 | 524614 | 2.0989 | 0 | 0 | 0 | 24-HR | ALL | 1ST | 16123124
| 462976 | 524614 | 2.0974 | 0 | 0 | 0 | 24-HR | ALL | 1ST | 16123124
| 463076 | 524614 | 2.0924 | 0 | 0 | 0 | 24-HR | ALL | 1ST | 16123124
| 463176 | 524614 | 2.0843 | 0 | 0 | 0 | 24-HR | ALL | 1ST | 16123124
| 463276 | 524614 | 2.0733 | 0 | 0 | 0 | 24-HR | ALL | 1ST | 16123124
| 463376 | 524614 | 2.0596 | 0 | 0 | 0 | 24-HR | ALL | 1ST | 16123124
| 463476 | 524614 | 2.0435 | 0 | 0 | 0 | 24-HR | ALL | 1ST | 16123124
| 463576 | 524614 | 2.0253 | 0 | 0 | 0 | 24-HR | ALL | 1ST | 16123124
| 463676 | 524614 | 2.0258 | 0 | 0 | 0 | 24-HR | ALL | 1ST | 16022024
| 463776 | 524614 | 2.0363 | 0 | 0 | 0 | 24-HR | ALL | 1ST | 16022024
| 463876 | 524614 | 2.0442 | 0 | 0 | 0 | 24-HR | ALL | 1ST | 16022024
| 463976 | 524614 | 2.0496 | 0 | 0 | 0 | 24-HR | ALL | 1ST | 16022024
| 448976 | 524714 | 1.3701 | 5.36 | 5.36 | 0 | 24-HR | ALL | 1ST | 16010224
| 449076 | 524714 | 1.3481 | 4.15 | 4.15 | 0 | 24-HR | ALL | 1ST | 16010224
| 449176 | 524714 | 1.3283 | 4.56 | 4.56 | 0 | 24-HR | ALL | 1ST | 16010224
| 449276 | 524714 | 1.3099 | 6.38 | 6.38 | 0 | 24-HR | ALL | 1ST | 16010224
| 449376 | 524714 | 1.2926 | 9.54 | 9.54 | 0 | 24-HR | ALL | 1ST | 16010224
| 449476 | 524714 | 1.2587 | 9.03 | 9.03 | 0 | 24-HR | ALL | 1ST | 16010224
| 449576 | 524714 | 1.2265 | 10 | 10 | 0 | 24-HR | ALL | 1ST | 16010224
| 449676 | 524714 | 1.1873 | 10 | 10 | 0 | 24-HR | ALL | 1ST | 16010224
| 449776 | 524714 | 1.1413 | 8.98 | 8.98 | 0 | 24-HR | ALL | 1ST | 16010224
| 449876 | 524714 | 1.1114 | 3.47 | 3.47 | 0 | 24-HR | ALL | 1ST | 16081824
| 449976 | 524714 | 1.122 | 2 | 4 | 0 | 24-HR | ALL | 1ST | 16081824
| 450076 | 524714 | 1.1343 | 2.43 | 2.43 | 0 | 24-HR | ALL | 1ST | 16081824
| 450176 | 524714 | 1.144 | 1.91 | 1.91 | 0 | 24-HR | ALL | 1ST | 16081824
| 450276 | 524714 | 1.152 | 1.15 | 1.15 | 0 | 24-HR | ALL | 1ST | 16081824
| 450376 | 524714 | 1.1609 | 2 | 4 | 0 | 24-HR | ALL | 1ST | 16081824
| 450476 | 524714 | 1.1654 | 1 | 4 | 0 | 24-HR | ALL | 1ST | 16081824
| 450576 | 524714 | 1.1709 | 1.85 | 1.85 | 0 | 24-HR | ALL | 1ST | 16081824
| 450676 | 524714 | 1.1736 | 2.01 | 2.01 | 0 | 24-HR | ALL | 1ST | 16081824
| 450776 | 524714 | 1.1722 | 0.65 | 6 | 0 | 24-HR | ALL | 1ST | 16081824
| 450876 | 524714 | 1.1715 | 1 | 1 | 0 | 24-HR | ALL | 1ST | 16081824
| 450976 | 524714 | 1.1661 | -0.88 | 3 | 0 | 24-HR | ALL | 1ST | 16081824
| 451076 | 524714 | 1.1647 | 1.46 | 1.46 | 0 | 24-HR | ALL | 1ST | 16081724
| 451176 | 524714 | 1.1706 | 0.68 | 0.68 | 0 | 24-HR | ALL | 1ST | 16081724
| 451276 | 524714 | 1.1726 | -0.43 | 3 | 0 | 24-HR | ALL | 1ST | 16081724
| 451376 | 524714 | 1.1808 | 4.2 | 4.2 | 0 | 24-HR | ALL | 1ST | 16081724
| 451476 | 524714 | 1.1759 | 3.15 | 3.15 | 0 | 24-HR | ALL | 1ST | 16081724
| 451576 | 524714 | 1.1673 | 2 | 2 | 0 | 24-HR | ALL | 1ST | 16081724
| 451676 | 524714 | 1.1594 | 3.36 | 6 | 0 | 24-HR | ALL | 1ST | 16081724
| 451776 | 524714 | 1.1491 | 5.38 | 5.38 | 0 | 24-HR | ALL | 1ST | 16081724
| 451876 | 524714 | 1.1348 | 6.98 | 6.98 | 0 | 24-HR | ALL | 1ST | 16081724
| 451976 | 524714 | 1.1126 | 5.29 | 8 | 0 | 24-HR | ALL | 1ST | 16081724
| 452076 | 524714 | 1.0901 | 5 | 8 | 0 | 24-HR | ALL | 1ST | 16081724
| 452176 | 524714 | 1.066 | 5 | 5 | 0 | 24-HR | ALL | 1ST | 16081724
| 452276 | 524714 | 1.0412 | 5.8 | 5.8 | 0 | 24-HR | ALL | 1ST | 16081724
| 452376 | 524714 | 1.0456 | 4.3 | 6 | 0 | 24-HR | ALL | 1ST | 16010724
| 452476 | 524714 | 1.1148 | 4.44 | 4.44 | 0 | 24-HR | ALL | 1ST | 16010724
| 452576 | 524714 | 1.1837 | 5.56 | 5.56 | 0 | 24-HR | ALL | 1ST | 16010724
| 452676 | 524714 | 1.2417 | 6.09 | 6.09 | 0 | 24-HR | ALL | 1ST | 16010724
| 452776 | 524714 | 1.298 | 7.66 | 7.66 | 0 | 24-HR | ALL | 1ST | 16010724
| 452876 | 524714 | 1.3557 | 10.75 | 10.75 | 0 | 24-HR | ALL | 1ST | 16010724
| 452976 | 524714 | 1.3739 | 10.33 | 10.33 | 0 | 24-HR | ALL | 1ST | 16010724
| 453076 | 524714 | 1.3795 | 10.21 | 10.21 | 0 | 24-HR | ALL | 1ST | 16010724
| 453176 | 524714 | 1.3593 | 8.78 | 8.78 | 0 | 24-HR | ALL | 1ST | 16010724
| 453276 | 524714 | 1.3253 | 7.54 | 7.54 | 0 | 24-HR | ALL | 1ST | 16010724
| 453376 | 524714 | 1.2816 | 7.02 | 7.02 | 0 | 24-HR | ALL | 1ST | 16010724
| 453476 | 524714 | 1.2803 | 4 | 7 | 0 | 24-HR | ALL | 1ST | 16102524
| 453576 | 524714 | 1.3586 | 5.15 | 5.15 | 0 | 24-HR | ALL | 1ST | 16102524
| 453676 | 524714 | 1.4391 | 6 | 6 | 0 | 24-HR | ALL | 1ST | 16102524
| 453776 | 524714 | 1.5221 | 7.17 | 7.17 | 0 | 24-HR | ALL | 1ST | 16102524
| 453876 | 524714 | 1.6038 | 6.47 | 6.47 | 0 | 24-HR | ALL | 1ST | 16102524
| 453976 | 524714 | 1.6833 | 3.97 | 8 | 0 | 24-HR | ALL | 1ST | 16102524
| 454076 | 524714 | 1.7696 | 6.2 | 6.2 | 0 | 24-HR | ALL | 1ST | 16102524
| 454176 | 524714 | 1.8479 | 4.17 | 11 | 0 | 24-HR | ALL | 1ST | 16102524
| 454276 | 524714 | 1.9305 | 6 | 6 | 0 | 24-HR | ALL | 1ST | 16102524
| 454376 | 524714 | 1.9986 | 1.57 | 18 | 0 | 24-HR | ALL | 1ST | 16102524
| 454476 | 524714 | 2.0671 | 0 | 0 | 0 | 24-HR | ALL | 1ST | 16102524
| 454576 | 524714 | 2.1329 | 0 | 0 | 0 | 24-HR | ALL | 1ST | 16102524
| 454676 | 524714 | 2.192 | 0 | 0 | 0 | 24-HR | ALL | 1ST | 16102524
| 454776 | 524714 | 2.2434 | 0 | 8 | 0 | 24-HR | ALL | 1ST | 16102524
| 454876 | 524714 | 2.2959 | 4.59 | 4.59 | 0 | 24-HR | ALL | 1ST | 16102524
| 454976 | 524714 | 2.328 | 3.98 | 3.98 | 0 | 24-HR | ALL | 1ST | 16102524
| 455076 | 524714 | 2.3446 | 1.08 | 6 | 0 | 24-HR | ALL | 1ST | 16102524
| 455176 | 524714 | 2.3545 | 0 | 0 | 0 | 24-HR | ALL | 1ST | 16102524
| 455276 | 524714 | 2.5097 | 0 | 0 | 0 | 24-HR | ALL | 1ST | 16061924
| 455376 | 524714 | 2.8853 | 0 | 2 | 0 | 24-HR | ALL | 1ST | 16012224
| 455476 | 524714 | 3.3251 | 0.01 | 9 | 0 | 24-HR | ALL | 1ST | 16012224
| 455576 | 524714 | 3.7841 | 2.82 | 9 | 0 | 24-HR | ALL | 1ST | 16012224
| 455676 | 524714 | 4.2326 | 6.54 | 6.54 | 0 | 24-HR | ALL | 1ST | 16012224
| 455776 | 524714 | 4.7014 | 15.44 | 15.44 | 0 | 24-HR | ALL | 1ST | 16012224
| 455876 | 524714 | 4.8784 | 5.09 | 5.09 | 0 | 24-HR | ALL | 1ST | 16012224
| 455976 | 524714 | 5.0892 | 5.14 | 5.14 | 0 | 24-HR | ALL | 1ST | 16012224
| 456076 | 524714 | 5.1972 | 5 | 8 | 0 | 24-HR | ALL | 1ST | 16012224
| 456176 | 524714 | 5.2154 | 6.2 | 6.2 | 0 | 24-HR | ALL | 1ST | 16012224
| 456276 | 524714 | 5.083 | 4.46 | 4.46 | 0 | 24-HR | ALL | 1ST | 16012224
| 456376 | 524714 | 4.8979 | 2.46 | 8 | 0 | 24-HR | ALL | 1ST | 16122024
| 456476 | 524714 | 4.8953 | 5.54 | 8 | 0 | 24-HR | ALL | 1ST | 16122024
| 456576 | 524714 | 4.7439 | 4.3 | 8 | 0 | 24-HR | ALL | 1ST | 16122024
| 456676 | 524714 | 4.7451 | 8.06 | 8.06 | 0 | 24-HR | ALL | 1ST | 16111224
| 456776 | 524714 | 4.5868 | 5.91 | 5.91 | 0 | 24-HR | ALL | 1ST | 16111224
| 456876 | 524714 | 4.3764 | 7.32 | 7.32 | 0 | 24-HR | ALL | 1ST | 16111224
| 456976 | 524714 | 4.0616 | 8.01 | 8.01 | 0 | 24-HR | ALL | 1ST | 16111224
| 457076 | 524714 | 3.9277 | 9.75 | 9.75 | 0 | 24-HR | ALL | 1ST | 16032624
| 457176 | 524714 | 3.9096 | 5.76 | 7 | 0 | 24-HR | ALL | 1ST | 16032624
| 457276 | 524714 | 4.0592 | 4.6 | 4.6 | 0 | 24-HR | ALL | 1ST | 16020724
| 457376 | 524714 | 4.2223 | 8.03 | 8.03 | 0 | 24-HR | ALL | 1ST | 16020724
| 457476 | 524714 | 4.2785 | 9.1 | 9.1 | 0 | 24-HR | ALL | 1ST | 16020724
| 457576 | 524714 | 4.3948 | 20 | 20 | 0 | 24-HR | ALL | 1ST | 16020724
| 457676 | 524714 | 4.2521 | 18.18 | 18.18 | 0 | 24-HR | ALL | 1ST | 16020724
| 457776 | 524714 | 3.9785 | 11.24 | 11.24 | 0 | 24-HR | ALL | 1ST | 16020724
| 457876 | 524714 | 3.7047 | 7.43 | 7.43 | 0 | 24-HR | ALL | 1ST | 16020724
| 457976 | 524714 | 3.424 | 5.46 | 5.46 | 0 | 24-HR | ALL | 1ST | 16020724
| 458076 | 524714 | 3.4623 | 5.28 | 5.28 | 0 | 24-HR | ALL | 1ST | 16020524
| 458176 | 524714 | 3.4821 | 2.91 | 9 | 0 | 24-HR | ALL | 1ST | 16020524
| 458276 | 524714 | 3.4882 | 3.36 | 12 | 0 | 24-HR | ALL | 1ST | 16020524
| 458376 | 524714 | 3.4612 | 3.62 | 12 | 0 | 24-HR | ALL | 1ST | 16020524
| 458476 | 524714 | 3.4202 | 5.53 | 12 | 0 | 24-HR | ALL | 1ST | 16020524
| 458576 | 524714 | 3.332 | 4.26 | 12 | 0 | 24-HR | ALL | 1ST | 16020524
| 458676 | 524714 | 3.2286 | 3.15 | 6 | 0 | 24-HR | ALL | 1ST | 16020524
| 458776 | 524714 | 3.125 | 3.46 | 3.46 | 0 | 24-HR | ALL | 1ST | 16020524
| 458876 | 524714 | 3.0062 | 2.54 | 2.54 | 0 | 24-HR | ALL | 1ST | 16020524
| 458976 | 524714 | 2.8913 | 2.3 | 6 | 0 | 24-HR | ALL | 1ST | 16020524
| 459076 | 524714 | 2.7822 | 2.47 | 5 | 0 | 24-HR | ALL | 1ST | 16020524
| 459176 | 524714 | 2.8338 | 3.65 | 6 | 0 | 24-HR | ALL | 1ST | 16092824
| 459276 | 524714 | 2.9823 | 5.38 | 5.38 | 0 | 24-HR | ALL | 1ST | 16092824
| 459376 | 524714 | 3.0903 | 4.98 | 7 | 0 | 24-HR | ALL | 1ST | 16092824
| 459476 | 524714 | 3.1787 | 5.36 | 5.36 | 0 | 24-HR | ALL | 1ST | 16092824
| 459576 | 524714 | 3.2364 | 5.3 | 5.3 | 0 | 24-HR | ALL | 1ST | 16092824
| 459676 | 524714 | 3.2525 | 3.54 | 6 | 0 | 24-HR | ALL | 1ST | 16092824
| 459776 | 524714 | 3.2579 | 3.71 | 3.71 | 0 | 24-HR | ALL | 1ST | 16092824
| 459876 | 524714 | 3.2418 | 4.38 | 4.38 | 0 | 24-HR | ALL | 1ST | 16092824
| 459976 | 524714 | 3.2012 | 5.03 | 9 | 0 | 24-HR | ALL | 1ST | 16092824
| 460076 | 524714 | 3.1542 | 7.65 | 7.65 | 0 | 24-HR | ALL | 1ST | 16092824
| 460176 | 524714 | 3.0674 | 7.83 | 9 | 0 | 24-HR | ALL | 1ST | 16092824
| 460276 | 524714 | 2.9595 | 7.44 | 9 | 0 | 24-HR | ALL | 1ST | 16092824
| 460376 | 524714 | 2.8478 | 8.36 | 8.36 | 0 | 24-HR | ALL | 1ST | 16092824
| 460476 | 524714 | 2.7083 | 6.76 | 8 | 0 | 24-HR | ALL | 1ST | 16092824
| 460576 | 524714 | 2.577 | 7.44 | 11 | 0 | 24-HR | ALL | 1ST | 16092824
| 460676 | 524714 | 2.4335 | 6.8 | 9 | 0 | 24-HR | ALL | 1ST | 16092824
| 460776 | 524714 | 2.2964 | 7.61 | 9 | 0 | 24-HR | ALL | 1ST | 16092824
| 460876 | 524714 | 2.2023 | 7 | 9 | 0 | 24-HR | ALL | 1ST | 16081224
| 460976 | 524714 | 2.2304 | 7.46 | 10 | 0 | 24-HR | ALL | 1ST | 16081224
| 461076 | 524714 | 2.2468 | 7 | 7 | 0 | 24-HR | ALL | 1ST | 16081224
| 461176 | 524714 | 2.2536 | 5.94 | 8 | 0 | 24-HR | ALL | 1ST | 16081224
| 461276 | 524714 | 2.2509 | 4 | 4 | 0 | 24-HR | ALL | 1ST | 16081224
| 461376 | 524714 | 2.2521 | 4.46 | 8 | 0 | 24-HR | ALL | 1ST | 16081224
| 461476 | 524714 | 2.2298 | 0 | 8 | 0 | 24-HR | ALL | 1ST | 16081224
| 461576 | 524714 | 2.2195 | 0 | 8 | 0 | 24-HR | ALL | 1ST | 16081224
| 461676 | 524714 | 2.2048 | 0 | 0 | 0 | 24-HR | ALL | 1ST | 16081224
| 461776 | 524714 | 2.1862 | 0 | 0 | 0 | 24-HR | ALL | 1ST | 16081224
| 461876 | 524714 | 2.164 | 0 | 0 | 0 | 24-HR | ALL | 1ST | 16081224
| 461976 | 524714 | 2.1387 | 0 | 0 | 0 | 24-HR | ALL | 1ST | 16081224
| 462076 | 524714 | 2.1106 | 0 | 0 | 0 | 24-HR | ALL | 1ST | 16081224
| 462176 | 524714 | 2.08 | 0 | 0 | 0 | 24-HR | ALL | 1ST | 16081224
| 462276 | 524714 | 2.0472 | 0 | 0 | 0 | 24-HR | ALL | 1ST | 16081224
| 462376 | 524714 | 2.0124 | 0 | 0 | 0 | 24-HR | ALL | 1ST | 16081224
| 462476 | 524714 | 1.9824 | 0 | 0 | 0 | 24-HR | ALL | 1ST | 16123124
| 462576 | 524714 | 2.0021 | 0 | 0 | 0 | 24-HR | ALL | 1ST | 16123124
| 462676 | 524714 | 2.0174 | 0 | 0 | 0 | 24-HR | ALL | 1ST | 16123124
| 462776 | 524714 | 2.0285 | 0 | 0 | 0 | 24-HR | ALL | 1ST | 16123124
| 462876 | 524714 | 2.0354 | 0 | 0 | 0 | 24-HR | ALL | 1ST | 16123124
| 462976 | 524714 | 2.0386 | 0 | 0 | 0 | 24-HR | ALL | 1ST | 16123124
| 463076 | 524714 | 2.0382 | 0 | 0 | 0 | 24-HR | ALL | 1ST | 16123124
| 463176 | 524714 | 2.0345 | 0 | 0 | 0 | 24-HR | ALL | 1ST | 16123124
| 463276 | 524714 | 2.0276 | 0 | 0 | 0 | 24-HR | ALL | 1ST | 16123124
| 463376 | 524714 | 2.018 | 0 | 0 | 0 | 24-HR | ALL | 1ST | 16123124
| 463476 | 524714 | 2.0058 | 0 | 0 | 0 | 24-HR | ALL | 1ST | 16123124
| 463576 | 524714 | 1.9913 | 0 | 0 | 0 | 24-HR | ALL | 1ST | 16123124
| 463676 | 524714 | 1.9747 | 0 | 0 | 0 | 24-HR | ALL | 1ST | 16123124
| 463776 | 524714 | 1.9625 | 0 | 0 | 0 | 24-HR | ALL | 1ST | 16022024
| 463876 | 524714 | 1.9745 | 0 | 0 | 0 | 24-HR | ALL | 1ST | 16022024
| 463976 | 524714 | 1.984 | 0 | 0 | 0 | 24-HR | ALL | 1ST | 16022024
| 448976 | 524814 | 1.3118 | 5.04 | 5.04 | 0 | 24-HR | ALL | 1ST | 16010224
| 449076 | 524814 | 1.2835 | 3.3 | 5 | 0 | 24-HR | ALL | 1ST | 16010224
| 449176 | 524814 | 1.254 | 2.12 | 2.12 | 0 | 24-HR | ALL | 1ST | 16010224
| 449276 | 524814 | 1.2276 | 2.93 | 2.93 | 0 | 24-HR | ALL | 1ST | 16010224
| 449376 | 524814 | 1.2103 | 7.59 | 7.59 | 0 | 24-HR | ALL | 1ST | 16010224
| 449476 | 524814 | 1.1793 | 9.09 | 9.09 | 0 | 24-HR | ALL | 1ST | 16010224
| 449576 | 524814 | 1.144 | 10.32 | 10.32 | 0 | 24-HR | ALL | 1ST | 16010224
| 449676 | 524814 | 1.1042 | 11.14 | 11.14 | 0 | 24-HR | ALL | 1ST | 16010224
| 449776 | 524814 | 1.1122 | 9.87 | 9.87 | 0 | 24-HR | ALL | 1ST | 16081824
| 449876 | 524814 | 1.1223 | 8.71 | 8.71 | 0 | 24-HR | ALL | 1ST | 16081824
| 449976 | 524814 | 1.1259 | 4.18 | 4.18 | 0 | 24-HR | ALL | 1ST | 16081824
| 450076 | 524814 | 1.1348 | 3.73 | 3.73 | 0 | 24-HR | ALL | 1ST | 16081824
| 450176 | 524814 | 1.1397 | 1.64 | 1.64 | 0 | 24-HR | ALL | 1ST | 16081824
| 450276 | 524814 | 1.1447 | 0.57 | 4 | 0 | 24-HR | ALL | 1ST | 16081824
| 450376 | 524814 | 1.1546 | 3.82 | 3.82 | 0 | 24-HR | ALL | 1ST | 16081824
| 450476 | 524814 | 1.156 | 2.6 | 2.6 | 0 | 24-HR | ALL | 1ST | 16081824
| 450576 | 524814 | 1.1585 | 3.3 | 3.3 | 0 | 24-HR | ALL | 1ST | 16081824
| 450676 | 524814 | 1.1549 | 1 | 1 | 0 | 24-HR | ALL | 1ST | 16081824
| 450776 | 524814 | 1.1541 | 1.92 | 1.92 | 0 | 24-HR | ALL | 1ST | 16081824
| 450876 | 524814 | 1.1504 | 2 | 2 | 0 | 24-HR | ALL | 1ST | 16081824
| 450976 | 524814 | 1.1448 | 1.15 | 1.15 | 0 | 24-HR | ALL | 1ST | 16081724
| 451076 | 524814 | 1.1531 | 2.56 | 2.56 | 0 | 24-HR | ALL | 1ST | 16081724
| 451176 | 524814 | 1.1546 | 1.7 | 1.7 | 0 | 24-HR | ALL | 1ST | 16081724
| 451276 | 524814 | 1.1548 | 2.03 | 2.03 | 0 | 24-HR | ALL | 1ST | 16081724
| 451376 | 524814 | 1.1543 | 4 | 4 | 0 | 24-HR | ALL | 1ST | 16081724
| 451476 | 524814 | 1.1486 | 4.88 | 4.88 | 0 | 24-HR | ALL | 1ST | 16081724
| 451576 | 524814 | 1.1381 | 4.87 | 4.87 | 0 | 24-HR | ALL | 1ST | 16081724
| 451676 | 524814 | 1.1234 | 4.24 | 4.24 | 0 | 24-HR | ALL | 1ST | 16081724
| 451776 | 524814 | 1.1075 | 4.7 | 6 | 0 | 24-HR | ALL | 1ST | 16081724
| 451876 | 524814 | 1.0859 | 2.97 | 8 | 0 | 24-HR | ALL | 1ST | 16081724
| 451976 | 524814 | 1.0682 | 5.88 | 5.88 | 0 | 24-HR | ALL | 1ST | 16081724
| 452076 | 524814 | 1.0449 | 6.18 | 6.18 | 0 | 24-HR | ALL | 1ST | 16081724
| 452176 | 524814 | 1.0172 | 3.98 | 3.98 | 0 | 24-HR | ALL | 1ST | 16081724
| 452276 | 524814 | 1.0606 | 5 | 5 | 0 | 24-HR | ALL | 1ST | 16010724
| 452376 | 524814 | 1.1338 | 5.88 | 5.88 | 0 | 24-HR | ALL | 1ST | 16010724
| 452476 | 524814 | 1.181 | 3.12 | 8 | 0 | 24-HR | ALL | 1ST | 16010724
| 452576 | 524814 | 1.2413 | 3.85 | 3.85 | 0 | 24-HR | ALL | 1ST | 16010724
| 452676 | 524814 | 1.3168 | 8.12 | 8.12 | 0 | 24-HR | ALL | 1ST | 16010724
| 452776 | 524814 | 1.3851 | 12.36 | 12.36 | 0 | 24-HR | ALL | 1ST | 16010724
| 452876 | 524814 | 1.4076 | 12.21 | 12.21 | 0 | 24-HR | ALL | 1ST | 16010724
| 452976 | 524814 | 1.4009 | 10.24 | 10.24 | 0 | 24-HR | ALL | 1ST | 16010724
| 453076 | 524814 | 1.3937 | 10.07 | 10.07 | 0 | 24-HR | ALL | 1ST | 16010724
| 453176 | 524814 | 1.395 | 12.84 | 12.84 | 0 | 24-HR | ALL | 1ST | 16010724
| 453276 | 524814 | 1.332 | 9.53 | 9.53 | 0 | 24-HR | ALL | 1ST | 16010724
| 453376 | 524814 | 1.2578 | 6.12 | 6.12 | 0 | 24-HR | ALL | 1ST | 16010724
| 453476 | 524814 | 1.3124 | 4.88 | 4.88 | 0 | 24-HR | ALL | 1ST | 16102524
| 453576 | 524814 | 1.391 | 6.45 | 6.45 | 0 | 24-HR | ALL | 1ST | 16102524
| 453676 | 524814 | 1.4659 | 3.24 | 8 | 0 | 24-HR | ALL | 1ST | 16102524
| 453776 | 524814 | 1.55 | 6.36 | 6.36 | 0 | 24-HR | ALL | 1ST | 16102524
| 453876 | 524814 | 1.6315 | 6.55 | 6.55 | 0 | 24-HR | ALL | 1ST | 16102524
| 453976 | 524814 | 1.7117 | 5.9 | 7 | 0 | 24-HR | ALL | 1ST | 16102524
| 454076 | 524814 | 1.7947 | 7.48 | 7.48 | 0 | 24-HR | ALL | 1ST | 16102524
| 454176 | 524814 | 1.8726 | 6.88 | 6.88 | 0 | 24-HR | ALL | 1ST | 16102524
| 454276 | 524814 | 1.9476 | 6.15 | 11 | 0 | 24-HR | ALL | 1ST | 16102524
| 454376 | 524814 | 2.017 | 4.43 | 4.43 | 0 | 24-HR | ALL | 1ST | 16102524
| 454476 | 524814 | 2.0764 | 0 | 0 | 0 | 24-HR | ALL | 1ST | 16102524
| 454576 | 524814 | 2.138 | 0 | 0 | 0 | 24-HR | ALL | 1ST | 16102524
| 454676 | 524814 | 2.1928 | 0 | 0 | 0 | 24-HR | ALL | 1ST | 16102524
| 454776 | 524814 | 2.2448 | 2.44 | 8 | 0 | 24-HR | ALL | 1ST | 16102524
| 454876 | 524814 | 2.2826 | 2.1 | 6 | 0 | 24-HR | ALL | 1ST | 16102524
| 454976 | 524814 | 2.308 | 0.36 | 4 | 0 | 24-HR | ALL | 1ST | 16102524
| 455076 | 524814 | 2.3264 | 0 | 6 | 0 | 24-HR | ALL | 1ST | 16102524
| 455176 | 524814 | 2.3353 | 0 | 4 | 0 | 24-HR | ALL | 1ST | 16102524
| 455276 | 524814 | 2.5158 | 0 | 0 | 0 | 24-HR | ALL | 1ST | 16061924
| 455376 | 524814 | 2.909 | 0 | 0 | 0 | 24-HR | ALL | 1ST | 16012224
| 455476 | 524814 | 3.3345 | 0.88 | 7 | 0 | 24-HR | ALL | 1ST | 16012224
| 455576 | 524814 | 3.7535 | 1.92 | 9 | 0 | 24-HR | ALL | 1ST | 16012224
| 455676 | 524814 | 4.2002 | 8.31 | 8.31 | 0 | 24-HR | ALL | 1ST | 16012224
| 455776 | 524814 | 4.5105 | 5.49 | 13 | 0 | 24-HR | ALL | 1ST | 16012224
| 455876 | 524814 | 4.7869 | 5.8 | 5.8 | 0 | 24-HR | ALL | 1ST | 16012224
| 455976 | 524814 | 4.9567 | 4.12 | 6 | 0 | 24-HR | ALL | 1ST | 16012224
| 456076 | 524814 | 5.0635 | 4.97 | 7 | 0 | 24-HR | ALL | 1ST | 16012224
| 456176 | 524814 | 5.0605 | 5.12 | 5.12 | 0 | 24-HR | ALL | 1ST | 16012224
| 456276 | 524814 | 4.9639 | 5.91 | 5.91 | 0 | 24-HR | ALL | 1ST | 16012224
| 456376 | 524814 | 4.8843 | 4.91 | 6 | 0 | 24-HR | ALL | 1ST | 16122024
| 456476 | 524814 | 4.8572 | 6.64 | 6.64 | 0 | 24-HR | ALL | 1ST | 16122024
| 456576 | 524814 | 4.7199 | 6 | 6 | 0 | 24-HR | ALL | 1ST | 16122024
| 456676 | 524814 | 4.6772 | 9.12 | 9.12 | 0 | 24-HR | ALL | 1ST | 16111224
| 456776 | 524814 | 4.5552 | 8.56 | 8.56 | 0 | 24-HR | ALL | 1ST | 16111224
| 456876 | 524814 | 4.3399 | 8.73 | 8.73 | 0 | 24-HR | ALL | 1ST | 16111224
| 456976 | 524814 | 4.0107 | 7.03 | 12 | 0 | 24-HR | ALL | 1ST | 16111224
| 457076 | 524814 | 3.8186 | 8.88 | 8.88 | 0 | 24-HR | ALL | 1ST | 16032624
| 457176 | 524814 | 3.8308 | 6.57 | 6.57 | 0 | 24-HR | ALL | 1ST | 16032624
| 457276 | 524814 | 3.939 | 4.24 | 7 | 0 | 24-HR | ALL | 1ST | 16020724
| 457376 | 524814 | 4.1237 | 8.88 | 8.88 | 0 | 24-HR | ALL | 1ST | 16020724
| 457476 | 524814 | 4.1886 | 9.51 | 9.51 | 0 | 24-HR | ALL | 1ST | 16020724
| 457576 | 524814 | 4.2993 | 19.03 | 19.03 | 0 | 24-HR | ALL | 1ST | 16020724
| 457676 | 524814 | 4.2022 | 18.73 | 18.73 | 0 | 24-HR | ALL | 1ST | 16020724
| 457776 | 524814 | 3.9911 | 14.68 | 14.68 | 0 | 24-HR | ALL | 1ST | 16020724
| 457876 | 524814 | 3.7115 | 8.66 | 8.66 | 0 | 24-HR | ALL | 1ST | 16020724
| 457976 | 524814 | 3.4821 | 9.87 | 9.87 | 0 | 24-HR | ALL | 1ST | 16020724
| 458076 | 524814 | 3.3265 | 3.53 | 9 | 0 | 24-HR | ALL | 1ST | 16020524
| 458176 | 524814 | 3.3735 | 2.97 | 8 | 0 | 24-HR | ALL | 1ST | 16020524
| 458276 | 524814 | 3.3785 | 1.36 | 12 | 0 | 24-HR | ALL | 1ST | 16020524
| 458376 | 524814 | 3.3899 | 4.73 | 11 | 0 | 24-HR | ALL | 1ST | 16020524
| 458476 | 524814 | 3.3453 | 4.22 | 12 | 0 | 24-HR | ALL | 1ST | 16020524
| 458576 | 524814 | 3.2616 | 1.48 | 12 | 0 | 24-HR | ALL | 1ST | 16020524
| 458676 | 524814 | 3.201 | 4.27 | 7 | 0 | 24-HR | ALL | 1ST | 16020524
| 458776 | 524814 | 3.0891 | 1.87 | 6 | 0 | 24-HR | ALL | 1ST | 16020524
| 458876 | 524814 | 2.9907 | 2.44 | 5 | 0 | 24-HR | ALL | 1ST | 16020524
| 458976 | 524814 | 2.8807 | 1.91 | 3 | 0 | 24-HR | ALL | 1ST | 16020524
| 459076 | 524814 | 2.7751 | 1.91 | 5 | 0 | 24-HR | ALL | 1ST | 16020524
| 459176 | 524814 | 2.694 | 4.92 | 4.92 | 0 | 24-HR | ALL | 1ST | 16020524
| 459276 | 524814 | 2.817 | 4.12 | 7 | 0 | 24-HR | ALL | 1ST | 16092824
| 459376 | 524814 | 2.945 | 5.03 | 5.03 | 0 | 24-HR | ALL | 1ST | 16092824
| 459476 | 524814 | 3.0533 | 6.32 | 6.32 | 0 | 24-HR | ALL | 1ST | 16092824
| 459576 | 524814 | 3.1267 | 6.27 | 6.27 | 0 | 24-HR | ALL | 1ST | 16092824
| 459676 | 524814 | 3.1809 | 6.97 | 6.97 | 0 | 24-HR | ALL | 1ST | 16092824
| 459776 | 524814 | 3.2061 | 7.24 | 7.24 | 0 | 24-HR | ALL | 1ST | 16092824
| 459876 | 524814 | 3.2022 | 7.04 | 7.04 | 0 | 24-HR | ALL | 1ST | 16092824
| 459976 | 524814 | 3.1755 | 7 | 7 | 0 | 24-HR | ALL | 1ST | 16092824
| 460076 | 524814 | 3.1238 | 6.64 | 9 | 0 | 24-HR | ALL | 1ST | 16092824
| 460176 | 524814 | 3.0507 | 6.12 | 9 | 0 | 24-HR | ALL | 1ST | 16092824
| 460276 | 524814 | 2.9706 | 7.03 | 7.03 | 0 | 24-HR | ALL | 1ST | 16092824
| 460376 | 524814 | 2.8753 | 8 | 8 | 0 | 24-HR | ALL | 1ST | 16092824
| 460476 | 524814 | 2.7531 | 6.91 | 6.91 | 0 | 24-HR | ALL | 1ST | 16092824
| 460576 | 524814 | 2.624 | 6.03 | 6.03 | 0 | 24-HR | ALL | 1ST | 16092824
| 460676 | 524814 | 2.498 | 6.68 | 6.68 | 0 | 24-HR | ALL | 1ST | 16092824
| 460776 | 524814 | 2.361 | 6.09 | 6.09 | 0 | 24-HR | ALL | 1ST | 16092824
| 460876 | 524814 | 2.2304 | 7 | 7 | 0 | 24-HR | ALL | 1ST | 16092824
| 460976 | 524814 | 2.142 | 6.56 | 6.56 | 0 | 24-HR | ALL | 1ST | 16081224
| 461076 | 524814 | 2.1674 | 7 | 7 | 0 | 24-HR | ALL | 1ST | 16081224
| 461176 | 524814 | 2.1748 | 4.87 | 6 | 0 | 24-HR | ALL | 1ST | 16081224
| 461276 | 524814 | 2.1885 | 5.73 | 5.73 | 0 | 24-HR | ALL | 1ST | 16081224
| 461376 | 524814 | 2.1707 | 0 | 8 | 0 | 24-HR | ALL | 1ST | 16081224
| 461476 | 524814 | 2.1701 | 0 | 8 | 0 | 24-HR | ALL | 1ST | 16081224
| 461576 | 524814 | 2.1646 | 0 | 8 | 0 | 24-HR | ALL | 1ST | 16081224
| 461676 | 524814 | 2.1545 | 0 | 0 | 0 | 24-HR | ALL | 1ST | 16081224
| 461776 | 524814 | 2.1403 | 0 | 0 | 0 | 24-HR | ALL | 1ST | 16081224
| 461876 | 524814 | 2.1225 | 0 | 0 | 0 | 24-HR | ALL | 1ST | 16081224
| 461976 | 524814 | 2.1015 | 0 | 0 | 0 | 24-HR | ALL | 1ST | 16081224
| 462076 | 524814 | 2.0775 | 0 | 0 | 0 | 24-HR | ALL | 1ST | 16081224
| 462176 | 524814 | 2.0507 | 0 | 0 | 0 | 24-HR | ALL | 1ST | 16081224
| 462276 | 524814 | 2.0216 | 0 | 0 | 0 | 24-HR | ALL | 1ST | 16081224
| 462376 | 524814 | 1.9904 | 0 | 0 | 0 | 24-HR | ALL | 1ST | 16081224
| 462476 | 524814 | 1.9575 | 0 | 0 | 0 | 24-HR | ALL | 1ST | 16081224
| 462576 | 524814 | 1.9234 | 0 | 0 | 0 | 24-HR | ALL | 1ST | 16123124
| 462676 | 524814 | 1.943 | 0 | 0 | 0 | 24-HR | ALL | 1ST | 16123124
| 462776 | 524814 | 1.9585 | 0 | 0 | 0 | 24-HR | ALL | 1ST | 16123124
| 462876 | 524814 | 1.9699 | 0 | 0 | 0 | 24-HR | ALL | 1ST | 16123124
| 462976 | 524814 | 1.9775 | 0 | 0 | 0 | 24-HR | ALL | 1ST | 16123124
| 463076 | 524814 | 1.9814 | 0 | 0 | 0 | 24-HR | ALL | 1ST | 16123124
| 463176 | 524814 | 1.9819 | 0 | 0 | 0 | 24-HR | ALL | 1ST | 16123124
| 463276 | 524814 | 1.9792 | 0 | 0 | 0 | 24-HR | ALL | 1ST | 16123124
| 463376 | 524814 | 1.9736 | 0 | 0 | 0 | 24-HR | ALL | 1ST | 16123124
| 463476 | 524814 | 1.9653 | 0 | 0 | 0 | 24-HR | ALL | 1ST | 16123124
| 463576 | 524814 | 1.9544 | 0 | 0 | 0 | 24-HR | ALL | 1ST | 16123124
| 463676 | 524814 | 1.9413 | 0 | 0 | 0 | 24-HR | ALL | 1ST | 16123124
| 463776 | 524814 | 1.9261 | 0 | 0 | 0 | 24-HR | ALL | 1ST | 16123124
| 463876 | 524814 | 1.909 | 0 | 0 | 0 | 24-HR | ALL | 1ST | 16123124
| 463976 | 524814 | 1.9141 | 0 | 0 | 0 | 24-HR | ALL | 1ST | 16022024
| 448976 | 524914 | 1.2458 | 3.92 | 6 | 0 | 24-HR | ALL | 1ST | 16010224
| 449076 | 524914 | 1.2188 | 3.79 | 3.79 | 0 | 24-HR | ALL | 1ST | 16010224
| 449176 | 524914 | 1.1866 | 3 | 4 | 0 | 24-HR | ALL | 1ST | 16010224
| 449276 | 524914 | 1.1571 | 4.08 | 10 | 0 | 24-HR | ALL | 1ST | 16010224
| 449376 | 524914 | 1.1187 | 3.21 | 10 | 0 | 24-HR | ALL | 1ST | 16010224
| 449476 | 524914 | 1.0912 | 7.04 | 10 | 0 | 24-HR | ALL | 1ST | 16010224
| 449576 | 524914 | 1.0933 | 11.36 | 11.36 | 0 | 24-HR | ALL | 1ST | 16081824
| 449676 | 524914 | 1.1098 | 13.76 | 13.76 | 0 | 24-HR | ALL | 1ST | 16081824
| 449776 | 524914 | 1.1233 | 14.99 | 14.99 | 0 | 24-HR | ALL | 1ST | 16081824
| 449876 | 524914 | 1.1256 | 10.62 | 10.62 | 0 | 24-HR | ALL | 1ST | 16081824
| 449976 | 524914 | 1.1241 | 4.52 | 4.52 | 0 | 24-HR | ALL | 1ST | 16081824
| 450076 | 524914 | 1.1259 | 1 | 3 | 0 | 24-HR | ALL | 1ST | 16081824
| 450176 | 524914 | 1.1346 | 3 | 3 | 0 | 24-HR | ALL | 1ST | 16081824
| 450276 | 524914 | 1.1372 | 2.06 | 2.06 | 0 | 24-HR | ALL | 1ST | 16081824
| 450376 | 524914 | 1.1381 | 1.03 | 2 | 0 | 24-HR | ALL | 1ST | 16081824
| 450476 | 524914 | 1.1426 | 3.64 | 3.64 | 0 | 24-HR | ALL | 1ST | 16081824
| 450576 | 524914 | 1.1376 | 1 | 1 | 0 | 24-HR | ALL | 1ST | 16081824
| 450676 | 524914 | 1.1362 | 2.03 | 2.03 | 0 | 24-HR | ALL | 1ST | 16081824
| 450776 | 524914 | 1.1303 | 0.98 | 0.98 | 0 | 24-HR | ALL | 1ST | 16081824
| 450876 | 524914 | 1.1229 | -0.7 | 1 | 0 | 24-HR | ALL | 1ST | 16081724
| 450976 | 524914 | 1.1272 | -1.18 | -1.18 | 0 | 24-HR | ALL | 1ST | 16081724
| 451076 | 524914 | 1.1327 | 1 | 1 | 0 | 24-HR | ALL | 1ST | 16081724
| 451176 | 524914 | 1.1298 | -0.15 | -0.15 | 0 | 24-HR | ALL | 1ST | 16081724
| 451276 | 524914 | 1.1274 | 1.03 | 1.03 | 0 | 24-HR | ALL | 1ST | 16081724
| 451376 | 524914 | 1.1205 | 1.36 | 5 | 0 | 24-HR | ALL | 1ST | 16081724
| 451476 | 524914 | 1.1112 | 2.24 | 2.24 | 0 | 24-HR | ALL | 1ST | 16081724
| 451576 | 524914 | 1.0959 | 1 | 2 | 0 | 24-HR | ALL | 1ST | 16081724
| 451676 | 524914 | 1.0801 | 1.36 | 4 | 0 | 24-HR | ALL | 1ST | 16081724
| 451776 | 524914 | 1.0672 | 5.7 | 5.7 | 0 | 24-HR | ALL | 1ST | 16081724
| 451876 | 524914 | 1.0428 | 3.21 | 7 | 0 | 24-HR | ALL | 1ST | 16081724
| 451976 | 524914 | 1.0246 | 7.07 | 7.07 | 0 | 24-HR | ALL | 1ST | 16081724
| 452076 | 524914 | 0.99932 | 4.69 | 4.69 | 0 | 24-HR | ALL | 1ST | 16010724
| 452176 | 524914 | 1.0821 | 7 | 7 | 0 | 24-HR | ALL | 1ST | 16010724
| 452276 | 524914 | 1.1286 | 3.14 | 7 | 0 | 24-HR | ALL | 1ST | 16010724
| 452376 | 524914 | 1.2047 | 5.48 | 5.48 | 0 | 24-HR | ALL | 1ST | 16010724
| 452476 | 524914 | 1.2544 | 4.39 | 5 | 0 | 24-HR | ALL | 1ST | 16010724
| 452576 | 524914 | 1.2975 | 3.65 | 7 | 0 | 24-HR | ALL | 1ST | 16010724
| 452676 | 524914 | 1.34 | 4.42 | 5 | 0 | 24-HR | ALL | 1ST | 16010724
| 452776 | 524914 | 1.3781 | 6.2 | 17 | 0 | 24-HR | ALL | 1ST | 16010724
| 452876 | 524914 | 1.388 | 6 | 18 | 0 | 24-HR | ALL | 1ST | 16010724
| 452976 | 524914 | 1.3864 | 6.15 | 18 | 0 | 24-HR | ALL | 1ST | 16010724
| 453076 | 524914 | 1.3727 | 6.62 | 16 | 0 | 24-HR | ALL | 1ST | 16010724
| 453176 | 524914 | 1.3457 | 7.29 | 16 | 0 | 24-HR | ALL | 1ST | 16010724
| 453276 | 524914 | 1.3178 | 9.79 | 9.79 | 0 | 24-HR | ALL | 1ST | 16010724
| 453376 | 524914 | 1.2686 | 6 | 7 | 0 | 24-HR | ALL | 1ST | 16102524
| 453476 | 524914 | 1.3431 | 6.06 | 6.06 | 0 | 24-HR | ALL | 1ST | 16102524
| 453576 | 524914 | 1.4225 | 8.55 | 8.55 | 0 | 24-HR | ALL | 1ST | 16102524
| 453676 | 524914 | 1.5035 | 10.71 | 10.71 | 0 | 24-HR | ALL | 1ST | 16102524
| 453776 | 524914 | 1.5754 | 5.13 | 8 | 0 | 24-HR | ALL | 1ST | 16102524
| 453876 | 524914 | 1.6553 | 5.55 | 5.55 | 0 | 24-HR | ALL | 1ST | 16102524
| 453976 | 524914 | 1.735 | 5.98 | 5.98 | 0 | 24-HR | ALL | 1ST | 16102524
| 454076 | 524914 | 1.8102 | 4.29 | 6 | 0 | 24-HR | ALL | 1ST | 16102524
| 454176 | 524914 | 1.8871 | 5 | 5 | 0 | 24-HR | ALL | 1ST | 16102524
| 454276 | 524914 | 1.9616 | 6 | 6 | 0 | 24-HR | ALL | 1ST | 16102524
| 454376 | 524914 | 2.0322 | 6.94 | 6.94 | 0 | 24-HR | ALL | 1ST | 16102524
| 454476 | 524914 | 2.0936 | 5.58 | 5.58 | 0 | 24-HR | ALL | 1ST | 16102524
| 454576 | 524914 | 2.1407 | 0 | 0 | 0 | 24-HR | ALL | 1ST | 16102524
| 454676 | 524914 | 2.1913 | 0 | 0 | 0 | 24-HR | ALL | 1ST | 16102524
| 454776 | 524914 | 2.2352 | 0.55 | 6 | 0 | 24-HR | ALL | 1ST | 16102524
| 454876 | 524914 | 2.2705 | 1 | 6 | 0 | 24-HR | ALL | 1ST | 16102524
| 454976 | 524914 | 2.2936 | 0 | 6 | 0 | 24-HR | ALL | 1ST | 16102524
| 455076 | 524914 | 2.3092 | 0 | 2 | 0 | 24-HR | ALL | 1ST | 16102524
| 455176 | 524914 | 2.3149 | 0 | 0 | 0 | 24-HR | ALL | 1ST | 16102524
| 455276 | 524914 | 2.5368 | 1 | 1 | 0 | 24-HR | ALL | 1ST | 16012224
| 455376 | 524914 | 2.9547 | 4.24 | 4.24 | 0 | 24-HR | ALL | 1ST | 16012224
| 455476 | 524914 | 3.337 | 1.68 | 1.68 | 0 | 24-HR | ALL | 1ST | 16012224
| 455576 | 524914 | 3.7586 | 5.63 | 5.63 | 0 | 24-HR | ALL | 1ST | 16012224
| 455676 | 524914 | 4.1071 | 4.3 | 16 | 0 | 24-HR | ALL | 1ST | 16012224
| 455776 | 524914 | 4.3879 | 1.22 | 16 | 0 | 24-HR | ALL | 1ST | 16012224
| 455876 | 524914 | 4.645 | 2.08 | 16 | 0 | 24-HR | ALL | 1ST | 16012224
| 455976 | 524914 | 4.8419 | 4.28 | 5 | 0 | 24-HR | ALL | 1ST | 16012224
| 456076 | 524914 | 4.9468 | 6 | 6 | 0 | 24-HR | ALL | 1ST | 16012224
| 456176 | 524914 | 4.9374 | 6.08 | 6.08 | 0 | 24-HR | ALL | 1ST | 16012224
| 456276 | 524914 | 4.8629 | 7.21 | 7.21 | 0 | 24-HR | ALL | 1ST | 16122024
| 456376 | 524914 | 4.8601 | 6.77 | 6.77 | 0 | 24-HR | ALL | 1ST | 16122024
| 456476 | 524914 | 4.8327 | 8.52 | 8.52 | 0 | 24-HR | ALL | 1ST | 16122024
| 456576 | 524914 | 4.7805 | 12.54 | 12.54 | 0 | 24-HR | ALL | 1ST | 16122024
| 456676 | 524914 | 4.6307 | 11.59 | 11.59 | 0 | 24-HR | ALL | 1ST | 16111224
| 456776 | 524914 | 4.4735 | 8.13 | 8.13 | 0 | 24-HR | ALL | 1ST | 16111224
| 456876 | 524914 | 4.2674 | 7.85 | 7.85 | 0 | 24-HR | ALL | 1ST | 16111224
| 456976 | 524914 | 3.9992 | 9.21 | 9.21 | 0 | 24-HR | ALL | 1ST | 16111224
| 457076 | 524914 | 3.7038 | 7.21 | 12 | 0 | 24-HR | ALL | 1ST | 16032624
| 457176 | 524914 | 3.7426 | 6.52 | 6.52 | 0 | 24-HR | ALL | 1ST | 16032624
| 457276 | 524914 | 3.8363 | 5.21 | 5.21 | 0 | 24-HR | ALL | 1ST | 16020724
| 457376 | 524914 | 3.982 | 6.23 | 8 | 0 | 24-HR | ALL | 1ST | 16020724
| 457476 | 524914 | 4.0959 | 9.84 | 20 | 0 | 24-HR | ALL | 1ST | 16020724
| 457576 | 524914 | 4.1889 | 17.08 | 20 | 0 | 24-HR | ALL | 1ST | 16020724
| 457676 | 524914 | 4.0381 | 10.8 | 20 | 0 | 24-HR | ALL | 1ST | 16020724
| 457776 | 524914 | 3.9247 | 12.36 | 12.36 | 0 | 24-HR | ALL | 1ST | 16020724
| 457876 | 524914 | 3.7691 | 14.97 | 14.97 | 0 | 24-HR | ALL | 1ST | 16020724
| 457976 | 524914 | 3.4423 | 5.52 | 5.52 | 0 | 24-HR | ALL | 1ST | 16020724
| 458076 | 524914 | 3.2602 | 5.18 | 10 | 0 | 24-HR | ALL | 1ST | 16020824
| 458176 | 524914 | 3.2845 | 3.2 | 4 | 0 | 24-HR | ALL | 1ST | 16020824
| 458276 | 524914 | 3.2891 | 2.35 | 6 | 0 | 24-HR | ALL | 1ST | 16020524
| 458376 | 524914 | 3.2881 | 2.21 | 4 | 0 | 24-HR | ALL | 1ST | 16020524
| 458476 | 524914 | 3.2605 | 2.03 | 9 | 0 | 24-HR | ALL | 1ST | 16020524
| 458576 | 524914 | 3.2141 | 2.42 | 8 | 0 | 24-HR | ALL | 1ST | 16020524
| 458676 | 524914 | 3.1546 | 3.61 | 3.61 | 0 | 24-HR | ALL | 1ST | 16020524
| 458776 | 524914 | 3.0747 | 4 | 4 | 0 | 24-HR | ALL | 1ST | 16020524
| 458876 | 524914 | 2.9764 | 3.21 | 3.21 | 0 | 24-HR | ALL | 1ST | 16020524
| 458976 | 524914 | 2.8774 | 3.15 | 3.15 | 0 | 24-HR | ALL | 1ST | 16020524
| 459076 | 524914 | 2.7911 | 5.21 | 5.21 | 0 | 24-HR | ALL | 1ST | 16020524
| 459176 | 524914 | 2.6979 | 6 | 6 | 0 | 24-HR | ALL | 1ST | 16020524
| 459276 | 524914 | 2.6757 | 6 | 6 | 0 | 24-HR | ALL | 1ST | 16092824
| 459376 | 524914 | 2.8194 | 8 | 8 | 0 | 24-HR | ALL | 1ST | 16092824
| 459476 | 524914 | 2.9315 | 8.36 | 8.36 | 0 | 24-HR | ALL | 1ST | 16092824
| 459576 | 524914 | 3.0302 | 9.84 | 9.84 | 0 | 24-HR | ALL | 1ST | 16092824
| 459676 | 524914 | 3.0858 | 8.77 | 8.77 | 0 | 24-HR | ALL | 1ST | 16092824
| 459776 | 524914 | 3.1235 | 8.5 | 8.5 | 0 | 24-HR | ALL | 1ST | 16092824
| 459876 | 524914 | 3.1217 | 6.3 | 6.3 | 0 | 24-HR | ALL | 1ST | 16092824
| 459976 | 524914 | 3.1338 | 8.79 | 8.79 | 0 | 24-HR | ALL | 1ST | 16092824
| 460076 | 524914 | 3.0968 | 7.92 | 7.92 | 0 | 24-HR | ALL | 1ST | 16092824
| 460176 | 524914 | 3.0465 | 8 | 8 | 0 | 24-HR | ALL | 1ST | 16092824
| 460276 | 524914 | 2.9768 | 8 | 8 | 0 | 24-HR | ALL | 1ST | 16092824
| 460376 | 524914 | 2.8963 | 8.79 | 8.79 | 0 | 24-HR | ALL | 1ST | 16092824
| 460476 | 524914 | 2.7859 | 7.3 | 7.3 | 0 | 24-HR | ALL | 1ST | 16092824
| 460576 | 524914 | 2.6668 | 6 | 8 | 0 | 24-HR | ALL | 1ST | 16092824
| 460676 | 524914 | 2.5547 | 7.13 | 7.13 | 0 | 24-HR | ALL | 1ST | 16092824
| 460776 | 524914 | 2.4287 | 7 | 9 | 0 | 24-HR | ALL | 1ST | 16092824
| 460876 | 524914 | 2.3052 | 8 | 8 | 0 | 24-HR | ALL | 1ST | 16092824
| 460976 | 524914 | 2.1684 | 6.64 | 6.64 | 0 | 24-HR | ALL | 1ST | 16092824
| 461076 | 524914 | 2.0852 | 6.24 | 7 | 0 | 24-HR | ALL | 1ST | 16081224
| 461176 | 524914 | 2.1012 | 5 | 6 | 0 | 24-HR | ALL | 1ST | 16081224
| 461276 | 524914 | 2.1117 | 3.93 | 3.93 | 0 | 24-HR | ALL | 1ST | 16081224
| 461376 | 524914 | 2.1058 | 0 | 7 | 0 | 24-HR | ALL | 1ST | 16081224
| 461476 | 524914 | 2.1097 | 0 | 6 | 0 | 24-HR | ALL | 1ST | 16081224
| 461576 | 524914 | 2.1086 | 0 | 0 | 0 | 24-HR | ALL | 1ST | 16081224
| 461676 | 524914 | 2.1028 | 0 | 0 | 0 | 24-HR | ALL | 1ST | 16081224
| 461776 | 524914 | 2.0929 | 0 | 0 | 0 | 24-HR | ALL | 1ST | 16081224
| 461876 | 524914 | 2.0793 | 0 | 0 | 0 | 24-HR | ALL | 1ST | 16081224
| 461976 | 524914 | 2.0623 | 0 | 0 | 0 | 24-HR | ALL | 1ST | 16081224
| 462076 | 524914 | 2.0419 | 0 | 0 | 0 | 24-HR | ALL | 1ST | 16081224
| 462176 | 524914 | 2.0187 | 0 | 0 | 0 | 24-HR | ALL | 1ST | 16081224
| 462276 | 524914 | 1.9931 | 0 | 0 | 0 | 24-HR | ALL | 1ST | 16081224
| 462376 | 524914 | 1.9655 | 0 | 0 | 0 | 24-HR | ALL | 1ST | 16081224
| 462476 | 524914 | 1.936 | 0 | 0 | 0 | 24-HR | ALL | 1ST | 16081224
| 462576 | 524914 | 1.9049 | 0 | 0 | 0 | 24-HR | ALL | 1ST | 16081224
| 462676 | 524914 | 1.8724 | 0 | 0 | 0 | 24-HR | ALL | 1ST | 16081224
| 462776 | 524914 | 1.8872 | 0 | 0 | 0 | 24-HR | ALL | 1ST | 16123124
| 462876 | 524914 | 1.9027 | 0 | 0 | 0 | 24-HR | ALL | 1ST | 16123124
| 462976 | 524914 | 1.9144 | 0 | 0 | 0 | 24-HR | ALL | 1ST | 16123124
| 463076 | 524914 | 1.9225 | 0 | 0 | 0 | 24-HR | ALL | 1ST | 16123124
| 463176 | 524914 | 1.9271 | 0 | 0 | 0 | 24-HR | ALL | 1ST | 16123124
| 463276 | 524914 | 1.9284 | 0 | 0 | 0 | 24-HR | ALL | 1ST | 16123124
| 463376 | 524914 | 1.9267 | 0 | 0 | 0 | 24-HR | ALL | 1ST | 16123124
| 463476 | 524914 | 1.9221 | 0 | 0 | 0 | 24-HR | ALL | 1ST | 16123124
| 463576 | 524914 | 1.9148 | 0 | 0 | 0 | 24-HR | ALL | 1ST | 16123124
| 463676 | 524914 | 1.9052 | 0 | 0 | 0 | 24-HR | ALL | 1ST | 16123124
| 463776 | 524914 | 1.8933 | 0 | 0 | 0 | 24-HR | ALL | 1ST | 16123124
| 463876 | 524914 | 1.8794 | 0 | 0 | 0 | 24-HR | ALL | 1ST | 16123124
| 463976 | 524914 | 1.8637 | 0 | 0 | 0 | 24-HR | ALL | 1ST | 16123124
| 448976 | 525014 | 1.1773 | 3.2 | 6 | 0 | 24-HR | ALL | 1ST | 16010224
| 449076 | 525014 | 1.1511 | 4.54 | 4.54 | 0 | 24-HR | ALL | 1ST | 16010224
| 449176 | 525014 | 1.118 | 4.54 | 4.54 | 0 | 24-HR | ALL | 1ST | 16010224
| 449276 | 525014 | 1.0809 | 4.17 | 4.17 | 0 | 24-HR | ALL | 1ST | 16010224
| 449376 | 525014 | 1.0602 | 3.29 | 10 | 0 | 24-HR | ALL | 1ST | 16081824
| 449476 | 525014 | 1.075 | 5.06 | 10 | 0 | 24-HR | ALL | 1ST | 16081824
| 449576 | 525014 | 1.0946 | 10.27 | 10.27 | 0 | 24-HR | ALL | 1ST | 16081824
| 449676 | 525014 | 1.1106 | 13.46 | 13.46 | 0 | 24-HR | ALL | 1ST | 16081824
| 449776 | 525014 | 1.1226 | 15 | 15 | 0 | 24-HR | ALL | 1ST | 16081824
| 449876 | 525014 | 1.1279 | 13.57 | 13.57 | 0 | 24-HR | ALL | 1ST | 16081824
| 449976 | 525014 | 1.1219 | 6.47 | 6.47 | 0 | 24-HR | ALL | 1ST | 16081824
| 450076 | 525014 | 1.1204 | 2.5 | 2.5 | 0 | 24-HR | ALL | 1ST | 16081824
| 450176 | 525014 | 1.1221 | 1.56 | 1.56 | 0 | 24-HR | ALL | 1ST | 16081824
| 450276 | 525014 | 1.1249 | 2.44 | 2.44 | 0 | 24-HR | ALL | 1ST | 16081824
| 450376 | 525014 | 1.1264 | 3.54 | 3.54 | 0 | 24-HR | ALL | 1ST | 16081824
| 450476 | 525014 | 1.1234 | 2.8 | 2.8 | 0 | 24-HR | ALL | 1ST | 16081824
| 450576 | 525014 | 1.1173 | 1 | 4 | 0 | 24-HR | ALL | 1ST | 16081824
| 450676 | 525014 | 1.1184 | 5.53 | 5.53 | 0 | 24-HR | ALL | 1ST | 16081824
| 450776 | 525014 | 1.1138 | 5.2 | 5.2 | 0 | 24-HR | ALL | 1ST | 16081724
| 450876 | 525014 | 1.1117 | 1.3 | 1.3 | 0 | 24-HR | ALL | 1ST | 16081724
| 450976 | 525014 | 1.1096 | -0.93 | 2 | 0 | 24-HR | ALL | 1ST | 16081724
| 451076 | 525014 | 1.1095 | 0.15 | 3 | 0 | 24-HR | ALL | 1ST | 16081724
| 451176 | 525014 | 1.1048 | 0.17 | 2 | 0 | 24-HR | ALL | 1ST | 16081724
| 451276 | 525014 | 1.0998 | 2 | 2 | 0 | 24-HR | ALL | 1ST | 16081724
| 451376 | 525014 | 1.0882 | 1.35 | 4 | 0 | 24-HR | ALL | 1ST | 16081724
| 451476 | 525014 | 1.0775 | 3.38 | 3.38 | 0 | 24-HR | ALL | 1ST | 16081724
| 451576 | 525014 | 1.0581 | 1 | 5 | 0 | 24-HR | ALL | 1ST | 16081724
| 451676 | 525014 | 1.0431 | 3.71 | 3.71 | 0 | 24-HR | ALL | 1ST | 16081724
| 451776 | 525014 | 1.0244 | 5.24 | 5.24 | 0 | 24-HR | ALL | 1ST | 16081724
| 451876 | 525014 | 1.0004 | 4.04 | 4.04 | 0 | 24-HR | ALL | 1ST | 16081724
| 451976 | 525014 | 1.0199 | 6.64 | 6.64 | 0 | 24-HR | ALL | 1ST | 16010724
| 452076 | 525014 | 1.0734 | 3.46 | 7 | 0 | 24-HR | ALL | 1ST | 16010724
| 452176 | 525014 | 1.1571 | 6.53 | 6.53 | 0 | 24-HR | ALL | 1ST | 16010724
| 452276 | 525014 | 1.1975 | 2.7 | 5 | 0 | 24-HR | ALL | 1ST | 16010724
| 452376 | 525014 | 1.2469 | 1.62 | 7 | 0 | 24-HR | ALL | 1ST | 16010724
| 452476 | 525014 | 1.3356 | 7.97 | 7.97 | 0 | 24-HR | ALL | 1ST | 16010724
| 452576 | 525014 | 1.3462 | 3.8 | 6 | 0 | 24-HR | ALL | 1ST | 16010724
| 452676 | 525014 | 1.37 | 3.29 | 15 | 0 | 24-HR | ALL | 1ST | 16010724
| 452776 | 525014 | 1.3927 | 4.46 | 18 | 0 | 24-HR | ALL | 1ST | 16010724
| 452876 | 525014 | 1.3831 | 2.82 | 18 | 0 | 24-HR | ALL | 1ST | 16010724
| 452976 | 525014 | 1.4069 | 8.09 | 18 | 0 | 24-HR | ALL | 1ST | 16010724
| 453076 | 525014 | 1.397 | 10.49 | 17 | 0 | 24-HR | ALL | 1ST | 16010724
| 453176 | 525014 | 1.3718 | 12.64 | 15 | 0 | 24-HR | ALL | 1ST | 16010724
| 453276 | 525014 | 1.3019 | 10.76 | 10.76 | 0 | 24-HR | ALL | 1ST | 16010724
| 453376 | 525014 | 1.2973 | 6.93 | 6.93 | 0 | 24-HR | ALL | 1ST | 16102524
| 453476 | 525014 | 1.373 | 8.08 | 8.08 | 0 | 24-HR | ALL | 1ST | 16102524
| 453576 | 525014 | 1.4484 | 7.59 | 7.59 | 0 | 24-HR | ALL | 1ST | 16102524
| 453676 | 525014 | 1.5216 | 4.44 | 4.44 | 0 | 24-HR | ALL | 1ST | 16102524
| 453776 | 525014 | 1.5944 | 0.97 | 9 | 0 | 24-HR | ALL | 1ST | 16102524
| 453876 | 525014 | 1.6743 | 2.83 | 9 | 0 | 24-HR | ALL | 1ST | 16102524
| 453976 | 525014 | 1.7542 | 5 | 5 | 0 | 24-HR | ALL | 1ST | 16102524
| 454076 | 525014 | 1.8284 | 4.35 | 8 | 0 | 24-HR | ALL | 1ST | 16102524
| 454176 | 525014 | 1.9034 | 5.7 | 5.7 | 0 | 24-HR | ALL | 1ST | 16102524
| 454276 | 525014 | 1.9758 | 7.43 | 7.43 | 0 | 24-HR | ALL | 1ST | 16102524
| 454376 | 525014 | 2.0343 | 3.64 | 3.64 | 0 | 24-HR | ALL | 1ST | 16102524
| 454476 | 525014 | 2.0875 | 0 | 17 | 0 | 24-HR | ALL | 1ST | 16102524
| 454576 | 525014 | 2.141 | 0 | 0 | 0 | 24-HR | ALL | 1ST | 16102524
| 454676 | 525014 | 2.1876 | 0 | 0 | 0 | 24-HR | ALL | 1ST | 16102524
| 454776 | 525014 | 2.2265 | 0 | 11 | 0 | 24-HR | ALL | 1ST | 16102524
| 454876 | 525014 | 2.2642 | 3.52 | 3.52 | 0 | 24-HR | ALL | 1ST | 16102524
| 454976 | 525014 | 2.2785 | 0 | 5 | 0 | 24-HR | ALL | 1ST | 16102524
| 455076 | 525014 | 2.2947 | 1.83 | 1.83 | 0 | 24-HR | ALL | 1ST | 16102524
| 455176 | 525014 | 2.3071 | 3.62 | 3.62 | 0 | 24-HR | ALL | 1ST | 16061924
| 455276 | 525014 | 2.6046 | 8.04 | 8.04 | 0 | 24-HR | ALL | 1ST | 16012224
| 455376 | 525014 | 2.9747 | 5.7 | 5.7 | 0 | 24-HR | ALL | 1ST | 16012224
| 455476 | 525014 | 3.3563 | 5.47 | 5.47 | 0 | 24-HR | ALL | 1ST | 16012224
| 455576 | 525014 | 3.7268 | 5.73 | 5.73 | 0 | 24-HR | ALL | 1ST | 16012224
| 455676 | 525014 | 4.0587 | 5.06 | 15 | 0 | 24-HR | ALL | 1ST | 16012224
| 455776 | 525014 | 4.3497 | 5.03 | 16 | 0 | 24-HR | ALL | 1ST | 16012224
| 455876 | 525014 | 4.5984 | 6.75 | 6.75 | 0 | 24-HR | ALL | 1ST | 16012224
| 455976 | 525014 | 4.7452 | 5.83 | 5.83 | 0 | 24-HR | ALL | 1ST | 16012224
| 456076 | 525014 | 4.8387 | 7.54 | 7.54 | 0 | 24-HR | ALL | 1ST | 16012224
| 456176 | 525014 | 4.8173 | 7 | 7 | 0 | 24-HR | ALL | 1ST | 16012224
| 456276 | 525014 | 4.7815 | 5.76 | 5.76 | 0 | 24-HR | ALL | 1ST | 16122024
| 456376 | 525014 | 4.7707 | 5.03 | 5.03 | 0 | 24-HR | ALL | 1ST | 16122024
| 456476 | 525014 | 4.7959 | 9.89 | 9.89 | 0 | 24-HR | ALL | 1ST | 16122024
| 456576 | 525014 | 4.7143 | 12.13 | 12.13 | 0 | 24-HR | ALL | 1ST | 16122024
| 456676 | 525014 | 4.5048 | 8.98 | 8.98 | 0 | 24-HR | ALL | 1ST | 16111224
| 456776 | 525014 | 4.3904 | 7.58 | 7.58 | 0 | 24-HR | ALL | 1ST | 16111224
| 456876 | 525014 | 4.1899 | 6.62 | 9 | 0 | 24-HR | ALL | 1ST | 16111224
| 456976 | 525014 | 3.9339 | 7.5 | 7.5 | 0 | 24-HR | ALL | 1ST | 16111224
| 457076 | 525014 | 3.6165 | 7.71 | 7.71 | 0 | 24-HR | ALL | 1ST | 16032624
| 457176 | 525014 | 3.683 | 9 | 9 | 0 | 24-HR | ALL | 1ST | 16032624
| 457276 | 525014 | 3.7778 | 10 | 10 | 0 | 24-HR | ALL | 1ST | 16020724
| 457376 | 525014 | 3.8789 | 6.53 | 9 | 0 | 24-HR | ALL | 1ST | 16020724
| 457476 | 525014 | 4.002 | 10.15 | 18 | 0 | 24-HR | ALL | 1ST | 16020724
| 457576 | 525014 | 3.9915 | 8 | 20 | 0 | 24-HR | ALL | 1ST | 16020724
| 457676 | 525014 | 3.9665 | 10.1 | 20 | 0 | 24-HR | ALL | 1ST | 16020724
| 457776 | 525014 | 3.9112 | 14.85 | 18 | 0 | 24-HR | ALL | 1ST | 16020724
| 457876 | 525014 | 3.6522 | 6.44 | 17 | 0 | 24-HR | ALL | 1ST | 16020724
| 457976 | 525014 | 3.412 | 2.54 | 17 | 0 | 24-HR | ALL | 1ST | 16020724
| 458076 | 525014 | 3.1998 | 4.18 | 4.18 | 0 | 24-HR | ALL | 1ST | 16020724
| 458176 | 525014 | 3.227 | 3.97 | 3.97 | 0 | 24-HR | ALL | 1ST | 16020824
| 458276 | 525014 | 3.2197 | 2.36 | 2.36 | 0 | 24-HR | ALL | 1ST | 16020824
| 458376 | 525014 | 3.2206 | 4.86 | 4.86 | 0 | 24-HR | ALL | 1ST | 16020524
| 458476 | 525014 | 3.2054 | 4.54 | 6 | 0 | 24-HR | ALL | 1ST | 16020524
| 458576 | 525014 | 3.1696 | 4.54 | 4.54 | 0 | 24-HR | ALL | 1ST | 16020524
| 458676 | 525014 | 3.108 | 3.62 | 3.62 | 0 | 24-HR | ALL | 1ST | 16020524
| 458776 | 525014 | 3.033 | 3 | 3 | 0 | 24-HR | ALL | 1ST | 16020524
| 458876 | 525014 | 2.9671 | 5.45 | 5.45 | 0 | 24-HR | ALL | 1ST | 16020524
| 458976 | 525014 | 2.8965 | 8.33 | 8.33 | 0 | 24-HR | ALL | 1ST | 16020524
| 459076 | 525014 | 2.8034 | 8.54 | 8.54 | 0 | 24-HR | ALL | 1ST | 16020524
| 459176 | 525014 | 2.7125 | 9.09 | 9.09 | 0 | 24-HR | ALL | 1ST | 16020524
| 459276 | 525014 | 2.6171 | 8.54 | 8.54 | 0 | 24-HR | ALL | 1ST | 16020524
| 459376 | 525014 | 2.6825 | 9.54 | 9.54 | 0 | 24-HR | ALL | 1ST | 16092824
| 459476 | 525014 | 2.7981 | 9.2 | 9.2 | 0 | 24-HR | ALL | 1ST | 16092824
| 459576 | 525014 | 2.9019 | 10.01 | 10.01 | 0 | 24-HR | ALL | 1ST | 16092824
| 459676 | 525014 | 2.9637 | 7.99 | 7.99 | 0 | 24-HR | ALL | 1ST | 16092824
| 459776 | 525014 | 3.025 | 8.91 | 8.91 | 0 | 24-HR | ALL | 1ST | 16092824
| 459876 | 525014 | 3.0465 | 7.54 | 7.54 | 0 | 24-HR | ALL | 1ST | 16092824
| 459976 | 525014 | 3.052 | 7.03 | 7.03 | 0 | 24-HR | ALL | 1ST | 16092824
| 460076 | 525014 | 3.0561 | 9.2 | 9.2 | 0 | 24-HR | ALL | 1ST | 16092824
| 460176 | 525014 | 3.0189 | 8.68 | 8.68 | 0 | 24-HR | ALL | 1ST | 16092824
| 460276 | 525014 | 2.9614 | 8 | 8 | 0 | 24-HR | ALL | 1ST | 16092824
| 460376 | 525014 | 2.8918 | 8 | 8 | 0 | 24-HR | ALL | 1ST | 16092824
| 460476 | 525014 | 2.8139 | 9 | 9 | 0 | 24-HR | ALL | 1ST | 16092824
| 460576 | 525014 | 2.7097 | 8 | 8 | 0 | 24-HR | ALL | 1ST | 16092824
| 460676 | 525014 | 2.5993 | 7.54 | 7.54 | 0 | 24-HR | ALL | 1ST | 16092824
| 460776 | 525014 | 2.4898 | 8.54 | 8.54 | 0 | 24-HR | ALL | 1ST | 16092824
| 460876 | 525014 | 2.3631 | 7.47 | 7.47 | 0 | 24-HR | ALL | 1ST | 16092824
| 460976 | 525014 | 2.2402 | 7.64 | 7.64 | 0 | 24-HR | ALL | 1ST | 16092824
| 461076 | 525014 | 2.104 | 5.17 | 7 | 0 | 24-HR | ALL | 1ST | 16092824
| 461176 | 525014 | 2.0274 | 5 | 5 | 0 | 24-HR | ALL | 1ST | 16081224
| 461276 | 525014 | 2.027 | 0 | 7 | 0 | 24-HR | ALL | 1ST | 16081224
| 461376 | 525014 | 2.0407 | 0 | 6 | 0 | 24-HR | ALL | 1ST | 16081224
| 461476 | 525014 | 2.0489 | 0 | 0 | 0 | 24-HR | ALL | 1ST | 16081224
| 461576 | 525014 | 2.0519 | 0 | 0 | 0 | 24-HR | ALL | 1ST | 16081224
| 461676 | 525014 | 2.0503 | 0 | 0 | 0 | 24-HR | ALL | 1ST | 16081224
| 461776 | 525014 | 2.0444 | 0 | 0 | 0 | 24-HR | ALL | 1ST | 16081224
| 461876 | 525014 | 2.0347 | 0 | 0 | 0 | 24-HR | ALL | 1ST | 16081224
| 461976 | 525014 | 2.0212 | 0 | 0 | 0 | 24-HR | ALL | 1ST | 16081224
| 462076 | 525014 | 2.0042 | 0 | 0 | 0 | 24-HR | ALL | 1ST | 16081224
| 462176 | 525014 | 1.9845 | 0 | 0 | 0 | 24-HR | ALL | 1ST | 16081224
| 462276 | 525014 | 1.9624 | 0 | 0 | 0 | 24-HR | ALL | 1ST | 16081224
| 462376 | 525014 | 1.938 | 0 | 0 | 0 | 24-HR | ALL | 1ST | 16081224
| 462476 | 525014 | 1.9118 | 0 | 0 | 0 | 24-HR | ALL | 1ST | 16081224
| 462576 | 525014 | 1.8838 | 0 | 0 | 0 | 24-HR | ALL | 1ST | 16081224
| 462676 | 525014 | 1.8544 | 0 | 0 | 0 | 24-HR | ALL | 1ST | 16081224
| 462776 | 525014 | 1.8237 | 0 | 0 | 0 | 24-HR | ALL | 1ST | 16081224
| 462876 | 525014 | 1.8343 | 0 | 0 | 0 | 24-HR | ALL | 1ST | 16123124
| 462976 | 525014 | 1.8499 | 0 | 0 | 0 | 24-HR | ALL | 1ST | 16123124
| 463076 | 525014 | 1.8618 | 0 | 0 | 0 | 24-HR | ALL | 1ST | 16123124
| 463176 | 525014 | 1.8702 | 0 | 0 | 0 | 24-HR | ALL | 1ST | 16123124
| 463276 | 525014 | 1.8754 | 0 | 0 | 0 | 24-HR | ALL | 1ST | 16123124
| 463376 | 525014 | 1.8774 | 0 | 0 | 0 | 24-HR | ALL | 1ST | 16123124
| 463476 | 525014 | 1.8765 | 0 | 0 | 0 | 24-HR | ALL | 1ST | 16123124
| 463576 | 525014 | 1.8728 | 0 | 0 | 0 | 24-HR | ALL | 1ST | 16123124
| 463676 | 525014 | 1.8665 | 0 | 0 | 0 | 24-HR | ALL | 1ST | 16123124
| 463776 | 525014 | 1.8579 | 0 | 0 | 0 | 24-HR | ALL | 1ST | 16123124
| 463876 | 525014 | 1.8471 | 0 | 0 | 0 | 24-HR | ALL | 1ST | 16123124
| 463976 | 525014 | 1.8343 | 0 | 0 | 0 | 24-HR | ALL | 1ST | 16123124
| 448976 | 525114 | 1.1073 | 2.92 | 2.92 | 0 | 24-HR | ALL | 1ST | 16010224
| 449076 | 525114 | 1.0788 | 4.61 | 4.61 | 0 | 24-HR | ALL | 1ST | 16010224
| 449176 | 525114 | 1.0491 | 6.88 | 6.88 | 0 | 24-HR | ALL | 1ST | 16010224
| 449276 | 525114 | 1.0528 | 3.52 | 3.52 | 0 | 24-HR | ALL | 1ST | 16081824
| 449376 | 525114 | 1.0648 | 3.88 | 3.88 | 0 | 24-HR | ALL | 1ST | 16081824
| 449476 | 525114 | 1.0783 | 5.79 | 7 | 0 | 24-HR | ALL | 1ST | 16081824
| 449576 | 525114 | 1.0924 | 8.68 | 12 | 0 | 24-HR | ALL | 1ST | 16081824
| 449676 | 525114 | 1.1043 | 10.78 | 15 | 0 | 24-HR | ALL | 1ST | 16081824
| 449776 | 525114 | 1.117 | 14.03 | 14.03 | 0 | 24-HR | ALL | 1ST | 16081824
| 449876 | 525114 | 1.1245 | 15.11 | 15.11 | 0 | 24-HR | ALL | 1ST | 16081824
| 449976 | 525114 | 1.1152 | 7.57 | 7.57 | 0 | 24-HR | ALL | 1ST | 16081824
| 450076 | 525114 | 1.1131 | 4.85 | 4.85 | 0 | 24-HR | ALL | 1ST | 16081824
| 450176 | 525114 | 1.1081 | 1.04 | 3 | 0 | 24-HR | ALL | 1ST | 16081824
| 450276 | 525114 | 1.1077 | 1.43 | 1.43 | 0 | 24-HR | ALL | 1ST | 16081824
| 450376 | 525114 | 1.1061 | 2.12 | 2.12 | 0 | 24-HR | ALL | 1ST | 16081824
| 450476 | 525114 | 1.1001 | 0.76 | 4 | 0 | 24-HR | ALL | 1ST | 16081824
| 450576 | 525114 | 1.097 | 2.7 | 2.7 | 0 | 24-HR | ALL | 1ST | 16081824
| 450676 | 525114 | 1.0923 | 3.09 | 3.09 | 0 | 24-HR | ALL | 1ST | 16081724
| 450776 | 525114 | 1.0919 | 0.64 | 0.64 | 0 | 24-HR | ALL | 1ST | 16081724
| 450876 | 525114 | 1.0916 | 0.09 | 0.09 | 0 | 24-HR | ALL | 1ST | 16081724
| 450976 | 525114 | 1.0907 | 1.01 | 1.01 | 0 | 24-HR | ALL | 1ST | 16081724
| 451076 | 525114 | 1.0827 | -0.97 | 1 | 0 | 24-HR | ALL | 1ST | 16081724
| 451176 | 525114 | 1.0757 | -0.3 | -0.3 | 0 | 24-HR | ALL | 1ST | 16081724
| 451276 | 525114 | 1.0696 | 3 | 3 | 0 | 24-HR | ALL | 1ST | 16081724
| 451376 | 525114 | 1.0559 | 2.88 | 2.88 | 0 | 24-HR | ALL | 1ST | 16081724
| 451476 | 525114 | 1.0389 | 2.12 | 2.12 | 0 | 24-HR | ALL | 1ST | 16081724
| 451576 | 525114 | 1.0229 | 3.82 | 3.82 | 0 | 24-HR | ALL | 1ST | 16081724
| 451676 | 525114 | 1.0008 | 2.28 | 2.28 | 0 | 24-HR | ALL | 1ST | 16081724
| 451776 | 525114 | 0.98116 | 4.21 | 6 | 0 | 24-HR | ALL | 1ST | 16081724
| 451876 | 525114 | 1.0265 | 5.9 | 5.9 | 0 | 24-HR | ALL | 1ST | 16010724
| 451976 | 525114 | 1.1023 | 7.12 | 7.12 | 0 | 24-HR | ALL | 1ST | 16010724
| 452076 | 525114 | 1.155 | 4.61 | 4.61 | 0 | 24-HR | ALL | 1ST | 16010724
| 452176 | 525114 | 1.2252 | 6 | 6 | 0 | 24-HR | ALL | 1ST | 16010724
| 452276 | 525114 | 1.275 | 4.93 | 4.93 | 0 | 24-HR | ALL | 1ST | 16010724
| 452376 | 525114 | 1.3359 | 6.79 | 6.79 | 0 | 24-HR | ALL | 1ST | 16010724
| 452476 | 525114 | 1.3626 | 4.88 | 4.88 | 0 | 24-HR | ALL | 1ST | 16010724
| 452576 | 525114 | 1.3854 | 4 | 4 | 0 | 24-HR | ALL | 1ST | 16010724
| 452676 | 525114 | 1.4135 | 5.65 | 5.65 | 0 | 24-HR | ALL | 1ST | 16010724
| 452776 | 525114 | 1.4061 | 4 | 6 | 0 | 24-HR | ALL | 1ST | 16010724
| 452876 | 525114 | 1.3837 | 2 | 18 | 0 | 24-HR | ALL | 1ST | 16010724
| 452976 | 525114 | 1.3694 | 3.26 | 7 | 0 | 24-HR | ALL | 1ST | 16010724
| 453076 | 525114 | 1.3402 | 4.25 | 17 | 0 | 24-HR | ALL | 1ST | 16010724
| 453176 | 525114 | 1.313 | 7.61 | 7.61 | 0 | 24-HR | ALL | 1ST | 16010724
| 453276 | 525114 | 1.2614 | 9.04 | 9.04 | 0 | 24-HR | ALL | 1ST | 16010724
| 453376 | 525114 | 1.3237 | 7.73 | 7.73 | 0 | 24-HR | ALL | 1ST | 16102524
| 453476 | 525114 | 1.3944 | 4.64 | 4.64 | 0 | 24-HR | ALL | 1ST | 16102524
| 453576 | 525114 | 1.4706 | 5.3 | 12 | 0 | 24-HR | ALL | 1ST | 16102524
| 453676 | 525114 | 1.545 | 4.12 | 12 | 0 | 24-HR | ALL | 1ST | 16102524
| 453776 | 525114 | 1.6212 | 4.23 | 4.23 | 0 | 24-HR | ALL | 1ST | 16102524
| 453876 | 525114 | 1.6962 | 3.84 | 6 | 0 | 24-HR | ALL | 1ST | 16102524
| 453976 | 525114 | 1.7739 | 6.03 | 6.03 | 0 | 24-HR | ALL | 1ST | 16102524
| 454076 | 525114 | 1.8475 | 6.64 | 6.64 | 0 | 24-HR | ALL | 1ST | 16102524
| 454176 | 525114 | 1.9178 | 6.88 | 6.88 | 0 | 24-HR | ALL | 1ST | 16102524
| 454276 | 525114 | 1.9827 | 6.06 | 6.06 | 0 | 24-HR | ALL | 1ST | 16102524
| 454376 | 525114 | 2.049 | 8.63 | 8.63 | 0 | 24-HR | ALL | 1ST | 16102524
| 454476 | 525114 | 2.0896 | 0 | 17 | 0 | 24-HR | ALL | 1ST | 16102524
| 454576 | 525114 | 2.1393 | 0 | 17 | 0 | 24-HR | ALL | 1ST | 16102524
| 454676 | 525114 | 2.182 | 0 | 11 | 0 | 24-HR | ALL | 1ST | 16102524
| 454776 | 525114 | 2.2171 | 0 | 11 | 0 | 24-HR | ALL | 1ST | 16102524
| 454876 | 525114 | 2.244 | 0 | 11 | 0 | 24-HR | ALL | 1ST | 16102524
| 454976 | 525114 | 2.2628 | 0.32 | 0.32 | 0 | 24-HR | ALL | 1ST | 16102524
| 455076 | 525114 | 2.2856 | 6.89 | 6.89 | 0 | 24-HR | ALL | 1ST | 16102524
| 455176 | 525114 | 2.3262 | 6.03 | 6.03 | 0 | 24-HR | ALL | 1ST | 16061924
| 455276 | 525114 | 2.6124 | 5.64 | 5.64 | 0 | 24-HR | ALL | 1ST | 16012224
| 455376 | 525114 | 2.9603 | 2.73 | 4 | 0 | 24-HR | ALL | 1ST | 16012224
| 455476 | 525114 | 3.3097 | 1.13 | 1.13 | 0 | 24-HR | ALL | 1ST | 16012224
| 455576 | 525114 | 3.688 | 5.41 | 5.41 | 0 | 24-HR | ALL | 1ST | 16012224
| 455676 | 525114 | 4.0038 | 5.39 | 5.39 | 0 | 24-HR | ALL | 1ST | 16012224
| 455776 | 525114 | 4.2803 | 6 | 6 | 0 | 24-HR | ALL | 1ST | 16012224
| 455876 | 525114 | 4.4934 | 6.08 | 6.08 | 0 | 24-HR | ALL | 1ST | 16012224
| 455976 | 525114 | 4.6531 | 7.7 | 7.7 | 0 | 24-HR | ALL | 1ST | 16012224
| 456076 | 525114 | 4.7202 | 7.97 | 7.97 | 0 | 24-HR | ALL | 1ST | 16012224
| 456176 | 525114 | 4.6886 | 6.68 | 6.68 | 0 | 24-HR | ALL | 1ST | 16122024
| 456276 | 525114 | 4.7176 | 5.27 | 7 | 0 | 24-HR | ALL | 1ST | 16122024
| 456376 | 525114 | 4.7111 | 4.97 | 7 | 0 | 24-HR | ALL | 1ST | 16122024
| 456476 | 525114 | 4.6408 | 4.15 | 16 | 0 | 24-HR | ALL | 1ST | 16122024
| 456576 | 525114 | 4.5354 | 4.7 | 16 | 0 | 24-HR | ALL | 1ST | 16122024
| 456676 | 525114 | 4.4149 | 8 | 14 | 0 | 24-HR | ALL | 1ST | 16122024
| 456776 | 525114 | 4.331 | 8.68 | 8.68 | 0 | 24-HR | ALL | 1ST | 16111224
| 456876 | 525114 | 4.1679 | 9.57 | 9.57 | 0 | 24-HR | ALL | 1ST | 16111224
| 456976 | 525114 | 3.8952 | 8 | 8 | 0 | 24-HR | ALL | 1ST | 16111224
| 457076 | 525114 | 3.5843 | 8.08 | 8.08 | 0 | 24-HR | ALL | 1ST | 16111224
| 457176 | 525114 | 3.5878 | 8.12 | 8.12 | 0 | 24-HR | ALL | 1ST | 16032624
| 457276 | 525114 | 3.6678 | 10.17 | 10.17 | 0 | 24-HR | ALL | 1ST | 16020724
| 457376 | 525114 | 3.817 | 10.44 | 10.44 | 0 | 24-HR | ALL | 1ST | 16020724
| 457476 | 525114 | 3.8796 | 8 | 20 | 0 | 24-HR | ALL | 1ST | 16020724
| 457576 | 525114 | 3.8867 | 6.07 | 20 | 0 | 24-HR | ALL | 1ST | 16020724
| 457676 | 525114 | 3.8491 | 5.61 | 20 | 0 | 24-HR | ALL | 1ST | 16020724
| 457776 | 525114 | 3.7529 | 5.07 | 20 | 0 | 24-HR | ALL | 1ST | 16020724
| 457876 | 525114 | 3.6319 | 7 | 17 | 0 | 24-HR | ALL | 1ST | 16020724
| 457976 | 525114 | 3.4192 | 4 | 17 | 0 | 24-HR | ALL | 1ST | 16020724
| 458076 | 525114 | 3.2013 | 3.3 | 11 | 0 | 24-HR | ALL | 1ST | 16020724
| 458176 | 525114 | 3.145 | 3 | 3 | 0 | 24-HR | ALL | 1ST | 16020824
| 458276 | 525114 | 3.1844 | 4 | 4 | 0 | 24-HR | ALL | 1ST | 16020824
| 458376 | 525114 | 3.1622 | 4.12 | 4.12 | 0 | 24-HR | ALL | 1ST | 16020824
| 458476 | 525114 | 3.1199 | 3.12 | 3.12 | 0 | 24-HR | ALL | 1ST | 16020524
| 458576 | 525114 | 3.1031 | 4.12 | 4.12 | 0 | 24-HR | ALL | 1ST | 16020524
| 458676 | 525114 | 3.0634 | 4.61 | 4.61 | 0 | 24-HR | ALL | 1ST | 16020524
| 458776 | 525114 | 3.0061 | 4.91 | 4.91 | 0 | 24-HR | ALL | 1ST | 16020524
| 458876 | 525114 | 2.9568 | 8.32 | 8.32 | 0 | 24-HR | ALL | 1ST | 16020524
| 458976 | 525114 | 2.8797 | 9 | 9 | 0 | 24-HR | ALL | 1ST | 16020524
| 459076 | 525114 | 2.8 | 10.15 | 10.15 | 0 | 24-HR | ALL | 1ST | 16020524
| 459176 | 525114 | 2.7098 | 10.08 | 10.08 | 0 | 24-HR | ALL | 1ST | 16020524
| 459276 | 525114 | 2.6273 | 11 | 11 | 0 | 24-HR | ALL | 1ST | 16020524
| 459376 | 525114 | 2.5407 | 10.12 | 10.12 | 0 | 24-HR | ALL | 1ST | 16092824
| 459476 | 525114 | 2.6703 | 10.96 | 10.96 | 0 | 24-HR | ALL | 1ST | 16092824
| 459576 | 525114 | 2.766 | 9.35 | 9.35 | 0 | 24-HR | ALL | 1ST | 16092824
| 459676 | 525114 | 2.8577 | 10 | 10 | 0 | 24-HR | ALL | 1ST | 16092824
| 459776 | 525114 | 2.9211 | 9.48 | 9.48 | 0 | 24-HR | ALL | 1ST | 16092824
| 459876 | 525114 | 2.9703 | 9.91 | 9.91 | 0 | 24-HR | ALL | 1ST | 16092824
| 459976 | 525114 | 2.9885 | 9 | 9 | 0 | 24-HR | ALL | 1ST | 16092824
| 460076 | 525114 | 3.0017 | 10.28 | 10.28 | 0 | 24-HR | ALL | 1ST | 16092824
| 460176 | 525114 | 2.9851 | 10.27 | 10.27 | 0 | 24-HR | ALL | 1ST | 16092824
| 460276 | 525114 | 2.9389 | 8.85 | 8.85 | 0 | 24-HR | ALL | 1ST | 16092824
| 460376 | 525114 | 2.8909 | 9.64 | 9.64 | 0 | 24-HR | ALL | 1ST | 16092824
| 460476 | 525114 | 2.806 | 7.39 | 7.39 | 0 | 24-HR | ALL | 1ST | 16092824
| 460576 | 525114 | 2.7327 | 8.88 | 8.88 | 0 | 24-HR | ALL | 1ST | 16092824
| 460676 | 525114 | 2.6403 | 9.32 | 9.32 | 0 | 24-HR | ALL | 1ST | 16092824
| 460776 | 525114 | 2.5412 | 10.27 | 10.27 | 0 | 24-HR | ALL | 1ST | 16092824
| 460876 | 525114 | 2.4159 | 7.86 | 7.86 | 0 | 24-HR | ALL | 1ST | 16092824
| 460976 | 525114 | 2.2868 | 5.32 | 5.32 | 0 | 24-HR | ALL | 1ST | 16092824
| 461076 | 525114 | 2.1455 | 0.27 | 7 | 0 | 24-HR | ALL | 1ST | 16092824
| 461176 | 525114 | 2.027 | 0 | 7 | 0 | 24-HR | ALL | 1ST | 16092824
| 461276 | 525114 | 1.9579 | 0 | 7 | 0 | 24-HR | ALL | 1ST | 16081224
| 461376 | 525114 | 1.9757 | 0 | 0 | 0 | 24-HR | ALL | 1ST | 16081224
| 461476 | 525114 | 1.9879 | 0 | 0 | 0 | 24-HR | ALL | 1ST | 16081224
| 461576 | 525114 | 1.9949 | 0 | 0 | 0 | 24-HR | ALL | 1ST | 16081224
| 461676 | 525114 | 1.9972 | 0 | 0 | 0 | 24-HR | ALL | 1ST | 16081224
| 461776 | 525114 | 1.995 | 0 | 0 | 0 | 24-HR | ALL | 1ST | 16081224
| 461876 | 525114 | 1.9887 | 0 | 0 | 0 | 24-HR | ALL | 1ST | 16081224
| 461976 | 525114 | 1.9783 | 0 | 0 | 0 | 24-HR | ALL | 1ST | 16081224
| 462076 | 525114 | 1.9648 | 0 | 0 | 0 | 24-HR | ALL | 1ST | 16081224
| 462176 | 525114 | 1.9485 | 0 | 0 | 0 | 24-HR | ALL | 1ST | 16081224
| 462276 | 525114 | 1.9297 | 0 | 0 | 0 | 24-HR | ALL | 1ST | 16081224
| 462376 | 525114 | 1.9085 | 0 | 0 | 0 | 24-HR | ALL | 1ST | 16081224
| 462476 | 525114 | 1.8854 | 0 | 0 | 0 | 24-HR | ALL | 1ST | 16081224
| 462576 | 525114 | 1.8604 | 0 | 0 | 0 | 24-HR | ALL | 1ST | 16081224
| 462676 | 525114 | 1.8339 | 0 | 0 | 0 | 24-HR | ALL | 1ST | 16081224
| 462776 | 525114 | 1.806 | 0 | 0 | 0 | 24-HR | ALL | 1ST | 16081224
| 462876 | 525114 | 1.7769 | 0 | 0 | 0 | 24-HR | ALL | 1ST | 16081224
| 462976 | 525114 | 1.7843 | 0 | 0 | 0 | 24-HR | ALL | 1ST | 16123124
| 463076 | 525114 | 1.7997 | 0 | 0 | 0 | 24-HR | ALL | 1ST | 16123124
| 463176 | 525114 | 1.8118 | 0 | 0 | 0 | 24-HR | ALL | 1ST | 16123124
| 463276 | 525114 | 1.8206 | 0 | 0 | 0 | 24-HR | ALL | 1ST | 16123124
| 463376 | 525114 | 1.8261 | 0 | 0 | 0 | 24-HR | ALL | 1ST | 16123124
| 463476 | 525114 | 1.8287 | 0 | 0 | 0 | 24-HR | ALL | 1ST | 16123124
| 463576 | 525114 | 1.8285 | 0 | 0 | 0 | 24-HR | ALL | 1ST | 16123124
| 463676 | 525114 | 1.8255 | 0 | 0 | 0 | 24-HR | ALL | 1ST | 16123124
| 463776 | 525114 | 1.8201 | 0 | 0 | 0 | 24-HR | ALL | 1ST | 16123124
| 463876 | 525114 | 1.8124 | 0 | 0 | 0 | 24-HR | ALL | 1ST | 16123124
| 463976 | 525114 | 1.8025 | 0 | 0 | 0 | 24-HR | ALL | 1ST | 16123124
| 448976 | 525214 | 1.0439 | 5.84 | 5.84 | 0 | 24-HR | ALL | 1ST | 16010224
| 449076 | 525214 | 1.0377 | 7.79 | 7.79 | 0 | 24-HR | ALL | 1ST | 16081824
| 449176 | 525214 | 1.0489 | 6.97 | 6.97 | 0 | 24-HR | ALL | 1ST | 16081824
| 449276 | 525214 | 1.0574 | 4.92 | 4.92 | 0 | 24-HR | ALL | 1ST | 16081824
| 449376 | 525214 | 1.0659 | 3.7 | 3.7 | 0 | 24-HR | ALL | 1ST | 16081824
| 449476 | 525214 | 1.0801 | 7.26 | 7.26 | 0 | 24-HR | ALL | 1ST | 16081824
| 449576 | 525214 | 1.09 | 8.71 | 12 | 0 | 24-HR | ALL | 1ST | 16081824
| 449676 | 525214 | 1.0974 | 9.46 | 14 | 0 | 24-HR | ALL | 1ST | 16081824
| 449776 | 525214 | 1.1098 | 13.82 | 15 | 0 | 24-HR | ALL | 1ST | 16081824
| 449876 | 525214 | 1.1134 | 14.14 | 14.14 | 0 | 24-HR | ALL | 1ST | 16081824
| 449976 | 525214 | 1.1052 | 8.52 | 8.52 | 0 | 24-HR | ALL | 1ST | 16081824
| 450076 | 525214 | 1.101 | 5.95 | 5.95 | 0 | 24-HR | ALL | 1ST | 16081824
| 450176 | 525214 | 1.0948 | 3 | 3 | 0 | 24-HR | ALL | 1ST | 16081824
| 450276 | 525214 | 1.0921 | 3.37 | 3.37 | 0 | 24-HR | ALL | 1ST | 16081824
| 450376 | 525214 | 1.0885 | 4.2 | 4.2 | 0 | 24-HR | ALL | 1ST | 16081824
| 450476 | 525214 | 1.0794 | 2.13 | 2.13 | 0 | 24-HR | ALL | 1ST | 16081824
| 450576 | 525214 | 1.0727 | 1.79 | 1.79 | 0 | 24-HR | ALL | 1ST | 16081724
| 450676 | 525214 | 1.0741 | 0.99 | 6 | 0 | 24-HR | ALL | 1ST | 16081724
| 450776 | 525214 | 1.0731 | 0.36 | 6 | 0 | 24-HR | ALL | 1ST | 16081724
| 450876 | 525214 | 1.074 | 2.85 | 2.85 | 0 | 24-HR | ALL | 1ST | 16081724
| 450976 | 525214 | 1.0657 | 0.97 | 0.97 | 0 | 24-HR | ALL | 1ST | 16081724
| 451076 | 525214 | 1.0575 | 1 | 1 | 0 | 24-HR | ALL | 1ST | 16081724
| 451176 | 525214 | 1.044 | -0.97 | 0 | 0 | 24-HR | ALL | 1ST | 16081724
| 451276 | 525214 | 1.0318 | -0.18 | 2 | 0 | 24-HR | ALL | 1ST | 16081724
| 451376 | 525214 | 1.02 | 2.87 | 2.87 | 0 | 24-HR | ALL | 1ST | 16081724
| 451476 | 525214 | 1.0024 | 3.06 | 3.06 | 0 | 24-HR | ALL | 1ST | 16081724
| 451576 | 525214 | 0.98202 | 2.57 | 2.57 | 0 | 24-HR | ALL | 1ST | 16081724
| 451676 | 525214 | 0.95768 | -0.28 | 4 | 0 | 24-HR | ALL | 1ST | 16081724
| 451776 | 525214 | 1.0399 | 6.63 | 6.63 | 0 | 24-HR | ALL | 1ST | 16010724
| 451876 | 525214 | 1.1 | 5.03 | 5.03 | 0 | 24-HR | ALL | 1ST | 16010724
| 451976 | 525214 | 1.1784 | 7.28 | 7.28 | 0 | 24-HR | ALL | 1ST | 16010724
| 452076 | 525214 | 1.2206 | 3.91 | 3.91 | 0 | 24-HR | ALL | 1ST | 16010724
| 452176 | 525214 | 1.2767 | 3.98 | 7 | 0 | 24-HR | ALL | 1ST | 16010724
| 452276 | 525214 | 1.3188 | 2.93 | 2.93 | 0 | 24-HR | ALL | 1ST | 16010724
| 452376 | 525214 | 1.3727 | 5.12 | 5.12 | 0 | 24-HR | ALL | 1ST | 16010724
| 452476 | 525214 | 1.4019 | 5.02 | 8 | 0 | 24-HR | ALL | 1ST | 16010724
| 452576 | 525214 | 1.4381 | 7.5 | 7.5 | 0 | 24-HR | ALL | 1ST | 16010724
| 452676 | 525214 | 1.4213 | 4.24 | 4.24 | 0 | 24-HR | ALL | 1ST | 16010724
| 452776 | 525214 | 1.4182 | 4.73 | 4.73 | 0 | 24-HR | ALL | 1ST | 16010724
| 452876 | 525214 | 1.3949 | 4.14 | 4.14 | 0 | 24-HR | ALL | 1ST | 16010724
| 452976 | 525214 | 1.3565 | 3.13 | 10 | 0 | 24-HR | ALL | 1ST | 16010724
| 453076 | 525214 | 1.312 | 2.99 | 13 | 0 | 24-HR | ALL | 1ST | 16010724
| 453176 | 525214 | 1.262 | 3.73 | 13 | 0 | 24-HR | ALL | 1ST | 16010724
| 453276 | 525214 | 1.2815 | 6.58 | 12 | 0 | 24-HR | ALL | 1ST | 16102524
| 453376 | 525214 | 1.3509 | 6.58 | 8 | 0 | 24-HR | ALL | 1ST | 16102524
| 453476 | 525214 | 1.4198 | 5 | 10 | 0 | 24-HR | ALL | 1ST | 16102524
| 453576 | 525214 | 1.496 | 8.24 | 8.24 | 0 | 24-HR | ALL | 1ST | 16102524
| 453676 | 525214 | 1.5672 | 4.76 | 8 | 0 | 24-HR | ALL | 1ST | 16102524
| 453776 | 525214 | 1.6389 | 2.58 | 2.58 | 0 | 24-HR | ALL | 1ST | 16102524
| 453876 | 525214 | 1.7134 | 3.21 | 3.21 | 0 | 24-HR | ALL | 1ST | 16102524
| 453976 | 525214 | 1.7881 | 5.03 | 5.03 | 0 | 24-HR | ALL | 1ST | 16102524
| 454076 | 525214 | 1.859 | 5.64 | 5.64 | 0 | 24-HR | ALL | 1ST | 16102524
| 454176 | 525214 | 1.9261 | 5.79 | 5.79 | 0 | 24-HR | ALL | 1ST | 16102524
| 454276 | 525214 | 1.9842 | 2.99 | 9 | 0 | 24-HR | ALL | 1ST | 16102524
| 454376 | 525214 | 2.0444 | 4.22 | 17 | 0 | 24-HR | ALL | 1ST | 16102524
| 454476 | 525214 | 2.0894 | 0 | 17 | 0 | 24-HR | ALL | 1ST | 16102524
| 454576 | 525214 | 2.1355 | 0 | 17 | 0 | 24-HR | ALL | 1ST | 16102524
| 454676 | 525214 | 2.1746 | 0 | 0 | 0 | 24-HR | ALL | 1ST | 16102524
| 454776 | 525214 | 2.2061 | 0 | 0 | 0 | 24-HR | ALL | 1ST | 16102524
| 454876 | 525214 | 2.2339 | 2.21 | 3 | 0 | 24-HR | ALL | 1ST | 16102524
| 454976 | 525214 | 2.2531 | 4.23 | 4.23 | 0 | 24-HR | ALL | 1ST | 16102524
| 455076 | 525214 | 2.2662 | 7.48 | 7.48 | 0 | 24-HR | ALL | 1ST | 16102524
| 455176 | 525214 | 2.3246 | 4.99 | 4.99 | 0 | 24-HR | ALL | 1ST | 16061924
| 455276 | 525214 | 2.6215 | 4.36 | 10 | 0 | 24-HR | ALL | 1ST | 16012224
| 455376 | 525214 | 2.9782 | 5.55 | 5.55 | 0 | 24-HR | ALL | 1ST | 16012224
| 455476 | 525214 | 3.3052 | 3.04 | 7 | 0 | 24-HR | ALL | 1ST | 16012224
| 455576 | 525214 | 3.6584 | 6.64 | 6.64 | 0 | 24-HR | ALL | 1ST | 16012224
| 455676 | 525214 | 3.9572 | 6.91 | 6.91 | 0 | 24-HR | ALL | 1ST | 16012224
| 455776 | 525214 | 4.234 | 9.55 | 9.55 | 0 | 24-HR | ALL | 1ST | 16012224
| 455876 | 525214 | 4.404 | 6.79 | 6.79 | 0 | 24-HR | ALL | 1ST | 16012224
| 455976 | 525214 | 4.5336 | 6.85 | 6.85 | 0 | 24-HR | ALL | 1ST | 16012224
| 456076 | 525214 | 4.5774 | 5.79 | 7 | 0 | 24-HR | ALL | 1ST | 16012224
| 456176 | 525214 | 4.6473 | 7.21 | 7.21 | 0 | 24-HR | ALL | 1ST | 16122024
| 456276 | 525214 | 4.7037 | 7.79 | 7.79 | 0 | 24-HR | ALL | 1ST | 16122024
| 456376 | 525214 | 4.7058 | 8.2 | 8.2 | 0 | 24-HR | ALL | 1ST | 16122024
| 456476 | 525214 | 4.6459 | 8.08 | 14 | 0 | 24-HR | ALL | 1ST | 16122024
| 456576 | 525214 | 4.5069 | 6.36 | 16 | 0 | 24-HR | ALL | 1ST | 16122024
| 456676 | 525214 | 4.3848 | 9.2 | 9.2 | 0 | 24-HR | ALL | 1ST | 16122024
| 456776 | 525214 | 4.2574 | 8.79 | 8.79 | 0 | 24-HR | ALL | 1ST | 16111224
| 456876 | 525214 | 4.136 | 12 | 12 | 0 | 24-HR | ALL | 1ST | 16111224
| 456976 | 525214 | 3.8488 | 8.03 | 8.03 | 0 | 24-HR | ALL | 1ST | 16111224
| 457076 | 525214 | 3.5695 | 9.44 | 9.44 | 0 | 24-HR | ALL | 1ST | 16111224
| 457176 | 525214 | 3.5191 | 9.66 | 9.66 | 0 | 24-HR | ALL | 1ST | 16032624
| 457276 | 525214 | 3.5474 | 9.02 | 9.02 | 0 | 24-HR | ALL | 1ST | 16020724
| 457376 | 525214 | 3.681 | 7.56 | 7.56 | 0 | 24-HR | ALL | 1ST | 16020724
| 457476 | 525214 | 3.7628 | 6.09 | 15 | 0 | 24-HR | ALL | 1ST | 16020724
| 457576 | 525214 | 3.7705 | 3 | 20 | 0 | 24-HR | ALL | 1ST | 16020724
| 457676 | 525214 | 3.756 | 3.21 | 18 | 0 | 24-HR | ALL | 1ST | 16020724
| 457776 | 525214 | 3.6771 | 2.55 | 17 | 0 | 24-HR | ALL | 1ST | 16020724
| 457876 | 525214 | 3.5745 | 4.44 | 17 | 0 | 24-HR | ALL | 1ST | 16020724
| 457976 | 525214 | 3.383 | 1.5 | 16 | 0 | 24-HR | ALL | 1ST | 16020724
| 458076 | 525214 | 3.2013 | 2.88 | 6 | 0 | 24-HR | ALL | 1ST | 16020724
| 458176 | 525214 | 3.0796 | 4.03 | 4.03 | 0 | 24-HR | ALL | 1ST | 16020824
| 458276 | 525214 | 3.1312 | 4.64 | 4.64 | 0 | 24-HR | ALL | 1ST | 16020824
| 458376 | 525214 | 3.1033 | 2.18 | 5 | 0 | 24-HR | ALL | 1ST | 16020824
| 458476 | 525214 | 3.0373 | 0.77 | 5 | 0 | 24-HR | ALL | 1ST | 16020824
| 458576 | 525214 | 3.0305 | 3.21 | 3.21 | 0 | 24-HR | ALL | 1ST | 16020524
| 458676 | 525214 | 3.0055 | 4.21 | 4.21 | 0 | 24-HR | ALL | 1ST | 16020524
| 458776 | 525214 | 2.9588 | 4.42 | 4.42 | 0 | 24-HR | ALL | 1ST | 16020524
| 458876 | 525214 | 2.9025 | 5.29 | 5.29 | 0 | 24-HR | ALL | 1ST | 16020524
| 458976 | 525214 | 2.8342 | 5.94 | 10 | 0 | 24-HR | ALL | 1ST | 16020524
| 459076 | 525214 | 2.7598 | 6.79 | 8 | 0 | 24-HR | ALL | 1ST | 16020524
| 459176 | 525214 | 2.6812 | 7.58 | 7.58 | 0 | 24-HR | ALL | 1ST | 16020524
| 459276 | 525214 | 2.598 | 7.79 | 7.79 | 0 | 24-HR | ALL | 1ST | 16020524
| 459376 | 525214 | 2.5094 | 6.78 | 10 | 0 | 24-HR | ALL | 1ST | 16020524
| 459476 | 525214 | 2.4967 | 5.07 | 10 | 0 | 24-HR | ALL | 1ST | 16092824
| 459576 | 525214 | 2.621 | 7.18 | 11 | 0 | 24-HR | ALL | 1ST | 16092824
| 459676 | 525214 | 2.7215 | 8.02 | 8.02 | 0 | 24-HR | ALL | 1ST | 16092824
| 459776 | 525214 | 2.8017 | 8.5 | 8.5 | 0 | 24-HR | ALL | 1ST | 16092824
| 459876 | 525214 | 2.8564 | 8 | 8 | 0 | 24-HR | ALL | 1ST | 16092824
| 459976 | 525214 | 2.9019 | 9.03 | 9.03 | 0 | 24-HR | ALL | 1ST | 16092824
| 460076 | 525214 | 2.9329 | 10.79 | 10.79 | 0 | 24-HR | ALL | 1ST | 16092824
| 460176 | 525214 | 2.9263 | 10 | 10 | 0 | 24-HR | ALL | 1ST | 16092824
| 460276 | 525214 | 2.9116 | 10.77 | 10.77 | 0 | 24-HR | ALL | 1ST | 16092824
| 460376 | 525214 | 2.8614 | 9 | 9 | 0 | 24-HR | ALL | 1ST | 16092824
| 460476 | 525214 | 2.8057 | 8.79 | 8.79 | 0 | 24-HR | ALL | 1ST | 16092824
| 460576 | 525214 | 2.7301 | 7.75 | 7.75 | 0 | 24-HR | ALL | 1ST | 16092824
| 460676 | 525214 | 2.643 | 6.85 | 6.85 | 0 | 24-HR | ALL | 1ST | 16092824
| 460776 | 525214 | 2.5225 | 1.88 | 10 | 0 | 24-HR | ALL | 1ST | 16092824
| 460876 | 525214 | 2.4135 | 0 | 9 | 0 | 24-HR | ALL | 1ST | 16092824
| 460976 | 525214 | 2.3086 | 0 | 8 | 0 | 24-HR | ALL | 1ST | 16092824
| 461076 | 525214 | 2.1994 | 0 | 7 | 0 | 24-HR | ALL | 1ST | 16092824
| 461176 | 525214 | 2.0876 | 0 | 6 | 0 | 24-HR | ALL | 1ST | 16092824
| 461276 | 525214 | 1.9749 | 0 | 6 | 0 | 24-HR | ALL | 1ST | 16092824
| 461376 | 525214 | 1.9108 | 0 | 0 | 0 | 24-HR | ALL | 1ST | 16081224
| 461476 | 525214 | 1.9269 | 0 | 0 | 0 | 24-HR | ALL | 1ST | 16081224
| 461576 | 525214 | 1.9378 | 0 | 0 | 0 | 24-HR | ALL | 1ST | 16081224
| 461676 | 525214 | 1.9435 | 0 | 0 | 0 | 24-HR | ALL | 1ST | 16081224
| 461776 | 525214 | 1.9446 | 0 | 0 | 0 | 24-HR | ALL | 1ST | 16081224
| 461876 | 525214 | 1.9413 | 0 | 0 | 0 | 24-HR | ALL | 1ST | 16081224
| 461976 | 525214 | 1.9344 | 0 | 0 | 0 | 24-HR | ALL | 1ST | 16081224
| 462076 | 525214 | 1.9243 | 0 | 0 | 0 | 24-HR | ALL | 1ST | 16081224
| 462176 | 525214 | 1.9111 | 0 | 0 | 0 | 24-HR | ALL | 1ST | 16081224
| 462276 | 525214 | 1.8954 | 0 | 0 | 0 | 24-HR | ALL | 1ST | 16081224
| 462376 | 525214 | 1.8773 | 0 | 0 | 0 | 24-HR | ALL | 1ST | 16081224
| 462476 | 525214 | 1.8571 | 0 | 0 | 0 | 24-HR | ALL | 1ST | 16081224
| 462576 | 525214 | 1.835 | 0 | 0 | 0 | 24-HR | ALL | 1ST | 16081224
| 462676 | 525214 | 1.8113 | 0 | 0 | 0 | 24-HR | ALL | 1ST | 16081224
| 462776 | 525214 | 1.7861 | 0 | 0 | 0 | 24-HR | ALL | 1ST | 16081224
| 462876 | 525214 | 1.7596 | 0 | 0 | 0 | 24-HR | ALL | 1ST | 16081224
| 462976 | 525214 | 1.732 | 0 | 0 | 0 | 24-HR | ALL | 1ST | 16081224
| 463076 | 525214 | 1.7368 | 0 | 0 | 0 | 24-HR | ALL | 1ST | 16123124
| 463176 | 525214 | 1.7522 | 0 | 0 | 0 | 24-HR | ALL | 1ST | 16123124
| 463276 | 525214 | 1.7643 | 0 | 0 | 0 | 24-HR | ALL | 1ST | 16123124
| 463376 | 525214 | 1.7732 | 0 | 0 | 0 | 24-HR | ALL | 1ST | 16123124
| 463476 | 525214 | 1.7791 | 0 | 0 | 0 | 24-HR | ALL | 1ST | 16123124
| 463576 | 525214 | 1.7821 | 0 | 0 | 0 | 24-HR | ALL | 1ST | 16123124
| 463676 | 525214 | 1.7824 | 0 | 0 | 0 | 24-HR | ALL | 1ST | 16123124
| 463776 | 525214 | 1.7801 | 0 | 0 | 0 | 24-HR | ALL | 1ST | 16123124
| 463876 | 525214 | 1.7754 | 0 | 0 | 0 | 24-HR | ALL | 1ST | 16123124
| 463976 | 525214 | 1.7684 | 0 | 0 | 0 | 24-HR | ALL | 1ST | 16123124
| 448976 | 525314 | 1.03 | 8.36 | 8.36 | 0 | 24-HR | ALL | 1ST | 16081824
| 449076 | 525314 | 1.041 | 7.85 | 7.85 | 0 | 24-HR | ALL | 1ST | 16081824
| 449176 | 525314 | 1.0506 | 6.99 | 6.99 | 0 | 24-HR | ALL | 1ST | 16081824
| 449276 | 525314 | 1.0599 | 6.54 | 6.54 | 0 | 24-HR | ALL | 1ST | 16081824
| 449376 | 525314 | 1.0671 | 5.54 | 5.54 | 0 | 24-HR | ALL | 1ST | 16081824
| 449476 | 525314 | 1.0758 | 6.57 | 6.57 | 0 | 24-HR | ALL | 1ST | 16081824
| 449576 | 525314 | 1.0882 | 10.83 | 10.83 | 0 | 24-HR | ALL | 1ST | 16081824
| 449676 | 525314 | 1.0903 | 9.68 | 12 | 0 | 24-HR | ALL | 1ST | 16081824
| 449776 | 525314 | 1.0959 | 11.57 | 15 | 0 | 24-HR | ALL | 1ST | 16081824
| 449876 | 525314 | 1.1041 | 15.8 | 15.8 | 0 | 24-HR | ALL | 1ST | 16081824
| 449976 | 525314 | 1.0948 | 10.99 | 10.99 | 0 | 24-HR | ALL | 1ST | 16081824
| 450076 | 525314 | 1.0868 | 7.5 | 7.5 | 0 | 24-HR | ALL | 1ST | 16081824
| 450176 | 525314 | 1.0772 | 3.64 | 3.64 | 0 | 24-HR | ALL | 1ST | 16081824
| 450276 | 525314 | 1.0724 | 4.07 | 4.07 | 0 | 24-HR | ALL | 1ST | 16081824
| 450376 | 525314 | 1.0622 | 1.43 | 3 | 0 | 24-HR | ALL | 1ST | 16081824
| 450476 | 525314 | 1.056 | 2.13 | 2.13 | 0 | 24-HR | ALL | 1ST | 16081724
| 450576 | 525314 | 1.0556 | 0.54 | 3 | 0 | 24-HR | ALL | 1ST | 16081724
| 450676 | 525314 | 1.0572 | 2.09 | 4 | 0 | 24-HR | ALL | 1ST | 16081724
| 450776 | 525314 | 1.0527 | 1.18 | 1.18 | 0 | 24-HR | ALL | 1ST | 16081724
| 450876 | 525314 | 1.0487 | 2.44 | 2.44 | 0 | 24-HR | ALL | 1ST | 16081724
| 450976 | 525314 | 1.0389 | 1.47 | 1.47 | 0 | 24-HR | ALL | 1ST | 16081724
| 451076 | 525314 | 1.0281 | 1.54 | 1.54 | 0 | 24-HR | ALL | 1ST | 16081724
| 451176 | 525314 | 1.0127 | -0.15 | -0.15 | 0 | 24-HR | ALL | 1ST | 16081724
| 451276 | 525314 | 0.9969 | -0.43 | 3 | 0 | 24-HR | ALL | 1ST | 16081724
| 451376 | 525314 | 0.98267 | 2.25 | 2.25 | 0 | 24-HR | ALL | 1ST | 16081724
| 451476 | 525314 | 0.96214 | 1.14 | 3 | 0 | 24-HR | ALL | 1ST | 16081724
| 451576 | 525314 | 0.95577 | 1.09 | 4 | 0 | 24-HR | ALL | 1ST | 16010724
| 451676 | 525314 | 1.0301 | 2.71 | 2.71 | 0 | 24-HR | ALL | 1ST | 16010724
| 451776 | 525314 | 1.1029 | 3.98 | 6 | 0 | 24-HR | ALL | 1ST | 16010724
| 451876 | 525314 | 1.1727 | 4.94 | 4.94 | 0 | 24-HR | ALL | 1ST | 16010724
| 451976 | 525314 | 1.2324 | 4.71 | 8 | 0 | 24-HR | ALL | 1ST | 16010724
| 452076 | 525314 | 1.275 | 2.52 | 6 | 0 | 24-HR | ALL | 1ST | 16010724
| 452176 | 525314 | 1.3517 | 6.98 | 6.98 | 0 | 24-HR | ALL | 1ST | 16010724
| 452276 | 525314 | 1.374 | 4.17 | 7 | 0 | 24-HR | ALL | 1ST | 16010724
| 452376 | 525314 | 1.4183 | 6.15 | 6.15 | 0 | 24-HR | ALL | 1ST | 16010724
| 452476 | 525314 | 1.4263 | 4.39 | 4.39 | 0 | 24-HR | ALL | 1ST | 16010724
| 452576 | 525314 | 1.4484 | 6.35 | 6.35 | 0 | 24-HR | ALL | 1ST | 16010724
| 452676 | 525314 | 1.4351 | 5 | 5 | 0 | 24-HR | ALL | 1ST | 16010724
| 452776 | 525314 | 1.4114 | 3.91 | 3.91 | 0 | 24-HR | ALL | 1ST | 16010724
| 452876 | 525314 | 1.3958 | 5.83 | 5.83 | 0 | 24-HR | ALL | 1ST | 16010724
| 452976 | 525314 | 1.3594 | 6.44 | 6.44 | 0 | 24-HR | ALL | 1ST | 16010724
| 453076 | 525314 | 1.2778 | 1.54 | 13 | 0 | 24-HR | ALL | 1ST | 16010724
| 453176 | 525314 | 1.2379 | 2.92 | 13 | 0 | 24-HR | ALL | 1ST | 16102524
| 453276 | 525314 | 1.3062 | 4.32 | 11 | 0 | 24-HR | ALL | 1ST | 16102524
| 453376 | 525314 | 1.3767 | 6.04 | 6.04 | 0 | 24-HR | ALL | 1ST | 16102524
| 453476 | 525314 | 1.4469 | 6.29 | 6.29 | 0 | 24-HR | ALL | 1ST | 16102524
| 453576 | 525314 | 1.515 | 4.08 | 4.08 | 0 | 24-HR | ALL | 1ST | 16102524
| 453676 | 525314 | 1.5837 | 2.44 | 5 | 0 | 24-HR | ALL | 1ST | 16102524
| 453776 | 525314 | 1.6542 | 1.42 | 5 | 0 | 24-HR | ALL | 1ST | 16102524
| 453876 | 525314 | 1.7263 | 1.46 | 4 | 0 | 24-HR | ALL | 1ST | 16102524
| 453976 | 525314 | 1.802 | 5.44 | 5.44 | 0 | 24-HR | ALL | 1ST | 16102524
| 454076 | 525314 | 1.868 | 4.65 | 7 | 0 | 24-HR | ALL | 1ST | 16102524
| 454176 | 525314 | 1.9311 | 4.23 | 7 | 0 | 24-HR | ALL | 1ST | 16102524
| 454276 | 525314 | 1.9864 | 1.63 | 8 | 0 | 24-HR | ALL | 1ST | 16102524
| 454376 | 525314 | 2.0419 | 2.19 | 16 | 0 | 24-HR | ALL | 1ST | 16102524
| 454476 | 525314 | 2.087 | 0 | 17 | 0 | 24-HR | ALL | 1ST | 16102524
| 454576 | 525314 | 2.1296 | 0 | 16 | 0 | 24-HR | ALL | 1ST | 16102524
| 454676 | 525314 | 2.1653 | 0 | 0 | 0 | 24-HR | ALL | 1ST | 16102524
| 454776 | 525314 | 2.1935 | 0 | 0 | 0 | 24-HR | ALL | 1ST | 16102524
| 454876 | 525314 | 2.2208 | 3.56 | 3.56 | 0 | 24-HR | ALL | 1ST | 16102524
| 454976 | 525314 | 2.2323 | 3.2 | 3.2 | 0 | 24-HR | ALL | 1ST | 16102524
| 455076 | 525314 | 2.2392 | 4.7 | 7 | 0 | 24-HR | ALL | 1ST | 16102524
| 455176 | 525314 | 2.3298 | 6.1 | 6.1 | 0 | 24-HR | ALL | 1ST | 16061924
| 455276 | 525314 | 2.6471 | 7 | 7 | 0 | 24-HR | ALL | 1ST | 16012224
| 455376 | 525314 | 2.9677 | 4.61 | 4.61 | 0 | 24-HR | ALL | 1ST | 16012224
| 455476 | 525314 | 3.2928 | 4.46 | 4.46 | 0 | 24-HR | ALL | 1ST | 16012224
| 455576 | 525314 | 3.6076 | 5.49 | 5.49 | 0 | 24-HR | ALL | 1ST | 16012224
| 455676 | 525314 | 3.91 | 8.62 | 8.62 | 0 | 24-HR | ALL | 1ST | 16012224
| 455776 | 525314 | 4.1214 | 5.94 | 5.94 | 0 | 24-HR | ALL | 1ST | 16012224
| 455876 | 525314 | 4.2973 | 5.56 | 5.56 | 0 | 24-HR | ALL | 1ST | 16012224
| 455976 | 525314 | 4.4295 | 7.17 | 7.17 | 0 | 24-HR | ALL | 1ST | 16012224
| 456076 | 525314 | 4.5121 | 7.5 | 7.5 | 0 | 24-HR | ALL | 1ST | 16122024
| 456176 | 525314 | 4.5878 | 6.65 | 6.65 | 0 | 24-HR | ALL | 1ST | 16122024
| 456276 | 525314 | 4.6353 | 7 | 7 | 0 | 24-HR | ALL | 1ST | 16122024
| 456376 | 525314 | 4.6518 | 8.46 | 8.46 | 0 | 24-HR | ALL | 1ST | 16122024
| 456476 | 525314 | 4.584 | 7.8 | 7.8 | 0 | 24-HR | ALL | 1ST | 16122024
| 456576 | 525314 | 4.4739 | 7.7 | 7.7 | 0 | 24-HR | ALL | 1ST | 16122024
| 456676 | 525314 | 4.3336 | 9 | 9 | 0 | 24-HR | ALL | 1ST | 16122024
| 456776 | 525314 | 4.1958 | 9.8 | 9.8 | 0 | 24-HR | ALL | 1ST | 16111224
| 456876 | 525314 | 4.0835 | 12.98 | 12.98 | 0 | 24-HR | ALL | 1ST | 16111224
| 456976 | 525314 | 3.8118 | 9 | 9 | 0 | 24-HR | ALL | 1ST | 16111224
| 457076 | 525314 | 3.5422 | 9.91 | 9.91 | 0 | 24-HR | ALL | 1ST | 16111224
| 457176 | 525314 | 3.4438 | 10.46 | 10.46 | 0 | 24-HR | ALL | 1ST | 16032624
| 457276 | 525314 | 3.4452 | 9 | 11 | 0 | 24-HR | ALL | 1ST | 16032624
| 457376 | 525314 | 3.57 | 6.64 | 12 | 0 | 24-HR | ALL | 1ST | 16020724
| 457476 | 525314 | 3.6658 | 5.85 | 8 | 0 | 24-HR | ALL | 1ST | 16020724
| 457576 | 525314 | 3.7099 | 5.12 | 7 | 0 | 24-HR | ALL | 1ST | 16020724
| 457676 | 525314 | 3.6888 | 3.35 | 17 | 0 | 24-HR | ALL | 1ST | 16020724
| 457776 | 525314 | 3.6224 | 2.3 | 17 | 0 | 24-HR | ALL | 1ST | 16020724
| 457876 | 525314 | 3.5394 | 4.47 | 7 | 0 | 24-HR | ALL | 1ST | 16020724
| 457976 | 525314 | 3.3858 | 3.71 | 3.71 | 0 | 24-HR | ALL | 1ST | 16020724
| 458076 | 525314 | 3.1993 | 2.85 | 2.85 | 0 | 24-HR | ALL | 1ST | 16020724
| 458176 | 525314 | 2.991 | 2.03 | 2.03 | 0 | 24-HR | ALL | 1ST | 16020724
| 458276 | 525314 | 3.0413 | 2.09 | 4 | 0 | 24-HR | ALL | 1ST | 16020824
| 458376 | 525314 | 3.0618 | 2.72 | 5 | 0 | 24-HR | ALL | 1ST | 16020824
| 458476 | 525314 | 3.0133 | 1 | 4 | 0 | 24-HR | ALL | 1ST | 16020824
| 458576 | 525314 | 2.9614 | 3.26 | 3.26 | 0 | 24-HR | ALL | 1ST | 16020524
| 458676 | 525314 | 2.9511 | 4.92 | 4.92 | 0 | 24-HR | ALL | 1ST | 16020524
| 458776 | 525314 | 2.9302 | 7.54 | 7.54 | 0 | 24-HR | ALL | 1ST | 16020524
| 458876 | 525314 | 2.8679 | 5.83 | 9 | 0 | 24-HR | ALL | 1ST | 16020524
| 458976 | 525314 | 2.8077 | 6.32 | 10 | 0 | 24-HR | ALL | 1ST | 16020524
| 459076 | 525314 | 2.7399 | 6.98 | 11 | 0 | 24-HR | ALL | 1ST | 16020524
| 459176 | 525314 | 2.6565 | 6 | 11 | 0 | 24-HR | ALL | 1ST | 16020524
| 459276 | 525314 | 2.5625 | 3.62 | 11 | 0 | 24-HR | ALL | 1ST | 16020524
| 459376 | 525314 | 2.495 | 5.59 | 11 | 0 | 24-HR | ALL | 1ST | 16020524
| 459476 | 525314 | 2.4174 | 5.38 | 11 | 0 | 24-HR | ALL | 1ST | 16020524
| 459576 | 525314 | 2.4877 | 6.48 | 10 | 0 | 24-HR | ALL | 1ST | 16092824
| 459676 | 525314 | 2.5829 | 5.47 | 11 | 0 | 24-HR | ALL | 1ST | 16092824
| 459776 | 525314 | 2.69 | 9 | 11 | 0 | 24-HR | ALL | 1ST | 16092824
| 459876 | 525314 | 2.7648 | 10 | 10 | 0 | 24-HR | ALL | 1ST | 16092824
| 459976 | 525314 | 2.8188 | 10.54 | 10.54 | 0 | 24-HR | ALL | 1ST | 16092824
| 460076 | 525314 | 2.8421 | 9.29 | 9.29 | 0 | 24-HR | ALL | 1ST | 16092824
| 460176 | 525314 | 2.8474 | 8.14 | 10 | 0 | 24-HR | ALL | 1ST | 16092824
| 460276 | 525314 | 2.8432 | 8.3 | 8.3 | 0 | 24-HR | ALL | 1ST | 16092824
| 460376 | 525314 | 2.7749 | 1.33 | 10 | 0 | 24-HR | ALL | 1ST | 16092824
| 460476 | 525314 | 2.7365 | 1.37 | 9 | 0 | 24-HR | ALL | 1ST | 16092824
| 460576 | 525314 | 2.6747 | 0 | 10 | 0 | 24-HR | ALL | 1ST | 16092824
| 460676 | 525314 | 2.6082 | 0 | 11 | 0 | 24-HR | ALL | 1ST | 16092824
| 460776 | 525314 | 2.5302 | 0 | 11 | 0 | 24-HR | ALL | 1ST | 16092824
| 460876 | 525314 | 2.4426 | 0 | 10 | 0 | 24-HR | ALL | 1ST | 16092824
| 460976 | 525314 | 2.3472 | 0 | 8 | 0 | 24-HR | ALL | 1ST | 16092824
| 461076 | 525314 | 2.246 | 0 | 7 | 0 | 24-HR | ALL | 1ST | 16092824
| 461176 | 525314 | 2.1408 | 0 | 5 | 0 | 24-HR | ALL | 1ST | 16092824
| 461276 | 525314 | 2.0332 | 0 | 0 | 0 | 24-HR | ALL | 1ST | 16092824
| 461376 | 525314 | 1.9249 | 0 | 0 | 0 | 24-HR | ALL | 1ST | 16092824
| 461476 | 525314 | 1.866 | 0 | 0 | 0 | 24-HR | ALL | 1ST | 16081224
| 461576 | 525314 | 1.8801 | 0 | 0 | 0 | 24-HR | ALL | 1ST | 16081224
| 461676 | 525314 | 1.8891 | 0 | 0 | 0 | 24-HR | ALL | 1ST | 16081224
| 461776 | 525314 | 1.8933 | 0 | 0 | 0 | 24-HR | ALL | 1ST | 16081224
| 461876 | 525314 | 1.8934 | 0 | 0 | 0 | 24-HR | ALL | 1ST | 16081224
| 461976 | 525314 | 1.8897 | 0 | 0 | 0 | 24-HR | ALL | 1ST | 16081224
| 462076 | 525314 | 1.8827 | 0 | 0 | 0 | 24-HR | ALL | 1ST | 16081224
| 462176 | 525314 | 1.8727 | 0 | 0 | 0 | 24-HR | ALL | 1ST | 16081224
| 462276 | 525314 | 1.8599 | 0 | 0 | 0 | 24-HR | ALL | 1ST | 16081224
| 462376 | 525314 | 1.8447 | 0 | 0 | 0 | 24-HR | ALL | 1ST | 16081224
| 462476 | 525314 | 1.8273 | 0 | 0 | 0 | 24-HR | ALL | 1ST | 16081224
| 462576 | 525314 | 1.808 | 0 | 0 | 0 | 24-HR | ALL | 1ST | 16081224
| 462676 | 525314 | 1.7869 | 0 | 0 | 0 | 24-HR | ALL | 1ST | 16081224
| 462776 | 525314 | 1.7643 | 0 | 0 | 0 | 24-HR | ALL | 1ST | 16081224
| 462876 | 525314 | 1.7403 | 0 | 0 | 0 | 24-HR | ALL | 1ST | 16081224
| 462976 | 525314 | 1.7167 | 0 | 0 | 0 | 24-HR | ALL | 1ST | 16102724
| 463076 | 525314 | 1.6916 | 0 | 0 | 0 | 24-HR | ALL | 1ST | 16102724
| 463176 | 525314 | 1.6917 | 0 | 0 | 0 | 24-HR | ALL | 1ST | 16123124
| 463276 | 525314 | 1.7068 | 0 | 0 | 0 | 24-HR | ALL | 1ST | 16123124
| 463376 | 525314 | 1.7189 | 0 | 0 | 0 | 24-HR | ALL | 1ST | 16123124
| 463476 | 525314 | 1.728 | 0 | 0 | 0 | 24-HR | ALL | 1ST | 16123124
| 463576 | 525314 | 1.7341 | 0 | 0 | 0 | 24-HR | ALL | 1ST | 16123124
| 463676 | 525314 | 1.7374 | 0 | 0 | 0 | 24-HR | ALL | 1ST | 16123124
| 463776 | 525314 | 1.7382 | 0 | 0 | 0 | 24-HR | ALL | 1ST | 16123124
| 463876 | 525314 | 1.7364 | 0 | 0 | 0 | 24-HR | ALL | 1ST | 16123124
| 463976 | 525314 | 1.7323 | 0 | 0 | 0 | 24-HR | ALL | 1ST | 16123124
| 448976 | 525414 | 1.0334 | 8.88 | 8.88 | 0 | 24-HR | ALL | 1ST | 16081824
| 449076 | 525414 | 1.0434 | 8.7 | 8.7 | 0 | 24-HR | ALL | 1ST | 16081824
| 449176 | 525414 | 1.0561 | 10.85 | 10.85 | 0 | 24-HR | ALL | 1ST | 16081824
| 449276 | 525414 | 1.0578 | 6.88 | 6.88 | 0 | 24-HR | ALL | 1ST | 16081824
| 449376 | 525414 | 1.0638 | 6.3 | 6.3 | 0 | 24-HR | ALL | 1ST | 16081824
| 449476 | 525414 | 1.072 | 8.03 | 8.03 | 0 | 24-HR | ALL | 1ST | 16081824
| 449576 | 525414 | 1.0751 | 7.85 | 7.85 | 0 | 24-HR | ALL | 1ST | 16081824
| 449676 | 525414 | 1.0836 | 11.88 | 11.88 | 0 | 24-HR | ALL | 1ST | 16081824
| 449776 | 525414 | 1.0842 | 12.15 | 15 | 0 | 24-HR | ALL | 1ST | 16081824
| 449876 | 525414 | 1.0853 | 13.68 | 13.68 | 0 | 24-HR | ALL | 1ST | 16081824
| 449976 | 525414 | 1.0787 | 11.57 | 11.57 | 0 | 24-HR | ALL | 1ST | 16081824
| 450076 | 525414 | 1.0715 | 9.94 | 9.94 | 0 | 24-HR | ALL | 1ST | 16081824
| 450176 | 525414 | 1.0556 | 3 | 3 | 0 | 24-HR | ALL | 1ST | 16081824
| 450276 | 525414 | 1.0462 | 1.16 | 4 | 0 | 24-HR | ALL | 1ST | 16081824
| 450376 | 525414 | 1.039 | 1.91 | 4 | 0 | 24-HR | ALL | 1ST | 16081724
| 450476 | 525414 | 1.0397 | 1.52 | 1.52 | 0 | 24-HR | ALL | 1ST | 16081724
| 450576 | 525414 | 1.0376 | 0.86 | 3 | 0 | 24-HR | ALL | 1ST | 16081724
| 450676 | 525414 | 1.0334 | 0.37 | 0.37 | 0 | 24-HR | ALL | 1ST | 16081724
| 450776 | 525414 | 1.027 | 0.12 | 0.12 | 0 | 24-HR | ALL | 1ST | 16081724
| 450876 | 525414 | 1.022 | 2.76 | 2.76 | 0 | 24-HR | ALL | 1ST | 16081724
| 450976 | 525414 | 1.0101 | 2 | 2 | 0 | 24-HR | ALL | 1ST | 16081724
| 451076 | 525414 | 0.99563 | 1 | 1 | 0 | 24-HR | ALL | 1ST | 16081724
| 451176 | 525414 | 0.9804 | 1 | 1 | 0 | 24-HR | ALL | 1ST | 16081724
| 451276 | 525414 | 0.96315 | 0.88 | 0.88 | 0 | 24-HR | ALL | 1ST | 16081724
| 451376 | 525414 | 0.94477 | 1.24 | 5 | 0 | 24-HR | ALL | 1ST | 16081724
| 451476 | 525414 | 0.96775 | 1.7 | 3 | 0 | 24-HR | ALL | 1ST | 16010724
| 451576 | 525414 | 1.0358 | 2.09 | 2.09 | 0 | 24-HR | ALL | 1ST | 16010724
| 451676 | 525414 | 1.0917 | 0.08 | 5 | 0 | 24-HR | ALL | 1ST | 16010724
| 451776 | 525414 | 1.154 | 0 | 7 | 0 | 24-HR | ALL | 1ST | 16010724
| 451876 | 525414 | 1.213 | 0 | 8 | 0 | 24-HR | ALL | 1ST | 16010724
| 451976 | 525414 | 1.2676 | 0.08 | 8 | 0 | 24-HR | ALL | 1ST | 16010724
| 452076 | 525414 | 1.3155 | 0.09 | 7 | 0 | 24-HR | ALL | 1ST | 16010724
| 452176 | 525414 | 1.3566 | 0.25 | 7 | 0 | 24-HR | ALL | 1ST | 16010724
| 452276 | 525414 | 1.387 | 0.12 | 7 | 0 | 24-HR | ALL | 1ST | 16010724
| 452376 | 525414 | 1.408 | 0.12 | 8 | 0 | 24-HR | ALL | 1ST | 16010724
| 452476 | 525414 | 1.4182 | 0.13 | 8 | 0 | 24-HR | ALL | 1ST | 16010724
| 452576 | 525414 | 1.4198 | 0.61 | 9 | 0 | 24-HR | ALL | 1ST | 16010724
| 452676 | 525414 | 1.4049 | 0.33 | 9 | 0 | 24-HR | ALL | 1ST | 16010724
| 452776 | 525414 | 1.3788 | 0.12 | 8 | 0 | 24-HR | ALL | 1ST | 16010724
| 452876 | 525414 | 1.342 | 0 | 8 | 0 | 24-HR | ALL | 1ST | 16010724
| 452976 | 525414 | 1.2962 | 0.12 | 5 | 0 | 24-HR | ALL | 1ST | 16010724
| 453076 | 525414 | 1.2396 | 0 | 4 | 0 | 24-HR | ALL | 1ST | 16010724
| 453176 | 525414 | 1.2616 | 0.17 | 10 | 0 | 24-HR | ALL | 1ST | 16102524
| 453276 | 525414 | 1.3277 | 0.16 | 10 | 0 | 24-HR | ALL | 1ST | 16102524
| 453376 | 525414 | 1.3953 | 0.24 | 9 | 0 | 24-HR | ALL | 1ST | 16102524
| 453476 | 525414 | 1.4639 | 0.24 | 9 | 0 | 24-HR | ALL | 1ST | 16102524
| 453576 | 525414 | 1.5347 | 1.7 | 9 | 0 | 24-HR | ALL | 1ST | 16102524
| 453676 | 525414 | 1.6017 | 0.12 | 9 | 0 | 24-HR | ALL | 1ST | 16102524
| 453776 | 525414 | 1.6699 | 0 | 4 | 0 | 24-HR | ALL | 1ST | 16102524
| 453876 | 525414 | 1.7371 | 0.09 | 4 | 0 | 24-HR | ALL | 1ST | 16102524
| 453976 | 525414 | 1.804 | 0.03 | 6 | 0 | 24-HR | ALL | 1ST | 16102524
| 454076 | 525414 | 1.8739 | 3.36 | 6 | 0 | 24-HR | ALL | 1ST | 16102524
| 454176 | 525414 | 1.935 | 3.43 | 6 | 0 | 24-HR | ALL | 1ST | 16102524
| 454276 | 525414 | 1.9864 | 0.34 | 10 | 0 | 24-HR | ALL | 1ST | 16102524
| 454376 | 525414 | 2.0361 | -0.56 | 16 | 0 | 24-HR | ALL | 1ST | 16102524
| 454476 | 525414 | 2.0827 | 0 | 16 | 0 | 24-HR | ALL | 1ST | 16102524
| 454576 | 525414 | 2.1219 | 0 | 0 | 0 | 24-HR | ALL | 1ST | 16102524
| 454676 | 525414 | 2.1543 | 0 | 0 | 0 | 24-HR | ALL | 1ST | 16102524
| 454776 | 525414 | 2.1805 | 0.61 | 0.61 | 0 | 24-HR | ALL | 1ST | 16102524
| 454876 | 525414 | 2.2064 | 5 | 5 | 0 | 24-HR | ALL | 1ST | 16102524
| 454976 | 525414 | 2.214 | 3.96 | 7 | 0 | 24-HR | ALL | 1ST | 16102524
| 455076 | 525414 | 2.2212 | 6.78 | 8 | 0 | 24-HR | ALL | 1ST | 16102524
| 455176 | 525414 | 2.3351 | 7 | 7 | 0 | 24-HR | ALL | 1ST | 16012224
| 455276 | 525414 | 2.6491 | 6.12 | 6.12 | 0 | 24-HR | ALL | 1ST | 16012224
| 455376 | 525414 | 2.9572 | 4.3 | 6 | 0 | 24-HR | ALL | 1ST | 16012224
| 455476 | 525414 | 3.2706 | 5 | 5 | 0 | 24-HR | ALL | 1ST | 16012224
| 455576 | 525414 | 3.5768 | 7.28 | 7.28 | 0 | 24-HR | ALL | 1ST | 16012224
| 455676 | 525414 | 3.8149 | 4.57 | 7 | 0 | 24-HR | ALL | 1ST | 16012224
| 455776 | 525414 | 4.0521 | 7.03 | 10 | 0 | 24-HR | ALL | 1ST | 16012224
| 455876 | 525414 | 4.2226 | 7.56 | 7.56 | 0 | 24-HR | ALL | 1ST | 16012224
| 455976 | 525414 | 4.3457 | 8 | 8 | 0 | 24-HR | ALL | 1ST | 16122024
| 456076 | 525414 | 4.4744 | 8.12 | 8.12 | 0 | 24-HR | ALL | 1ST | 16122024
| 456176 | 525414 | 4.5445 | 7.32 | 7.32 | 0 | 24-HR | ALL | 1ST | 16122024
| 456276 | 525414 | 4.5504 | 5.26 | 10 | 0 | 24-HR | ALL | 1ST | 16122024
| 456376 | 525414 | 4.5535 | 6 | 8 | 0 | 24-HR | ALL | 1ST | 16122024
| 456476 | 525414 | 4.5177 | 7.32 | 7.32 | 0 | 24-HR | ALL | 1ST | 16122024
| 456576 | 525414 | 4.4083 | 7 | 7 | 0 | 24-HR | ALL | 1ST | 16122024
| 456676 | 525414 | 4.2447 | 6.24 | 9 | 0 | 24-HR | ALL | 1ST | 16122024
| 456776 | 525414 | 4.0908 | 7.32 | 7.32 | 0 | 24-HR | ALL | 1ST | 16111224
| 456876 | 525414 | 3.9049 | 3.36 | 16 | 0 | 24-HR | ALL | 1ST | 16111224
| 456976 | 525414 | 3.7723 | 9.91 | 9.91 | 0 | 24-HR | ALL | 1ST | 16111224
| 457076 | 525414 | 3.5005 | 9.2 | 9.2 | 0 | 24-HR | ALL | 1ST | 16111224
| 457176 | 525414 | 3.3398 | 8 | 8 | 0 | 24-HR | ALL | 1ST | 16032624
| 457276 | 525414 | 3.3524 | 6.98 | 10 | 0 | 24-HR | ALL | 1ST | 16032624
| 457376 | 525414 | 3.4573 | 5.2 | 11 | 0 | 24-HR | ALL | 1ST | 16020724
| 457476 | 525414 | 3.554 | 3.94 | 8 | 0 | 24-HR | ALL | 1ST | 16020724
| 457576 | 525414 | 3.6557 | 8.07 | 8.07 | 0 | 24-HR | ALL | 1ST | 16020724
| 457676 | 525414 | 3.6149 | 3 | 3 | 0 | 24-HR | ALL | 1ST | 16020724
| 457776 | 525414 | 3.5777 | 3.39 | 3.39 | 0 | 24-HR | ALL | 1ST | 16020724
| 457876 | 525414 | 3.4765 | 2 | 6 | 0 | 24-HR | ALL | 1ST | 16020724
| 457976 | 525414 | 3.3573 | 3.08 | 3.08 | 0 | 24-HR | ALL | 1ST | 16020724
| 458076 | 525414 | 3.1962 | 3.3 | 3.3 | 0 | 24-HR | ALL | 1ST | 16020724
| 458176 | 525414 | 3.0069 | 3.14 | 3.14 | 0 | 24-HR | ALL | 1ST | 16020724
| 458276 | 525414 | 2.9774 | 2.59 | 5 | 0 | 24-HR | ALL | 1ST | 16020824
| 458376 | 525414 | 3.002 | 2 | 2 | 0 | 24-HR | ALL | 1ST | 16020824
| 458476 | 525414 | 3.0229 | 5.79 | 5.79 | 0 | 24-HR | ALL | 1ST | 16020824
| 458576 | 525414 | 2.9497 | 4.21 | 4.21 | 0 | 24-HR | ALL | 1ST | 16020824
| 458676 | 525414 | 2.8978 | 6.35 | 6.35 | 0 | 24-HR | ALL | 1ST | 16020524
| 458776 | 525414 | 2.8695 | 6.12 | 6.12 | 0 | 24-HR | ALL | 1ST | 16020524
| 458876 | 525414 | 2.8271 | 6 | 6 | 0 | 24-HR | ALL | 1ST | 16020524
| 458976 | 525414 | 2.7562 | 3.16 | 9 | 0 | 24-HR | ALL | 1ST | 16020524
| 459076 | 525414 | 2.6829 | 1.51 | 11 | 0 | 24-HR | ALL | 1ST | 16020524
| 459176 | 525414 | 2.6179 | 2.44 | 10 | 0 | 24-HR | ALL | 1ST | 16020524
| 459276 | 525414 | 2.5528 | 4.04 | 11 | 0 | 24-HR | ALL | 1ST | 16020524
| 459376 | 525414 | 2.4786 | 4.27 | 9 | 0 | 24-HR | ALL | 1ST | 16020524
| 459476 | 525414 | 2.4114 | 5.48 | 11 | 0 | 24-HR | ALL | 1ST | 16020524
| 459576 | 525414 | 2.3462 | 3.73 | 10 | 0 | 24-HR | ALL | 1ST | 16092824
| 459676 | 525414 | 2.4533 | 4.03 | 11 | 0 | 24-HR | ALL | 1ST | 16092824
| 459776 | 525414 | 2.5698 | 8.36 | 8.36 | 0 | 24-HR | ALL | 1ST | 16092824
| 459876 | 525414 | 2.6689 | 12 | 12 | 0 | 24-HR | ALL | 1ST | 16092824
| 459976 | 525414 | 2.7174 | 10.09 | 10.09 | 0 | 24-HR | ALL | 1ST | 16092824
| 460076 | 525414 | 2.7501 | 8.44 | 11 | 0 | 24-HR | ALL | 1ST | 16092824
| 460176 | 525414 | 2.7264 | 0.65 | 11 | 0 | 24-HR | ALL | 1ST | 16092824
| 460276 | 525414 | 2.7303 | 0 | 11 | 0 | 24-HR | ALL | 1ST | 16092824
| 460376 | 525414 | 2.7216 | 0 | 11 | 0 | 24-HR | ALL | 1ST | 16092824
| 460476 | 525414 | 2.6968 | 0 | 9 | 0 | 24-HR | ALL | 1ST | 16092824
| 460576 | 525414 | 2.657 | 0 | 10 | 0 | 24-HR | ALL | 1ST | 16092824
| 460676 | 525414 | 2.6035 | 0 | 11 | 0 | 24-HR | ALL | 1ST | 16092824
| 460776 | 525414 | 2.5377 | 0 | 11 | 0 | 24-HR | ALL | 1ST | 16092824
| 460876 | 525414 | 2.4613 | 0 | 9 | 0 | 24-HR | ALL | 1ST | 16092824
| 460976 | 525414 | 2.376 | 0 | 0 | 0 | 24-HR | ALL | 1ST | 16092824
| 461076 | 525414 | 2.2836 | 0 | 0 | 0 | 24-HR | ALL | 1ST | 16092824
| 461176 | 525414 | 2.1859 | 0 | 0 | 0 | 24-HR | ALL | 1ST | 16092824
| 461276 | 525414 | 2.0845 | 0 | 0 | 0 | 24-HR | ALL | 1ST | 16092824
| 461376 | 525414 | 1.981 | 0 | 0 | 0 | 24-HR | ALL | 1ST | 16092824
| 461476 | 525414 | 1.8768 | 0 | 0 | 0 | 24-HR | ALL | 1ST | 16092824
| 461576 | 525414 | 1.822 | 0 | 0 | 0 | 24-HR | ALL | 1ST | 16081224
| 461676 | 525414 | 1.8341 | 0 | 0 | 0 | 24-HR | ALL | 1ST | 16081224
| 461776 | 525414 | 1.8416 | 0 | 0 | 0 | 24-HR | ALL | 1ST | 16081224
| 461876 | 525414 | 1.8449 | 0 | 0 | 0 | 24-HR | ALL | 1ST | 16081224
| 461976 | 525414 | 1.8444 | 0 | 0 | 0 | 24-HR | ALL | 1ST | 16081224
| 462076 | 525414 | 1.8404 | 0 | 0 | 0 | 24-HR | ALL | 1ST | 16081224
| 462176 | 525414 | 1.8333 | 0 | 0 | 0 | 24-HR | ALL | 1ST | 16081224
| 462276 | 525414 | 1.8234 | 0 | 0 | 0 | 24-HR | ALL | 1ST | 16081224
| 462376 | 525414 | 1.811 | 0 | 0 | 0 | 24-HR | ALL | 1ST | 16081224
| 462476 | 525414 | 1.7963 | 0 | 0 | 0 | 24-HR | ALL | 1ST | 16081224
| 462576 | 525414 | 1.7795 | 0 | 0 | 0 | 24-HR | ALL | 1ST | 16081224
| 462676 | 525414 | 1.761 | 0 | 0 | 0 | 24-HR | ALL | 1ST | 16081224
| 462776 | 525414 | 1.7409 | 0 | 0 | 0 | 24-HR | ALL | 1ST | 16081224
| 462876 | 525414 | 1.7193 | 0 | 0 | 0 | 24-HR | ALL | 1ST | 16081224
| 462976 | 525414 | 1.6982 | 0 | 0 | 0 | 24-HR | ALL | 1ST | 16102724
| 463076 | 525414 | 1.6765 | 0 | 0 | 0 | 24-HR | ALL | 1ST | 16102724
| 463176 | 525414 | 1.653 | 0 | 0 | 0 | 24-HR | ALL | 1ST | 16102724
| 463276 | 525414 | 1.6487 | 0 | 0 | 0 | 24-HR | ALL | 1ST | 16123124
| 463376 | 525414 | 1.6636 | 0 | 0 | 0 | 24-HR | ALL | 1ST | 16123124
| 463476 | 525414 | 1.6756 | 0 | 0 | 0 | 24-HR | ALL | 1ST | 16123124
| 463576 | 525414 | 1.6846 | 0 | 0 | 0 | 24-HR | ALL | 1ST | 16123124
| 463676 | 525414 | 1.6909 | 0 | 0 | 0 | 24-HR | ALL | 1ST | 16123124
| 463776 | 525414 | 1.6945 | 0 | 0 | 0 | 24-HR | ALL | 1ST | 16123124
| 463876 | 525414 | 1.6955 | 0 | 0 | 0 | 24-HR | ALL | 1ST | 16123124
| 463976 | 525414 | 1.6943 | 0 | 0 | 0 | 24-HR | ALL | 1ST | 16123124
| 448976 | 525514 | 1.0353 | 9.92 | 9.92 | 0 | 24-HR | ALL | 1ST | 16081824
| 449076 | 525514 | 1.0423 | 8.95 | 8.95 | 0 | 24-HR | ALL | 1ST | 16081824
| 449176 | 525514 | 1.0515 | 10.03 | 10.03 | 0 | 24-HR | ALL | 1ST | 16081824
| 449276 | 525514 | 1.0576 | 10 | 10 | 0 | 24-HR | ALL | 1ST | 16081824
| 449376 | 525514 | 1.0575 | 6.9 | 6.9 | 0 | 24-HR | ALL | 1ST | 16081824
| 449476 | 525514 | 1.0628 | 8.03 | 8.03 | 0 | 24-HR | ALL | 1ST | 16081824
| 449576 | 525514 | 1.0663 | 9.13 | 11 | 0 | 24-HR | ALL | 1ST | 16081824
| 449676 | 525514 | 1.0684 | 10.64 | 10.64 | 0 | 24-HR | ALL | 1ST | 16081824
| 449776 | 525514 | 1.0651 | 9.76 | 11 | 0 | 24-HR | ALL | 1ST | 16081824
| 449876 | 525514 | 1.0616 | 9.71 | 16 | 0 | 24-HR | ALL | 1ST | 16081824
| 449976 | 525514 | 1.0527 | 7.09 | 16 | 0 | 24-HR | ALL | 1ST | 16081824
| 450076 | 525514 | 1.0458 | 6.72 | 6.72 | 0 | 24-HR | ALL | 1ST | 16081824
| 450176 | 525514 | 1.0314 | 1.5 | 4 | 0 | 24-HR | ALL | 1ST | 16081824
| 450276 | 525514 | 1.0243 | 2.7 | 4 | 0 | 24-HR | ALL | 1ST | 16081824
| 450376 | 525514 | 1.0263 | 4.01 | 4.01 | 0 | 24-HR | ALL | 1ST | 16081724
| 450476 | 525514 | 1.0249 | 4.19 | 4.19 | 0 | 24-HR | ALL | 1ST | 16081724
| 450576 | 525514 | 1.0193 | 3 | 3 | 0 | 24-HR | ALL | 1ST | 16081724
| 450676 | 525514 | 1.0108 | 1.39 | 1.39 | 0 | 24-HR | ALL | 1ST | 16081724
| 450776 | 525514 | 1.0029 | 1.94 | 1.94 | 0 | 24-HR | ALL | 1ST | 16081724
| 450876 | 525514 | 0.99318 | 2.85 | 2.85 | 0 | 24-HR | ALL | 1ST | 16081724
| 450976 | 525514 | 0.97996 | 2.73 | 2.73 | 0 | 24-HR | ALL | 1ST | 16081724
| 451076 | 525514 | 0.96212 | 0.36 | 0.36 | 0 | 24-HR | ALL | 1ST | 16081724
| 451176 | 525514 | 0.95159 | 5.81 | 5.81 | 0 | 24-HR | ALL | 1ST | 16081724
| 451276 | 525514 | 0.92729 | 0.58 | 0.58 | 0 | 24-HR | ALL | 1ST | 16081724
| 451376 | 525514 | 0.96996 | 0.65 | 0.65 | 0 | 24-HR | ALL | 1ST | 16010724
| 451476 | 525514 | 1.0419 | 1.94 | 1.94 | 0 | 24-HR | ALL | 1ST | 16010724
| 451576 | 525514 | 1.0985 | 0.03 | 0.03 | 0 | 24-HR | ALL | 1ST | 16010724
| 451676 | 525514 | 1.1648 | 0.92 | 3 | 0 | 24-HR | ALL | 1ST | 16010724
| 451776 | 525514 | 1.2188 | 0 | 7 | 0 | 24-HR | ALL | 1ST | 16010724
| 451876 | 525514 | 1.2728 | 0 | 7 | 0 | 24-HR | ALL | 1ST | 16010724
| 451976 | 525514 | 1.3207 | 0 | 8 | 0 | 24-HR | ALL | 1ST | 16010724
| 452076 | 525514 | 1.3612 | 0 | 5 | 0 | 24-HR | ALL | 1ST | 16010724
| 452176 | 525514 | 1.3932 | 0 | 7 | 0 | 24-HR | ALL | 1ST | 16010724
| 452276 | 525514 | 1.4155 | 0 | 8 | 0 | 24-HR | ALL | 1ST | 16010724
| 452376 | 525514 | 1.4274 | 0 | 8 | 0 | 24-HR | ALL | 1ST | 16010724
| 452476 | 525514 | 1.4283 | 0 | 8 | 0 | 24-HR | ALL | 1ST | 16010724
| 452576 | 525514 | 1.4178 | 0 | 8 | 0 | 24-HR | ALL | 1ST | 16010724
| 452676 | 525514 | 1.396 | 0 | 7 | 0 | 24-HR | ALL | 1ST | 16010724
| 452776 | 525514 | 1.3632 | 0 | 6 | 0 | 24-HR | ALL | 1ST | 16010724
| 452876 | 525514 | 1.3202 | 0 | 8 | 0 | 24-HR | ALL | 1ST | 16010724
| 452976 | 525514 | 1.2677 | 0 | 8 | 0 | 24-HR | ALL | 1ST | 16010724
| 453076 | 525514 | 1.2227 | 0 | 1 | 0 | 24-HR | ALL | 1ST | 16102524
| 453176 | 525514 | 1.2868 | 0 | 7 | 0 | 24-HR | ALL | 1ST | 16102524
| 453276 | 525514 | 1.3522 | 0 | 5 | 0 | 24-HR | ALL | 1ST | 16102524
| 453376 | 525514 | 1.4188 | 0 | 8 | 0 | 24-HR | ALL | 1ST | 16102524
| 453476 | 525514 | 1.4862 | 0 | 8 | 0 | 24-HR | ALL | 1ST | 16102524
| 453576 | 525514 | 1.5536 | 0 | 8 | 0 | 24-HR | ALL | 1ST | 16102524
| 453676 | 525514 | 1.6237 | 2.19 | 3 | 0 | 24-HR | ALL | 1ST | 16102524
| 453776 | 525514 | 1.6871 | 0 | 3 | 0 | 24-HR | ALL | 1ST | 16102524
| 453876 | 525514 | 1.7518 | 0 | 4 | 0 | 24-HR | ALL | 1ST | 16102524
| 453976 | 525514 | 1.8214 | 4.77 | 6 | 0 | 24-HR | ALL | 1ST | 16102524
| 454076 | 525514 | 1.8781 | 2.71 | 5 | 0 | 24-HR | ALL | 1ST | 16102524
| 454176 | 525514 | 1.9341 | 1.6 | 6 | 0 | 24-HR | ALL | 1ST | 16102524
| 454276 | 525514 | 2.0032 | 10.62 | 10.62 | 0 | 24-HR | ALL | 1ST | 16102524
| 454376 | 525514 | 2.039 | 3.07 | 3.07 | 0 | 24-HR | ALL | 1ST | 16102524
| 454476 | 525514 | 2.0763 | 0 | 0 | 0 | 24-HR | ALL | 1ST | 16102524
| 454576 | 525514 | 2.1124 | 0 | 0 | 0 | 24-HR | ALL | 1ST | 16102524
| 454676 | 525514 | 2.1459 | 2.27 | 2.27 | 0 | 24-HR | ALL | 1ST | 16102524
| 454776 | 525514 | 2.1698 | 3.16 | 3.16 | 0 | 24-HR | ALL | 1ST | 16102524
| 454876 | 525514 | 2.1862 | 4.03 | 4.03 | 0 | 24-HR | ALL | 1ST | 16102524
| 454976 | 525514 | 2.1967 | 5.79 | 5.79 | 0 | 24-HR | ALL | 1ST | 16102524
| 455076 | 525514 | 2.1978 | 6.64 | 6.64 | 0 | 24-HR | ALL | 1ST | 16102524
| 455176 | 525514 | 2.3406 | 4.79 | 4.79 | 0 | 24-HR | ALL | 1ST | 16012224
| 455276 | 525514 | 2.6441 | 4.65 | 7 | 0 | 24-HR | ALL | 1ST | 16012224
| 455376 | 525514 | 2.9293 | 1.6 | 6 | 0 | 24-HR | ALL | 1ST | 16012224
| 455476 | 525514 | 3.2257 | 2.48 | 5 | 0 | 24-HR | ALL | 1ST | 16012224
| 455576 | 525514 | 3.5185 | 5.57 | 5.57 | 0 | 24-HR | ALL | 1ST | 16012224
| 455676 | 525514 | 3.7654 | 6.21 | 9 | 0 | 24-HR | ALL | 1ST | 16012224
| 455776 | 525514 | 3.9717 | 6.77 | 6.77 | 0 | 24-HR | ALL | 1ST | 16012224
| 455876 | 525514 | 4.1069 | 4.79 | 4.79 | 0 | 24-HR | ALL | 1ST | 16012224
| 455976 | 525514 | 4.2777 | 6.13 | 7 | 0 | 24-HR | ALL | 1ST | 16122024
| 456076 | 525514 | 4.4358 | 8.8 | 8.8 | 0 | 24-HR | ALL | 1ST | 16122024
| 456176 | 525514 | 4.4942 | 7.65 | 7.65 | 0 | 24-HR | ALL | 1ST | 16122024
| 456276 | 525514 | 4.5363 | 8.21 | 8.21 | 0 | 24-HR | ALL | 1ST | 16122024
| 456376 | 525514 | 4.5077 | 7 | 9 | 0 | 24-HR | ALL | 1ST | 16122024
| 456476 | 525514 | 4.4602 | 7.5 | 7.5 | 0 | 24-HR | ALL | 1ST | 16122024
| 456576 | 525514 | 4.3865 | 9.36 | 9.36 | 0 | 24-HR | ALL | 1ST | 16122024
| 456676 | 525514 | 4.2026 | 6.79 | 9 | 0 | 24-HR | ALL | 1ST | 16122024
| 456776 | 525514 | 4.0071 | 6.36 | 16 | 0 | 24-HR | ALL | 1ST | 16111224
| 456876 | 525514 | 3.9032 | 8.63 | 16 | 0 | 24-HR | ALL | 1ST | 16111224
| 456976 | 525514 | 3.7116 | 8.99 | 8.99 | 0 | 24-HR | ALL | 1ST | 16111224
| 457076 | 525514 | 3.4627 | 9 | 11 | 0 | 24-HR | ALL | 1ST | 16111224
| 457176 | 525514 | 3.2613 | 8 | 11 | 0 | 24-HR | ALL | 1ST | 16032624
| 457276 | 525514 | 3.2758 | 6.53 | 9 | 0 | 24-HR | ALL | 1ST | 16032624
| 457376 | 525514 | 3.3569 | 4.71 | 7 | 0 | 24-HR | ALL | 1ST | 16020724
| 457476 | 525514 | 3.458 | 3.4 | 6 | 0 | 24-HR | ALL | 1ST | 16020724
| 457576 | 525514 | 3.5415 | 5 | 5 | 0 | 24-HR | ALL | 1ST | 16020724
| 457676 | 525514 | 3.548 | 3.5 | 3.5 | 0 | 24-HR | ALL | 1ST | 16020724
| 457776 | 525514 | 3.5363 | 5.16 | 5.16 | 0 | 24-HR | ALL | 1ST | 16020724
| 457876 | 525514 | 3.4707 | 5.99 | 5.99 | 0 | 24-HR | ALL | 1ST | 16020724
| 457976 | 525514 | 3.3497 | 5.29 | 5.29 | 0 | 24-HR | ALL | 1ST | 16020724
| 458076 | 525514 | 3.1759 | 2.3 | 2.3 | 0 | 24-HR | ALL | 1ST | 16020724
| 458176 | 525514 | 3.0123 | 3.56 | 3.56 | 0 | 24-HR | ALL | 1ST | 16020724
| 458276 | 525514 | 2.9117 | 3.29 | 3.29 | 0 | 24-HR | ALL | 1ST | 16020824
| 458376 | 525514 | 2.9588 | 3.66 | 3.66 | 0 | 24-HR | ALL | 1ST | 16020824
| 458476 | 525514 | 2.955 | 2.96 | 2.96 | 0 | 24-HR | ALL | 1ST | 16020824
| 458576 | 525514 | 2.9233 | 3.87 | 3.87 | 0 | 24-HR | ALL | 1ST | 16020824
| 458676 | 525514 | 2.8199 | 1.09 | 6 | 0 | 24-HR | ALL | 1ST | 16020824
| 458776 | 525514 | 2.7804 | 0 | 8 | 0 | 24-HR | ALL | 1ST | 16020524
| 458876 | 525514 | 2.748 | 0 | 8 | 0 | 24-HR | ALL | 1ST | 16020524
| 458976 | 525514 | 2.7029 | 0 | 7 | 0 | 24-HR | ALL | 1ST | 16020524
| 459076 | 525514 | 2.6474 | 0 | 7 | 0 | 24-HR | ALL | 1ST | 16020524
| 459176 | 525514 | 2.5841 | 0 | 7 | 0 | 24-HR | ALL | 1ST | 16020524
| 459276 | 525514 | 2.5156 | 0 | 7 | 0 | 24-HR | ALL | 1ST | 16020524
| 459376 | 525514 | 2.4446 | 0 | 8 | 0 | 24-HR | ALL | 1ST | 16020524
| 459476 | 525514 | 2.3736 | 0 | 7 | 0 | 24-HR | ALL | 1ST | 16020524
| 459576 | 525514 | 2.3047 | 0 | 8 | 0 | 24-HR | ALL | 1ST | 16020524
| 459676 | 525514 | 2.3131 | 0 | 9 | 0 | 24-HR | ALL | 1ST | 16092824
| 459776 | 525514 | 2.4218 | 2.5 | 10 | 0 | 24-HR | ALL | 1ST | 16092824
| 459876 | 525514 | 2.5015 | 2.06 | 12 | 0 | 24-HR | ALL | 1ST | 16092824
| 459976 | 525514 | 2.5571 | 0 | 12 | 0 | 24-HR | ALL | 1ST | 16092824
| 460076 | 525514 | 2.6088 | 0 | 11 | 0 | 24-HR | ALL | 1ST | 16092824
| 460176 | 525514 | 2.6447 | 0 | 10 | 0 | 24-HR | ALL | 1ST | 16092824
| 460276 | 525514 | 2.6644 | 0 | 11 | 0 | 24-HR | ALL | 1ST | 16092824
| 460376 | 525514 | 2.6681 | 0 | 10 | 0 | 24-HR | ALL | 1ST | 16092824
| 460476 | 525514 | 2.6561 | 0 | 9 | 0 | 24-HR | ALL | 1ST | 16092824
| 460576 | 525514 | 2.6292 | 0 | 9 | 0 | 24-HR | ALL | 1ST | 16092824
| 460676 | 525514 | 2.5884 | 0 | 0 | 0 | 24-HR | ALL | 1ST | 16092824
| 460776 | 525514 | 2.5347 | 0 | 0 | 0 | 24-HR | ALL | 1ST | 16092824
| 460876 | 525514 | 2.4698 | 0 | 0 | 0 | 24-HR | ALL | 1ST | 16092824
| 460976 | 525514 | 2.395 | 0 | 0 | 0 | 24-HR | ALL | 1ST | 16092824
| 461076 | 525514 | 2.3121 | 0 | 0 | 0 | 24-HR | ALL | 1ST | 16092824
| 461176 | 525514 | 2.2226 | 0 | 0 | 0 | 24-HR | ALL | 1ST | 16092824
| 461276 | 525514 | 2.1282 | 0 | 0 | 0 | 24-HR | ALL | 1ST | 16092824
| 461376 | 525514 | 2.0304 | 0 | 0 | 0 | 24-HR | ALL | 1ST | 16092824
| 461476 | 525514 | 1.9307 | 0 | 0 | 0 | 24-HR | ALL | 1ST | 16092824
| 461576 | 525514 | 1.8305 | 0 | 0 | 0 | 24-HR | ALL | 1ST | 16092824
| 461676 | 525514 | 1.7789 | 0 | 0 | 0 | 24-HR | ALL | 1ST | 16081224
| 461776 | 525514 | 1.7897 | 0 | 0 | 0 | 24-HR | ALL | 1ST | 16081224
| 461876 | 525514 | 1.7961 | 0 | 0 | 0 | 24-HR | ALL | 1ST | 16081224
| 461976 | 525514 | 1.7987 | 0 | 0 | 0 | 24-HR | ALL | 1ST | 16081224
| 462076 | 525514 | 1.7976 | 0 | 0 | 0 | 24-HR | ALL | 1ST | 16081224
| 462176 | 525514 | 1.7934 | 0 | 0 | 0 | 24-HR | ALL | 1ST | 16081224
| 462276 | 525514 | 1.7862 | 0 | 0 | 0 | 24-HR | ALL | 1ST | 16081224
| 462376 | 525514 | 1.7764 | 0 | 0 | 0 | 24-HR | ALL | 1ST | 16081224
| 462476 | 525514 | 1.7643 | 0 | 0 | 0 | 24-HR | ALL | 1ST | 16081224
| 462576 | 525514 | 1.7501 | 0 | 0 | 0 | 24-HR | ALL | 1ST | 16081224
| 462676 | 525514 | 1.7339 | 0 | 0 | 0 | 24-HR | ALL | 1ST | 16081224
| 462776 | 525514 | 1.7161 | 0 | 0 | 0 | 24-HR | ALL | 1ST | 16081224
| 462876 | 525514 | 1.6968 | 0 | 0 | 0 | 24-HR | ALL | 1ST | 16081224
| 462976 | 525514 | 1.6762 | 0 | 0 | 0 | 24-HR | ALL | 1ST | 16081224
| 463076 | 525514 | 1.6578 | 0 | 0 | 0 | 24-HR | ALL | 1ST | 16102724
| 463176 | 525514 | 1.6376 | 0 | 0 | 0 | 24-HR | ALL | 1ST | 16102724
| 463276 | 525514 | 1.6156 | 0 | 0 | 0 | 24-HR | ALL | 1ST | 16102724
| 463376 | 525514 | 1.6077 | 0 | 0 | 0 | 24-HR | ALL | 1ST | 16123124
| 463476 | 525514 | 1.6222 | 0 | 0 | 0 | 24-HR | ALL | 1ST | 16123124
| 463576 | 525514 | 1.634 | 0 | 0 | 0 | 24-HR | ALL | 1ST | 16123124
| 463676 | 525514 | 1.643 | 0 | 0 | 0 | 24-HR | ALL | 1ST | 16123124
| 463776 | 525514 | 1.6493 | 0 | 0 | 0 | 24-HR | ALL | 1ST | 16123124
| 463876 | 525514 | 1.6532 | 0 | 0 | 0 | 24-HR | ALL | 1ST | 16123124
| 463976 | 525514 | 1.6547 | 0 | 0 | 0 | 24-HR | ALL | 1ST | 16123124
| 448976 | 525614 | 1.0319 | 9.09 | 9.09 | 0 | 24-HR | ALL | 1ST | 16081824
| 449076 | 525614 | 1.0366 | 7.82 | 9 | 0 | 24-HR | ALL | 1ST | 16081824
| 449176 | 525614 | 1.0424 | 7.98 | 11 | 0 | 24-HR | ALL | 1ST | 16081824
| 449276 | 525614 | 1.0482 | 9 | 9 | 0 | 24-HR | ALL | 1ST | 16081824
| 449376 | 525614 | 1.051 | 9 | 9 | 0 | 24-HR | ALL | 1ST | 16081824
| 449476 | 525614 | 1.0525 | 9 | 9 | 0 | 24-HR | ALL | 1ST | 16081824
| 449576 | 525614 | 1.0533 | 9.54 | 9.54 | 0 | 24-HR | ALL | 1ST | 16081824
| 449676 | 525614 | 1.0479 | 7.3 | 12 | 0 | 24-HR | ALL | 1ST | 16081824
| 449776 | 525614 | 1.04 | 4.47 | 16 | 0 | 24-HR | ALL | 1ST | 16081824
| 449876 | 525614 | 1.0361 | 5.38 | 16 | 0 | 24-HR | ALL | 1ST | 16081824
| 449976 | 525614 | 1.0274 | 3.83 | 15 | 0 | 24-HR | ALL | 1ST | 16081824
| 450076 | 525614 | 1.0198 | 3.96 | 11 | 0 | 24-HR | ALL | 1ST | 16081824
| 450176 | 525614 | 1.0078 | 1.38 | 1.38 | 0 | 24-HR | ALL | 1ST | 16081824
| 450276 | 525614 | 1.0048 | 0.32 | 2 | 0 | 24-HR | ALL | 1ST | 16081724
| 450376 | 525614 | 1.0051 | 2.03 | 2.03 | 0 | 24-HR | ALL | 1ST | 16081724
| 450476 | 525614 | 1.0003 | 1.64 | 4 | 0 | 24-HR | ALL | 1ST | 16081724
| 450576 | 525614 | 0.99413 | 1.86 | 1.86 | 0 | 24-HR | ALL | 1ST | 16081724
| 450676 | 525614 | 0.98616 | 2.43 | 2.43 | 0 | 24-HR | ALL | 1ST | 16081724
| 450776 | 525614 | 0.97491 | 2.11 | 2.11 | 0 | 24-HR | ALL | 1ST | 16081724
| 450876 | 525614 | 0.96292 | 2.85 | 2.85 | 0 | 24-HR | ALL | 1ST | 16081724
| 450976 | 525614 | 0.9455 | 0.57 | 2 | 0 | 24-HR | ALL | 1ST | 16081724
| 451076 | 525614 | 0.92845 | -0.02 | -0.02 | 0 | 24-HR | ALL | 1ST | 16081724
| 451176 | 525614 | 0.91391 | 1.62 | 1.62 | 0 | 24-HR | ALL | 1ST | 16010724
| 451276 | 525614 | 0.97323 | 0.09 | 0.09 | 0 | 24-HR | ALL | 1ST | 16010724
| 451376 | 525614 | 1.0419 | 0.89 | 3 | 0 | 24-HR | ALL | 1ST | 16010724
| 451476 | 525614 | 1.1171 | 3.09 | 3.09 | 0 | 24-HR | ALL | 1ST | 16010724
| 451576 | 525614 | 1.1697 | 1.01 | 3 | 0 | 24-HR | ALL | 1ST | 16010724
| 451676 | 525614 | 1.2323 | 1.64 | 1.64 | 0 | 24-HR | ALL | 1ST | 16010724
| 451776 | 525614 | 1.2775 | 0 | 0 | 0 | 24-HR | ALL | 1ST | 16010724
| 451876 | 525614 | 1.3253 | 0 | 0 | 0 | 24-HR | ALL | 1ST | 16010724
| 451976 | 525614 | 1.3664 | 0 | 5 | 0 | 24-HR | ALL | 1ST | 16010724
| 452076 | 525614 | 1.3991 | 0 | 0 | 0 | 24-HR | ALL | 1ST | 16010724
| 452176 | 525614 | 1.4227 | 0 | 6 | 0 | 24-HR | ALL | 1ST | 16010724
| 452276 | 525614 | 1.4363 | 0 | 0 | 0 | 24-HR | ALL | 1ST | 16010724
| 452376 | 525614 | 1.4393 | 0 | 0 | 0 | 24-HR | ALL | 1ST | 16010724
| 452476 | 525614 | 1.4313 | 0 | 7 | 0 | 24-HR | ALL | 1ST | 16010724
| 452576 | 525614 | 1.4123 | 0 | 7 | 0 | 24-HR | ALL | 1ST | 16010724
| 452676 | 525614 | 1.3827 | 0 | 5 | 0 | 24-HR | ALL | 1ST | 16010724
| 452776 | 525614 | 1.3429 | 0 | 0 | 0 | 24-HR | ALL | 1ST | 16010724
| 452876 | 525614 | 1.2938 | 0 | 8 | 0 | 24-HR | ALL | 1ST | 16010724
| 452976 | 525614 | 1.2364 | 0 | 8 | 0 | 24-HR | ALL | 1ST | 16010724
| 453076 | 525614 | 1.2476 | 0 | 5 | 0 | 24-HR | ALL | 1ST | 16102524
| 453176 | 525614 | 1.3111 | 0 | 7 | 0 | 24-HR | ALL | 1ST | 16102524
| 453276 | 525614 | 1.3758 | 0 | 6 | 0 | 24-HR | ALL | 1ST | 16102524
| 453376 | 525614 | 1.4413 | 0 | 8 | 0 | 24-HR | ALL | 1ST | 16102524
| 453476 | 525614 | 1.5073 | 0 | 7 | 0 | 24-HR | ALL | 1ST | 16102524
| 453576 | 525614 | 1.5732 | 0 | 2 | 0 | 24-HR | ALL | 1ST | 16102524
| 453676 | 525614 | 1.6404 | 1.47 | 1.47 | 0 | 24-HR | ALL | 1ST | 16102524
| 453776 | 525614 | 1.7071 | 3.29 | 3.29 | 0 | 24-HR | ALL | 1ST | 16102524
| 453876 | 525614 | 1.7656 | 0.47 | 0.47 | 0 | 24-HR | ALL | 1ST | 16102524
| 453976 | 525614 | 1.8254 | 0.44 | 0.44 | 0 | 24-HR | ALL | 1ST | 16102524
| 454076 | 525614 | 1.8833 | 1.2 | 4 | 0 | 24-HR | ALL | 1ST | 16102524
| 454176 | 525614 | 1.9388 | 2.7 | 4 | 0 | 24-HR | ALL | 1ST | 16102524
| 454276 | 525614 | 2.0036 | 12.32 | 12.32 | 0 | 24-HR | ALL | 1ST | 16102524
| 454376 | 525614 | 2.0279 | 0.35 | 0.35 | 0 | 24-HR | ALL | 1ST | 16102524
| 454476 | 525614 | 2.0675 | 0 | 0 | 0 | 24-HR | ALL | 1ST | 16102524
| 454576 | 525614 | 2.101 | 0.03 | 24 | 0 | 24-HR | ALL | 1ST | 16102524
| 454676 | 525614 | 2.1535 | 14.22 | 14.22 | 0 | 24-HR | ALL | 1ST | 16102524
| 454776 | 525614 | 2.1681 | 11.43 | 11.43 | 0 | 24-HR | ALL | 1ST | 16102524
| 454876 | 525614 | 2.1667 | 4 | 4 | 0 | 24-HR | ALL | 1ST | 16102524
| 454976 | 525614 | 2.1726 | 4.54 | 4.54 | 0 | 24-HR | ALL | 1ST | 16102524
| 455076 | 525614 | 2.1724 | 5.7 | 8 | 0 | 24-HR | ALL | 1ST | 16102524
| 455176 | 525614 | 2.3621 | 6.99 | 6.99 | 0 | 24-HR | ALL | 1ST | 16012224
| 455276 | 525614 | 2.6467 | 5.36 | 5.36 | 0 | 24-HR | ALL | 1ST | 16012224
| 455376 | 525614 | 2.9345 | 5.14 | 5.14 | 0 | 24-HR | ALL | 1ST | 16012224
| 455476 | 525614 | 3.2146 | 5.57 | 5.57 | 0 | 24-HR | ALL | 1ST | 16012224
| 455576 | 525614 | 3.4787 | 6.64 | 6.64 | 0 | 24-HR | ALL | 1ST | 16012224
| 455676 | 525614 | 3.696 | 5.32 | 5.32 | 0 | 24-HR | ALL | 1ST | 16012224
| 455776 | 525614 | 3.9162 | 7.09 | 7.09 | 0 | 24-HR | ALL | 1ST | 16122024
| 455876 | 525614 | 4.0831 | 5.69 | 5.69 | 0 | 24-HR | ALL | 1ST | 16122024
| 455976 | 525614 | 4.2829 | 9.24 | 9.24 | 0 | 24-HR | ALL | 1ST | 16122024
| 456076 | 525614 | 4.3824 | 8.54 | 8.54 | 0 | 24-HR | ALL | 1ST | 16122024
| 456176 | 525614 | 4.4281 | 6.91 | 6.91 | 0 | 24-HR | ALL | 1ST | 16122024
| 456276 | 525614 | 4.5634 | 13.77 | 13.77 | 0 | 24-HR | ALL | 1ST | 16122024
| 456376 | 525614 | 4.4772 | 9.01 | 9.01 | 0 | 24-HR | ALL | 1ST | 16122024
| 456476 | 525614 | 4.4666 | 11.93 | 11.93 | 0 | 24-HR | ALL | 1ST | 16122024
| 456576 | 525614 | 4.3872 | 13.24 | 13.24 | 0 | 24-HR | ALL | 1ST | 16122024
| 456676 | 525614 | 4.1889 | 9.43 | 9.43 | 0 | 24-HR | ALL | 1ST | 16122024
| 456776 | 525614 | 4.0132 | 10.03 | 10.03 | 0 | 24-HR | ALL | 1ST | 16122024
| 456876 | 525614 | 3.8528 | 9.78 | 9.78 | 0 | 24-HR | ALL | 1ST | 16111224
| 456976 | 525614 | 3.6604 | 8.98 | 8.98 | 0 | 24-HR | ALL | 1ST | 16111224
| 457076 | 525614 | 3.415 | 7.9 | 7.9 | 0 | 24-HR | ALL | 1ST | 16111224
| 457176 | 525614 | 3.1681 | 6 | 8 | 0 | 24-HR | ALL | 1ST | 16032624
| 457276 | 525614 | 3.1923 | 5.07 | 8 | 0 | 24-HR | ALL | 1ST | 16032624
| 457376 | 525614 | 3.2731 | 5.83 | 5.83 | 0 | 24-HR | ALL | 1ST | 16020724
| 457476 | 525614 | 3.3638 | 2.85 | 6 | 0 | 24-HR | ALL | 1ST | 16020724
| 457576 | 525614 | 3.4264 | 1.46 | 9 | 0 | 24-HR | ALL | 1ST | 16020724
| 457676 | 525614 | 3.4617 | 2 | 2 | 0 | 24-HR | ALL | 1ST | 16020724
| 457776 | 525614 | 3.4622 | 3.7 | 3.7 | 0 | 24-HR | ALL | 1ST | 16020724
| 457876 | 525614 | 3.3923 | 2.47 | 2.47 | 0 | 24-HR | ALL | 1ST | 16020724
| 457976 | 525614 | 3.3203 | 5.54 | 5.54 | 0 | 24-HR | ALL | 1ST | 16020724
| 458076 | 525614 | 3.1629 | 2.7 | 2.7 | 0 | 24-HR | ALL | 1ST | 16020724
| 458176 | 525614 | 3.0178 | 4.6 | 4.6 | 0 | 24-HR | ALL | 1ST | 16020724
| 458276 | 525614 | 2.8466 | 4.38 | 4.38 | 0 | 24-HR | ALL | 1ST | 16020824
| 458376 | 525614 | 2.8926 | 3.25 | 3.25 | 0 | 24-HR | ALL | 1ST | 16020824
| 458476 | 525614 | 2.9017 | 2.3 | 6 | 0 | 24-HR | ALL | 1ST | 16020824
| 458576 | 525614 | 2.86 | 0 | 7 | 0 | 24-HR | ALL | 1ST | 16020824
| 458676 | 525614 | 2.7989 | 0 | 7 | 0 | 24-HR | ALL | 1ST | 16020824
| 458776 | 525614 | 2.7246 | 0 | 8 | 0 | 24-HR | ALL | 1ST | 16020524
| 458876 | 525614 | 2.7011 | 0 | 7 | 0 | 24-HR | ALL | 1ST | 16020524
| 458976 | 525614 | 2.6647 | 0 | 6 | 0 | 24-HR | ALL | 1ST | 16020524
| 459076 | 525614 | 2.6174 | 0 | 6 | 0 | 24-HR | ALL | 1ST | 16020524
| 459176 | 525614 | 2.5613 | 0 | 5 | 0 | 24-HR | ALL | 1ST | 16020524
| 459276 | 525614 | 2.4989 | 0 | 5 | 0 | 24-HR | ALL | 1ST | 16020524
| 459376 | 525614 | 2.4326 | 0 | 8 | 0 | 24-HR | ALL | 1ST | 16020524
| 459476 | 525614 | 2.3649 | 0 | 7 | 0 | 24-HR | ALL | 1ST | 16020524
| 459576 | 525614 | 2.298 | 0 | 7 | 0 | 24-HR | ALL | 1ST | 16020524
| 459676 | 525614 | 2.2338 | 0 | 7 | 0 | 24-HR | ALL | 1ST | 16020524
| 459776 | 525614 | 2.2966 | 0 | 12 | 0 | 24-HR | ALL | 1ST | 16092824
| 459876 | 525614 | 2.3834 | 0 | 12 | 0 | 24-HR | ALL | 1ST | 16092824
| 459976 | 525614 | 2.4571 | 0 | 12 | 0 | 24-HR | ALL | 1ST | 16092824
| 460076 | 525614 | 2.5169 | 0 | 11 | 0 | 24-HR | ALL | 1ST | 16092824
| 460176 | 525614 | 2.5621 | 0 | 9 | 0 | 24-HR | ALL | 1ST | 16092824
| 460276 | 525614 | 2.5923 | 0 | 9 | 0 | 24-HR | ALL | 1ST | 16092824
| 460376 | 525614 | 2.6073 | 0 | 0 | 0 | 24-HR | ALL | 1ST | 16092824
| 460476 | 525614 | 2.6071 | 0 | 0 | 0 | 24-HR | ALL | 1ST | 16092824
| 460576 | 525614 | 2.5924 | 0 | 0 | 0 | 24-HR | ALL | 1ST | 16092824
| 460676 | 525614 | 2.5637 | 0 | 0 | 0 | 24-HR | ALL | 1ST | 16092824
| 460776 | 525614 | 2.522 | 0 | 0 | 0 | 24-HR | ALL | 1ST | 16092824
| 460876 | 525614 | 2.4684 | 0 | 0 | 0 | 24-HR | ALL | 1ST | 16092824
| 460976 | 525614 | 2.4044 | 0 | 0 | 0 | 24-HR | ALL | 1ST | 16092824
| 461076 | 525614 | 2.3313 | 0 | 0 | 0 | 24-HR | ALL | 1ST | 16092824
| 461176 | 525614 | 2.2506 | 0 | 0 | 0 | 24-HR | ALL | 1ST | 16092824
| 461276 | 525614 | 2.1639 | 0 | 0 | 0 | 24-HR | ALL | 1ST | 16092824
| 461376 | 525614 | 2.0727 | 0 | 0 | 0 | 24-HR | ALL | 1ST | 16092824
| 461476 | 525614 | 1.9785 | 0 | 0 | 0 | 24-HR | ALL | 1ST | 16092824
| 461576 | 525614 | 1.8824 | 0 | 0 | 0 | 24-HR | ALL | 1ST | 16092824
| 461676 | 525614 | 1.7859 | 0 | 0 | 0 | 24-HR | ALL | 1ST | 16092824
| 461776 | 525614 | 1.7376 | 0 | 0 | 0 | 24-HR | ALL | 1ST | 16081224
| 461876 | 525614 | 1.7471 | 0 | 0 | 0 | 24-HR | ALL | 1ST | 16081224
| 461976 | 525614 | 1.7526 | 0 | 0 | 0 | 24-HR | ALL | 1ST | 16081224
| 462076 | 525614 | 1.7544 | 0 | 0 | 0 | 24-HR | ALL | 1ST | 16081224
| 462176 | 525614 | 1.7529 | 0 | 0 | 0 | 24-HR | ALL | 1ST | 16081224
| 462276 | 525614 | 1.7484 | 0 | 0 | 0 | 24-HR | ALL | 1ST | 16081224
| 462376 | 525614 | 1.7411 | 0 | 0 | 0 | 24-HR | ALL | 1ST | 16081224
| 462476 | 525614 | 1.7315 | 0 | 0 | 0 | 24-HR | ALL | 1ST | 16081224
| 462576 | 525614 | 1.7197 | 0 | 0 | 0 | 24-HR | ALL | 1ST | 16081224
| 462676 | 525614 | 1.7059 | 0 | 0 | 0 | 24-HR | ALL | 1ST | 16081224
| 462776 | 525614 | 1.6903 | 0 | 0 | 0 | 24-HR | ALL | 1ST | 16081224
| 462876 | 525614 | 1.6731 | 0 | 0 | 0 | 24-HR | ALL | 1ST | 16081224
| 462976 | 525614 | 1.6546 | 0 | 0 | 0 | 24-HR | ALL | 1ST | 16081224
| 463076 | 525614 | 1.6358 | 0 | 0 | 0 | 24-HR | ALL | 1ST | 16102724
| 463176 | 525614 | 1.6188 | 0 | 0 | 0 | 24-HR | ALL | 1ST | 16102724
| 463276 | 525614 | 1.5999 | 0 | 0 | 0 | 24-HR | ALL | 1ST | 16102724
| 463376 | 525614 | 1.5793 | 0 | 0 | 0 | 24-HR | ALL | 1ST | 16102724
| 463476 | 525614 | 1.5684 | 0 | 0 | 0 | 24-HR | ALL | 1ST | 16123124
| 463576 | 525614 | 1.5826 | 0 | 0 | 0 | 24-HR | ALL | 1ST | 16123124
| 463676 | 525614 | 1.5941 | 0 | 0 | 0 | 24-HR | ALL | 1ST | 16123124
| 463776 | 525614 | 1.6031 | 0 | 0 | 0 | 24-HR | ALL | 1ST | 16123124
| 463876 | 525614 | 1.6095 | 0 | 0 | 0 | 24-HR | ALL | 1ST | 16123124
| 463976 | 525614 | 1.6137 | 0 | 0 | 0 | 24-HR | ALL | 1ST | 16123124
| 448976 | 525714 | 1.0211 | 5 | 11 | 0 | 24-HR | ALL | 1ST | 16081824
| 449076 | 525714 | 1.025 | 4.39 | 10 | 0 | 24-HR | ALL | 1ST | 16081824
| 449176 | 525714 | 1.0356 | 9 | 9 | 0 | 24-HR | ALL | 1ST | 16081824
| 449276 | 525714 | 1.0363 | 8 | 10 | 0 | 24-HR | ALL | 1ST | 16081824
| 449376 | 525714 | 1.0414 | 10.7 | 10.7 | 0 | 24-HR | ALL | 1ST | 16081824
| 449476 | 525714 | 1.0412 | 10.97 | 10.97 | 0 | 24-HR | ALL | 1ST | 16081824
| 449576 | 525714 | 1.0342 | 7.64 | 7.64 | 0 | 24-HR | ALL | 1ST | 16081824
| 449676 | 525714 | 1.0262 | 4.3 | 12 | 0 | 24-HR | ALL | 1ST | 16081824
| 449776 | 525714 | 1.0178 | 2.03 | 14 | 0 | 24-HR | ALL | 1ST | 16081824
| 449876 | 525714 | 1.0119 | 2.64 | 14 | 0 | 24-HR | ALL | 1ST | 16081824
| 449976 | 525714 | 1.0023 | 1.3 | 14 | 0 | 24-HR | ALL | 1ST | 16081824
| 450076 | 525714 | 0.99289 | 0.97 | 10 | 0 | 24-HR | ALL | 1ST | 16081824
| 450176 | 525714 | 0.98824 | -0.15 | 3 | 0 | 24-HR | ALL | 1ST | 16081724
| 450276 | 525714 | 0.98983 | 2.88 | 2.88 | 0 | 24-HR | ALL | 1ST | 16081724
| 450376 | 525714 | 0.98498 | 2.61 | 4 | 0 | 24-HR | ALL | 1ST | 16081724
| 450476 | 525714 | 0.97756 | 2 | 7 | 0 | 24-HR | ALL | 1ST | 16081724
| 450576 | 525714 | 0.96883 | 2 | 2 | 0 | 24-HR | ALL | 1ST | 16081724
| 450676 | 525714 | 0.95788 | 1.85 | 1.85 | 0 | 24-HR | ALL | 1ST | 16081724
| 450776 | 525714 | 0.94526 | 1.92 | 1.92 | 0 | 24-HR | ALL | 1ST | 16081724
| 450876 | 525714 | 0.9308 | 1.96 | 5 | 0 | 24-HR | ALL | 1ST | 16081724
| 450976 | 525714 | 0.91471 | 2 | 2 | 0 | 24-HR | ALL | 1ST | 16081724
| 451076 | 525714 | 0.92605 | 3.21 | 3.21 | 0 | 24-HR | ALL | 1ST | 16010724
| 451176 | 525714 | 0.98678 | 2.18 | 8 | 0 | 24-HR | ALL | 1ST | 16010724
| 451276 | 525714 | 1.0552 | 2.97 | 2.97 | 0 | 24-HR | ALL | 1ST | 16010724
| 451376 | 525714 | 1.1072 | 0.36 | 0.36 | 0 | 24-HR | ALL | 1ST | 16010724
| 451476 | 525714 | 1.1649 | -0.45 | 3 | 0 | 24-HR | ALL | 1ST | 16010724
| 451576 | 525714 | 1.2309 | 1.03 | 1.03 | 0 | 24-HR | ALL | 1ST | 16010724
| 451676 | 525714 | 1.2855 | 1 | 1 | 0 | 24-HR | ALL | 1ST | 16010724
| 451776 | 525714 | 1.3288 | 0 | 0 | 0 | 24-HR | ALL | 1ST | 16010724
| 451876 | 525714 | 1.3705 | 0 | 0 | 0 | 24-HR | ALL | 1ST | 16010724
| 451976 | 525714 | 1.4039 | 0 | 0 | 0 | 24-HR | ALL | 1ST | 16010724
| 452076 | 525714 | 1.4288 | 0 | 0 | 0 | 24-HR | ALL | 1ST | 16010724
| 452176 | 525714 | 1.444 | 0 | 0 | 0 | 24-HR | ALL | 1ST | 16010724
| 452276 | 525714 | 1.449 | 0 | 0 | 0 | 24-HR | ALL | 1ST | 16010724
| 452376 | 525714 | 1.4434 | 0 | 0 | 0 | 24-HR | ALL | 1ST | 16010724
| 452476 | 525714 | 1.4272 | 0 | 0 | 0 | 24-HR | ALL | 1ST | 16010724
| 452576 | 525714 | 1.4005 | 0 | 0 | 0 | 24-HR | ALL | 1ST | 16010724
| 452676 | 525714 | 1.3639 | 0 | 0 | 0 | 24-HR | ALL | 1ST | 16010724
| 452776 | 525714 | 1.3181 | 0 | 0 | 0 | 24-HR | ALL | 1ST | 16010724
| 452876 | 525714 | 1.2639 | 0 | 0 | 0 | 24-HR | ALL | 1ST | 16010724
| 452976 | 525714 | 1.2099 | 0 | 0 | 0 | 24-HR | ALL | 1ST | 16102524
| 453076 | 525714 | 1.2715 | 0 | 0 | 0 | 24-HR | ALL | 1ST | 16102524
| 453176 | 525714 | 1.3343 | 0 | 0 | 0 | 24-HR | ALL | 1ST | 16102524
| 453276 | 525714 | 1.3981 | 0 | 0 | 0 | 24-HR | ALL | 1ST | 16102524
| 453376 | 525714 | 1.4625 | 0 | 0 | 0 | 24-HR | ALL | 1ST | 16102524
| 453476 | 525714 | 1.5271 | 0 | 0 | 0 | 24-HR | ALL | 1ST | 16102524
| 453576 | 525714 | 1.5913 | 0 | 0 | 0 | 24-HR | ALL | 1ST | 16102524
| 453676 | 525714 | 1.6547 | 0.03 | 2 | 0 | 24-HR | ALL | 1ST | 16102524
| 453776 | 525714 | 1.7178 | 0.92 | 0.92 | 0 | 24-HR | ALL | 1ST | 16102524
| 453876 | 525714 | 1.7759 | -0.27 | -0.27 | 0 | 24-HR | ALL | 1ST | 16102524
| 453976 | 525714 | 1.8335 | 0 | 5 | 0 | 24-HR | ALL | 1ST | 16102524
| 454076 | 525714 | 1.8881 | 0.44 | 4 | 0 | 24-HR | ALL | 1ST | 16102524
| 454176 | 525714 | 1.9423 | 3.09 | 15 | 0 | 24-HR | ALL | 1ST | 16102524
| 454276 | 525714 | 1.9896 | 4.04 | 15 | 0 | 24-HR | ALL | 1ST | 16102524
| 454376 | 525714 | 2.0234 | 0 | 15 | 0 | 24-HR | ALL | 1ST | 16102524
| 454476 | 525714 | 2.0583 | 0 | 0 | 0 | 24-HR | ALL | 1ST | 16102524
| 454576 | 525714 | 2.0875 | 0.14 | 24 | 0 | 24-HR | ALL | 1ST | 16102524
| 454676 | 525714 | 2.1204 | 5.24 | 24 | 0 | 24-HR | ALL | 1ST | 16102524
| 454776 | 525714 | 2.1408 | 6.8 | 24 | 0 | 24-HR | ALL | 1ST | 16102524
| 454876 | 525714 | 2.148 | 5.12 | 24 | 0 | 24-HR | ALL | 1ST | 16102524
| 454976 | 525714 | 2.151 | 5.08 | 5.08 | 0 | 24-HR | ALL | 1ST | 16102524
| 455076 | 525714 | 2.1496 | 6.57 | 6.57 | 0 | 24-HR | ALL | 1ST | 16102524
| 455176 | 525714 | 2.3661 | 6.12 | 6.12 | 0 | 24-HR | ALL | 1ST | 16012224
| 455276 | 525714 | 2.6393 | 4.76 | 4.76 | 0 | 24-HR | ALL | 1ST | 16012224
| 455376 | 525714 | 2.9195 | 5.73 | 5.73 | 0 | 24-HR | ALL | 1ST | 16012224
| 455476 | 525714 | 3.1841 | 6 | 6 | 0 | 24-HR | ALL | 1ST | 16012224
| 455576 | 525714 | 3.4288 | 5.88 | 5.88 | 0 | 24-HR | ALL | 1ST | 16122024
| 455676 | 525714 | 3.6825 | 6.88 | 6.88 | 0 | 24-HR | ALL | 1ST | 16122024
| 455776 | 525714 | 3.9093 | 8.12 | 8.12 | 0 | 24-HR | ALL | 1ST | 16122024
| 455876 | 525714 | 4.1056 | 9.56 | 9.56 | 0 | 24-HR | ALL | 1ST | 16122024
| 455976 | 525714 | 4.3102 | 13.88 | 13.88 | 0 | 24-HR | ALL | 1ST | 16122024
| 456076 | 525714 | 4.3568 | 10.15 | 10.15 | 0 | 24-HR | ALL | 1ST | 16122024
| 456176 | 525714 | 4.4584 | 12.59 | 12.59 | 0 | 24-HR | ALL | 1ST | 16122024
| 456276 | 525714 | 4.3954 | 6.61 | 8 | 0 | 24-HR | ALL | 1ST | 16122024
| 456376 | 525714 | 4.3739 | 6 | 6 | 0 | 24-HR | ALL | 1ST | 16122024
| 456476 | 525714 | 4.4199 | 12.84 | 12.84 | 0 | 24-HR | ALL | 1ST | 16122024
| 456576 | 525714 | 4.3642 | 15.55 | 15.55 | 0 | 24-HR | ALL | 1ST | 16122024
| 456676 | 525714 | 4.1179 | 7.91 | 7.91 | 0 | 24-HR | ALL | 1ST | 16122024
| 456776 | 525714 | 3.9932 | 11.76 | 11.76 | 0 | 24-HR | ALL | 1ST | 16122024
| 456876 | 525714 | 3.7868 | 9.51 | 9.51 | 0 | 24-HR | ALL | 1ST | 16111224
| 456976 | 525714 | 3.5794 | 6 | 12 | 0 | 24-HR | ALL | 1ST | 16111224
| 457076 | 525714 | 3.3624 | 6.32 | 10 | 0 | 24-HR | ALL | 1ST | 16111224
| 457176 | 525714 | 3.0997 | 5.7 | 9 | 0 | 24-HR | ALL | 1ST | 16111224
| 457276 | 525714 | 3.1311 | 6.12 | 6.12 | 0 | 24-HR | ALL | 1ST | 16032624
| 457376 | 525714 | 3.1799 | 5.6 | 5.6 | 0 | 24-HR | ALL | 1ST | 16020724
| 457476 | 525714 | 3.2725 | 2.39 | 4 | 0 | 24-HR | ALL | 1ST | 16020724
| 457576 | 525714 | 3.3499 | 2 | 7 | 0 | 24-HR | ALL | 1ST | 16020724
| 457676 | 525714 | 3.3961 | 2.8 | 2.8 | 0 | 24-HR | ALL | 1ST | 16020724
| 457776 | 525714 | 3.4019 | 3.88 | 5 | 0 | 24-HR | ALL | 1ST | 16020724
| 457876 | 525714 | 3.3559 | 3.88 | 6 | 0 | 24-HR | ALL | 1ST | 16020724
| 457976 | 525714 | 3.2592 | 2.48 | 6 | 0 | 24-HR | ALL | 1ST | 16020724
| 458076 | 525714 | 3.1326 | 1.47 | 1.47 | 0 | 24-HR | ALL | 1ST | 16020724
| 458176 | 525714 | 2.9757 | 0 | 4 | 0 | 24-HR | ALL | 1ST | 16020724
| 458276 | 525714 | 2.8098 | 0 | 4 | 0 | 24-HR | ALL | 1ST | 16020724
| 458376 | 525714 | 2.8002 | 0 | 6 | 0 | 24-HR | ALL | 1ST | 16020824
| 458476 | 525714 | 2.8305 | 0 | 4 | 0 | 24-HR | ALL | 1ST | 16020824
| 458576 | 525714 | 2.8236 | 0 | 7 | 0 | 24-HR | ALL | 1ST | 16020824
| 458676 | 525714 | 2.7793 | 0 | 7 | 0 | 24-HR | ALL | 1ST | 16020824
| 458776 | 525714 | 2.6994 | 0 | 0 | 0 | 24-HR | ALL | 1ST | 16020824
| 458876 | 525714 | 2.6516 | 0 | 0 | 0 | 24-HR | ALL | 1ST | 16020524
| 458976 | 525714 | 2.6236 | 0 | 0 | 0 | 24-HR | ALL | 1ST | 16020524
| 459076 | 525714 | 2.5843 | 0 | 0 | 0 | 24-HR | ALL | 1ST | 16020524
| 459176 | 525714 | 2.5355 | 0 | 0 | 0 | 24-HR | ALL | 1ST | 16020524
| 459276 | 525714 | 2.4794 | 0 | 0 | 0 | 24-HR | ALL | 1ST | 16020524
| 459376 | 525714 | 2.4183 | 0 | 0 | 0 | 24-HR | ALL | 1ST | 16020524
| 459476 | 525714 | 2.3545 | 0 | 0 | 0 | 24-HR | ALL | 1ST | 16020524
| 459576 | 525714 | 2.2902 | 0 | 0 | 0 | 24-HR | ALL | 1ST | 16020524
| 459676 | 525714 | 2.2275 | 0 | 4 | 0 | 24-HR | ALL | 1ST | 16020524
| 459776 | 525714 | 2.1867 | 0 | 12 | 0 | 24-HR | ALL | 1ST | 16092824
| 459876 | 525714 | 2.2774 | 0 | 12 | 0 | 24-HR | ALL | 1ST | 16092824
| 459976 | 525714 | 2.3564 | 0 | 12 | 0 | 24-HR | ALL | 1ST | 16092824
| 460076 | 525714 | 2.4229 | 0 | 10 | 0 | 24-HR | ALL | 1ST | 16092824
| 460176 | 525714 | 2.476 | 0 | 0 | 0 | 24-HR | ALL | 1ST | 16092824
| 460276 | 525714 | 2.5153 | 0 | 0 | 0 | 24-HR | ALL | 1ST | 16092824
| 460376 | 525714 | 2.5403 | 0 | 0 | 0 | 24-HR | ALL | 1ST | 16092824
| 460476 | 525714 | 2.551 | 0 | 0 | 0 | 24-HR | ALL | 1ST | 16092824
| 460576 | 525714 | 2.5475 | 0 | 0 | 0 | 24-HR | ALL | 1ST | 16092824
| 460676 | 525714 | 2.5303 | 0 | 0 | 0 | 24-HR | ALL | 1ST | 16092824
| 460776 | 525714 | 2.5001 | 0 | 0 | 0 | 24-HR | ALL | 1ST | 16092824
| 460876 | 525714 | 2.4578 | 0 | 0 | 0 | 24-HR | ALL | 1ST | 16092824
| 460976 | 525714 | 2.4045 | 0 | 0 | 0 | 24-HR | ALL | 1ST | 16092824
| 461076 | 525714 | 2.3414 | 0 | 0 | 0 | 24-HR | ALL | 1ST | 16092824
| 461176 | 525714 | 2.27 | 0 | 0 | 0 | 24-HR | ALL | 1ST | 16092824
| 461276 | 525714 | 2.1915 | 0 | 0 | 0 | 24-HR | ALL | 1ST | 16092824
| 461376 | 525714 | 2.1076 | 0 | 0 | 0 | 24-HR | ALL | 1ST | 16092824
| 461476 | 525714 | 2.0194 | 0 | 0 | 0 | 24-HR | ALL | 1ST | 16092824
| 461576 | 525714 | 1.9285 | 0 | 0 | 0 | 24-HR | ALL | 1ST | 16092824
| 461676 | 525714 | 1.836 | 0 | 0 | 0 | 24-HR | ALL | 1ST | 16092824
| 461776 | 525714 | 1.743 | 0 | 0 | 0 | 24-HR | ALL | 1ST | 16092824
| 461876 | 525714 | 1.6978 | 0 | 0 | 0 | 24-HR | ALL | 1ST | 16081224
| 461976 | 525714 | 1.7062 | 0 | 0 | 0 | 24-HR | ALL | 1ST | 16081224
| 462076 | 525714 | 1.7108 | 0 | 0 | 0 | 24-HR | ALL | 1ST | 16081224
| 462176 | 525714 | 1.712 | 0 | 0 | 0 | 24-HR | ALL | 1ST | 16081224
| 462276 | 525714 | 1.7101 | 0 | 0 | 0 | 24-HR | ALL | 1ST | 16081224
| 462376 | 525714 | 1.7053 | 0 | 0 | 0 | 24-HR | ALL | 1ST | 16081224
| 462476 | 525714 | 1.6981 | 0 | 0 | 0 | 24-HR | ALL | 1ST | 16081224
| 462576 | 525714 | 1.6886 | 0 | 0 | 0 | 24-HR | ALL | 1ST | 16081224
| 462676 | 525714 | 1.677 | 0 | 0 | 0 | 24-HR | ALL | 1ST | 16081224
| 462776 | 525714 | 1.6635 | 0 | 0 | 0 | 24-HR | ALL | 1ST | 16081224
| 462876 | 525714 | 1.6485 | 0 | 0 | 0 | 24-HR | ALL | 1ST | 16081224
| 462976 | 525714 | 1.6319 | 0 | 0 | 0 | 24-HR | ALL | 1ST | 16081224
| 463076 | 525714 | 1.6141 | 0 | 0 | 0 | 24-HR | ALL | 1ST | 16081224
| 463176 | 525714 | 1.5969 | 0 | 0 | 0 | 24-HR | ALL | 1ST | 16102724
| 463276 | 525714 | 1.5811 | 0 | 0 | 0 | 24-HR | ALL | 1ST | 16102724
| 463376 | 525714 | 1.5635 | 0 | 0 | 0 | 24-HR | ALL | 1ST | 16102724
| 463476 | 525714 | 1.5442 | 0 | 0 | 0 | 24-HR | ALL | 1ST | 16102724
| 463576 | 525714 | 1.5307 | 0 | 0 | 0 | 24-HR | ALL | 1ST | 16123124
| 463676 | 525714 | 1.5445 | 0 | 0 | 0 | 24-HR | ALL | 1ST | 16123124
| 463776 | 525714 | 1.5559 | 0 | 0 | 0 | 24-HR | ALL | 1ST | 16123124
| 463876 | 525714 | 1.5649 | 0 | 0 | 0 | 24-HR | ALL | 1ST | 16123124
| 463976 | 525714 | 1.5715 | 0 | 0 | 0 | 24-HR | ALL | 1ST | 16123124
| 448976 | 525814 | 1.0142 | 5 | 10 | 0 | 24-HR | ALL | 1ST | 16081824
| 449076 | 525814 | 1.0163 | 4.39 | 10 | 0 | 24-HR | ALL | 1ST | 16081824
| 449176 | 525814 | 1.0249 | 9 | 9 | 0 | 24-HR | ALL | 1ST | 16081824
| 449276 | 525814 | 1.0237 | 8 | 8 | 0 | 24-HR | ALL | 1ST | 16081824
| 449376 | 525814 | 1.0267 | 10.7 | 10.7 | 0 | 24-HR | ALL | 1ST | 16081824
| 449476 | 525814 | 1.0247 | 10.97 | 10.97 | 0 | 24-HR | ALL | 1ST | 16081824
| 449576 | 525814 | 1.0161 | 7.64 | 7.64 | 0 | 24-HR | ALL | 1ST | 16081824
| 449676 | 525814 | 1.0066 | 4.3 | 9 | 0 | 24-HR | ALL | 1ST | 16081824
| 449776 | 525814 | 0.99742 | 2.03 | 9 | 0 | 24-HR | ALL | 1ST | 16081824
| 449876 | 525814 | 0.99004 | 2.64 | 9 | 0 | 24-HR | ALL | 1ST | 16081824
| 449976 | 525814 | 0.9793 | 1.3 | 5 | 0 | 24-HR | ALL | 1ST | 16081824
| 450076 | 525814 | 0.97414 | 0.97 | 5 | 0 | 24-HR | ALL | 1ST | 16081724
| 450176 | 525814 | 0.96994 | -0.28 | -0.28 | 0 | 24-HR | ALL | 1ST | 16081724
| 450276 | 525814 | 0.96934 | 3 | 3 | 0 | 24-HR | ALL | 1ST | 16081724
| 450376 | 525814 | 0.96254 | 2.97 | 2.97 | 0 | 24-HR | ALL | 1ST | 16081724
| 450476 | 525814 | 0.9526 | 2 | 2 | 0 | 24-HR | ALL | 1ST | 16081724
| 450576 | 525814 | 0.94192 | 2 | 2 | 0 | 24-HR | ALL | 1ST | 16081724
| 450676 | 525814 | 0.92936 | 1.97 | 3 | 0 | 24-HR | ALL | 1ST | 16081724
| 450776 | 525814 | 0.91516 | 2 | 2 | 0 | 24-HR | ALL | 1ST | 16081724
| 450876 | 525814 | 0.89937 | 2 | 2 | 0 | 24-HR | ALL | 1ST | 16081724
| 450976 | 525814 | 0.92681 | 2 | 2 | 0 | 24-HR | ALL | 1ST | 16010724
| 451076 | 525814 | 0.99623 | 3.36 | 3.36 | 0 | 24-HR | ALL | 1ST | 16010724
| 451176 | 525814 | 1.0513 | 1.3 | 8 | 0 | 24-HR | ALL | 1ST | 16010724
| 451276 | 525814 | 1.1172 | 1.97 | 1.97 | 0 | 24-HR | ALL | 1ST | 16010724
| 451376 | 525814 | 1.1624 | -1.36 | 2 | 0 | 24-HR | ALL | 1ST | 16010724
| 451476 | 525814 | 1.2236 | -0.61 | 4 | 0 | 24-HR | ALL | 1ST | 16010724
| 451576 | 525814 | 1.2808 | 0.03 | 1 | 0 | 24-HR | ALL | 1ST | 16010724
| 451676 | 525814 | 1.3259 | -0.64 | 2 | 0 | 24-HR | ALL | 1ST | 16010724
| 451776 | 525814 | 1.3819 | 1.7 | 1.7 | 0 | 24-HR | ALL | 1ST | 16010724
| 451876 | 525814 | 1.4072 | 0 | 0 | 0 | 24-HR | ALL | 1ST | 16010724
| 451976 | 525814 | 1.4336 | 0 | 0 | 0 | 24-HR | ALL | 1ST | 16010724
| 452076 | 525814 | 1.4501 | 0 | 0 | 0 | 24-HR | ALL | 1ST | 16010724
| 452176 | 525814 | 1.4572 | 0 | 0 | 0 | 24-HR | ALL | 1ST | 16010724
| 452276 | 525814 | 1.4541 | 0 | 0 | 0 | 24-HR | ALL | 1ST | 16010724
| 452376 | 525814 | 1.4405 | 0 | 0 | 0 | 24-HR | ALL | 1ST | 16010724
| 452476 | 525814 | 1.4168 | 0 | 0 | 0 | 24-HR | ALL | 1ST | 16010724
| 452576 | 525814 | 1.3833 | 0 | 0 | 0 | 24-HR | ALL | 1ST | 16010724
| 452676 | 525814 | 1.3406 | 0 | 0 | 0 | 24-HR | ALL | 1ST | 16010724
| 452776 | 525814 | 1.2896 | 0 | 0 | 0 | 24-HR | ALL | 1ST | 16010724
| 452876 | 525814 | 1.2313 | 0 | 0 | 0 | 24-HR | ALL | 1ST | 16010724
| 452976 | 525814 | 1.2334 | 0 | 0 | 0 | 24-HR | ALL | 1ST | 16102524
| 453076 | 525814 | 1.2944 | 0 | 0 | 0 | 24-HR | ALL | 1ST | 16102524
| 453176 | 525814 | 1.3565 | 0 | 0 | 0 | 24-HR | ALL | 1ST | 16102524
| 453276 | 525814 | 1.4193 | 0 | 0 | 0 | 24-HR | ALL | 1ST | 16102524
| 453376 | 525814 | 1.4824 | 0 | 0 | 0 | 24-HR | ALL | 1ST | 16102524
| 453476 | 525814 | 1.5454 | 0 | 0 | 0 | 24-HR | ALL | 1ST | 16102524
| 453576 | 525814 | 1.6079 | 0 | 0 | 0 | 24-HR | ALL | 1ST | 16102524
| 453676 | 525814 | 1.6692 | 0 | 2 | 0 | 24-HR | ALL | 1ST | 16102524
| 453776 | 525814 | 1.7293 | 0.36 | 4 | 0 | 24-HR | ALL | 1ST | 16102524
| 453876 | 525814 | 1.7934 | 5 | 5 | 0 | 24-HR | ALL | 1ST | 16102524
| 453976 | 525814 | 1.8421 | 0.97 | 0.97 | 0 | 24-HR | ALL | 1ST | 16102524
| 454076 | 525814 | 1.8918 | 0 | 0 | 0 | 24-HR | ALL | 1ST | 16102524
| 454176 | 525814 | 1.94 | 0.7 | 15 | 0 | 24-HR | ALL | 1ST | 16102524
| 454276 | 525814 | 1.9814 | 0 | 15 | 0 | 24-HR | ALL | 1ST | 16102524
| 454376 | 525814 | 2.0189 | 0 | 15 | 0 | 24-HR | ALL | 1ST | 16102524
| 454476 | 525814 | 2.0508 | 0 | 22 | 0 | 24-HR | ALL | 1ST | 16102524
| 454576 | 525814 | 2.0774 | 0.35 | 24 | 0 | 24-HR | ALL | 1ST | 16102524
| 454676 | 525814 | 2.1206 | 13.49 | 24 | 0 | 24-HR | ALL | 1ST | 16102524
| 454776 | 525814 | 2.1198 | 5.49 | 24 | 0 | 24-HR | ALL | 1ST | 16102524
| 454876 | 525814 | 2.1276 | 6.2 | 24 | 0 | 24-HR | ALL | 1ST | 16102524
| 454976 | 525814 | 2.1272 | 5.5 | 5.5 | 0 | 24-HR | ALL | 1ST | 16102524
| 455076 | 525814 | 2.13 | 5 | 6 | 0 | 24-HR | ALL | 1ST | 16061924
| 455176 | 525814 | 2.3701 | 6 | 7 | 0 | 24-HR | ALL | 1ST | 16012224
| 455276 | 525814 | 2.6389 | 6.21 | 6.21 | 0 | 24-HR | ALL | 1ST | 16012224
| 455376 | 525814 | 2.9076 | 6.76 | 6.76 | 0 | 24-HR | ALL | 1ST | 16122024
| 455476 | 525814 | 3.1894 | 7.19 | 7.19 | 0 | 24-HR | ALL | 1ST | 16122024
| 455576 | 525814 | 3.4343 | 6.21 | 6.21 | 0 | 24-HR | ALL | 1ST | 16122024
| 455676 | 525814 | 3.6477 | 4.94 | 6 | 0 | 24-HR | ALL | 1ST | 16122024
| 455776 | 525814 | 3.8592 | 6.03 | 6.03 | 0 | 24-HR | ALL | 1ST | 16122024
| 455876 | 525814 | 4.0341 | 6.79 | 6.79 | 0 | 24-HR | ALL | 1ST | 16122024
| 455976 | 525814 | 4.1748 | 7.55 | 9 | 0 | 24-HR | ALL | 1ST | 16122024
| 456076 | 525814 | 4.2592 | 6.8 | 8 | 0 | 24-HR | ALL | 1ST | 16122024
| 456176 | 525814 | 4.319 | 6.85 | 6.85 | 0 | 24-HR | ALL | 1ST | 16122024
| 456276 | 525814 | 4.3468 | 7.21 | 15 | 0 | 24-HR | ALL | 1ST | 16122024
| 456376 | 525814 | 4.3553 | 8.82 | 8.82 | 0 | 24-HR | ALL | 1ST | 16122024
| 456476 | 525814 | 4.4227 | 17.01 | 17.01 | 0 | 24-HR | ALL | 1ST | 16122024
| 456576 | 525814 | 4.2664 | 12.77 | 12.77 | 0 | 24-HR | ALL | 1ST | 16122024
| 456676 | 525814 | 4.1064 | 10.76 | 10.76 | 0 | 24-HR | ALL | 1ST | 16122024
| 456776 | 525814 | 3.9133 | 8.93 | 8.93 | 0 | 24-HR | ALL | 1ST | 16122024
| 456876 | 525814 | 3.6892 | 6.03 | 12 | 0 | 24-HR | ALL | 1ST | 16111224
| 456976 | 525814 | 3.5191 | 4.99 | 11 | 0 | 24-HR | ALL | 1ST | 16111224
| 457076 | 525814 | 3.3007 | 3.71 | 9 | 0 | 24-HR | ALL | 1ST | 16111224
| 457176 | 525814 | 3.0641 | 4.46 | 6 | 0 | 24-HR | ALL | 1ST | 16111224
| 457276 | 525814 | 3.0693 | 6.99 | 6.99 | 0 | 24-HR | ALL | 1ST | 16032624
| 457376 | 525814 | 3.0899 | 5.43 | 5.43 | 0 | 24-HR | ALL | 1ST | 16020724
| 457476 | 525814 | 3.1914 | 2.94 | 2.94 | 0 | 24-HR | ALL | 1ST | 16020724
| 457576 | 525814 | 3.2698 | 2.03 | 2.03 | 0 | 24-HR | ALL | 1ST | 16020724
| 457676 | 525814 | 3.3459 | 5.5 | 5.5 | 0 | 24-HR | ALL | 1ST | 16020724
| 457776 | 525814 | 3.3536 | 5.64 | 5.64 | 0 | 24-HR | ALL | 1ST | 16020724
| 457876 | 525814 | 3.2789 | 0.77 | 5 | 0 | 24-HR | ALL | 1ST | 16020724
| 457976 | 525814 | 3.2015 | 0 | 7 | 0 | 24-HR | ALL | 1ST | 16020724
| 458076 | 525814 | 3.0972 | 0 | 4 | 0 | 24-HR | ALL | 1ST | 16020724
| 458176 | 525814 | 2.9649 | 0 | 7 | 0 | 24-HR | ALL | 1ST | 16020724
| 458276 | 525814 | 2.8109 | 0 | 7 | 0 | 24-HR | ALL | 1ST | 16020724
| 458376 | 525814 | 2.7331 | 0 | 6 | 0 | 24-HR | ALL | 1ST | 16020824
| 458476 | 525814 | 2.7748 | 0 | 6 | 0 | 24-HR | ALL | 1ST | 16020824
| 458576 | 525814 | 2.7816 | 0 | 0 | 0 | 24-HR | ALL | 1ST | 16020824
| 458676 | 525814 | 2.7528 | 0 | 0 | 0 | 24-HR | ALL | 1ST | 16020824
| 458776 | 525814 | 2.6893 | 0 | 0 | 0 | 24-HR | ALL | 1ST | 16020824
| 458876 | 525814 | 2.6001 | 0 | 0 | 0 | 24-HR | ALL | 1ST | 16020524
| 458976 | 525814 | 2.58 | 0 | 0 | 0 | 24-HR | ALL | 1ST | 16020524
| 459076 | 525814 | 2.5484 | 0 | 0 | 0 | 24-HR | ALL | 1ST | 16020524
| 459176 | 525814 | 2.5069 | 0 | 0 | 0 | 24-HR | ALL | 1ST | 16020524
| 459276 | 525814 | 2.4573 | 0 | 0 | 0 | 24-HR | ALL | 1ST | 16020524
| 459376 | 525814 | 2.4016 | 0 | 0 | 0 | 24-HR | ALL | 1ST | 16020524
| 459476 | 525814 | 2.3422 | 0 | 0 | 0 | 24-HR | ALL | 1ST | 16020524
| 459576 | 525814 | 2.2811 | 0 | 0 | 0 | 24-HR | ALL | 1ST | 16020524
| 459676 | 525814 | 2.2203 | 0 | 0 | 0 | 24-HR | ALL | 1ST | 16020524
| 459776 | 525814 | 2.1615 | 0 | 0 | 0 | 24-HR | ALL | 1ST | 16020524
| 459876 | 525814 | 2.1729 | 0 | 0 | 0 | 24-HR | ALL | 1ST | 16092824
| 459976 | 525814 | 2.256 | 0 | 0 | 0 | 24-HR | ALL | 1ST | 16092824
| 460076 | 525814 | 2.3278 | 0 | 0 | 0 | 24-HR | ALL | 1ST | 16092824
| 460176 | 525814 | 2.3876 | 0 | 0 | 0 | 24-HR | ALL | 1ST | 16092824
| 460276 | 525814 | 2.4346 | 0 | 0 | 0 | 24-HR | ALL | 1ST | 16092824
| 460376 | 525814 | 2.4685 | 0 | 0 | 0 | 24-HR | ALL | 1ST | 16092824
| 460476 | 525814 | 2.4888 | 0 | 0 | 0 | 24-HR | ALL | 1ST | 16092824
| 460576 | 525814 | 2.4957 | 0 | 0 | 0 | 24-HR | ALL | 1ST | 16092824
| 460676 | 525814 | 2.4893 | 0 | 0 | 0 | 24-HR | ALL | 1ST | 16092824
| 460776 | 525814 | 2.4699 | 0 | 0 | 0 | 24-HR | ALL | 1ST | 16092824
| 460876 | 525814 | 2.4385 | 0 | 0 | 0 | 24-HR | ALL | 1ST | 16092824
| 460976 | 525814 | 2.3957 | 0 | 0 | 0 | 24-HR | ALL | 1ST | 16092824
| 461076 | 525814 | 2.3428 | 0 | 0 | 0 | 24-HR | ALL | 1ST | 16092824
| 461176 | 525814 | 2.2807 | 0 | 0 | 0 | 24-HR | ALL | 1ST | 16092824
| 461276 | 525814 | 2.211 | 0 | 0 | 0 | 24-HR | ALL | 1ST | 16092824
| 461376 | 525814 | 2.1347 | 0 | 0 | 0 | 24-HR | ALL | 1ST | 16092824
| 461476 | 525814 | 2.0534 | 0 | 0 | 0 | 24-HR | ALL | 1ST | 16092824
| 461576 | 525814 | 1.9682 | 0 | 0 | 0 | 24-HR | ALL | 1ST | 16092824
| 461676 | 525814 | 1.8804 | 0 | 0 | 0 | 24-HR | ALL | 1ST | 16092824
| 461776 | 525814 | 1.7912 | 0 | 0 | 0 | 24-HR | ALL | 1ST | 16092824
| 461876 | 525814 | 1.7016 | 0 | 0 | 0 | 24-HR | ALL | 1ST | 16092824
| 461976 | 525814 | 1.6596 | 0 | 0 | 0 | 24-HR | ALL | 1ST | 16081224
| 462076 | 525814 | 1.6669 | 0 | 0 | 0 | 24-HR | ALL | 1ST | 16081224
| 462176 | 525814 | 1.6708 | 0 | 0 | 0 | 24-HR | ALL | 1ST | 16081224
| 462276 | 525814 | 1.6714 | 0 | 0 | 0 | 24-HR | ALL | 1ST | 16081224
| 462376 | 525814 | 1.6691 | 0 | 0 | 0 | 24-HR | ALL | 1ST | 16081224
| 462476 | 525814 | 1.6642 | 0 | 0 | 0 | 24-HR | ALL | 1ST | 16081224
| 462576 | 525814 | 1.6569 | 0 | 0 | 0 | 24-HR | ALL | 1ST | 16081224
| 462676 | 525814 | 1.6474 | 0 | 0 | 0 | 24-HR | ALL | 1ST | 16081224
| 462776 | 525814 | 1.6361 | 0 | 0 | 0 | 24-HR | ALL | 1ST | 16081224
| 462876 | 525814 | 1.623 | 0 | 0 | 0 | 24-HR | ALL | 1ST | 16081224
| 462976 | 525814 | 1.6084 | 0 | 0 | 0 | 24-HR | ALL | 1ST | 16081224
| 463076 | 525814 | 1.5924 | 0 | 0 | 0 | 24-HR | ALL | 1ST | 16081224
| 463176 | 525814 | 1.5752 | 0 | 0 | 0 | 24-HR | ALL | 1ST | 16081224
| 463276 | 525814 | 1.5593 | 0 | 0 | 0 | 24-HR | ALL | 1ST | 16102724
| 463376 | 525814 | 1.5447 | 0 | 0 | 0 | 24-HR | ALL | 1ST | 16102724
| 463476 | 525814 | 1.5282 | 0 | 0 | 0 | 24-HR | ALL | 1ST | 16102724
| 463576 | 525814 | 1.5101 | 0 | 0 | 0 | 24-HR | ALL | 1ST | 16102724
| 463676 | 525814 | 1.4959 | 0 | 0 | 0 | 24-HR | ALL | 1ST | 16110924
| 463776 | 525814 | 1.5081 | 0 | 0 | 0 | 24-HR | ALL | 1ST | 16123124
| 463876 | 525814 | 1.5193 | 0 | 0 | 0 | 24-HR | ALL | 1ST | 16123124
| 463976 | 525814 | 1.5283 | 0 | 0 | 0 | 24-HR | ALL | 1ST | 16123124
| 448976 | 525914 | 1.0053 | 5.18 | 5.18 | 0 | 24-HR | ALL | 1ST | 16081824
| 449076 | 525914 | 1.0003 | 0.77 | 8 | 0 | 24-HR | ALL | 1ST | 16081824
| 449176 | 525914 | 1.0026 | 2.57 | 9 | 0 | 24-HR | ALL | 1ST | 16081824
| 449276 | 525914 | 1.0089 | 8 | 8 | 0 | 24-HR | ALL | 1ST | 16081824
| 449376 | 525914 | 1.0101 | 10.7 | 10.7 | 0 | 24-HR | ALL | 1ST | 16081824
| 449476 | 525914 | 1.0064 | 10.97 | 10.97 | 0 | 24-HR | ALL | 1ST | 16081824
| 449576 | 525914 | 0.99631 | 7.64 | 7.64 | 0 | 24-HR | ALL | 1ST | 16081824
| 449676 | 525914 | 0.98555 | 4.3 | 4.3 | 0 | 24-HR | ALL | 1ST | 16081824
| 449776 | 525914 | 0.97542 | 2.03 | 2.03 | 0 | 24-HR | ALL | 1ST | 16081824
| 449876 | 525914 | 0.96736 | 2.64 | 2.64 | 0 | 24-HR | ALL | 1ST | 16081824
| 449976 | 525914 | 0.95941 | 1.3 | 1.3 | 0 | 24-HR | ALL | 1ST | 16081724
| 450076 | 525914 | 0.95609 | 0.97 | 0.97 | 0 | 24-HR | ALL | 1ST | 16081724
| 450176 | 525914 | 0.94972 | -0.28 | 2 | 0 | 24-HR | ALL | 1ST | 16081724
| 450276 | 525914 | 0.94684 | 3 | 3 | 0 | 24-HR | ALL | 1ST | 16081724
| 450376 | 525914 | 0.93804 | 2.97 | 2.97 | 0 | 24-HR | ALL | 1ST | 16081724
| 450476 | 525914 | 0.92632 | 2 | 2 | 0 | 24-HR | ALL | 1ST | 16081724
| 450576 | 525914 | 0.91399 | 2 | 2 | 0 | 24-HR | ALL | 1ST | 16081724
| 450676 | 525914 | 0.9 | 1.97 | 1.97 | 0 | 24-HR | ALL | 1ST | 16081724
| 450776 | 525914 | 0.88458 | 2 | 2 | 0 | 24-HR | ALL | 1ST | 16081724
| 450876 | 525914 | 0.93185 | 2 | 2 | 0 | 24-HR | ALL | 1ST | 16010724
| 450976 | 525914 | 0.9946 | 2 | 2 | 0 | 24-HR | ALL | 1ST | 16010724
| 451076 | 525914 | 1.0635 | 3.36 | 3.36 | 0 | 24-HR | ALL | 1ST | 16010724
| 451176 | 525914 | 1.1162 | 1.3 | 1.3 | 0 | 24-HR | ALL | 1ST | 16010724
| 451276 | 525914 | 1.1797 | 1.97 | 1.97 | 0 | 24-HR | ALL | 1ST | 16010724
| 451376 | 525914 | 1.2206 | -1.36 | 3 | 0 | 24-HR | ALL | 1ST | 16010724
| 451476 | 525914 | 1.2775 | -0.61 | 1 | 0 | 24-HR | ALL | 1ST | 16010724
| 451576 | 525914 | 1.3293 | 0.03 | 0.03 | 0 | 24-HR | ALL | 1ST | 16010724
| 451676 | 525914 | 1.3682 | -0.64 | -0.64 | 0 | 24-HR | ALL | 1ST | 16010724
| 451776 | 525914 | 1.4175 | 1.7 | 1.7 | 0 | 24-HR | ALL | 1ST | 16010724
| 451876 | 525914 | 1.4352 | 0 | 0 | 0 | 24-HR | ALL | 1ST | 16010724
| 451976 | 525914 | 1.4544 | 0 | 0 | 0 | 24-HR | ALL | 1ST | 16010724
| 452076 | 525914 | 1.4641 | 0 | 0 | 0 | 24-HR | ALL | 1ST | 16010724
| 452176 | 525914 | 1.4629 | 0 | 0 | 0 | 24-HR | ALL | 1ST | 16010724
| 452276 | 525914 | 1.4521 | 0 | 0 | 0 | 24-HR | ALL | 1ST | 16010724
| 452376 | 525914 | 1.4313 | 0 | 0 | 0 | 24-HR | ALL | 1ST | 16010724
| 452476 | 525914 | 1.4008 | 0 | 0 | 0 | 24-HR | ALL | 1ST | 16010724
| 452576 | 525914 | 1.3613 | 0 | 0 | 0 | 24-HR | ALL | 1ST | 16010724
| 452676 | 525914 | 1.3135 | 0 | 0 | 0 | 24-HR | ALL | 1ST | 16010724
| 452776 | 525914 | 1.2583 | 0 | 0 | 0 | 24-HR | ALL | 1ST | 16010724
| 452876 | 525914 | 1.1968 | 0 | 0 | 0 | 24-HR | ALL | 1ST | 16102524
| 452976 | 525914 | 1.2559 | 0 | 0 | 0 | 24-HR | ALL | 1ST | 16102524
| 453076 | 525914 | 1.3163 | 0 | 0 | 0 | 24-HR | ALL | 1ST | 16102524
| 453176 | 525914 | 1.3775 | 0 | 0 | 0 | 24-HR | ALL | 1ST | 16102524
| 453276 | 525914 | 1.4392 | 0 | 0 | 0 | 24-HR | ALL | 1ST | 16102524
| 453376 | 525914 | 1.501 | 0 | 0 | 0 | 24-HR | ALL | 1ST | 16102524
| 453476 | 525914 | 1.5624 | 0 | 0 | 0 | 24-HR | ALL | 1ST | 16102524
| 453576 | 525914 | 1.623 | 0 | 0 | 0 | 24-HR | ALL | 1ST | 16102524
| 453676 | 525914 | 1.6822 | 0 | 0 | 0 | 24-HR | ALL | 1ST | 16102524
| 453776 | 525914 | 1.7401 | 0.36 | 0.36 | 0 | 24-HR | ALL | 1ST | 16102524
| 453876 | 525914 | 1.8017 | 5 | 5 | 0 | 24-HR | ALL | 1ST | 16102524
| 453976 | 525914 | 1.8478 | 0.97 | 0.97 | 0 | 24-HR | ALL | 1ST | 16102524
| 454076 | 525914 | 1.8947 | 0 | 0 | 0 | 24-HR | ALL | 1ST | 16102524
| 454176 | 525914 | 1.94 | 0.7 | 6 | 0 | 24-HR | ALL | 1ST | 16102524
| 454276 | 525914 | 1.9785 | 0 | 15 | 0 | 24-HR | ALL | 1ST | 16102524
| 454376 | 525914 | 2.0131 | 0 | 0 | 0 | 24-HR | ALL | 1ST | 16102524
| 454476 | 525914 | 2.0422 | 0 | 0 | 0 | 24-HR | ALL | 1ST | 16102524
| 454576 | 525914 | 2.0661 | 0.35 | 24 | 0 | 24-HR | ALL | 1ST | 16102524
| 454676 | 525914 | 2.1077 | 14.28 | 14.28 | 0 | 24-HR | ALL | 1ST | 16102524
| 454776 | 525914 | 2.1051 | 6.52 | 24 | 0 | 24-HR | ALL | 1ST | 16102524
| 454876 | 525914 | 2.1106 | 6.97 | 6.97 | 0 | 24-HR | ALL | 1ST | 16102524
| 454976 | 525914 | 2.1054 | 5 | 5 | 0 | 24-HR | ALL | 1ST | 16102524
| 455076 | 525914 | 2.1256 | 5 | 7 | 0 | 24-HR | ALL | 1ST | 16061924
| 455176 | 525914 | 2.3715 | 6 | 6 | 0 | 24-HR | ALL | 1ST | 16012224
| 455276 | 525914 | 2.652 | 7 | 7 | 0 | 24-HR | ALL | 1ST | 16122024
| 455376 | 525914 | 2.9325 | 7 | 7 | 0 | 24-HR | ALL | 1ST | 16122024
| 455476 | 525914 | 3.2089 | 8 | 8 | 0 | 24-HR | ALL | 1ST | 16122024
| 455576 | 525914 | 3.4422 | 7 | 7 | 0 | 24-HR | ALL | 1ST | 16122024
| 455676 | 525914 | 3.6322 | 4.7 | 7 | 0 | 24-HR | ALL | 1ST | 16122024
| 455776 | 525914 | 3.835 | 6 | 9 | 0 | 24-HR | ALL | 1ST | 16122024
| 455876 | 525914 | 3.99 | 6 | 14 | 0 | 24-HR | ALL | 1ST | 16122024
| 455976 | 525914 | 4.1118 | 6 | 14 | 0 | 24-HR | ALL | 1ST | 16122024
| 456076 | 525914 | 4.2003 | 6.03 | 13 | 0 | 24-HR | ALL | 1ST | 16122024
| 456176 | 525914 | 4.2904 | 8.64 | 13 | 0 | 24-HR | ALL | 1ST | 16122024
| 456276 | 525914 | 4.3013 | 8 | 8 | 0 | 24-HR | ALL | 1ST | 16122024
| 456376 | 525914 | 4.2728 | 7.03 | 24 | 0 | 24-HR | ALL | 1ST | 16122024
| 456476 | 525914 | 4.3341 | 15.09 | 24 | 0 | 24-HR | ALL | 1ST | 16122024
| 456576 | 525914 | 4.1853 | 10.91 | 24 | 0 | 24-HR | ALL | 1ST | 16122024
| 456676 | 525914 | 4.0211 | 8 | 8 | 0 | 24-HR | ALL | 1ST | 16122024
| 456776 | 525914 | 3.8355 | 6 | 13 | 0 | 24-HR | ALL | 1ST | 16122024
| 456876 | 525914 | 3.6229 | 4.3 | 12 | 0 | 24-HR | ALL | 1ST | 16122024
| 456976 | 525914 | 3.4593 | 3.97 | 10 | 0 | 24-HR | ALL | 1ST | 16111224
| 457076 | 525914 | 3.259 | 3.36 | 7 | 0 | 24-HR | ALL | 1ST | 16111224
| 457176 | 525914 | 3.0337 | 4 | 6 | 0 | 24-HR | ALL | 1ST | 16111224
| 457276 | 525914 | 2.987 | 4.97 | 7 | 0 | 24-HR | ALL | 1ST | 16032624
| 457376 | 525914 | 2.9861 | 3 | 6 | 0 | 24-HR | ALL | 1ST | 16020724
| 457476 | 525914 | 3.1058 | 2.7 | 2.7 | 0 | 24-HR | ALL | 1ST | 16020724
| 457576 | 525914 | 3.1983 | 3.03 | 3.03 | 0 | 24-HR | ALL | 1ST | 16020724
| 457676 | 525914 | 3.2511 | 2.91 | 2.91 | 0 | 24-HR | ALL | 1ST | 16020724
| 457776 | 525914 | 3.2432 | 0 | 4 | 0 | 24-HR | ALL | 1ST | 16020724
| 457876 | 525914 | 3.2205 | 0 | 5 | 0 | 24-HR | ALL | 1ST | 16020724
| 457976 | 525914 | 3.1616 | 0 | 7 | 0 | 24-HR | ALL | 1ST | 16020724
| 458076 | 525914 | 3.07 | 0 | 3 | 0 | 24-HR | ALL | 1ST | 16020724
| 458176 | 525914 | 2.9503 | 0 | 5 | 0 | 24-HR | ALL | 1ST | 16020724
| 458276 | 525914 | 2.8081 | 0 | 0 | 0 | 24-HR | ALL | 1ST | 16020724
| 458376 | 525914 | 2.6644 | 0 | 0 | 0 | 24-HR | ALL | 1ST | 16020824
| 458476 | 525914 | 2.7159 | 0 | 0 | 0 | 24-HR | ALL | 1ST | 16020824
| 458576 | 525914 | 2.7351 | 0 | 0 | 0 | 24-HR | ALL | 1ST | 16020824
| 458676 | 525914 | 2.7205 | 0 | 0 | 0 | 24-HR | ALL | 1ST | 16020824
| 458776 | 525914 | 2.6723 | 0 | 0 | 0 | 24-HR | ALL | 1ST | 16020824
| 458876 | 525914 | 2.5925 | 0 | 0 | 0 | 24-HR | ALL | 1ST | 16020824
| 458976 | 525914 | 2.5341 | 0 | 0 | 0 | 24-HR | ALL | 1ST | 16020524
| 459076 | 525914 | 2.5099 | 0 | 0 | 0 | 24-HR | ALL | 1ST | 16020524
| 459176 | 525914 | 2.4755 | 0 | 0 | 0 | 24-HR | ALL | 1ST | 16020524
| 459276 | 525914 | 2.4324 | 0 | 0 | 0 | 24-HR | ALL | 1ST | 16020524
| 459376 | 525914 | 2.3826 | 0 | 0 | 0 | 24-HR | ALL | 1ST | 16020524
| 459476 | 525914 | 2.3278 | 0 | 0 | 0 | 24-HR | ALL | 1ST | 16020524
| 459576 | 525914 | 2.2703 | 0 | 0 | 0 | 24-HR | ALL | 1ST | 16020524
| 459676 | 525914 | 2.212 | 0 | 0 | 0 | 24-HR | ALL | 1ST | 16020524
| 459776 | 525914 | 2.1547 | 0 | 0 | 0 | 24-HR | ALL | 1ST | 16020524
| 459876 | 525914 | 2.0999 | 0 | 0 | 0 | 24-HR | ALL | 1ST | 16020524
| 459976 | 525914 | 2.1566 | 0 | 0 | 0 | 24-HR | ALL | 1ST | 16092824
| 460076 | 525914 | 2.2327 | 0 | 0 | 0 | 24-HR | ALL | 1ST | 16092824
| 460176 | 525914 | 2.2978 | 0 | 0 | 0 | 24-HR | ALL | 1ST | 16092824
| 460276 | 525914 | 2.3514 | 0 | 0 | 0 | 24-HR | ALL | 1ST | 16092824
| 460376 | 525914 | 2.3929 | 0 | 0 | 0 | 24-HR | ALL | 1ST | 16092824
| 460476 | 525914 | 2.4219 | 0 | 0 | 0 | 24-HR | ALL | 1ST | 16092824
| 460576 | 525914 | 2.438 | 0 | 0 | 0 | 24-HR | ALL | 1ST | 16092824
| 460676 | 525914 | 2.4415 | 0 | 0 | 0 | 24-HR | ALL | 1ST | 16092824
| 460776 | 525914 | 2.4324 | 0 | 0 | 0 | 24-HR | ALL | 1ST | 16092824
| 460876 | 525914 | 2.4112 | 0 | 0 | 0 | 24-HR | ALL | 1ST | 16092824
| 460976 | 525914 | 2.3788 | 0 | 0 | 0 | 24-HR | ALL | 1ST | 16092824
| 461076 | 525914 | 2.3357 | 0 | 0 | 0 | 24-HR | ALL | 1ST | 16092824
| 461176 | 525914 | 2.2832 | 0 | 0 | 0 | 24-HR | ALL | 1ST | 16092824
| 461276 | 525914 | 2.2223 | 0 | 0 | 0 | 24-HR | ALL | 1ST | 16092824
| 461376 | 525914 | 2.1542 | 0 | 0 | 0 | 24-HR | ALL | 1ST | 16092824
| 461476 | 525914 | 2.0801 | 0 | 0 | 0 | 24-HR | ALL | 1ST | 16092824
| 461576 | 525914 | 2.0013 | 0 | 0 | 0 | 24-HR | ALL | 1ST | 16092824
| 461676 | 525914 | 1.9189 | 0 | 0 | 0 | 24-HR | ALL | 1ST | 16092824
| 461776 | 525914 | 1.8342 | 0 | 0 | 0 | 24-HR | ALL | 1ST | 16092824
| 461876 | 525914 | 1.7482 | 0 | 0 | 0 | 24-HR | ALL | 1ST | 16092824
| 461976 | 525914 | 1.6618 | 0 | 0 | 0 | 24-HR | ALL | 1ST | 16092824
| 462076 | 525914 | 1.6228 | 0 | 0 | 0 | 24-HR | ALL | 1ST | 16081224
| 462176 | 525914 | 1.6293 | 0 | 0 | 0 | 24-HR | ALL | 1ST | 16081224
| 462276 | 525914 | 1.6324 | 0 | 0 | 0 | 24-HR | ALL | 1ST | 16081224
| 462376 | 525914 | 1.6325 | 0 | 0 | 0 | 24-HR | ALL | 1ST | 16081224
| 462476 | 525914 | 1.6299 | 0 | 0 | 0 | 24-HR | ALL | 1ST | 16081224
| 462576 | 525914 | 1.6247 | 0 | 0 | 0 | 24-HR | ALL | 1ST | 16081224
| 462676 | 525914 | 1.6174 | 0 | 0 | 0 | 24-HR | ALL | 1ST | 16081224
| 462776 | 525914 | 1.608 | 0 | 0 | 0 | 24-HR | ALL | 1ST | 16081224
| 462876 | 525914 | 1.5969 | 0 | 0 | 0 | 24-HR | ALL | 1ST | 16081224
| 462976 | 525914 | 1.5841 | 0 | 0 | 0 | 24-HR | ALL | 1ST | 16081224
| 463076 | 525914 | 1.57 | 0 | 0 | 0 | 24-HR | ALL | 1ST | 16081224
| 463176 | 525914 | 1.5545 | 0 | 0 | 0 | 24-HR | ALL | 1ST | 16081224
| 463276 | 525914 | 1.5379 | 0 | 0 | 0 | 24-HR | ALL | 1ST | 16081224
| 463376 | 525914 | 1.523 | 0 | 0 | 0 | 24-HR | ALL | 1ST | 16102724
| 463476 | 525914 | 1.5094 | 0 | 0 | 0 | 24-HR | ALL | 1ST | 16102724
| 463576 | 525914 | 1.4941 | 0 | 0 | 0 | 24-HR | ALL | 1ST | 16102724
| 463676 | 525914 | 1.4771 | 0 | 0 | 0 | 24-HR | ALL | 1ST | 16102724
| 463776 | 525914 | 1.4737 | 0 | 0 | 0 | 24-HR | ALL | 1ST | 16110924
| 463876 | 525914 | 1.4733 | 0 | 0 | 0 | 24-HR | ALL | 1ST | 16123124
| 463976 | 525914 | 1.4844 | 0 | 0 | 0 | 24-HR | ALL | 1ST | 16123124
| 448976 | 526014 | 0.99238 | 4.12 | 4.12 | 0 | 24-HR | ALL | 1ST | 16081824
| 449076 | 526014 | 0.99279 | 4.83 | 4.83 | 0 | 24-HR | ALL | 1ST | 16081824
| 449176 | 526014 | 0.98864 | 3.12 | 7 | 0 | 24-HR | ALL | 1ST | 16081824
| 449276 | 526014 | 0.98582 | 3.28 | 10 | 0 | 24-HR | ALL | 1ST | 16081824
| 449376 | 526014 | 0.98412 | 5.21 | 13 | 0 | 24-HR | ALL | 1ST | 16081824
| 449476 | 526014 | 0.97614 | 3.24 | 13 | 0 | 24-HR | ALL | 1ST | 16081824
| 449576 | 526014 | 0.97338 | 6.24 | 6.24 | 0 | 24-HR | ALL | 1ST | 16081824
| 449676 | 526014 | 0.96723 | 7.45 | 7.45 | 0 | 24-HR | ALL | 1ST | 16081824
| 449776 | 526014 | 0.95905 | 7.85 | 7.85 | 0 | 24-HR | ALL | 1ST | 16081824
| 449876 | 526014 | 0.94873 | 4.64 | 4.64 | 0 | 24-HR | ALL | 1ST | 16081724
| 449976 | 526014 | 0.94476 | 4 | 4 | 0 | 24-HR | ALL | 1ST | 16081724
| 450076 | 526014 | 0.93613 | 1 | 1 | 0 | 24-HR | ALL | 1ST | 16081724
| 450176 | 526014 | 0.92843 | 0.28 | 4 | 0 | 24-HR | ALL | 1ST | 16081724
| 450276 | 526014 | 0.92401 | 4 | 4 | 0 | 24-HR | ALL | 1ST | 16081724
| 450376 | 526014 | 0.91125 | 2 | 2 | 0 | 24-HR | ALL | 1ST | 16081724
| 450476 | 526014 | 0.89804 | 1 | 1 | 0 | 24-HR | ALL | 1ST | 16081724
| 450576 | 526014 | 0.88813 | 4.57 | 4.57 | 0 | 24-HR | ALL | 1ST | 16081724
| 450676 | 526014 | 0.88254 | 3.97 | 3.97 | 0 | 24-HR | ALL | 1ST | 16010724
| 450776 | 526014 | 0.9383 | 2.48 | 2.48 | 0 | 24-HR | ALL | 1ST | 16010724
| 450876 | 526014 | 1.002 | 2.91 | 2.91 | 0 | 24-HR | ALL | 1ST | 16010724
| 450976 | 526014 | 1.0637 | 2.82 | 2.82 | 0 | 24-HR | ALL | 1ST | 16010724
| 451076 | 526014 | 1.1121 | 0 | 6 | 0 | 24-HR | ALL | 1ST | 16010724
| 451176 | 526014 | 1.1604 | -2.31 | 2 | 0 | 24-HR | ALL | 1ST | 16010724
| 451276 | 526014 | 1.2272 | -0.06 | 1 | 0 | 24-HR | ALL | 1ST | 16010724
| 451376 | 526014 | 1.2838 | 0.68 | 0.68 | 0 | 24-HR | ALL | 1ST | 16010724
| 451476 | 526014 | 1.3387 | 1.86 | 1.86 | 0 | 24-HR | ALL | 1ST | 16010724
| 451576 | 526014 | 1.3708 | -0.03 | -0.03 | 0 | 24-HR | ALL | 1ST | 16010724
| 451676 | 526014 | 1.4044 | -0.44 | -0.44 | 0 | 24-HR | ALL | 1ST | 16010724
| 451776 | 526014 | 1.458 | 3.7 | 3.7 | 0 | 24-HR | ALL | 1ST | 16010724
| 451876 | 526014 | 1.4745 | 3.06 | 3.06 | 0 | 24-HR | ALL | 1ST | 16010724
| 451976 | 526014 | 1.467 | 0 | 0 | 0 | 24-HR | ALL | 1ST | 16010724
| 452076 | 526014 | 1.4691 | 0 | 0 | 0 | 24-HR | ALL | 1ST | 16010724
| 452176 | 526014 | 1.4619 | 0 | 0 | 0 | 24-HR | ALL | 1ST | 16010724
| 452276 | 526014 | 1.4439 | 0 | 0 | 0 | 24-HR | ALL | 1ST | 16010724
| 452376 | 526014 | 1.4164 | 0 | 0 | 0 | 24-HR | ALL | 1ST | 16010724
| 452476 | 526014 | 1.3802 | 0 | 0 | 0 | 24-HR | ALL | 1ST | 16010724
| 452576 | 526014 | 1.3355 | 0 | 0 | 0 | 24-HR | ALL | 1ST | 16010724
| 452676 | 526014 | 1.2833 | 0 | 0 | 0 | 24-HR | ALL | 1ST | 16010724
| 452776 | 526014 | 1.2247 | 0 | 0 | 0 | 24-HR | ALL | 1ST | 16010724
| 452876 | 526014 | 1.219 | 0 | 0 | 0 | 24-HR | ALL | 1ST | 16102524
| 452976 | 526014 | 1.2776 | 0 | 0 | 0 | 24-HR | ALL | 1ST | 16102524
| 453076 | 526014 | 1.3372 | 0 | 0 | 0 | 24-HR | ALL | 1ST | 16102524
| 453176 | 526014 | 1.3974 | 0 | 0 | 0 | 24-HR | ALL | 1ST | 16102524
| 453276 | 526014 | 1.4579 | 0 | 0 | 0 | 24-HR | ALL | 1ST | 16102524
| 453376 | 526014 | 1.5182 | 0 | 0 | 0 | 24-HR | ALL | 1ST | 16102524
| 453476 | 526014 | 1.578 | 0 | 0 | 0 | 24-HR | ALL | 1ST | 16102524
| 453576 | 526014 | 1.6367 | 0 | 0 | 0 | 24-HR | ALL | 1ST | 16102524
| 453676 | 526014 | 1.6938 | 0 | 0 | 0 | 24-HR | ALL | 1ST | 16102524
| 453776 | 526014 | 1.7494 | 0.36 | 0.36 | 0 | 24-HR | ALL | 1ST | 16102524
| 453876 | 526014 | 1.8085 | 5 | 5 | 0 | 24-HR | ALL | 1ST | 16102524
| 453976 | 526014 | 1.852 | 0.97 | 9 | 0 | 24-HR | ALL | 1ST | 16102524
| 454076 | 526014 | 1.8962 | 0 | 0 | 0 | 24-HR | ALL | 1ST | 16102524
| 454176 | 526014 | 1.9387 | 0.7 | 5 | 0 | 24-HR | ALL | 1ST | 16102524
| 454276 | 526014 | 1.9744 | 0 | 3 | 0 | 24-HR | ALL | 1ST | 16102524
| 454376 | 526014 | 2.0062 | 0 | 0 | 0 | 24-HR | ALL | 1ST | 16102524
| 454476 | 526014 | 2.0326 | 0 | 16 | 0 | 24-HR | ALL | 1ST | 16102524
| 454576 | 526014 | 2.0538 | 0.35 | 16 | 0 | 24-HR | ALL | 1ST | 16102524
| 454676 | 526014 | 2.0927 | 14.28 | 14.28 | 0 | 24-HR | ALL | 1ST | 16102524
| 454776 | 526014 | 2.088 | 6.52 | 14 | 0 | 24-HR | ALL | 1ST | 16102524
| 454876 | 526014 | 2.0914 | 6.97 | 6.97 | 0 | 24-HR | ALL | 1ST | 16102524
| 454976 | 526014 | 2.0846 | 5 | 5 | 0 | 24-HR | ALL | 1ST | 16102524
| 455076 | 526014 | 2.1203 | 5 | 5 | 0 | 24-HR | ALL | 1ST | 16012224
| 455176 | 526014 | 2.3949 | 6 | 6 | 0 | 24-HR | ALL | 1ST | 16122024
| 455276 | 526014 | 2.6816 | 7 | 7 | 0 | 24-HR | ALL | 1ST | 16122024
| 455376 | 526014 | 2.9514 | 7 | 7 | 0 | 24-HR | ALL | 1ST | 16122024
| 455476 | 526014 | 3.2163 | 8 | 8 | 0 | 24-HR | ALL | 1ST | 16122024
| 455576 | 526014 | 3.4382 | 7 | 7 | 0 | 24-HR | ALL | 1ST | 16122024
| 455676 | 526014 | 3.6175 | 4.7 | 4.7 | 0 | 24-HR | ALL | 1ST | 16122024
| 455776 | 526014 | 3.8098 | 6 | 6 | 0 | 24-HR | ALL | 1ST | 16122024
| 455876 | 526014 | 3.9557 | 6 | 9 | 0 | 24-HR | ALL | 1ST | 16122024
| 455976 | 526014 | 4.0699 | 6 | 12 | 0 | 24-HR | ALL | 1ST | 16122024
| 456076 | 526014 | 4.1523 | 6.03 | 6.03 | 0 | 24-HR | ALL | 1ST | 16122024
| 456176 | 526014 | 4.237 | 8.64 | 8.64 | 0 | 24-HR | ALL | 1ST | 16122024
| 456276 | 526014 | 4.2455 | 8 | 8 | 0 | 24-HR | ALL | 1ST | 16122024
| 456376 | 526014 | 4.2164 | 7.03 | 24 | 0 | 24-HR | ALL | 1ST | 16122024
| 456476 | 526014 | 4.2758 | 15.09 | 24 | 0 | 24-HR | ALL | 1ST | 16122024
| 456576 | 526014 | 4.1315 | 10.91 | 24 | 0 | 24-HR | ALL | 1ST | 16122024
| 456676 | 526014 | 3.973 | 8 | 11 | 0 | 24-HR | ALL | 1ST | 16122024
| 456776 | 526014 | 3.7944 | 6 | 11 | 0 | 24-HR | ALL | 1ST | 16122024
| 456876 | 526014 | 3.5899 | 4.3 | 8 | 0 | 24-HR | ALL | 1ST | 16122024
| 456976 | 526014 | 3.4092 | 3.97 | 3.97 | 0 | 24-HR | ALL | 1ST | 16111224
| 457076 | 526014 | 3.2198 | 3.36 | 3.36 | 0 | 24-HR | ALL | 1ST | 16111224
| 457176 | 526014 | 3.0059 | 4 | 4 | 0 | 24-HR | ALL | 1ST | 16111224
| 457276 | 526014 | 2.9217 | 4.97 | 7 | 0 | 24-HR | ALL | 1ST | 16032624
| 457376 | 526014 | 2.9194 | 3 | 8 | 0 | 24-HR | ALL | 1ST | 16032624
| 457476 | 526014 | 3.0242 | 2.7 | 2.7 | 0 | 24-HR | ALL | 1ST | 16020724
| 457576 | 526014 | 3.1199 | 3.03 | 3.03 | 0 | 24-HR | ALL | 1ST | 16020724
| 457676 | 526014 | 3.1787 | 2.91 | 6 | 0 | 24-HR | ALL | 1ST | 16020724
| 457776 | 526014 | 3.1797 | 0 | 7 | 0 | 24-HR | ALL | 1ST | 16020724
| 457876 | 526014 | 3.1671 | 0 | 5 | 0 | 24-HR | ALL | 1ST | 16020724
| 457976 | 526014 | 3.1194 | 0 | 0 | 0 | 24-HR | ALL | 1ST | 16020724
| 458076 | 526014 | 3.0398 | 0 | 0 | 0 | 24-HR | ALL | 1ST | 16020724
| 458176 | 526014 | 2.9321 | 0 | 0 | 0 | 24-HR | ALL | 1ST | 16020724
| 458276 | 526014 | 2.8014 | 0 | 0 | 0 | 24-HR | ALL | 1ST | 16020724
| 458376 | 526014 | 2.6531 | 0 | 0 | 0 | 24-HR | ALL | 1ST | 16020724
| 458476 | 526014 | 2.6546 | 0 | 0 | 0 | 24-HR | ALL | 1ST | 16020824
| 458576 | 526014 | 2.6847 | 0 | 0 | 0 | 24-HR | ALL | 1ST | 16020824
| 458676 | 526014 | 2.6829 | 0 | 0 | 0 | 24-HR | ALL | 1ST | 16020824
| 458776 | 526014 | 2.649 | 0 | 0 | 0 | 24-HR | ALL | 1ST | 16020824
| 458876 | 526014 | 2.5842 | 0 | 0 | 0 | 24-HR | ALL | 1ST | 16020824
| 458976 | 526014 | 2.4909 | 0 | 0 | 0 | 24-HR | ALL | 1ST | 16020824
| 459076 | 526014 | 2.4691 | 0 | 0 | 0 | 24-HR | ALL | 1ST | 16020524
| 459176 | 526014 | 2.4417 | 0 | 0 | 0 | 24-HR | ALL | 1ST | 16020524
| 459276 | 526014 | 2.4051 | 0 | 0 | 0 | 24-HR | ALL | 1ST | 16020524
| 459376 | 526014 | 2.3611 | 0 | 0 | 0 | 24-HR | ALL | 1ST | 16020524
| 459476 | 526014 | 2.3114 | 0 | 0 | 0 | 24-HR | ALL | 1ST | 16020524
| 459576 | 526014 | 2.2579 | 0 | 0 | 0 | 24-HR | ALL | 1ST | 16020524
| 459676 | 526014 | 2.2025 | 0 | 0 | 0 | 24-HR | ALL | 1ST | 16020524
| 459776 | 526014 | 2.1471 | 0 | 0 | 0 | 24-HR | ALL | 1ST | 16020524
| 459876 | 526014 | 2.0933 | 0 | 0 | 0 | 24-HR | ALL | 1ST | 16020524
| 459976 | 526014 | 2.0591 | 0 | 0 | 0 | 24-HR | ALL | 1ST | 16092824
| 460076 | 526014 | 2.1382 | 0 | 0 | 0 | 24-HR | ALL | 1ST | 16092824
| 460176 | 526014 | 2.2077 | 0 | 0 | 0 | 24-HR | ALL | 1ST | 16092824
| 460276 | 526014 | 2.2668 | 0 | 0 | 0 | 24-HR | ALL | 1ST | 16092824
| 460376 | 526014 | 2.3147 | 0 | 0 | 0 | 24-HR | ALL | 1ST | 16092824
| 460476 | 526014 | 2.3511 | 0 | 0 | 0 | 24-HR | ALL | 1ST | 16092824
| 460576 | 526014 | 2.3756 | 0 | 0 | 0 | 24-HR | ALL | 1ST | 16092824
| 460676 | 526014 | 2.388 | 0 | 0 | 0 | 24-HR | ALL | 1ST | 16092824
| 460776 | 526014 | 2.3883 | 0 | 0 | 0 | 24-HR | ALL | 1ST | 16092824
| 460876 | 526014 | 2.3769 | 0 | 0 | 0 | 24-HR | ALL | 1ST | 16092824
| 460976 | 526014 | 2.3542 | 0 | 0 | 0 | 24-HR | ALL | 1ST | 16092824
| 461076 | 526014 | 2.3209 | 0 | 0 | 0 | 24-HR | ALL | 1ST | 16092824
| 461176 | 526014 | 2.2778 | 0 | 0 | 0 | 24-HR | ALL | 1ST | 16092824
| 461276 | 526014 | 2.2258 | 0 | 0 | 0 | 24-HR | ALL | 1ST | 16092824
| 461376 | 526014 | 2.166 | 0 | 0 | 0 | 24-HR | ALL | 1ST | 16092824
| 461476 | 526014 | 2.0995 | 0 | 0 | 0 | 24-HR | ALL | 1ST | 16092824
| 461576 | 526014 | 2.0275 | 0 | 0 | 0 | 24-HR | ALL | 1ST | 16092824
| 461676 | 526014 | 1.9511 | 0 | 0 | 0 | 24-HR | ALL | 1ST | 16092824
| 461776 | 526014 | 1.8715 | 0 | 0 | 0 | 24-HR | ALL | 1ST | 16092824
| 461876 | 526014 | 1.7897 | 0 | 0 | 0 | 24-HR | ALL | 1ST | 16092824
| 461976 | 526014 | 1.7066 | 0 | 0 | 0 | 24-HR | ALL | 1ST | 16092824
| 462076 | 526014 | 1.6233 | 0 | 0 | 0 | 24-HR | ALL | 1ST | 16092824
| 462176 | 526014 | 1.5875 | 0 | 0 | 0 | 24-HR | ALL | 1ST | 16081224
| 462276 | 526014 | 1.5931 | 0 | 0 | 0 | 24-HR | ALL | 1ST | 16081224
| 462376 | 526014 | 1.5955 | 0 | 0 | 0 | 24-HR | ALL | 1ST | 16081224
| 462476 | 526014 | 1.5951 | 0 | 0 | 0 | 24-HR | ALL | 1ST | 16081224
| 462576 | 526014 | 1.5922 | 0 | 0 | 0 | 24-HR | ALL | 1ST | 16081224
| 462676 | 526014 | 1.5869 | 0 | 0 | 0 | 24-HR | ALL | 1ST | 16081224
| 462776 | 526014 | 1.5795 | 0 | 0 | 0 | 24-HR | ALL | 1ST | 16081224
| 462876 | 526014 | 1.5702 | 0 | 0 | 0 | 24-HR | ALL | 1ST | 16081224
| 462976 | 526014 | 1.5593 | 0 | 0 | 0 | 24-HR | ALL | 1ST | 16081224
| 463076 | 526014 | 1.5468 | 0 | 0 | 0 | 24-HR | ALL | 1ST | 16081224
| 463176 | 526014 | 1.5331 | 0 | 0 | 0 | 24-HR | ALL | 1ST | 16081224
| 463276 | 526014 | 1.5181 | 0 | 0 | 0 | 24-HR | ALL | 1ST | 16081224
| 463376 | 526014 | 1.5021 | 0 | 0 | 0 | 24-HR | ALL | 1ST | 16081224
| 463476 | 526014 | 1.488 | 0 | 0 | 0 | 24-HR | ALL | 1ST | 16102724
| 463576 | 526014 | 1.4754 | 0 | 0 | 0 | 24-HR | ALL | 1ST | 16102724
| 463676 | 526014 | 1.461 | 0 | 0 | 0 | 24-HR | ALL | 1ST | 16102724
| 463776 | 526014 | 1.4525 | 0 | 0 | 0 | 24-HR | ALL | 1ST | 16110924
| 463876 | 526014 | 1.4519 | 0 | 0 | 0 | 24-HR | ALL | 1ST | 16110924
| 463976 | 526014 | 1.4507 | 0 | 0 | 0 | 24-HR | ALL | 1ST | 16110924
| 448976 | 526114 | 0.98191 | 6.21 | 6.21 | 0 | 24-HR | ALL | 1ST | 16081824
| 449076 | 526114 | 0.9783 | 5.21 | 5.21 | 0 | 24-HR | ALL | 1ST | 16081824
| 449176 | 526114 | 0.97226 | 3.21 | 3.21 | 0 | 24-HR | ALL | 1ST | 16081824
| 449276 | 526114 | 0.967 | 2.63 | 2.63 | 0 | 24-HR | ALL | 1ST | 16081824
| 449376 | 526114 | 0.96176 | 2.94 | 9 | 0 | 24-HR | ALL | 1ST | 16081824
| 449476 | 526114 | 0.9555 | 3.29 | 8 | 0 | 24-HR | ALL | 1ST | 16081824
| 449576 | 526114 | 0.95381 | 8.29 | 8.29 | 0 | 24-HR | ALL | 1ST | 16081824
| 449676 | 526114 | 0.94468 | 8 | 8 | 0 | 24-HR | ALL | 1ST | 16081824
| 449776 | 526114 | 0.93589 | 5.99 | 5.99 | 0 | 24-HR | ALL | 1ST | 16081724
| 449876 | 526114 | 0.9307 | 4.5 | 4.5 | 0 | 24-HR | ALL | 1ST | 16081724
| 449976 | 526114 | 0.92358 | 2.85 | 2.85 | 0 | 24-HR | ALL | 1ST | 16081724
| 450076 | 526114 | 0.91677 | 2.97 | 2.97 | 0 | 24-HR | ALL | 1ST | 16081724
| 450176 | 526114 | 0.90677 | 1.79 | 1.79 | 0 | 24-HR | ALL | 1ST | 16081724
| 450276 | 526114 | 0.89667 | 2 | 5 | 0 | 24-HR | ALL | 1ST | 16081724
| 450376 | 526114 | 0.88472 | 1.98 | 1.98 | 0 | 24-HR | ALL | 1ST | 16081724
| 450476 | 526114 | 0.87133 | 2 | 2 | 0 | 24-HR | ALL | 1ST | 16081724
| 450576 | 526114 | 0.88167 | 2.3 | 4 | 0 | 24-HR | ALL | 1ST | 16010724
| 450676 | 526114 | 0.94456 | 3.02 | 3.02 | 0 | 24-HR | ALL | 1ST | 16010724
| 450776 | 526114 | 1.012 | 4.56 | 4.56 | 0 | 24-HR | ALL | 1ST | 16010724
| 450876 | 526114 | 1.0614 | 1.79 | 1.79 | 0 | 24-HR | ALL | 1ST | 16010724
| 450976 | 526114 | 1.1179 | 1 | 1 | 0 | 24-HR | ALL | 1ST | 16010724
| 451076 | 526114 | 1.1825 | 2.29 | 2.29 | 0 | 24-HR | ALL | 1ST | 16010724
| 451176 | 526114 | 1.2373 | 2 | 2 | 0 | 24-HR | ALL | 1ST | 16010724
| 451276 | 526114 | 1.3095 | 5.53 | 5.53 | 0 | 24-HR | ALL | 1ST | 16010724
| 451376 | 526114 | 1.3422 | 2.71 | 2.71 | 0 | 24-HR | ALL | 1ST | 16010724
| 451476 | 526114 | 1.3832 | 2.36 | 2.36 | 0 | 24-HR | ALL | 1ST | 16010724
| 451576 | 526114 | 1.4436 | 6.21 | 6.21 | 0 | 24-HR | ALL | 1ST | 16010724
| 451676 | 526114 | 1.474 | 6.28 | 6.28 | 0 | 24-HR | ALL | 1ST | 16010724
| 451776 | 526114 | 1.4515 | -0.79 | 10 | 0 | 24-HR | ALL | 1ST | 16010724
| 451876 | 526114 | 1.48 | 1.83 | 10 | 0 | 24-HR | ALL | 1ST | 16010724
| 451976 | 526114 | 1.4787 | 1 | 1 | 0 | 24-HR | ALL | 1ST | 16010724
| 452076 | 526114 | 1.4673 | 0 | 0 | 0 | 24-HR | ALL | 1ST | 16010724
| 452176 | 526114 | 1.4528 | 0 | 0 | 0 | 24-HR | ALL | 1ST | 16010724
| 452276 | 526114 | 1.4295 | 0 | 0 | 0 | 24-HR | ALL | 1ST | 16010724
| 452376 | 526114 | 1.3971 | 0 | 0 | 0 | 24-HR | ALL | 1ST | 16010724
| 452476 | 526114 | 1.3553 | 0 | 0 | 0 | 24-HR | ALL | 1ST | 16010724
| 452576 | 526114 | 1.3064 | 0 | 0 | 0 | 24-HR | ALL | 1ST | 16010724
| 452676 | 526114 | 1.2508 | 0 | 0 | 0 | 24-HR | ALL | 1ST | 16010724
| 452776 | 526114 | 1.1895 | 0 | 0 | 0 | 24-HR | ALL | 1ST | 16010724
| 452876 | 526114 | 1.2403 | 0 | 0 | 0 | 24-HR | ALL | 1ST | 16102524
| 452976 | 526114 | 1.2983 | 0 | 0 | 0 | 24-HR | ALL | 1ST | 16102524
| 453076 | 526114 | 1.357 | 0 | 0 | 0 | 24-HR | ALL | 1ST | 16102524
| 453176 | 526114 | 1.4162 | 0 | 0 | 0 | 24-HR | ALL | 1ST | 16102524
| 453276 | 526114 | 1.4754 | 0 | 0 | 0 | 24-HR | ALL | 1ST | 16102524
| 453376 | 526114 | 1.5342 | 0 | 0 | 0 | 24-HR | ALL | 1ST | 16102524
| 453476 | 526114 | 1.5922 | 0 | 0 | 0 | 24-HR | ALL | 1ST | 16102524
| 453576 | 526114 | 1.649 | 0 | 0 | 0 | 24-HR | ALL | 1ST | 16102524
| 453676 | 526114 | 1.7041 | 0.09 | 0.09 | 0 | 24-HR | ALL | 1ST | 16102524
| 453776 | 526114 | 1.761 | 3.08 | 3.08 | 0 | 24-HR | ALL | 1ST | 16102524
| 453876 | 526114 | 1.8087 | 1.4 | 9 | 0 | 24-HR | ALL | 1ST | 16102524
| 453976 | 526114 | 1.8537 | 0.2 | 8 | 0 | 24-HR | ALL | 1ST | 16102524
| 454076 | 526114 | 1.8963 | 0 | 0 | 0 | 24-HR | ALL | 1ST | 16102524
| 454176 | 526114 | 1.9351 | 0 | 0 | 0 | 24-HR | ALL | 1ST | 16102524
| 454276 | 526114 | 1.9692 | 0 | 0 | 0 | 24-HR | ALL | 1ST | 16102524
| 454376 | 526114 | 1.9983 | 0 | 0 | 0 | 24-HR | ALL | 1ST | 16102524
| 454476 | 526114 | 2.022 | 0 | 15 | 0 | 24-HR | ALL | 1ST | 16102524
| 454576 | 526114 | 2.0402 | 0 | 16 | 0 | 24-HR | ALL | 1ST | 16102524
| 454676 | 526114 | 2.0527 | 0 | 16 | 0 | 24-HR | ALL | 1ST | 16102524
| 454776 | 526114 | 2.0645 | 3.09 | 14 | 0 | 24-HR | ALL | 1ST | 16102524
| 454876 | 526114 | 2.0681 | 4.77 | 4.77 | 0 | 24-HR | ALL | 1ST | 16102524
| 454976 | 526114 | 2.0591 | 2.43 | 5 | 0 | 24-HR | ALL | 1ST | 16102524
| 455076 | 526114 | 2.1448 | 4.03 | 9 | 0 | 24-HR | ALL | 1ST | 16122024
| 455176 | 526114 | 2.4268 | 5.58 | 9 | 0 | 24-HR | ALL | 1ST | 16122024
| 455276 | 526114 | 2.6942 | 5.5 | 7 | 0 | 24-HR | ALL | 1ST | 16122024
| 455376 | 526114 | 2.9641 | 6.72 | 6.72 | 0 | 24-HR | ALL | 1ST | 16122024
| 455476 | 526114 | 3.2184 | 7.8 | 9 | 0 | 24-HR | ALL | 1ST | 16122024
| 455576 | 526114 | 3.4149 | 5.5 | 9 | 0 | 24-HR | ALL | 1ST | 16122024
| 455676 | 526114 | 3.6107 | 5.55 | 5.55 | 0 | 24-HR | ALL | 1ST | 16122024
| 455776 | 526114 | 3.7857 | 6.21 | 6.21 | 0 | 24-HR | ALL | 1ST | 16122024
| 455876 | 526114 | 3.9161 | 5.64 | 5.64 | 0 | 24-HR | ALL | 1ST | 16122024
| 455976 | 526114 | 4.0276 | 6 | 7 | 0 | 24-HR | ALL | 1ST | 16122024
| 456076 | 526114 | 4.1009 | 5.76 | 7 | 0 | 24-HR | ALL | 1ST | 16122024
| 456176 | 526114 | 4.1351 | 4.87 | 9 | 0 | 24-HR | ALL | 1ST | 16122024
| 456276 | 526114 | 4.1671 | 6.21 | 8 | 0 | 24-HR | ALL | 1ST | 16122024
| 456376 | 526114 | 4.1575 | 6.77 | 6.77 | 0 | 24-HR | ALL | 1ST | 16122024
| 456476 | 526114 | 4.1287 | 8.36 | 22 | 0 | 24-HR | ALL | 1ST | 16122024
| 456576 | 526114 | 4.0453 | 8.3 | 22 | 0 | 24-HR | ALL | 1ST | 16122024
| 456676 | 526114 | 3.9012 | 5.98 | 7 | 0 | 24-HR | ALL | 1ST | 16122024
| 456776 | 526114 | 3.7479 | 5.5 | 5.5 | 0 | 24-HR | ALL | 1ST | 16122024
| 456876 | 526114 | 3.5719 | 5.7 | 5.7 | 0 | 24-HR | ALL | 1ST | 16122024
| 456976 | 526114 | 3.3592 | 3.97 | 3.97 | 0 | 24-HR | ALL | 1ST | 16111224
| 457076 | 526114 | 3.18 | 3.36 | 3.36 | 0 | 24-HR | ALL | 1ST | 16111224
| 457176 | 526114 | 2.9769 | 4 | 4 | 0 | 24-HR | ALL | 1ST | 16111224
| 457276 | 526114 | 2.8579 | 4.97 | 4.97 | 0 | 24-HR | ALL | 1ST | 16032624
| 457376 | 526114 | 2.8603 | 3 | 3 | 0 | 24-HR | ALL | 1ST | 16032624
| 457476 | 526114 | 2.9445 | 2.7 | 2.7 | 0 | 24-HR | ALL | 1ST | 16020724
| 457576 | 526114 | 3.0429 | 3.03 | 3.03 | 0 | 24-HR | ALL | 1ST | 16020724
| 457676 | 526114 | 3.1068 | 2.91 | 2.91 | 0 | 24-HR | ALL | 1ST | 16020724
| 457776 | 526114 | 3.116 | 0 | 0 | 0 | 24-HR | ALL | 1ST | 16020724
| 457876 | 526114 | 3.1124 | 0 | 0 | 0 | 24-HR | ALL | 1ST | 16020724
| 457976 | 526114 | 3.0752 | 0 | 0 | 0 | 24-HR | ALL | 1ST | 16020724
| 458076 | 526114 | 3.0068 | 0 | 0 | 0 | 24-HR | ALL | 1ST | 16020724
| 458176 | 526114 | 2.9107 | 0 | 0 | 0 | 24-HR | ALL | 1ST | 16020724
| 458276 | 526114 | 2.7912 | 0 | 0 | 0 | 24-HR | ALL | 1ST | 16020724
| 458376 | 526114 | 2.6534 | 0 | 0 | 0 | 24-HR | ALL | 1ST | 16020724
| 458476 | 526114 | 2.5915 | 0 | 0 | 0 | 24-HR | ALL | 1ST | 16020824
| 458576 | 526114 | 2.6312 | 0 | 0 | 0 | 24-HR | ALL | 1ST | 16020824
| 458676 | 526114 | 2.6411 | 0 | 0 | 0 | 24-HR | ALL | 1ST | 16020824
| 458776 | 526114 | 2.6203 | 0 | 0 | 0 | 24-HR | ALL | 1ST | 16020824
| 458876 | 526114 | 2.5694 | 0 | 0 | 0 | 24-HR | ALL | 1ST | 16020824
| 458976 | 526114 | 2.4904 | 0 | 0 | 0 | 24-HR | ALL | 1ST | 16020824
| 459076 | 526114 | 2.4263 | 0 | 0 | 0 | 24-HR | ALL | 1ST | 16020524
| 459176 | 526114 | 2.4055 | 0 | 0 | 0 | 24-HR | ALL | 1ST | 16020524
| 459276 | 526114 | 2.3754 | 0 | 0 | 0 | 24-HR | ALL | 1ST | 16020524
| 459376 | 526114 | 2.3373 | 0 | 0 | 0 | 24-HR | ALL | 1ST | 16020524
| 459476 | 526114 | 2.2928 | 0 | 0 | 0 | 24-HR | ALL | 1ST | 16020524
| 459576 | 526114 | 2.2437 | 0 | 0 | 0 | 24-HR | ALL | 1ST | 16020524
| 459676 | 526114 | 2.1917 | 0 | 0 | 0 | 24-HR | ALL | 1ST | 16020524
| 459776 | 526114 | 2.1386 | 0 | 0 | 0 | 24-HR | ALL | 1ST | 16020524
| 459876 | 526114 | 2.0862 | 0 | 0 | 0 | 24-HR | ALL | 1ST | 16020524
| 459976 | 526114 | 2.0357 | 0 | 0 | 0 | 24-HR | ALL | 1ST | 16020524
| 460076 | 526114 | 2.0452 | 0 | 0 | 0 | 24-HR | ALL | 1ST | 16092824
| 460176 | 526114 | 2.118 | 0 | 0 | 0 | 24-HR | ALL | 1ST | 16092824
| 460276 | 526114 | 2.1814 | 0 | 0 | 0 | 24-HR | ALL | 1ST | 16092824
| 460376 | 526114 | 2.2348 | 0 | 0 | 0 | 24-HR | ALL | 1ST | 16092824
| 460476 | 526114 | 2.2776 | 0 | 0 | 0 | 24-HR | ALL | 1ST | 16092824
| 460576 | 526114 | 2.3093 | 0 | 0 | 0 | 24-HR | ALL | 1ST | 16092824
| 460676 | 526114 | 2.3297 | 0 | 0 | 0 | 24-HR | ALL | 1ST | 16092824
| 460776 | 526114 | 2.3387 | 0 | 0 | 0 | 24-HR | ALL | 1ST | 16092824
| 460876 | 526114 | 2.3363 | 0 | 0 | 0 | 24-HR | ALL | 1ST | 16092824
| 460976 | 526114 | 2.3229 | 0 | 0 | 0 | 24-HR | ALL | 1ST | 16092824
| 461076 | 526114 | 2.2988 | 0 | 0 | 0 | 24-HR | ALL | 1ST | 16092824
| 461176 | 526114 | 2.2649 | 0 | 0 | 0 | 24-HR | ALL | 1ST | 16092824
| 461276 | 526114 | 2.2217 | 0 | 0 | 0 | 24-HR | ALL | 1ST | 16092824
| 461376 | 526114 | 2.1703 | 0 | 0 | 0 | 24-HR | ALL | 1ST | 16092824
| 461476 | 526114 | 2.1117 | 0 | 0 | 0 | 24-HR | ALL | 1ST | 16092824
| 461576 | 526114 | 2.0469 | 0 | 0 | 0 | 24-HR | ALL | 1ST | 16092824
| 461676 | 526114 | 1.9769 | 0 | 0 | 0 | 24-HR | ALL | 1ST | 16092824
| 461776 | 526114 | 1.9028 | 0 | 0 | 0 | 24-HR | ALL | 1ST | 16092824
| 461876 | 526114 | 1.8258 | 0 | 0 | 0 | 24-HR | ALL | 1ST | 16092824
| 461976 | 526114 | 1.7468 | 0 | 0 | 0 | 24-HR | ALL | 1ST | 16092824
| 462076 | 526114 | 1.6666 | 0 | 0 | 0 | 24-HR | ALL | 1ST | 16092824
| 462176 | 526114 | 1.5863 | 0 | 0 | 0 | 24-HR | ALL | 1ST | 16092824
| 462276 | 526114 | 1.5535 | 0 | 0 | 0 | 24-HR | ALL | 1ST | 16081224
| 462376 | 526114 | 1.5583 | 0 | 0 | 0 | 24-HR | ALL | 1ST | 16081224
| 462476 | 526114 | 1.5601 | 0 | 0 | 0 | 24-HR | ALL | 1ST | 16081224
| 462576 | 526114 | 1.5592 | 0 | 0 | 0 | 24-HR | ALL | 1ST | 16081224
| 462676 | 526114 | 1.556 | 0 | 0 | 0 | 24-HR | ALL | 1ST | 16081224
| 462776 | 526114 | 1.5505 | 0 | 0 | 0 | 24-HR | ALL | 1ST | 16081224
| 462876 | 526114 | 1.5431 | 0 | 0 | 0 | 24-HR | ALL | 1ST | 16081224
| 462976 | 526114 | 1.5339 | 0 | 0 | 0 | 24-HR | ALL | 1ST | 16081224
| 463076 | 526114 | 1.5232 | 0 | 0 | 0 | 24-HR | ALL | 1ST | 16081224
| 463176 | 526114 | 1.511 | 0 | 0 | 0 | 24-HR | ALL | 1ST | 16081224
| 463276 | 526114 | 1.4976 | 0 | 0 | 0 | 24-HR | ALL | 1ST | 16081224
| 463376 | 526114 | 1.4832 | 0 | 0 | 0 | 24-HR | ALL | 1ST | 16081224
| 463476 | 526114 | 1.4677 | 0 | 0 | 0 | 24-HR | ALL | 1ST | 16081224
| 463576 | 526114 | 1.4541 | 0 | 0 | 0 | 24-HR | ALL | 1ST | 16102724
| 463676 | 526114 | 1.4424 | 0 | 0 | 0 | 24-HR | ALL | 1ST | 16102724
| 463776 | 526114 | 1.4309 | 0 | 0 | 0 | 24-HR | ALL | 1ST | 16110924
| 463876 | 526114 | 1.431 | 0 | 0 | 0 | 24-HR | ALL | 1ST | 16110924
| 463976 | 526114 | 1.4305 | 0 | 0 | 0 | 24-HR | ALL | 1ST | 16110924
| 448976 | 526214 | 0.97169 | 9.83 | 9.83 | 0 | 24-HR | ALL | 1ST | 16081824
| 449076 | 526214 | 0.96577 | 8.32 | 8.32 | 0 | 24-HR | ALL | 1ST | 16081824
| 449176 | 526214 | 0.95525 | 4 | 4 | 0 | 24-HR | ALL | 1ST | 16081824
| 449276 | 526214 | 0.95039 | 4.83 | 4.83 | 0 | 24-HR | ALL | 1ST | 16081824
| 449376 | 526214 | 0.9413 | 3 | 8 | 0 | 24-HR | ALL | 1ST | 16081824
| 449476 | 526214 | 0.93474 | 4.07 | 4.07 | 0 | 24-HR | ALL | 1ST | 16081824
| 449576 | 526214 | 0.93075 | 8.2 | 8.2 | 0 | 24-HR | ALL | 1ST | 16081824
| 449676 | 526214 | 0.9248 | 8.54 | 8.54 | 0 | 24-HR | ALL | 1ST | 16081724
| 449776 | 526214 | 0.91877 | 6.5 | 6.5 | 0 | 24-HR | ALL | 1ST | 16081724
| 449876 | 526214 | 0.91138 | 4.71 | 4.71 | 0 | 24-HR | ALL | 1ST | 16081724
| 449976 | 526214 | 0.9023 | 2.85 | 2.85 | 0 | 24-HR | ALL | 1ST | 16081724
| 450076 | 526214 | 0.89491 | 3.97 | 3.97 | 0 | 24-HR | ALL | 1ST | 16081724
| 450176 | 526214 | 0.88344 | 2.83 | 2.83 | 0 | 24-HR | ALL | 1ST | 16081724
| 450276 | 526214 | 0.87187 | 3 | 3 | 0 | 24-HR | ALL | 1ST | 16081724
| 450376 | 526214 | 0.85971 | 4.01 | 4.01 | 0 | 24-HR | ALL | 1ST | 16081724
| 450476 | 526214 | 0.88744 | 2.58 | 2.58 | 0 | 24-HR | ALL | 1ST | 16010724
| 450576 | 526214 | 0.94079 | 1 | 5 | 0 | 24-HR | ALL | 1ST | 16010724
| 450676 | 526214 | 1.0106 | 3.54 | 3.54 | 0 | 24-HR | ALL | 1ST | 16010724
| 450776 | 526214 | 1.0798 | 5.55 | 5.55 | 0 | 24-HR | ALL | 1ST | 16010724
| 450876 | 526214 | 1.1164 | 0.44 | 3 | 0 | 24-HR | ALL | 1ST | 16010724
| 450976 | 526214 | 1.1764 | 1.02 | 1.02 | 0 | 24-HR | ALL | 1ST | 16010724
| 451076 | 526214 | 1.2434 | 3.36 | 3.36 | 0 | 24-HR | ALL | 1ST | 16010724
| 451176 | 526214 | 1.293 | 2.83 | 2.83 | 0 | 24-HR | ALL | 1ST | 16010724
| 451276 | 526214 | 1.3596 | 6.03 | 6.03 | 0 | 24-HR | ALL | 1ST | 16010724
| 451376 | 526214 | 1.4097 | 7.09 | 7.09 | 0 | 24-HR | ALL | 1ST | 16010724
| 451476 | 526214 | 1.4615 | 9.25 | 9.25 | 0 | 24-HR | ALL | 1ST | 16010724
| 451576 | 526214 | 1.4607 | 4.44 | 4.44 | 0 | 24-HR | ALL | 1ST | 16010724
| 451676 | 526214 | 1.491 | 5.65 | 5.65 | 0 | 24-HR | ALL | 1ST | 16010724
| 451776 | 526214 | 1.5081 | 6.08 | 6.08 | 0 | 24-HR | ALL | 1ST | 16010724
| 451876 | 526214 | 1.4934 | 2.97 | 2.97 | 0 | 24-HR | ALL | 1ST | 16010724
| 451976 | 526214 | 1.4772 | 0.91 | 0.91 | 0 | 24-HR | ALL | 1ST | 16010724
| 452076 | 526214 | 1.4723 | 2.14 | 2.14 | 0 | 24-HR | ALL | 1ST | 16010724
| 452176 | 526214 | 1.4442 | 0.97 | 0.97 | 0 | 24-HR | ALL | 1ST | 16010724
| 452276 | 526214 | 1.4091 | 0 | 0 | 0 | 24-HR | ALL | 1ST | 16010724
| 452376 | 526214 | 1.3719 | 0 | 0 | 0 | 24-HR | ALL | 1ST | 16010724
| 452476 | 526214 | 1.3273 | 0 | 0 | 0 | 24-HR | ALL | 1ST | 16010724
| 452576 | 526214 | 1.2748 | 0 | 0 | 0 | 24-HR | ALL | 1ST | 16010724
| 452676 | 526214 | 1.2163 | 0 | 0 | 0 | 24-HR | ALL | 1ST | 16010724
| 452776 | 526214 | 1.2044 | 0 | 0 | 0 | 24-HR | ALL | 1ST | 16102524
| 452876 | 526214 | 1.2608 | 0 | 0 | 0 | 24-HR | ALL | 1ST | 16102524
| 452976 | 526214 | 1.318 | 0 | 0 | 0 | 24-HR | ALL | 1ST | 16102524
| 453076 | 526214 | 1.3758 | 0 | 0 | 0 | 24-HR | ALL | 1ST | 16102524
| 453176 | 526214 | 1.4338 | 0 | 0 | 0 | 24-HR | ALL | 1ST | 16102524
| 453276 | 526214 | 1.4916 | 0 | 0 | 0 | 24-HR | ALL | 1ST | 16102524
| 453376 | 526214 | 1.5489 | 0 | 0 | 0 | 24-HR | ALL | 1ST | 16102524
| 453476 | 526214 | 1.6051 | 0 | 0 | 0 | 24-HR | ALL | 1ST | 16102524
| 453576 | 526214 | 1.6599 | 0 | 0 | 0 | 24-HR | ALL | 1ST | 16102524
| 453676 | 526214 | 1.7129 | 0.1 | 0.1 | 0 | 24-HR | ALL | 1ST | 16102524
| 453776 | 526214 | 1.7681 | 3.46 | 3.46 | 0 | 24-HR | ALL | 1ST | 16102524
| 453876 | 526214 | 1.8118 | 0.76 | 3 | 0 | 24-HR | ALL | 1ST | 16102524
| 453976 | 526214 | 1.8556 | 0.44 | 2 | 0 | 24-HR | ALL | 1ST | 16102524
| 454076 | 526214 | 1.8953 | 0 | 0 | 0 | 24-HR | ALL | 1ST | 16102524
| 454176 | 526214 | 1.9314 | 0 | 0 | 0 | 24-HR | ALL | 1ST | 16102524
| 454276 | 526214 | 1.9629 | 0 | 0 | 0 | 24-HR | ALL | 1ST | 16102524
| 454376 | 526214 | 1.9894 | 0 | 0 | 0 | 24-HR | ALL | 1ST | 16102524
| 454476 | 526214 | 2.0107 | 0 | 0 | 0 | 24-HR | ALL | 1ST | 16102524
| 454576 | 526214 | 2.0265 | 0 | 0 | 0 | 24-HR | ALL | 1ST | 16102524
| 454676 | 526214 | 2.0368 | 0 | 0 | 0 | 24-HR | ALL | 1ST | 16102524
| 454776 | 526214 | 2.0453 | 2.33 | 5 | 0 | 24-HR | ALL | 1ST | 16102524
| 454876 | 526214 | 2.0434 | 1.81 | 1.81 | 0 | 24-HR | ALL | 1ST | 16102524
| 454976 | 526214 | 2.0339 | 0 | 2 | 0 | 24-HR | ALL | 1ST | 16102524
| 455076 | 526214 | 2.1556 | 0 | 9 | 0 | 24-HR | ALL | 1ST | 16122024
| 455176 | 526214 | 2.4148 | 0 | 9 | 0 | 24-HR | ALL | 1ST | 16122024
| 455276 | 526214 | 2.6694 | 0 | 9 | 0 | 24-HR | ALL | 1ST | 16122024
| 455376 | 526214 | 2.9134 | 0 | 9 | 0 | 24-HR | ALL | 1ST | 16122024
| 455476 | 526214 | 3.1412 | 0 | 9 | 0 | 24-HR | ALL | 1ST | 16122024
| 455576 | 526214 | 3.3997 | 4.91 | 9 | 0 | 24-HR | ALL | 1ST | 16122024
| 455676 | 526214 | 3.5488 | 1.69 | 9 | 0 | 24-HR | ALL | 1ST | 16122024
| 455776 | 526214 | 3.7356 | 4.34 | 4.34 | 0 | 24-HR | ALL | 1ST | 16122024
| 455876 | 526214 | 3.8844 | 5.98 | 5.98 | 0 | 24-HR | ALL | 1ST | 16122024
| 455976 | 526214 | 3.9558 | 3.62 | 8 | 0 | 24-HR | ALL | 1ST | 16122024
| 456076 | 526214 | 4.0188 | 2.97 | 8 | 0 | 24-HR | ALL | 1ST | 16122024
| 456176 | 526214 | 4.0777 | 4.36 | 4.36 | 0 | 24-HR | ALL | 1ST | 16122024
| 456276 | 526214 | 4.0942 | 4.68 | 4.68 | 0 | 24-HR | ALL | 1ST | 16122024
| 456376 | 526214 | 4.0934 | 6 | 6 | 0 | 24-HR | ALL | 1ST | 16122024
| 456476 | 526214 | 4.0565 | 6.9 | 6.9 | 0 | 24-HR | ALL | 1ST | 16122024
| 456576 | 526214 | 3.9651 | 5.91 | 8 | 0 | 24-HR | ALL | 1ST | 16122024
| 456676 | 526214 | 3.8489 | 5.46 | 7 | 0 | 24-HR | ALL | 1ST | 16122024
| 456776 | 526214 | 3.6886 | 3.78 | 6 | 0 | 24-HR | ALL | 1ST | 16122024
| 456876 | 526214 | 3.5207 | 4 | 4 | 0 | 24-HR | ALL | 1ST | 16122024
| 456976 | 526214 | 3.3198 | 3.5 | 3.5 | 0 | 24-HR | ALL | 1ST | 16122024
| 457076 | 526214 | 3.1336 | 2.55 | 2.55 | 0 | 24-HR | ALL | 1ST | 16111224
| 457176 | 526214 | 2.9184 | 0 | 3 | 0 | 24-HR | ALL | 1ST | 16111224
| 457276 | 526214 | 2.7633 | 0 | 0 | 0 | 24-HR | ALL | 1ST | 16032624
| 457376 | 526214 | 2.7828 | 0 | 4 | 0 | 24-HR | ALL | 1ST | 16032624
| 457476 | 526214 | 2.8491 | 0 | 7 | 0 | 24-HR | ALL | 1ST | 16020724
| 457576 | 526214 | 2.9464 | 0 | 6 | 0 | 24-HR | ALL | 1ST | 16020724
| 457676 | 526214 | 3.015 | 0 | 0 | 0 | 24-HR | ALL | 1ST | 16020724
| 457776 | 526214 | 3.0522 | 0 | 0 | 0 | 24-HR | ALL | 1ST | 16020724
| 457876 | 526214 | 3.0568 | 0 | 0 | 0 | 24-HR | ALL | 1ST | 16020724
| 457976 | 526214 | 3.0293 | 0 | 0 | 0 | 24-HR | ALL | 1ST | 16020724
| 458076 | 526214 | 2.9715 | 0 | 0 | 0 | 24-HR | ALL | 1ST | 16020724
| 458176 | 526214 | 2.8863 | 0 | 0 | 0 | 24-HR | ALL | 1ST | 16020724
| 458276 | 526214 | 2.7777 | 0 | 0 | 0 | 24-HR | ALL | 1ST | 16020724
| 458376 | 526214 | 2.6501 | 0 | 0 | 0 | 24-HR | ALL | 1ST | 16020724
| 458476 | 526214 | 2.5272 | 0 | 0 | 0 | 24-HR | ALL | 1ST | 16020824
| 458576 | 526214 | 2.5752 | 0 | 0 | 0 | 24-HR | ALL | 1ST | 16020824
| 458676 | 526214 | 2.5955 | 0 | 0 | 0 | 24-HR | ALL | 1ST | 16020824
| 458776 | 526214 | 2.5867 | 0 | 0 | 0 | 24-HR | ALL | 1ST | 16020824
| 458876 | 526214 | 2.549 | 0 | 0 | 0 | 24-HR | ALL | 1ST | 16020824
| 458976 | 526214 | 2.4835 | 0 | 0 | 0 | 24-HR | ALL | 1ST | 16020824
| 459076 | 526214 | 2.3929 | 0 | 0 | 0 | 24-HR | ALL | 1ST | 16020824
| 459176 | 526214 | 2.3673 | 0 | 0 | 0 | 24-HR | ALL | 1ST | 16020524
| 459276 | 526214 | 2.3434 | 0 | 0 | 0 | 24-HR | ALL | 1ST | 16020524
| 459376 | 526214 | 2.3112 | 0 | 0 | 0 | 24-HR | ALL | 1ST | 16020524
| 459476 | 526214 | 2.2721 | 0 | 0 | 0 | 24-HR | ALL | 1ST | 16020524
| 459576 | 526214 | 2.2275 | 0 | 0 | 0 | 24-HR | ALL | 1ST | 16020524
| 459676 | 526214 | 2.1793 | 0 | 0 | 0 | 24-HR | ALL | 1ST | 16020524
| 459776 | 526214 | 2.129 | 0 | 0 | 0 | 24-HR | ALL | 1ST | 16020524
| 459876 | 526214 | 2.0784 | 0 | 0 | 0 | 24-HR | ALL | 1ST | 16020524
| 459976 | 526214 | 2.0289 | 0 | 0 | 0 | 24-HR | ALL | 1ST | 16020524
| 460076 | 526214 | 1.9817 | 0 | 0 | 0 | 24-HR | ALL | 1ST | 16020524
| 460176 | 526214 | 2.0294 | 0 | 0 | 0 | 24-HR | ALL | 1ST | 16092824
| 460276 | 526214 | 2.0962 | 0 | 0 | 0 | 24-HR | ALL | 1ST | 16092824
| 460376 | 526214 | 2.154 | 0 | 0 | 0 | 24-HR | ALL | 1ST | 16092824
| 460476 | 526214 | 2.2022 | 0 | 0 | 0 | 24-HR | ALL | 1ST | 16092824
| 460576 | 526214 | 2.2402 | 0 | 0 | 0 | 24-HR | ALL | 1ST | 16092824
| 460676 | 526214 | 2.2677 | 0 | 0 | 0 | 24-HR | ALL | 1ST | 16092824
| 460776 | 526214 | 2.2844 | 0 | 0 | 0 | 24-HR | ALL | 1ST | 16092824
| 460876 | 526214 | 2.2903 | 0 | 0 | 0 | 24-HR | ALL | 1ST | 16092824
| 460976 | 526214 | 2.2854 | 0 | 0 | 0 | 24-HR | ALL | 1ST | 16092824
| 461076 | 526214 | 2.2702 | 0 | 0 | 0 | 24-HR | ALL | 1ST | 16092824
| 461176 | 526214 | 2.2451 | 0 | 0 | 0 | 24-HR | ALL | 1ST | 16092824
| 461276 | 526214 | 2.2106 | 0 | 0 | 0 | 24-HR | ALL | 1ST | 16092824
| 461376 | 526214 | 2.1676 | 0 | 0 | 0 | 24-HR | ALL | 1ST | 16092824
| 461476 | 526214 | 2.1168 | 0 | 0 | 0 | 24-HR | ALL | 1ST | 16092824
| 461576 | 526214 | 2.0594 | 0 | 0 | 0 | 24-HR | ALL | 1ST | 16092824
| 461676 | 526214 | 1.9961 | 0 | 0 | 0 | 24-HR | ALL | 1ST | 16092824
| 461776 | 526214 | 1.9281 | 0 | 0 | 0 | 24-HR | ALL | 1ST | 16092824
| 461876 | 526214 | 1.8564 | 0 | 0 | 0 | 24-HR | ALL | 1ST | 16092824
| 461976 | 526214 | 1.7818 | 0 | 0 | 0 | 24-HR | ALL | 1ST | 16092824
| 462076 | 526214 | 1.7055 | 0 | 0 | 0 | 24-HR | ALL | 1ST | 16092824
| 462176 | 526214 | 1.6282 | 0 | 0 | 0 | 24-HR | ALL | 1ST | 16092824
| 462276 | 526214 | 1.5507 | 0 | 0 | 0 | 24-HR | ALL | 1ST | 16092824
| 462376 | 526214 | 1.5207 | 0 | 0 | 0 | 24-HR | ALL | 1ST | 16081224
| 462476 | 526214 | 1.5247 | 0 | 0 | 0 | 24-HR | ALL | 1ST | 16081224
| 462576 | 526214 | 1.526 | 0 | 0 | 0 | 24-HR | ALL | 1ST | 16081224
| 462676 | 526214 | 1.5247 | 0 | 0 | 0 | 24-HR | ALL | 1ST | 16081224
| 462776 | 526214 | 1.5212 | 0 | 0 | 0 | 24-HR | ALL | 1ST | 16081224
| 462876 | 526214 | 1.5156 | 0 | 0 | 0 | 24-HR | ALL | 1ST | 16081224
| 462976 | 526214 | 1.5081 | 0 | 0 | 0 | 24-HR | ALL | 1ST | 16081224
| 463076 | 526214 | 1.499 | 0 | 0 | 0 | 24-HR | ALL | 1ST | 16081224
| 463176 | 526214 | 1.4885 | 0 | 0 | 0 | 24-HR | ALL | 1ST | 16081224
| 463276 | 526214 | 1.4766 | 0 | 0 | 0 | 24-HR | ALL | 1ST | 16081224
| 463376 | 526214 | 1.4636 | 0 | 0 | 0 | 24-HR | ALL | 1ST | 16081224
| 463476 | 526214 | 1.4496 | 0 | 0 | 0 | 24-HR | ALL | 1ST | 16081224
| 463576 | 526214 | 1.4346 | 0 | 0 | 0 | 24-HR | ALL | 1ST | 16081224
| 463676 | 526214 | 1.4214 | 0 | 0 | 0 | 24-HR | ALL | 1ST | 16102724
| 463776 | 526214 | 1.4105 | 0 | 0 | 0 | 24-HR | ALL | 1ST | 16102724
| 463876 | 526214 | 1.4097 | 0 | 0 | 0 | 24-HR | ALL | 1ST | 16110924
| 463976 | 526214 | 1.4098 | 0 | 0 | 0 | 24-HR | ALL | 1ST | 16110924
| 448976 | 526314 | 0.9543 | 9.52 | 9.52 | 0 | 24-HR | ALL | 1ST | 16081824
| 449076 | 526314 | 0.94492 | 6.3 | 6.3 | 0 | 24-HR | ALL | 1ST | 16081824
| 449176 | 526314 | 0.93612 | 4.12 | 4.12 | 0 | 24-HR | ALL | 1ST | 16081824
| 449276 | 526314 | 0.92685 | 2.17 | 2.17 | 0 | 24-HR | ALL | 1ST | 16081824
| 449376 | 526314 | 0.92192 | 4.79 | 4.79 | 0 | 24-HR | ALL | 1ST | 16081824
| 449476 | 526314 | 0.90931 | 1.18 | 8 | 0 | 24-HR | ALL | 1ST | 16081824
| 449576 | 526314 | 0.90849 | 6.41 | 9 | 0 | 24-HR | ALL | 1ST | 16081724
| 449676 | 526314 | 0.90576 | 7.3 | 7.3 | 0 | 24-HR | ALL | 1ST | 16081724
| 449776 | 526314 | 0.89901 | 6.12 | 6.12 | 0 | 24-HR | ALL | 1ST | 16081724
| 449876 | 526314 | 0.89075 | 5 | 5 | 0 | 24-HR | ALL | 1ST | 16081724
| 449976 | 526314 | 0.88357 | 6.3 | 6.3 | 0 | 24-HR | ALL | 1ST | 16081724
| 450076 | 526314 | 0.86994 | 3 | 3 | 0 | 24-HR | ALL | 1ST | 16081724
| 450176 | 526314 | 0.85848 | 3.08 | 3.08 | 0 | 24-HR | ALL | 1ST | 16081724
| 450276 | 526314 | 0.84636 | 3.88 | 3.88 | 0 | 24-HR | ALL | 1ST | 16081724
| 450376 | 526314 | 0.89655 | 3.9 | 3.9 | 0 | 24-HR | ALL | 1ST | 16010724
| 450476 | 526314 | 0.95929 | 4.96 | 4.96 | 0 | 24-HR | ALL | 1ST | 16010724
| 450576 | 526314 | 1.0068 | 2 | 2 | 0 | 24-HR | ALL | 1ST | 16010724
| 450676 | 526314 | 1.078 | 4.85 | 4.85 | 0 | 24-HR | ALL | 1ST | 16010724
| 450776 | 526314 | 1.131 | 3.56 | 3.56 | 0 | 24-HR | ALL | 1ST | 16010724
| 450876 | 526314 | 1.1802 | 1.88 | 1.88 | 0 | 24-HR | ALL | 1ST | 16010724
| 450976 | 526314 | 1.2401 | 2.95 | 2.95 | 0 | 24-HR | ALL | 1ST | 16010724
| 451076 | 526314 | 1.2754 | -0.24 | 3 | 0 | 24-HR | ALL | 1ST | 16010724
| 451176 | 526314 | 1.3296 | 1.12 | 1.12 | 0 | 24-HR | ALL | 1ST | 16010724
| 451276 | 526314 | 1.3943 | 5 | 5 | 0 | 24-HR | ALL | 1ST | 16010724
| 451376 | 526314 | 1.4447 | 7.09 | 7.09 | 0 | 24-HR | ALL | 1ST | 16010724
| 451476 | 526314 | 1.4806 | 7.84 | 7.84 | 0 | 24-HR | ALL | 1ST | 16010724
| 451576 | 526314 | 1.4732 | 3 | 7 | 0 | 24-HR | ALL | 1ST | 16010724
| 451676 | 526314 | 1.4951 | 4.08 | 8 | 0 | 24-HR | ALL | 1ST | 16010724
| 451776 | 526314 | 1.5183 | 6.57 | 6.57 | 0 | 24-HR | ALL | 1ST | 16010724
| 451876 | 526314 | 1.4832 | 1.34 | 1.34 | 0 | 24-HR | ALL | 1ST | 16010724
| 451976 | 526314 | 1.4716 | 1.12 | 1.12 | 0 | 24-HR | ALL | 1ST | 16010724
| 452076 | 526314 | 1.4659 | 3.27 | 3.27 | 0 | 24-HR | ALL | 1ST | 16010724
| 452176 | 526314 | 1.43 | 1.82 | 1.82 | 0 | 24-HR | ALL | 1ST | 16010724
| 452276 | 526314 | 1.3848 | 0 | 0 | 0 | 24-HR | ALL | 1ST | 16010724
| 452376 | 526314 | 1.3431 | 0 | 0 | 0 | 24-HR | ALL | 1ST | 16010724
| 452476 | 526314 | 1.2948 | 0 | 0 | 0 | 24-HR | ALL | 1ST | 16010724
| 452576 | 526314 | 1.2407 | 0 | 0 | 0 | 24-HR | ALL | 1ST | 16010724
| 452676 | 526314 | 1.1806 | 0 | 0 | 0 | 24-HR | ALL | 1ST | 16010724
| 452776 | 526314 | 1.2246 | 0 | 0 | 0 | 24-HR | ALL | 1ST | 16102524
| 452876 | 526314 | 1.2803 | 0 | 0 | 0 | 24-HR | ALL | 1ST | 16102524
| 452976 | 526314 | 1.3367 | 0 | 0 | 0 | 24-HR | ALL | 1ST | 16102524
| 453076 | 526314 | 1.3935 | 0 | 0 | 0 | 24-HR | ALL | 1ST | 16102524
| 453176 | 526314 | 1.4503 | 0 | 0 | 0 | 24-HR | ALL | 1ST | 16102524
| 453276 | 526314 | 1.5067 | 0 | 0 | 0 | 24-HR | ALL | 1ST | 16102524
| 453376 | 526314 | 1.5623 | 0 | 0 | 0 | 24-HR | ALL | 1ST | 16102524
| 453476 | 526314 | 1.6167 | 0 | 0 | 0 | 24-HR | ALL | 1ST | 16102524
| 453576 | 526314 | 1.6696 | 0 | 0 | 0 | 24-HR | ALL | 1ST | 16102524
| 453676 | 526314 | 1.7203 | 0.03 | 3 | 0 | 24-HR | ALL | 1ST | 16102524
| 453776 | 526314 | 1.7693 | 0.68 | 3 | 0 | 24-HR | ALL | 1ST | 16102524
| 453876 | 526314 | 1.8137 | 0.09 | 4 | 0 | 24-HR | ALL | 1ST | 16102524
| 453976 | 526314 | 1.8552 | 0 | 0 | 0 | 24-HR | ALL | 1ST | 16102524
| 454076 | 526314 | 1.893 | 0 | 0 | 0 | 24-HR | ALL | 1ST | 16102524
| 454176 | 526314 | 1.9266 | 0 | 0 | 0 | 24-HR | ALL | 1ST | 16102524
| 454276 | 526314 | 1.9556 | 0 | 0 | 0 | 24-HR | ALL | 1ST | 16102524
| 454376 | 526314 | 1.9796 | 0 | 0 | 0 | 24-HR | ALL | 1ST | 16102524
| 454476 | 526314 | 1.9986 | 0 | 0 | 0 | 24-HR | ALL | 1ST | 16102524
| 454576 | 526314 | 2.0122 | 0 | 0 | 0 | 24-HR | ALL | 1ST | 16102524
| 454676 | 526314 | 2.0204 | 0 | 0 | 0 | 24-HR | ALL | 1ST | 16102524
| 454776 | 526314 | 2.0232 | 0 | 6 | 0 | 24-HR | ALL | 1ST | 16102524
| 454876 | 526314 | 2.0206 | 0 | 5 | 0 | 24-HR | ALL | 1ST | 16102524
| 454976 | 526314 | 2.0127 | 0 | 3 | 0 | 24-HR | ALL | 1ST | 16102524
| 455076 | 526314 | 2.1893 | 0 | 8 | 0 | 24-HR | ALL | 1ST | 16122024
| 455176 | 526314 | 2.4406 | 0 | 7 | 0 | 24-HR | ALL | 1ST | 16122024
| 455276 | 526314 | 2.6862 | 0 | 8 | 0 | 24-HR | ALL | 1ST | 16122024
| 455376 | 526314 | 2.9204 | 0 | 9 | 0 | 24-HR | ALL | 1ST | 16122024
| 455476 | 526314 | 3.1381 | 0 | 9 | 0 | 24-HR | ALL | 1ST | 16122024
| 455576 | 526314 | 3.3364 | 0.12 | 9 | 0 | 24-HR | ALL | 1ST | 16122024
| 455676 | 526314 | 3.5086 | 0 | 8 | 0 | 24-HR | ALL | 1ST | 16122024
| 455776 | 526314 | 3.6563 | 0.01 | 7 | 0 | 24-HR | ALL | 1ST | 16122024
| 455876 | 526314 | 3.8461 | 6 | 6 | 0 | 24-HR | ALL | 1ST | 16122024
| 455976 | 526314 | 3.8965 | 2.27 | 6 | 0 | 24-HR | ALL | 1ST | 16122024
| 456076 | 526314 | 3.9836 | 4.03 | 6 | 0 | 24-HR | ALL | 1ST | 16122024
| 456176 | 526314 | 4.0334 | 4.96 | 4.96 | 0 | 24-HR | ALL | 1ST | 16122024
| 456276 | 526314 | 4.0759 | 7.57 | 7.57 | 0 | 24-HR | ALL | 1ST | 16122024
| 456376 | 526314 | 4.0509 | 7 | 7 | 0 | 24-HR | ALL | 1ST | 16122024
| 456476 | 526314 | 3.9914 | 5.96 | 9 | 0 | 24-HR | ALL | 1ST | 16122024
| 456576 | 526314 | 3.892 | 4 | 9 | 0 | 24-HR | ALL | 1ST | 16122024
| 456676 | 526314 | 3.7764 | 3.15 | 7 | 0 | 24-HR | ALL | 1ST | 16122024
| 456776 | 526314 | 3.6646 | 5.36 | 5.36 | 0 | 24-HR | ALL | 1ST | 16122024
| 456876 | 526314 | 3.5073 | 6.04 | 6.04 | 0 | 24-HR | ALL | 1ST | 16122024
| 456976 | 526314 | 3.2612 | 0.12 | 4 | 0 | 24-HR | ALL | 1ST | 16122024
| 457076 | 526314 | 3.0744 | 0 | 2 | 0 | 24-HR | ALL | 1ST | 16111224
| 457176 | 526314 | 2.8886 | 0 | 3 | 0 | 24-HR | ALL | 1ST | 16111224
| 457276 | 526314 | 2.7037 | 0 | 0 | 0 | 24-HR | ALL | 1ST | 16032624
| 457376 | 526314 | 2.7264 | 0 | 0 | 0 | 24-HR | ALL | 1ST | 16032624
| 457476 | 526314 | 2.7744 | 0 | 0 | 0 | 24-HR | ALL | 1ST | 16020724
| 457576 | 526314 | 2.8734 | 0 | 0 | 0 | 24-HR | ALL | 1ST | 16020724
| 457676 | 526314 | 2.9457 | 0 | 0 | 0 | 24-HR | ALL | 1ST | 16020724
| 457776 | 526314 | 2.9886 | 0 | 0 | 0 | 24-HR | ALL | 1ST | 16020724
| 457876 | 526314 | 3.0007 | 0 | 0 | 0 | 24-HR | ALL | 1ST | 16020724
| 457976 | 526314 | 2.9821 | 0 | 0 | 0 | 24-HR | ALL | 1ST | 16020724
| 458076 | 526314 | 2.9341 | 0 | 0 | 0 | 24-HR | ALL | 1ST | 16020724
| 458176 | 526314 | 2.8594 | 0 | 0 | 0 | 24-HR | ALL | 1ST | 16020724
| 458276 | 526314 | 2.7612 | 0 | 0 | 0 | 24-HR | ALL | 1ST | 16020724
| 458376 | 526314 | 2.6436 | 0 | 0 | 0 | 24-HR | ALL | 1ST | 16020724
| 458476 | 526314 | 2.511 | 0 | 0 | 0 | 24-HR | ALL | 1ST | 16020724
| 458576 | 526314 | 2.5174 | 0 | 0 | 0 | 24-HR | ALL | 1ST | 16020824
| 458676 | 526314 | 2.5469 | 0 | 0 | 0 | 24-HR | ALL | 1ST | 16020824
| 458776 | 526314 | 2.5491 | 0 | 0 | 0 | 24-HR | ALL | 1ST | 16020824
| 458876 | 526314 | 2.5235 | 0 | 0 | 0 | 24-HR | ALL | 1ST | 16020824
| 458976 | 526314 | 2.4708 | 0 | 0 | 0 | 24-HR | ALL | 1ST | 16020824
| 459076 | 526314 | 2.3931 | 0 | 0 | 0 | 24-HR | ALL | 1ST | 16020824
| 459176 | 526314 | 2.3272 | 0 | 0 | 0 | 24-HR | ALL | 1ST | 16020524
| 459276 | 526314 | 2.3094 | 0 | 0 | 0 | 24-HR | ALL | 1ST | 16020524
| 459376 | 526314 | 2.283 | 0 | 0 | 0 | 24-HR | ALL | 1ST | 16020524
| 459476 | 526314 | 2.2492 | 0 | 0 | 0 | 24-HR | ALL | 1ST | 16020524
| 459576 | 526314 | 2.2095 | 0 | 0 | 0 | 24-HR | ALL | 1ST | 16020524
| 459676 | 526314 | 2.1652 | 0 | 0 | 0 | 24-HR | ALL | 1ST | 16020524
| 459776 | 526314 | 2.1181 | 0 | 0 | 0 | 24-HR | ALL | 1ST | 16020524
| 459876 | 526314 | 2.0697 | 0 | 0 | 0 | 24-HR | ALL | 1ST | 16020524
| 459976 | 526314 | 2.0217 | 0 | 0 | 0 | 24-HR | ALL | 1ST | 16020524
| 460076 | 526314 | 1.9751 | 0 | 0 | 0 | 24-HR | ALL | 1ST | 16020524
| 460176 | 526314 | 1.9425 | 0 | 0 | 0 | 24-HR | ALL | 1ST | 16092824
| 460276 | 526314 | 2.0119 | 0 | 0 | 0 | 24-HR | ALL | 1ST | 16092824
| 460376 | 526314 | 2.0732 | 0 | 0 | 0 | 24-HR | ALL | 1ST | 16092824
| 460476 | 526314 | 2.1258 | 0 | 0 | 0 | 24-HR | ALL | 1ST | 16092824
| 460576 | 526314 | 2.1691 | 0 | 0 | 0 | 24-HR | ALL | 1ST | 16092824
| 460676 | 526314 | 2.2027 | 0 | 0 | 0 | 24-HR | ALL | 1ST | 16092824
| 460776 | 526314 | 2.2263 | 0 | 0 | 0 | 24-HR | ALL | 1ST | 16092824
| 460876 | 526314 | 2.2397 | 0 | 0 | 0 | 24-HR | ALL | 1ST | 16092824
| 460976 | 526314 | 2.2428 | 0 | 0 | 0 | 24-HR | ALL | 1ST | 16092824
| 461076 | 526314 | 2.2358 | 0 | 0 | 0 | 24-HR | ALL | 1ST | 16092824
| 461176 | 526314 | 2.219 | 0 | 0 | 0 | 24-HR | ALL | 1ST | 16092824
| 461276 | 526314 | 2.1929 | 0 | 0 | 0 | 24-HR | ALL | 1ST | 16092824
| 461376 | 526314 | 2.158 | 0 | 0 | 0 | 24-HR | ALL | 1ST | 16092824
| 461476 | 526314 | 2.1152 | 0 | 0 | 0 | 24-HR | ALL | 1ST | 16092824
| 461576 | 526314 | 2.0652 | 0 | 0 | 0 | 24-HR | ALL | 1ST | 16092824
| 461676 | 526314 | 2.0089 | 0 | 0 | 0 | 24-HR | ALL | 1ST | 16092824
| 461776 | 526314 | 1.9472 | 0 | 0 | 0 | 24-HR | ALL | 1ST | 16092824
| 461876 | 526314 | 1.8811 | 0 | 0 | 0 | 24-HR | ALL | 1ST | 16092824
| 461976 | 526314 | 1.8116 | 0 | 0 | 0 | 24-HR | ALL | 1ST | 16092824
| 462076 | 526314 | 1.7396 | 0 | 0 | 0 | 24-HR | ALL | 1ST | 16092824
| 462176 | 526314 | 1.6658 | 0 | 0 | 0 | 24-HR | ALL | 1ST | 16092824
| 462276 | 526314 | 1.5912 | 0 | 0 | 0 | 24-HR | ALL | 1ST | 16092824
| 462376 | 526314 | 1.5164 | 0 | 0 | 0 | 24-HR | ALL | 1ST | 16092824
| 462476 | 526314 | 1.489 | 0 | 0 | 0 | 24-HR | ALL | 1ST | 16081224
| 462576 | 526314 | 1.4924 | 0 | 0 | 0 | 24-HR | ALL | 1ST | 16081224
| 462676 | 526314 | 1.4931 | 0 | 0 | 0 | 24-HR | ALL | 1ST | 16081224
| 462776 | 526314 | 1.4915 | 0 | 0 | 0 | 24-HR | ALL | 1ST | 16081224
| 462876 | 526314 | 1.4877 | 0 | 0 | 0 | 24-HR | ALL | 1ST | 16081224
| 462976 | 526314 | 1.482 | 0 | 0 | 0 | 24-HR | ALL | 1ST | 16081224
| 463076 | 526314 | 1.4745 | 0 | 0 | 0 | 24-HR | ALL | 1ST | 16081224
| 463176 | 526314 | 1.4655 | 0 | 0 | 0 | 24-HR | ALL | 1ST | 16081224
| 463276 | 526314 | 1.4552 | 0 | 0 | 0 | 24-HR | ALL | 1ST | 16081224
| 463376 | 526314 | 1.4436 | 0 | 0 | 0 | 24-HR | ALL | 1ST | 16081224
| 463476 | 526314 | 1.4309 | 0 | 0 | 0 | 24-HR | ALL | 1ST | 16081224
| 463576 | 526314 | 1.4173 | 0 | 0 | 0 | 24-HR | ALL | 1ST | 16081224
| 463676 | 526314 | 1.4028 | 0 | 0 | 0 | 24-HR | ALL | 1ST | 16081224
| 463776 | 526314 | 1.3897 | 0 | 0 | 0 | 24-HR | ALL | 1ST | 16102724
| 463876 | 526314 | 1.388 | 0 | 0 | 0 | 24-HR | ALL | 1ST | 16110924
| 463976 | 526314 | 1.3886 | 0 | 0 | 0 | 24-HR | ALL | 1ST | 16110924
| 448976 | 526414 | 0.93319 | 7.29 | 10 | 0 | 24-HR | ALL | 1ST | 16081824
| 449076 | 526414 | 0.92437 | 5.24 | 9 | 0 | 24-HR | ALL | 1ST | 16081824
| 449176 | 526414 | 0.9135 | 2 | 4 | 0 | 24-HR | ALL | 1ST | 16081824
| 449276 | 526414 | 0.90473 | 1.21 | 5 | 0 | 24-HR | ALL | 1ST | 16081824
| 449376 | 526414 | 0.89715 | 2.24 | 3 | 0 | 24-HR | ALL | 1ST | 16081824
| 449476 | 526414 | 0.8924 | 4.01 | 7 | 0 | 24-HR | ALL | 1ST | 16081724
| 449576 | 526414 | 0.89129 | 6.5 | 8 | 0 | 24-HR | ALL | 1ST | 16081724
| 449676 | 526414 | 0.88689 | 7.45 | 8 | 0 | 24-HR | ALL | 1ST | 16081724
| 449776 | 526414 | 0.87983 | 7.42 | 7.42 | 0 | 24-HR | ALL | 1ST | 16081724
| 449876 | 526414 | 0.87432 | 10.21 | 10.21 | 0 | 24-HR | ALL | 1ST | 16081724
| 449976 | 526414 | 0.86055 | 6.76 | 6.76 | 0 | 24-HR | ALL | 1ST | 16081724
| 450076 | 526414 | 0.84835 | 6 | 6 | 0 | 24-HR | ALL | 1ST | 16081724
| 450176 | 526414 | 0.84684 | 4.71 | 4.71 | 0 | 24-HR | ALL | 1ST | 16010724
| 450276 | 526414 | 0.90648 | 5.52 | 5.52 | 0 | 24-HR | ALL | 1ST | 16010724
| 450376 | 526414 | 0.94987 | 1.64 | 5 | 0 | 24-HR | ALL | 1ST | 16010724
| 450476 | 526414 | 1.015 | 3.5 | 3.5 | 0 | 24-HR | ALL | 1ST | 16010724
| 450576 | 526414 | 1.0747 | 3.84 | 3.84 | 0 | 24-HR | ALL | 1ST | 16010724
| 450676 | 526414 | 1.1434 | 6.18 | 6.18 | 0 | 24-HR | ALL | 1ST | 16010724
| 450776 | 526414 | 1.1852 | 3.08 | 7 | 0 | 24-HR | ALL | 1ST | 16010724
| 450876 | 526414 | 1.2339 | 2 | 2 | 0 | 24-HR | ALL | 1ST | 16010724
| 450976 | 526414 | 1.2808 | 1.23 | 1.23 | 0 | 24-HR | ALL | 1ST | 16010724
| 451076 | 526414 | 1.3348 | 2.57 | 2.57 | 0 | 24-HR | ALL | 1ST | 16010724
| 451176 | 526414 | 1.3722 | 1.66 | 3 | 0 | 24-HR | ALL | 1ST | 16010724
| 451276 | 526414 | 1.4168 | 3.01 | 7 | 0 | 24-HR | ALL | 1ST | 16010724
| 451376 | 526414 | 1.4619 | 5.36 | 5.36 | 0 | 24-HR | ALL | 1ST | 16010724
| 451476 | 526414 | 1.4962 | 6.94 | 11 | 0 | 24-HR | ALL | 1ST | 16010724
| 451576 | 526414 | 1.5078 | 6.18 | 6.18 | 0 | 24-HR | ALL | 1ST | 16010724
| 451676 | 526414 | 1.4977 | 3.29 | 8 | 0 | 24-HR | ALL | 1ST | 16010724
| 451776 | 526414 | 1.5023 | 4 | 7 | 0 | 24-HR | ALL | 1ST | 16010724
| 451876 | 526414 | 1.4825 | 2.18 | 3 | 0 | 24-HR | ALL | 1ST | 16010724
| 451976 | 526414 | 1.4542 | 0.21 | 2 | 0 | 24-HR | ALL | 1ST | 16010724
| 452076 | 526414 | 1.4369 | 1.46 | 2 | 0 | 24-HR | ALL | 1ST | 16010724
| 452176 | 526414 | 1.4076 | 1.98 | 1.98 | 0 | 24-HR | ALL | 1ST | 16010724
| 452276 | 526414 | 1.3611 | 0.71 | 0.71 | 0 | 24-HR | ALL | 1ST | 16010724
| 452376 | 526414 | 1.3116 | 0 | 0 | 0 | 24-HR | ALL | 1ST | 16010724
| 452476 | 526414 | 1.2602 | 0 | 0 | 0 | 24-HR | ALL | 1ST | 16010724
| 452576 | 526414 | 1.2038 | 0 | 0 | 0 | 24-HR | ALL | 1ST | 16010724
| 452676 | 526414 | 1.1897 | 0 | 0 | 0 | 24-HR | ALL | 1ST | 16102524
| 452776 | 526414 | 1.244 | 0 | 0 | 0 | 24-HR | ALL | 1ST | 16102524
| 452876 | 526414 | 1.299 | 0 | 0 | 0 | 24-HR | ALL | 1ST | 16102524
| 452976 | 526414 | 1.3545 | 0 | 0 | 0 | 24-HR | ALL | 1ST | 16102524
| 453076 | 526414 | 1.4102 | 0 | 0 | 0 | 24-HR | ALL | 1ST | 16102524
| 453176 | 526414 | 1.4656 | 0 | 0 | 0 | 24-HR | ALL | 1ST | 16102524
| 453276 | 526414 | 1.5205 | 0 | 0 | 0 | 24-HR | ALL | 1ST | 16102524
| 453376 | 526414 | 1.5745 | 0 | 0 | 0 | 24-HR | ALL | 1ST | 16102524
| 453476 | 526414 | 1.6271 | 0 | 0 | 0 | 24-HR | ALL | 1ST | 16102524
| 453576 | 526414 | 1.6779 | 0 | 0 | 0 | 24-HR | ALL | 1ST | 16102524
| 453676 | 526414 | 1.7265 | 0 | 4 | 0 | 24-HR | ALL | 1ST | 16102524
| 453776 | 526414 | 1.7723 | 0 | 4 | 0 | 24-HR | ALL | 1ST | 16102524
| 453876 | 526414 | 1.8151 | 0 | 1 | 0 | 24-HR | ALL | 1ST | 16102524
| 453976 | 526414 | 1.8544 | 0 | 1 | 0 | 24-HR | ALL | 1ST | 16102524
| 454076 | 526414 | 1.8897 | 0 | 0 | 0 | 24-HR | ALL | 1ST | 16102524
| 454176 | 526414 | 1.9208 | 0 | 0 | 0 | 24-HR | ALL | 1ST | 16102524
| 454276 | 526414 | 1.9474 | 0 | 0 | 0 | 24-HR | ALL | 1ST | 16102524
| 454376 | 526414 | 1.9691 | 0 | 0 | 0 | 24-HR | ALL | 1ST | 16102524
| 454476 | 526414 | 1.9858 | 0 | 0 | 0 | 24-HR | ALL | 1ST | 16102524
| 454576 | 526414 | 1.9974 | 0 | 0 | 0 | 24-HR | ALL | 1ST | 16102524
| 454676 | 526414 | 2.0037 | 0 | 0 | 0 | 24-HR | ALL | 1ST | 16102524
| 454776 | 526414 | 2.0047 | 0 | 5 | 0 | 24-HR | ALL | 1ST | 16102524
| 454876 | 526414 | 2.0006 | 0 | 5 | 0 | 24-HR | ALL | 1ST | 16102524
| 454976 | 526414 | 1.9914 | 0 | 0 | 0 | 24-HR | ALL | 1ST | 16102524
| 455076 | 526414 | 2.2199 | 0 | 0 | 0 | 24-HR | ALL | 1ST | 16122024
| 455176 | 526414 | 2.4633 | 0 | 0 | 0 | 24-HR | ALL | 1ST | 16122024
| 455276 | 526414 | 2.7 | 0 | 0 | 0 | 24-HR | ALL | 1ST | 16122024
| 455376 | 526414 | 2.9247 | 0 | 7 | 0 | 24-HR | ALL | 1ST | 16122024
| 455476 | 526414 | 3.1327 | 0 | 8 | 0 | 24-HR | ALL | 1ST | 16122024
| 455576 | 526414 | 3.3204 | 0 | 8 | 0 | 24-HR | ALL | 1ST | 16122024
| 455676 | 526414 | 3.4849 | 0 | 6 | 0 | 24-HR | ALL | 1ST | 16122024
| 455776 | 526414 | 3.6245 | 0 | 8 | 0 | 24-HR | ALL | 1ST | 16122024
| 455876 | 526414 | 3.7798 | 3.72 | 6 | 0 | 24-HR | ALL | 1ST | 16122024
| 455976 | 526414 | 3.8721 | 4.06 | 4.06 | 0 | 24-HR | ALL | 1ST | 16122024
| 456076 | 526414 | 3.9195 | 2.79 | 2.79 | 0 | 24-HR | ALL | 1ST | 16122024
| 456176 | 526414 | 3.948 | 2.15 | 5 | 0 | 24-HR | ALL | 1ST | 16122024
| 456276 | 526414 | 3.9704 | 3.29 | 4 | 0 | 24-HR | ALL | 1ST | 16122024
| 456376 | 526414 | 3.9546 | 3.44 | 6 | 0 | 24-HR | ALL | 1ST | 16122024
| 456476 | 526414 | 3.9247 | 4.79 | 8 | 0 | 24-HR | ALL | 1ST | 16122024
| 456576 | 526414 | 3.836 | 3.45 | 8 | 0 | 24-HR | ALL | 1ST | 16122024
| 456676 | 526414 | 3.7374 | 3.79 | 6 | 0 | 24-HR | ALL | 1ST | 16122024
| 456776 | 526414 | 3.5833 | 1.51 | 5 | 0 | 24-HR | ALL | 1ST | 16122024
| 456876 | 526414 | 3.4124 | 0 | 5 | 0 | 24-HR | ALL | 1ST | 16122024
| 456976 | 526414 | 3.233 | 0 | 4 | 0 | 24-HR | ALL | 1ST | 16122024
| 457076 | 526414 | 3.0347 | 0 | 4 | 0 | 24-HR | ALL | 1ST | 16111224
| 457176 | 526414 | 2.8581 | 0 | 0 | 0 | 24-HR | ALL | 1ST | 16111224
| 457276 | 526414 | 2.6581 | 0 | 0 | 0 | 24-HR | ALL | 1ST | 16111224
| 457376 | 526414 | 2.6711 | 0 | 0 | 0 | 24-HR | ALL | 1ST | 16032624
| 457476 | 526414 | 2.7019 | 0 | 0 | 0 | 24-HR | ALL | 1ST | 16020724
| 457576 | 526414 | 2.802 | 0 | 0 | 0 | 24-HR | ALL | 1ST | 16020724
| 457676 | 526414 | 2.8774 | 0 | 0 | 0 | 24-HR | ALL | 1ST | 16020724
| 457776 | 526414 | 2.9253 | 0 | 0 | 0 | 24-HR | ALL | 1ST | 16020724
| 457876 | 526414 | 2.9442 | 0 | 0 | 0 | 24-HR | ALL | 1ST | 16020724
| 457976 | 526414 | 2.9337 | 0 | 0 | 0 | 24-HR | ALL | 1ST | 16020724
| 458076 | 526414 | 2.895 | 0 | 0 | 0 | 24-HR | ALL | 1ST | 16020724
| 458176 | 526414 | 2.83 | 0 | 0 | 0 | 24-HR | ALL | 1ST | 16020724
| 458276 | 526414 | 2.7418 | 0 | 0 | 0 | 24-HR | ALL | 1ST | 16020724
| 458376 | 526414 | 2.634 | 0 | 0 | 0 | 24-HR | ALL | 1ST | 16020724
| 458476 | 526414 | 2.5105 | 0 | 0 | 0 | 24-HR | ALL | 1ST | 16020724
| 458576 | 526414 | 2.4582 | 0 | 0 | 0 | 24-HR | ALL | 1ST | 16020824
| 458676 | 526414 | 2.4959 | 0 | 0 | 0 | 24-HR | ALL | 1ST | 16020824
| 458776 | 526414 | 2.5079 | 0 | 0 | 0 | 24-HR | ALL | 1ST | 16020824
| 458876 | 526414 | 2.4935 | 0 | 0 | 0 | 24-HR | ALL | 1ST | 16020824
| 458976 | 526414 | 2.4529 | 0 | 0 | 0 | 24-HR | ALL | 1ST | 16020824
| 459076 | 526414 | 2.3875 | 0 | 0 | 0 | 24-HR | ALL | 1ST | 16020824
| 459176 | 526414 | 2.2997 | 0 | 0 | 0 | 24-HR | ALL | 1ST | 16020824
| 459276 | 526414 | 2.2735 | 0 | 0 | 0 | 24-HR | ALL | 1ST | 16020524
| 459376 | 526414 | 2.2527 | 0 | 0 | 0 | 24-HR | ALL | 1ST | 16020524
| 459476 | 526414 | 2.2244 | 0 | 0 | 0 | 24-HR | ALL | 1ST | 16020524
| 459576 | 526414 | 2.1895 | 0 | 0 | 0 | 24-HR | ALL | 1ST | 16020524
| 459676 | 526414 | 2.1494 | 0 | 0 | 0 | 24-HR | ALL | 1ST | 16020524
| 459776 | 526414 | 2.1058 | 0 | 0 | 0 | 24-HR | ALL | 1ST | 16020524
| 459876 | 526414 | 2.0601 | 0 | 0 | 0 | 24-HR | ALL | 1ST | 16020524
| 459976 | 526414 | 2.0138 | 0 | 0 | 0 | 24-HR | ALL | 1ST | 16020524
| 460076 | 526414 | 1.968 | 0 | 0 | 0 | 24-HR | ALL | 1ST | 16020524
| 460176 | 526414 | 1.9239 | 0 | 0 | 0 | 24-HR | ALL | 1ST | 16020524
| 460276 | 526414 | 1.9288 | 0 | 0 | 0 | 24-HR | ALL | 1ST | 16092824
| 460376 | 526414 | 1.9929 | 0 | 0 | 0 | 24-HR | ALL | 1ST | 16092824
| 460476 | 526414 | 2.049 | 0 | 0 | 0 | 24-HR | ALL | 1ST | 16092824
| 460576 | 526414 | 2.0968 | 0 | 0 | 0 | 24-HR | ALL | 1ST | 16092824
| 460676 | 526414 | 2.1357 | 0 | 0 | 0 | 24-HR | ALL | 1ST | 16092824
| 460776 | 526414 | 2.1652 | 0 | 0 | 0 | 24-HR | ALL | 1ST | 16092824
| 460876 | 526414 | 2.1853 | 0 | 0 | 0 | 24-HR | ALL | 1ST | 16092824
| 460976 | 526414 | 2.1956 | 0 | 0 | 0 | 24-HR | ALL | 1ST | 16092824
| 461076 | 526414 | 2.1962 | 0 | 0 | 0 | 24-HR | ALL | 1ST | 16092824
| 461176 | 526414 | 2.1873 | 0 | 0 | 0 | 24-HR | ALL | 1ST | 16092824
| 461276 | 526414 | 2.1691 | 0 | 0 | 0 | 24-HR | ALL | 1ST | 16092824
| 461376 | 526414 | 2.1422 | 0 | 0 | 0 | 24-HR | ALL | 1ST | 16092824
| 461476 | 526414 | 2.1071 | 0 | 0 | 0 | 24-HR | ALL | 1ST | 16092824
| 461576 | 526414 | 2.0646 | 0 | 0 | 0 | 24-HR | ALL | 1ST | 16092824
| 461676 | 526414 | 2.0153 | 0 | 0 | 0 | 24-HR | ALL | 1ST | 16092824
| 461776 | 526414 | 1.9602 | 0 | 0 | 0 | 24-HR | ALL | 1ST | 16092824
| 461876 | 526414 | 1.9002 | 0 | 0 | 0 | 24-HR | ALL | 1ST | 16092824
| 461976 | 526414 | 1.836 | 0 | 0 | 0 | 24-HR | ALL | 1ST | 16092824
| 462076 | 526414 | 1.7687 | 0 | 0 | 0 | 24-HR | ALL | 1ST | 16092824
| 462176 | 526414 | 1.6989 | 0 | 0 | 0 | 24-HR | ALL | 1ST | 16092824
| 462276 | 526414 | 1.6276 | 0 | 0 | 0 | 24-HR | ALL | 1ST | 16092824
| 462376 | 526414 | 1.5554 | 0 | 0 | 0 | 24-HR | ALL | 1ST | 16092824
| 462476 | 526414 | 1.4832 | 0 | 0 | 0 | 24-HR | ALL | 1ST | 16092824
| 462576 | 526414 | 1.4585 | 0 | 0 | 0 | 24-HR | ALL | 1ST | 16081224
| 462676 | 526414 | 1.4612 | 0 | 0 | 0 | 24-HR | ALL | 1ST | 16081224
| 462776 | 526414 | 1.4615 | 0 | 0 | 0 | 24-HR | ALL | 1ST | 16081224
| 462876 | 526414 | 1.4595 | 0 | 0 | 0 | 24-HR | ALL | 1ST | 16081224
| 462976 | 526414 | 1.4555 | 0 | 0 | 0 | 24-HR | ALL | 1ST | 16081224
| 463076 | 526414 | 1.4497 | 0 | 0 | 0 | 24-HR | ALL | 1ST | 16081224
| 463176 | 526414 | 1.4422 | 0 | 0 | 0 | 24-HR | ALL | 1ST | 16081224
| 463276 | 526414 | 1.4333 | 0 | 0 | 0 | 24-HR | ALL | 1ST | 16081224
| 463376 | 526414 | 1.4231 | 0 | 0 | 0 | 24-HR | ALL | 1ST | 16081224
| 463476 | 526414 | 1.4118 | 0 | 0 | 0 | 24-HR | ALL | 1ST | 16081224
| 463576 | 526414 | 1.3995 | 0 | 0 | 0 | 24-HR | ALL | 1ST | 16081224
| 463676 | 526414 | 1.3862 | 0 | 0 | 0 | 24-HR | ALL | 1ST | 16081224
| 463776 | 526414 | 1.3722 | 0 | 0 | 0 | 24-HR | ALL | 1ST | 16081224
| 463876 | 526414 | 1.3659 | 0 | 0 | 0 | 24-HR | ALL | 1ST | 16110924
| 463976 | 526414 | 1.3671 | 0 | 0 | 0 | 24-HR | ALL | 1ST | 16110924
| 448976 | 526514 | 0.9132 | 6.64 | 12 | 0 | 24-HR | ALL | 1ST | 16081824
| 449076 | 526514 | 0.90301 | 4.14 | 7 | 0 | 24-HR | ALL | 1ST | 16081824
| 449176 | 526514 | 0.89267 | 2 | 5 | 0 | 24-HR | ALL | 1ST | 16081824
| 449276 | 526514 | 0.88434 | 2.36 | 2.36 | 0 | 24-HR | ALL | 1ST | 16081824
| 449376 | 526514 | 0.87817 | 2.86 | 5 | 0 | 24-HR | ALL | 1ST | 16081724
| 449476 | 526514 | 0.87651 | 5.02 | 5.02 | 0 | 24-HR | ALL | 1ST | 16081724
| 449576 | 526514 | 0.87338 | 7.2 | 7.2 | 0 | 24-HR | ALL | 1ST | 16081724
| 449676 | 526514 | 0.86798 | 8.68 | 8.68 | 0 | 24-HR | ALL | 1ST | 16081724
| 449776 | 526514 | 0.8615 | 10.54 | 10.54 | 0 | 24-HR | ALL | 1ST | 16081724
| 449876 | 526514 | 0.84882 | 7.93 | 7.93 | 0 | 24-HR | ALL | 1ST | 16081724
| 449976 | 526514 | 0.83703 | 7.38 | 7.38 | 0 | 24-HR | ALL | 1ST | 16081724
| 450076 | 526514 | 0.86227 | 8 | 8 | 0 | 24-HR | ALL | 1ST | 16010724
| 450176 | 526514 | 0.91203 | 6 | 6 | 0 | 24-HR | ALL | 1ST | 16010724
| 450276 | 526514 | 0.97046 | 6.32 | 6.32 | 0 | 24-HR | ALL | 1ST | 16010724
| 450376 | 526514 | 1.0248 | 5.46 | 5.46 | 0 | 24-HR | ALL | 1ST | 16010724
| 450476 | 526514 | 1.0708 | 2.73 | 5 | 0 | 24-HR | ALL | 1ST | 16010724
| 450576 | 526514 | 1.1231 | 1.77 | 1.77 | 0 | 24-HR | ALL | 1ST | 16010724
| 450676 | 526514 | 1.1956 | 5.46 | 5.46 | 0 | 24-HR | ALL | 1ST | 16010724
| 450776 | 526514 | 1.2402 | 3.64 | 3.64 | 0 | 24-HR | ALL | 1ST | 16010724
| 450876 | 526514 | 1.2764 | 0.83 | 0.83 | 0 | 24-HR | ALL | 1ST | 16010724
| 450976 | 526514 | 1.3106 | -1.57 | 5 | 0 | 24-HR | ALL | 1ST | 16010724
| 451076 | 526514 | 1.3739 | 2.53 | 2.53 | 0 | 24-HR | ALL | 1ST | 16010724
| 451176 | 526514 | 1.4171 | 3.62 | 3.62 | 0 | 24-HR | ALL | 1ST | 16010724
| 451276 | 526514 | 1.4447 | 3.03 | 5 | 0 | 24-HR | ALL | 1ST | 16010724
| 451376 | 526514 | 1.505 | 8.72 | 8.72 | 0 | 24-HR | ALL | 1ST | 16010724
| 451476 | 526514 | 1.5293 | 9.7 | 9.7 | 0 | 24-HR | ALL | 1ST | 16010724
| 451576 | 526514 | 1.5368 | 9.36 | 9.36 | 0 | 24-HR | ALL | 1ST | 16010724
| 451676 | 526514 | 1.5021 | 3.8 | 3.8 | 0 | 24-HR | ALL | 1ST | 16010724
| 451776 | 526514 | 1.492 | 3.21 | 7 | 0 | 24-HR | ALL | 1ST | 16010724
| 451876 | 526514 | 1.4826 | 4.04 | 4.04 | 0 | 24-HR | ALL | 1ST | 16010724
| 451976 | 526514 | 1.4506 | 2.44 | 2.44 | 0 | 24-HR | ALL | 1ST | 16010724
| 452076 | 526514 | 1.4242 | 3.07 | 3.07 | 0 | 24-HR | ALL | 1ST | 16010724
| 452176 | 526514 | 1.3923 | 3.97 | 3.97 | 0 | 24-HR | ALL | 1ST | 16010724
| 452276 | 526514 | 1.3221 | -0.92 | -0.92 | 0 | 24-HR | ALL | 1ST | 16010724
| 452376 | 526514 | 1.2808 | 0.54 | 0.54 | 0 | 24-HR | ALL | 1ST | 16010724
| 452476 | 526514 | 1.2242 | 0 | 0 | 0 | 24-HR | ALL | 1ST | 16010724
| 452576 | 526514 | 1.1661 | 0 | 0 | 0 | 24-HR | ALL | 1ST | 16010724
| 452676 | 526514 | 1.2089 | 0 | 0 | 0 | 24-HR | ALL | 1ST | 16102524
| 452776 | 526514 | 1.2625 | 0 | 0 | 0 | 24-HR | ALL | 1ST | 16102524
| 452876 | 526514 | 1.3167 | 0 | 0 | 0 | 24-HR | ALL | 1ST | 16102524
| 452976 | 526514 | 1.3712 | 0 | 0 | 0 | 24-HR | ALL | 1ST | 16102524
| 453076 | 526514 | 1.4257 | 0 | 0 | 0 | 24-HR | ALL | 1ST | 16102524
| 453176 | 526514 | 1.4799 | 0 | 0 | 0 | 24-HR | ALL | 1ST | 16102524
| 453276 | 526514 | 1.5332 | 0 | 0 | 0 | 24-HR | ALL | 1ST | 16102524
| 453376 | 526514 | 1.5855 | 0 | 0 | 0 | 24-HR | ALL | 1ST | 16102524
| 453476 | 526514 | 1.6362 | 0 | 0 | 0 | 24-HR | ALL | 1ST | 16102524
| 453576 | 526514 | 1.685 | 0 | 0 | 0 | 24-HR | ALL | 1ST | 16102524
| 453676 | 526514 | 1.7314 | 0 | 0 | 0 | 24-HR | ALL | 1ST | 16102524
| 453776 | 526514 | 1.7751 | 0 | 0 | 0 | 24-HR | ALL | 1ST | 16102524
| 453876 | 526514 | 1.8155 | 0 | 0 | 0 | 24-HR | ALL | 1ST | 16102524
| 453976 | 526514 | 1.8524 | 0 | 0 | 0 | 24-HR | ALL | 1ST | 16102524
| 454076 | 526514 | 1.8854 | 0 | 0 | 0 | 24-HR | ALL | 1ST | 16102524
| 454176 | 526514 | 1.9141 | 0 | 0 | 0 | 24-HR | ALL | 1ST | 16102524
| 454276 | 526514 | 1.9384 | 0 | 0 | 0 | 24-HR | ALL | 1ST | 16102524
| 454376 | 526514 | 1.9579 | 0 | 0 | 0 | 24-HR | ALL | 1ST | 16102524
| 454476 | 526514 | 1.9724 | 0 | 0 | 0 | 24-HR | ALL | 1ST | 16102524
| 454576 | 526514 | 1.982 | 0 | 0 | 0 | 24-HR | ALL | 1ST | 16102524
| 454676 | 526514 | 1.9865 | 0 | 0 | 0 | 24-HR | ALL | 1ST | 16102524
| 454776 | 526514 | 1.986 | 0 | 0 | 0 | 24-HR | ALL | 1ST | 16102524
| 454876 | 526514 | 1.9805 | 0 | 0 | 0 | 24-HR | ALL | 1ST | 16102524
| 454976 | 526514 | 2.0094 | 0 | 0 | 0 | 24-HR | ALL | 1ST | 16122024
| 455076 | 526514 | 2.2475 | 0 | 0 | 0 | 24-HR | ALL | 1ST | 16122024
| 455176 | 526514 | 2.4831 | 0 | 0 | 0 | 24-HR | ALL | 1ST | 16122024
| 455276 | 526514 | 2.7111 | 0 | 0 | 0 | 24-HR | ALL | 1ST | 16122024
| 455376 | 526514 | 2.9266 | 0 | 0 | 0 | 24-HR | ALL | 1ST | 16122024
| 455476 | 526514 | 3.1253 | 0 | 0 | 0 | 24-HR | ALL | 1ST | 16122024
| 455576 | 526514 | 3.3039 | 0 | 6 | 0 | 24-HR | ALL | 1ST | 16122024
| 455676 | 526514 | 3.46 | 0 | 0 | 0 | 24-HR | ALL | 1ST | 16122024
| 455776 | 526514 | 3.5922 | 0 | 7 | 0 | 24-HR | ALL | 1ST | 16122024
| 455876 | 526514 | 3.7416 | 3.86 | 6 | 0 | 24-HR | ALL | 1ST | 16122024
| 455976 | 526514 | 3.7938 | 1.08 | 1.08 | 0 | 24-HR | ALL | 1ST | 16122024
| 456076 | 526514 | 3.862 | 2.02 | 4 | 0 | 24-HR | ALL | 1ST | 16122024
| 456176 | 526514 | 3.8875 | 1.35 | 5 | 0 | 24-HR | ALL | 1ST | 16122024
| 456276 | 526514 | 3.8958 | 1.39 | 8 | 0 | 24-HR | ALL | 1ST | 16122024
| 456376 | 526514 | 3.9011 | 3.46 | 8 | 0 | 24-HR | ALL | 1ST | 16122024
| 456476 | 526514 | 3.8449 | 2.35 | 6 | 0 | 24-HR | ALL | 1ST | 16122024
| 456576 | 526514 | 3.7663 | 1.62 | 4 | 0 | 24-HR | ALL | 1ST | 16122024
| 456676 | 526514 | 3.6519 | 0 | 5 | 0 | 24-HR | ALL | 1ST | 16122024
| 456776 | 526514 | 3.5277 | 0 | 6 | 0 | 24-HR | ALL | 1ST | 16122024
| 456876 | 526514 | 3.3781 | 0 | 7 | 0 | 24-HR | ALL | 1ST | 16122024
| 456976 | 526514 | 3.2056 | 0 | 4 | 0 | 24-HR | ALL | 1ST | 16122024
| 457076 | 526514 | 3.0139 | 0 | 0 | 0 | 24-HR | ALL | 1ST | 16122024
| 457176 | 526514 | 2.8271 | 0 | 0 | 0 | 24-HR | ALL | 1ST | 16111224
| 457276 | 526514 | 2.6361 | 0 | 0 | 0 | 24-HR | ALL | 1ST | 16111224
| 457376 | 526514 | 2.6169 | 0 | 0 | 0 | 24-HR | ALL | 1ST | 16032624
| 457476 | 526514 | 2.6314 | 0 | 0 | 0 | 24-HR | ALL | 1ST | 16020724
| 457576 | 526514 | 2.7322 | 0 | 0 | 0 | 24-HR | ALL | 1ST | 16020724
| 457676 | 526514 | 2.8102 | 0 | 0 | 0 | 24-HR | ALL | 1ST | 16020724
| 457776 | 526514 | 2.8625 | 0 | 0 | 0 | 24-HR | ALL | 1ST | 16020724
| 457876 | 526514 | 2.8875 | 0 | 0 | 0 | 24-HR | ALL | 1ST | 16020724
| 457976 | 526514 | 2.8845 | 0 | 0 | 0 | 24-HR | ALL | 1ST | 16020724
| 458076 | 526514 | 2.8544 | 0 | 0 | 0 | 24-HR | ALL | 1ST | 16020724
| 458176 | 526514 | 2.7986 | 0 | 0 | 0 | 24-HR | ALL | 1ST | 16020724
| 458276 | 526514 | 2.72 | 0 | 0 | 0 | 24-HR | ALL | 1ST | 16020724
| 458376 | 526514 | 2.6215 | 0 | 0 | 0 | 24-HR | ALL | 1ST | 16020724
| 458476 | 526514 | 2.507 | 0 | 0 | 0 | 24-HR | ALL | 1ST | 16020724
| 458576 | 526514 | 2.3982 | 0 | 0 | 0 | 24-HR | ALL | 1ST | 16020824
| 458676 | 526514 | 2.443 | 0 | 0 | 0 | 24-HR | ALL | 1ST | 16020824
| 458776 | 526514 | 2.4638 | 0 | 0 | 0 | 24-HR | ALL | 1ST | 16020824
| 458876 | 526514 | 2.4596 | 0 | 0 | 0 | 24-HR | ALL | 1ST | 16020824
| 458976 | 526514 | 2.4302 | 0 | 0 | 0 | 24-HR | ALL | 1ST | 16020824
| 459076 | 526514 | 2.3765 | 0 | 0 | 0 | 24-HR | ALL | 1ST | 16020824
| 459176 | 526514 | 2.3005 | 0 | 0 | 0 | 24-HR | ALL | 1ST | 16020824
| 459276 | 526514 | 2.2359 | 0 | 0 | 0 | 24-HR | ALL | 1ST | 16020524
| 459376 | 526514 | 2.2207 | 0 | 0 | 0 | 24-HR | ALL | 1ST | 16020524
| 459476 | 526514 | 2.1976 | 0 | 0 | 0 | 24-HR | ALL | 1ST | 16020524
| 459576 | 526514 | 2.1676 | 0 | 0 | 0 | 24-HR | ALL | 1ST | 16020524
| 459676 | 526514 | 2.1319 | 0 | 0 | 0 | 24-HR | ALL | 1ST | 16020524
| 459776 | 526514 | 2.092 | 0 | 0 | 0 | 24-HR | ALL | 1ST | 16020524
| 459876 | 526514 | 2.0493 | 0 | 0 | 0 | 24-HR | ALL | 1ST | 16020524
| 459976 | 526514 | 2.0049 | 0 | 0 | 0 | 24-HR | ALL | 1ST | 16020524
| 460076 | 526514 | 1.9603 | 0 | 0 | 0 | 24-HR | ALL | 1ST | 16020524
| 460176 | 526514 | 1.9166 | 0 | 0 | 0 | 24-HR | ALL | 1ST | 16020524
| 460276 | 526514 | 1.8749 | 0 | 0 | 0 | 24-HR | ALL | 1ST | 16020524
| 460376 | 526514 | 1.9136 | 0 | 0 | 0 | 24-HR | ALL | 1ST | 16092824
| 460476 | 526514 | 1.9726 | 0 | 0 | 0 | 24-HR | ALL | 1ST | 16092824
| 460576 | 526514 | 2.024 | 0 | 0 | 0 | 24-HR | ALL | 1ST | 16092824
| 460676 | 526514 | 2.0673 | 0 | 0 | 0 | 24-HR | ALL | 1ST | 16092824
| 460776 | 526514 | 2.102 | 0 | 0 | 0 | 24-HR | ALL | 1ST | 16092824
| 460876 | 526514 | 2.1279 | 0 | 0 | 0 | 24-HR | ALL | 1ST | 16092824
| 460976 | 526514 | 2.1447 | 0 | 0 | 0 | 24-HR | ALL | 1ST | 16092824
| 461076 | 526514 | 2.1522 | 0 | 0 | 0 | 24-HR | ALL | 1ST | 16092824
| 461176 | 526514 | 2.1506 | 0 | 0 | 0 | 24-HR | ALL | 1ST | 16092824
| 461276 | 526514 | 2.14 | 0 | 0 | 0 | 24-HR | ALL | 1ST | 16092824
| 461376 | 526514 | 2.1206 | 0 | 0 | 0 | 24-HR | ALL | 1ST | 16092824
| 461476 | 526514 | 2.0931 | 0 | 0 | 0 | 24-HR | ALL | 1ST | 16092824
| 461576 | 526514 | 2.0579 | 0 | 0 | 0 | 24-HR | ALL | 1ST | 16092824
| 461676 | 526514 | 2.0157 | 0 | 0 | 0 | 24-HR | ALL | 1ST | 16092824
| 461776 | 526514 | 1.9673 | 0 | 0 | 0 | 24-HR | ALL | 1ST | 16092824
| 461876 | 526514 | 1.9134 | 0 | 0 | 0 | 24-HR | ALL | 1ST | 16092824
| 461976 | 526514 | 1.8549 | 0 | 0 | 0 | 24-HR | ALL | 1ST | 16092824
| 462076 | 526514 | 1.7926 | 0 | 0 | 0 | 24-HR | ALL | 1ST | 16092824
| 462176 | 526514 | 1.7272 | 0 | 0 | 0 | 24-HR | ALL | 1ST | 16092824
| 462276 | 526514 | 1.6597 | 0 | 0 | 0 | 24-HR | ALL | 1ST | 16092824
| 462376 | 526514 | 1.5907 | 0 | 0 | 0 | 24-HR | ALL | 1ST | 16092824
| 462476 | 526514 | 1.521 | 0 | 0 | 0 | 24-HR | ALL | 1ST | 16092824
| 462576 | 526514 | 1.4511 | 0 | 0 | 0 | 24-HR | ALL | 1ST | 16092824
| 462676 | 526514 | 1.4289 | 0 | 0 | 0 | 24-HR | ALL | 1ST | 16081224
| 462776 | 526514 | 1.4311 | 0 | 0 | 0 | 24-HR | ALL | 1ST | 16081224
| 462876 | 526514 | 1.4309 | 0 | 0 | 0 | 24-HR | ALL | 1ST | 16081224
| 462976 | 526514 | 1.4286 | 0 | 0 | 0 | 24-HR | ALL | 1ST | 16081224
| 463076 | 526514 | 1.4244 | 0 | 0 | 0 | 24-HR | ALL | 1ST | 16081224
| 463176 | 526514 | 1.4185 | 0 | 0 | 0 | 24-HR | ALL | 1ST | 16081224
| 463276 | 526514 | 1.4111 | 0 | 0 | 0 | 24-HR | ALL | 1ST | 16081224
| 463376 | 526514 | 1.4023 | 0 | 0 | 0 | 24-HR | ALL | 1ST | 16081224
| 463476 | 526514 | 1.3923 | 0 | 0 | 0 | 24-HR | ALL | 1ST | 16081224
| 463576 | 526514 | 1.3812 | 0 | 0 | 0 | 24-HR | ALL | 1ST | 16081224
| 463676 | 526514 | 1.3692 | 0 | 0 | 0 | 24-HR | ALL | 1ST | 16081224
| 463776 | 526514 | 1.3564 | 0 | 0 | 0 | 24-HR | ALL | 1ST | 16081224
| 463876 | 526514 | 1.3438 | 0 | 0 | 0 | 24-HR | ALL | 1ST | 16110924
| 463976 | 526514 | 1.3454 | 0 | 0 | 0 | 24-HR | ALL | 1ST | 16110924
| 448976 | 526614 | 0.89266 | 6.15 | 8 | 0 | 24-HR | ALL | 1ST | 16081824
| 449076 | 526614 | 0.88246 | 4.27 | 4.27 | 0 | 24-HR | ALL | 1ST | 16081824
| 449176 | 526614 | 0.87223 | 2.85 | 2.85 | 0 | 24-HR | ALL | 1ST | 16081824
| 449276 | 526614 | 0.8647 | 2.04 | 2.04 | 0 | 24-HR | ALL | 1ST | 16081724
| 449376 | 526614 | 0.86299 | 4.31 | 4.31 | 0 | 24-HR | ALL | 1ST | 16081724
| 449476 | 526614 | 0.85821 | 5 | 5 | 0 | 24-HR | ALL | 1ST | 16081724
| 449576 | 526614 | 0.85348 | 7.12 | 7.12 | 0 | 24-HR | ALL | 1ST | 16081724
| 449676 | 526614 | 0.84617 | 8.12 | 8.12 | 0 | 24-HR | ALL | 1ST | 16081724
| 449776 | 526614 | 0.84044 | 11.97 | 11.97 | 0 | 24-HR | ALL | 1ST | 16081724
| 449876 | 526614 | 0.82667 | 9.36 | 9.36 | 0 | 24-HR | ALL | 1ST | 16081724
| 449976 | 526614 | 0.87371 | 10.49 | 10.49 | 0 | 24-HR | ALL | 1ST | 16010724
| 450076 | 526614 | 0.92507 | 8.95 | 8.95 | 0 | 24-HR | ALL | 1ST | 16010724
| 450176 | 526614 | 0.97565 | 7.12 | 7.12 | 0 | 24-HR | ALL | 1ST | 16010724
| 450276 | 526614 | 1.0354 | 7.65 | 7.65 | 0 | 24-HR | ALL | 1ST | 16010724
| 450376 | 526614 | 1.0853 | 5.97 | 5.97 | 0 | 24-HR | ALL | 1ST | 16010724
| 450476 | 526614 | 1.1401 | 5.64 | 5.64 | 0 | 24-HR | ALL | 1ST | 16010724
| 450576 | 526614 | 1.2006 | 6.76 | 6.76 | 0 | 24-HR | ALL | 1ST | 16010724
| 450676 | 526614 | 1.2443 | 4.88 | 6 | 0 | 24-HR | ALL | 1ST | 16010724
| 450776 | 526614 | 1.3069 | 7.2 | 7.2 | 0 | 24-HR | ALL | 1ST | 16010724
| 450876 | 526614 | 1.3878 | 12.86 | 12.86 | 0 | 24-HR | ALL | 1ST | 16010724
| 450976 | 526614 | 1.3844 | 5.05 | 5.05 | 0 | 24-HR | ALL | 1ST | 16010724
| 451076 | 526614 | 1.4094 | 2.92 | 2.92 | 0 | 24-HR | ALL | 1ST | 16010724
| 451176 | 526614 | 1.4366 | 2.22 | 2.22 | 0 | 24-HR | ALL | 1ST | 16010724
| 451276 | 526614 | 1.4608 | 2.12 | 2.12 | 0 | 24-HR | ALL | 1ST | 16010724
| 451376 | 526614 | 1.4873 | 3.56 | 6 | 0 | 24-HR | ALL | 1ST | 16010724
| 451476 | 526614 | 1.5103 | 5.55 | 9 | 0 | 24-HR | ALL | 1ST | 16010724
| 451576 | 526614 | 1.4975 | 3 | 11 | 0 | 24-HR | ALL | 1ST | 16010724
| 451676 | 526614 | 1.4946 | 3.32 | 6 | 0 | 24-HR | ALL | 1ST | 16010724
| 451776 | 526614 | 1.4929 | 5.09 | 5.09 | 0 | 24-HR | ALL | 1ST | 16010724
| 451876 | 526614 | 1.462 | 3.36 | 3.36 | 0 | 24-HR | ALL | 1ST | 16010724
| 451976 | 526614 | 1.428 | 2.24 | 2.24 | 0 | 24-HR | ALL | 1ST | 16010724
| 452076 | 526614 | 1.4035 | 3.96 | 3.96 | 0 | 24-HR | ALL | 1ST | 16010724
| 452176 | 526614 | 1.3232 | -3.49 | 4 | 0 | 24-HR | ALL | 1ST | 16010724
| 452276 | 526614 | 1.2812 | -2.68 | 1 | 0 | 24-HR | ALL | 1ST | 16010724
| 452376 | 526614 | 1.242 | -0.22 | -0.22 | 0 | 24-HR | ALL | 1ST | 16010724
| 452476 | 526614 | 1.1957 | 1.76 | 1.76 | 0 | 24-HR | ALL | 1ST | 16010724
| 452576 | 526614 | 1.1758 | 0.88 | 0.88 | 0 | 24-HR | ALL | 1ST | 16102524
| 452676 | 526614 | 1.2273 | 0 | 0 | 0 | 24-HR | ALL | 1ST | 16102524
| 452776 | 526614 | 1.2802 | 0 | 0 | 0 | 24-HR | ALL | 1ST | 16102524
| 452876 | 526614 | 1.3335 | 0 | 0 | 0 | 24-HR | ALL | 1ST | 16102524
| 452976 | 526614 | 1.387 | 0 | 0 | 0 | 24-HR | ALL | 1ST | 16102524
| 453076 | 526614 | 1.4403 | 0 | 0 | 0 | 24-HR | ALL | 1ST | 16102524
| 453176 | 526614 | 1.493 | 0 | 0 | 0 | 24-HR | ALL | 1ST | 16102524
| 453276 | 526614 | 1.5448 | 0 | 0 | 0 | 24-HR | ALL | 1ST | 16102524
| 453376 | 526614 | 1.5953 | 0 | 0 | 0 | 24-HR | ALL | 1ST | 16102524
| 453476 | 526614 | 1.6442 | 0 | 0 | 0 | 24-HR | ALL | 1ST | 16102524
| 453576 | 526614 | 1.691 | 0 | 0 | 0 | 24-HR | ALL | 1ST | 16102524
| 453676 | 526614 | 1.7353 | 0 | 0 | 0 | 24-HR | ALL | 1ST | 16102524
| 453776 | 526614 | 1.778 | 0.95 | 0.95 | 0 | 24-HR | ALL | 1ST | 16102524
| 453876 | 526614 | 1.8155 | 0.43 | 0.43 | 0 | 24-HR | ALL | 1ST | 16102524
| 453976 | 526614 | 1.8495 | 0 | 0 | 0 | 24-HR | ALL | 1ST | 16102524
| 454076 | 526614 | 1.8801 | 0 | 0 | 0 | 24-HR | ALL | 1ST | 16102524
| 454176 | 526614 | 1.9066 | 0 | 0 | 0 | 24-HR | ALL | 1ST | 16102524
| 454276 | 526614 | 1.9286 | 0 | 0 | 0 | 24-HR | ALL | 1ST | 16102524
| 454376 | 526614 | 1.946 | 0 | 0 | 0 | 24-HR | ALL | 1ST | 16102524
| 454476 | 526614 | 1.9585 | 0 | 0 | 0 | 24-HR | ALL | 1ST | 16102524
| 454576 | 526614 | 1.9663 | 0 | 0 | 0 | 24-HR | ALL | 1ST | 16102524
| 454676 | 526614 | 1.9691 | 0 | 0 | 0 | 24-HR | ALL | 1ST | 16102524
| 454776 | 526614 | 1.9671 | 0 | 0 | 0 | 24-HR | ALL | 1ST | 16102524
| 454876 | 526614 | 1.9603 | 0 | 0 | 0 | 24-HR | ALL | 1ST | 16102524
| 454976 | 526614 | 2.0408 | 0 | 0 | 0 | 24-HR | ALL | 1ST | 16122024
| 455076 | 526614 | 2.2723 | 0 | 0 | 0 | 24-HR | ALL | 1ST | 16122024
| 455176 | 526614 | 2.5002 | 0 | 0 | 0 | 24-HR | ALL | 1ST | 16122024
| 455276 | 526614 | 2.7196 | 0 | 0 | 0 | 24-HR | ALL | 1ST | 16122024
| 455376 | 526614 | 2.9262 | 0 | 0 | 0 | 24-HR | ALL | 1ST | 16122024
| 455476 | 526614 | 3.116 | 0 | 0 | 0 | 24-HR | ALL | 1ST | 16122024
| 455576 | 526614 | 3.286 | 0 | 0 | 0 | 24-HR | ALL | 1ST | 16122024
| 455676 | 526614 | 3.4342 | 0 | 0 | 0 | 24-HR | ALL | 1ST | 16122024
| 455776 | 526614 | 3.6074 | 4.6 | 4.6 | 0 | 24-HR | ALL | 1ST | 16122024
| 455876 | 526614 | 3.7137 | 4.96 | 4.96 | 0 | 24-HR | ALL | 1ST | 16122024
| 455976 | 526614 | 3.7341 | -0.39 | 5 | 0 | 24-HR | ALL | 1ST | 16122024
| 456076 | 526614 | 3.8242 | 2.97 | 2.97 | 0 | 24-HR | ALL | 1ST | 16122024
| 456176 | 526614 | 3.8475 | 2.32 | 5 | 0 | 24-HR | ALL | 1ST | 16122024
| 456276 | 526614 | 3.8845 | 5.09 | 5.09 | 0 | 24-HR | ALL | 1ST | 16122024
| 456376 | 526614 | 3.8235 | 1.15 | 7 | 0 | 24-HR | ALL | 1ST | 16122024
| 456476 | 526614 | 3.8 | 2.96 | 6 | 0 | 24-HR | ALL | 1ST | 16122024
| 456576 | 526614 | 3.7013 | 0.04 | 4 | 0 | 24-HR | ALL | 1ST | 16122024
| 456676 | 526614 | 3.607 | 0 | 5 | 0 | 24-HR | ALL | 1ST | 16122024
| 456776 | 526614 | 3.4875 | 0 | 3 | 0 | 24-HR | ALL | 1ST | 16122024
| 456876 | 526614 | 3.3436 | 0 | 0 | 0 | 24-HR | ALL | 1ST | 16122024
| 456976 | 526614 | 3.1776 | 0 | 0 | 0 | 24-HR | ALL | 1ST | 16122024
| 457076 | 526614 | 2.993 | 0 | 0 | 0 | 24-HR | ALL | 1ST | 16122024
| 457176 | 526614 | 2.7955 | 0 | 0 | 0 | 24-HR | ALL | 1ST | 16111224
| 457276 | 526614 | 2.6131 | 0 | 0 | 0 | 24-HR | ALL | 1ST | 16111224
| 457376 | 526614 | 2.5638 | 0 | 0 | 0 | 24-HR | ALL | 1ST | 16032624
| 457476 | 526614 | 2.5694 | 0 | 0 | 0 | 24-HR | ALL | 1ST | 16032624
| 457576 | 526614 | 2.6642 | 0 | 0 | 0 | 24-HR | ALL | 1ST | 16020724
| 457676 | 526614 | 2.7443 | 0 | 0 | 0 | 24-HR | ALL | 1ST | 16020724
| 457776 | 526614 | 2.8004 | 0 | 0 | 0 | 24-HR | ALL | 1ST | 16020724
| 457876 | 526614 | 2.8308 | 0 | 0 | 0 | 24-HR | ALL | 1ST | 16020724
| 457976 | 526614 | 2.8347 | 0 | 0 | 0 | 24-HR | ALL | 1ST | 16020724
| 458076 | 526614 | 2.8124 | 0 | 0 | 0 | 24-HR | ALL | 1ST | 16020724
| 458176 | 526614 | 2.7654 | 0 | 0 | 0 | 24-HR | ALL | 1ST | 16020724
| 458276 | 526614 | 2.6958 | 0 | 0 | 0 | 24-HR | ALL | 1ST | 16020724
| 458376 | 526614 | 2.6064 | 0 | 0 | 0 | 24-HR | ALL | 1ST | 16020724
| 458476 | 526614 | 2.5006 | 0 | 0 | 0 | 24-HR | ALL | 1ST | 16020724
| 458576 | 526614 | 2.3819 | 0 | 0 | 0 | 24-HR | ALL | 1ST | 16020724
| 458676 | 526614 | 2.3886 | 0 | 0 | 0 | 24-HR | ALL | 1ST | 16020824
| 458776 | 526614 | 2.4173 | 0 | 0 | 0 | 24-HR | ALL | 1ST | 16020824
| 458876 | 526614 | 2.4224 | 0 | 0 | 0 | 24-HR | ALL | 1ST | 16020824
| 458976 | 526614 | 2.4034 | 0 | 0 | 0 | 24-HR | ALL | 1ST | 16020824
| 459076 | 526614 | 2.3608 | 0 | 0 | 0 | 24-HR | ALL | 1ST | 16020824
| 459176 | 526614 | 2.2959 | 0 | 0 | 0 | 24-HR | ALL | 1ST | 16020824
| 459276 | 526614 | 2.2111 | 0 | 0 | 0 | 24-HR | ALL | 1ST | 16020824
| 459376 | 526614 | 2.1869 | 0 | 0 | 0 | 24-HR | ALL | 1ST | 16020524
| 459476 | 526614 | 2.1689 | 0 | 0 | 0 | 24-HR | ALL | 1ST | 16020524
| 459576 | 526614 | 2.1438 | 0 | 0 | 0 | 24-HR | ALL | 1ST | 16020524
| 459676 | 526614 | 2.1127 | 0 | 0 | 0 | 24-HR | ALL | 1ST | 16020524
| 459776 | 526614 | 2.0766 | 0 | 0 | 0 | 24-HR | ALL | 1ST | 16020524
| 459876 | 526614 | 2.037 | 0 | 0 | 0 | 24-HR | ALL | 1ST | 16020524
| 459976 | 526614 | 1.9949 | 0 | 0 | 0 | 24-HR | ALL | 1ST | 16020524
| 460076 | 526614 | 1.9519 | 0 | 0 | 0 | 24-HR | ALL | 1ST | 16020524
| 460176 | 526614 | 1.9091 | 0 | 0 | 0 | 24-HR | ALL | 1ST | 16020524
| 460276 | 526614 | 1.8678 | 0 | 0 | 0 | 24-HR | ALL | 1ST | 16020524
| 460376 | 526614 | 1.8359 | 0 | 0 | 0 | 24-HR | ALL | 1ST | 16092824
| 460476 | 526614 | 1.897 | 0 | 0 | 0 | 24-HR | ALL | 1ST | 16092824
| 460576 | 526614 | 1.9512 | 0 | 0 | 0 | 24-HR | ALL | 1ST | 16092824
| 460676 | 526614 | 1.9982 | 0 | 0 | 0 | 24-HR | ALL | 1ST | 16092824
| 460776 | 526614 | 2.0373 | 0 | 0 | 0 | 24-HR | ALL | 1ST | 16092824
| 460876 | 526614 | 2.0683 | 0 | 0 | 0 | 24-HR | ALL | 1ST | 16092824
| 460976 | 526614 | 2.0908 | 0 | 0 | 0 | 24-HR | ALL | 1ST | 16092824
| 461076 | 526614 | 2.1046 | 0 | 0 | 0 | 24-HR | ALL | 1ST | 16092824
| 461176 | 526614 | 2.1096 | 0 | 0 | 0 | 24-HR | ALL | 1ST | 16092824
| 461276 | 526614 | 2.106 | 0 | 0 | 0 | 24-HR | ALL | 1ST | 16092824
| 461376 | 526614 | 2.0938 | 0 | 0 | 0 | 24-HR | ALL | 1ST | 16092824
| 461476 | 526614 | 2.0735 | 0 | 0 | 0 | 24-HR | ALL | 1ST | 16092824
| 461576 | 526614 | 2.0455 | 0 | 0 | 0 | 24-HR | ALL | 1ST | 16092824
| 461676 | 526614 | 2.0103 | 0 | 0 | 0 | 24-HR | ALL | 1ST | 16092824
| 461776 | 526614 | 1.9685 | 0 | 0 | 0 | 24-HR | ALL | 1ST | 16092824
| 461876 | 526614 | 1.921 | 0 | 0 | 0 | 24-HR | ALL | 1ST | 16092824
| 461976 | 526614 | 1.8683 | 0 | 0 | 0 | 24-HR | ALL | 1ST | 16092824
| 462076 | 526614 | 1.8113 | 0 | 0 | 0 | 24-HR | ALL | 1ST | 16092824
| 462176 | 526614 | 1.7507 | 0 | 0 | 0 | 24-HR | ALL | 1ST | 16092824
| 462276 | 526614 | 1.6873 | 0 | 0 | 0 | 24-HR | ALL | 1ST | 16092824
| 462376 | 526614 | 1.6219 | 0 | 0 | 0 | 24-HR | ALL | 1ST | 16092824
| 462476 | 526614 | 1.5551 | 0 | 0 | 0 | 24-HR | ALL | 1ST | 16092824
| 462576 | 526614 | 1.4876 | 0 | 0 | 0 | 24-HR | ALL | 1ST | 16092824
| 462676 | 526614 | 1.4201 | 0 | 0 | 0 | 24-HR | ALL | 1ST | 16092824
| 462776 | 526614 | 1.4004 | 0 | 0 | 0 | 24-HR | ALL | 1ST | 16081224
| 462876 | 526614 | 1.4021 | 0 | 0 | 0 | 24-HR | ALL | 1ST | 16081224
| 462976 | 526614 | 1.4015 | 0 | 0 | 0 | 24-HR | ALL | 1ST | 16081224
| 463076 | 526614 | 1.3989 | 0 | 0 | 0 | 24-HR | ALL | 1ST | 16081224
| 463176 | 526614 | 1.3946 | 0 | 0 | 0 | 24-HR | ALL | 1ST | 16081224
| 463276 | 526614 | 1.3886 | 0 | 0 | 0 | 24-HR | ALL | 1ST | 16081224
| 463376 | 526614 | 1.3812 | 0 | 0 | 0 | 24-HR | ALL | 1ST | 16081224
| 463476 | 526614 | 1.3725 | 0 | 0 | 0 | 24-HR | ALL | 1ST | 16081224
| 463576 | 526614 | 1.3627 | 0 | 0 | 0 | 24-HR | ALL | 1ST | 16081224
| 463676 | 526614 | 1.3518 | 0 | 0 | 0 | 24-HR | ALL | 1ST | 16081224
| 463776 | 526614 | 1.3401 | 0 | 0 | 0 | 24-HR | ALL | 1ST | 16081224
| 463876 | 526614 | 1.3277 | 0 | 0 | 0 | 24-HR | ALL | 1ST | 16081224
| 463976 | 526614 | 1.3237 | 0 | 0 | 0 | 24-HR | ALL | 1ST | 16110924
| 448976 | 526714 | 0.87225 | 6.28 | 6.28 | 0 | 24-HR | ALL | 1ST | 16081824
| 449076 | 526714 | 0.86108 | 4 | 4 | 0 | 24-HR | ALL | 1ST | 16081824
| 449176 | 526714 | 0.85319 | 2.77 | 2.77 | 0 | 24-HR | ALL | 1ST | 16081724
| 449276 | 526714 | 0.84935 | 3.08 | 3.08 | 0 | 24-HR | ALL | 1ST | 16081724
| 449376 | 526714 | 0.84735 | 6.55 | 6.55 | 0 | 24-HR | ALL | 1ST | 16081724
| 449476 | 526714 | 0.83815 | 4.24 | 5 | 0 | 24-HR | ALL | 1ST | 16081724
| 449576 | 526714 | 0.83326 | 7.57 | 7.57 | 0 | 24-HR | ALL | 1ST | 16081724
| 449676 | 526714 | 0.82591 | 9.76 | 9.76 | 0 | 24-HR | ALL | 1ST | 16081724
| 449776 | 526714 | 0.81612 | 8.99 | 10 | 0 | 24-HR | ALL | 1ST | 16010724
| 449876 | 526714 | 0.87198 | 9.37 | 9.37 | 0 | 24-HR | ALL | 1ST | 16010724
| 449976 | 526714 | 0.92718 | 9.15 | 9.15 | 0 | 24-HR | ALL | 1ST | 16010724
| 450076 | 526714 | 0.99649 | 12.18 | 12.18 | 0 | 24-HR | ALL | 1ST | 16010724
| 450176 | 526714 | 1.0578 | 12.85 | 12.85 | 0 | 24-HR | ALL | 1ST | 16010724
| 450276 | 526714 | 1.0888 | 6.82 | 6.82 | 0 | 24-HR | ALL | 1ST | 16010724
| 450376 | 526714 | 1.1561 | 9.22 | 9.22 | 0 | 24-HR | ALL | 1ST | 16010724
| 450476 | 526714 | 1.2103 | 9.07 | 9.07 | 0 | 24-HR | ALL | 1ST | 16010724
| 450576 | 526714 | 1.2665 | 9.66 | 9.66 | 0 | 24-HR | ALL | 1ST | 16010724
| 450676 | 526714 | 1.323 | 10.71 | 10.71 | 0 | 24-HR | ALL | 1ST | 16010724
| 450776 | 526714 | 1.3741 | 11.33 | 11.33 | 0 | 24-HR | ALL | 1ST | 16010724
| 450876 | 526714 | 1.4184 | 11.48 | 11.48 | 0 | 24-HR | ALL | 1ST | 16010724
| 450976 | 526714 | 1.4698 | 13.48 | 13.48 | 0 | 24-HR | ALL | 1ST | 16010724
| 451076 | 526714 | 1.472 | 8.77 | 8.77 | 0 | 24-HR | ALL | 1ST | 16010724
| 451176 | 526714 | 1.4658 | 3.54 | 3.54 | 0 | 24-HR | ALL | 1ST | 16010724
| 451276 | 526714 | 1.4708 | 1.21 | 4 | 0 | 24-HR | ALL | 1ST | 16010724
| 451376 | 526714 | 1.4861 | 1.86 | 10 | 0 | 24-HR | ALL | 1ST | 16010724
| 451476 | 526714 | 1.4924 | 2.21 | 12 | 0 | 24-HR | ALL | 1ST | 16010724
| 451576 | 526714 | 1.4936 | 2.97 | 12 | 0 | 24-HR | ALL | 1ST | 16010724
| 451676 | 526714 | 1.4839 | 3.15 | 3.15 | 0 | 24-HR | ALL | 1ST | 16010724
| 451776 | 526714 | 1.4633 | 2.76 | 2.76 | 0 | 24-HR | ALL | 1ST | 16010724
| 451876 | 526714 | 1.4397 | 3.06 | 3.06 | 0 | 24-HR | ALL | 1ST | 16010724
| 451976 | 526714 | 1.4225 | 5.64 | 5.64 | 0 | 24-HR | ALL | 1ST | 16010724
| 452076 | 526714 | 1.3717 | 3.52 | 3.52 | 0 | 24-HR | ALL | 1ST | 16010724
| 452176 | 526714 | 1.3098 | 0.17 | 5 | 0 | 24-HR | ALL | 1ST | 16010724
| 452276 | 526714 | 1.2384 | -4.64 | 3 | 0 | 24-HR | ALL | 1ST | 16010724
| 452376 | 526714 | 1.2187 | 2.39 | 2.39 | 0 | 24-HR | ALL | 1ST | 16010724
| 452476 | 526714 | 1.1696 | 4.22 | 4.22 | 0 | 24-HR | ALL | 1ST | 16010724
| 452576 | 526714 | 1.197 | 4.21 | 4.21 | 0 | 24-HR | ALL | 1ST | 16102524
| 452676 | 526714 | 1.2476 | 2.97 | 2.97 | 0 | 24-HR | ALL | 1ST | 16102524
| 452776 | 526714 | 1.3019 | 5 | 5 | 0 | 24-HR | ALL | 1ST | 16102524
| 452876 | 526714 | 1.3536 | 4.13 | 4.13 | 0 | 24-HR | ALL | 1ST | 16102524
| 452976 | 526714 | 1.41 | 7.7 | 7.7 | 0 | 24-HR | ALL | 1ST | 16102524
| 453076 | 526714 | 1.4593 | 4.97 | 4.97 | 0 | 24-HR | ALL | 1ST | 16102524
| 453176 | 526714 | 1.5094 | 3.79 | 3.79 | 0 | 24-HR | ALL | 1ST | 16102524
| 453276 | 526714 | 1.5579 | 2.21 | 2.21 | 0 | 24-HR | ALL | 1ST | 16102524
| 453376 | 526714 | 1.6102 | 5.02 | 5.02 | 0 | 24-HR | ALL | 1ST | 16102524
| 453476 | 526714 | 1.6557 | 3.71 | 3.71 | 0 | 24-HR | ALL | 1ST | 16102524
| 453576 | 526714 | 1.6975 | 1.3 | 1.3 | 0 | 24-HR | ALL | 1ST | 16102524
| 453676 | 526714 | 1.738 | 0 | 0 | 0 | 24-HR | ALL | 1ST | 16102524
| 453776 | 526714 | 1.778 | 0.57 | 0.57 | 0 | 24-HR | ALL | 1ST | 16102524
| 453876 | 526714 | 1.8164 | 2.27 | 2.27 | 0 | 24-HR | ALL | 1ST | 16102524
| 453976 | 526714 | 1.8513 | 3.97 | 3.97 | 0 | 24-HR | ALL | 1ST | 16102524
| 454076 | 526714 | 1.8742 | 0.13 | 0.13 | 0 | 24-HR | ALL | 1ST | 16102524
| 454176 | 526714 | 1.8982 | 0 | 0 | 0 | 24-HR | ALL | 1ST | 16102524
| 454276 | 526714 | 1.9181 | 0 | 0 | 0 | 24-HR | ALL | 1ST | 16102524
| 454376 | 526714 | 1.9335 | 0 | 0 | 0 | 24-HR | ALL | 1ST | 16102524
| 454476 | 526714 | 1.9442 | 0 | 0 | 0 | 24-HR | ALL | 1ST | 16102524
| 454576 | 526714 | 1.9501 | 0 | 0 | 0 | 24-HR | ALL | 1ST | 16102524
| 454676 | 526714 | 1.9514 | 0 | 0 | 0 | 24-HR | ALL | 1ST | 16102524
| 454776 | 526714 | 1.948 | 0 | 0 | 0 | 24-HR | ALL | 1ST | 16102524
| 454876 | 526714 | 1.94 | 0 | 0 | 0 | 24-HR | ALL | 1ST | 16102524
| 454976 | 526714 | 2.0696 | 0 | 0 | 0 | 24-HR | ALL | 1ST | 16122024
| 455076 | 526714 | 2.2944 | 0 | 0 | 0 | 24-HR | ALL | 1ST | 16122024
| 455176 | 526714 | 2.5146 | 0 | 0 | 0 | 24-HR | ALL | 1ST | 16122024
| 455276 | 526714 | 2.7257 | 0 | 0 | 0 | 24-HR | ALL | 1ST | 16122024
| 455376 | 526714 | 2.9237 | 0 | 0 | 0 | 24-HR | ALL | 1ST | 16122024
| 455476 | 526714 | 3.105 | 0 | 0 | 0 | 24-HR | ALL | 1ST | 16122024
| 455576 | 526714 | 3.2668 | 0 | 0 | 0 | 24-HR | ALL | 1ST | 16122024
| 455676 | 526714 | 3.4332 | 2.6 | 2.6 | 0 | 24-HR | ALL | 1ST | 16122024
| 455776 | 526714 | 3.5583 | 3.18 | 3.18 | 0 | 24-HR | ALL | 1ST | 16122024
| 455876 | 526714 | 3.6165 | -0.5 | 5 | 0 | 24-HR | ALL | 1ST | 16122024
| 455976 | 526714 | 3.7229 | 2.7 | 2.7 | 0 | 24-HR | ALL | 1ST | 16122024
| 456076 | 526714 | 3.7661 | 2.01 | 2.01 | 0 | 24-HR | ALL | 1ST | 16122024
| 456176 | 526714 | 3.8154 | 4 | 4 | 0 | 24-HR | ALL | 1ST | 16122024
| 456276 | 526714 | 3.795 | 1.61 | 1.61 | 0 | 24-HR | ALL | 1ST | 16122024
| 456376 | 526714 | 3.792 | 3.02 | 4 | 0 | 24-HR | ALL | 1ST | 16122024
| 456476 | 526714 | 3.7455 | 2.58 | 2.58 | 0 | 24-HR | ALL | 1ST | 16122024
| 456576 | 526714 | 3.6532 | 0 | 4 | 0 | 24-HR | ALL | 1ST | 16122024
| 456676 | 526714 | 3.5628 | 0 | 0 | 0 | 24-HR | ALL | 1ST | 16122024
| 456776 | 526714 | 3.4478 | 0 | 0 | 0 | 24-HR | ALL | 1ST | 16122024
| 456876 | 526714 | 3.3093 | 0 | 0 | 0 | 24-HR | ALL | 1ST | 16122024
| 456976 | 526714 | 3.1495 | 0 | 0 | 0 | 24-HR | ALL | 1ST | 16122024
| 457076 | 526714 | 2.9715 | 0 | 0 | 0 | 24-HR | ALL | 1ST | 16122024
| 457176 | 526714 | 2.7795 | 0 | 0 | 0 | 24-HR | ALL | 1ST | 16122024
| 457276 | 526714 | 2.5894 | 0 | 0 | 0 | 24-HR | ALL | 1ST | 16111224
| 457376 | 526714 | 2.5119 | 0 | 0 | 0 | 24-HR | ALL | 1ST | 16032624
| 457476 | 526714 | 2.5207 | 0 | 0 | 0 | 24-HR | ALL | 1ST | 16032624
| 457576 | 526714 | 2.5979 | 0 | 0 | 0 | 24-HR | ALL | 1ST | 16020724
| 457676 | 526714 | 2.6797 | 0 | 0 | 0 | 24-HR | ALL | 1ST | 16020724
| 457776 | 526714 | 2.7391 | 0 | 0 | 0 | 24-HR | ALL | 1ST | 16020724
| 457876 | 526714 | 2.7743 | 0 | 0 | 0 | 24-HR | ALL | 1ST | 16020724
| 457976 | 526714 | 2.7844 | 0 | 0 | 0 | 24-HR | ALL | 1ST | 16020724
| 458076 | 526714 | 2.7695 | 0 | 0 | 0 | 24-HR | ALL | 1ST | 16020724
| 458176 | 526714 | 2.7306 | 0 | 0 | 0 | 24-HR | ALL | 1ST | 16020724
| 458276 | 526714 | 2.6695 | 0 | 0 | 0 | 24-HR | ALL | 1ST | 16020724
| 458376 | 526714 | 2.5889 | 0 | 0 | 0 | 24-HR | ALL | 1ST | 16020724
| 458476 | 526714 | 2.4916 | 0 | 0 | 0 | 24-HR | ALL | 1ST | 16020724
| 458576 | 526714 | 2.3808 | 0 | 0 | 0 | 24-HR | ALL | 1ST | 16020724
| 458676 | 526714 | 2.3333 | 0 | 0 | 0 | 24-HR | ALL | 1ST | 16020824
| 458776 | 526714 | 2.3689 | 0 | 0 | 0 | 24-HR | ALL | 1ST | 16020824
| 458876 | 526714 | 2.3824 | 0 | 0 | 0 | 24-HR | ALL | 1ST | 16020824
| 458976 | 526714 | 2.373 | 0 | 0 | 0 | 24-HR | ALL | 1ST | 16020824
| 459076 | 526714 | 2.3407 | 0 | 0 | 0 | 24-HR | ALL | 1ST | 16020824
| 459176 | 526714 | 2.2866 | 0 | 0 | 0 | 24-HR | ALL | 1ST | 16020824
| 459276 | 526714 | 2.2124 | 0 | 0 | 0 | 24-HR | ALL | 1ST | 16020824
| 459376 | 526714 | 2.1517 | 0 | 0 | 0 | 24-HR | ALL | 1ST | 16020524
| 459476 | 526714 | 2.1387 | 0 | 0 | 0 | 24-HR | ALL | 1ST | 16020524
| 459576 | 526714 | 2.1184 | 0 | 0 | 0 | 24-HR | ALL | 1ST | 16020524
| 459676 | 526714 | 2.0917 | 0 | 0 | 0 | 24-HR | ALL | 1ST | 16020524
| 459776 | 526714 | 2.0596 | 0 | 0 | 0 | 24-HR | ALL | 1ST | 16020524
| 459876 | 526714 | 2.0231 | 0 | 0 | 0 | 24-HR | ALL | 1ST | 16020524
| 459976 | 526714 | 1.9838 | 0 | 0 | 0 | 24-HR | ALL | 1ST | 16020524
| 460076 | 526714 | 1.9427 | 0 | 0 | 0 | 24-HR | ALL | 1ST | 16020524
| 460176 | 526714 | 1.9013 | 0 | 0 | 0 | 24-HR | ALL | 1ST | 16020524
| 460276 | 526714 | 1.8605 | 0 | 0 | 0 | 24-HR | ALL | 1ST | 16020524
| 460376 | 526714 | 1.8214 | 0 | 0 | 0 | 24-HR | ALL | 1ST | 16020524
| 460476 | 526714 | 1.8227 | 0 | 0 | 0 | 24-HR | ALL | 1ST | 16092824
| 460576 | 526714 | 1.8791 | 0 | 0 | 0 | 24-HR | ALL | 1ST | 16092824
| 460676 | 526714 | 1.929 | 0 | 0 | 0 | 24-HR | ALL | 1ST | 16092824
| 460776 | 526714 | 1.9718 | 0 | 0 | 0 | 24-HR | ALL | 1ST | 16092824
| 460876 | 526714 | 2.0071 | 0 | 0 | 0 | 24-HR | ALL | 1ST | 16092824
| 460976 | 526714 | 2.0346 | 0 | 0 | 0 | 24-HR | ALL | 1ST | 16092824
| 461076 | 526714 | 2.054 | 0 | 0 | 0 | 24-HR | ALL | 1ST | 16092824
| 461176 | 526714 | 2.0651 | 0 | 0 | 0 | 24-HR | ALL | 1ST | 16092824
| 461276 | 526714 | 2.0679 | 0 | 0 | 0 | 24-HR | ALL | 1ST | 16092824
| 461376 | 526714 | 2.0624 | 0 | 0 | 0 | 24-HR | ALL | 1ST | 16092824
| 461476 | 526714 | 2.049 | 0 | 0 | 0 | 24-HR | ALL | 1ST | 16092824
| 461576 | 526714 | 2.0278 | 0 | 0 | 0 | 24-HR | ALL | 1ST | 16092824
| 461676 | 526714 | 1.9994 | 0 | 0 | 0 | 24-HR | ALL | 1ST | 16092824
| 461776 | 526714 | 1.9643 | 0 | 0 | 0 | 24-HR | ALL | 1ST | 16092824
| 461876 | 526714 | 1.923 | 0 | 0 | 0 | 24-HR | ALL | 1ST | 16092824
| 461976 | 526714 | 1.8762 | 0 | 0 | 0 | 24-HR | ALL | 1ST | 16092824
| 462076 | 526714 | 1.8247 | 0 | 0 | 0 | 24-HR | ALL | 1ST | 16092824
| 462176 | 526714 | 1.7691 | 0 | 0 | 0 | 24-HR | ALL | 1ST | 16092824
| 462276 | 526714 | 1.7102 | 0 | 0 | 0 | 24-HR | ALL | 1ST | 16092824
| 462376 | 526714 | 1.6487 | 0 | 0 | 0 | 24-HR | ALL | 1ST | 16092824
| 462476 | 526714 | 1.5853 | 0 | 0 | 0 | 24-HR | ALL | 1ST | 16092824
| 462576 | 526714 | 1.5207 | 0 | 0 | 0 | 24-HR | ALL | 1ST | 16092824
| 462676 | 526714 | 1.4554 | 0 | 0 | 0 | 24-HR | ALL | 1ST | 16092824
| 462776 | 526714 | 1.3901 | 0 | 0 | 0 | 24-HR | ALL | 1ST | 16092824
| 462876 | 526714 | 1.3728 | 0 | 0 | 0 | 24-HR | ALL | 1ST | 16081224
| 462976 | 526714 | 1.374 | 0 | 0 | 0 | 24-HR | ALL | 1ST | 16081224
| 463076 | 526714 | 1.3731 | 0 | 0 | 0 | 24-HR | ALL | 1ST | 16081224
| 463176 | 526714 | 1.3702 | 0 | 0 | 0 | 24-HR | ALL | 1ST | 16081224
| 463276 | 526714 | 1.3657 | 0 | 0 | 0 | 24-HR | ALL | 1ST | 16081224
| 463376 | 526714 | 1.3597 | 0 | 0 | 0 | 24-HR | ALL | 1ST | 16081224
| 463476 | 526714 | 1.3523 | 0 | 0 | 0 | 24-HR | ALL | 1ST | 16081224
| 463576 | 526714 | 1.3438 | 0 | 0 | 0 | 24-HR | ALL | 1ST | 16081224
| 463676 | 526714 | 1.3341 | 0 | 0 | 0 | 24-HR | ALL | 1ST | 16081224
| 463776 | 526714 | 1.3235 | 0 | 0 | 0 | 24-HR | ALL | 1ST | 16081224
| 463876 | 526714 | 1.3121 | 0 | 0 | 0 | 24-HR | ALL | 1ST | 16081224
| 463976 | 526714 | 1.3019 | 0 | 0 | 0 | 24-HR | ALL | 1ST | 16110924
| 448976 | 526814 | 0.8517 | 6.64 | 6.64 | 0 | 24-HR | ALL | 1ST | 16081824
| 449076 | 526814 | 0.84147 | 3 | 3 | 0 | 24-HR | ALL | 1ST | 16081724
| 449176 | 526814 | 0.8368 | 2.53 | 2.53 | 0 | 24-HR | ALL | 1ST | 16081724
| 449276 | 526814 | 0.83112 | 2.36 | 2.36 | 0 | 24-HR | ALL | 1ST | 16081724
| 449376 | 526814 | 0.82702 | 5.15 | 5.15 | 0 | 24-HR | ALL | 1ST | 16081724
| 449476 | 526814 | 0.82031 | 6.57 | 6.57 | 0 | 24-HR | ALL | 1ST | 16081724
| 449576 | 526814 | 0.81268 | 8.36 | 8.36 | 0 | 24-HR | ALL | 1ST | 16081724
| 449676 | 526814 | 0.8209 | 9.68 | 9.68 | 0 | 24-HR | ALL | 1ST | 16010724
| 449776 | 526814 | 0.87614 | 10.06 | 12 | 0 | 24-HR | ALL | 1ST | 16010724
| 449876 | 526814 | 0.9325 | 10.33 | 10.33 | 0 | 24-HR | ALL | 1ST | 16010724
| 449976 | 526814 | 1 | 13.07 | 13.07 | 0 | 24-HR | ALL | 1ST | 16010724
| 450076 | 526814 | 1.0639 | 14.47 | 14.47 | 0 | 24-HR | ALL | 1ST | 16010724
| 450176 | 526814 | 1.1276 | 15.64 | 15.64 | 0 | 24-HR | ALL | 1ST | 16010724
| 450276 | 526814 | 1.1775 | 14.09 | 14.09 | 0 | 24-HR | ALL | 1ST | 16010724
| 450376 | 526814 | 1.218 | 11.09 | 11.09 | 0 | 24-HR | ALL | 1ST | 16010724
| 450476 | 526814 | 1.2891 | 14.37 | 14.37 | 0 | 24-HR | ALL | 1ST | 16010724
| 450576 | 526814 | 1.3435 | 14.94 | 14.94 | 0 | 24-HR | ALL | 1ST | 16010724
| 450676 | 526814 | 1.3826 | 13.52 | 13.52 | 0 | 24-HR | ALL | 1ST | 16010724
| 450776 | 526814 | 1.4438 | 16.28 | 16.28 | 0 | 24-HR | ALL | 1ST | 16010724
| 450876 | 526814 | 1.4349 | 8.75 | 17 | 0 | 24-HR | ALL | 1ST | 16010724
| 450976 | 526814 | 1.4692 | 9.07 | 17 | 0 | 24-HR | ALL | 1ST | 16010724
| 451076 | 526814 | 1.5189 | 12.62 | 12.62 | 0 | 24-HR | ALL | 1ST | 16010724
| 451176 | 526814 | 1.5092 | 8.08 | 8.08 | 0 | 24-HR | ALL | 1ST | 16010724
| 451276 | 526814 | 1.4939 | 3.54 | 3.54 | 0 | 24-HR | ALL | 1ST | 16010724
| 451376 | 526814 | 1.4993 | 3.54 | 8 | 0 | 24-HR | ALL | 1ST | 16010724
| 451476 | 526814 | 1.491 | 2.46 | 10 | 0 | 24-HR | ALL | 1ST | 16010724
| 451576 | 526814 | 1.4763 | 1.5 | 9 | 0 | 24-HR | ALL | 1ST | 16010724
| 451676 | 526814 | 1.4506 | -0.18 | 5 | 0 | 24-HR | ALL | 1ST | 16010724
| 451776 | 526814 | 1.448 | 3.46 | 6 | 0 | 24-HR | ALL | 1ST | 16010724
| 451876 | 526814 | 1.4069 | 1.5 | 7 | 0 | 24-HR | ALL | 1ST | 16010724
| 451976 | 526814 | 1.3841 | 3.91 | 3.91 | 0 | 24-HR | ALL | 1ST | 16010724
| 452076 | 526814 | 1.3458 | 4.59 | 4.59 | 0 | 24-HR | ALL | 1ST | 16010724
| 452176 | 526814 | 1.2707 | -0.89 | 4 | 0 | 24-HR | ALL | 1ST | 16010724
| 452276 | 526814 | 1.2186 | -1.2 | -1.2 | 0 | 24-HR | ALL | 1ST | 16010724
| 452376 | 526814 | 1.1818 | 2.62 | 2.62 | 0 | 24-HR | ALL | 1ST | 16010724
| 452476 | 526814 | 1.1642 | 4.48 | 4.48 | 0 | 24-HR | ALL | 1ST | 16102524
| 452576 | 526814 | 1.2176 | 7.62 | 7.62 | 0 | 24-HR | ALL | 1ST | 16102524
| 452676 | 526814 | 1.2668 | 5.44 | 5.44 | 0 | 24-HR | ALL | 1ST | 16102524
| 452776 | 526814 | 1.3189 | 6.02 | 6.02 | 0 | 24-HR | ALL | 1ST | 16102524
| 452876 | 526814 | 1.376 | 11.15 | 11.15 | 0 | 24-HR | ALL | 1ST | 16102524
| 452976 | 526814 | 1.4294 | 12.72 | 12.72 | 0 | 24-HR | ALL | 1ST | 16102524
| 453076 | 526814 | 1.4711 | 4.41 | 4.41 | 0 | 24-HR | ALL | 1ST | 16102524
| 453176 | 526814 | 1.5216 | 4.82 | 4.82 | 0 | 24-HR | ALL | 1ST | 16102524
| 453276 | 526814 | 1.5724 | 6.54 | 6.54 | 0 | 24-HR | ALL | 1ST | 16102524
| 453376 | 526814 | 1.6192 | 6.1 | 6.1 | 0 | 24-HR | ALL | 1ST | 16102524
| 453476 | 526814 | 1.6613 | 3.59 | 3.59 | 0 | 24-HR | ALL | 1ST | 16102524
| 453576 | 526814 | 1.6995 | 0 | 0 | 0 | 24-HR | ALL | 1ST | 16102524
| 453676 | 526814 | 1.7396 | 0 | 0 | 0 | 24-HR | ALL | 1ST | 16102524
| 453776 | 526814 | 1.7767 | 0 | 3 | 0 | 24-HR | ALL | 1ST | 16102524
| 453876 | 526814 | 1.8105 | 0 | 0 | 0 | 24-HR | ALL | 1ST | 16102524
| 453976 | 526814 | 1.8422 | 1.02 | 1.02 | 0 | 24-HR | ALL | 1ST | 16102524
| 454076 | 526814 | 1.8707 | 2.54 | 2.54 | 0 | 24-HR | ALL | 1ST | 16102524
| 454176 | 526814 | 1.8892 | 0 | 0 | 0 | 24-HR | ALL | 1ST | 16102524
| 454276 | 526814 | 1.907 | 0 | 0 | 0 | 24-HR | ALL | 1ST | 16102524
| 454376 | 526814 | 1.9204 | 0 | 0 | 0 | 24-HR | ALL | 1ST | 16102524
| 454476 | 526814 | 1.9293 | 0 | 0 | 0 | 24-HR | ALL | 1ST | 16102524
| 454576 | 526814 | 1.9337 | 0 | 0 | 0 | 24-HR | ALL | 1ST | 16102524
| 454676 | 526814 | 1.9335 | 0 | 0 | 0 | 24-HR | ALL | 1ST | 16102524
| 454776 | 526814 | 1.9288 | 0 | 0 | 0 | 24-HR | ALL | 1ST | 16102524
| 454876 | 526814 | 1.9198 | 0 | 0 | 0 | 24-HR | ALL | 1ST | 16102524
| 454976 | 526814 | 2.0958 | 0 | 0 | 0 | 24-HR | ALL | 1ST | 16122024
| 455076 | 526814 | 2.3138 | 0 | 0 | 0 | 24-HR | ALL | 1ST | 16122024
| 455176 | 526814 | 2.5265 | 0 | 0 | 0 | 24-HR | ALL | 1ST | 16122024
| 455276 | 526814 | 2.7296 | 0 | 0 | 0 | 24-HR | ALL | 1ST | 16122024
| 455376 | 526814 | 2.9193 | 0 | 0 | 0 | 24-HR | ALL | 1ST | 16122024
| 455476 | 526814 | 3.0973 | 0.56 | 0.56 | 0 | 24-HR | ALL | 1ST | 16122024
| 455576 | 526814 | 3.2494 | 0.31 | 0.31 | 0 | 24-HR | ALL | 1ST | 16122024
| 455676 | 526814 | 3.4207 | 4.17 | 4.17 | 0 | 24-HR | ALL | 1ST | 16122024
| 455776 | 526814 | 3.5267 | 3.46 | 8 | 0 | 24-HR | ALL | 1ST | 16122024
| 455876 | 526814 | 3.5875 | 0.49 | 8 | 0 | 24-HR | ALL | 1ST | 16122024
| 455976 | 526814 | 3.6789 | 2.7 | 2.7 | 0 | 24-HR | ALL | 1ST | 16122024
| 456076 | 526814 | 3.7189 | 2 | 2 | 0 | 24-HR | ALL | 1ST | 16122024
| 456176 | 526814 | 3.7561 | 3.09 | 3.09 | 0 | 24-HR | ALL | 1ST | 16122024
| 456276 | 526814 | 3.7454 | 1.68 | 6 | 0 | 24-HR | ALL | 1ST | 16122024
| 456376 | 526814 | 3.7404 | 2.94 | 2.94 | 0 | 24-HR | ALL | 1ST | 16122024
| 456476 | 526814 | 3.6701 | 0 | 3 | 0 | 24-HR | ALL | 1ST | 16122024
| 456576 | 526814 | 3.6064 | 0 | 0 | 0 | 24-HR | ALL | 1ST | 16122024
| 456676 | 526814 | 3.5192 | 0 | 0 | 0 | 24-HR | ALL | 1ST | 16122024
| 456776 | 526814 | 3.4085 | 0 | 0 | 0 | 24-HR | ALL | 1ST | 16122024
| 456876 | 526814 | 3.2752 | 0 | 0 | 0 | 24-HR | ALL | 1ST | 16122024
| 456976 | 526814 | 3.1213 | 0 | 0 | 0 | 24-HR | ALL | 1ST | 16122024
| 457076 | 526814 | 2.9497 | 0 | 0 | 0 | 24-HR | ALL | 1ST | 16122024
| 457176 | 526814 | 2.7641 | 0 | 0 | 0 | 24-HR | ALL | 1ST | 16122024
| 457276 | 526814 | 2.5693 | 0 | 0 | 0 | 24-HR | ALL | 1ST | 16122024
| 457376 | 526814 | 2.4611 | 0 | 0 | 0 | 24-HR | ALL | 1ST | 16032624
| 457476 | 526814 | 2.4728 | 0 | 0 | 0 | 24-HR | ALL | 1ST | 16032624
| 457576 | 526814 | 2.5333 | 0 | 0 | 0 | 24-HR | ALL | 1ST | 16020724
| 457676 | 526814 | 2.6164 | 0 | 0 | 0 | 24-HR | ALL | 1ST | 16020724
| 457776 | 526814 | 2.6787 | 0 | 0 | 0 | 24-HR | ALL | 1ST | 16020724
| 457876 | 526814 | 2.7182 | 0 | 0 | 0 | 24-HR | ALL | 1ST | 16020724
| 457976 | 526814 | 2.7339 | 0 | 0 | 0 | 24-HR | ALL | 1ST | 16020724
| 458076 | 526814 | 2.7257 | 0 | 0 | 0 | 24-HR | ALL | 1ST | 16020724
| 458176 | 526814 | 2.6944 | 0 | 0 | 0 | 24-HR | ALL | 1ST | 16020724
| 458276 | 526814 | 2.6414 | 0 | 0 | 0 | 24-HR | ALL | 1ST | 16020724
| 458376 | 526814 | 2.5691 | 0 | 0 | 0 | 24-HR | ALL | 1ST | 16020724
| 458476 | 526814 | 2.48 | 0 | 0 | 0 | 24-HR | ALL | 1ST | 16020724
| 458576 | 526814 | 2.3771 | 0 | 0 | 0 | 24-HR | ALL | 1ST | 16020724
| 458676 | 526814 | 2.2773 | 0 | 0 | 0 | 24-HR | ALL | 1ST | 16020824
| 458776 | 526814 | 2.3191 | 0 | 0 | 0 | 24-HR | ALL | 1ST | 16020824
| 458876 | 526814 | 2.3401 | 0 | 0 | 0 | 24-HR | ALL | 1ST | 16020824
| 458976 | 526814 | 2.3394 | 0 | 0 | 0 | 24-HR | ALL | 1ST | 16020824
| 459076 | 526814 | 2.3167 | 0 | 0 | 0 | 24-HR | ALL | 1ST | 16020824
| 459176 | 526814 | 2.2727 | 0 | 0 | 0 | 24-HR | ALL | 1ST | 16020824
| 459276 | 526814 | 2.2088 | 0 | 0 | 0 | 24-HR | ALL | 1ST | 16020824
| 459376 | 526814 | 2.1271 | 0 | 0 | 0 | 24-HR | ALL | 1ST | 16020824
| 459476 | 526814 | 2.1069 | 0 | 0 | 0 | 24-HR | ALL | 1ST | 16020524
| 459576 | 526814 | 2.0912 | 0 | 0 | 0 | 24-HR | ALL | 1ST | 16020524
| 459676 | 526814 | 2.0689 | 0 | 0 | 0 | 24-HR | ALL | 1ST | 16020524
| 459776 | 526814 | 2.0408 | 0 | 0 | 0 | 24-HR | ALL | 1ST | 16020524
| 459876 | 526814 | 2.0079 | 0 | 0 | 0 | 24-HR | ALL | 1ST | 16020524
| 459976 | 526814 | 1.9714 | 0 | 0 | 0 | 24-HR | ALL | 1ST | 16020524
| 460076 | 526814 | 1.9327 | 0 | 0 | 0 | 24-HR | ALL | 1ST | 16020524
| 460176 | 526814 | 1.8928 | 0 | 0 | 0 | 24-HR | ALL | 1ST | 16020524
| 460276 | 526814 | 1.8529 | 0 | 0 | 0 | 24-HR | ALL | 1ST | 16020524
| 460376 | 526814 | 1.8138 | 0 | 0 | 0 | 24-HR | ALL | 1ST | 16020524
| 460476 | 526814 | 1.7766 | 0 | 0 | 0 | 24-HR | ALL | 1ST | 16020524
| 460576 | 526814 | 1.8081 | 0 | 0 | 0 | 24-HR | ALL | 1ST | 16092824
| 460676 | 526814 | 1.8602 | 0 | 0 | 0 | 24-HR | ALL | 1ST | 16092824
| 460776 | 526814 | 1.906 | 0 | 0 | 0 | 24-HR | ALL | 1ST | 16092824
| 460876 | 526814 | 1.945 | 0 | 0 | 0 | 24-HR | ALL | 1ST | 16092824
| 460976 | 526814 | 1.9768 | 0 | 0 | 0 | 24-HR | ALL | 1ST | 16092824
| 461076 | 526814 | 2.001 | 0 | 0 | 0 | 24-HR | ALL | 1ST | 16092824
| 461176 | 526814 | 2.0175 | 0 | 0 | 0 | 24-HR | ALL | 1ST | 16092824
| 461276 | 526814 | 2.0262 | 0 | 0 | 0 | 24-HR | ALL | 1ST | 16092824
| 461376 | 526814 | 2.0269 | 0 | 0 | 0 | 24-HR | ALL | 1ST | 16092824
| 461476 | 526814 | 2.0199 | 0 | 0 | 0 | 24-HR | ALL | 1ST | 16092824
| 461576 | 526814 | 2.0053 | 0 | 0 | 0 | 24-HR | ALL | 1ST | 16092824
| 461676 | 526814 | 1.9834 | 0 | 0 | 0 | 24-HR | ALL | 1ST | 16092824
| 461776 | 526814 | 1.9547 | 0 | 0 | 0 | 24-HR | ALL | 1ST | 16092824
| 461876 | 526814 | 1.9197 | 0 | 0 | 0 | 24-HR | ALL | 1ST | 16092824
| 461976 | 526814 | 1.8789 | 0 | 0 | 0 | 24-HR | ALL | 1ST | 16092824
| 462076 | 526814 | 1.833 | 0 | 0 | 0 | 24-HR | ALL | 1ST | 16092824
| 462176 | 526814 | 1.7826 | 0 | 0 | 0 | 24-HR | ALL | 1ST | 16092824
| 462276 | 526814 | 1.7284 | 0 | 0 | 0 | 24-HR | ALL | 1ST | 16092824
| 462376 | 526814 | 1.6712 | 0 | 0 | 0 | 24-HR | ALL | 1ST | 16092824
| 462476 | 526814 | 1.6115 | 0 | 0 | 0 | 24-HR | ALL | 1ST | 16092824
| 462576 | 526814 | 1.5501 | 0 | 0 | 0 | 24-HR | ALL | 1ST | 16092824
| 462676 | 526814 | 1.4875 | 0 | 0 | 0 | 24-HR | ALL | 1ST | 16092824
| 462776 | 526814 | 1.4243 | 0 | 0 | 0 | 24-HR | ALL | 1ST | 16092824
| 462876 | 526814 | 1.3611 | 0 | 0 | 0 | 24-HR | ALL | 1ST | 16092824
| 462976 | 526814 | 1.3461 | 0 | 0 | 0 | 24-HR | ALL | 1ST | 16081224
| 463076 | 526814 | 1.3469 | 0 | 0 | 0 | 24-HR | ALL | 1ST | 16081224
| 463176 | 526814 | 1.3456 | 0 | 0 | 0 | 24-HR | ALL | 1ST | 16081224
| 463276 | 526814 | 1.3426 | 0 | 0 | 0 | 24-HR | ALL | 1ST | 16081224
| 463376 | 526814 | 1.3379 | 0 | 0 | 0 | 24-HR | ALL | 1ST | 16081224
| 463476 | 526814 | 1.3319 | 0 | 0 | 0 | 24-HR | ALL | 1ST | 16081224
| 463576 | 526814 | 1.3245 | 0 | 0 | 0 | 24-HR | ALL | 1ST | 16081224
| 463676 | 526814 | 1.3161 | 0 | 0 | 0 | 24-HR | ALL | 1ST | 16081224
| 463776 | 526814 | 1.3066 | 0 | 0 | 0 | 24-HR | ALL | 1ST | 16081224
| 463876 | 526814 | 1.2963 | 0 | 0 | 0 | 24-HR | ALL | 1ST | 16081224
| 463976 | 526814 | 1.2851 | 0 | 0 | 0 | 24-HR | ALL | 1ST | 16081224
| 448976 | 526914 | 0.8314 | 4.64 | 7 | 0 | 24-HR | ALL | 1ST | 16081724
| 449076 | 526914 | 0.82469 | 2.09 | 5 | 0 | 24-HR | ALL | 1ST | 16081724
| 449176 | 526914 | 0.81914 | 2.03 | 2.03 | 0 | 24-HR | ALL | 1ST | 16081724
| 449276 | 526914 | 0.8148 | 4.56 | 4.56 | 0 | 24-HR | ALL | 1ST | 16081724
| 449376 | 526914 | 0.80901 | 6.88 | 6.88 | 0 | 24-HR | ALL | 1ST | 16081724
| 449476 | 526914 | 0.80183 | 9 | 9 | 0 | 24-HR | ALL | 1ST | 16081724
| 449576 | 526914 | 0.82455 | 10.24 | 10.24 | 0 | 24-HR | ALL | 1ST | 16010724
| 449676 | 526914 | 0.88712 | 12.84 | 12.84 | 0 | 24-HR | ALL | 1ST | 16010724
| 449776 | 526914 | 0.94275 | 12.97 | 12.97 | 0 | 24-HR | ALL | 1ST | 16010724
| 449876 | 526914 | 0.99174 | 11.2 | 11.2 | 0 | 24-HR | ALL | 1ST | 16010724
| 449976 | 526914 | 1.0555 | 12.96 | 12.96 | 0 | 24-HR | ALL | 1ST | 16010724
| 450076 | 526914 | 1.1211 | 14.87 | 14.87 | 0 | 24-HR | ALL | 1ST | 16010724
| 450176 | 526914 | 1.1817 | 15.64 | 15.64 | 0 | 24-HR | ALL | 1ST | 16010724
| 450276 | 526914 | 1.2256 | 13.39 | 13.39 | 0 | 24-HR | ALL | 1ST | 16010724
| 450376 | 526914 | 1.2869 | 14.84 | 14.84 | 0 | 24-HR | ALL | 1ST | 16010724
| 450476 | 526914 | 1.3464 | 16.24 | 16.24 | 0 | 24-HR | ALL | 1ST | 16010724
| 450576 | 526914 | 1.3835 | 14.49 | 14.49 | 0 | 24-HR | ALL | 1ST | 16010724
| 450676 | 526914 | 1.3944 | 9.12 | 16 | 0 | 24-HR | ALL | 1ST | 16010724
| 450776 | 526914 | 1.4414 | 10.67 | 15 | 0 | 24-HR | ALL | 1ST | 16010724
| 450876 | 526914 | 1.501 | 14.82 | 14.82 | 0 | 24-HR | ALL | 1ST | 16010724
| 450976 | 526914 | 1.5153 | 12.85 | 15 | 0 | 24-HR | ALL | 1ST | 16010724
| 451076 | 526914 | 1.5329 | 12.36 | 12.36 | 0 | 24-HR | ALL | 1ST | 16010724
| 451176 | 526914 | 1.5412 | 11.51 | 11.51 | 0 | 24-HR | ALL | 1ST | 16010724
| 451276 | 526914 | 1.518 | 6.88 | 6.88 | 0 | 24-HR | ALL | 1ST | 16010724
| 451376 | 526914 | 1.5356 | 9.71 | 9.71 | 0 | 24-HR | ALL | 1ST | 16010724
| 451476 | 526914 | 1.5166 | 7.96 | 7.96 | 0 | 24-HR | ALL | 1ST | 16010724
| 451576 | 526914 | 1.4776 | 4 | 4 | 0 | 24-HR | ALL | 1ST | 16010724
| 451676 | 526914 | 1.4524 | 3.36 | 3.36 | 0 | 24-HR | ALL | 1ST | 16010724
| 451776 | 526914 | 1.4184 | 2.3 | 2.3 | 0 | 24-HR | ALL | 1ST | 16010724
| 451876 | 526914 | 1.3815 | 1.76 | 5 | 0 | 24-HR | ALL | 1ST | 16010724
| 451976 | 526914 | 1.3479 | 2.88 | 6 | 0 | 24-HR | ALL | 1ST | 16010724
| 452076 | 526914 | 1.2986 | 2 | 2 | 0 | 24-HR | ALL | 1ST | 16010724
| 452176 | 526914 | 1.2359 | -0.85 | 7 | 0 | 24-HR | ALL | 1ST | 16010724
| 452276 | 526914 | 1.2026 | 3.24 | 3.24 | 0 | 24-HR | ALL | 1ST | 16010724
| 452376 | 526914 | 1.1539 | 4.88 | 4.88 | 0 | 24-HR | ALL | 1ST | 16010724
| 452476 | 526914 | 1.1829 | 5.88 | 5.88 | 0 | 24-HR | ALL | 1ST | 16102524
| 452576 | 526914 | 1.2333 | 6.44 | 6.44 | 0 | 24-HR | ALL | 1ST | 16102524
| 452676 | 526914 | 1.2846 | 7.27 | 7.27 | 0 | 24-HR | ALL | 1ST | 16102524
| 452776 | 526914 | 1.3351 | 7.05 | 7.05 | 0 | 24-HR | ALL | 1ST | 16102524
| 452876 | 526914 | 1.3919 | 12.83 | 12.83 | 0 | 24-HR | ALL | 1ST | 16102524
| 452976 | 526914 | 1.4383 | 9.18 | 9.18 | 0 | 24-HR | ALL | 1ST | 16102524
| 453076 | 526914 | 1.4818 | 3.76 | 5 | 0 | 24-HR | ALL | 1ST | 16102524
| 453176 | 526914 | 1.5332 | 6.24 | 6.24 | 0 | 24-HR | ALL | 1ST | 16102524
| 453276 | 526914 | 1.5789 | 5.04 | 5.04 | 0 | 24-HR | ALL | 1ST | 16102524
| 453376 | 526914 | 1.6254 | 5.86 | 5.86 | 0 | 24-HR | ALL | 1ST | 16102524
| 453476 | 526914 | 1.6671 | 4.55 | 4.55 | 0 | 24-HR | ALL | 1ST | 16102524
| 453576 | 526914 | 1.7021 | 0 | 0 | 0 | 24-HR | ALL | 1ST | 16102524
| 453676 | 526914 | 1.7402 | 0 | 0 | 0 | 24-HR | ALL | 1ST | 16102524
| 453776 | 526914 | 1.7753 | 0 | 2 | 0 | 24-HR | ALL | 1ST | 16102524
| 453876 | 526914 | 1.8087 | 1.22 | 3 | 0 | 24-HR | ALL | 1ST | 16102524
| 453976 | 526914 | 1.8365 | 1 | 4 | 0 | 24-HR | ALL | 1ST | 16102524
| 454076 | 526914 | 1.8627 | 2.4 | 2.4 | 0 | 24-HR | ALL | 1ST | 16102524
| 454176 | 526914 | 1.8794 | 0 | 0 | 0 | 24-HR | ALL | 1ST | 16102524
| 454276 | 526914 | 1.8954 | 0 | 0 | 0 | 24-HR | ALL | 1ST | 16102524
| 454376 | 526914 | 1.9069 | 0 | 0 | 0 | 24-HR | ALL | 1ST | 16102524
| 454476 | 526914 | 1.9142 | 0 | 0 | 0 | 24-HR | ALL | 1ST | 16102524
| 454576 | 526914 | 1.9169 | 0 | 0 | 0 | 24-HR | ALL | 1ST | 16102524
| 454676 | 526914 | 1.9154 | 0 | 0 | 0 | 24-HR | ALL | 1ST | 16102524
| 454776 | 526914 | 1.9095 | 0 | 0 | 0 | 24-HR | ALL | 1ST | 16102524
| 454876 | 526914 | 1.9063 | 0 | 0 | 0 | 24-HR | ALL | 1ST | 16122024
| 454976 | 526914 | 2.1195 | 0 | 0 | 0 | 24-HR | ALL | 1ST | 16122024
| 455076 | 526914 | 2.3309 | 0 | 0 | 0 | 24-HR | ALL | 1ST | 16122024
| 455176 | 526914 | 2.5362 | 0 | 0 | 0 | 24-HR | ALL | 1ST | 16122024
| 455276 | 526914 | 2.7314 | 0 | 0 | 0 | 24-HR | ALL | 1ST | 16122024
| 455376 | 526914 | 2.9131 | 0 | 0 | 0 | 24-HR | ALL | 1ST | 16122024
| 455476 | 526914 | 3.0874 | 1.03 | 1.03 | 0 | 24-HR | ALL | 1ST | 16122024
| 455576 | 526914 | 3.2511 | 2.83 | 2.83 | 0 | 24-HR | ALL | 1ST | 16122024
| 455676 | 526914 | 3.386 | 3.57 | 3.57 | 0 | 24-HR | ALL | 1ST | 16122024
| 455776 | 526914 | 3.4779 | 2.03 | 8 | 0 | 24-HR | ALL | 1ST | 16122024
| 455876 | 526914 | 3.5855 | 4.2 | 4.2 | 0 | 24-HR | ALL | 1ST | 16122024
| 455976 | 526914 | 3.6411 | 3.27 | 3.27 | 0 | 24-HR | ALL | 1ST | 16122024
| 456076 | 526914 | 3.6827 | 3 | 3 | 0 | 24-HR | ALL | 1ST | 16122024
| 456176 | 526914 | 3.7154 | 3.88 | 3.88 | 0 | 24-HR | ALL | 1ST | 16122024
| 456276 | 526914 | 3.709 | 2.96 | 2.96 | 0 | 24-HR | ALL | 1ST | 16122024
| 456376 | 526914 | 3.6626 | 0.12 | 4 | 0 | 24-HR | ALL | 1ST | 16122024
| 456476 | 526914 | 3.622 | 0 | 4 | 0 | 24-HR | ALL | 1ST | 16122024
| 456576 | 526914 | 3.5604 | 0 | 0 | 0 | 24-HR | ALL | 1ST | 16122024
| 456676 | 526914 | 3.4763 | 0 | 0 | 0 | 24-HR | ALL | 1ST | 16122024
| 456776 | 526914 | 3.3696 | 0 | 0 | 0 | 24-HR | ALL | 1ST | 16122024
| 456876 | 526914 | 3.2413 | 0 | 0 | 0 | 24-HR | ALL | 1ST | 16122024
| 456976 | 526914 | 3.093 | 0 | 0 | 0 | 24-HR | ALL | 1ST | 16122024
| 457076 | 526914 | 2.9275 | 0 | 0 | 0 | 24-HR | ALL | 1ST | 16122024
| 457176 | 526914 | 2.7482 | 0 | 0 | 0 | 24-HR | ALL | 1ST | 16122024
| 457276 | 526914 | 2.5595 | 0 | 0 | 0 | 24-HR | ALL | 1ST | 16122024
| 457376 | 526914 | 2.4115 | 0 | 0 | 0 | 24-HR | ALL | 1ST | 16032624
| 457476 | 526914 | 2.4258 | 0 | 0 | 0 | 24-HR | ALL | 1ST | 16032624
| 457576 | 526914 | 2.4704 | 0 | 0 | 0 | 24-HR | ALL | 1ST | 16020724
| 457676 | 526914 | 2.5545 | 0 | 0 | 0 | 24-HR | ALL | 1ST | 16020724
| 457776 | 526914 | 2.6192 | 0 | 0 | 0 | 24-HR | ALL | 1ST | 16020724
| 457876 | 526914 | 2.6625 | 0 | 0 | 0 | 24-HR | ALL | 1ST | 16020724
| 457976 | 526914 | 2.6834 | 0 | 0 | 0 | 24-HR | ALL | 1ST | 16020724
| 458076 | 526914 | 2.6814 | 0 | 0 | 0 | 24-HR | ALL | 1ST | 16020724
| 458176 | 526914 | 2.6571 | 0 | 0 | 0 | 24-HR | ALL | 1ST | 16020724
| 458276 | 526914 | 2.6117 | 0 | 0 | 0 | 24-HR | ALL | 1ST | 16020724
| 458376 | 526914 | 2.5473 | 0 | 0 | 0 | 24-HR | ALL | 1ST | 16020724
| 458476 | 526914 | 2.4661 | 0 | 0 | 0 | 24-HR | ALL | 1ST | 16020724
| 458576 | 526914 | 2.3709 | 0 | 0 | 0 | 24-HR | ALL | 1ST | 16020724
| 458676 | 526914 | 2.2644 | 0 | 0 | 0 | 24-HR | ALL | 1ST | 16020724
| 458776 | 526914 | 2.2681 | 0 | 0 | 0 | 24-HR | ALL | 1ST | 16020824
| 458876 | 526914 | 2.2958 | 0 | 0 | 0 | 24-HR | ALL | 1ST | 16020824
| 458976 | 526914 | 2.3031 | 0 | 0 | 0 | 24-HR | ALL | 1ST | 16020824
| 459076 | 526914 | 2.2894 | 0 | 0 | 0 | 24-HR | ALL | 1ST | 16020824
| 459176 | 526914 | 2.2549 | 0 | 0 | 0 | 24-HR | ALL | 1ST | 16020824
| 459276 | 526914 | 2.2008 | 0 | 0 | 0 | 24-HR | ALL | 1ST | 16020824
| 459376 | 526914 | 2.1287 | 0 | 0 | 0 | 24-HR | ALL | 1ST | 16020824
| 459476 | 526914 | 2.0737 | 0 | 0 | 0 | 24-HR | ALL | 1ST | 16020524
| 459576 | 526914 | 2.0625 | 0 | 0 | 0 | 24-HR | ALL | 1ST | 16020524
| 459676 | 526914 | 2.0445 | 0 | 0 | 0 | 24-HR | ALL | 1ST | 16020524
| 459776 | 526914 | 2.0204 | 0 | 0 | 0 | 24-HR | ALL | 1ST | 16020524
| 459876 | 526914 | 1.9912 | 0 | 0 | 0 | 24-HR | ALL | 1ST | 16020524
| 459976 | 526914 | 1.9579 | 0 | 0 | 0 | 24-HR | ALL | 1ST | 16020524
| 460076 | 526914 | 1.9215 | 0 | 0 | 0 | 24-HR | ALL | 1ST | 16020524
| 460176 | 526914 | 1.8834 | 0 | 0 | 0 | 24-HR | ALL | 1ST | 16020524
| 460276 | 526914 | 1.8445 | 0 | 0 | 0 | 24-HR | ALL | 1ST | 16020524
| 460376 | 526914 | 1.8061 | 0 | 0 | 0 | 24-HR | ALL | 1ST | 16020524
| 460476 | 526914 | 1.7689 | 0 | 0 | 0 | 24-HR | ALL | 1ST | 16020524
| 460576 | 526914 | 1.7384 | 0 | 0 | 0 | 24-HR | ALL | 1ST | 16092824
| 460676 | 526914 | 1.7923 | 0 | 0 | 0 | 24-HR | ALL | 1ST | 16092824
| 460776 | 526914 | 1.8405 | 0 | 0 | 0 | 24-HR | ALL | 1ST | 16092824
| 460876 | 526914 | 1.8824 | 0 | 0 | 0 | 24-HR | ALL | 1ST | 16092824
| 460976 | 526914 | 1.9179 | 0 | 0 | 0 | 24-HR | ALL | 1ST | 16092824
| 461076 | 526914 | 1.9464 | 0 | 0 | 0 | 24-HR | ALL | 1ST | 16092824
| 461176 | 526914 | 1.9677 | 0 | 0 | 0 | 24-HR | ALL | 1ST | 16092824
| 461276 | 526914 | 1.9816 | 0 | 0 | 0 | 24-HR | ALL | 1ST | 16092824
| 461376 | 526914 | 1.988 | 0 | 0 | 0 | 24-HR | ALL | 1ST | 16092824
| 461476 | 526914 | 1.9869 | 0 | 0 | 0 | 24-HR | ALL | 1ST | 16092824
| 461576 | 526914 | 1.9784 | 0 | 0 | 0 | 24-HR | ALL | 1ST | 16092824
| 461676 | 526914 | 1.9628 | 0 | 0 | 0 | 24-HR | ALL | 1ST | 16092824
| 461776 | 526914 | 1.9403 | 0 | 0 | 0 | 24-HR | ALL | 1ST | 16092824
| 461876 | 526914 | 1.9114 | 0 | 0 | 0 | 24-HR | ALL | 1ST | 16092824
| 461976 | 526914 | 1.8765 | 0 | 0 | 0 | 24-HR | ALL | 1ST | 16092824
| 462076 | 526914 | 1.8363 | 0 | 0 | 0 | 24-HR | ALL | 1ST | 16092824
| 462176 | 526914 | 1.7912 | 0 | 0 | 0 | 24-HR | ALL | 1ST | 16092824
| 462276 | 526914 | 1.7419 | 0 | 0 | 0 | 24-HR | ALL | 1ST | 16092824
| 462376 | 526914 | 1.6892 | 0 | 0 | 0 | 24-HR | ALL | 1ST | 16092824
| 462476 | 526914 | 1.6335 | 0 | 0 | 0 | 24-HR | ALL | 1ST | 16092824
| 462576 | 526914 | 1.5756 | 0 | 0 | 0 | 24-HR | ALL | 1ST | 16092824
| 462676 | 526914 | 1.516 | 0 | 0 | 0 | 24-HR | ALL | 1ST | 16092824
| 462776 | 526914 | 1.4553 | 0 | 0 | 0 | 24-HR | ALL | 1ST | 16092824
| 462876 | 526914 | 1.3942 | 0 | 0 | 0 | 24-HR | ALL | 1ST | 16092824
| 462976 | 526914 | 1.333 | 0 | 0 | 0 | 24-HR | ALL | 1ST | 16092824
| 463076 | 526914 | 1.3203 | 0 | 0 | 0 | 24-HR | ALL | 1ST | 16081224
| 463176 | 526914 | 1.3206 | 0 | 0 | 0 | 24-HR | ALL | 1ST | 16081224
| 463276 | 526914 | 1.3191 | 0 | 0 | 0 | 24-HR | ALL | 1ST | 16081224
| 463376 | 526914 | 1.3159 | 0 | 0 | 0 | 24-HR | ALL | 1ST | 16081224
| 463476 | 526914 | 1.3112 | 0 | 0 | 0 | 24-HR | ALL | 1ST | 16081224
| 463576 | 526914 | 1.3051 | 0 | 0 | 0 | 24-HR | ALL | 1ST | 16081224
| 463676 | 526914 | 1.2978 | 0 | 0 | 0 | 24-HR | ALL | 1ST | 16081224
| 463776 | 526914 | 1.2894 | 0 | 0 | 0 | 24-HR | ALL | 1ST | 16081224
| 463876 | 526914 | 1.2801 | 0 | 0 | 0 | 24-HR | ALL | 1ST | 16081224
| 463976 | 526914 | 1.27 | 0 | 0 | 0 | 24-HR | ALL | 1ST | 16081224
| 448976 | 527014 | 0.81417 | 3 | 8 | 0 | 24-HR | ALL | 1ST | 16081724
| 449076 | 527014 | 0.80869 | 3 | 3 | 0 | 24-HR | ALL | 1ST | 16081724
| 449176 | 527014 | 0.80114 | 2.01 | 2.01 | 0 | 24-HR | ALL | 1ST | 16081724
| 449276 | 527014 | 0.79829 | 7.44 | 7.44 | 0 | 24-HR | ALL | 1ST | 16081724
| 449376 | 527014 | 0.79374 | 12.15 | 12.15 | 0 | 24-HR | ALL | 1ST | 16081724
| 449476 | 527014 | 0.82874 | 11.44 | 11.44 | 0 | 24-HR | ALL | 1ST | 16010724
| 449576 | 527014 | 0.89284 | 14.5 | 14.5 | 0 | 24-HR | ALL | 1ST | 16010724
| 449676 | 527014 | 0.94941 | 14.85 | 14.85 | 0 | 24-HR | ALL | 1ST | 16010724
| 449776 | 527014 | 1.0059 | 14.99 | 14.99 | 0 | 24-HR | ALL | 1ST | 16010724
| 449876 | 527014 | 1.0641 | 15.44 | 15.44 | 0 | 24-HR | ALL | 1ST | 16010724
| 449976 | 527014 | 1.1216 | 15.66 | 15.66 | 0 | 24-HR | ALL | 1ST | 16010724
| 450076 | 527014 | 1.1734 | 14.8 | 14.8 | 0 | 24-HR | ALL | 1ST | 16010724
| 450176 | 527014 | 1.2369 | 16.49 | 16.49 | 0 | 24-HR | ALL | 1ST | 16010724
| 450276 | 527014 | 1.2703 | 12.82 | 12.82 | 0 | 24-HR | ALL | 1ST | 16010724
| 450376 | 527014 | 1.3302 | 14.56 | 14.56 | 0 | 24-HR | ALL | 1ST | 16010724
| 450476 | 527014 | 1.3624 | 11.94 | 18 | 0 | 24-HR | ALL | 1ST | 16010724
| 450576 | 527014 | 1.4079 | 12.33 | 17 | 0 | 24-HR | ALL | 1ST | 16010724
| 450676 | 527014 | 1.4467 | 12.43 | 15 | 0 | 24-HR | ALL | 1ST | 16010724
| 450776 | 527014 | 1.4981 | 15.29 | 17 | 0 | 24-HR | ALL | 1ST | 16010724
| 450876 | 527014 | 1.5391 | 17.21 | 17.21 | 0 | 24-HR | ALL | 1ST | 16010724
| 450976 | 527014 | 1.5372 | 13.74 | 13.74 | 0 | 24-HR | ALL | 1ST | 16010724
| 451076 | 527014 | 1.5321 | 10.72 | 15 | 0 | 24-HR | ALL | 1ST | 16010724
| 451176 | 527014 | 1.5692 | 15.06 | 15.06 | 0 | 24-HR | ALL | 1ST | 16010724
| 451276 | 527014 | 1.5313 | 9.26 | 9.26 | 0 | 24-HR | ALL | 1ST | 16010724
| 451376 | 527014 | 1.544 | 12.15 | 12.15 | 0 | 24-HR | ALL | 1ST | 16010724
| 451476 | 527014 | 1.5257 | 11.4 | 11.4 | 0 | 24-HR | ALL | 1ST | 16010724
| 451576 | 527014 | 1.4611 | 4.18 | 4.18 | 0 | 24-HR | ALL | 1ST | 16010724
| 451676 | 527014 | 1.4295 | 3.21 | 3.21 | 0 | 24-HR | ALL | 1ST | 16010724
| 451776 | 527014 | 1.4177 | 6.79 | 6.79 | 0 | 24-HR | ALL | 1ST | 16010724
| 451876 | 527014 | 1.3738 | 5.76 | 5.76 | 0 | 24-HR | ALL | 1ST | 16010724
| 451976 | 527014 | 1.3213 | 4 | 4 | 0 | 24-HR | ALL | 1ST | 16010724
| 452076 | 527014 | 1.2751 | 4.21 | 5 | 0 | 24-HR | ALL | 1ST | 16010724
| 452176 | 527014 | 1.2277 | 5 | 5 | 0 | 24-HR | ALL | 1ST | 16010724
| 452276 | 527014 | 1.1768 | 5.79 | 5.79 | 0 | 24-HR | ALL | 1ST | 16010724
| 452376 | 527014 | 1.1522 | 7.48 | 7.48 | 0 | 24-HR | ALL | 1ST | 16102524
| 452476 | 527014 | 1.1992 | 5.53 | 5.53 | 0 | 24-HR | ALL | 1ST | 16102524
| 452576 | 527014 | 1.2465 | 3.36 | 9 | 0 | 24-HR | ALL | 1ST | 16102524
| 452676 | 527014 | 1.2988 | 6.24 | 6.24 | 0 | 24-HR | ALL | 1ST | 16102524
| 452776 | 527014 | 1.3478 | 5.58 | 5.58 | 0 | 24-HR | ALL | 1ST | 16102524
| 452876 | 527014 | 1.3981 | 6.36 | 16 | 0 | 24-HR | ALL | 1ST | 16102524
| 452976 | 527014 | 1.4473 | 6.55 | 16 | 0 | 24-HR | ALL | 1ST | 16102524
| 453076 | 527014 | 1.4966 | 7.56 | 7.56 | 0 | 24-HR | ALL | 1ST | 16102524
| 453176 | 527014 | 1.5445 | 8.21 | 8.21 | 0 | 24-HR | ALL | 1ST | 16102524
| 453276 | 527014 | 1.5877 | 6.3 | 6.3 | 0 | 24-HR | ALL | 1ST | 16102524
| 453376 | 527014 | 1.6285 | 4 | 7 | 0 | 24-HR | ALL | 1ST | 16102524
| 453476 | 527014 | 1.6707 | 4.5 | 7 | 0 | 24-HR | ALL | 1ST | 16102524
| 453576 | 527014 | 1.7093 | 4.16 | 4.16 | 0 | 24-HR | ALL | 1ST | 16102524
| 453676 | 527014 | 1.7399 | 0 | 0 | 0 | 24-HR | ALL | 1ST | 16102524
| 453776 | 527014 | 1.7729 | 0 | 0 | 0 | 24-HR | ALL | 1ST | 16102524
| 453876 | 527014 | 1.8044 | 1.29 | 1.29 | 0 | 24-HR | ALL | 1ST | 16102524
| 453976 | 527014 | 1.8272 | -1.01 | 4 | 0 | 24-HR | ALL | 1ST | 16102524
| 454076 | 527014 | 1.8528 | 1.36 | 1.36 | 0 | 24-HR | ALL | 1ST | 16102524
| 454176 | 527014 | 1.8695 | 0.3 | 0.3 | 0 | 24-HR | ALL | 1ST | 16102524
| 454276 | 527014 | 1.8832 | 0 | 0 | 0 | 24-HR | ALL | 1ST | 16102524
| 454376 | 527014 | 1.893 | 0 | 0 | 0 | 24-HR | ALL | 1ST | 16102524
| 454476 | 527014 | 1.8986 | 0 | 0 | 0 | 24-HR | ALL | 1ST | 16102524
| 454576 | 527014 | 1.9 | 0 | 0 | 0 | 24-HR | ALL | 1ST | 16102524
| 454676 | 527014 | 1.8972 | 0 | 0 | 0 | 24-HR | ALL | 1ST | 16102524
| 454776 | 527014 | 1.8902 | 0 | 0 | 0 | 24-HR | ALL | 1ST | 16102524
| 454876 | 527014 | 1.9333 | 0 | 0 | 0 | 24-HR | ALL | 1ST | 16122024
| 454976 | 527014 | 2.1409 | 0 | 0 | 0 | 24-HR | ALL | 1ST | 16122024
| 455076 | 527014 | 2.3456 | 0 | 0 | 0 | 24-HR | ALL | 1ST | 16122024
| 455176 | 527014 | 2.5436 | 0 | 0 | 0 | 24-HR | ALL | 1ST | 16122024
| 455276 | 527014 | 2.7312 | 0 | 0 | 0 | 24-HR | ALL | 1ST | 16122024
| 455376 | 527014 | 2.9053 | 0 | 0 | 0 | 24-HR | ALL | 1ST | 16122024
| 455476 | 527014 | 3.072 | 1.04 | 1.04 | 0 | 24-HR | ALL | 1ST | 16122024
| 455576 | 527014 | 3.2523 | 5.42 | 5.42 | 0 | 24-HR | ALL | 1ST | 16122024
| 455676 | 527014 | 3.3428 | 2.09 | 4 | 0 | 24-HR | ALL | 1ST | 16122024
| 455776 | 527014 | 3.4428 | 1.98 | 4 | 0 | 24-HR | ALL | 1ST | 16122024
| 455876 | 527014 | 3.5144 | 1 | 1 | 0 | 24-HR | ALL | 1ST | 16122024
| 455976 | 527014 | 3.6021 | 3.7 | 3.7 | 0 | 24-HR | ALL | 1ST | 16122024
| 456076 | 527014 | 3.6366 | 3 | 3 | 0 | 24-HR | ALL | 1ST | 16122024
| 456176 | 527014 | 3.6518 | 2.34 | 4 | 0 | 24-HR | ALL | 1ST | 16122024
| 456276 | 527014 | 3.6334 | 0.24 | 1 | 0 | 24-HR | ALL | 1ST | 16122024
| 456376 | 527014 | 3.6132 | 0 | 3 | 0 | 24-HR | ALL | 1ST | 16122024
| 456476 | 527014 | 3.5748 | 0 | 0 | 0 | 24-HR | ALL | 1ST | 16122024
| 456576 | 527014 | 3.5152 | 0 | 0 | 0 | 24-HR | ALL | 1ST | 16122024
| 456676 | 527014 | 3.434 | 0 | 0 | 0 | 24-HR | ALL | 1ST | 16122024
| 456776 | 527014 | 3.3312 | 0 | 0 | 0 | 24-HR | ALL | 1ST | 16122024
| 456876 | 527014 | 3.2076 | 0 | 0 | 0 | 24-HR | ALL | 1ST | 16122024
| 456976 | 527014 | 3.0647 | 0 | 0 | 0 | 24-HR | ALL | 1ST | 16122024
| 457076 | 527014 | 2.905 | 0 | 0 | 0 | 24-HR | ALL | 1ST | 16122024
| 457176 | 527014 | 2.7318 | 0 | 0 | 0 | 24-HR | ALL | 1ST | 16122024
| 457276 | 527014 | 2.549 | 0 | 0 | 0 | 24-HR | ALL | 1ST | 16122024
| 457376 | 527014 | 2.363 | 0 | 0 | 0 | 24-HR | ALL | 1ST | 16032624
| 457476 | 527014 | 2.3797 | 0 | 0 | 0 | 24-HR | ALL | 1ST | 16032624
| 457576 | 527014 | 2.4093 | 0 | 0 | 0 | 24-HR | ALL | 1ST | 16020724
| 457676 | 527014 | 2.494 | 0 | 0 | 0 | 24-HR | ALL | 1ST | 16020724
| 457776 | 527014 | 2.5607 | 0 | 0 | 0 | 24-HR | ALL | 1ST | 16020724
| 457876 | 527014 | 2.6074 | 0 | 0 | 0 | 24-HR | ALL | 1ST | 16020724
| 457976 | 527014 | 2.6328 | 0 | 0 | 0 | 24-HR | ALL | 1ST | 16020724
| 458076 | 527014 | 2.6365 | 0 | 0 | 0 | 24-HR | ALL | 1ST | 16020724
| 458176 | 527014 | 2.6188 | 0 | 0 | 0 | 24-HR | ALL | 1ST | 16020724
| 458276 | 527014 | 2.5806 | 0 | 0 | 0 | 24-HR | ALL | 1ST | 16020724
| 458376 | 527014 | 2.5237 | 0 | 0 | 0 | 24-HR | ALL | 1ST | 16020724
| 458476 | 527014 | 2.4501 | 0 | 0 | 0 | 24-HR | ALL | 1ST | 16020724
| 458576 | 527014 | 2.3623 | 0 | 0 | 0 | 24-HR | ALL | 1ST | 16020724
| 458676 | 527014 | 2.2629 | 0 | 0 | 0 | 24-HR | ALL | 1ST | 16020724
| 458776 | 527014 | 2.2163 | 0 | 0 | 0 | 24-HR | ALL | 1ST | 16020824
| 458876 | 527014 | 2.2501 | 0 | 0 | 0 | 24-HR | ALL | 1ST | 16020824
| 458976 | 527014 | 2.2645 | 0 | 0 | 0 | 24-HR | ALL | 1ST | 16020824
| 459076 | 527014 | 2.259 | 0 | 0 | 0 | 24-HR | ALL | 1ST | 16020824
| 459176 | 527014 | 2.2335 | 0 | 0 | 0 | 24-HR | ALL | 1ST | 16020824
| 459276 | 527014 | 2.1887 | 0 | 0 | 0 | 24-HR | ALL | 1ST | 16020824
| 459376 | 527014 | 2.126 | 0 | 0 | 0 | 24-HR | ALL | 1ST | 16020824
| 459476 | 527014 | 2.0473 | 0 | 0 | 0 | 24-HR | ALL | 1ST | 16020824
| 459576 | 527014 | 2.0324 | 0 | 0 | 0 | 24-HR | ALL | 1ST | 16020524
| 459676 | 527014 | 2.0185 | 0 | 0 | 0 | 24-HR | ALL | 1ST | 16020524
| 459776 | 527014 | 1.9986 | 0 | 0 | 0 | 24-HR | ALL | 1ST | 16020524
| 459876 | 527014 | 1.9729 | 0 | 0 | 0 | 24-HR | ALL | 1ST | 16020524
| 459976 | 527014 | 1.9427 | 0 | 0 | 0 | 24-HR | ALL | 1ST | 16020524
| 460076 | 527014 | 1.909 | 0 | 0 | 0 | 24-HR | ALL | 1ST | 16020524
| 460176 | 527014 | 1.8729 | 0 | 0 | 0 | 24-HR | ALL | 1ST | 16020524
| 460276 | 527014 | 1.8356 | 0 | 0 | 0 | 24-HR | ALL | 1ST | 16020524
| 460376 | 527014 | 1.7981 | 0 | 0 | 0 | 24-HR | ALL | 1ST | 16020524
| 460476 | 527014 | 1.7614 | 0 | 0 | 0 | 24-HR | ALL | 1ST | 16020524
| 460576 | 527014 | 1.7262 | 0 | 0 | 0 | 24-HR | ALL | 1ST | 16020524
| 460676 | 527014 | 1.7256 | 0 | 0 | 0 | 24-HR | ALL | 1ST | 16092824
| 460776 | 527014 | 1.7756 | 0 | 0 | 0 | 24-HR | ALL | 1ST | 16092824
| 460876 | 527014 | 1.82 | 0 | 0 | 0 | 24-HR | ALL | 1ST | 16092824
| 460976 | 527014 | 1.8584 | 0 | 0 | 0 | 24-HR | ALL | 1ST | 16092824
| 461076 | 527014 | 1.8905 | 0 | 0 | 0 | 24-HR | ALL | 1ST | 16092824
| 461176 | 527014 | 1.916 | 0 | 0 | 0 | 24-HR | ALL | 1ST | 16092824
| 461276 | 527014 | 1.9345 | 0 | 0 | 0 | 24-HR | ALL | 1ST | 16092824
| 461376 | 527014 | 1.9461 | 0 | 0 | 0 | 24-HR | ALL | 1ST | 16092824
| 461476 | 527014 | 1.9505 | 0 | 0 | 0 | 24-HR | ALL | 1ST | 16092824
| 461576 | 527014 | 1.9477 | 0 | 0 | 0 | 24-HR | ALL | 1ST | 16092824
| 461676 | 527014 | 1.938 | 0 | 0 | 0 | 24-HR | ALL | 1ST | 16092824
| 461776 | 527014 | 1.9214 | 0 | 0 | 0 | 24-HR | ALL | 1ST | 16092824
| 461876 | 527014 | 1.8984 | 0 | 0 | 0 | 24-HR | ALL | 1ST | 16092824
| 461976 | 527014 | 1.8694 | 0 | 0 | 0 | 24-HR | ALL | 1ST | 16092824
| 462076 | 527014 | 1.8347 | 0 | 0 | 0 | 24-HR | ALL | 1ST | 16092824
| 462176 | 527014 | 1.795 | 0 | 0 | 0 | 24-HR | ALL | 1ST | 16092824
| 462276 | 527014 | 1.7508 | 0 | 0 | 0 | 24-HR | ALL | 1ST | 16092824
| 462376 | 527014 | 1.7026 | 0 | 0 | 0 | 24-HR | ALL | 1ST | 16092824
| 462476 | 527014 | 1.6512 | 0 | 0 | 0 | 24-HR | ALL | 1ST | 16092824
| 462576 | 527014 | 1.5971 | 0 | 0 | 0 | 24-HR | ALL | 1ST | 16092824
| 462676 | 527014 | 1.5408 | 0 | 0 | 0 | 24-HR | ALL | 1ST | 16092824
| 462776 | 527014 | 1.483 | 0 | 0 | 0 | 24-HR | ALL | 1ST | 16092824
| 462876 | 527014 | 1.4243 | 0 | 0 | 0 | 24-HR | ALL | 1ST | 16092824
| 462976 | 527014 | 1.3651 | 0 | 0 | 0 | 24-HR | ALL | 1ST | 16092824
| 463076 | 527014 | 1.3058 | 0 | 0 | 0 | 24-HR | ALL | 1ST | 16092824
| 463176 | 527014 | 1.2953 | 0 | 0 | 0 | 24-HR | ALL | 1ST | 16081224
| 463276 | 527014 | 1.2953 | 0 | 0 | 0 | 24-HR | ALL | 1ST | 16081224
| 463376 | 527014 | 1.2935 | 0 | 0 | 0 | 24-HR | ALL | 1ST | 16081224
| 463476 | 527014 | 1.2901 | 0 | 0 | 0 | 24-HR | ALL | 1ST | 16081224
| 463576 | 527014 | 1.2853 | 0 | 0 | 0 | 24-HR | ALL | 1ST | 16081224
| 463676 | 527014 | 1.2792 | 0 | 0 | 0 | 24-HR | ALL | 1ST | 16081224
| 463776 | 527014 | 1.2719 | 0 | 0 | 0 | 24-HR | ALL | 1ST | 16081224
| 463876 | 527014 | 1.2637 | 0 | 0 | 0 | 24-HR | ALL | 1ST | 16081224
| 463976 | 527014 | 1.2545 | 0 | 0 | 0 | 24-HR | ALL | 1ST | 16081224
| 448976 | 527114 | 0.79791 | 3.29 | 3.29 | 0 | 24-HR | ALL | 1ST | 16081724
| 449076 | 527114 | 0.79112 | 3.07 | 3.07 | 0 | 24-HR | ALL | 1ST | 16081724
| 449176 | 527114 | 0.78478 | 4.59 | 4.59 | 0 | 24-HR | ALL | 1ST | 16081724
| 449276 | 527114 | 0.78208 | 11.3 | 11.3 | 0 | 24-HR | ALL | 1ST | 16081724
| 449376 | 527114 | 0.84458 | 16.33 | 16.33 | 0 | 24-HR | ALL | 1ST | 16010724
| 449476 | 527114 | 0.89895 | 16.53 | 16.53 | 0 | 24-HR | ALL | 1ST | 16010724
| 449576 | 527114 | 0.95117 | 15.83 | 15.83 | 0 | 24-HR | ALL | 1ST | 16010724
| 449676 | 527114 | 1 | 14.17 | 14.17 | 0 | 24-HR | ALL | 1ST | 16010724
| 449776 | 527114 | 1.0525 | 13.43 | 13.43 | 0 | 24-HR | ALL | 1ST | 16010724
| 449876 | 527114 | 1.1135 | 14.74 | 14.74 | 0 | 24-HR | ALL | 1ST | 16010724
| 449976 | 527114 | 1.2015 | 22.94 | 22.94 | 0 | 24-HR | ALL | 1ST | 16010724
| 450076 | 527114 | 1.2372 | 17.63 | 17.63 | 0 | 24-HR | ALL | 1ST | 16010724
| 450176 | 527114 | 1.277 | 15.2 | 15.2 | 0 | 24-HR | ALL | 1ST | 16010724
| 450276 | 527114 | 1.3067 | 11.49 | 14 | 0 | 24-HR | ALL | 1ST | 16010724
| 450376 | 527114 | 1.3511 | 11.16 | 18 | 0 | 24-HR | ALL | 1ST | 16010724
| 450476 | 527114 | 1.4203 | 15.64 | 18 | 0 | 24-HR | ALL | 1ST | 16010724
| 450576 | 527114 | 1.4553 | 14.94 | 14.94 | 0 | 24-HR | ALL | 1ST | 16010724
| 450676 | 527114 | 1.5034 | 17.07 | 17.07 | 0 | 24-HR | ALL | 1ST | 16010724
| 450776 | 527114 | 1.5212 | 15.47 | 15.47 | 0 | 24-HR | ALL | 1ST | 16010724
| 450876 | 527114 | 1.5437 | 15.53 | 15.53 | 0 | 24-HR | ALL | 1ST | 16010724
| 450976 | 527114 | 1.5626 | 15.97 | 15.97 | 0 | 24-HR | ALL | 1ST | 16010724
| 451076 | 527114 | 1.558 | 13.97 | 13.97 | 0 | 24-HR | ALL | 1ST | 16010724
| 451176 | 527114 | 1.5405 | 11 | 13 | 0 | 24-HR | ALL | 1ST | 16010724
| 451276 | 527114 | 1.5389 | 11.5 | 11.5 | 0 | 24-HR | ALL | 1ST | 16010724
| 451376 | 527114 | 1.508 | 8.46 | 8.46 | 0 | 24-HR | ALL | 1ST | 16010724
| 451476 | 527114 | 1.4794 | 6.76 | 13 | 0 | 24-HR | ALL | 1ST | 16010724
| 451576 | 527114 | 1.453 | 6.43 | 6.43 | 0 | 24-HR | ALL | 1ST | 16010724
| 451676 | 527114 | 1.4181 | 5.64 | 5.64 | 0 | 24-HR | ALL | 1ST | 16010724
| 451776 | 527114 | 1.3654 | 2.54 | 2.54 | 0 | 24-HR | ALL | 1ST | 16010724
| 451876 | 527114 | 1.3378 | 5.02 | 5.02 | 0 | 24-HR | ALL | 1ST | 16010724
| 451976 | 527114 | 1.2938 | 5.29 | 5.29 | 0 | 24-HR | ALL | 1ST | 16010724
| 452076 | 527114 | 1.238 | 4 | 4 | 0 | 24-HR | ALL | 1ST | 16010724
| 452176 | 527114 | 1.1972 | 6.43 | 6.43 | 0 | 24-HR | ALL | 1ST | 16010724
| 452276 | 527114 | 1.1322 | 4.46 | 4.46 | 0 | 24-HR | ALL | 1ST | 16010724
| 452376 | 527114 | 1.1654 | 3.7 | 3.7 | 0 | 24-HR | ALL | 1ST | 16102524
| 452476 | 527114 | 1.2133 | 3.44 | 7 | 0 | 24-HR | ALL | 1ST | 16102524
| 452576 | 527114 | 1.2603 | 1.91 | 7 | 0 | 24-HR | ALL | 1ST | 16102524
| 452676 | 527114 | 1.3103 | 3.29 | 8 | 0 | 24-HR | ALL | 1ST | 16102524
| 452776 | 527114 | 1.358 | 2.46 | 14 | 0 | 24-HR | ALL | 1ST | 16102524
| 452876 | 527114 | 1.4061 | 2.42 | 16 | 0 | 24-HR | ALL | 1ST | 16102524
| 452976 | 527114 | 1.4544 | 3.08 | 16 | 0 | 24-HR | ALL | 1ST | 16102524
| 453076 | 527114 | 1.5014 | 3.48 | 3.48 | 0 | 24-HR | ALL | 1ST | 16102524
| 453176 | 527114 | 1.5471 | 3.75 | 9 | 0 | 24-HR | ALL | 1ST | 16102524
| 453276 | 527114 | 1.5942 | 6.46 | 6.46 | 0 | 24-HR | ALL | 1ST | 16102524
| 453376 | 527114 | 1.633 | 4.02 | 4.02 | 0 | 24-HR | ALL | 1ST | 16102524
| 453476 | 527114 | 1.6742 | 5.17 | 5.17 | 0 | 24-HR | ALL | 1ST | 16102524
| 453576 | 527114 | 1.7114 | 5.23 | 5.23 | 0 | 24-HR | ALL | 1ST | 16102524
| 453676 | 527114 | 1.7401 | 1.1 | 1.1 | 0 | 24-HR | ALL | 1ST | 16102524
| 453776 | 527114 | 1.7766 | 5.06 | 5.06 | 0 | 24-HR | ALL | 1ST | 16102524
| 453876 | 527114 | 1.8003 | 2.08 | 2.08 | 0 | 24-HR | ALL | 1ST | 16102524
| 453976 | 527114 | 1.8228 | 0.98 | 0.98 | 0 | 24-HR | ALL | 1ST | 16102524
| 454076 | 527114 | 1.8431 | 0.91 | 3 | 0 | 24-HR | ALL | 1ST | 16102524
| 454176 | 527114 | 1.8582 | 0 | 0 | 0 | 24-HR | ALL | 1ST | 16102524
| 454276 | 527114 | 1.8705 | 0 | 0 | 0 | 24-HR | ALL | 1ST | 16102524
| 454376 | 527114 | 1.8787 | 0 | 0 | 0 | 24-HR | ALL | 1ST | 16102524
| 454476 | 527114 | 1.8829 | 0 | 0 | 0 | 24-HR | ALL | 1ST | 16102524
| 454576 | 527114 | 1.8829 | 0 | 0 | 0 | 24-HR | ALL | 1ST | 16102524
| 454676 | 527114 | 1.8788 | 0 | 0 | 0 | 24-HR | ALL | 1ST | 16102524
| 454776 | 527114 | 1.8709 | 0 | 0 | 0 | 24-HR | ALL | 1ST | 16102524
| 454876 | 527114 | 1.9581 | 0 | 0 | 0 | 24-HR | ALL | 1ST | 16122024
| 454976 | 527114 | 2.1599 | 0 | 0 | 0 | 24-HR | ALL | 1ST | 16122024
| 455076 | 527114 | 2.3581 | 0 | 0 | 0 | 24-HR | ALL | 1ST | 16122024
| 455176 | 527114 | 2.549 | 0 | 0 | 0 | 24-HR | ALL | 1ST | 16122024
| 455276 | 527114 | 2.7293 | 0 | 0 | 0 | 24-HR | ALL | 1ST | 16122024
| 455376 | 527114 | 2.8959 | 0 | 0 | 0 | 24-HR | ALL | 1ST | 16122024
| 455476 | 527114 | 3.0724 | 3.02 | 3.02 | 0 | 24-HR | ALL | 1ST | 16122024
| 455576 | 527114 | 3.2154 | 4 | 4 | 0 | 24-HR | ALL | 1ST | 16122024
| 455676 | 527114 | 3.3152 | 2.3 | 2.3 | 0 | 24-HR | ALL | 1ST | 16122024
| 455776 | 527114 | 3.4217 | 3.41 | 3.41 | 0 | 24-HR | ALL | 1ST | 16122024
| 455876 | 527114 | 3.5017 | 3.74 | 3.74 | 0 | 24-HR | ALL | 1ST | 16122024
| 455976 | 527114 | 3.5704 | 4.85 | 4.85 | 0 | 24-HR | ALL | 1ST | 16122024
| 456076 | 527114 | 3.5759 | 1.43 | 3 | 0 | 24-HR | ALL | 1ST | 16122024
| 456176 | 527114 | 3.5824 | 0 | 4 | 0 | 24-HR | ALL | 1ST | 16122024
| 456276 | 527114 | 3.5837 | 0 | 4 | 0 | 24-HR | ALL | 1ST | 16122024
| 456376 | 527114 | 3.5659 | 0 | 0 | 0 | 24-HR | ALL | 1ST | 16122024
| 456476 | 527114 | 3.5285 | 0 | 0 | 0 | 24-HR | ALL | 1ST | 16122024
| 456576 | 527114 | 3.4708 | 0 | 0 | 0 | 24-HR | ALL | 1ST | 16122024
| 456676 | 527114 | 3.3924 | 0 | 0 | 0 | 24-HR | ALL | 1ST | 16122024
| 456776 | 527114 | 3.2933 | 0 | 0 | 0 | 24-HR | ALL | 1ST | 16122024
| 456876 | 527114 | 3.1742 | 0 | 0 | 0 | 24-HR | ALL | 1ST | 16122024
| 456976 | 527114 | 3.0364 | 0 | 0 | 0 | 24-HR | ALL | 1ST | 16122024
| 457076 | 527114 | 2.8823 | 0 | 0 | 0 | 24-HR | ALL | 1ST | 16122024
| 457176 | 527114 | 2.7149 | 0 | 0 | 0 | 24-HR | ALL | 1ST | 16122024
| 457276 | 527114 | 2.5378 | 0 | 0 | 0 | 24-HR | ALL | 1ST | 16122024
| 457376 | 527114 | 2.3553 | 0 | 0 | 0 | 24-HR | ALL | 1ST | 16122024
| 457476 | 527114 | 2.3344 | 0 | 0 | 0 | 24-HR | ALL | 1ST | 16032624
| 457576 | 527114 | 2.3498 | 0 | 0 | 0 | 24-HR | ALL | 1ST | 16020724
| 457676 | 527114 | 2.435 | 0 | 0 | 0 | 24-HR | ALL | 1ST | 16020724
| 457776 | 527114 | 2.5034 | 0 | 0 | 0 | 24-HR | ALL | 1ST | 16020724
| 457876 | 527114 | 2.553 | 0 | 0 | 0 | 24-HR | ALL | 1ST | 16020724
| 457976 | 527114 | 2.5825 | 0 | 0 | 0 | 24-HR | ALL | 1ST | 16020724
| 458076 | 527114 | 2.5914 | 0 | 0 | 0 | 24-HR | ALL | 1ST | 16020724
| 458176 | 527114 | 2.5797 | 0 | 0 | 0 | 24-HR | ALL | 1ST | 16020724
| 458276 | 527114 | 2.5482 | 0 | 0 | 0 | 24-HR | ALL | 1ST | 16020724
| 458376 | 527114 | 2.4984 | 0 | 0 | 0 | 24-HR | ALL | 1ST | 16020724
| 458476 | 527114 | 2.4321 | 0 | 0 | 0 | 24-HR | ALL | 1ST | 16020724
| 458576 | 527114 | 2.3515 | 0 | 0 | 0 | 24-HR | ALL | 1ST | 16020724
| 458676 | 527114 | 2.259 | 0 | 0 | 0 | 24-HR | ALL | 1ST | 16020724
| 458776 | 527114 | 2.1642 | 0 | 0 | 0 | 24-HR | ALL | 1ST | 16020824
| 458876 | 527114 | 2.2031 | 0 | 0 | 0 | 24-HR | ALL | 1ST | 16020824
| 458976 | 527114 | 2.2241 | 0 | 0 | 0 | 24-HR | ALL | 1ST | 16020824
| 459076 | 527114 | 2.2261 | 0 | 0 | 0 | 24-HR | ALL | 1ST | 16020824
| 459176 | 527114 | 2.2089 | 0 | 0 | 0 | 24-HR | ALL | 1ST | 16020824
| 459276 | 527114 | 2.1729 | 0 | 0 | 0 | 24-HR | ALL | 1ST | 16020824
| 459376 | 527114 | 2.1192 | 0 | 0 | 0 | 24-HR | ALL | 1ST | 16020824
| 459476 | 527114 | 2.0493 | 0 | 0 | 0 | 24-HR | ALL | 1ST | 16020824
| 459576 | 527114 | 2.0011 | 0 | 0 | 0 | 24-HR | ALL | 1ST | 16020524
| 459676 | 527114 | 1.9912 | 0 | 0 | 0 | 24-HR | ALL | 1ST | 16020524
| 459776 | 527114 | 1.975 | 0 | 0 | 0 | 24-HR | ALL | 1ST | 16020524
| 459876 | 527114 | 1.9529 | 0 | 0 | 0 | 24-HR | ALL | 1ST | 16020524
| 459976 | 527114 | 1.926 | 0 | 0 | 0 | 24-HR | ALL | 1ST | 16020524
| 460076 | 527114 | 1.8952 | 0 | 0 | 0 | 24-HR | ALL | 1ST | 16020524
| 460176 | 527114 | 1.8616 | 0 | 0 | 0 | 24-HR | ALL | 1ST | 16020524
| 460276 | 527114 | 1.8261 | 0 | 0 | 0 | 24-HR | ALL | 1ST | 16020524
| 460376 | 527114 | 1.7899 | 0 | 0 | 0 | 24-HR | ALL | 1ST | 16020524
| 460476 | 527114 | 1.7539 | 0 | 0 | 0 | 24-HR | ALL | 1ST | 16020524
| 460576 | 527114 | 1.7188 | 0 | 0 | 0 | 24-HR | ALL | 1ST | 16020524
| 460676 | 527114 | 1.6854 | 0 | 0 | 0 | 24-HR | ALL | 1ST | 16020524
| 460776 | 527114 | 1.7117 | 0 | 0 | 0 | 24-HR | ALL | 1ST | 16092824
| 460876 | 527114 | 1.758 | 0 | 0 | 0 | 24-HR | ALL | 1ST | 16092824
| 460976 | 527114 | 1.7989 | 0 | 0 | 0 | 24-HR | ALL | 1ST | 16092824
| 461076 | 527114 | 1.834 | 0 | 0 | 0 | 24-HR | ALL | 1ST | 16092824
| 461176 | 527114 | 1.8631 | 0 | 0 | 0 | 24-HR | ALL | 1ST | 16092824
| 461276 | 527114 | 1.8857 | 0 | 0 | 0 | 24-HR | ALL | 1ST | 16092824
| 461376 | 527114 | 1.9018 | 0 | 0 | 0 | 24-HR | ALL | 1ST | 16092824
| 461476 | 527114 | 1.9111 | 0 | 0 | 0 | 24-HR | ALL | 1ST | 16092824
| 461576 | 527114 | 1.9136 | 0 | 0 | 0 | 24-HR | ALL | 1ST | 16092824
| 461676 | 527114 | 1.9094 | 0 | 0 | 0 | 24-HR | ALL | 1ST | 16092824
| 461776 | 527114 | 1.8985 | 0 | 0 | 0 | 24-HR | ALL | 1ST | 16092824
| 461876 | 527114 | 1.8812 | 0 | 0 | 0 | 24-HR | ALL | 1ST | 16092824
| 461976 | 527114 | 1.8578 | 0 | 0 | 0 | 24-HR | ALL | 1ST | 16092824
| 462076 | 527114 | 1.8286 | 0 | 0 | 0 | 24-HR | ALL | 1ST | 16092824
| 462176 | 527114 | 1.7942 | 0 | 0 | 0 | 24-HR | ALL | 1ST | 16092824
| 462276 | 527114 | 1.7551 | 0 | 0 | 0 | 24-HR | ALL | 1ST | 16092824
| 462376 | 527114 | 1.7117 | 0 | 0 | 0 | 24-HR | ALL | 1ST | 16092824
| 462476 | 527114 | 1.6647 | 0 | 0 | 0 | 24-HR | ALL | 1ST | 16092824
| 462576 | 527114 | 1.6145 | 0 | 0 | 0 | 24-HR | ALL | 1ST | 16092824
| 462676 | 527114 | 1.5619 | 0 | 0 | 0 | 24-HR | ALL | 1ST | 16092824
| 462776 | 527114 | 1.5073 | 0 | 0 | 0 | 24-HR | ALL | 1ST | 16092824
| 462876 | 527114 | 1.4512 | 0 | 0 | 0 | 24-HR | ALL | 1ST | 16092824
| 462976 | 527114 | 1.3943 | 0 | 0 | 0 | 24-HR | ALL | 1ST | 16092824
| 463076 | 527114 | 1.3369 | 0 | 0 | 0 | 24-HR | ALL | 1ST | 16092824
| 463176 | 527114 | 1.2795 | 0 | 0 | 0 | 24-HR | ALL | 1ST | 16092824
| 463276 | 527114 | 1.2711 | 0 | 0 | 0 | 24-HR | ALL | 1ST | 16081224
| 463376 | 527114 | 1.2707 | 0 | 0 | 0 | 24-HR | ALL | 1ST | 16081224
| 463476 | 527114 | 1.2687 | 0 | 0 | 0 | 24-HR | ALL | 1ST | 16081224
| 463576 | 527114 | 1.2652 | 0 | 0 | 0 | 24-HR | ALL | 1ST | 16081224
| 463676 | 527114 | 1.2603 | 0 | 0 | 0 | 24-HR | ALL | 1ST | 16081224
| 463776 | 527114 | 1.2542 | 0 | 0 | 0 | 24-HR | ALL | 1ST | 16081224
| 463876 | 527114 | 1.247 | 0 | 0 | 0 | 24-HR | ALL | 1ST | 16081224
| 463976 | 527114 | 1.2388 | 0 | 0 | 0 | 24-HR | ALL | 1ST | 16081224
| 448976 | 527214 | 0.78409 | 7.12 | 7.12 | 0 | 24-HR | ALL | 1ST | 16081724
| 449076 | 527214 | 0.78304 | 14.12 | 14.12 | 0 | 24-HR | ALL | 1ST | 16081724
| 449176 | 527214 | 0.78371 | 13.39 | 13.39 | 0 | 24-HR | ALL | 1ST | 16010724
| 449276 | 527214 | 0.84274 | 15.96 | 15.96 | 0 | 24-HR | ALL | 1ST | 16010724
| 449376 | 527214 | 0.9143 | 21.96 | 21.96 | 0 | 24-HR | ALL | 1ST | 16010724
| 449476 | 527214 | 0.95719 | 18.03 | 18.03 | 0 | 24-HR | ALL | 1ST | 16010724
| 449576 | 527214 | 1.0108 | 17.64 | 17.64 | 0 | 24-HR | ALL | 1ST | 16010724
| 449676 | 527214 | 1.0594 | 16.04 | 16.04 | 0 | 24-HR | ALL | 1ST | 16010724
| 449776 | 527214 | 1.1088 | 14.76 | 14.76 | 0 | 24-HR | ALL | 1ST | 16010724
| 449876 | 527214 | 1.1666 | 15.48 | 15.48 | 0 | 24-HR | ALL | 1ST | 16010724
| 449976 | 527214 | 1.2212 | 15.73 | 21 | 0 | 24-HR | ALL | 1ST | 16010724
| 450076 | 527214 | 1.286 | 18.15 | 18.15 | 0 | 24-HR | ALL | 1ST | 16010724
| 450176 | 527214 | 1.3133 | 14.03 | 17 | 0 | 24-HR | ALL | 1ST | 16010724
| 450276 | 527214 | 1.3355 | 9.61 | 17 | 0 | 24-HR | ALL | 1ST | 16010724
| 450376 | 527214 | 1.3969 | 13.03 | 17 | 0 | 24-HR | ALL | 1ST | 16010724
| 450476 | 527214 | 1.447 | 14.92 | 14.92 | 0 | 24-HR | ALL | 1ST | 16010724
| 450576 | 527214 | 1.4662 | 12.47 | 16 | 0 | 24-HR | ALL | 1ST | 16010724
| 450676 | 527214 | 1.5014 | 13.49 | 13.49 | 0 | 24-HR | ALL | 1ST | 16010724
| 450776 | 527214 | 1.5541 | 17.96 | 17.96 | 0 | 24-HR | ALL | 1ST | 16010724
| 450876 | 527214 | 1.5531 | 15.35 | 17 | 0 | 24-HR | ALL | 1ST | 16010724
| 450976 | 527214 | 1.5615 | 15.1 | 15.1 | 0 | 24-HR | ALL | 1ST | 16010724
| 451076 | 527214 | 1.5556 | 13.73 | 13.73 | 0 | 24-HR | ALL | 1ST | 16010724
| 451176 | 527214 | 1.5704 | 16.44 | 16.44 | 0 | 24-HR | ALL | 1ST | 16010724
| 451276 | 527214 | 1.531 | 12.06 | 12.06 | 0 | 24-HR | ALL | 1ST | 16010724
| 451376 | 527214 | 1.4891 | 8 | 14 | 0 | 24-HR | ALL | 1ST | 16010724
| 451476 | 527214 | 1.4682 | 8.31 | 14 | 0 | 24-HR | ALL | 1ST | 16010724
| 451576 | 527214 | 1.4261 | 6 | 6 | 0 | 24-HR | ALL | 1ST | 16010724
| 451676 | 527214 | 1.3901 | 5.64 | 5.64 | 0 | 24-HR | ALL | 1ST | 16010724
| 451776 | 527214 | 1.3531 | 6 | 8 | 0 | 24-HR | ALL | 1ST | 16010724
| 451876 | 527214 | 1.2998 | 4.12 | 6 | 0 | 24-HR | ALL | 1ST | 16010724
| 451976 | 527214 | 1.2393 | 1.36 | 4 | 0 | 24-HR | ALL | 1ST | 16010724
| 452076 | 527214 | 1.2095 | 5.7 | 5.7 | 0 | 24-HR | ALL | 1ST | 16010724
| 452176 | 527214 | 1.1341 | 0.86 | 5 | 0 | 24-HR | ALL | 1ST | 16010724
| 452276 | 527214 | 1.1306 | -0.79 | 7 | 0 | 24-HR | ALL | 1ST | 16102524
| 452376 | 527214 | 1.1825 | 5.12 | 8 | 0 | 24-HR | ALL | 1ST | 16102524
| 452476 | 527214 | 1.228 | 2.85 | 7 | 0 | 24-HR | ALL | 1ST | 16102524
| 452576 | 527214 | 1.2741 | 1.27 | 6 | 0 | 24-HR | ALL | 1ST | 16102524
| 452676 | 527214 | 1.3225 | 1.96 | 7 | 0 | 24-HR | ALL | 1ST | 16102524
| 452776 | 527214 | 1.372 | 3.97 | 14 | 0 | 24-HR | ALL | 1ST | 16102524
| 452876 | 527214 | 1.4181 | 3.12 | 14 | 0 | 24-HR | ALL | 1ST | 16102524
| 452976 | 527214 | 1.4642 | 3 | 14 | 0 | 24-HR | ALL | 1ST | 16102524
| 453076 | 527214 | 1.5114 | 4.76 | 10 | 0 | 24-HR | ALL | 1ST | 16102524
| 453176 | 527214 | 1.5552 | 4.76 | 9 | 0 | 24-HR | ALL | 1ST | 16102524
| 453276 | 527214 | 1.5953 | 3.04 | 7 | 0 | 24-HR | ALL | 1ST | 16102524
| 453376 | 527214 | 1.6354 | 3.12 | 3.12 | 0 | 24-HR | ALL | 1ST | 16102524
| 453476 | 527214 | 1.6735 | 3.32 | 3.32 | 0 | 24-HR | ALL | 1ST | 16102524
| 453576 | 527214 | 1.7089 | 3.47 | 3.47 | 0 | 24-HR | ALL | 1ST | 16102524
| 453676 | 527214 | 1.7366 | 0 | 0 | 0 | 24-HR | ALL | 1ST | 16102524
| 453776 | 527214 | 1.7657 | 0 | 0 | 0 | 24-HR | ALL | 1ST | 16102524
| 453876 | 527214 | 1.7914 | 0 | 0 | 0 | 24-HR | ALL | 1ST | 16102524
| 453976 | 527214 | 1.8136 | 0 | 0 | 0 | 24-HR | ALL | 1ST | 16102524
| 454076 | 527214 | 1.8321 | 0 | 2 | 0 | 24-HR | ALL | 1ST | 16102524
| 454176 | 527214 | 1.8467 | 0 | 0 | 0 | 24-HR | ALL | 1ST | 16102524
| 454276 | 527214 | 1.8574 | 0 | 0 | 0 | 24-HR | ALL | 1ST | 16102524
| 454376 | 527214 | 1.8641 | 0 | 0 | 0 | 24-HR | ALL | 1ST | 16102524
| 454476 | 527214 | 1.8668 | 0 | 0 | 0 | 24-HR | ALL | 1ST | 16102524
| 454576 | 527214 | 1.8656 | 0 | 0 | 0 | 24-HR | ALL | 1ST | 16102524
| 454676 | 527214 | 1.8605 | 0 | 0 | 0 | 24-HR | ALL | 1ST | 16102524
| 454776 | 527214 | 1.8516 | 0 | 0 | 0 | 24-HR | ALL | 1ST | 16102524
| 454876 | 527214 | 1.9807 | 0 | 0 | 0 | 24-HR | ALL | 1ST | 16122024
| 454976 | 527214 | 2.1768 | 0 | 0 | 0 | 24-HR | ALL | 1ST | 16122024
| 455076 | 527214 | 2.3685 | 0 | 0 | 0 | 24-HR | ALL | 1ST | 16122024
| 455176 | 527214 | 2.5525 | 0 | 0 | 0 | 24-HR | ALL | 1ST | 16122024
| 455276 | 527214 | 2.7257 | 0 | 0 | 0 | 24-HR | ALL | 1ST | 16122024
| 455376 | 527214 | 2.8853 | 0 | 0 | 0 | 24-HR | ALL | 1ST | 16122024
| 455476 | 527214 | 3.0559 | 3.18 | 3.18 | 0 | 24-HR | ALL | 1ST | 16122024
| 455576 | 527214 | 3.1888 | 3.76 | 6 | 0 | 24-HR | ALL | 1ST | 16122024
| 455676 | 527214 | 3.2917 | 3 | 3 | 0 | 24-HR | ALL | 1ST | 16122024
| 455776 | 527214 | 3.3828 | 3 | 3 | 0 | 24-HR | ALL | 1ST | 16122024
| 455876 | 527214 | 3.4683 | 4.36 | 4.36 | 0 | 24-HR | ALL | 1ST | 16122024
| 455976 | 527214 | 3.4834 | 0.17 | 4 | 0 | 24-HR | ALL | 1ST | 16122024
| 456076 | 527214 | 3.5181 | 0 | 3 | 0 | 24-HR | ALL | 1ST | 16122024
| 456176 | 527214 | 3.5366 | 0 | 3 | 0 | 24-HR | ALL | 1ST | 16122024
| 456276 | 527214 | 3.5372 | 0 | 0 | 0 | 24-HR | ALL | 1ST | 16122024
| 456376 | 527214 | 3.5195 | 0 | 0 | 0 | 24-HR | ALL | 1ST | 16122024
| 456476 | 527214 | 3.483 | 0 | 0 | 0 | 24-HR | ALL | 1ST | 16122024
| 456576 | 527214 | 3.4271 | 0 | 0 | 0 | 24-HR | ALL | 1ST | 16122024
| 456676 | 527214 | 3.3514 | 0 | 0 | 0 | 24-HR | ALL | 1ST | 16122024
| 456776 | 527214 | 3.2559 | 0 | 0 | 0 | 24-HR | ALL | 1ST | 16122024
| 456876 | 527214 | 3.141 | 0 | 0 | 0 | 24-HR | ALL | 1ST | 16122024
| 456976 | 527214 | 3.0082 | 0 | 0 | 0 | 24-HR | ALL | 1ST | 16122024
| 457076 | 527214 | 2.8594 | 0 | 0 | 0 | 24-HR | ALL | 1ST | 16122024
| 457176 | 527214 | 2.6975 | 0 | 0 | 0 | 24-HR | ALL | 1ST | 16122024
| 457276 | 527214 | 2.526 | 0 | 0 | 0 | 24-HR | ALL | 1ST | 16122024
| 457376 | 527214 | 2.3487 | 0 | 0 | 0 | 24-HR | ALL | 1ST | 16122024
| 457476 | 527214 | 2.306 | 0 | 0 | 0 | 24-HR | ALL | 1ST | 16122124
| 457576 | 527214 | 2.2921 | 0 | 0 | 0 | 24-HR | ALL | 1ST | 16020724
| 457676 | 527214 | 2.3774 | 0 | 0 | 0 | 24-HR | ALL | 1ST | 16020724
| 457776 | 527214 | 2.4471 | 0 | 0 | 0 | 24-HR | ALL | 1ST | 16020724
| 457876 | 527214 | 2.4993 | 0 | 0 | 0 | 24-HR | ALL | 1ST | 16020724
| 457976 | 527214 | 2.5325 | 0 | 0 | 0 | 24-HR | ALL | 1ST | 16020724
| 458076 | 527214 | 2.5461 | 0 | 0 | 0 | 24-HR | ALL | 1ST | 16020724
| 458176 | 527214 | 2.54 | 0 | 0 | 0 | 24-HR | ALL | 1ST | 16020724
| 458276 | 527214 | 2.5148 | 0 | 0 | 0 | 24-HR | ALL | 1ST | 16020724
| 458376 | 527214 | 2.4717 | 0 | 0 | 0 | 24-HR | ALL | 1ST | 16020724
| 458476 | 527214 | 2.4123 | 0 | 0 | 0 | 24-HR | ALL | 1ST | 16020724
| 458576 | 527214 | 2.3387 | 0 | 0 | 0 | 24-HR | ALL | 1ST | 16020724
| 458676 | 527214 | 2.2529 | 0 | 0 | 0 | 24-HR | ALL | 1ST | 16020724
| 458776 | 527214 | 2.1573 | 0 | 0 | 0 | 24-HR | ALL | 1ST | 16020724
| 458876 | 527214 | 2.1554 | 0 | 0 | 0 | 24-HR | ALL | 1ST | 16020824
| 458976 | 527214 | 2.1821 | 0 | 0 | 0 | 24-HR | ALL | 1ST | 16020824
| 459076 | 527214 | 2.1909 | 0 | 0 | 0 | 24-HR | ALL | 1ST | 16020824
| 459176 | 527214 | 2.1814 | 0 | 0 | 0 | 24-HR | ALL | 1ST | 16020824
| 459276 | 527214 | 2.1537 | 0 | 0 | 0 | 24-HR | ALL | 1ST | 16020824
| 459376 | 527214 | 2.1086 | 0 | 0 | 0 | 24-HR | ALL | 1ST | 16020824
| 459476 | 527214 | 2.0473 | 0 | 0 | 0 | 24-HR | ALL | 1ST | 16020824
| 459576 | 527214 | 1.9716 | 0 | 0 | 0 | 24-HR | ALL | 1ST | 16020824
| 459676 | 527214 | 1.9622 | 0 | 0 | 0 | 24-HR | ALL | 1ST | 16020524
| 459776 | 527214 | 1.9497 | 0 | 0 | 0 | 24-HR | ALL | 1ST | 16020524
| 459876 | 527214 | 1.9314 | 0 | 0 | 0 | 24-HR | ALL | 1ST | 16020524
| 459976 | 527214 | 1.908 | 0 | 0 | 0 | 24-HR | ALL | 1ST | 16020524
| 460076 | 527214 | 1.8803 | 0 | 0 | 0 | 24-HR | ALL | 1ST | 16020524
| 460176 | 527214 | 1.8493 | 0 | 0 | 0 | 24-HR | ALL | 1ST | 16020524
| 460276 | 527214 | 1.8159 | 0 | 0 | 0 | 24-HR | ALL | 1ST | 16020524
| 460376 | 527214 | 1.7812 | 0 | 0 | 0 | 24-HR | ALL | 1ST | 16020524
| 460476 | 527214 | 1.7462 | 0 | 0 | 0 | 24-HR | ALL | 1ST | 16020524
| 460576 | 527214 | 1.7116 | 0 | 0 | 0 | 24-HR | ALL | 1ST | 16020524
| 460676 | 527214 | 1.6782 | 0 | 0 | 0 | 24-HR | ALL | 1ST | 16020524
| 460776 | 527214 | 1.6491 | 0 | 0 | 0 | 24-HR | ALL | 1ST | 16092824
| 460876 | 527214 | 1.6968 | 0 | 0 | 0 | 24-HR | ALL | 1ST | 16092824
| 460976 | 527214 | 1.7397 | 0 | 0 | 0 | 24-HR | ALL | 1ST | 16092824
| 461076 | 527214 | 1.7773 | 0 | 0 | 0 | 24-HR | ALL | 1ST | 16092824
| 461176 | 527214 | 1.8094 | 0 | 0 | 0 | 24-HR | ALL | 1ST | 16092824
| 461276 | 527214 | 1.8356 | 0 | 0 | 0 | 24-HR | ALL | 1ST | 16092824
| 461376 | 527214 | 1.8557 | 0 | 0 | 0 | 24-HR | ALL | 1ST | 16092824
| 461476 | 527214 | 1.8694 | 0 | 0 | 0 | 24-HR | ALL | 1ST | 16092824
| 461576 | 527214 | 1.8767 | 0 | 0 | 0 | 24-HR | ALL | 1ST | 16092824
| 461676 | 527214 | 1.8775 | 0 | 0 | 0 | 24-HR | ALL | 1ST | 16092824
| 461776 | 527214 | 1.8719 | 0 | 0 | 0 | 24-HR | ALL | 1ST | 16092824
| 461876 | 527214 | 1.86 | 0 | 0 | 0 | 24-HR | ALL | 1ST | 16092824
| 461976 | 527214 | 1.842 | 0 | 0 | 0 | 24-HR | ALL | 1ST | 16092824
| 462076 | 527214 | 1.8182 | 0 | 0 | 0 | 24-HR | ALL | 1ST | 16092824
| 462176 | 527214 | 1.7891 | 0 | 0 | 0 | 24-HR | ALL | 1ST | 16092824
| 462276 | 527214 | 1.755 | 0 | 0 | 0 | 24-HR | ALL | 1ST | 16092824
| 462376 | 527214 | 1.7164 | 0 | 0 | 0 | 24-HR | ALL | 1ST | 16092824
| 462476 | 527214 | 1.6739 | 0 | 0 | 0 | 24-HR | ALL | 1ST | 16092824
| 462576 | 527214 | 1.628 | 0 | 0 | 0 | 24-HR | ALL | 1ST | 16092824
| 462676 | 527214 | 1.5791 | 0 | 0 | 0 | 24-HR | ALL | 1ST | 16092824
| 462776 | 527214 | 1.5279 | 0 | 0 | 0 | 24-HR | ALL | 1ST | 16092824
| 462876 | 527214 | 1.4748 | 0 | 0 | 0 | 24-HR | ALL | 1ST | 16092824
| 462976 | 527214 | 1.4204 | 0 | 0 | 0 | 24-HR | ALL | 1ST | 16092824
| 463076 | 527214 | 1.3652 | 0 | 0 | 0 | 24-HR | ALL | 1ST | 16092824
| 463176 | 527214 | 1.3096 | 0 | 0 | 0 | 24-HR | ALL | 1ST | 16092824
| 463276 | 527214 | 1.254 | 0 | 0 | 0 | 24-HR | ALL | 1ST | 16092824
| 463376 | 527214 | 1.2476 | 0 | 0 | 0 | 24-HR | ALL | 1ST | 16081224
| 463476 | 527214 | 1.247 | 0 | 0 | 0 | 24-HR | ALL | 1ST | 16081224
| 463576 | 527214 | 1.2448 | 0 | 0 | 0 | 24-HR | ALL | 1ST | 16081224
| 463676 | 527214 | 1.2411 | 0 | 0 | 0 | 24-HR | ALL | 1ST | 16081224
| 463776 | 527214 | 1.2362 | 0 | 0 | 0 | 24-HR | ALL | 1ST | 16081224
| 463876 | 527214 | 1.23 | 0 | 0 | 0 | 24-HR | ALL | 1ST | 16081224
| 463976 | 527214 | 1.2228 | 0 | 0 | 0 | 24-HR | ALL | 1ST | 16081224
| 448976 | 527314 | 0.77034 | 11.72 | 11.72 | 0 | 24-HR | ALL | 1ST | 16081724
| 449076 | 527314 | 0.79838 | 18.24 | 18.24 | 0 | 24-HR | ALL | 1ST | 16010724
| 449176 | 527314 | 0.85465 | 19.82 | 19.82 | 0 | 24-HR | ALL | 1ST | 16010724
| 449276 | 527314 | 0.91216 | 22.29 | 22.29 | 0 | 24-HR | ALL | 1ST | 16010724
| 449376 | 527314 | 0.966 | 21.09 | 21.09 | 0 | 24-HR | ALL | 1ST | 16010724
| 449476 | 527314 | 1.0054 | 17.21 | 17.21 | 0 | 24-HR | ALL | 1ST | 16010724
| 449576 | 527314 | 1.0638 | 18.13 | 18.13 | 0 | 24-HR | ALL | 1ST | 16010724
| 449676 | 527314 | 1.1134 | 17 | 17 | 0 | 24-HR | ALL | 1ST | 16010724
| 449776 | 527314 | 1.158 | 15 | 15 | 0 | 24-HR | ALL | 1ST | 16010724
| 449876 | 527314 | 1.221 | 17.08 | 26 | 0 | 24-HR | ALL | 1ST | 16010724
| 449976 | 527314 | 1.2527 | 13.22 | 26 | 0 | 24-HR | ALL | 1ST | 16010724
| 450076 | 527314 | 1.3001 | 13 | 26 | 0 | 24-HR | ALL | 1ST | 16010724
| 450176 | 527314 | 1.356 | 14.85 | 17 | 0 | 24-HR | ALL | 1ST | 16010724
| 450276 | 527314 | 1.3886 | 13.06 | 13.06 | 0 | 24-HR | ALL | 1ST | 16010724
| 450376 | 527314 | 1.4128 | 10.53 | 10.53 | 0 | 24-HR | ALL | 1ST | 16010724
| 450476 | 527314 | 1.4464 | 10.5 | 16 | 0 | 24-HR | ALL | 1ST | 16010724
| 450576 | 527314 | 1.4826 | 11.73 | 19 | 0 | 24-HR | ALL | 1ST | 16010724
| 450676 | 527314 | 1.5152 | 13.2 | 19 | 0 | 24-HR | ALL | 1ST | 16010724
| 450776 | 527314 | 1.5578 | 17 | 17 | 0 | 24-HR | ALL | 1ST | 16010724
| 450876 | 527314 | 1.5578 | 15.25 | 16 | 0 | 24-HR | ALL | 1ST | 16010724
| 450976 | 527314 | 1.5424 | 12.21 | 17 | 0 | 24-HR | ALL | 1ST | 16010724
| 451076 | 527314 | 1.5388 | 12 | 16 | 0 | 24-HR | ALL | 1ST | 16010724
| 451176 | 527314 | 1.5259 | 11.33 | 11.33 | 0 | 24-HR | ALL | 1ST | 16010724
| 451276 | 527314 | 1.4964 | 8.98 | 12 | 0 | 24-HR | ALL | 1ST | 16010724
| 451376 | 527314 | 1.4644 | 7.13 | 11 | 0 | 24-HR | ALL | 1ST | 16010724
| 451476 | 527314 | 1.4357 | 6.79 | 6.79 | 0 | 24-HR | ALL | 1ST | 16010724
| 451576 | 527314 | 1.3991 | 6 | 7 | 0 | 24-HR | ALL | 1ST | 16010724
| 451676 | 527314 | 1.3567 | 5 | 5 | 0 | 24-HR | ALL | 1ST | 16010724
| 451776 | 527314 | 1.3241 | 6.7 | 6.7 | 0 | 24-HR | ALL | 1ST | 16010724
| 451876 | 527314 | 1.2698 | 5 | 5 | 0 | 24-HR | ALL | 1ST | 16010724
| 451976 | 527314 | 1.2074 | 2.13 | 6 | 0 | 24-HR | ALL | 1ST | 16010724
| 452076 | 527314 | 1.166 | 4.34 | 4.34 | 0 | 24-HR | ALL | 1ST | 16010724
| 452176 | 527314 | 1.1024 | 1.44 | 7 | 0 | 24-HR | ALL | 1ST | 16102524
| 452276 | 527314 | 1.1487 | 2.08 | 6 | 0 | 24-HR | ALL | 1ST | 16102524
| 452376 | 527314 | 1.196 | 3.13 | 4 | 0 | 24-HR | ALL | 1ST | 16102524
| 452476 | 527314 | 1.2426 | 2.99 | 4 | 0 | 24-HR | ALL | 1ST | 16102524
| 452576 | 527314 | 1.2886 | 2.15 | 2.15 | 0 | 24-HR | ALL | 1ST | 16102524
| 452676 | 527314 | 1.3338 | 0.66 | 5 | 0 | 24-HR | ALL | 1ST | 16102524
| 452776 | 527314 | 1.3836 | 3.97 | 3.97 | 0 | 24-HR | ALL | 1ST | 16102524
| 452876 | 527314 | 1.4278 | 2.5 | 6 | 0 | 24-HR | ALL | 1ST | 16102524
| 452976 | 527314 | 1.4747 | 4.27 | 4.27 | 0 | 24-HR | ALL | 1ST | 16102524
| 453076 | 527314 | 1.517 | 3.03 | 4 | 0 | 24-HR | ALL | 1ST | 16102524
| 453176 | 527314 | 1.5618 | 5.22 | 5.22 | 0 | 24-HR | ALL | 1ST | 16102524
| 453276 | 527314 | 1.5988 | 2.4 | 7 | 0 | 24-HR | ALL | 1ST | 16102524
| 453376 | 527314 | 1.6352 | 0.82 | 5 | 0 | 24-HR | ALL | 1ST | 16102524
| 453476 | 527314 | 1.6724 | 1.85 | 6 | 0 | 24-HR | ALL | 1ST | 16102524
| 453576 | 527314 | 1.708 | 3.63 | 3.63 | 0 | 24-HR | ALL | 1ST | 16102524
| 453676 | 527314 | 1.734 | 0.21 | 0.21 | 0 | 24-HR | ALL | 1ST | 16102524
| 453776 | 527314 | 1.7609 | 0 | 6 | 0 | 24-HR | ALL | 1ST | 16102524
| 453876 | 527314 | 1.7848 | 0 | 4 | 0 | 24-HR | ALL | 1ST | 16102524
| 453976 | 527314 | 1.8052 | 0 | 1 | 0 | 24-HR | ALL | 1ST | 16102524
| 454076 | 527314 | 1.8219 | 0 | 2 | 0 | 24-HR | ALL | 1ST | 16102524
| 454176 | 527314 | 1.8349 | 0 | 0 | 0 | 24-HR | ALL | 1ST | 16102524
| 454276 | 527314 | 1.844 | 0 | 0 | 0 | 24-HR | ALL | 1ST | 16102524
| 454376 | 527314 | 1.8492 | 0 | 0 | 0 | 24-HR | ALL | 1ST | 16102524
| 454476 | 527314 | 1.8506 | 0 | 0 | 0 | 24-HR | ALL | 1ST | 16102524
| 454576 | 527314 | 1.8482 | 0 | 0 | 0 | 24-HR | ALL | 1ST | 16102524
| 454676 | 527314 | 1.8421 | 0 | 0 | 0 | 24-HR | ALL | 1ST | 16102524
| 454776 | 527314 | 1.8323 | 0 | 0 | 0 | 24-HR | ALL | 1ST | 16102524
| 454876 | 527314 | 2.0012 | 0 | 0 | 0 | 24-HR | ALL | 1ST | 16122024
| 454976 | 527314 | 2.1915 | 0 | 0 | 0 | 24-HR | ALL | 1ST | 16122024
| 455076 | 527314 | 2.3769 | 0 | 0 | 0 | 24-HR | ALL | 1ST | 16122024
| 455176 | 527314 | 2.5542 | 0 | 0 | 0 | 24-HR | ALL | 1ST | 16122024
| 455276 | 527314 | 2.7205 | 0 | 0 | 0 | 24-HR | ALL | 1ST | 16122024
| 455376 | 527314 | 2.8733 | 0 | 0 | 0 | 24-HR | ALL | 1ST | 16122024
| 455476 | 527314 | 3.0358 | 3.03 | 3.03 | 0 | 24-HR | ALL | 1ST | 16122024
| 455576 | 527314 | 3.1565 | 2.92 | 2.92 | 0 | 24-HR | ALL | 1ST | 16122024
| 455676 | 527314 | 3.2704 | 4 | 4 | 0 | 24-HR | ALL | 1ST | 16122024
| 455776 | 527314 | 3.3437 | 2.53 | 4 | 0 | 24-HR | ALL | 1ST | 16122024
| 455876 | 527314 | 3.3895 | 0 | 6 | 0 | 24-HR | ALL | 1ST | 16122024
| 455976 | 527314 | 3.4406 | 0 | 6 | 0 | 24-HR | ALL | 1ST | 16122024
| 456076 | 527314 | 3.4746 | 0 | 2 | 0 | 24-HR | ALL | 1ST | 16122024
| 456176 | 527314 | 3.4916 | 0 | 0 | 0 | 24-HR | ALL | 1ST | 16122024
| 456276 | 527314 | 3.4915 | 0 | 0 | 0 | 24-HR | ALL | 1ST | 16122024
| 456376 | 527314 | 3.474 | 0 | 0 | 0 | 24-HR | ALL | 1ST | 16122024
| 456476 | 527314 | 3.4384 | 0 | 0 | 0 | 24-HR | ALL | 1ST | 16122024
| 456576 | 527314 | 3.3842 | 0 | 0 | 0 | 24-HR | ALL | 1ST | 16122024
| 456676 | 527314 | 3.3111 | 0 | 0 | 0 | 24-HR | ALL | 1ST | 16122024
| 456776 | 527314 | 3.2189 | 0 | 0 | 0 | 24-HR | ALL | 1ST | 16122024
| 456876 | 527314 | 3.1082 | 0 | 0 | 0 | 24-HR | ALL | 1ST | 16122024
| 456976 | 527314 | 2.98 | 0 | 0 | 0 | 24-HR | ALL | 1ST | 16122024
| 457076 | 527314 | 2.8364 | 0 | 0 | 0 | 24-HR | ALL | 1ST | 16122024
| 457176 | 527314 | 2.6799 | 0 | 0 | 0 | 24-HR | ALL | 1ST | 16122024
| 457276 | 527314 | 2.5137 | 0 | 0 | 0 | 24-HR | ALL | 1ST | 16122024
| 457376 | 527314 | 2.3415 | 0 | 0 | 0 | 24-HR | ALL | 1ST | 16122024
| 457476 | 527314 | 2.2987 | 0 | 0 | 0 | 24-HR | ALL | 1ST | 16122124
| 457576 | 527314 | 2.2681 | 0 | 0 | 0 | 24-HR | ALL | 1ST | 16122124
| 457676 | 527314 | 2.3212 | 0 | 0 | 0 | 24-HR | ALL | 1ST | 16020724
| 457776 | 527314 | 2.392 | 0 | 0 | 0 | 24-HR | ALL | 1ST | 16020724
| 457876 | 527314 | 2.4464 | 0 | 0 | 0 | 24-HR | ALL | 1ST | 16020724
| 457976 | 527314 | 2.4829 | 0 | 0 | 0 | 24-HR | ALL | 1ST | 16020724
| 458076 | 527314 | 2.5008 | 0 | 0 | 0 | 24-HR | ALL | 1ST | 16020724
| 458176 | 527314 | 2.4999 | 0 | 0 | 0 | 24-HR | ALL | 1ST | 16020724
| 458276 | 527314 | 2.4806 | 0 | 0 | 0 | 24-HR | ALL | 1ST | 16020724
| 458376 | 527314 | 2.4438 | 0 | 0 | 0 | 24-HR | ALL | 1ST | 16020724
| 458476 | 527314 | 2.391 | 0 | 0 | 0 | 24-HR | ALL | 1ST | 16020724
| 458576 | 527314 | 2.324 | 0 | 0 | 0 | 24-HR | ALL | 1ST | 16020724
| 458676 | 527314 | 2.2447 | 0 | 0 | 0 | 24-HR | ALL | 1ST | 16020724
| 458776 | 527314 | 2.1554 | 0 | 0 | 0 | 24-HR | ALL | 1ST | 16020724
| 458876 | 527314 | 2.1071 | 0 | 0 | 0 | 24-HR | ALL | 1ST | 16020824
| 458976 | 527314 | 2.1389 | 0 | 0 | 0 | 24-HR | ALL | 1ST | 16020824
| 459076 | 527314 | 2.154 | 0 | 0 | 0 | 24-HR | ALL | 1ST | 16020824
| 459176 | 527314 | 2.1515 | 0 | 0 | 0 | 24-HR | ALL | 1ST | 16020824
| 459276 | 527314 | 2.1315 | 0 | 0 | 0 | 24-HR | ALL | 1ST | 16020824
| 459376 | 527314 | 2.0945 | 0 | 0 | 0 | 24-HR | ALL | 1ST | 16020824
| 459476 | 527314 | 2.0415 | 0 | 0 | 0 | 24-HR | ALL | 1ST | 16020824
| 459576 | 527314 | 1.9739 | 0 | 0 | 0 | 24-HR | ALL | 1ST | 16020824
| 459676 | 527314 | 1.9318 | 0 | 0 | 0 | 24-HR | ALL | 1ST | 16020524
| 459776 | 527314 | 1.9231 | 0 | 0 | 0 | 24-HR | ALL | 1ST | 16020524
| 459876 | 527314 | 1.9085 | 0 | 0 | 0 | 24-HR | ALL | 1ST | 16020524
| 459976 | 527314 | 1.8886 | 0 | 0 | 0 | 24-HR | ALL | 1ST | 16020524
| 460076 | 527314 | 1.8641 | 0 | 0 | 0 | 24-HR | ALL | 1ST | 16020524
| 460176 | 527314 | 1.8359 | 0 | 0 | 0 | 24-HR | ALL | 1ST | 16020524
| 460276 | 527314 | 1.8049 | 0 | 0 | 0 | 24-HR | ALL | 1ST | 16020524
| 460376 | 527314 | 1.772 | 0 | 0 | 0 | 24-HR | ALL | 1ST | 16020524
| 460476 | 527314 | 1.7382 | 0 | 0 | 0 | 24-HR | ALL | 1ST | 16020524
| 460576 | 527314 | 1.7043 | 0 | 0 | 0 | 24-HR | ALL | 1ST | 16020524
| 460676 | 527314 | 1.6712 | 0 | 0 | 0 | 24-HR | ALL | 1ST | 16020524
| 460776 | 527314 | 1.6394 | 0 | 0 | 0 | 24-HR | ALL | 1ST | 16020524
| 460876 | 527314 | 1.6367 | 0 | 0 | 0 | 24-HR | ALL | 1ST | 16092824
| 460976 | 527314 | 1.6811 | 0 | 0 | 0 | 24-HR | ALL | 1ST | 16092824
| 461076 | 527314 | 1.7208 | 0 | 0 | 0 | 24-HR | ALL | 1ST | 16092824
| 461176 | 527314 | 1.7553 | 0 | 0 | 0 | 24-HR | ALL | 1ST | 16092824
| 461276 | 527314 | 1.7846 | 0 | 0 | 0 | 24-HR | ALL | 1ST | 16092824
| 461376 | 527314 | 1.8081 | 0 | 0 | 0 | 24-HR | ALL | 1ST | 16092824
| 461476 | 527314 | 1.8258 | 0 | 0 | 0 | 24-HR | ALL | 1ST | 16092824
| 461576 | 527314 | 1.8374 | 0 | 0 | 0 | 24-HR | ALL | 1ST | 16092824
| 461676 | 527314 | 1.8428 | 0 | 0 | 0 | 24-HR | ALL | 1ST | 16092824
| 461776 | 527314 | 1.8421 | 0 | 0 | 0 | 24-HR | ALL | 1ST | 16092824
| 461876 | 527314 | 1.8352 | 0 | 0 | 0 | 24-HR | ALL | 1ST | 16092824
| 461976 | 527314 | 1.8224 | 0 | 0 | 0 | 24-HR | ALL | 1ST | 16092824
| 462076 | 527314 | 1.8038 | 0 | 0 | 0 | 24-HR | ALL | 1ST | 16092824
| 462176 | 527314 | 1.7798 | 0 | 0 | 0 | 24-HR | ALL | 1ST | 16092824
| 462276 | 527314 | 1.7507 | 0 | 0 | 0 | 24-HR | ALL | 1ST | 16092824
| 462376 | 527314 | 1.717 | 0 | 0 | 0 | 24-HR | ALL | 1ST | 16092824
| 462476 | 527314 | 1.679 | 0 | 0 | 0 | 24-HR | ALL | 1ST | 16092824
| 462576 | 527314 | 1.6373 | 0 | 0 | 0 | 24-HR | ALL | 1ST | 16092824
| 462676 | 527314 | 1.5924 | 0 | 0 | 0 | 24-HR | ALL | 1ST | 16092824
| 462776 | 527314 | 1.5448 | 0 | 0 | 0 | 24-HR | ALL | 1ST | 16092824
| 462876 | 527314 | 1.495 | 0 | 0 | 0 | 24-HR | ALL | 1ST | 16092824
| 462976 | 527314 | 1.4434 | 0 | 0 | 0 | 24-HR | ALL | 1ST | 16092824
| 463076 | 527314 | 1.3906 | 0 | 0 | 0 | 24-HR | ALL | 1ST | 16092824
| 463176 | 527314 | 1.3371 | 0 | 0 | 0 | 24-HR | ALL | 1ST | 16092824
| 463276 | 527314 | 1.2831 | 0 | 0 | 0 | 24-HR | ALL | 1ST | 16092824
| 463376 | 527314 | 1.2292 | 0 | 0 | 0 | 24-HR | ALL | 1ST | 16092824
| 463476 | 527314 | 1.2249 | 0 | 0 | 0 | 24-HR | ALL | 1ST | 16081224
| 463576 | 527314 | 1.224 | 0 | 0 | 0 | 24-HR | ALL | 1ST | 16081224
| 463676 | 527314 | 1.2216 | 0 | 0 | 0 | 24-HR | ALL | 1ST | 16081224
| 463776 | 527314 | 1.2178 | 0 | 0 | 0 | 24-HR | ALL | 1ST | 16081224
| 463876 | 527314 | 1.2128 | 0 | 0 | 0 | 24-HR | ALL | 1ST | 16081224
| 463976 | 527314 | 1.2066 | 0 | 0 | 0 | 24-HR | ALL | 1ST | 16081224
| 448976 | 527414 | 0.76888 | 8.18 | 8.18 | 0 | 24-HR | ALL | 1ST | 16010724
| 449076 | 527414 | 0.84984 | 18.76 | 18.76 | 0 | 24-HR | ALL | 1ST | 16010724
| 449176 | 527414 | 0.90383 | 19.43 | 19.43 | 0 | 24-HR | ALL | 1ST | 16010724
| 449276 | 527414 | 0.95753 | 19.65 | 19.65 | 0 | 24-HR | ALL | 1ST | 16010724
| 449376 | 527414 | 1.0105 | 19.46 | 22 | 0 | 24-HR | ALL | 1ST | 16010724
| 449476 | 527414 | 1.0583 | 18 | 18 | 0 | 24-HR | ALL | 1ST | 16010724
| 449576 | 527414 | 1.1081 | 17.09 | 17.09 | 0 | 24-HR | ALL | 1ST | 16010724
| 449676 | 527414 | 1.1586 | 16.54 | 16.54 | 0 | 24-HR | ALL | 1ST | 16010724
| 449776 | 527414 | 1.1985 | 14 | 14 | 0 | 24-HR | ALL | 1ST | 16010724
| 449876 | 527414 | 1.2591 | 16.09 | 16.09 | 0 | 24-HR | ALL | 1ST | 16010724
| 449976 | 527414 | 1.2822 | 11.14 | 26 | 0 | 24-HR | ALL | 1ST | 16010724
| 450076 | 527414 | 1.3267 | 11.02 | 26 | 0 | 24-HR | ALL | 1ST | 16010724
| 450176 | 527414 | 1.388 | 14.54 | 14.54 | 0 | 24-HR | ALL | 1ST | 16010724
| 450276 | 527414 | 1.4296 | 15 | 15 | 0 | 24-HR | ALL | 1ST | 16010724
| 450376 | 527414 | 1.4488 | 12.41 | 12.41 | 0 | 24-HR | ALL | 1ST | 16010724
| 450476 | 527414 | 1.4641 | 10 | 15 | 0 | 24-HR | ALL | 1ST | 16010724
| 450576 | 527414 | 1.5113 | 13.85 | 13.85 | 0 | 24-HR | ALL | 1ST | 16010724
| 450676 | 527414 | 1.5209 | 12.43 | 19 | 0 | 24-HR | ALL | 1ST | 16010724
| 450776 | 527414 | 1.5628 | 17 | 17 | 0 | 24-HR | ALL | 1ST | 16010724
| 450876 | 527414 | 1.5348 | 11.68 | 17 | 0 | 24-HR | ALL | 1ST | 16010724
| 450976 | 527414 | 1.5427 | 13 | 16 | 0 | 24-HR | ALL | 1ST | 16010724
| 451076 | 527414 | 1.5287 | 11.93 | 20 | 0 | 24-HR | ALL | 1ST | 16010724
| 451176 | 527414 | 1.5051 | 10.3 | 20 | 0 | 24-HR | ALL | 1ST | 16010724
| 451276 | 527414 | 1.4831 | 9.9 | 13 | 0 | 24-HR | ALL | 1ST | 16010724
| 451376 | 527414 | 1.4428 | 7.29 | 7.29 | 0 | 24-HR | ALL | 1ST | 16010724
| 451476 | 527414 | 1.4107 | 7 | 9 | 0 | 24-HR | ALL | 1ST | 16010724
| 451576 | 527414 | 1.3699 | 5.98 | 5.98 | 0 | 24-HR | ALL | 1ST | 16010724
| 451676 | 527414 | 1.327 | 5.36 | 5.36 | 0 | 24-HR | ALL | 1ST | 16010724
| 451776 | 527414 | 1.2882 | 6.32 | 6.32 | 0 | 24-HR | ALL | 1ST | 16010724
| 451876 | 527414 | 1.2344 | 4.98 | 4.98 | 0 | 24-HR | ALL | 1ST | 16010724
| 451976 | 527414 | 1.1782 | 3.64 | 3.64 | 0 | 24-HR | ALL | 1ST | 16010724
| 452076 | 527414 | 1.1289 | 4.32 | 6 | 0 | 24-HR | ALL | 1ST | 16010724
| 452176 | 527414 | 1.121 | 4.99 | 4.99 | 0 | 24-HR | ALL | 1ST | 16102524
| 452276 | 527414 | 1.1656 | 4.17 | 4.17 | 0 | 24-HR | ALL | 1ST | 16102524
| 452376 | 527414 | 1.2109 | 3.59 | 6 | 0 | 24-HR | ALL | 1ST | 16102524
| 452476 | 527414 | 1.255 | 1.54 | 1.54 | 0 | 24-HR | ALL | 1ST | 16102524
| 452576 | 527414 | 1.3037 | 4.45 | 4.45 | 0 | 24-HR | ALL | 1ST | 16102524
| 452676 | 527414 | 1.3489 | 3.85 | 3.85 | 0 | 24-HR | ALL | 1ST | 16102524
| 452776 | 527414 | 1.3923 | 2.06 | 4 | 0 | 24-HR | ALL | 1ST | 16102524
| 452876 | 527414 | 1.4407 | 5.62 | 5.62 | 0 | 24-HR | ALL | 1ST | 16102524
| 452976 | 527414 | 1.4823 | 3.86 | 3.86 | 0 | 24-HR | ALL | 1ST | 16102524
| 453076 | 527414 | 1.5224 | 1.98 | 5 | 0 | 24-HR | ALL | 1ST | 16102524
| 453176 | 527414 | 1.5614 | 0.65 | 7 | 0 | 24-HR | ALL | 1ST | 16102524
| 453276 | 527414 | 1.5997 | 0.3 | 4 | 0 | 24-HR | ALL | 1ST | 16102524
| 453376 | 527414 | 1.6391 | 2.56 | 4 | 0 | 24-HR | ALL | 1ST | 16102524
| 453476 | 527414 | 1.6714 | 1.11 | 4 | 0 | 24-HR | ALL | 1ST | 16102524
| 453576 | 527414 | 1.7039 | 1.86 | 6 | 0 | 24-HR | ALL | 1ST | 16102524
| 453676 | 527414 | 1.7365 | 4.9 | 4.9 | 0 | 24-HR | ALL | 1ST | 16102524
| 453776 | 527414 | 1.7554 | 0 | 0 | 0 | 24-HR | ALL | 1ST | 16102524
| 453876 | 527414 | 1.7775 | 0 | 0 | 0 | 24-HR | ALL | 1ST | 16102524
| 453976 | 527414 | 1.7962 | 0 | 0 | 0 | 24-HR | ALL | 1ST | 16102524
| 454076 | 527414 | 1.8112 | 0 | 0 | 0 | 24-HR | ALL | 1ST | 16102524
| 454176 | 527414 | 1.8226 | 0 | 0 | 0 | 24-HR | ALL | 1ST | 16102524
| 454276 | 527414 | 1.8302 | 0 | 0 | 0 | 24-HR | ALL | 1ST | 16102524
| 454376 | 527414 | 1.8341 | 0 | 0 | 0 | 24-HR | ALL | 1ST | 16102524
| 454476 | 527414 | 1.8342 | 0 | 0 | 0 | 24-HR | ALL | 1ST | 16102524
| 454576 | 527414 | 1.8307 | 0 | 0 | 0 | 24-HR | ALL | 1ST | 16102524
| 454676 | 527414 | 1.8236 | 0 | 0 | 0 | 24-HR | ALL | 1ST | 16102524
| 454776 | 527414 | 1.8329 | 0 | 0 | 0 | 24-HR | ALL | 1ST | 16122024
| 454876 | 527414 | 2.0197 | 0 | 0 | 0 | 24-HR | ALL | 1ST | 16122024
| 454976 | 527414 | 2.2043 | 0 | 0 | 0 | 24-HR | ALL | 1ST | 16122024
| 455076 | 527414 | 2.3835 | 0 | 0 | 0 | 24-HR | ALL | 1ST | 16122024
| 455176 | 527414 | 2.5543 | 0 | 0 | 0 | 24-HR | ALL | 1ST | 16122024
| 455276 | 527414 | 2.7139 | 0 | 0 | 0 | 24-HR | ALL | 1ST | 16122024
| 455376 | 527414 | 2.8603 | 0 | 0 | 0 | 24-HR | ALL | 1ST | 16122024
| 455476 | 527414 | 3.0071 | 1.93 | 6 | 0 | 24-HR | ALL | 1ST | 16122024
| 455576 | 527414 | 3.1232 | 1.97 | 5 | 0 | 24-HR | ALL | 1ST | 16122024
| 455676 | 527414 | 3.2194 | 1.66 | 3 | 0 | 24-HR | ALL | 1ST | 16122024
| 455776 | 527414 | 3.2868 | 0 | 3 | 0 | 24-HR | ALL | 1ST | 16122024
| 455876 | 527414 | 3.3516 | 0 | 6 | 0 | 24-HR | ALL | 1ST | 16122024
| 455976 | 527414 | 3.3998 | 0 | 6 | 0 | 24-HR | ALL | 1ST | 16122024
| 456076 | 527414 | 3.4317 | 0 | 0 | 0 | 24-HR | ALL | 1ST | 16122024
| 456176 | 527414 | 3.4474 | 0 | 0 | 0 | 24-HR | ALL | 1ST | 16122024
| 456276 | 527414 | 3.4467 | 0 | 0 | 0 | 24-HR | ALL | 1ST | 16122024
| 456376 | 527414 | 3.4292 | 0 | 0 | 0 | 24-HR | ALL | 1ST | 16122024
| 456476 | 527414 | 3.3946 | 0 | 0 | 0 | 24-HR | ALL | 1ST | 16122024
| 456576 | 527414 | 3.3421 | 0 | 0 | 0 | 24-HR | ALL | 1ST | 16122024
| 456676 | 527414 | 3.2715 | 0 | 0 | 0 | 24-HR | ALL | 1ST | 16122024
| 456776 | 527414 | 3.1825 | 0 | 0 | 0 | 24-HR | ALL | 1ST | 16122024
| 456876 | 527414 | 3.0757 | 0 | 0 | 0 | 24-HR | ALL | 1ST | 16122024
| 456976 | 527414 | 2.952 | 0 | 0 | 0 | 24-HR | ALL | 1ST | 16122024
| 457076 | 527414 | 2.8132 | 0 | 0 | 0 | 24-HR | ALL | 1ST | 16122024
| 457176 | 527414 | 2.6618 | 0 | 0 | 0 | 24-HR | ALL | 1ST | 16122024
| 457276 | 527414 | 2.5008 | 0 | 0 | 0 | 24-HR | ALL | 1ST | 16122024
| 457376 | 527414 | 2.3336 | 0 | 0 | 0 | 24-HR | ALL | 1ST | 16122024
| 457476 | 527414 | 2.2904 | 0 | 0 | 0 | 24-HR | ALL | 1ST | 16122124
| 457576 | 527414 | 2.2643 | 0 | 0 | 0 | 24-HR | ALL | 1ST | 16122124
| 457676 | 527414 | 2.2665 | 0 | 0 | 0 | 24-HR | ALL | 1ST | 16020724
| 457776 | 527414 | 2.3381 | 0 | 0 | 0 | 24-HR | ALL | 1ST | 16020724
| 457876 | 527414 | 2.3944 | 0 | 0 | 0 | 24-HR | ALL | 1ST | 16020724
| 457976 | 527414 | 2.4338 | 0 | 0 | 0 | 24-HR | ALL | 1ST | 16020724
| 458076 | 527414 | 2.4556 | 0 | 0 | 0 | 24-HR | ALL | 1ST | 16020724
| 458176 | 527414 | 2.4594 | 0 | 0 | 0 | 24-HR | ALL | 1ST | 16020724
| 458276 | 527414 | 2.4455 | 0 | 0 | 0 | 24-HR | ALL | 1ST | 16020724
| 458376 | 527414 | 2.4147 | 0 | 0 | 0 | 24-HR | ALL | 1ST | 16020724
| 458476 | 527414 | 2.3681 | 0 | 0 | 0 | 24-HR | ALL | 1ST | 16020724
| 458576 | 527414 | 2.3075 | 0 | 0 | 0 | 24-HR | ALL | 1ST | 16020724
| 458676 | 527414 | 2.2346 | 0 | 0 | 0 | 24-HR | ALL | 1ST | 16020724
| 458776 | 527414 | 2.1514 | 0 | 0 | 0 | 24-HR | ALL | 1ST | 16020724
| 458876 | 527414 | 2.0598 | 0 | 0 | 0 | 24-HR | ALL | 1ST | 16020724
| 458976 | 527414 | 2.0948 | 0 | 0 | 0 | 24-HR | ALL | 1ST | 16020824
| 459076 | 527414 | 2.1155 | 0 | 0 | 0 | 24-HR | ALL | 1ST | 16020824
| 459176 | 527414 | 2.1195 | 0 | 0 | 0 | 24-HR | ALL | 1ST | 16020824
| 459276 | 527414 | 2.1067 | 0 | 0 | 0 | 24-HR | ALL | 1ST | 16020824
| 459376 | 527414 | 2.0774 | 0 | 0 | 0 | 24-HR | ALL | 1ST | 16020824
| 459476 | 527414 | 2.0322 | 0 | 0 | 0 | 24-HR | ALL | 1ST | 16020824
| 459576 | 527414 | 1.9725 | 0 | 0 | 0 | 24-HR | ALL | 1ST | 16020824
| 459676 | 527414 | 1.9005 | 0 | 0 | 0 | 24-HR | ALL | 1ST | 16020524
| 459776 | 527414 | 1.8954 | 0 | 0 | 0 | 24-HR | ALL | 1ST | 16020524
| 459876 | 527414 | 1.8844 | 0 | 0 | 0 | 24-HR | ALL | 1ST | 16020524
| 459976 | 527414 | 1.868 | 0 | 0 | 0 | 24-HR | ALL | 1ST | 16020524
| 460076 | 527414 | 1.8468 | 0 | 0 | 0 | 24-HR | ALL | 1ST | 16020524
| 460176 | 527414 | 1.8215 | 0 | 0 | 0 | 24-HR | ALL | 1ST | 16020524
| 460276 | 527414 | 1.793 | 0 | 0 | 0 | 24-HR | ALL | 1ST | 16020524
| 460376 | 527414 | 1.7621 | 0 | 0 | 0 | 24-HR | ALL | 1ST | 16020524
| 460476 | 527414 | 1.7297 | 0 | 0 | 0 | 24-HR | ALL | 1ST | 16020524
| 460576 | 527414 | 1.6969 | 0 | 0 | 0 | 24-HR | ALL | 1ST | 16020524
| 460676 | 527414 | 1.6643 | 0 | 0 | 0 | 24-HR | ALL | 1ST | 16020524
| 460776 | 527414 | 1.6326 | 0 | 0 | 0 | 24-HR | ALL | 1ST | 16020524
| 460876 | 527414 | 1.6024 | 0 | 0 | 0 | 24-HR | ALL | 1ST | 16020524
| 460976 | 527414 | 1.6235 | 0 | 0 | 0 | 24-HR | ALL | 1ST | 16092824
| 461076 | 527414 | 1.6647 | 0 | 0 | 0 | 24-HR | ALL | 1ST | 16092824
| 461176 | 527414 | 1.7014 | 0 | 0 | 0 | 24-HR | ALL | 1ST | 16092824
| 461276 | 527414 | 1.7331 | 0 | 0 | 0 | 24-HR | ALL | 1ST | 16092824
| 461376 | 527414 | 1.7596 | 0 | 0 | 0 | 24-HR | ALL | 1ST | 16092824
| 461476 | 527414 | 1.7807 | 0 | 0 | 0 | 24-HR | ALL | 1ST | 16092824
| 461576 | 527414 | 1.7962 | 0 | 0 | 0 | 24-HR | ALL | 1ST | 16092824
| 461676 | 527414 | 1.8058 | 0 | 0 | 0 | 24-HR | ALL | 1ST | 16092824
| 461776 | 527414 | 1.8095 | 0 | 0 | 0 | 24-HR | ALL | 1ST | 16092824
| 461876 | 527414 | 1.8074 | 0 | 0 | 0 | 24-HR | ALL | 1ST | 16092824
| 461976 | 527414 | 1.7994 | 0 | 0 | 0 | 24-HR | ALL | 1ST | 16092824
| 462076 | 527414 | 1.7858 | 0 | 0 | 0 | 24-HR | ALL | 1ST | 16092824
| 462176 | 527414 | 1.7667 | 0 | 0 | 0 | 24-HR | ALL | 1ST | 16092824
| 462276 | 527414 | 1.7425 | 0 | 0 | 0 | 24-HR | ALL | 1ST | 16092824
| 462376 | 527414 | 1.7135 | 0 | 0 | 0 | 24-HR | ALL | 1ST | 16092824
| 462476 | 527414 | 1.6801 | 0 | 0 | 0 | 24-HR | ALL | 1ST | 16092824
| 462576 | 527414 | 1.6428 | 0 | 0 | 0 | 24-HR | ALL | 1ST | 16092824
| 462676 | 527414 | 1.6019 | 0 | 0 | 0 | 24-HR | ALL | 1ST | 16092824
| 462776 | 527414 | 1.558 | 0 | 0 | 0 | 24-HR | ALL | 1ST | 16092824
| 462876 | 527414 | 1.5116 | 0 | 0 | 0 | 24-HR | ALL | 1ST | 16092824
| 462976 | 527414 | 1.4631 | 0 | 0 | 0 | 24-HR | ALL | 1ST | 16092824
| 463076 | 527414 | 1.413 | 0 | 0 | 0 | 24-HR | ALL | 1ST | 16092824
| 463176 | 527414 | 1.3618 | 0 | 0 | 0 | 24-HR | ALL | 1ST | 16092824
| 463276 | 527414 | 1.3098 | 0 | 0 | 0 | 24-HR | ALL | 1ST | 16092824
| 463376 | 527414 | 1.2575 | 0 | 0 | 0 | 24-HR | ALL | 1ST | 16092824
| 463476 | 527414 | 1.2053 | 0 | 0 | 0 | 24-HR | ALL | 1ST | 16092824
| 463576 | 527414 | 1.2029 | 0 | 0 | 0 | 24-HR | ALL | 1ST | 16081224
| 463676 | 527414 | 1.2017 | 0 | 0 | 0 | 24-HR | ALL | 1ST | 16081224
| 463776 | 527414 | 1.1991 | 0 | 0 | 0 | 24-HR | ALL | 1ST | 16081224
| 463876 | 527414 | 1.1952 | 0 | 0 | 0 | 24-HR | ALL | 1ST | 16081224
| 463976 | 527414 | 1.1901 | 0 | 0 | 0 | 24-HR | ALL | 1ST | 16081224
| 448976 | 527514 | 0.82493 | 11.24 | 11.24 | 0 | 24-HR | ALL | 1ST | 16010724
| 449076 | 527514 | 0.89339 | 17.09 | 20 | 0 | 24-HR | ALL | 1ST | 16010724
| 449176 | 527514 | 0.9478 | 17.91 | 21 | 0 | 24-HR | ALL | 1ST | 16010724
| 449276 | 527514 | 1.0058 | 19.36 | 23 | 0 | 24-HR | ALL | 1ST | 16010724
| 449376 | 527514 | 1.0575 | 19 | 22 | 0 | 24-HR | ALL | 1ST | 16010724
| 449476 | 527514 | 1.1024 | 17.14 | 17.14 | 0 | 24-HR | ALL | 1ST | 16010724
| 449576 | 527514 | 1.158 | 17.88 | 17.88 | 0 | 24-HR | ALL | 1ST | 16010724
| 449676 | 527514 | 1.212 | 18.39 | 18.39 | 0 | 24-HR | ALL | 1ST | 16010724
| 449776 | 527514 | 1.2648 | 18.87 | 18.87 | 0 | 24-HR | ALL | 1ST | 16010724
| 449876 | 527514 | 1.2844 | 13.32 | 18 | 0 | 24-HR | ALL | 1ST | 16010724
| 449976 | 527514 | 1.3169 | 10.91 | 14 | 0 | 24-HR | ALL | 1ST | 16010724
| 450076 | 527514 | 1.3744 | 13.85 | 13.85 | 0 | 24-HR | ALL | 1ST | 16010724
| 450176 | 527514 | 1.4266 | 16.21 | 16.21 | 0 | 24-HR | ALL | 1ST | 16010724
| 450276 | 527514 | 1.4729 | 18.06 | 18.06 | 0 | 24-HR | ALL | 1ST | 16010724
| 450376 | 527514 | 1.4838 | 14.87 | 14.87 | 0 | 24-HR | ALL | 1ST | 16010724
| 450476 | 527514 | 1.5027 | 13.88 | 13.88 | 0 | 24-HR | ALL | 1ST | 16010724
| 450576 | 527514 | 1.5202 | 13.57 | 13.57 | 0 | 24-HR | ALL | 1ST | 16010724
| 450676 | 527514 | 1.5358 | 13.91 | 13.91 | 0 | 24-HR | ALL | 1ST | 16010724
| 450776 | 527514 | 1.5425 | 13.81 | 17 | 0 | 24-HR | ALL | 1ST | 16010724
| 450876 | 527514 | 1.5457 | 14.16 | 17 | 0 | 24-HR | ALL | 1ST | 16010724
| 450976 | 527514 | 1.5161 | 10.22 | 12 | 0 | 24-HR | ALL | 1ST | 16010724
| 451076 | 527514 | 1.4976 | 9.04 | 20 | 0 | 24-HR | ALL | 1ST | 16010724
| 451176 | 527514 | 1.4784 | 8.82 | 20 | 0 | 24-HR | ALL | 1ST | 16010724
| 451276 | 527514 | 1.4503 | 8 | 8 | 0 | 24-HR | ALL | 1ST | 16010724
| 451376 | 527514 | 1.4164 | 7.08 | 7.08 | 0 | 24-HR | ALL | 1ST | 16010724
| 451476 | 527514 | 1.3792 | 6.39 | 6.39 | 0 | 24-HR | ALL | 1ST | 16010724
| 451576 | 527514 | 1.3482 | 7.73 | 7.73 | 0 | 24-HR | ALL | 1ST | 16010724
| 451676 | 527514 | 1.2969 | 5.92 | 5.92 | 0 | 24-HR | ALL | 1ST | 16010724
| 451776 | 527514 | 1.2443 | 4.43 | 7 | 0 | 24-HR | ALL | 1ST | 16010724
| 451876 | 527514 | 1.1813 | 1.12 | 6 | 0 | 24-HR | ALL | 1ST | 16010724
| 451976 | 527514 | 1.145 | 4.36 | 4.36 | 0 | 24-HR | ALL | 1ST | 16010724
| 452076 | 527514 | 1.0909 | 4 | 7 | 0 | 24-HR | ALL | 1ST | 16102524
| 452176 | 527514 | 1.136 | 5 | 5 | 0 | 24-HR | ALL | 1ST | 16102524
| 452276 | 527514 | 1.1783 | 2.12 | 2.12 | 0 | 24-HR | ALL | 1ST | 16102524
| 452376 | 527514 | 1.224 | 2.88 | 2.88 | 0 | 24-HR | ALL | 1ST | 16102524
| 452476 | 527514 | 1.2683 | 1.88 | 3 | 0 | 24-HR | ALL | 1ST | 16102524
| 452576 | 527514 | 1.3148 | 3.41 | 3.41 | 0 | 24-HR | ALL | 1ST | 16102524
| 452676 | 527514 | 1.3601 | 4 | 4 | 0 | 24-HR | ALL | 1ST | 16102524
| 452776 | 527514 | 1.4052 | 4.86 | 4.86 | 0 | 24-HR | ALL | 1ST | 16102524
| 452876 | 527514 | 1.4467 | 3.2 | 3.2 | 0 | 24-HR | ALL | 1ST | 16102524
| 452976 | 527514 | 1.4886 | 3 | 6 | 0 | 24-HR | ALL | 1ST | 16102524
| 453076 | 527514 | 1.5259 | 0 | 6 | 0 | 24-HR | ALL | 1ST | 16102524
| 453176 | 527514 | 1.5665 | 1.36 | 7 | 0 | 24-HR | ALL | 1ST | 16102524
| 453276 | 527514 | 1.6035 | 1.27 | 5 | 0 | 24-HR | ALL | 1ST | 16102524
| 453376 | 527514 | 1.638 | 1 | 1 | 0 | 24-HR | ALL | 1ST | 16102524
| 453476 | 527514 | 1.6709 | 1.41 | 1.41 | 0 | 24-HR | ALL | 1ST | 16102524
| 453576 | 527514 | 1.7015 | 2.09 | 4 | 0 | 24-HR | ALL | 1ST | 16102524
| 453676 | 527514 | 1.7285 | 2.18 | 2.18 | 0 | 24-HR | ALL | 1ST | 16102524
| 453776 | 527514 | 1.7493 | 0 | 0 | 0 | 24-HR | ALL | 1ST | 16102524
| 453876 | 527514 | 1.7697 | 0 | 0 | 0 | 24-HR | ALL | 1ST | 16102524
| 453976 | 527514 | 1.7867 | 0 | 0 | 0 | 24-HR | ALL | 1ST | 16102524
| 454076 | 527514 | 1.8001 | 0 | 0 | 0 | 24-HR | ALL | 1ST | 16102524
| 454176 | 527514 | 1.8099 | 0 | 0 | 0 | 24-HR | ALL | 1ST | 16102524
| 454276 | 527514 | 1.8161 | 0 | 0 | 0 | 24-HR | ALL | 1ST | 16102524
| 454376 | 527514 | 1.8187 | 0 | 0 | 0 | 24-HR | ALL | 1ST | 16102524
| 454476 | 527514 | 1.8177 | 0 | 0 | 0 | 24-HR | ALL | 1ST | 16102524
| 454576 | 527514 | 1.8132 | 0 | 0 | 0 | 24-HR | ALL | 1ST | 16102524
| 454676 | 527514 | 1.8052 | 0 | 0 | 0 | 24-HR | ALL | 1ST | 16102524
| 454776 | 527514 | 1.8544 | 0 | 0 | 0 | 24-HR | ALL | 1ST | 16122024
| 454876 | 527514 | 2.0362 | 0 | 0 | 0 | 24-HR | ALL | 1ST | 16122024
| 454976 | 527514 | 2.2152 | 0 | 0 | 0 | 24-HR | ALL | 1ST | 16122024
| 455076 | 527514 | 2.3883 | 0 | 0 | 0 | 24-HR | ALL | 1ST | 16122024
| 455176 | 527514 | 2.5528 | 0 | 0 | 0 | 24-HR | ALL | 1ST | 16122024
| 455276 | 527514 | 2.7061 | 0 | 0 | 0 | 24-HR | ALL | 1ST | 16122024
| 455376 | 527514 | 2.8462 | 0 | 0 | 0 | 24-HR | ALL | 1ST | 16122024
| 455476 | 527514 | 2.9801 | 1.08 | 4 | 0 | 24-HR | ALL | 1ST | 16122024
| 455576 | 527514 | 3.1203 | 4.71 | 4.71 | 0 | 24-HR | ALL | 1ST | 16122024
| 455676 | 527514 | 3.1751 | 0 | 4 | 0 | 24-HR | ALL | 1ST | 16122024
| 455776 | 527514 | 3.2526 | 0 | 4 | 0 | 24-HR | ALL | 1ST | 16122024
| 455876 | 527514 | 3.314 | 0 | 0 | 0 | 24-HR | ALL | 1ST | 16122024
| 455976 | 527514 | 3.3595 | 0 | 0 | 0 | 24-HR | ALL | 1ST | 16122024
| 456076 | 527514 | 3.3895 | 0 | 0 | 0 | 24-HR | ALL | 1ST | 16122024
| 456176 | 527514 | 3.4039 | 0 | 0 | 0 | 24-HR | ALL | 1ST | 16122024
| 456276 | 527514 | 3.4026 | 0 | 0 | 0 | 24-HR | ALL | 1ST | 16122024
| 456376 | 527514 | 3.3853 | 0 | 0 | 0 | 24-HR | ALL | 1ST | 16122024
| 456476 | 527514 | 3.3516 | 0 | 0 | 0 | 24-HR | ALL | 1ST | 16122024
| 456576 | 527514 | 3.3007 | 0 | 0 | 0 | 24-HR | ALL | 1ST | 16122024
| 456676 | 527514 | 3.2324 | 0 | 0 | 0 | 24-HR | ALL | 1ST | 16122024
| 456776 | 527514 | 3.1466 | 0 | 0 | 0 | 24-HR | ALL | 1ST | 16122024
| 456876 | 527514 | 3.0435 | 0 | 0 | 0 | 24-HR | ALL | 1ST | 16122024
| 456976 | 527514 | 2.9241 | 0 | 0 | 0 | 24-HR | ALL | 1ST | 16122024
| 457076 | 527514 | 2.79 | 0 | 0 | 0 | 24-HR | ALL | 1ST | 16122024
| 457176 | 527514 | 2.6436 | 0 | 0 | 0 | 24-HR | ALL | 1ST | 16122024
| 457276 | 527514 | 2.4875 | 0 | 0 | 0 | 24-HR | ALL | 1ST | 16122024
| 457376 | 527514 | 2.3251 | 0 | 0 | 0 | 24-HR | ALL | 1ST | 16122024
| 457476 | 527514 | 2.2812 | 0 | 0 | 0 | 24-HR | ALL | 1ST | 16122124
| 457576 | 527514 | 2.2595 | 0 | 0 | 0 | 24-HR | ALL | 1ST | 16122124
| 457676 | 527514 | 2.2133 | 0 | 0 | 0 | 24-HR | ALL | 1ST | 16020724
| 457776 | 527514 | 2.2854 | 0 | 0 | 0 | 24-HR | ALL | 1ST | 16020724
| 457876 | 527514 | 2.3433 | 0 | 0 | 0 | 24-HR | ALL | 1ST | 16020724
| 457976 | 527514 | 2.3853 | 0 | 0 | 0 | 24-HR | ALL | 1ST | 16020724
| 458076 | 527514 | 2.4106 | 0 | 0 | 0 | 24-HR | ALL | 1ST | 16020724
| 458176 | 527514 | 2.4188 | 0 | 0 | 0 | 24-HR | ALL | 1ST | 16020724
| 458276 | 527514 | 2.4099 | 0 | 0 | 0 | 24-HR | ALL | 1ST | 16020724
| 458376 | 527514 | 2.3847 | 0 | 0 | 0 | 24-HR | ALL | 1ST | 16020724
| 458476 | 527514 | 2.344 | 0 | 0 | 0 | 24-HR | ALL | 1ST | 16020724
| 458576 | 527514 | 2.2895 | 0 | 0 | 0 | 24-HR | ALL | 1ST | 16020724
| 458676 | 527514 | 2.2227 | 0 | 0 | 0 | 24-HR | ALL | 1ST | 16020724
| 458776 | 527514 | 2.1454 | 0 | 0 | 0 | 24-HR | ALL | 1ST | 16020724
| 458876 | 527514 | 2.0595 | 0 | 0 | 0 | 24-HR | ALL | 1ST | 16020724
| 458976 | 527514 | 2.0501 | 0 | 0 | 0 | 24-HR | ALL | 1ST | 16020824
| 459076 | 527514 | 2.0757 | 0 | 0 | 0 | 24-HR | ALL | 1ST | 16020824
| 459176 | 527514 | 2.0857 | 0 | 0 | 0 | 24-HR | ALL | 1ST | 16020824
| 459276 | 527514 | 2.0796 | 0 | 0 | 0 | 24-HR | ALL | 1ST | 16020824
| 459376 | 527514 | 2.0574 | 0 | 0 | 0 | 24-HR | ALL | 1ST | 16020824
| 459476 | 527514 | 2.0197 | 0 | 0 | 0 | 24-HR | ALL | 1ST | 16020824
| 459576 | 527514 | 1.9676 | 0 | 0 | 0 | 24-HR | ALL | 1ST | 16020824
| 459676 | 527514 | 1.9023 | 0 | 0 | 0 | 24-HR | ALL | 1ST | 16020824
| 459776 | 527514 | 1.8666 | 0 | 0 | 0 | 24-HR | ALL | 1ST | 16020524
| 459876 | 527514 | 1.8592 | 0 | 0 | 0 | 24-HR | ALL | 1ST | 16020524
| 459976 | 527514 | 1.8462 | 0 | 0 | 0 | 24-HR | ALL | 1ST | 16020524
| 460076 | 527514 | 1.8282 | 0 | 0 | 0 | 24-HR | ALL | 1ST | 16020524
| 460176 | 527514 | 1.8059 | 0 | 0 | 0 | 24-HR | ALL | 1ST | 16020524
| 460276 | 527514 | 1.78 | 0 | 0 | 0 | 24-HR | ALL | 1ST | 16020524
| 460376 | 527514 | 1.7513 | 0 | 0 | 0 | 24-HR | ALL | 1ST | 16020524
| 460476 | 527514 | 1.7207 | 0 | 0 | 0 | 24-HR | ALL | 1ST | 16020524
| 460576 | 527514 | 1.6891 | 0 | 0 | 0 | 24-HR | ALL | 1ST | 16020524
| 460676 | 527514 | 1.6572 | 0 | 0 | 0 | 24-HR | ALL | 1ST | 16020524
| 460776 | 527514 | 1.6259 | 0 | 0 | 0 | 24-HR | ALL | 1ST | 16020524
| 460876 | 527514 | 1.5957 | 0 | 0 | 0 | 24-HR | ALL | 1ST | 16020524
| 460976 | 527514 | 1.5672 | 0 | 0 | 0 | 24-HR | ALL | 1ST | 16092824
| 461076 | 527514 | 1.6096 | 0 | 0 | 0 | 24-HR | ALL | 1ST | 16092824
| 461176 | 527514 | 1.6478 | 0 | 0 | 0 | 24-HR | ALL | 1ST | 16092824
| 461276 | 527514 | 1.6816 | 0 | 0 | 0 | 24-HR | ALL | 1ST | 16092824
| 461376 | 527514 | 1.7106 | 0 | 0 | 0 | 24-HR | ALL | 1ST | 16092824
| 461476 | 527514 | 1.7347 | 0 | 0 | 0 | 24-HR | ALL | 1ST | 16092824
| 461576 | 527514 | 1.7535 | 0 | 0 | 0 | 24-HR | ALL | 1ST | 16092824
| 461676 | 527514 | 1.7668 | 0 | 0 | 0 | 24-HR | ALL | 1ST | 16092824
| 461776 | 527514 | 1.7747 | 0 | 0 | 0 | 24-HR | ALL | 1ST | 16092824
| 461876 | 527514 | 1.7768 | 0 | 0 | 0 | 24-HR | ALL | 1ST | 16092824
| 461976 | 527514 | 1.7734 | 0 | 0 | 0 | 24-HR | ALL | 1ST | 16092824
| 462076 | 527514 | 1.7644 | 0 | 0 | 0 | 24-HR | ALL | 1ST | 16092824
| 462176 | 527514 | 1.7501 | 0 | 0 | 0 | 24-HR | ALL | 1ST | 16092824
| 462276 | 527514 | 1.7306 | 0 | 0 | 0 | 24-HR | ALL | 1ST | 16092824
| 462376 | 527514 | 1.7063 | 0 | 0 | 0 | 24-HR | ALL | 1ST | 16092824
| 462476 | 527514 | 1.6774 | 0 | 0 | 0 | 24-HR | ALL | 1ST | 16092824
| 462576 | 527514 | 1.6444 | 0 | 0 | 0 | 24-HR | ALL | 1ST | 16092824
| 462676 | 527514 | 1.6077 | 0 | 0 | 0 | 24-HR | ALL | 1ST | 16092824
| 462776 | 527514 | 1.5677 | 0 | 0 | 0 | 24-HR | ALL | 1ST | 16092824
| 462876 | 527514 | 1.5248 | 0 | 0 | 0 | 24-HR | ALL | 1ST | 16092824
| 462976 | 527514 | 1.4795 | 0 | 0 | 0 | 24-HR | ALL | 1ST | 16092824
| 463076 | 527514 | 1.4323 | 0 | 0 | 0 | 24-HR | ALL | 1ST | 16092824
| 463176 | 527514 | 1.3836 | 0 | 0 | 0 | 24-HR | ALL | 1ST | 16092824
| 463276 | 527514 | 1.3339 | 0 | 0 | 0 | 24-HR | ALL | 1ST | 16092824
| 463376 | 527514 | 1.2835 | 0 | 0 | 0 | 24-HR | ALL | 1ST | 16092824
| 463476 | 527514 | 1.2328 | 0 | 0 | 0 | 24-HR | ALL | 1ST | 16092824
| 463576 | 527514 | 1.1821 | 0 | 0 | 0 | 24-HR | ALL | 1ST | 16092824
| 463676 | 527514 | 1.1815 | 0 | 0 | 0 | 24-HR | ALL | 1ST | 16081224
| 463776 | 527514 | 1.1801 | 0 | 0 | 0 | 24-HR | ALL | 1ST | 16081224
| 463876 | 527514 | 1.1774 | 0 | 0 | 0 | 24-HR | ALL | 1ST | 16081224
| 463976 | 527514 | 1.1733 | 0 | 0 | 0 | 24-HR | ALL | 1ST | 16081224
| 448976 | 527614 | 0.8815 | 14.23 | 14.23 | 0 | 24-HR | ALL | 1ST | 16010724
| 449076 | 527614 | 0.94084 | 16.91 | 23 | 0 | 24-HR | ALL | 1ST | 16010724
| 449176 | 527614 | 0.99709 | 18.23 | 20 | 0 | 24-HR | ALL | 1ST | 16010724
| 449276 | 527614 | 1.0596 | 20.79 | 20.79 | 0 | 24-HR | ALL | 1ST | 16010724
| 449376 | 527614 | 1.1043 | 19 | 20 | 0 | 24-HR | ALL | 1ST | 16010724
| 449476 | 527614 | 1.1526 | 18.24 | 18.24 | 0 | 24-HR | ALL | 1ST | 16010724
| 449576 | 527614 | 1.208 | 19.21 | 19.21 | 0 | 24-HR | ALL | 1ST | 16010724
| 449676 | 527614 | 1.2527 | 18.21 | 18.21 | 0 | 24-HR | ALL | 1ST | 16010724
| 449776 | 527614 | 1.298 | 17.76 | 17.76 | 0 | 24-HR | ALL | 1ST | 16010724
| 449876 | 527614 | 1.326 | 14.5 | 17 | 0 | 24-HR | ALL | 1ST | 16010724
| 449976 | 527614 | 1.3717 | 15.21 | 15.21 | 0 | 24-HR | ALL | 1ST | 16010724
| 450076 | 527614 | 1.3982 | 13.02 | 13.02 | 0 | 24-HR | ALL | 1ST | 16010724
| 450176 | 527614 | 1.4379 | 13.94 | 13.94 | 0 | 24-HR | ALL | 1ST | 16010724
| 450276 | 527614 | 1.4963 | 18.61 | 18.61 | 0 | 24-HR | ALL | 1ST | 16010724
| 450376 | 527614 | 1.5158 | 17.56 | 17.56 | 0 | 24-HR | ALL | 1ST | 16010724
| 450476 | 527614 | 1.5132 | 13.85 | 13.85 | 0 | 24-HR | ALL | 1ST | 16010724
| 450576 | 527614 | 1.5146 | 11.7 | 15 | 0 | 24-HR | ALL | 1ST | 16010724
| 450676 | 527614 | 1.5419 | 14.76 | 14.76 | 0 | 24-HR | ALL | 1ST | 16010724
| 450776 | 527614 | 1.5321 | 12.79 | 17 | 0 | 24-HR | ALL | 1ST | 16010724
| 450876 | 527614 | 1.5232 | 11.95 | 11.95 | 0 | 24-HR | ALL | 1ST | 16010724
| 450976 | 527614 | 1.5062 | 10.77 | 13 | 0 | 24-HR | ALL | 1ST | 16010724
| 451076 | 527614 | 1.4806 | 9.08 | 14 | 0 | 24-HR | ALL | 1ST | 16010724
| 451176 | 527614 | 1.453 | 8 | 11 | 0 | 24-HR | ALL | 1ST | 16010724
| 451276 | 527614 | 1.4259 | 7.99 | 11 | 0 | 24-HR | ALL | 1ST | 16010724
| 451376 | 527614 | 1.3841 | 6.15 | 8 | 0 | 24-HR | ALL | 1ST | 16010724
| 451476 | 527614 | 1.3589 | 8.24 | 8.24 | 0 | 24-HR | ALL | 1ST | 16010724
| 451576 | 527614 | 1.3033 | 5.24 | 6 | 0 | 24-HR | ALL | 1ST | 16010724
| 451676 | 527614 | 1.2633 | 6 | 6 | 0 | 24-HR | ALL | 1ST | 16010724
| 451776 | 527614 | 1.2076 | 4.06 | 7 | 0 | 24-HR | ALL | 1ST | 16010724
| 451876 | 527614 | 1.1574 | 3.79 | 5 | 0 | 24-HR | ALL | 1ST | 16010724
| 451976 | 527614 | 1.1066 | 3.87 | 3.87 | 0 | 24-HR | ALL | 1ST | 16010724
| 452076 | 527614 | 1.106 | 4.21 | 5 | 0 | 24-HR | ALL | 1ST | 16102524
| 452176 | 527614 | 1.1524 | 7.22 | 7.22 | 0 | 24-HR | ALL | 1ST | 16102524
| 452276 | 527614 | 1.1933 | 3.42 | 5 | 0 | 24-HR | ALL | 1ST | 16102524
| 452376 | 527614 | 1.2373 | 3.06 | 4 | 0 | 24-HR | ALL | 1ST | 16102524
| 452476 | 527614 | 1.2806 | 1.99 | 1.99 | 0 | 24-HR | ALL | 1ST | 16102524
| 452576 | 527614 | 1.3245 | 1.79 | 6 | 0 | 24-HR | ALL | 1ST | 16102524
| 452676 | 527614 | 1.3682 | 1.94 | 3 | 0 | 24-HR | ALL | 1ST | 16102524
| 452776 | 527614 | 1.412 | 2.77 | 2.77 | 0 | 24-HR | ALL | 1ST | 16102524
| 452876 | 527614 | 1.4535 | 2.29 | 7 | 0 | 24-HR | ALL | 1ST | 16102524
| 452976 | 527614 | 1.4942 | 2.3 | 4 | 0 | 24-HR | ALL | 1ST | 16102524
| 453076 | 527614 | 1.5331 | 2 | 2 | 0 | 24-HR | ALL | 1ST | 16102524
| 453176 | 527614 | 1.569 | 0.64 | 0.64 | 0 | 24-HR | ALL | 1ST | 16102524
| 453276 | 527614 | 1.6043 | 0.55 | 0.55 | 0 | 24-HR | ALL | 1ST | 16102524
| 453376 | 527614 | 1.6396 | 2.21 | 2.21 | 0 | 24-HR | ALL | 1ST | 16102524
| 453476 | 527614 | 1.6689 | 1.06 | 1.06 | 0 | 24-HR | ALL | 1ST | 16102524
| 453576 | 527614 | 1.6989 | 2.63 | 2.63 | 0 | 24-HR | ALL | 1ST | 16102524
| 453676 | 527614 | 1.7206 | 0 | 5 | 0 | 24-HR | ALL | 1ST | 16102524
| 453776 | 527614 | 1.7426 | 0 | 0 | 0 | 24-HR | ALL | 1ST | 16102524
| 453876 | 527614 | 1.7613 | 0 | 0 | 0 | 24-HR | ALL | 1ST | 16102524
| 453976 | 527614 | 1.7766 | 0 | 0 | 0 | 24-HR | ALL | 1ST | 16102524
| 454076 | 527614 | 1.7886 | 0 | 0 | 0 | 24-HR | ALL | 1ST | 16102524
| 454176 | 527614 | 1.797 | 0 | 0 | 0 | 24-HR | ALL | 1ST | 16102524
| 454276 | 527614 | 1.8018 | 0 | 0 | 0 | 24-HR | ALL | 1ST | 16102524
| 454376 | 527614 | 1.8032 | 0 | 0 | 0 | 24-HR | ALL | 1ST | 16102524
| 454476 | 527614 | 1.8011 | 0 | 0 | 0 | 24-HR | ALL | 1ST | 16102524
| 454576 | 527614 | 1.7956 | 0 | 0 | 0 | 24-HR | ALL | 1ST | 16102524
| 454676 | 527614 | 1.7869 | 0 | 0 | 0 | 24-HR | ALL | 1ST | 16102524
| 454776 | 527614 | 1.874 | 0 | 0 | 0 | 24-HR | ALL | 1ST | 16122024
| 454876 | 527614 | 2.0509 | 0 | 0 | 0 | 24-HR | ALL | 1ST | 16122024
| 454976 | 527614 | 2.2243 | 0 | 0 | 0 | 24-HR | ALL | 1ST | 16122024
| 455076 | 527614 | 2.3915 | 0 | 0 | 0 | 24-HR | ALL | 1ST | 16122024
| 455176 | 527614 | 2.5498 | 0 | 0 | 0 | 24-HR | ALL | 1ST | 16122024
| 455276 | 527614 | 2.697 | 0 | 0 | 0 | 24-HR | ALL | 1ST | 16122024
| 455376 | 527614 | 2.8311 | 0 | 0 | 0 | 24-HR | ALL | 1ST | 16122024
| 455476 | 527614 | 2.9745 | 3.01 | 3.01 | 0 | 24-HR | ALL | 1ST | 16122024
| 455576 | 527614 | 3.0821 | 3.28 | 3.28 | 0 | 24-HR | ALL | 1ST | 16122024
| 455676 | 527614 | 3.1449 | 0 | 5 | 0 | 24-HR | ALL | 1ST | 16122024
| 455776 | 527614 | 3.2185 | 0 | 0 | 0 | 24-HR | ALL | 1ST | 16122024
| 455876 | 527614 | 3.2767 | 0 | 0 | 0 | 24-HR | ALL | 1ST | 16122024
| 455976 | 527614 | 3.3198 | 0 | 0 | 0 | 24-HR | ALL | 1ST | 16122024
| 456076 | 527614 | 3.3479 | 0 | 0 | 0 | 24-HR | ALL | 1ST | 16122024
| 456176 | 527614 | 3.3611 | 0 | 0 | 0 | 24-HR | ALL | 1ST | 16122024
| 456276 | 527614 | 3.3594 | 0 | 0 | 0 | 24-HR | ALL | 1ST | 16122024
| 456376 | 527614 | 3.3423 | 0 | 0 | 0 | 24-HR | ALL | 1ST | 16122024
| 456476 | 527614 | 3.3094 | 0 | 0 | 0 | 24-HR | ALL | 1ST | 16122024
| 456576 | 527614 | 3.2601 | 0 | 0 | 0 | 24-HR | ALL | 1ST | 16122024
| 456676 | 527614 | 3.1941 | 0 | 0 | 0 | 24-HR | ALL | 1ST | 16122024
| 456776 | 527614 | 3.1111 | 0 | 0 | 0 | 24-HR | ALL | 1ST | 16122024
| 456876 | 527614 | 3.0116 | 0 | 0 | 0 | 24-HR | ALL | 1ST | 16122024
| 456976 | 527614 | 2.8963 | 0 | 0 | 0 | 24-HR | ALL | 1ST | 16122024
| 457076 | 527614 | 2.7668 | 0 | 0 | 0 | 24-HR | ALL | 1ST | 16122024
| 457176 | 527614 | 2.625 | 0 | 0 | 0 | 24-HR | ALL | 1ST | 16122024
| 457276 | 527614 | 2.4738 | 0 | 0 | 0 | 24-HR | ALL | 1ST | 16122024
| 457376 | 527614 | 2.3161 | 0 | 0 | 0 | 24-HR | ALL | 1ST | 16122024
| 457476 | 527614 | 2.2712 | 0 | 0 | 0 | 24-HR | ALL | 1ST | 16122124
| 457576 | 527614 | 2.2536 | 0 | 0 | 0 | 24-HR | ALL | 1ST | 16122124
| 457676 | 527614 | 2.2096 | 0 | 0 | 0 | 24-HR | ALL | 1ST | 16122124
| 457776 | 527614 | 2.2339 | 0 | 0 | 0 | 24-HR | ALL | 1ST | 16020724
| 457876 | 527614 | 2.2931 | 0 | 0 | 0 | 24-HR | ALL | 1ST | 16020724
| 457976 | 527614 | 2.3374 | 0 | 0 | 0 | 24-HR | ALL | 1ST | 16020724
| 458076 | 527614 | 2.3659 | 0 | 0 | 0 | 24-HR | ALL | 1ST | 16020724
| 458176 | 527614 | 2.378 | 0 | 0 | 0 | 24-HR | ALL | 1ST | 16020724
| 458276 | 527614 | 2.3738 | 0 | 0 | 0 | 24-HR | ALL | 1ST | 16020724
| 458376 | 527614 | 2.3538 | 0 | 0 | 0 | 24-HR | ALL | 1ST | 16020724
| 458476 | 527614 | 2.3188 | 0 | 0 | 0 | 24-HR | ALL | 1ST | 16020724
| 458576 | 527614 | 2.27 | 0 | 0 | 0 | 24-HR | ALL | 1ST | 16020724
| 458676 | 527614 | 2.2091 | 0 | 0 | 0 | 24-HR | ALL | 1ST | 16020724
| 458776 | 527614 | 2.1376 | 0 | 0 | 0 | 24-HR | ALL | 1ST | 16020724
| 458876 | 527614 | 2.0573 | 0 | 0 | 0 | 24-HR | ALL | 1ST | 16020724
| 458976 | 527614 | 2.005 | 0 | 0 | 0 | 24-HR | ALL | 1ST | 16020824
| 459076 | 527614 | 2.0351 | 0 | 0 | 0 | 24-HR | ALL | 1ST | 16020824
| 459176 | 527614 | 2.0504 | 0 | 0 | 0 | 24-HR | ALL | 1ST | 16020824
| 459276 | 527614 | 2.0504 | 0 | 0 | 0 | 24-HR | ALL | 1ST | 16020824
| 459376 | 527614 | 2.0349 | 0 | 0 | 0 | 24-HR | ALL | 1ST | 16020824
| 459476 | 527614 | 2.0044 | 0 | 0 | 0 | 24-HR | ALL | 1ST | 16020824
| 459576 | 527614 | 1.9595 | 0 | 0 | 0 | 24-HR | ALL | 1ST | 16020824
| 459676 | 527614 | 1.9014 | 0 | 0 | 0 | 24-HR | ALL | 1ST | 16020824
| 459776 | 527614 | 1.837 | 0 | 0 | 0 | 24-HR | ALL | 1ST | 16020524
| 459876 | 527614 | 1.8329 | 0 | 0 | 0 | 24-HR | ALL | 1ST | 16020524
| 459976 | 527614 | 1.8233 | 0 | 0 | 0 | 24-HR | ALL | 1ST | 16020524
| 460076 | 527614 | 1.8085 | 0 | 0 | 0 | 24-HR | ALL | 1ST | 16020524
| 460176 | 527614 | 1.7893 | 0 | 0 | 0 | 24-HR | ALL | 1ST | 16020524
| 460276 | 527614 | 1.7661 | 0 | 0 | 0 | 24-HR | ALL | 1ST | 16020524
| 460376 | 527614 | 1.7397 | 0 | 0 | 0 | 24-HR | ALL | 1ST | 16020524
| 460476 | 527614 | 1.7111 | 0 | 0 | 0 | 24-HR | ALL | 1ST | 16020524
| 460576 | 527614 | 1.6809 | 0 | 0 | 0 | 24-HR | ALL | 1ST | 16020524
| 460676 | 527614 | 1.65 | 0 | 0 | 0 | 24-HR | ALL | 1ST | 16020524
| 460776 | 527614 | 1.6192 | 0 | 0 | 0 | 24-HR | ALL | 1ST | 16020524
| 460876 | 527614 | 1.5891 | 0 | 0 | 0 | 24-HR | ALL | 1ST | 16020524
| 460976 | 527614 | 1.5603 | 0 | 0 | 0 | 24-HR | ALL | 1ST | 16020524
| 461076 | 527614 | 1.5554 | 0 | 0 | 0 | 24-HR | ALL | 1ST | 16092824
| 461176 | 527614 | 1.5949 | 0 | 0 | 0 | 24-HR | ALL | 1ST | 16092824
| 461276 | 527614 | 1.6303 | 0 | 0 | 0 | 24-HR | ALL | 1ST | 16092824
| 461376 | 527614 | 1.6614 | 0 | 0 | 0 | 24-HR | ALL | 1ST | 16092824
| 461476 | 527614 | 1.688 | 0 | 0 | 0 | 24-HR | ALL | 1ST | 16092824
| 461576 | 527614 | 1.7097 | 0 | 0 | 0 | 24-HR | ALL | 1ST | 16092824
| 461676 | 527614 | 1.7264 | 0 | 0 | 0 | 24-HR | ALL | 1ST | 16092824
| 461776 | 527614 | 1.7378 | 0 | 0 | 0 | 24-HR | ALL | 1ST | 16092824
| 461876 | 527614 | 1.744 | 0 | 0 | 0 | 24-HR | ALL | 1ST | 16092824
| 461976 | 527614 | 1.7447 | 0 | 0 | 0 | 24-HR | ALL | 1ST | 16092824
| 462076 | 527614 | 1.7401 | 0 | 0 | 0 | 24-HR | ALL | 1ST | 16092824
| 462176 | 527614 | 1.7303 | 0 | 0 | 0 | 24-HR | ALL | 1ST | 16092824
| 462276 | 527614 | 1.7153 | 0 | 0 | 0 | 24-HR | ALL | 1ST | 16092824
| 462376 | 527614 | 1.6955 | 0 | 0 | 0 | 24-HR | ALL | 1ST | 16092824
| 462476 | 527614 | 1.6711 | 0 | 0 | 0 | 24-HR | ALL | 1ST | 16092824
| 462576 | 527614 | 1.6424 | 0 | 0 | 0 | 24-HR | ALL | 1ST | 16092824
| 462676 | 527614 | 1.6098 | 0 | 0 | 0 | 24-HR | ALL | 1ST | 16092824
| 462776 | 527614 | 1.5737 | 0 | 0 | 0 | 24-HR | ALL | 1ST | 16092824
| 462876 | 527614 | 1.5345 | 0 | 0 | 0 | 24-HR | ALL | 1ST | 16092824
| 462976 | 527614 | 1.4926 | 0 | 0 | 0 | 24-HR | ALL | 1ST | 16092824
| 463076 | 527614 | 1.4485 | 0 | 0 | 0 | 24-HR | ALL | 1ST | 16092824
| 463176 | 527614 | 1.4025 | 0 | 0 | 0 | 24-HR | ALL | 1ST | 16092824
| 463276 | 527614 | 1.3552 | 0 | 0 | 0 | 24-HR | ALL | 1ST | 16092824
| 463376 | 527614 | 1.3069 | 0 | 0 | 0 | 24-HR | ALL | 1ST | 16092824
| 463476 | 527614 | 1.258 | 0 | 0 | 0 | 24-HR | ALL | 1ST | 16092824
| 463576 | 527614 | 1.2088 | 0 | 0 | 0 | 24-HR | ALL | 1ST | 16092824
| 463676 | 527614 | 1.1609 | 0 | 0 | 0 | 24-HR | ALL | 1ST | 16081224
| 463776 | 527614 | 1.1607 | 0 | 0 | 0 | 24-HR | ALL | 1ST | 16081224
| 463876 | 527614 | 1.1592 | 0 | 0 | 0 | 24-HR | ALL | 1ST | 16081224
| 463976 | 527614 | 1.1562 | 0 | 0 | 0 | 24-HR | ALL | 1ST | 16081224
| 448976 | 527714 | 0.93682 | 16.76 | 16.76 | 0 | 24-HR | ALL | 1ST | 16010724
| 449076 | 527714 | 1.0009 | 20.41 | 20.41 | 0 | 24-HR | ALL | 1ST | 16010724
| 449176 | 527714 | 1.053 | 20.56 | 20.56 | 0 | 24-HR | ALL | 1ST | 16010724
| 449276 | 527714 | 1.1073 | 21.36 | 21.36 | 0 | 24-HR | ALL | 1ST | 16010724
| 449376 | 527714 | 1.1516 | 19.62 | 19.62 | 0 | 24-HR | ALL | 1ST | 16010724
| 449476 | 527714 | 1.199 | 19.03 | 19.03 | 0 | 24-HR | ALL | 1ST | 16010724
| 449576 | 527714 | 1.2527 | 20 | 20 | 0 | 24-HR | ALL | 1ST | 16010724
| 449676 | 527714 | 1.2968 | 19.38 | 19.38 | 0 | 24-HR | ALL | 1ST | 16010724
| 449776 | 527714 | 1.3187 | 14.97 | 19 | 0 | 24-HR | ALL | 1ST | 16010724
| 449876 | 527714 | 1.355 | 14 | 14 | 0 | 24-HR | ALL | 1ST | 16010724
| 449976 | 527714 | 1.391 | 13.62 | 13.62 | 0 | 24-HR | ALL | 1ST | 16010724
| 450076 | 527714 | 1.4219 | 12.98 | 12.98 | 0 | 24-HR | ALL | 1ST | 16010724
| 450176 | 527714 | 1.4561 | 13.69 | 19 | 0 | 24-HR | ALL | 1ST | 16010724
| 450276 | 527714 | 1.5252 | 20.82 | 20.82 | 0 | 24-HR | ALL | 1ST | 16010724
| 450376 | 527714 | 1.529 | 18 | 18 | 0 | 24-HR | ALL | 1ST | 16010724
| 450476 | 527714 | 1.5329 | 16.09 | 16.09 | 0 | 24-HR | ALL | 1ST | 16010724
| 450576 | 527714 | 1.5238 | 13 | 13 | 0 | 24-HR | ALL | 1ST | 16010724
| 450676 | 527714 | 1.5269 | 12.9 | 12.9 | 0 | 24-HR | ALL | 1ST | 16010724
| 450776 | 527714 | 1.5204 | 12.2 | 18 | 0 | 24-HR | ALL | 1ST | 16010724
| 450876 | 527714 | 1.5091 | 11.68 | 16 | 0 | 24-HR | ALL | 1ST | 16010724
| 450976 | 527714 | 1.4819 | 9.43 | 14 | 0 | 24-HR | ALL | 1ST | 16010724
| 451076 | 527714 | 1.4609 | 9.2 | 9.2 | 0 | 24-HR | ALL | 1ST | 16010724
| 451176 | 527714 | 1.4302 | 8.15 | 11 | 0 | 24-HR | ALL | 1ST | 16010724
| 451276 | 527714 | 1.3964 | 7.43 | 7.43 | 0 | 24-HR | ALL | 1ST | 16010724
| 451376 | 527714 | 1.3626 | 7.6 | 7.6 | 0 | 24-HR | ALL | 1ST | 16010724
| 451476 | 527714 | 1.324 | 7.62 | 7.62 | 0 | 24-HR | ALL | 1ST | 16010724
| 451576 | 527714 | 1.274 | 6.02 | 6.02 | 0 | 24-HR | ALL | 1ST | 16010724
| 451676 | 527714 | 1.2318 | 6.64 | 6.64 | 0 | 24-HR | ALL | 1ST | 16010724
| 451776 | 527714 | 1.1734 | 4.3 | 4.3 | 0 | 24-HR | ALL | 1ST | 16010724
| 451876 | 527714 | 1.1226 | 4.03 | 4.03 | 0 | 24-HR | ALL | 1ST | 16010724
| 451976 | 527714 | 1.0786 | 5.54 | 5.54 | 0 | 24-HR | ALL | 1ST | 16102524
| 452076 | 527714 | 1.1223 | 6.54 | 6.54 | 0 | 24-HR | ALL | 1ST | 16102524
| 452176 | 527714 | 1.1651 | 5.94 | 5.94 | 0 | 24-HR | ALL | 1ST | 16102524
| 452276 | 527714 | 1.2102 | 7.55 | 7.55 | 0 | 24-HR | ALL | 1ST | 16102524
| 452376 | 527714 | 1.2517 | 5.14 | 5.14 | 0 | 24-HR | ALL | 1ST | 16102524
| 452476 | 527714 | 1.2912 | 1 | 1 | 0 | 24-HR | ALL | 1ST | 16102524
| 452576 | 527714 | 1.3341 | 0.83 | 5 | 0 | 24-HR | ALL | 1ST | 16102524
| 452676 | 527714 | 1.3766 | 0.86 | 5 | 0 | 24-HR | ALL | 1ST | 16102524
| 452776 | 527714 | 1.4195 | 2 | 6 | 0 | 24-HR | ALL | 1ST | 16102524
| 452876 | 527714 | 1.4601 | 2 | 5 | 0 | 24-HR | ALL | 1ST | 16102524
| 452976 | 527714 | 1.4985 | 1.14 | 3 | 0 | 24-HR | ALL | 1ST | 16102524
| 453076 | 527714 | 1.5361 | 1.02 | 1.02 | 0 | 24-HR | ALL | 1ST | 16102524
| 453176 | 527714 | 1.572 | 1 | 1 | 0 | 24-HR | ALL | 1ST | 16102524
| 453276 | 527714 | 1.6058 | 1 | 1 | 0 | 24-HR | ALL | 1ST | 16102524
| 453376 | 527714 | 1.638 | 1.46 | 1.46 | 0 | 24-HR | ALL | 1ST | 16102524
| 453476 | 527714 | 1.6688 | 2.91 | 2.91 | 0 | 24-HR | ALL | 1ST | 16102524
| 453576 | 527714 | 1.6958 | 3.32 | 3.32 | 0 | 24-HR | ALL | 1ST | 16102524
| 453676 | 527714 | 1.7149 | 0 | 5 | 0 | 24-HR | ALL | 1ST | 16102524
| 453776 | 527714 | 1.7352 | 0 | 0 | 0 | 24-HR | ALL | 1ST | 16102524
| 453876 | 527714 | 1.7524 | 0 | 0 | 0 | 24-HR | ALL | 1ST | 16102524
| 453976 | 527714 | 1.7662 | 0 | 0 | 0 | 24-HR | ALL | 1ST | 16102524
| 454076 | 527714 | 1.7766 | 0 | 0 | 0 | 24-HR | ALL | 1ST | 16102524
| 454176 | 527714 | 1.7837 | 0 | 0 | 0 | 24-HR | ALL | 1ST | 16102524
| 454276 | 527714 | 1.7873 | 0 | 0 | 0 | 24-HR | ALL | 1ST | 16102524
| 454376 | 527714 | 1.7875 | 0 | 0 | 0 | 24-HR | ALL | 1ST | 16102524
| 454476 | 527714 | 1.7844 | 0 | 0 | 0 | 24-HR | ALL | 1ST | 16102524
| 454576 | 527714 | 1.778 | 0 | 0 | 0 | 24-HR | ALL | 1ST | 16102524
| 454676 | 527714 | 1.7686 | 0 | 0 | 0 | 24-HR | ALL | 1ST | 16102524
| 454776 | 527714 | 1.8918 | 0 | 0 | 0 | 24-HR | ALL | 1ST | 16122024
| 454876 | 527714 | 2.0638 | 0 | 0 | 0 | 24-HR | ALL | 1ST | 16122024
| 454976 | 527714 | 2.2318 | 0 | 0 | 0 | 24-HR | ALL | 1ST | 16122024
| 455076 | 527714 | 2.3932 | 0 | 0 | 0 | 24-HR | ALL | 1ST | 16122024
| 455176 | 527714 | 2.5456 | 0 | 0 | 0 | 24-HR | ALL | 1ST | 16122024
| 455276 | 527714 | 2.6868 | 0 | 0 | 0 | 24-HR | ALL | 1ST | 16122024
| 455376 | 527714 | 2.8153 | 0 | 0 | 0 | 24-HR | ALL | 1ST | 16122024
| 455476 | 527714 | 2.9572 | 3.57 | 3.57 | 0 | 24-HR | ALL | 1ST | 16122024
| 455576 | 527714 | 3.0426 | 1.64 | 6 | 0 | 24-HR | ALL | 1ST | 16122024
| 455676 | 527714 | 3.1147 | 0 | 0 | 0 | 24-HR | ALL | 1ST | 16122024
| 455776 | 527714 | 3.1846 | 0 | 0 | 0 | 24-HR | ALL | 1ST | 16122024
| 455876 | 527714 | 3.2398 | 0 | 0 | 0 | 24-HR | ALL | 1ST | 16122024
| 455976 | 527714 | 3.2805 | 0 | 0 | 0 | 24-HR | ALL | 1ST | 16122024
| 456076 | 527714 | 3.3069 | 0 | 0 | 0 | 24-HR | ALL | 1ST | 16122024
| 456176 | 527714 | 3.3191 | 0 | 0 | 0 | 24-HR | ALL | 1ST | 16122024
| 456276 | 527714 | 3.3169 | 0 | 0 | 0 | 24-HR | ALL | 1ST | 16122024
| 456376 | 527714 | 3.3 | 0 | 0 | 0 | 24-HR | ALL | 1ST | 16122024
| 456476 | 527714 | 3.2679 | 0 | 0 | 0 | 24-HR | ALL | 1ST | 16122024
| 456576 | 527714 | 3.2202 | 0 | 0 | 0 | 24-HR | ALL | 1ST | 16122024
| 456676 | 527714 | 3.1563 | 0 | 0 | 0 | 24-HR | ALL | 1ST | 16122024
| 456776 | 527714 | 3.0762 | 0 | 0 | 0 | 24-HR | ALL | 1ST | 16122024
| 456876 | 527714 | 2.9801 | 0 | 0 | 0 | 24-HR | ALL | 1ST | 16122024
| 456976 | 527714 | 2.8687 | 0 | 0 | 0 | 24-HR | ALL | 1ST | 16122024
| 457076 | 527714 | 2.7435 | 0 | 0 | 0 | 24-HR | ALL | 1ST | 16122024
| 457176 | 527714 | 2.6063 | 0 | 0 | 0 | 24-HR | ALL | 1ST | 16122024
| 457276 | 527714 | 2.4597 | 0 | 0 | 0 | 24-HR | ALL | 1ST | 16122024
| 457376 | 527714 | 2.3065 | 0 | 0 | 0 | 24-HR | ALL | 1ST | 16122024
| 457476 | 527714 | 2.2604 | 0 | 0 | 0 | 24-HR | ALL | 1ST | 16122124
| 457576 | 527714 | 2.2467 | 0 | 0 | 0 | 24-HR | ALL | 1ST | 16122124
| 457676 | 527714 | 2.2072 | 0 | 0 | 0 | 24-HR | ALL | 1ST | 16122124
| 457776 | 527714 | 2.1837 | 0 | 0 | 0 | 24-HR | ALL | 1ST | 16020724
| 457876 | 527714 | 2.2439 | 0 | 0 | 0 | 24-HR | ALL | 1ST | 16020724
| 457976 | 527714 | 2.2902 | 0 | 0 | 0 | 24-HR | ALL | 1ST | 16020724
| 458076 | 527714 | 2.3215 | 0 | 0 | 0 | 24-HR | ALL | 1ST | 16020724
| 458176 | 527714 | 2.3373 | 0 | 0 | 0 | 24-HR | ALL | 1ST | 16020724
| 458276 | 527714 | 2.3374 | 0 | 0 | 0 | 24-HR | ALL | 1ST | 16020724
| 458376 | 527714 | 2.3222 | 0 | 0 | 0 | 24-HR | ALL | 1ST | 16020724
| 458476 | 527714 | 2.2925 | 0 | 0 | 0 | 24-HR | ALL | 1ST | 16020724
| 458576 | 527714 | 2.2493 | 0 | 0 | 0 | 24-HR | ALL | 1ST | 16020724
| 458676 | 527714 | 2.194 | 0 | 0 | 0 | 24-HR | ALL | 1ST | 16020724
| 458776 | 527714 | 2.128 | 0 | 0 | 0 | 24-HR | ALL | 1ST | 16020724
| 458876 | 527714 | 2.0531 | 0 | 0 | 0 | 24-HR | ALL | 1ST | 16020724
| 458976 | 527714 | 1.9709 | 0 | 0 | 0 | 24-HR | ALL | 1ST | 16020724
| 459076 | 527714 | 1.9937 | 0 | 0 | 0 | 24-HR | ALL | 1ST | 16020824
| 459176 | 527714 | 2.0139 | 0 | 0 | 0 | 24-HR | ALL | 1ST | 16020824
| 459276 | 527714 | 2.0195 | 0 | 0 | 0 | 24-HR | ALL | 1ST | 16020824
| 459376 | 527714 | 2.0103 | 0 | 0 | 0 | 24-HR | ALL | 1ST | 16020824
| 459476 | 527714 | 1.9864 | 0 | 0 | 0 | 24-HR | ALL | 1ST | 16020824
| 459576 | 527714 | 1.9484 | 0 | 0 | 0 | 24-HR | ALL | 1ST | 16020824
| 459676 | 527714 | 1.8973 | 0 | 0 | 0 | 24-HR | ALL | 1ST | 16020824
| 459776 | 527714 | 1.8343 | 0 | 0 | 0 | 24-HR | ALL | 1ST | 16020824
| 459876 | 527714 | 1.8056 | 0 | 0 | 0 | 24-HR | ALL | 1ST | 16020524
| 459976 | 527714 | 1.7993 | 0 | 0 | 0 | 24-HR | ALL | 1ST | 16020524
| 460076 | 527714 | 1.7877 | 0 | 0 | 0 | 24-HR | ALL | 1ST | 16020524
| 460176 | 527714 | 1.7715 | 0 | 0 | 0 | 24-HR | ALL | 1ST | 16020524
| 460276 | 527714 | 1.7511 | 0 | 0 | 0 | 24-HR | ALL | 1ST | 16020524
| 460376 | 527714 | 1.7272 | 0 | 0 | 0 | 24-HR | ALL | 1ST | 16020524
| 460476 | 527714 | 1.7006 | 0 | 0 | 0 | 24-HR | ALL | 1ST | 16020524
| 460576 | 527714 | 1.6721 | 0 | 0 | 0 | 24-HR | ALL | 1ST | 16020524
| 460676 | 527714 | 1.6425 | 0 | 0 | 0 | 24-HR | ALL | 1ST | 16020524
| 460776 | 527714 | 1.6124 | 0 | 0 | 0 | 24-HR | ALL | 1ST | 16020524
| 460876 | 527714 | 1.5827 | 0 | 0 | 0 | 24-HR | ALL | 1ST | 16020524
| 460976 | 527714 | 1.5539 | 0 | 0 | 0 | 24-HR | ALL | 1ST | 16020524
| 461076 | 527714 | 1.5265 | 0 | 0 | 0 | 24-HR | ALL | 1ST | 16020524
| 461176 | 527714 | 1.5429 | 0 | 0 | 0 | 24-HR | ALL | 1ST | 16092824
| 461276 | 527714 | 1.5796 | 0 | 0 | 0 | 24-HR | ALL | 1ST | 16092824
| 461376 | 527714 | 1.6124 | 0 | 0 | 0 | 24-HR | ALL | 1ST | 16092824
| 461476 | 527714 | 1.641 | 0 | 0 | 0 | 24-HR | ALL | 1ST | 16092824
| 461576 | 527714 | 1.6652 | 0 | 0 | 0 | 24-HR | ALL | 1ST | 16092824
| 461676 | 527714 | 1.6848 | 0 | 0 | 0 | 24-HR | ALL | 1ST | 16092824
| 461776 | 527714 | 1.6995 | 0 | 0 | 0 | 24-HR | ALL | 1ST | 16092824
| 461876 | 527714 | 1.7092 | 0 | 0 | 0 | 24-HR | ALL | 1ST | 16092824
| 461976 | 527714 | 1.7138 | 0 | 0 | 0 | 24-HR | ALL | 1ST | 16092824
| 462076 | 527714 | 1.7132 | 0 | 0 | 0 | 24-HR | ALL | 1ST | 16092824
| 462176 | 527714 | 1.7076 | 0 | 0 | 0 | 24-HR | ALL | 1ST | 16092824
| 462276 | 527714 | 1.6969 | 0 | 0 | 0 | 24-HR | ALL | 1ST | 16092824
| 462376 | 527714 | 1.6814 | 0 | 0 | 0 | 24-HR | ALL | 1ST | 16092824
| 462476 | 527714 | 1.6613 | 0 | 0 | 0 | 24-HR | ALL | 1ST | 16092824
| 462576 | 527714 | 1.6369 | 0 | 0 | 0 | 24-HR | ALL | 1ST | 16092824
| 462676 | 527714 | 1.6084 | 0 | 0 | 0 | 24-HR | ALL | 1ST | 16092824
| 462776 | 527714 | 1.5762 | 0 | 0 | 0 | 24-HR | ALL | 1ST | 16092824
| 462876 | 527714 | 1.5407 | 0 | 0 | 0 | 24-HR | ALL | 1ST | 16092824
| 462976 | 527714 | 1.5023 | 0 | 0 | 0 | 24-HR | ALL | 1ST | 16092824
| 463076 | 527714 | 1.4614 | 0 | 0 | 0 | 24-HR | ALL | 1ST | 16092824
| 463176 | 527714 | 1.4184 | 0 | 0 | 0 | 24-HR | ALL | 1ST | 16092824
| 463276 | 527714 | 1.3737 | 0 | 0 | 0 | 24-HR | ALL | 1ST | 16092824
| 463376 | 527714 | 1.3277 | 0 | 0 | 0 | 24-HR | ALL | 1ST | 16092824
| 463476 | 527714 | 1.2808 | 0 | 0 | 0 | 24-HR | ALL | 1ST | 16092824
| 463576 | 527714 | 1.2333 | 0 | 0 | 0 | 24-HR | ALL | 1ST | 16092824
| 463676 | 527714 | 1.1855 | 0 | 0 | 0 | 24-HR | ALL | 1ST | 16092824
| 463776 | 527714 | 1.141 | 0 | 0 | 0 | 24-HR | ALL | 1ST | 16081224
| 463876 | 527714 | 1.1406 | 0 | 0 | 0 | 24-HR | ALL | 1ST | 16081224
| 463976 | 527714 | 1.1388 | 0 | 0 | 0 | 24-HR | ALL | 1ST | 16081224
| 448976 | 527814 | 0.98955 | 18.65 | 18.65 | 0 | 24-HR | ALL | 1ST | 16010724
| 449076 | 527814 | 1.0499 | 22.12 | 22.12 | 0 | 24-HR | ALL | 1ST | 16010724
| 449176 | 527814 | 1.0979 | 23.85 | 23.85 | 0 | 24-HR | ALL | 1ST | 16010724
| 449276 | 527814 | 1.1487 | 20.64 | 20.64 | 0 | 24-HR | ALL | 1ST | 16010724
| 449376 | 527814 | 1.1949 | 19.91 | 19.91 | 0 | 24-HR | ALL | 1ST | 16010724
| 449476 | 527814 | 1.2436 | 20 | 20 | 0 | 24-HR | ALL | 1ST | 16010724
| 449576 | 527814 | 1.2947 | 20.88 | 20.88 | 0 | 24-HR | ALL | 1ST | 16010724
| 449676 | 527814 | 1.3254 | 18.22 | 18.22 | 0 | 24-HR | ALL | 1ST | 16010724
| 449776 | 527814 | 1.3598 | 16.88 | 18 | 0 | 24-HR | ALL | 1ST | 16010724
| 449876 | 527814 | 1.3983 | 16.92 | 16.92 | 0 | 24-HR | ALL | 1ST | 16010724
| 449976 | 527814 | 1.4239 | 15.3 | 15.3 | 0 | 24-HR | ALL | 1ST | 16010724
| 450076 | 527814 | 1.4299 | 10.88 | 15 | 0 | 24-HR | ALL | 1ST | 16010724
| 450176 | 527814 | 1.4699 | 13.44 | 13.44 | 0 | 24-HR | ALL | 1ST | 16010724
| 450276 | 527814 | 1.4981 | 14.64 | 20 | 0 | 24-HR | ALL | 1ST | 16010724
| 450376 | 527814 | 1.5522 | 20.78 | 20.78 | 0 | 24-HR | ALL | 1ST | 16010724
| 450476 | 527814 | 1.5526 | 19.07 | 19.07 | 0 | 24-HR | ALL | 1ST | 16010724
| 450576 | 527814 | 1.5283 | 14.27 | 14.27 | 0 | 24-HR | ALL | 1ST | 16010724
| 450676 | 527814 | 1.5083 | 11 | 16 | 0 | 24-HR | ALL | 1ST | 16010724
| 450776 | 527814 | 1.5053 | 11.64 | 11.64 | 0 | 24-HR | ALL | 1ST | 16010724
| 450876 | 527814 | 1.4899 | 11.12 | 11.12 | 0 | 24-HR | ALL | 1ST | 16010724
| 450976 | 527814 | 1.4649 | 9.88 | 11 | 0 | 24-HR | ALL | 1ST | 16010724
| 451076 | 527814 | 1.4362 | 8.88 | 8.88 | 0 | 24-HR | ALL | 1ST | 16010724
| 451176 | 527814 | 1.4123 | 9.66 | 9.66 | 0 | 24-HR | ALL | 1ST | 16010724
| 451276 | 527814 | 1.371 | 8.03 | 8.03 | 0 | 24-HR | ALL | 1ST | 16010724
| 451376 | 527814 | 1.3277 | 6.76 | 6.76 | 0 | 24-HR | ALL | 1ST | 16010724
| 451476 | 527814 | 1.2865 | 6.61 | 8 | 0 | 24-HR | ALL | 1ST | 16010724
| 451576 | 527814 | 1.2447 | 7 | 7 | 0 | 24-HR | ALL | 1ST | 16010724
| 451676 | 527814 | 1.1987 | 7.08 | 7.08 | 0 | 24-HR | ALL | 1ST | 16010724
| 451776 | 527814 | 1.1471 | 6.39 | 6.39 | 0 | 24-HR | ALL | 1ST | 16010724
| 451876 | 527814 | 1.091 | 5 | 5 | 0 | 24-HR | ALL | 1ST | 16010724
| 451976 | 527814 | 1.0942 | 7.04 | 7.04 | 0 | 24-HR | ALL | 1ST | 16102524
| 452076 | 527814 | 1.1365 | 6.91 | 6.91 | 0 | 24-HR | ALL | 1ST | 16102524
| 452176 | 527814 | 1.1784 | 5.97 | 5.97 | 0 | 24-HR | ALL | 1ST | 16102524
| 452276 | 527814 | 1.2206 | 5.24 | 5.24 | 0 | 24-HR | ALL | 1ST | 16102524
| 452376 | 527814 | 1.2617 | 3.3 | 3.3 | 0 | 24-HR | ALL | 1ST | 16102524
| 452476 | 527814 | 1.3029 | 1.88 | 1.88 | 0 | 24-HR | ALL | 1ST | 16102524
| 452576 | 527814 | 1.3459 | 2.88 | 2.88 | 0 | 24-HR | ALL | 1ST | 16102524
| 452676 | 527814 | 1.3842 | -0.18 | 2 | 0 | 24-HR | ALL | 1ST | 16102524
| 452776 | 527814 | 1.427 | 2.12 | 2.12 | 0 | 24-HR | ALL | 1ST | 16102524
| 452876 | 527814 | 1.4662 | 2 | 2 | 0 | 24-HR | ALL | 1ST | 16102524
| 452976 | 527814 | 1.5002 | -1.53 | 3 | 0 | 24-HR | ALL | 1ST | 16102524
| 453076 | 527814 | 1.5405 | 2 | 2 | 0 | 24-HR | ALL | 1ST | 16102524
| 453176 | 527814 | 1.5725 | 0 | 0 | 0 | 24-HR | ALL | 1ST | 16102524
| 453276 | 527814 | 1.605 | 0.12 | 0.12 | 0 | 24-HR | ALL | 1ST | 16102524
| 453376 | 527814 | 1.636 | 1.03 | 1.03 | 0 | 24-HR | ALL | 1ST | 16102524
| 453476 | 527814 | 1.6673 | 4.12 | 4.12 | 0 | 24-HR | ALL | 1ST | 16102524
| 453576 | 527814 | 1.6907 | 3 | 3 | 0 | 24-HR | ALL | 1ST | 16102524
| 453676 | 527814 | 1.7086 | 0 | 6 | 0 | 24-HR | ALL | 1ST | 16102524
| 453776 | 527814 | 1.7274 | 0 | 0 | 0 | 24-HR | ALL | 1ST | 16102524
| 453876 | 527814 | 1.743 | 0 | 0 | 0 | 24-HR | ALL | 1ST | 16102524
| 453976 | 527814 | 1.7553 | 0 | 0 | 0 | 24-HR | ALL | 1ST | 16102524
| 454076 | 527814 | 1.7644 | 0 | 0 | 0 | 24-HR | ALL | 1ST | 16102524
| 454176 | 527814 | 1.7701 | 0 | 0 | 0 | 24-HR | ALL | 1ST | 16102524
| 454276 | 527814 | 1.7726 | 0 | 0 | 0 | 24-HR | ALL | 1ST | 16102524
| 454376 | 527814 | 1.7717 | 0 | 0 | 0 | 24-HR | ALL | 1ST | 16102524
| 454476 | 527814 | 1.7677 | 0 | 0 | 0 | 24-HR | ALL | 1ST | 16102524
| 454576 | 527814 | 1.7605 | 0 | 0 | 0 | 24-HR | ALL | 1ST | 16102524
| 454676 | 527814 | 1.7503 | 0 | 0 | 0 | 24-HR | ALL | 1ST | 16102524
| 454776 | 527814 | 1.9079 | 0 | 0 | 0 | 24-HR | ALL | 1ST | 16122024
| 454876 | 527814 | 2.075 | 0 | 0 | 0 | 24-HR | ALL | 1ST | 16122024
| 454976 | 527814 | 2.2376 | 0 | 0 | 0 | 24-HR | ALL | 1ST | 16122024
| 455076 | 527814 | 2.3934 | 0 | 0 | 0 | 24-HR | ALL | 1ST | 16122024
| 455176 | 527814 | 2.54 | 0 | 0 | 0 | 24-HR | ALL | 1ST | 16122024
| 455276 | 527814 | 2.6756 | 0 | 0 | 0 | 24-HR | ALL | 1ST | 16122024
| 455376 | 527814 | 2.7987 | 0 | 0 | 0 | 24-HR | ALL | 1ST | 16122024
| 455476 | 527814 | 2.9245 | 2.18 | 2.18 | 0 | 24-HR | ALL | 1ST | 16122024
| 455576 | 527814 | 3.0303 | 3.47 | 3.47 | 0 | 24-HR | ALL | 1ST | 16122024
| 455676 | 527814 | 3.0844 | 0 | 0 | 0 | 24-HR | ALL | 1ST | 16122024
| 455776 | 527814 | 3.1509 | 0 | 0 | 0 | 24-HR | ALL | 1ST | 16122024
| 455876 | 527814 | 3.2033 | 0 | 0 | 0 | 24-HR | ALL | 1ST | 16122024
| 455976 | 527814 | 3.2418 | 0 | 0 | 0 | 24-HR | ALL | 1ST | 16122024
| 456076 | 527814 | 3.2666 | 0 | 0 | 0 | 24-HR | ALL | 1ST | 16122024
| 456176 | 527814 | 3.2778 | 0 | 0 | 0 | 24-HR | ALL | 1ST | 16122024
| 456276 | 527814 | 3.2752 | 0 | 0 | 0 | 24-HR | ALL | 1ST | 16122024
| 456376 | 527814 | 3.2585 | 0 | 0 | 0 | 24-HR | ALL | 1ST | 16122024
| 456476 | 527814 | 3.2273 | 0 | 0 | 0 | 24-HR | ALL | 1ST | 16122024
| 456576 | 527814 | 3.181 | 0 | 0 | 0 | 24-HR | ALL | 1ST | 16122024
| 456676 | 527814 | 3.1192 | 0 | 0 | 0 | 24-HR | ALL | 1ST | 16122024
| 456776 | 527814 | 3.0417 | 0 | 0 | 0 | 24-HR | ALL | 1ST | 16122024
| 456876 | 527814 | 2.9489 | 0 | 0 | 0 | 24-HR | ALL | 1ST | 16122024
| 456976 | 527814 | 2.8413 | 0 | 0 | 0 | 24-HR | ALL | 1ST | 16122024
| 457076 | 527814 | 2.7202 | 0 | 0 | 0 | 24-HR | ALL | 1ST | 16122024
| 457176 | 527814 | 2.5875 | 0 | 0 | 0 | 24-HR | ALL | 1ST | 16122024
| 457276 | 527814 | 2.4453 | 0 | 0 | 0 | 24-HR | ALL | 1ST | 16122024
| 457376 | 527814 | 2.2965 | 0 | 0 | 0 | 24-HR | ALL | 1ST | 16122024
| 457476 | 527814 | 2.249 | 0 | 0 | 0 | 24-HR | ALL | 1ST | 16122124
| 457576 | 527814 | 2.2389 | 0 | 0 | 0 | 24-HR | ALL | 1ST | 16122124
| 457676 | 527814 | 2.2037 | 0 | 0 | 0 | 24-HR | ALL | 1ST | 16122124
| 457776 | 527814 | 2.1448 | 0 | 0 | 0 | 24-HR | ALL | 1ST | 16122124
| 457876 | 527814 | 2.1957 | 0 | 0 | 0 | 24-HR | ALL | 1ST | 16020724
| 457976 | 527814 | 2.2437 | 0 | 0 | 0 | 24-HR | ALL | 1ST | 16020724
| 458076 | 527814 | 2.2776 | 0 | 0 | 0 | 24-HR | ALL | 1ST | 16020724
| 458176 | 527814 | 2.2967 | 0 | 0 | 0 | 24-HR | ALL | 1ST | 16020724
| 458276 | 527814 | 2.3008 | 0 | 0 | 0 | 24-HR | ALL | 1ST | 16020724
| 458376 | 527814 | 2.2902 | 0 | 0 | 0 | 24-HR | ALL | 1ST | 16020724
| 458476 | 527814 | 2.2654 | 0 | 0 | 0 | 24-HR | ALL | 1ST | 16020724
| 458576 | 527814 | 2.2274 | 0 | 0 | 0 | 24-HR | ALL | 1ST | 16020724
| 458676 | 527814 | 2.1774 | 0 | 0 | 0 | 24-HR | ALL | 1ST | 16020724
| 458776 | 527814 | 2.1169 | 0 | 0 | 0 | 24-HR | ALL | 1ST | 16020724
| 458876 | 527814 | 2.0473 | 0 | 0 | 0 | 24-HR | ALL | 1ST | 16020724
| 458976 | 527814 | 1.97 | 0 | 0 | 0 | 24-HR | ALL | 1ST | 16020724
| 459076 | 527814 | 1.9518 | 0 | 0 | 0 | 24-HR | ALL | 1ST | 16020824
| 459176 | 527814 | 1.9763 | 0 | 0 | 0 | 24-HR | ALL | 1ST | 16020824
| 459276 | 527814 | 1.9871 | 0 | 0 | 0 | 24-HR | ALL | 1ST | 16020824
| 459376 | 527814 | 1.9837 | 0 | 0 | 0 | 24-HR | ALL | 1ST | 16020824
| 459476 | 527814 | 1.9661 | 0 | 0 | 0 | 24-HR | ALL | 1ST | 16020824
| 459576 | 527814 | 1.9347 | 0 | 0 | 0 | 24-HR | ALL | 1ST | 16020824
| 459676 | 527814 | 1.8902 | 0 | 0 | 0 | 24-HR | ALL | 1ST | 16020824
| 459776 | 527814 | 1.8339 | 0 | 0 | 0 | 24-HR | ALL | 1ST | 16020824
| 459876 | 527814 | 1.7775 | 0 | 0 | 0 | 24-HR | ALL | 1ST | 16020524
| 459976 | 527814 | 1.7743 | 0 | 0 | 0 | 24-HR | ALL | 1ST | 16020524
| 460076 | 527814 | 1.7658 | 0 | 0 | 0 | 24-HR | ALL | 1ST | 16020524
| 460176 | 527814 | 1.7526 | 0 | 0 | 0 | 24-HR | ALL | 1ST | 16020524
| 460276 | 527814 | 1.735 | 0 | 0 | 0 | 24-HR | ALL | 1ST | 16020524
| 460376 | 527814 | 1.7137 | 0 | 0 | 0 | 24-HR | ALL | 1ST | 16020524
| 460476 | 527814 | 1.6894 | 0 | 0 | 0 | 24-HR | ALL | 1ST | 16020524
| 460576 | 527814 | 1.6627 | 0 | 0 | 0 | 24-HR | ALL | 1ST | 16020524
| 460676 | 527814 | 1.6345 | 0 | 0 | 0 | 24-HR | ALL | 1ST | 16020524
| 460776 | 527814 | 1.6055 | 0 | 0 | 0 | 24-HR | ALL | 1ST | 16020524
| 460876 | 527814 | 1.5763 | 0 | 0 | 0 | 24-HR | ALL | 1ST | 16020524
| 460976 | 527814 | 1.5477 | 0 | 0 | 0 | 24-HR | ALL | 1ST | 16020524
| 461076 | 527814 | 1.5202 | 0 | 0 | 0 | 24-HR | ALL | 1ST | 16020524
| 461176 | 527814 | 1.4941 | 0 | 0 | 0 | 24-HR | ALL | 1ST | 16020524
| 461276 | 527814 | 1.5296 | 0 | 0 | 0 | 24-HR | ALL | 1ST | 16092824
| 461376 | 527814 | 1.5638 | 0 | 0 | 0 | 24-HR | ALL | 1ST | 16092824
| 461476 | 527814 | 1.5941 | 0 | 0 | 0 | 24-HR | ALL | 1ST | 16092824
| 461576 | 527814 | 1.6204 | 0 | 0 | 0 | 24-HR | ALL | 1ST | 16092824
| 461676 | 527814 | 1.6425 | 0 | 0 | 0 | 24-HR | ALL | 1ST | 16092824
| 461776 | 527814 | 1.66 | 0 | 0 | 0 | 24-HR | ALL | 1ST | 16092824
| 461876 | 527814 | 1.6729 | 0 | 0 | 0 | 24-HR | ALL | 1ST | 16092824
| 461976 | 527814 | 1.6809 | 0 | 0 | 0 | 24-HR | ALL | 1ST | 16092824
| 462076 | 527814 | 1.6841 | 0 | 0 | 0 | 24-HR | ALL | 1ST | 16092824
| 462176 | 527814 | 1.6823 | 0 | 0 | 0 | 24-HR | ALL | 1ST | 16092824
| 462276 | 527814 | 1.6757 | 0 | 0 | 0 | 24-HR | ALL | 1ST | 16092824
| 462376 | 527814 | 1.6644 | 0 | 0 | 0 | 24-HR | ALL | 1ST | 16092824
| 462476 | 527814 | 1.6484 | 0 | 0 | 0 | 24-HR | ALL | 1ST | 16092824
| 462576 | 527814 | 1.6281 | 0 | 0 | 0 | 24-HR | ALL | 1ST | 16092824
| 462676 | 527814 | 1.6036 | 0 | 0 | 0 | 24-HR | ALL | 1ST | 16092824
| 462776 | 527814 | 1.5754 | 0 | 0 | 0 | 24-HR | ALL | 1ST | 16092824
| 462876 | 527814 | 1.5436 | 0 | 0 | 0 | 24-HR | ALL | 1ST | 16092824
| 462976 | 527814 | 1.5088 | 0 | 0 | 0 | 24-HR | ALL | 1ST | 16092824
| 463076 | 527814 | 1.4712 | 0 | 0 | 0 | 24-HR | ALL | 1ST | 16092824
| 463176 | 527814 | 1.4313 | 0 | 0 | 0 | 24-HR | ALL | 1ST | 16092824
| 463276 | 527814 | 1.3894 | 0 | 0 | 0 | 24-HR | ALL | 1ST | 16092824
| 463376 | 527814 | 1.3459 | 0 | 0 | 0 | 24-HR | ALL | 1ST | 16092824
| 463476 | 527814 | 1.3011 | 0 | 0 | 0 | 24-HR | ALL | 1ST | 16092824
| 463576 | 527814 | 1.2555 | 0 | 0 | 0 | 24-HR | ALL | 1ST | 16092824
| 463676 | 527814 | 1.2093 | 0 | 0 | 0 | 24-HR | ALL | 1ST | 16092824
| 463776 | 527814 | 1.163 | 0 | 0 | 0 | 24-HR | ALL | 1ST | 16092824
| 463876 | 527814 | 1.1216 | 0 | 0 | 0 | 24-HR | ALL | 1ST | 16081224
| 463976 | 527814 | 1.121 | 0 | 0 | 0 | 24-HR | ALL | 1ST | 16081224
| 448976 | 527914 | 1.0368 | 19.36 | 19.36 | 0 | 24-HR | ALL | 1ST | 16010724
| 449076 | 527914 | 1.0936 | 23.15 | 23.15 | 0 | 24-HR | ALL | 1ST | 16010724
| 449176 | 527914 | 1.1436 | 21.76 | 21.76 | 0 | 24-HR | ALL | 1ST | 16010724
| 449276 | 527914 | 1.1892 | 20.5 | 20.5 | 0 | 24-HR | ALL | 1ST | 16010724
| 449376 | 527914 | 1.2315 | 19.39 | 20 | 0 | 24-HR | ALL | 1ST | 16010724
| 449476 | 527914 | 1.2754 | 19 | 19 | 0 | 24-HR | ALL | 1ST | 16010724
| 449576 | 527914 | 1.3257 | 20.28 | 20.28 | 0 | 24-HR | ALL | 1ST | 16010724
| 449676 | 527914 | 1.3553 | 18.06 | 21 | 0 | 24-HR | ALL | 1ST | 16010724
| 449776 | 527914 | 1.3973 | 18.77 | 18.77 | 0 | 24-HR | ALL | 1ST | 16010724
| 449876 | 527914 | 1.4163 | 15.92 | 15.92 | 0 | 24-HR | ALL | 1ST | 16010724
| 449976 | 527914 | 1.4504 | 16.55 | 16.55 | 0 | 24-HR | ALL | 1ST | 16010724
| 450076 | 527914 | 1.4665 | 14.74 | 14.74 | 0 | 24-HR | ALL | 1ST | 16010724
| 450176 | 527914 | 1.4738 | 12.21 | 22 | 0 | 24-HR | ALL | 1ST | 16010724
| 450276 | 527914 | 1.4961 | 13.21 | 22 | 0 | 24-HR | ALL | 1ST | 16010724
| 450376 | 527914 | 1.5176 | 14.92 | 18 | 0 | 24-HR | ALL | 1ST | 16010724
| 450476 | 527914 | 1.5632 | 21.91 | 21.91 | 0 | 24-HR | ALL | 1ST | 16010724
| 450576 | 527914 | 1.5287 | 15.58 | 15.58 | 0 | 24-HR | ALL | 1ST | 16010724
| 450676 | 527914 | 1.5143 | 13.97 | 13.97 | 0 | 24-HR | ALL | 1ST | 16010724
| 450776 | 527914 | 1.4914 | 11.85 | 11.85 | 0 | 24-HR | ALL | 1ST | 16010724
| 450876 | 527914 | 1.4679 | 10.55 | 10.55 | 0 | 24-HR | ALL | 1ST | 16010724
| 450976 | 527914 | 1.4588 | 12.77 | 12.77 | 0 | 24-HR | ALL | 1ST | 16010724
| 451076 | 527914 | 1.4279 | 12 | 12 | 0 | 24-HR | ALL | 1ST | 16010724
| 451176 | 527914 | 1.3929 | 11.3 | 11.3 | 0 | 24-HR | ALL | 1ST | 16010724
| 451276 | 527914 | 1.3458 | 9.03 | 9.03 | 0 | 24-HR | ALL | 1ST | 16010724
| 451376 | 527914 | 1.3051 | 8.64 | 8.64 | 0 | 24-HR | ALL | 1ST | 16010724
| 451476 | 527914 | 1.2552 | 7 | 8 | 0 | 24-HR | ALL | 1ST | 16010724
| 451576 | 527914 | 1.2104 | 7.02 | 7.02 | 0 | 24-HR | ALL | 1ST | 16010724
| 451676 | 527914 | 1.1648 | 7.37 | 7.37 | 0 | 24-HR | ALL | 1ST | 16010724
| 451776 | 527914 | 1.1137 | 6.91 | 6.91 | 0 | 24-HR | ALL | 1ST | 16010724
| 451876 | 527914 | 1.0631 | 2.78 | 4 | 0 | 24-HR | ALL | 1ST | 16102524
| 451976 | 527914 | 1.1059 | 4.52 | 4.52 | 0 | 24-HR | ALL | 1ST | 16102524
| 452076 | 527914 | 1.1494 | 6.48 | 6.48 | 0 | 24-HR | ALL | 1ST | 16102524
| 452176 | 527914 | 1.1885 | 3.04 | 9 | 0 | 24-HR | ALL | 1ST | 16102524
| 452276 | 527914 | 1.2335 | 6.36 | 9 | 0 | 24-HR | ALL | 1ST | 16102524
| 452376 | 527914 | 1.2746 | 5.3 | 5.3 | 0 | 24-HR | ALL | 1ST | 16102524
| 452476 | 527914 | 1.3131 | 2 | 2 | 0 | 24-HR | ALL | 1ST | 16102524
| 452576 | 527914 | 1.3559 | 3.79 | 3.79 | 0 | 24-HR | ALL | 1ST | 16102524
| 452676 | 527914 | 1.3926 | 0.35 | 1 | 0 | 24-HR | ALL | 1ST | 16102524
| 452776 | 527914 | 1.4323 | 0.79 | 2 | 0 | 24-HR | ALL | 1ST | 16102524
| 452876 | 527914 | 1.4709 | 1.36 | 1.36 | 0 | 24-HR | ALL | 1ST | 16102524
| 452976 | 527914 | 1.5063 | 0.37 | 1 | 0 | 24-HR | ALL | 1ST | 16102524
| 453076 | 527914 | 1.5407 | 0 | 1 | 0 | 24-HR | ALL | 1ST | 16102524
| 453176 | 527914 | 1.5736 | 0 | 0 | 0 | 24-HR | ALL | 1ST | 16102524
| 453276 | 527914 | 1.6057 | 1.15 | 1.15 | 0 | 24-HR | ALL | 1ST | 16102524
| 453376 | 527914 | 1.6363 | 3 | 3 | 0 | 24-HR | ALL | 1ST | 16102524
| 453476 | 527914 | 1.662 | 2.79 | 2.79 | 0 | 24-HR | ALL | 1ST | 16102524
| 453576 | 527914 | 1.6861 | 3.6 | 3.6 | 0 | 24-HR | ALL | 1ST | 16102524
| 453676 | 527914 | 1.7018 | 0 | 4 | 0 | 24-HR | ALL | 1ST | 16102524
| 453776 | 527914 | 1.719 | 0 | 0 | 0 | 24-HR | ALL | 1ST | 16102524
| 453876 | 527914 | 1.7332 | 0 | 0 | 0 | 24-HR | ALL | 1ST | 16102524
| 453976 | 527914 | 1.7441 | 0 | 0 | 0 | 24-HR | ALL | 1ST | 16102524
| 454076 | 527914 | 1.7519 | 0 | 0 | 0 | 24-HR | ALL | 1ST | 16102524
| 454176 | 527914 | 1.7564 | 0 | 0 | 0 | 24-HR | ALL | 1ST | 16102524
| 454276 | 527914 | 1.7577 | 0 | 0 | 0 | 24-HR | ALL | 1ST | 16102524
| 454376 | 527914 | 1.7558 | 0 | 0 | 0 | 24-HR | ALL | 1ST | 16102524
| 454476 | 527914 | 1.7509 | 0 | 0 | 0 | 24-HR | ALL | 1ST | 16102524
| 454576 | 527914 | 1.743 | 0 | 0 | 0 | 24-HR | ALL | 1ST | 16102524
| 454676 | 527914 | 1.7579 | 0 | 0 | 0 | 24-HR | ALL | 1ST | 16122024
| 454776 | 527914 | 1.9224 | 0 | 0 | 0 | 24-HR | ALL | 1ST | 16122024
| 454876 | 527914 | 2.0846 | 0 | 0 | 0 | 24-HR | ALL | 1ST | 16122024
| 454976 | 527914 | 2.242 | 0 | 0 | 0 | 24-HR | ALL | 1ST | 16122024
| 455076 | 527914 | 2.3923 | 0 | 0 | 0 | 24-HR | ALL | 1ST | 16122024
| 455176 | 527914 | 2.5334 | 0 | 0 | 0 | 24-HR | ALL | 1ST | 16122024
| 455276 | 527914 | 2.6635 | 0 | 0 | 0 | 24-HR | ALL | 1ST | 16122024
| 455376 | 527914 | 2.7814 | 0 | 0 | 0 | 24-HR | ALL | 1ST | 16122024
| 455476 | 527914 | 2.901 | 2.03 | 3 | 0 | 24-HR | ALL | 1ST | 16122024
| 455576 | 527914 | 3.0264 | 6.43 | 6.43 | 0 | 24-HR | ALL | 1ST | 16122024
| 455676 | 527914 | 3.0541 | 0 | 0 | 0 | 24-HR | ALL | 1ST | 16122024
| 455776 | 527914 | 3.1174 | 0 | 0 | 0 | 24-HR | ALL | 1ST | 16122024
| 455876 | 527914 | 3.1672 | 0 | 0 | 0 | 24-HR | ALL | 1ST | 16122024
| 455976 | 527914 | 3.2036 | 0 | 0 | 0 | 24-HR | ALL | 1ST | 16122024
| 456076 | 527914 | 3.227 | 0 | 0 | 0 | 24-HR | ALL | 1ST | 16122024
| 456176 | 527914 | 3.2372 | 0 | 0 | 0 | 24-HR | ALL | 1ST | 16122024
| 456276 | 527914 | 3.2343 | 0 | 0 | 0 | 24-HR | ALL | 1ST | 16122024
| 456376 | 527914 | 3.2178 | 0 | 0 | 0 | 24-HR | ALL | 1ST | 16122024
| 456476 | 527914 | 3.1874 | 0 | 0 | 0 | 24-HR | ALL | 1ST | 16122024
| 456576 | 527914 | 3.1425 | 0 | 0 | 0 | 24-HR | ALL | 1ST | 16122024
| 456676 | 527914 | 3.0827 | 0 | 0 | 0 | 24-HR | ALL | 1ST | 16122024
| 456776 | 527914 | 3.0078 | 0 | 0 | 0 | 24-HR | ALL | 1ST | 16122024
| 456876 | 527914 | 2.9181 | 0 | 0 | 0 | 24-HR | ALL | 1ST | 16122024
| 456976 | 527914 | 2.8141 | 0 | 0 | 0 | 24-HR | ALL | 1ST | 16122024
| 457076 | 527914 | 2.697 | 0 | 0 | 0 | 24-HR | ALL | 1ST | 16122024
| 457176 | 527914 | 2.5684 | 0 | 0 | 0 | 24-HR | ALL | 1ST | 16122024
| 457276 | 527914 | 2.4306 | 0 | 0 | 0 | 24-HR | ALL | 1ST | 16122024
| 457376 | 527914 | 2.2861 | 0 | 0 | 0 | 24-HR | ALL | 1ST | 16122024
| 457476 | 527914 | 2.2369 | 0 | 0 | 0 | 24-HR | ALL | 1ST | 16122124
| 457576 | 527914 | 2.2303 | 0 | 0 | 0 | 24-HR | ALL | 1ST | 16122124
| 457676 | 527914 | 2.1992 | 0 | 0 | 0 | 24-HR | ALL | 1ST | 16122124
| 457776 | 527914 | 2.1449 | 0 | 0 | 0 | 24-HR | ALL | 1ST | 16122124
| 457876 | 527914 | 2.1485 | 0 | 0 | 0 | 24-HR | ALL | 1ST | 16020724
| 457976 | 527914 | 2.198 | 0 | 0 | 0 | 24-HR | ALL | 1ST | 16020724
| 458076 | 527914 | 2.2341 | 0 | 0 | 0 | 24-HR | ALL | 1ST | 16020724
| 458176 | 527914 | 2.2562 | 0 | 0 | 0 | 24-HR | ALL | 1ST | 16020724
| 458276 | 527914 | 2.264 | 0 | 0 | 0 | 24-HR | ALL | 1ST | 16020724
| 458376 | 527914 | 2.2576 | 0 | 0 | 0 | 24-HR | ALL | 1ST | 16020724
| 458476 | 527914 | 2.2375 | 0 | 0 | 0 | 24-HR | ALL | 1ST | 16020724
| 458576 | 527914 | 2.2045 | 0 | 0 | 0 | 24-HR | ALL | 1ST | 16020724
| 458676 | 527914 | 2.1597 | 0 | 0 | 0 | 24-HR | ALL | 1ST | 16020724
| 458776 | 527914 | 2.1043 | 0 | 0 | 0 | 24-HR | ALL | 1ST | 16020724
| 458876 | 527914 | 2.0397 | 0 | 0 | 0 | 24-HR | ALL | 1ST | 16020724
| 458976 | 527914 | 1.9675 | 0 | 0 | 0 | 24-HR | ALL | 1ST | 16020724
| 459076 | 527914 | 1.9211 | 0 | 0 | 0 | 24-HR | ALL | 1ST | 16080324
| 459176 | 527914 | 1.9399 | 0 | 0 | 0 | 24-HR | ALL | 1ST | 16080324
| 459276 | 527914 | 1.9535 | 0 | 0 | 0 | 24-HR | ALL | 1ST | 16020824
| 459376 | 527914 | 1.9554 | 0 | 0 | 0 | 24-HR | ALL | 1ST | 16020824
| 459476 | 527914 | 1.9436 | 0 | 0 | 0 | 24-HR | ALL | 1ST | 16020824
| 459576 | 527914 | 1.9184 | 0 | 0 | 0 | 24-HR | ALL | 1ST | 16020824
| 459676 | 527914 | 1.8804 | 0 | 0 | 0 | 24-HR | ALL | 1ST | 16020824
| 459776 | 527914 | 1.8305 | 0 | 0 | 0 | 24-HR | ALL | 1ST | 16020824
| 459876 | 527914 | 1.7698 | 0 | 0 | 0 | 24-HR | ALL | 1ST | 16020824
| 459976 | 527914 | 1.7484 | 0 | 0 | 0 | 24-HR | ALL | 1ST | 16020524
| 460076 | 527914 | 1.7429 | 0 | 0 | 0 | 24-HR | ALL | 1ST | 16020524
| 460176 | 527914 | 1.7327 | 0 | 0 | 0 | 24-HR | ALL | 1ST | 16020524
| 460276 | 527914 | 1.718 | 0 | 0 | 0 | 24-HR | ALL | 1ST | 16020524
| 460376 | 527914 | 1.6993 | 0 | 0 | 0 | 24-HR | ALL | 1ST | 16020524
| 460476 | 527914 | 1.6773 | 0 | 0 | 0 | 24-HR | ALL | 1ST | 16020524
| 460576 | 527914 | 1.6526 | 0 | 0 | 0 | 24-HR | ALL | 1ST | 16020524
| 460676 | 527914 | 1.626 | 0 | 0 | 0 | 24-HR | ALL | 1ST | 16020524
| 460776 | 527914 | 1.5982 | 0 | 0 | 0 | 24-HR | ALL | 1ST | 16020524
| 460876 | 527914 | 1.5698 | 0 | 0 | 0 | 24-HR | ALL | 1ST | 16020524
| 460976 | 527914 | 1.5416 | 0 | 0 | 0 | 24-HR | ALL | 1ST | 16020524
| 461076 | 527914 | 1.5142 | 0 | 0 | 0 | 24-HR | ALL | 1ST | 16020524
| 461176 | 527914 | 1.4878 | 0 | 0 | 0 | 24-HR | ALL | 1ST | 16020524
| 461276 | 527914 | 1.4807 | 0 | 0 | 0 | 24-HR | ALL | 1ST | 16092824
| 461376 | 527914 | 1.5158 | 0 | 0 | 0 | 24-HR | ALL | 1ST | 16092824
| 461476 | 527914 | 1.5476 | 0 | 0 | 0 | 24-HR | ALL | 1ST | 16092824
| 461576 | 527914 | 1.5756 | 0 | 0 | 0 | 24-HR | ALL | 1ST | 16092824
| 461676 | 527914 | 1.5997 | 0 | 0 | 0 | 24-HR | ALL | 1ST | 16092824
| 461776 | 527914 | 1.6197 | 0 | 0 | 0 | 24-HR | ALL | 1ST | 16092824
| 461876 | 527914 | 1.6354 | 0 | 0 | 0 | 24-HR | ALL | 1ST | 16092824
| 461976 | 527914 | 1.6465 | 0 | 0 | 0 | 24-HR | ALL | 1ST | 16092824
| 462076 | 527914 | 1.653 | 0 | 0 | 0 | 24-HR | ALL | 1ST | 16092824
| 462176 | 527914 | 1.6549 | 0 | 0 | 0 | 24-HR | ALL | 1ST | 16092824
| 462276 | 527914 | 1.6521 | 0 | 0 | 0 | 24-HR | ALL | 1ST | 16092824
| 462376 | 527914 | 1.6446 | 0 | 0 | 0 | 24-HR | ALL | 1ST | 16092824
| 462476 | 527914 | 1.6326 | 0 | 0 | 0 | 24-HR | ALL | 1ST | 16092824
| 462576 | 527914 | 1.6162 | 0 | 0 | 0 | 24-HR | ALL | 1ST | 16092824
| 462676 | 527914 | 1.5958 | 0 | 0 | 0 | 24-HR | ALL | 1ST | 16092824
| 462776 | 527914 | 1.5714 | 0 | 0 | 0 | 24-HR | ALL | 1ST | 16092824
| 462876 | 527914 | 1.5433 | 0 | 0 | 0 | 24-HR | ALL | 1ST | 16092824
| 462976 | 527914 | 1.5121 | 0 | 0 | 0 | 24-HR | ALL | 1ST | 16092824
| 463076 | 527914 | 1.4779 | 0 | 0 | 0 | 24-HR | ALL | 1ST | 16092824
| 463176 | 527914 | 1.4411 | 0 | 0 | 0 | 24-HR | ALL | 1ST | 16092824
| 463276 | 527914 | 1.4021 | 0 | 0 | 0 | 24-HR | ALL | 1ST | 16092824
| 463376 | 527914 | 1.3612 | 0 | 0 | 0 | 24-HR | ALL | 1ST | 16092824
| 463476 | 527914 | 1.3188 | 0 | 0 | 0 | 24-HR | ALL | 1ST | 16092824
| 463576 | 527914 | 1.2753 | 0 | 0 | 0 | 24-HR | ALL | 1ST | 16092824
| 463676 | 527914 | 1.231 | 0 | 0 | 0 | 24-HR | ALL | 1ST | 16092824
| 463776 | 527914 | 1.1861 | 0 | 0 | 0 | 24-HR | ALL | 1ST | 16092824
| 463876 | 527914 | 1.1411 | 0 | 0 | 0 | 24-HR | ALL | 1ST | 16092824
| 463976 | 527914 | 1.1028 | 0 | 0 | 0 | 24-HR | ALL | 1ST | 16081224
| 441476 | 505414 | 0.82517 | 56.92 | 56.92 | 0 | 24-HR | ALL | 1ST | 16091524
| 441726 | 505414 | 0.84058 | 52.45 | 52.45 | 0 | 24-HR | ALL | 1ST | 16091524
| 441976 | 505414 | 0.85486 | 50.99 | 50.99 | 0 | 24-HR | ALL | 1ST | 16091524
| 442226 | 505414 | 0.86572 | 51 | 51 | 0 | 24-HR | ALL | 1ST | 16091524
| 442476 | 505414 | 0.87021 | 50.15 | 54 | 0 | 24-HR | ALL | 1ST | 16091524
| 442726 | 505414 | 0.87538 | 54.3 | 56 | 0 | 24-HR | ALL | 1ST | 16091524
| 442976 | 505414 | 0.8709 | 54.79 | 65 | 0 | 24-HR | ALL | 1ST | 16091524
| 443226 | 505414 | 0.86861 | 60.79 | 65 | 0 | 24-HR | ALL | 1ST | 16091524
| 443476 | 505414 | 0.86572 | 70.27 | 70.27 | 0 | 24-HR | ALL | 1ST | 16091524
| 443726 | 505414 | 0.83988 | 62.87 | 67 | 0 | 24-HR | ALL | 1ST | 16091524
| 443976 | 505414 | 0.83948 | 66.48 | 70 | 0 | 24-HR | ALL | 1ST | 16061324
| 444226 | 505414 | 0.87311 | 71.84 | 76 | 0 | 24-HR | ALL | 1ST | 16061324
| 444476 | 505414 | 0.89832 | 72 | 72 | 0 | 24-HR | ALL | 1ST | 16061324
| 444726 | 505414 | 0.91197 | 72 | 72 | 0 | 24-HR | ALL | 1ST | 16061324
| 444976 | 505414 | 0.91308 | 74.2 | 74.2 | 0 | 24-HR | ALL | 1ST | 16061324
| 445226 | 505414 | 0.90103 | 75 | 75 | 0 | 24-HR | ALL | 1ST | 16061324
| 445476 | 505414 | 0.87628 | 75.7 | 78 | 0 | 24-HR | ALL | 1ST | 16061324
| 445726 | 505414 | 0.83993 | 77.97 | 85 | 0 | 24-HR | ALL | 1ST | 16061324
| 445976 | 505414 | 0.83151 | 76.13 | 82 | 0 | 24-HR | ALL | 1ST | 16051124
| 446226 | 505414 | 0.88382 | 86.55 | 86.55 | 0 | 24-HR | ALL | 1ST | 16051124
| 446476 | 505414 | 0.93651 | 87.19 | 87.19 | 0 | 24-HR | ALL | 1ST | 16051124
| 446726 | 505414 | 0.98619 | 74.85 | 74.85 | 0 | 24-HR | ALL | 1ST | 16051124
| 446976 | 505414 | 1.0257 | 72.55 | 77 | 0 | 24-HR | ALL | 1ST | 16051124
| 447226 | 505414 | 1.0564 | 69.23 | 69.23 | 0 | 24-HR | ALL | 1ST | 16051124
| 447476 | 505414 | 1.0766 | 69.79 | 69.79 | 0 | 24-HR | ALL | 1ST | 16051124
| 447726 | 505414 | 1.0866 | 62.33 | 62.33 | 0 | 24-HR | ALL | 1ST | 16051124
| 447976 | 505414 | 1.0929 | 67.21 | 67.21 | 0 | 24-HR | ALL | 1ST | 16061124
| 448226 | 505414 | 1.1151 | 71 | 71 | 0 | 24-HR | ALL | 1ST | 16061124
| 448476 | 505414 | 1.1278 | 74 | 74 | 0 | 24-HR | ALL | 1ST | 16061124
| 448726 | 505414 | 1.1317 | 74.02 | 74.02 | 0 | 24-HR | ALL | 1ST | 16061124
| 448976 | 505414 | 1.1293 | 73 | 73 | 0 | 24-HR | ALL | 1ST | 16061124
| 449226 | 505414 | 1.1225 | 70.85 | 72 | 0 | 24-HR | ALL | 1ST | 16061124
| 449476 | 505414 | 1.1131 | 69 | 73 | 0 | 24-HR | ALL | 1ST | 16061124
| 449726 | 505414 | 1.1288 | 72.15 | 72.15 | 0 | 24-HR | ALL | 1ST | 16061224
| 449976 | 505414 | 1.1722 | 71.55 | 71.55 | 0 | 24-HR | ALL | 1ST | 16061224
| 450226 | 505414 | 1.2172 | 69.99 | 74 | 0 | 24-HR | ALL | 1ST | 16061224
| 450476 | 505414 | 1.2595 | 71 | 71 | 0 | 24-HR | ALL | 1ST | 16061224
| 450726 | 505414 | 1.2991 | 71.85 | 80 | 0 | 24-HR | ALL | 1ST | 16061224
| 450976 | 505414 | 1.3349 | 69.98 | 82 | 0 | 24-HR | ALL | 1ST | 16061224
| 451226 | 505414 | 1.3601 | 72.79 | 84 | 0 | 24-HR | ALL | 1ST | 16061224
| 451476 | 505414 | 1.3739 | 78.94 | 80 | 0 | 24-HR | ALL | 1ST | 16061224
| 451726 | 505414 | 1.3765 | 83.23 | 83.23 | 0 | 24-HR | ALL | 1ST | 16061224
| 451976 | 505414 | 1.3677 | 82 | 92 | 0 | 24-HR | ALL | 1ST | 16061224
| 452226 | 505414 | 1.3444 | 84.24 | 93 | 0 | 24-HR | ALL | 1ST | 16061224
| 452476 | 505414 | 1.3058 | 93.77 | 93.77 | 0 | 24-HR | ALL | 1ST | 16061224
| 452726 | 505414 | 1.2633 | 91.5 | 100 | 0 | 24-HR | ALL | 1ST | 16061224
| 452976 | 505414 | 1.2141 | 91.6 | 100 | 0 | 24-HR | ALL | 1ST | 16061224
| 453226 | 505414 | 1.16 | 95.26 | 105 | 0 | 24-HR | ALL | 1ST | 16061224
| 453476 | 505414 | 1.1056 | 99.92 | 106 | 0 | 24-HR | ALL | 1ST | 16061224
| 453726 | 505414 | 1.059 | 96.76 | 115 | 0 | 24-HR | ALL | 1ST | 16061224
| 453976 | 505414 | 1.0128 | 98.03 | 115 | 0 | 24-HR | ALL | 1ST | 16031824
| 454226 | 505414 | 1.041 | 99.51 | 110 | 0 | 24-HR | ALL | 1ST | 16061624
| 454476 | 505414 | 1.0781 | 96 | 111 | 0 | 24-HR | ALL | 1ST | 16061624
| 454726 | 505414 | 1.0904 | 96.26 | 108 | 0 | 24-HR | ALL | 1ST | 16061624
| 454976 | 505414 | 1.0788 | 97.79 | 105 | 0 | 24-HR | ALL | 1ST | 16061624
| 455226 | 505414 | 1.0481 | 98.3 | 110 | 0 | 24-HR | ALL | 1ST | 16061624
| 455476 | 505414 | 1.0416 | 100.79 | 110 | 0 | 24-HR | ALL | 1ST | 16060124
| 455726 | 505414 | 1.0526 | 102.87 | 109 | 0 | 24-HR | ALL | 1ST | 16060124
| 455976 | 505414 | 1.0465 | 106.79 | 111 | 0 | 24-HR | ALL | 1ST | 16060124
| 456226 | 505414 | 1.0221 | 110.8 | 117 | 0 | 24-HR | ALL | 1ST | 16060124
| 456476 | 505414 | 0.97944 | 112.29 | 133 | 0 | 24-HR | ALL | 1ST | 16060124
| 456726 | 505414 | 0.92289 | 119.55 | 133 | 0 | 24-HR | ALL | 1ST | 16060124
| 456976 | 505414 | 0.94023 | 123.79 | 136 | 0 | 24-HR | ALL | 1ST | 16101024
| 457226 | 505414 | 0.92927 | 127.36 | 132 | 0 | 24-HR | ALL | 1ST | 16101024
| 457476 | 505414 | 0.89834 | 125.48 | 133 | 0 | 24-HR | ALL | 1ST | 16061624
| 457726 | 505414 | 0.90404 | 129.82 | 139 | 0 | 24-HR | ALL | 1ST | 16061624
| 457976 | 505414 | 1.1644 | 139.36 | 393 | 0 | 24-HR | ALL | 1ST | 16102424
| 458226 | 505414 | 1.5354 | 150.27 | 393 | 0 | 24-HR | ALL | 1ST | 16102424
| 458476 | 505414 | 1.2088 | 146.58 | 393 | 0 | 24-HR | ALL | 1ST | 16102424
| 458726 | 505414 | 1.2766 | 151.13 | 393 | 0 | 24-HR | ALL | 1ST | 16082824
| 458976 | 505414 | 1.5169 | 152.03 | 393 | 0 | 24-HR | ALL | 1ST | 16042224
| 459226 | 505414 | 1.6769 | 149.85 | 393 | 0 | 24-HR | ALL | 1ST | 16042224
| 459476 | 505414 | 2.1113 | 158.51 | 393 | 0 | 24-HR | ALL | 1ST | 16042224
| 459726 | 505414 | 4.03 | 198.9 | 393 | 0 | 24-HR | ALL | 1ST | 16100224
| 459976 | 505414 | 2.32 | 287.98 | 393 | 0 | 24-HR | ALL | 1ST | 16091824
| 460226 | 505414 | 2.3186 | 358.39 | 393 | 0 | 24-HR | ALL | 1ST | 16031024
| 460476 | 505414 | 2.1427 | 375.77 | 393 | 0 | 24-HR | ALL | 1ST | 16031024
| 460726 | 505414 | 2.0452 | 380.52 | 392 | 0 | 24-HR | ALL | 1ST | 16031024
| 460976 | 505414 | 2.2493 | 354.56 | 393 | 0 | 24-HR | ALL | 1ST | 16031024
| 461226 | 505414 | 2.6185 | 322.43 | 393 | 0 | 24-HR | ALL | 1ST | 16091824
| 461476 | 505414 | 2.4894 | 314.87 | 357 | 0 | 24-HR | ALL | 1ST | 16091824
| 461726 | 505414 | 1.965 | 345.27 | 357 | 0 | 24-HR | ALL | 1ST | 16030724
| 461976 | 505414 | 2.2818 | 320.92 | 357 | 0 | 24-HR | ALL | 1ST | 16030724
| 462226 | 505414 | 2.9348 | 267.02 | 389 | 0 | 24-HR | ALL | 1ST | 16120524
| 462476 | 505414 | 2.5252 | 333.17 | 387 | 0 | 24-HR | ALL | 1ST | 16022724
| 462726 | 505414 | 2.4084 | 368.48 | 368.48 | 0 | 24-HR | ALL | 1ST | 16022724
| 462976 | 505414 | 2.4711 | 376.85 | 389 | 0 | 24-HR | ALL | 1ST | 16022724
| 463226 | 505414 | 2.4972 | 378.71 | 387 | 0 | 24-HR | ALL | 1ST | 16022724
| 463476 | 505414 | 2.5999 | 372.37 | 381 | 0 | 24-HR | ALL | 1ST | 16022724
| 463726 | 505414 | 2.5145 | 376.2 | 376.2 | 0 | 24-HR | ALL | 1ST | 16022724
| 463976 | 505414 | 2.6166 | 359.91 | 359.91 | 0 | 24-HR | ALL | 1ST | 16022724
| 464226 | 505414 | 2.5795 | 347.03 | 347.03 | 0 | 24-HR | ALL | 1ST | 16022724
| 464476 | 505414 | 2.4584 | 338.18 | 338.18 | 0 | 24-HR | ALL | 1ST | 16022724
| 464726 | 505414 | 2.3014 | 332.92 | 332.92 | 0 | 24-HR | ALL | 1ST | 16022724
| 464976 | 505414 | 2.0757 | 321.22 | 321.22 | 0 | 24-HR | ALL | 1ST | 16022724
| 465226 | 505414 | 1.9895 | 292.95 | 292.95 | 0 | 24-HR | ALL | 1ST | 16022824
| 465476 | 505414 | 3.2774 | 247.04 | 370 | 0 | 24-HR | ALL | 1ST | 16022824
| 465726 | 505414 | 2.2579 | 186.59 | 374 | 0 | 24-HR | ALL | 1ST | 16100124
| 465976 | 505414 | 2.0082 | 169.58 | 373 | 0 | 24-HR | ALL | 1ST | 16100124
| 466226 | 505414 | 2.7882 | 184.16 | 362 | 0 | 24-HR | ALL | 1ST | 16100124
| 466476 | 505414 | 3.8641 | 209.09 | 255 | 0 | 24-HR | ALL | 1ST | 16100124
| 466726 | 505414 | 4.5686 | 223.39 | 255 | 0 | 24-HR | ALL | 1ST | 16100124
| 466976 | 505414 | 4.7139 | 214.99 | 255 | 0 | 24-HR | ALL | 1ST | 16100124
| 467226 | 505414 | 4.0041 | 191.4 | 326 | 0 | 24-HR | ALL | 1ST | 16100124
| 467476 | 505414 | 3.4706 | 183.03 | 326 | 0 | 24-HR | ALL | 1ST | 16100124
| 467726 | 505414 | 4.1842 | 195.51 | 326 | 0 | 24-HR | ALL | 1ST | 16100124
| 467976 | 505414 | 5.0303 | 222.85 | 326 | 0 | 24-HR | ALL | 1ST | 16100124
| 468226 | 505414 | 3.4077 | 271.82 | 326 | 0 | 24-HR | ALL | 1ST | 16100124
| 468476 | 505414 | 1.923 | 324.92 | 324.92 | 0 | 24-HR | ALL | 1ST | 16072024
| 468726 | 505414 | 2.5697 | 291.13 | 326 | 0 | 24-HR | ALL | 1ST | 16072024
| 468976 | 505414 | 3.194 | 230.81 | 326 | 0 | 24-HR | ALL | 1ST | 16100124
| 469226 | 505414 | 1.9572 | 187.19 | 343 | 0 | 24-HR | ALL | 1ST | 16072224
| 469476 | 505414 | 1.1038 | 161.54 | 343 | 0 | 24-HR | ALL | 1ST | 16031024
| 469726 | 505414 | 2.0963 | 191.3 | 343 | 0 | 24-HR | ALL | 1ST | 16072224
| 469976 | 505414 | 2.6566 | 218.68 | 343 | 0 | 24-HR | ALL | 1ST | 16072024
| 470226 | 505414 | 2.9229 | 269.14 | 343 | 0 | 24-HR | ALL | 1ST | 16072024
| 470476 | 505414 | 1.3678 | 332.74 | 332.74 | 0 | 24-HR | ALL | 1ST | 16072024
| 470726 | 505414 | 1.3482 | 330.28 | 330.28 | 0 | 24-HR | ALL | 1ST | 16072024
| 470976 | 505414 | 2.926 | 268.56 | 343 | 0 | 24-HR | ALL | 1ST | 16072024
| 471226 | 505414 | 3.3294 | 220.52 | 343 | 0 | 24-HR | ALL | 1ST | 16072024
| 471476 | 505414 | 2.9453 | 204.5 | 343 | 0 | 24-HR | ALL | 1ST | 16072024
| 441476 | 505664 | 0.80817 | 57.65 | 57.65 | 0 | 24-HR | ALL | 1ST | 16091524
| 441726 | 505664 | 0.82795 | 52.85 | 52.85 | 0 | 24-HR | ALL | 1ST | 16091524
| 441976 | 505664 | 0.84565 | 50 | 50 | 0 | 24-HR | ALL | 1ST | 16091524
| 442226 | 505664 | 0.86117 | 49.54 | 49.54 | 0 | 24-HR | ALL | 1ST | 16091524
| 442476 | 505664 | 0.87253 | 50 | 50 | 0 | 24-HR | ALL | 1ST | 16091524
| 442726 | 505664 | 0.87965 | 51.46 | 59 | 0 | 24-HR | ALL | 1ST | 16091524
| 442976 | 505664 | 0.8796 | 51.46 | 54 | 0 | 24-HR | ALL | 1ST | 16091524
| 443226 | 505664 | 0.87683 | 53.53 | 64 | 0 | 24-HR | ALL | 1ST | 16091524
| 443476 | 505664 | 0.87393 | 59.47 | 74 | 0 | 24-HR | ALL | 1ST | 16091524
| 443726 | 505664 | 0.86282 | 62.17 | 62.17 | 0 | 24-HR | ALL | 1ST | 16091524
| 443976 | 505664 | 0.84603 | 62.62 | 67 | 0 | 24-HR | ALL | 1ST | 16091524
| 444226 | 505664 | 0.8538 | 64.03 | 77 | 0 | 24-HR | ALL | 1ST | 16061324
| 444476 | 505664 | 0.88573 | 71.2 | 71.2 | 0 | 24-HR | ALL | 1ST | 16061324
| 444726 | 505664 | 0.90917 | 71.54 | 71.54 | 0 | 24-HR | ALL | 1ST | 16061324
| 444976 | 505664 | 0.9207 | 74.98 | 74.98 | 0 | 24-HR | ALL | 1ST | 16061324
| 445226 | 505664 | 0.91852 | 74 | 74 | 0 | 24-HR | ALL | 1ST | 16061324
| 445476 | 505664 | 0.90307 | 75.38 | 75.38 | 0 | 24-HR | ALL | 1ST | 16061324
| 445726 | 505664 | 0.87464 | 77 | 77 | 0 | 24-HR | ALL | 1ST | 16061324
| 445976 | 505664 | 0.83505 | 76 | 76 | 0 | 24-HR | ALL | 1ST | 16061324
| 446226 | 505664 | 0.86533 | 77.06 | 88 | 0 | 24-HR | ALL | 1ST | 16051124
| 446476 | 505664 | 0.9205 | 82.04 | 88 | 0 | 24-HR | ALL | 1ST | 16051124
| 446726 | 505664 | 0.97302 | 82.18 | 82.18 | 0 | 24-HR | ALL | 1ST | 16051124
| 446976 | 505664 | 1.0205 | 74.39 | 74.39 | 0 | 24-HR | ALL | 1ST | 16051124
| 447226 | 505664 | 1.0586 | 68.59 | 70 | 0 | 24-HR | ALL | 1ST | 16051124
| 447476 | 505664 | 1.0862 | 66.62 | 69 | 0 | 24-HR | ALL | 1ST | 16051124
| 447726 | 505664 | 1.1029 | 64.39 | 64.39 | 0 | 24-HR | ALL | 1ST | 16051124
| 447976 | 505664 | 1.1068 | 70.54 | 70.54 | 0 | 24-HR | ALL | 1ST | 16051124
| 448226 | 505664 | 1.1127 | 70 | 70 | 0 | 24-HR | ALL | 1ST | 16061124
| 448476 | 505664 | 1.1308 | 72.46 | 75 | 0 | 24-HR | ALL | 1ST | 16061124
| 448726 | 505664 | 1.1396 | 74 | 74 | 0 | 24-HR | ALL | 1ST | 16061124
| 448976 | 505664 | 1.1393 | 71.46 | 71.46 | 0 | 24-HR | ALL | 1ST | 16061124
| 449226 | 505664 | 1.1331 | 69 | 69 | 0 | 24-HR | ALL | 1ST | 16061124
| 449476 | 505664 | 1.1243 | 67 | 69 | 0 | 24-HR | ALL | 1ST | 16061124
| 449726 | 505664 | 1.1293 | 69.17 | 72 | 0 | 24-HR | ALL | 1ST | 16061224
| 449976 | 505664 | 1.1735 | 68.17 | 71 | 0 | 24-HR | ALL | 1ST | 16061224
| 450226 | 505664 | 1.2162 | 71 | 71 | 0 | 24-HR | ALL | 1ST | 16061224
| 450476 | 505664 | 1.2601 | 72.17 | 72.17 | 0 | 24-HR | ALL | 1ST | 16061224
| 450726 | 505664 | 1.3041 | 70.17 | 70.17 | 0 | 24-HR | ALL | 1ST | 16061224
| 450976 | 505664 | 1.3424 | 69.46 | 69.46 | 0 | 24-HR | ALL | 1ST | 16061224
| 451226 | 505664 | 1.3721 | 70.83 | 70.83 | 0 | 24-HR | ALL | 1ST | 16061224
| 451476 | 505664 | 1.3922 | 71.46 | 82 | 0 | 24-HR | ALL | 1ST | 16061224
| 451726 | 505664 | 1.3986 | 75.99 | 84 | 0 | 24-HR | ALL | 1ST | 16061224
| 451976 | 505664 | 1.3928 | 77.46 | 83 | 0 | 24-HR | ALL | 1ST | 16061224
| 452226 | 505664 | 1.3721 | 81.29 | 85 | 0 | 24-HR | ALL | 1ST | 16061224
| 452476 | 505664 | 1.3381 | 86.02 | 94 | 0 | 24-HR | ALL | 1ST | 16061224
| 452726 | 505664 | 1.295 | 87.65 | 92 | 0 | 24-HR | ALL | 1ST | 16061224
| 452976 | 505664 | 1.2435 | 91.14 | 94 | 0 | 24-HR | ALL | 1ST | 16061224
| 453226 | 505664 | 1.1887 | 94 | 97 | 0 | 24-HR | ALL | 1ST | 16061224
| 453476 | 505664 | 1.1329 | 98 | 100 | 0 | 24-HR | ALL | 1ST | 16061224
| 453726 | 505664 | 1.0832 | 96.39 | 96.39 | 0 | 24-HR | ALL | 1ST | 16061224
| 453976 | 505664 | 1.0377 | 93 | 100 | 0 | 24-HR | ALL | 1ST | 16061224
| 454226 | 505664 | 1.0401 | 97.35 | 102 | 0 | 24-HR | ALL | 1ST | 16061624
| 454476 | 505664 | 1.0824 | 94.7 | 98 | 0 | 24-HR | ALL | 1ST | 16061624
| 454726 | 505664 | 1.0998 | 97.43 | 97.43 | 0 | 24-HR | ALL | 1ST | 16061624
| 454976 | 505664 | 1.0904 | 96.2 | 96.2 | 0 | 24-HR | ALL | 1ST | 16061624
| 455226 | 505664 | 1.0615 | 96.3 | 99 | 0 | 24-HR | ALL | 1ST | 16061624
| 455476 | 505664 | 1.0674 | 100.01 | 100.01 | 0 | 24-HR | ALL | 1ST | 16060124
| 455726 | 505664 | 1.0815 | 104.91 | 104.91 | 0 | 24-HR | ALL | 1ST | 16060124
| 455976 | 505664 | 1.0743 | 106 | 106 | 0 | 24-HR | ALL | 1ST | 16060124
| 456226 | 505664 | 1.0496 | 110.56 | 110.56 | 0 | 24-HR | ALL | 1ST | 16060124
| 456476 | 505664 | 1.0068 | 116.71 | 116.71 | 0 | 24-HR | ALL | 1ST | 16060124
| 456726 | 505664 | 0.94582 | 116.83 | 119 | 0 | 24-HR | ALL | 1ST | 16060124
| 456976 | 505664 | 0.89362 | 117.98 | 125 | 0 | 24-HR | ALL | 1ST | 16101024
| 457226 | 505664 | 0.89996 | 120 | 131 | 0 | 24-HR | ALL | 1ST | 16061624
| 457476 | 505664 | 0.91174 | 120.62 | 127 | 0 | 24-HR | ALL | 1ST | 16061624
| 457726 | 505664 | 0.91589 | 128.5 | 128.5 | 0 | 24-HR | ALL | 1ST | 16061624
| 457976 | 505664 | 0.98536 | 133.75 | 393 | 0 | 24-HR | ALL | 1ST | 16102424
| 458226 | 505664 | 1.141 | 140.01 | 393 | 0 | 24-HR | ALL | 1ST | 16102424
| 458476 | 505664 | 1.0968 | 143.46 | 393 | 0 | 24-HR | ALL | 1ST | 16102424
| 458726 | 505664 | 1.1567 | 146.8 | 393 | 0 | 24-HR | ALL | 1ST | 16042224
| 458976 | 505664 | 1.4242 | 146.85 | 393 | 0 | 24-HR | ALL | 1ST | 16042224
| 459226 | 505664 | 1.6829 | 148.48 | 393 | 0 | 24-HR | ALL | 1ST | 16042224
| 459476 | 505664 | 2.0298 | 154.92 | 393 | 0 | 24-HR | ALL | 1ST | 16042224
| 459726 | 505664 | 4.3063 | 209.78 | 393 | 0 | 24-HR | ALL | 1ST | 16100224
| 459976 | 505664 | 2.4179 | 295.35 | 393 | 0 | 24-HR | ALL | 1ST | 16091824
| 460226 | 505664 | 2.4322 | 341 | 393 | 0 | 24-HR | ALL | 1ST | 16031024
| 460476 | 505664 | 2.3878 | 352.38 | 393 | 0 | 24-HR | ALL | 1ST | 16031024
| 460726 | 505664 | 2.2721 | 362.92 | 393 | 0 | 24-HR | ALL | 1ST | 16031024
| 460976 | 505664 | 2.287 | 348.46 | 392 | 0 | 24-HR | ALL | 1ST | 16031024
| 461226 | 505664 | 2.6055 | 324.9 | 393 | 0 | 24-HR | ALL | 1ST | 16091824
| 461476 | 505664 | 2.9955 | 295.51 | 393 | 0 | 24-HR | ALL | 1ST | 16091824
| 461726 | 505664 | 2.3219 | 322.45 | 357 | 0 | 24-HR | ALL | 1ST | 16091824
| 461976 | 505664 | 2.2966 | 322.56 | 357 | 0 | 24-HR | ALL | 1ST | 16030724
| 462226 | 505664 | 3.4979 | 256.14 | 389 | 0 | 24-HR | ALL | 1ST | 16120524
| 462476 | 505664 | 2.623 | 331.45 | 386 | 0 | 24-HR | ALL | 1ST | 16022724
| 462726 | 505664 | 2.6189 | 358.91 | 375 | 0 | 24-HR | ALL | 1ST | 16022724
| 462976 | 505664 | 2.7205 | 364 | 389 | 0 | 24-HR | ALL | 1ST | 16022724
| 463226 | 505664 | 2.6805 | 369.93 | 385 | 0 | 24-HR | ALL | 1ST | 16022724
| 463476 | 505664 | 2.8727 | 354.76 | 386 | 0 | 24-HR | ALL | 1ST | 16022724
| 463726 | 505664 | 2.7321 | 362.96 | 379 | 0 | 24-HR | ALL | 1ST | 16022724
| 463976 | 505664 | 2.5162 | 372.46 | 372.46 | 0 | 24-HR | ALL | 1ST | 16022724
| 464226 | 505664 | 2.4579 | 368.54 | 368.54 | 0 | 24-HR | ALL | 1ST | 16022724
| 464476 | 505664 | 2.3858 | 361.03 | 361.03 | 0 | 24-HR | ALL | 1ST | 16022724
| 464726 | 505664 | 2.2765 | 347.46 | 347.46 | 0 | 24-HR | ALL | 1ST | 16022724
| 464976 | 505664 | 2.0118 | 317.15 | 331 | 0 | 24-HR | ALL | 1ST | 16022724
| 465226 | 505664 | 2.6089 | 278.73 | 370 | 0 | 24-HR | ALL | 1ST | 16022824
| 465476 | 505664 | 2.9004 | 215.75 | 374 | 0 | 24-HR | ALL | 1ST | 16022824
| 465726 | 505664 | 2.4623 | 185.29 | 376 | 0 | 24-HR | ALL | 1ST | 16100124
| 465976 | 505664 | 1.9201 | 162.56 | 375 | 0 | 24-HR | ALL | 1ST | 16100124
| 466226 | 505664 | 2.9436 | 181.72 | 370 | 0 | 24-HR | ALL | 1ST | 16100124
| 466476 | 505664 | 3.6142 | 194.99 | 255 | 0 | 24-HR | ALL | 1ST | 16100124
| 466726 | 505664 | 4.1991 | 201.44 | 255 | 0 | 24-HR | ALL | 1ST | 16100124
| 466976 | 505664 | 4.4451 | 202.66 | 255 | 0 | 24-HR | ALL | 1ST | 16100124
| 467226 | 505664 | 3.6353 | 184.61 | 326 | 0 | 24-HR | ALL | 1ST | 16100124
| 467476 | 505664 | 3.0027 | 176.09 | 326 | 0 | 24-HR | ALL | 1ST | 16100124
| 467726 | 505664 | 4.0324 | 194.38 | 326 | 0 | 24-HR | ALL | 1ST | 16100124
| 467976 | 505664 | 4.7888 | 220.4 | 326 | 0 | 24-HR | ALL | 1ST | 16100124
| 468226 | 505664 | 3.855 | 256.53 | 326 | 0 | 24-HR | ALL | 1ST | 16100124
| 468476 | 505664 | 2.2423 | 313.54 | 326 | 0 | 24-HR | ALL | 1ST | 16072024
| 468726 | 505664 | 2.5409 | 295.67 | 326 | 0 | 24-HR | ALL | 1ST | 16072024
| 468976 | 505664 | 2.8204 | 230.12 | 326 | 0 | 24-HR | ALL | 1ST | 16100124
| 469226 | 505664 | 1.934 | 184.75 | 343 | 0 | 24-HR | ALL | 1ST | 16072224
| 469476 | 505664 | 1.0026 | 156.75 | 343 | 0 | 24-HR | ALL | 1ST | 16031024
| 469726 | 505664 | 1.6607 | 180.53 | 343 | 0 | 24-HR | ALL | 1ST | 16072224
| 469976 | 505664 | 2.6725 | 209.64 | 343 | 0 | 24-HR | ALL | 1ST | 16072024
| 470226 | 505664 | 3.2774 | 248.68 | 343 | 0 | 24-HR | ALL | 1ST | 16072024
| 470476 | 505664 | 2.0698 | 312.38 | 343 | 0 | 24-HR | ALL | 1ST | 16072024
| 470726 | 505664 | 1.7645 | 318.46 | 343 | 0 | 24-HR | ALL | 1ST | 16072024
| 470976 | 505664 | 2.8878 | 269.52 | 343 | 0 | 24-HR | ALL | 1ST | 16072024
| 471226 | 505664 | 3.3922 | 226.5 | 343 | 0 | 24-HR | ALL | 1ST | 16072024
| 471476 | 505664 | 2.6346 | 196.41 | 343 | 0 | 24-HR | ALL | 1ST | 16072024
| 441476 | 505914 | 0.78899 | 60 | 60 | 0 | 24-HR | ALL | 1ST | 16091524
| 441726 | 505914 | 0.8138 | 56 | 56 | 0 | 24-HR | ALL | 1ST | 16091524
| 441976 | 505914 | 0.83368 | 50.88 | 50.88 | 0 | 24-HR | ALL | 1ST | 16091524
| 442226 | 505914 | 0.85414 | 50.36 | 50.36 | 0 | 24-HR | ALL | 1ST | 16091524
| 442476 | 505914 | 0.87074 | 50.7 | 50.7 | 0 | 24-HR | ALL | 1ST | 16091524
| 442726 | 505914 | 0.88337 | 52.12 | 52.12 | 0 | 24-HR | ALL | 1ST | 16091524
| 442976 | 505914 | 0.88769 | 51.36 | 51.36 | 0 | 24-HR | ALL | 1ST | 16091524
| 443226 | 505914 | 0.8924 | 55.35 | 55.35 | 0 | 24-HR | ALL | 1ST | 16091524
| 443476 | 505914 | 0.88638 | 55.12 | 73 | 0 | 24-HR | ALL | 1ST | 16091524
| 443726 | 505914 | 0.87864 | 57.32 | 63 | 0 | 24-HR | ALL | 1ST | 16091524
| 443976 | 505914 | 0.86578 | 58.51 | 64 | 0 | 24-HR | ALL | 1ST | 16091524
| 444226 | 505914 | 0.85132 | 61.12 | 67 | 0 | 24-HR | ALL | 1ST | 16091524
| 444476 | 505914 | 0.86546 | 70.29 | 75 | 0 | 24-HR | ALL | 1ST | 16061324
| 444726 | 505914 | 0.89822 | 74.7 | 74.7 | 0 | 24-HR | ALL | 1ST | 16061324
| 444976 | 505914 | 0.91967 | 71.95 | 75 | 0 | 24-HR | ALL | 1ST | 16061324
| 445226 | 505914 | 0.92817 | 70.04 | 75 | 0 | 24-HR | ALL | 1ST | 16061324
| 445476 | 505914 | 0.92308 | 73.12 | 76 | 0 | 24-HR | ALL | 1ST | 16061324
| 445726 | 505914 | 0.90407 | 75.24 | 78 | 0 | 24-HR | ALL | 1ST | 16061324
| 445976 | 505914 | 0.87198 | 75.04 | 75.04 | 0 | 24-HR | ALL | 1ST | 16061324
| 446226 | 505914 | 0.84101 | 75 | 77 | 0 | 24-HR | ALL | 1ST | 16051124
| 446476 | 505914 | 0.90059 | 78.15 | 84 | 0 | 24-HR | ALL | 1ST | 16051124
| 446726 | 505914 | 0.95772 | 79.4 | 84 | 0 | 24-HR | ALL | 1ST | 16051124
| 446976 | 505914 | 1.0112 | 73.57 | 73.57 | 0 | 24-HR | ALL | 1ST | 16051124
| 447226 | 505914 | 1.056 | 70 | 70 | 0 | 24-HR | ALL | 1ST | 16051124
| 447476 | 505914 | 1.0924 | 56.89 | 71 | 0 | 24-HR | ALL | 1ST | 16051124
| 447726 | 505914 | 1.1151 | 67.73 | 67.73 | 0 | 24-HR | ALL | 1ST | 16051124
| 447976 | 505914 | 1.1269 | 70.12 | 70.12 | 0 | 24-HR | ALL | 1ST | 16051124
| 448226 | 505914 | 1.1261 | 70 | 70 | 0 | 24-HR | ALL | 1ST | 16051124
| 448476 | 505914 | 1.1266 | 67.82 | 73 | 0 | 24-HR | ALL | 1ST | 16061124
| 448726 | 505914 | 1.141 | 69.12 | 74 | 0 | 24-HR | ALL | 1ST | 16061124
| 448976 | 505914 | 1.1446 | 68.12 | 71 | 0 | 24-HR | ALL | 1ST | 16061124
| 449226 | 505914 | 1.1433 | 68.12 | 68.12 | 0 | 24-HR | ALL | 1ST | 16061124
| 449476 | 505914 | 1.1377 | 68.12 | 68.12 | 0 | 24-HR | ALL | 1ST | 16061124
| 449726 | 505914 | 1.1296 | 68 | 68 | 0 | 24-HR | ALL | 1ST | 16061124
| 449976 | 505914 | 1.172 | 68.18 | 68.18 | 0 | 24-HR | ALL | 1ST | 16061224
| 450226 | 505914 | 1.2154 | 71.03 | 71.03 | 0 | 24-HR | ALL | 1ST | 16061224
| 450476 | 505914 | 1.2611 | 71.64 | 71.64 | 0 | 24-HR | ALL | 1ST | 16061224
| 450726 | 505914 | 1.3083 | 68.27 | 68.27 | 0 | 24-HR | ALL | 1ST | 16061224
| 450976 | 505914 | 1.3481 | 70 | 70 | 0 | 24-HR | ALL | 1ST | 16061224
| 451226 | 505914 | 1.3832 | 68.44 | 71 | 0 | 24-HR | ALL | 1ST | 16061224
| 451476 | 505914 | 1.4058 | 72.57 | 72.57 | 0 | 24-HR | ALL | 1ST | 16061224
| 451726 | 505914 | 1.4212 | 67.03 | 79 | 0 | 24-HR | ALL | 1ST | 16061224
| 451976 | 505914 | 1.4183 | 71 | 80 | 0 | 24-HR | ALL | 1ST | 16061224
| 452226 | 505914 | 1.4017 | 74.12 | 85 | 0 | 24-HR | ALL | 1ST | 16061224
| 452476 | 505914 | 1.3726 | 75.15 | 90 | 0 | 24-HR | ALL | 1ST | 16061224
| 452726 | 505914 | 1.3305 | 78.56 | 88 | 0 | 24-HR | ALL | 1ST | 16061224
| 452976 | 505914 | 1.2796 | 82.12 | 95 | 0 | 24-HR | ALL | 1ST | 16061224
| 453226 | 505914 | 1.2256 | 83.24 | 96 | 0 | 24-HR | ALL | 1ST | 16061224
| 453476 | 505914 | 1.1711 | 83.36 | 101 | 0 | 24-HR | ALL | 1ST | 16061224
| 453726 | 505914 | 1.1141 | 88.16 | 97 | 0 | 24-HR | ALL | 1ST | 16061224
| 453976 | 505914 | 1.062 | 90.91 | 95 | 0 | 24-HR | ALL | 1ST | 16061224
| 454226 | 505914 | 1.0525 | 95 | 98 | 0 | 24-HR | ALL | 1ST | 16031824
| 454476 | 505914 | 1.0862 | 93.61 | 95 | 0 | 24-HR | ALL | 1ST | 16061624
| 454726 | 505914 | 1.1075 | 94.97 | 94.97 | 0 | 24-HR | ALL | 1ST | 16061624
| 454976 | 505914 | 1.1018 | 94.96 | 97 | 0 | 24-HR | ALL | 1ST | 16061624
| 455226 | 505914 | 1.0747 | 97.61 | 97.61 | 0 | 24-HR | ALL | 1ST | 16061624
| 455476 | 505914 | 1.0951 | 100.97 | 100.97 | 0 | 24-HR | ALL | 1ST | 16060124
| 455726 | 505914 | 1.1079 | 100.8 | 106 | 0 | 24-HR | ALL | 1ST | 16060124
| 455976 | 505914 | 1.1019 | 102.7 | 107 | 0 | 24-HR | ALL | 1ST | 16060124
| 456226 | 505914 | 1.0773 | 108.03 | 112 | 0 | 24-HR | ALL | 1ST | 16060124
| 456476 | 505914 | 1.0324 | 112 | 118 | 0 | 24-HR | ALL | 1ST | 16060124
| 456726 | 505914 | 0.97026 | 117.12 | 117.12 | 0 | 24-HR | ALL | 1ST | 16060124
| 456976 | 505914 | 0.90232 | 113.15 | 120 | 0 | 24-HR | ALL | 1ST | 16061624
| 457226 | 505914 | 0.91531 | 113.12 | 129 | 0 | 24-HR | ALL | 1ST | 16061624
| 457476 | 505914 | 0.92574 | 113.82 | 123 | 0 | 24-HR | ALL | 1ST | 16061624
| 457726 | 505914 | 0.92784 | 118.91 | 133 | 0 | 24-HR | ALL | 1ST | 16061624
| 457976 | 505914 | 0.98272 | 128.8 | 393 | 0 | 24-HR | ALL | 1ST | 16061724
| 458226 | 505914 | 1.0414 | 133.82 | 393 | 0 | 24-HR | ALL | 1ST | 16061724
| 458476 | 505914 | 1.0743 | 140.42 | 393 | 0 | 24-HR | ALL | 1ST | 16061724
| 458726 | 505914 | 1.0957 | 142.12 | 393 | 0 | 24-HR | ALL | 1ST | 16042224
| 458976 | 505914 | 1.5066 | 147.48 | 393 | 0 | 24-HR | ALL | 1ST | 16042224
| 459226 | 505914 | 1.5627 | 144 | 393 | 0 | 24-HR | ALL | 1ST | 16042224
| 459476 | 505914 | 1.9554 | 152 | 393 | 0 | 24-HR | ALL | 1ST | 16042224
| 459726 | 505914 | 4.3653 | 216.08 | 393 | 0 | 24-HR | ALL | 1ST | 16100224
| 459976 | 505914 | 2.4928 | 283.78 | 393 | 0 | 24-HR | ALL | 1ST | 16091824
| 460226 | 505914 | 2.4444 | 319.88 | 393 | 0 | 24-HR | ALL | 1ST | 16091824
| 460476 | 505914 | 2.4432 | 330.64 | 393 | 0 | 24-HR | ALL | 1ST | 16031024
| 460726 | 505914 | 2.4005 | 338.18 | 393 | 0 | 24-HR | ALL | 1ST | 16031024
| 460976 | 505914 | 2.282 | 340.44 | 382 | 0 | 24-HR | ALL | 1ST | 16031024
| 461226 | 505914 | 2.2039 | 329.69 | 344 | 0 | 24-HR | ALL | 1ST | 16091824
| 461476 | 505914 | 3.0159 | 292.8 | 392 | 0 | 24-HR | ALL | 1ST | 16091824
| 461726 | 505914 | 2.6009 | 303.73 | 357 | 0 | 24-HR | ALL | 1ST | 16091824
| 461976 | 505914 | 2.4515 | 306.16 | 355 | 0 | 24-HR | ALL | 1ST | 16091824
| 462226 | 505914 | 3.8653 | 248.24 | 389 | 0 | 24-HR | ALL | 1ST | 16120524
| 462476 | 505914 | 2.6416 | 315.18 | 388 | 0 | 24-HR | ALL | 1ST | 16022724
| 462726 | 505914 | 2.8662 | 330.9 | 389 | 0 | 24-HR | ALL | 1ST | 16022724
| 462976 | 505914 | 2.899 | 348.18 | 382 | 0 | 24-HR | ALL | 1ST | 16022724
| 463226 | 505914 | 2.8475 | 357.49 | 377 | 0 | 24-HR | ALL | 1ST | 16022724
| 463476 | 505914 | 2.9559 | 343.73 | 382 | 0 | 24-HR | ALL | 1ST | 16022724
| 463726 | 505914 | 2.9013 | 340.37 | 379 | 0 | 24-HR | ALL | 1ST | 16022724
| 463976 | 505914 | 2.738 | 353.45 | 376 | 0 | 24-HR | ALL | 1ST | 16022724
| 464226 | 505914 | 2.4965 | 364 | 371 | 0 | 24-HR | ALL | 1ST | 16022724
| 464476 | 505914 | 2.3496 | 363.28 | 369 | 0 | 24-HR | ALL | 1ST | 16022724
| 464726 | 505914 | 2.2579 | 347.35 | 360 | 0 | 24-HR | ALL | 1ST | 16022724
| 464976 | 505914 | 2.2326 | 314.01 | 369 | 0 | 24-HR | ALL | 1ST | 16100224
| 465226 | 505914 | 3.157 | 257.8 | 372 | 0 | 24-HR | ALL | 1ST | 16022824
| 465476 | 505914 | 2.9565 | 206.51 | 376 | 0 | 24-HR | ALL | 1ST | 16100124
| 465726 | 505914 | 2.6856 | 184.34 | 376 | 0 | 24-HR | ALL | 1ST | 16100124
| 465976 | 505914 | 1.9095 | 159 | 376 | 0 | 24-HR | ALL | 1ST | 16100124
| 466226 | 505914 | 2.7894 | 174.65 | 371 | 0 | 24-HR | ALL | 1ST | 16100124
| 466476 | 505914 | 3.4929 | 188.21 | 255 | 0 | 24-HR | ALL | 1ST | 16100124
| 466726 | 505914 | 4.2394 | 198.13 | 255 | 0 | 24-HR | ALL | 1ST | 16100124
| 466976 | 505914 | 4.3428 | 198.32 | 255 | 0 | 24-HR | ALL | 1ST | 16100124
| 467226 | 505914 | 3.3276 | 179.91 | 326 | 0 | 24-HR | ALL | 1ST | 16100124
| 467476 | 505914 | 2.6632 | 169.15 | 326 | 0 | 24-HR | ALL | 1ST | 16102124
| 467726 | 505914 | 3.6929 | 191.17 | 326 | 0 | 24-HR | ALL | 1ST | 16100124
| 467976 | 505914 | 4.3042 | 211.9 | 326 | 0 | 24-HR | ALL | 1ST | 16100124
| 468226 | 505914 | 4.0162 | 238.42 | 326 | 0 | 24-HR | ALL | 1ST | 16100124
| 468476 | 505914 | 2.6858 | 287.88 | 326 | 0 | 24-HR | ALL | 1ST | 16072024
| 468726 | 505914 | 2.7672 | 274.77 | 326 | 0 | 24-HR | ALL | 1ST | 16072024
| 468976 | 505914 | 2.5951 | 210.95 | 326 | 0 | 24-HR | ALL | 1ST | 16072224
| 469226 | 505914 | 1.6025 | 176.11 | 343 | 0 | 24-HR | ALL | 1ST | 16072224
| 469476 | 505914 | 0.9206 | 153.43 | 343 | 0 | 24-HR | ALL | 1ST | 16031024
| 469726 | 505914 | 1.3747 | 172.06 | 343 | 0 | 24-HR | ALL | 1ST | 16072024
| 469976 | 505914 | 2.3877 | 194.33 | 343 | 0 | 24-HR | ALL | 1ST | 16072024
| 470226 | 505914 | 3.0427 | 208.39 | 343 | 0 | 24-HR | ALL | 1ST | 16072024
| 470476 | 505914 | 3.4794 | 245.12 | 343 | 0 | 24-HR | ALL | 1ST | 16072024
| 470726 | 505914 | 1.9993 | 308.93 | 340 | 0 | 24-HR | ALL | 1ST | 16072024
| 470976 | 505914 | 2.0583 | 298.59 | 332 | 0 | 24-HR | ALL | 1ST | 16072024
| 471226 | 505914 | 3.3127 | 235.5 | 343 | 0 | 24-HR | ALL | 1ST | 16072024
| 471476 | 505914 | 2.6881 | 201.43 | 343 | 0 | 24-HR | ALL | 1ST | 16072024
| 441476 | 506164 | 0.76512 | 61.21 | 61.21 | 0 | 24-HR | ALL | 1ST | 16091524
| 441726 | 506164 | 0.79239 | 56.21 | 56.21 | 0 | 24-HR | ALL | 1ST | 16091524
| 441976 | 506164 | 0.81578 | 50.22 | 51 | 0 | 24-HR | ALL | 1ST | 16091524
| 442226 | 506164 | 0.8411 | 50.21 | 50.21 | 0 | 24-HR | ALL | 1ST | 16091524
| 442476 | 506164 | 0.86279 | 50.61 | 50.61 | 0 | 24-HR | ALL | 1ST | 16091524
| 442726 | 506164 | 0.8824 | 53.21 | 53.21 | 0 | 24-HR | ALL | 1ST | 16091524
| 442976 | 506164 | 0.89634 | 55.36 | 55.36 | 0 | 24-HR | ALL | 1ST | 16091524
| 443226 | 506164 | 0.89675 | 51.85 | 57 | 0 | 24-HR | ALL | 1ST | 16091524
| 443476 | 506164 | 0.89647 | 52.02 | 56 | 0 | 24-HR | ALL | 1ST | 16091524
| 443726 | 506164 | 0.89081 | 52 | 58 | 0 | 24-HR | ALL | 1ST | 16091524
| 443976 | 506164 | 0.8811 | 52.3 | 62 | 0 | 24-HR | ALL | 1ST | 16091524
| 444226 | 506164 | 0.86988 | 55.03 | 62 | 0 | 24-HR | ALL | 1ST | 16091524
| 444476 | 506164 | 0.85941 | 62.36 | 75 | 0 | 24-HR | ALL | 1ST | 16091524
| 444726 | 506164 | 0.87963 | 67 | 77 | 0 | 24-HR | ALL | 1ST | 16061324
| 444976 | 506164 | 0.91082 | 66 | 76 | 0 | 24-HR | ALL | 1ST | 16061324
| 445226 | 506164 | 0.92976 | 66.79 | 70 | 0 | 24-HR | ALL | 1ST | 16061324
| 445476 | 506164 | 0.93541 | 72 | 73 | 0 | 24-HR | ALL | 1ST | 16061324
| 445726 | 506164 | 0.92674 | 72.02 | 79 | 0 | 24-HR | ALL | 1ST | 16061324
| 445976 | 506164 | 0.90396 | 73 | 75 | 0 | 24-HR | ALL | 1ST | 16061324
| 446226 | 506164 | 0.8681 | 74.52 | 74.52 | 0 | 24-HR | ALL | 1ST | 16061324
| 446476 | 506164 | 0.87806 | 72.8 | 80 | 0 | 24-HR | ALL | 1ST | 16051124
| 446726 | 506164 | 0.93872 | 75.79 | 80 | 0 | 24-HR | ALL | 1ST | 16051124
| 446976 | 506164 | 0.99519 | 79.66 | 79.66 | 0 | 24-HR | ALL | 1ST | 16051124
| 447226 | 506164 | 1.0479 | 73.97 | 73.97 | 0 | 24-HR | ALL | 1ST | 16051124
| 447476 | 506164 | 1.0938 | 52.72 | 71 | 0 | 24-HR | ALL | 1ST | 16051124
| 447726 | 506164 | 1.1249 | 55.16 | 68 | 0 | 24-HR | ALL | 1ST | 16051124
| 447976 | 506164 | 1.1453 | 51.98 | 71 | 0 | 24-HR | ALL | 1ST | 16051124
| 448226 | 506164 | 1.1525 | 54.56 | 70 | 0 | 24-HR | ALL | 1ST | 16051124
| 448476 | 506164 | 1.1464 | 56.76 | 71 | 0 | 24-HR | ALL | 1ST | 16051124
| 448726 | 506164 | 1.1427 | 69 | 69 | 0 | 24-HR | ALL | 1ST | 16061124
| 448976 | 506164 | 1.151 | 68.08 | 68.08 | 0 | 24-HR | ALL | 1ST | 16061124
| 449226 | 506164 | 1.1515 | 66.55 | 68 | 0 | 24-HR | ALL | 1ST | 16061124
| 449476 | 506164 | 1.1515 | 70 | 70 | 0 | 24-HR | ALL | 1ST | 16061124
| 449726 | 506164 | 1.14 | 64.29 | 69 | 0 | 24-HR | ALL | 1ST | 16061124
| 449976 | 506164 | 1.17 | 68.4 | 69 | 0 | 24-HR | ALL | 1ST | 16061224
| 450226 | 506164 | 1.2149 | 70.03 | 70.03 | 0 | 24-HR | ALL | 1ST | 16061224
| 450476 | 506164 | 1.2616 | 70.79 | 70.79 | 0 | 24-HR | ALL | 1ST | 16061224
| 450726 | 506164 | 1.3086 | 70.58 | 70.58 | 0 | 24-HR | ALL | 1ST | 16061224
| 450976 | 506164 | 1.3537 | 68.82 | 68.82 | 0 | 24-HR | ALL | 1ST | 16061224
| 451226 | 506164 | 1.3904 | 70.7 | 70.7 | 0 | 24-HR | ALL | 1ST | 16061224
| 451476 | 506164 | 1.4215 | 67.01 | 74 | 0 | 24-HR | ALL | 1ST | 16061224
| 451726 | 506164 | 1.4378 | 68.79 | 68.79 | 0 | 24-HR | ALL | 1ST | 16061224
| 451976 | 506164 | 1.4414 | 68.57 | 72 | 0 | 24-HR | ALL | 1ST | 16061224
| 452226 | 506164 | 1.4285 | 72 | 73 | 0 | 24-HR | ALL | 1ST | 16061224
| 452476 | 506164 | 1.403 | 72.06 | 77 | 0 | 24-HR | ALL | 1ST | 16061224
| 452726 | 506164 | 1.3637 | 74.23 | 80 | 0 | 24-HR | ALL | 1ST | 16061224
| 452976 | 506164 | 1.3133 | 77.94 | 83 | 0 | 24-HR | ALL | 1ST | 16061224
| 453226 | 506164 | 1.2595 | 78.21 | 88 | 0 | 24-HR | ALL | 1ST | 16061224
| 453476 | 506164 | 1.2001 | 82.36 | 85 | 0 | 24-HR | ALL | 1ST | 16061224
| 453726 | 506164 | 1.1415 | 86.46 | 86.46 | 0 | 24-HR | ALL | 1ST | 16061224
| 453976 | 506164 | 1.0858 | 90.96 | 96 | 0 | 24-HR | ALL | 1ST | 16061224
| 454226 | 506164 | 1.0696 | 88.79 | 95 | 0 | 24-HR | ALL | 1ST | 16031824
| 454476 | 506164 | 1.0882 | 89.7 | 95 | 0 | 24-HR | ALL | 1ST | 16061624
| 454726 | 506164 | 1.1144 | 91.79 | 95 | 0 | 24-HR | ALL | 1ST | 16061624
| 454976 | 506164 | 1.1128 | 93.36 | 95 | 0 | 24-HR | ALL | 1ST | 16061624
| 455226 | 506164 | 1.0881 | 97 | 98 | 0 | 24-HR | ALL | 1ST | 16061624
| 455476 | 506164 | 1.1225 | 99.58 | 99.58 | 0 | 24-HR | ALL | 1ST | 16060124
| 455726 | 506164 | 1.1356 | 96.99 | 102 | 0 | 24-HR | ALL | 1ST | 16060124
| 455976 | 506164 | 1.1322 | 102.15 | 103 | 0 | 24-HR | ALL | 1ST | 16060124
| 456226 | 506164 | 1.1071 | 107.56 | 107.56 | 0 | 24-HR | ALL | 1ST | 16060124
| 456476 | 506164 | 1.0589 | 107.21 | 112 | 0 | 24-HR | ALL | 1ST | 16060124
| 456726 | 506164 | 0.99365 | 107.3 | 119 | 0 | 24-HR | ALL | 1ST | 16060124
| 456976 | 506164 | 0.91517 | 113.24 | 113.24 | 0 | 24-HR | ALL | 1ST | 16061624
| 457226 | 506164 | 0.92791 | 114.5 | 114.5 | 0 | 24-HR | ALL | 1ST | 16061624
| 457476 | 506164 | 0.93807 | 116.24 | 116.24 | 0 | 24-HR | ALL | 1ST | 16061624
| 457726 | 506164 | 0.93962 | 121.24 | 121.24 | 0 | 24-HR | ALL | 1ST | 16061624
| 457976 | 506164 | 0.99875 | 127.43 | 393 | 0 | 24-HR | ALL | 1ST | 16061724
| 458226 | 506164 | 1.0549 | 130.84 | 393 | 0 | 24-HR | ALL | 1ST | 16061724
| 458476 | 506164 | 1.0875 | 140.03 | 393 | 0 | 24-HR | ALL | 1ST | 16061724
| 458726 | 506164 | 1.2185 | 144.56 | 393 | 0 | 24-HR | ALL | 1ST | 16042224
| 458976 | 506164 | 1.5871 | 147.97 | 393 | 0 | 24-HR | ALL | 1ST | 16042224
| 459226 | 506164 | 1.4879 | 141.02 | 393 | 0 | 24-HR | ALL | 1ST | 16042224
| 459476 | 506164 | 1.7868 | 147.15 | 393 | 0 | 24-HR | ALL | 1ST | 16042224
| 459726 | 506164 | 3.9264 | 197.75 | 393 | 0 | 24-HR | ALL | 1ST | 16100224
| 459976 | 506164 | 3.3459 | 255.9 | 393 | 0 | 24-HR | ALL | 1ST | 16100224
| 460226 | 506164 | 2.8022 | 286.2 | 393 | 0 | 24-HR | ALL | 1ST | 16091824
| 460476 | 506164 | 2.7374 | 316.48 | 393 | 0 | 24-HR | ALL | 1ST | 16091824
| 460726 | 506164 | 2.3722 | 329.85 | 376 | 0 | 24-HR | ALL | 1ST | 16091824
| 460976 | 506164 | 2.1825 | 333.94 | 342 | 0 | 24-HR | ALL | 1ST | 16031024
| 461226 | 506164 | 2.4168 | 320.7 | 342 | 0 | 24-HR | ALL | 1ST | 16091824
| 461476 | 506164 | 2.8645 | 289.04 | 375 | 0 | 24-HR | ALL | 1ST | 16091824
| 461726 | 506164 | 2.5343 | 274.26 | 357 | 0 | 24-HR | ALL | 1ST | 16091824
| 461976 | 506164 | 2.4784 | 290.48 | 350 | 0 | 24-HR | ALL | 1ST | 16091824
| 462226 | 506164 | 4.153 | 235.6 | 389 | 0 | 24-HR | ALL | 1ST | 16120524
| 462476 | 506164 | 2.6047 | 277.99 | 389 | 0 | 24-HR | ALL | 1ST | 16120524
| 462726 | 506164 | 2.8653 | 323.52 | 377 | 0 | 24-HR | ALL | 1ST | 16022724
| 462976 | 506164 | 2.9707 | 338.66 | 376 | 0 | 24-HR | ALL | 1ST | 16022724
| 463226 | 506164 | 2.9209 | 348.14 | 367 | 0 | 24-HR | ALL | 1ST | 16022724
| 463476 | 506164 | 2.9288 | 336.4 | 368 | 0 | 24-HR | ALL | 1ST | 16022724
| 463726 | 506164 | 2.8066 | 316.34 | 379 | 0 | 24-HR | ALL | 1ST | 16022724
| 463976 | 506164 | 2.7652 | 328.31 | 376 | 0 | 24-HR | ALL | 1ST | 16022724
| 464226 | 506164 | 2.5902 | 348.48 | 372 | 0 | 24-HR | ALL | 1ST | 16022724
| 464476 | 506164 | 2.4229 | 346.33 | 371 | 0 | 24-HR | ALL | 1ST | 16022724
| 464726 | 506164 | 2.2326 | 331.13 | 369 | 0 | 24-HR | ALL | 1ST | 16022724
| 464976 | 506164 | 2.2589 | 318.51 | 362 | 0 | 24-HR | ALL | 1ST | 16100224
| 465226 | 506164 | 2.9438 | 260.63 | 372 | 0 | 24-HR | ALL | 1ST | 16022824
| 465476 | 506164 | 3.3079 | 205.26 | 376 | 0 | 24-HR | ALL | 1ST | 16100124
| 465726 | 506164 | 2.6908 | 178.52 | 376 | 0 | 24-HR | ALL | 1ST | 16100124
| 465976 | 506164 | 2.1593 | 162.34 | 374 | 0 | 24-HR | ALL | 1ST | 16100124
| 466226 | 506164 | 1.8719 | 153.59 | 372 | 0 | 24-HR | ALL | 1ST | 16100124
| 466476 | 506164 | 3.0215 | 177.48 | 255 | 0 | 24-HR | ALL | 1ST | 16100124
| 466726 | 506164 | 3.6515 | 187.37 | 207 | 0 | 24-HR | ALL | 1ST | 16100124
| 466976 | 506164 | 3.7881 | 189.8 | 202 | 0 | 24-HR | ALL | 1ST | 16100124
| 467226 | 506164 | 2.7826 | 172.37 | 326 | 0 | 24-HR | ALL | 1ST | 16100124
| 467476 | 506164 | 2.4505 | 161.8 | 326 | 0 | 24-HR | ALL | 1ST | 16102124
| 467726 | 506164 | 2.9672 | 180.24 | 326 | 0 | 24-HR | ALL | 1ST | 16102124
| 467976 | 506164 | 3.5305 | 199.94 | 326 | 0 | 24-HR | ALL | 1ST | 16100124
| 468226 | 506164 | 3.6297 | 221.69 | 326 | 0 | 24-HR | ALL | 1ST | 16100124
| 468476 | 506164 | 2.8218 | 269.15 | 325 | 0 | 24-HR | ALL | 1ST | 16072024
| 468726 | 506164 | 2.7188 | 241.77 | 326 | 0 | 24-HR | ALL | 1ST | 16072024
| 468976 | 506164 | 2.1459 | 190.64 | 326 | 0 | 24-HR | ALL | 1ST | 16072224
| 469226 | 506164 | 1.1142 | 164.21 | 343 | 0 | 24-HR | ALL | 1ST | 16072324
| 469476 | 506164 | 0.83094 | 148.3 | 343 | 0 | 24-HR | ALL | 1ST | 16031024
| 469726 | 506164 | 1.1108 | 160.72 | 343 | 0 | 24-HR | ALL | 1ST | 16072024
| 469976 | 506164 | 1.8205 | 176.58 | 343 | 0 | 24-HR | ALL | 1ST | 16072024
| 470226 | 506164 | 2.5727 | 191.39 | 343 | 0 | 24-HR | ALL | 1ST | 16072024
| 470476 | 506164 | 3.5316 | 221.74 | 343 | 0 | 24-HR | ALL | 1ST | 16072024
| 470726 | 506164 | 2.4006 | 286.9 | 339 | 0 | 24-HR | ALL | 1ST | 16072024
| 470976 | 506164 | 1.7431 | 307.03 | 313 | 0 | 24-HR | ALL | 1ST | 16072024
| 471226 | 506164 | 2.7223 | 260.87 | 339 | 0 | 24-HR | ALL | 1ST | 16072024
| 471476 | 506164 | 2.708 | 209.69 | 343 | 0 | 24-HR | ALL | 1ST | 16072024
| 441476 | 506414 | 0.73911 | 62.83 | 62.83 | 0 | 24-HR | ALL | 1ST | 16091524
| 441726 | 506414 | 0.7679 | 56.3 | 56.3 | 0 | 24-HR | ALL | 1ST | 16091524
| 441976 | 506414 | 0.7962 | 52 | 52 | 0 | 24-HR | ALL | 1ST | 16091524
| 442226 | 506414 | 0.82546 | 52.07 | 52.07 | 0 | 24-HR | ALL | 1ST | 16091524
| 442476 | 506414 | 0.8552 | 55.32 | 55.32 | 0 | 24-HR | ALL | 1ST | 16091524
| 442726 | 506414 | 0.87761 | 55.56 | 55.56 | 0 | 24-HR | ALL | 1ST | 16091524
| 442976 | 506414 | 0.89541 | 56.2 | 56.2 | 0 | 24-HR | ALL | 1ST | 16091524
| 443226 | 506414 | 0.90065 | 52 | 52 | 0 | 24-HR | ALL | 1ST | 16091524
| 443476 | 506414 | 0.9064 | 52.56 | 52.56 | 0 | 24-HR | ALL | 1ST | 16091524
| 443726 | 506414 | 0.91153 | 57.07 | 57.07 | 0 | 24-HR | ALL | 1ST | 16091524
| 443976 | 506414 | 0.89966 | 52.54 | 52.54 | 0 | 24-HR | ALL | 1ST | 16091524
| 444226 | 506414 | 0.88974 | 53 | 56 | 0 | 24-HR | ALL | 1ST | 16091524
| 444476 | 506414 | 0.87991 | 57.72 | 64 | 0 | 24-HR | ALL | 1ST | 16091524
| 444726 | 506414 | 0.86812 | 64 | 67 | 0 | 24-HR | ALL | 1ST | 16091524
| 444976 | 506414 | 0.89507 | 60.51 | 67 | 0 | 24-HR | ALL | 1ST | 16061324
| 445226 | 506414 | 0.92284 | 64.46 | 64.46 | 0 | 24-HR | ALL | 1ST | 16061324
| 445476 | 506414 | 0.93948 | 64.29 | 74 | 0 | 24-HR | ALL | 1ST | 16061324
| 445726 | 506414 | 0.94246 | 62.48 | 77 | 0 | 24-HR | ALL | 1ST | 16061324
| 445976 | 506414 | 0.93003 | 65 | 77 | 0 | 24-HR | ALL | 1ST | 16061324
| 446226 | 506414 | 0.90282 | 71.46 | 78 | 0 | 24-HR | ALL | 1ST | 16061324
| 446476 | 506414 | 0.86316 | 73.03 | 73.03 | 0 | 24-HR | ALL | 1ST | 16061324
| 446726 | 506414 | 0.91589 | 72.36 | 77 | 0 | 24-HR | ALL | 1ST | 16051124
| 446976 | 506414 | 0.98149 | 65.08 | 82 | 0 | 24-HR | ALL | 1ST | 16051124
| 447226 | 506414 | 1.0419 | 52.75 | 82 | 0 | 24-HR | ALL | 1ST | 16051124
| 447476 | 506414 | 1.0905 | 50.82 | 73 | 0 | 24-HR | ALL | 1ST | 16051124
| 447726 | 506414 | 1.1248 | 78.56 | 78.56 | 0 | 24-HR | ALL | 1ST | 16051124
| 447976 | 506414 | 1.1549 | 68.1 | 68.1 | 0 | 24-HR | ALL | 1ST | 16051124
| 448226 | 506414 | 1.1701 | 69.17 | 69.17 | 0 | 24-HR | ALL | 1ST | 16051124
| 448476 | 506414 | 1.1716 | 68.09 | 68.09 | 0 | 24-HR | ALL | 1ST | 16051124
| 448726 | 506414 | 1.1593 | 65 | 69 | 0 | 24-HR | ALL | 1ST | 16051124
| 448976 | 506414 | 1.1496 | 63.44 | 69 | 0 | 24-HR | ALL | 1ST | 16061124
| 449226 | 506414 | 1.1571 | 64.24 | 66 | 0 | 24-HR | ALL | 1ST | 16061124
| 449476 | 506414 | 1.1537 | 60 | 71 | 0 | 24-HR | ALL | 1ST | 16061124
| 449726 | 506414 | 1.1517 | 63.09 | 63.09 | 0 | 24-HR | ALL | 1ST | 16061124
| 449976 | 506414 | 1.1691 | 67.14 | 67.14 | 0 | 24-HR | ALL | 1ST | 16061224
| 450226 | 506414 | 1.2149 | 68.03 | 71 | 0 | 24-HR | ALL | 1ST | 16061224
| 450476 | 506414 | 1.2652 | 65.46 | 71 | 0 | 24-HR | ALL | 1ST | 16061224
| 450726 | 506414 | 1.3107 | 69.15 | 73 | 0 | 24-HR | ALL | 1ST | 16061224
| 450976 | 506414 | 1.357 | 69.46 | 69.46 | 0 | 24-HR | ALL | 1ST | 16061224
| 451226 | 506414 | 1.4005 | 66.26 | 76 | 0 | 24-HR | ALL | 1ST | 16061224
| 451476 | 506414 | 1.4331 | 67.07 | 67.07 | 0 | 24-HR | ALL | 1ST | 16061224
| 451726 | 506414 | 1.4553 | 66.47 | 68 | 0 | 24-HR | ALL | 1ST | 16061224
| 451976 | 506414 | 1.4641 | 65.46 | 70 | 0 | 24-HR | ALL | 1ST | 16061224
| 452226 | 506414 | 1.4541 | 71.15 | 71.15 | 0 | 24-HR | ALL | 1ST | 16061224
| 452476 | 506414 | 1.4312 | 72.46 | 72.46 | 0 | 24-HR | ALL | 1ST | 16061224
| 452726 | 506414 | 1.3935 | 75.18 | 75.18 | 0 | 24-HR | ALL | 1ST | 16061224
| 452976 | 506414 | 1.3454 | 76.86 | 76.86 | 0 | 24-HR | ALL | 1ST | 16061224
| 453226 | 506414 | 1.2895 | 79.03 | 79.03 | 0 | 24-HR | ALL | 1ST | 16061224
| 453476 | 506414 | 1.2298 | 81.82 | 81.82 | 0 | 24-HR | ALL | 1ST | 16061224
| 453726 | 506414 | 1.1715 | 83 | 91 | 0 | 24-HR | ALL | 1ST | 16061224
| 453976 | 506414 | 1.1121 | 88.88 | 91 | 0 | 24-HR | ALL | 1ST | 16061224
| 454226 | 506414 | 1.0855 | 89 | 89 | 0 | 24-HR | ALL | 1ST | 16031824
| 454476 | 506414 | 1.0902 | 88.53 | 90 | 0 | 24-HR | ALL | 1ST | 16061624
| 454726 | 506414 | 1.1205 | 87.4 | 92 | 0 | 24-HR | ALL | 1ST | 16061624
| 454976 | 506414 | 1.1244 | 95 | 95 | 0 | 24-HR | ALL | 1ST | 16061624
| 455226 | 506414 | 1.1109 | 93.85 | 98 | 0 | 24-HR | ALL | 1ST | 16060124
| 455476 | 506414 | 1.1485 | 94.02 | 100 | 0 | 24-HR | ALL | 1ST | 16060124
| 455726 | 506414 | 1.1693 | 100.89 | 100.89 | 0 | 24-HR | ALL | 1ST | 16060124
| 455976 | 506414 | 1.1635 | 101 | 103 | 0 | 24-HR | ALL | 1ST | 16060124
| 456226 | 506414 | 1.1375 | 105.44 | 105.44 | 0 | 24-HR | ALL | 1ST | 16060124
| 456476 | 506414 | 1.089 | 108.54 | 108.54 | 0 | 24-HR | ALL | 1ST | 16060124
| 456726 | 506414 | 1.0214 | 112.83 | 112.83 | 0 | 24-HR | ALL | 1ST | 16060124
| 456976 | 506414 | 0.9377 | 115.42 | 115.42 | 0 | 24-HR | ALL | 1ST | 16060124
| 457226 | 506414 | 0.9406 | 116.93 | 116.93 | 0 | 24-HR | ALL | 1ST | 16061624
| 457476 | 506414 | 0.95076 | 119.38 | 119.38 | 0 | 24-HR | ALL | 1ST | 16061624
| 457726 | 506414 | 0.95179 | 124.47 | 124.47 | 0 | 24-HR | ALL | 1ST | 16061624
| 457976 | 506414 | 1.0128 | 123.17 | 393 | 0 | 24-HR | ALL | 1ST | 16061724
| 458226 | 506414 | 1.0666 | 125.78 | 393 | 0 | 24-HR | ALL | 1ST | 16061724
| 458476 | 506414 | 1.0967 | 135.06 | 393 | 0 | 24-HR | ALL | 1ST | 16061724
| 458726 | 506414 | 1.2383 | 143.17 | 393 | 0 | 24-HR | ALL | 1ST | 16042224
| 458976 | 506414 | 1.6323 | 147.46 | 393 | 0 | 24-HR | ALL | 1ST | 16042224
| 459226 | 506414 | 1.5823 | 142.43 | 393 | 0 | 24-HR | ALL | 1ST | 16042224
| 459476 | 506414 | 1.6942 | 144.46 | 393 | 0 | 24-HR | ALL | 1ST | 16042224
| 459726 | 506414 | 2.5366 | 171.39 | 393 | 0 | 24-HR | ALL | 1ST | 16042224
| 459976 | 506414 | 3.6882 | 202.88 | 393 | 0 | 24-HR | ALL | 1ST | 16100224
| 460226 | 506414 | 3.9954 | 226.01 | 393 | 0 | 24-HR | ALL | 1ST | 16100224
| 460476 | 506414 | 2.9863 | 279.31 | 393 | 0 | 24-HR | ALL | 1ST | 16091824
| 460726 | 506414 | 2.3338 | 323.94 | 335 | 0 | 24-HR | ALL | 1ST | 16091824
| 460976 | 506414 | 2.4564 | 320.26 | 339 | 0 | 24-HR | ALL | 1ST | 16091824
| 461226 | 506414 | 2.6212 | 307.43 | 337 | 0 | 24-HR | ALL | 1ST | 16091824
| 461476 | 506414 | 2.652 | 285.28 | 342 | 0 | 24-HR | ALL | 1ST | 16091824
| 461726 | 506414 | 3.8334 | 235.53 | 393 | 0 | 24-HR | ALL | 1ST | 16120524
| 461976 | 506414 | 3.1696 | 266.06 | 365 | 0 | 24-HR | ALL | 1ST | 16120524
| 462226 | 506414 | 4.0554 | 221.41 | 389 | 0 | 24-HR | ALL | 1ST | 16120524
| 462476 | 506414 | 3.9035 | 234.62 | 389 | 0 | 24-HR | ALL | 1ST | 16120524
| 462726 | 506414 | 2.6592 | 297.83 | 381 | 0 | 24-HR | ALL | 1ST | 16022724
| 462976 | 506414 | 2.9084 | 319.97 | 364 | 0 | 24-HR | ALL | 1ST | 16022724
| 463226 | 506414 | 2.9437 | 333.29 | 357 | 0 | 24-HR | ALL | 1ST | 16022724
| 463476 | 506414 | 2.8344 | 321.82 | 355 | 0 | 24-HR | ALL | 1ST | 16022724
| 463726 | 506414 | 2.6324 | 303.4 | 377 | 0 | 24-HR | ALL | 1ST | 16022724
| 463976 | 506414 | 2.565 | 308.27 | 375 | 0 | 24-HR | ALL | 1ST | 16022724
| 464226 | 506414 | 2.5434 | 330.21 | 368 | 0 | 24-HR | ALL | 1ST | 16022724
| 464476 | 506414 | 2.3422 | 324.34 | 371 | 0 | 24-HR | ALL | 1ST | 16022724
| 464726 | 506414 | 2.3232 | 315 | 369 | 0 | 24-HR | ALL | 1ST | 16100224
| 464976 | 506414 | 2.3623 | 311.22 | 359 | 0 | 24-HR | ALL | 1ST | 16100224
| 465226 | 506414 | 2.5701 | 277.88 | 369 | 0 | 24-HR | ALL | 1ST | 16100124
| 465476 | 506414 | 4.1334 | 225.63 | 372 | 0 | 24-HR | ALL | 1ST | 16100124
| 465726 | 506414 | 3.6506 | 192.24 | 373 | 0 | 24-HR | ALL | 1ST | 16100124
| 465976 | 506414 | 2.8856 | 173.52 | 372 | 0 | 24-HR | ALL | 1ST | 16100124
| 466226 | 506414 | 2.3946 | 162.73 | 371 | 0 | 24-HR | ALL | 1ST | 16100124
| 466476 | 506414 | 1.8785 | 152.3 | 370 | 0 | 24-HR | ALL | 1ST | 16100124
| 466726 | 506414 | 1.6475 | 150 | 255 | 0 | 24-HR | ALL | 1ST | 16100124
| 466976 | 506414 | 2.3742 | 163.57 | 208 | 0 | 24-HR | ALL | 1ST | 16102124
| 467226 | 506414 | 2.8043 | 169.3 | 326 | 0 | 24-HR | ALL | 1ST | 16102124
| 467476 | 506414 | 2.3228 | 159.59 | 326 | 0 | 24-HR | ALL | 1ST | 16102124
| 467726 | 506414 | 2.6472 | 174.65 | 326 | 0 | 24-HR | ALL | 1ST | 16102124
| 467976 | 506414 | 2.7261 | 189.09 | 326 | 0 | 24-HR | ALL | 1ST | 16100124
| 468226 | 506414 | 3.1 | 214.03 | 326 | 0 | 24-HR | ALL | 1ST | 16100124
| 468476 | 506414 | 2.8375 | 261.17 | 315 | 0 | 24-HR | ALL | 1ST | 16072024
| 468726 | 506414 | 2.709 | 220.89 | 326 | 0 | 24-HR | ALL | 1ST | 16072224
| 468976 | 506414 | 1.7228 | 180.33 | 326 | 0 | 24-HR | ALL | 1ST | 16072224
| 469226 | 506414 | 0.88207 | 152.73 | 343 | 0 | 24-HR | ALL | 1ST | 16031024
| 469476 | 506414 | 0.77764 | 147.76 | 343 | 0 | 24-HR | ALL | 1ST | 16072324
| 469726 | 506414 | 1.2994 | 163.34 | 343 | 0 | 24-HR | ALL | 1ST | 16072024
| 469976 | 506414 | 1.4838 | 166.27 | 343 | 0 | 24-HR | ALL | 1ST | 16072024
| 470226 | 506414 | 2.4659 | 186.94 | 343 | 0 | 24-HR | ALL | 1ST | 16072024
| 470476 | 506414 | 3.4989 | 218.59 | 343 | 0 | 24-HR | ALL | 1ST | 16072024
| 470726 | 506414 | 2.4529 | 276.39 | 314 | 0 | 24-HR | ALL | 1ST | 16072024
| 470976 | 506414 | 1.7675 | 298.47 | 309 | 0 | 24-HR | ALL | 1ST | 16072024
| 471226 | 506414 | 1.6749 | 292.43 | 292.43 | 0 | 24-HR | ALL | 1ST | 16072024
| 471476 | 506414 | 2.5924 | 227.46 | 332 | 0 | 24-HR | ALL | 1ST | 16072024
| 441476 | 506664 | 0.76234 | 62.76 | 62.76 | 0 | 24-HR | ALL | 1ST | 16041124
| 441726 | 506664 | 0.74272 | 58.61 | 58.61 | 0 | 24-HR | ALL | 1ST | 16091524
| 441976 | 506664 | 0.77393 | 54.73 | 54.73 | 0 | 24-HR | ALL | 1ST | 16091524
| 442226 | 506664 | 0.80347 | 51.36 | 65 | 0 | 24-HR | ALL | 1ST | 16091524
| 442476 | 506664 | 0.83424 | 52.61 | 55 | 0 | 24-HR | ALL | 1ST | 16091524
| 442726 | 506664 | 0.86604 | 57 | 57 | 0 | 24-HR | ALL | 1ST | 16091524
| 442976 | 506664 | 0.88723 | 56 | 56 | 0 | 24-HR | ALL | 1ST | 16091524
| 443226 | 506664 | 0.90242 | 54.69 | 54.69 | 0 | 24-HR | ALL | 1ST | 16091524
| 443476 | 506664 | 0.90874 | 51.12 | 53 | 0 | 24-HR | ALL | 1ST | 16091524
| 443726 | 506664 | 0.91357 | 51 | 61 | 0 | 24-HR | ALL | 1ST | 16091524
| 443976 | 506664 | 0.91589 | 53.7 | 53.7 | 0 | 24-HR | ALL | 1ST | 16091524
| 444226 | 506664 | 0.91097 | 55 | 55 | 0 | 24-HR | ALL | 1ST | 16091524
| 444476 | 506664 | 0.90097 | 56.04 | 61 | 0 | 24-HR | ALL | 1ST | 16091524
| 444726 | 506664 | 0.88838 | 58.34 | 65 | 0 | 24-HR | ALL | 1ST | 16091524
| 444976 | 506664 | 0.87173 | 59.12 | 68 | 0 | 24-HR | ALL | 1ST | 16091524
| 445226 | 506664 | 0.9091 | 58.32 | 66 | 0 | 24-HR | ALL | 1ST | 16061324
| 445476 | 506664 | 0.93614 | 58.09 | 65 | 0 | 24-HR | ALL | 1ST | 16061324
| 445726 | 506664 | 0.94996 | 57.97 | 64 | 0 | 24-HR | ALL | 1ST | 16061324
| 445976 | 506664 | 0.95005 | 56.45 | 68 | 0 | 24-HR | ALL | 1ST | 16061324
| 446226 | 506664 | 0.93113 | 68.82 | 71 | 0 | 24-HR | ALL | 1ST | 16061324
| 446476 | 506664 | 0.90272 | 62.39 | 75 | 0 | 24-HR | ALL | 1ST | 16061324
| 446726 | 506664 | 0.895 | 59.61 | 74 | 0 | 24-HR | ALL | 1ST | 16051124
| 446976 | 506664 | 0.96214 | 57.93 | 82 | 0 | 24-HR | ALL | 1ST | 16051124
| 447226 | 506664 | 1.0228 | 61.48 | 61.48 | 0 | 24-HR | ALL | 1ST | 16051124
| 447476 | 506664 | 1.077 | 67.6 | 67.6 | 0 | 24-HR | ALL | 1ST | 16051124
| 447726 | 506664 | 1.1216 | 82.43 | 82.43 | 0 | 24-HR | ALL | 1ST | 16051124
| 447976 | 506664 | 1.1612 | 70.97 | 70.97 | 0 | 24-HR | ALL | 1ST | 16051124
| 448226 | 506664 | 1.1854 | 70.56 | 70.56 | 0 | 24-HR | ALL | 1ST | 16051124
| 448476 | 506664 | 1.1975 | 58.99 | 70 | 0 | 24-HR | ALL | 1ST | 16051124
| 448726 | 506664 | 1.1932 | 58.15 | 71 | 0 | 24-HR | ALL | 1ST | 16051124
| 448976 | 506664 | 1.1705 | 66.93 | 66.93 | 0 | 24-HR | ALL | 1ST | 16051124
| 449226 | 506664 | 1.164 | 65.12 | 65.12 | 0 | 24-HR | ALL | 1ST | 16061124
| 449476 | 506664 | 1.1684 | 65.91 | 65.91 | 0 | 24-HR | ALL | 1ST | 16061124
| 449726 | 506664 | 1.1655 | 65.28 | 65.28 | 0 | 24-HR | ALL | 1ST | 16061124
| 449976 | 506664 | 1.1701 | 63.27 | 67 | 0 | 24-HR | ALL | 1ST | 16061224
| 450226 | 506664 | 1.2155 | 65 | 69 | 0 | 24-HR | ALL | 1ST | 16061224
| 450476 | 506664 | 1.2636 | 66 | 66 | 0 | 24-HR | ALL | 1ST | 16061224
| 450726 | 506664 | 1.3143 | 65.04 | 69 | 0 | 24-HR | ALL | 1ST | 16061224
| 450976 | 506664 | 1.3637 | 64.12 | 71 | 0 | 24-HR | ALL | 1ST | 16061224
| 451226 | 506664 | 1.4093 | 62.52 | 66 | 0 | 24-HR | ALL | 1ST | 16061224
| 451476 | 506664 | 1.4441 | 66 | 70 | 0 | 24-HR | ALL | 1ST | 16061224
| 451726 | 506664 | 1.4706 | 66.15 | 66.15 | 0 | 24-HR | ALL | 1ST | 16061224
| 451976 | 506664 | 1.4838 | 66 | 66 | 0 | 24-HR | ALL | 1ST | 16061224
| 452226 | 506664 | 1.4809 | 67.09 | 71 | 0 | 24-HR | ALL | 1ST | 16061224
| 452476 | 506664 | 1.4616 | 68.88 | 72 | 0 | 24-HR | ALL | 1ST | 16061224
| 452726 | 506664 | 1.426 | 72.68 | 76 | 0 | 24-HR | ALL | 1ST | 16061224
| 452976 | 506664 | 1.3776 | 76.61 | 76.61 | 0 | 24-HR | ALL | 1ST | 16061224
| 453226 | 506664 | 1.3213 | 78.97 | 78.97 | 0 | 24-HR | ALL | 1ST | 16061224
| 453476 | 506664 | 1.2631 | 78.32 | 84 | 0 | 24-HR | ALL | 1ST | 16061224
| 453726 | 506664 | 1.1983 | 84.78 | 84.78 | 0 | 24-HR | ALL | 1ST | 16061224
| 453976 | 506664 | 1.1416 | 84.15 | 90 | 0 | 24-HR | ALL | 1ST | 16061224
| 454226 | 506664 | 1.1021 | 85.12 | 89 | 0 | 24-HR | ALL | 1ST | 16031824
| 454476 | 506664 | 1.1035 | 87.09 | 87.09 | 0 | 24-HR | ALL | 1ST | 16031824
| 454726 | 506664 | 1.1292 | 93 | 93 | 0 | 24-HR | ALL | 1ST | 16061624
| 454976 | 506664 | 1.1343 | 91.48 | 95 | 0 | 24-HR | ALL | 1ST | 16061624
| 455226 | 506664 | 1.1395 | 97 | 97 | 0 | 24-HR | ALL | 1ST | 16060124
| 455476 | 506664 | 1.1764 | 90.03 | 95 | 0 | 24-HR | ALL | 1ST | 16060124
| 455726 | 506664 | 1.1955 | 91.04 | 102 | 0 | 24-HR | ALL | 1ST | 16060124
| 455976 | 506664 | 1.194 | 96.21 | 103 | 0 | 24-HR | ALL | 1ST | 16060124
| 456226 | 506664 | 1.1665 | 98.24 | 107 | 0 | 24-HR | ALL | 1ST | 16060124
| 456476 | 506664 | 1.1175 | 102.48 | 117 | 0 | 24-HR | ALL | 1ST | 16060124
| 456726 | 506664 | 1.0482 | 108.82 | 113 | 0 | 24-HR | ALL | 1ST | 16060124
| 456976 | 506664 | 0.96118 | 113 | 122 | 0 | 24-HR | ALL | 1ST | 16060124
| 457226 | 506664 | 0.95422 | 117.72 | 117.72 | 0 | 24-HR | ALL | 1ST | 16061624
| 457476 | 506664 | 0.96479 | 113.43 | 120 | 0 | 24-HR | ALL | 1ST | 16061624
| 457726 | 506664 | 0.96347 | 119.03 | 125 | 0 | 24-HR | ALL | 1ST | 16061624
| 457976 | 506664 | 1.0269 | 120.36 | 123 | 0 | 24-HR | ALL | 1ST | 16061724
| 458226 | 506664 | 1.0801 | 123.12 | 393 | 0 | 24-HR | ALL | 1ST | 16061724
| 458476 | 506664 | 1.1075 | 132.25 | 393 | 0 | 24-HR | ALL | 1ST | 16061724
| 458726 | 506664 | 1.5087 | 149.64 | 393 | 0 | 24-HR | ALL | 1ST | 16042224
| 458976 | 506664 | 1.4079 | 140.12 | 393 | 0 | 24-HR | ALL | 1ST | 16042224
| 459226 | 506664 | 1.3228 | 135.24 | 393 | 0 | 24-HR | ALL | 1ST | 16042224
| 459476 | 506664 | 1.8278 | 147.21 | 393 | 0 | 24-HR | ALL | 1ST | 16042224
| 459726 | 506664 | 1.6343 | 145.12 | 393 | 0 | 24-HR | ALL | 1ST | 16042224
| 459976 | 506664 | 2.0422 | 161.24 | 393 | 0 | 24-HR | ALL | 1ST | 16042224
| 460226 | 506664 | 2.5625 | 183.42 | 393 | 0 | 24-HR | ALL | 1ST | 16100224
| 460476 | 506664 | 3.9732 | 229.78 | 393 | 0 | 24-HR | ALL | 1ST | 16100224
| 460726 | 506664 | 2.9651 | 281.23 | 374 | 0 | 24-HR | ALL | 1ST | 16091824
| 460976 | 506664 | 2.5114 | 313.64 | 323 | 0 | 24-HR | ALL | 1ST | 16091824
| 461226 | 506664 | 2.7221 | 296.3 | 336 | 0 | 24-HR | ALL | 1ST | 16091824
| 461476 | 506664 | 2.5257 | 274.07 | 337 | 0 | 24-HR | ALL | 1ST | 16091824
| 461726 | 506664 | 4.0042 | 235.75 | 381 | 0 | 24-HR | ALL | 1ST | 16120524
| 461976 | 506664 | 4.1422 | 221.27 | 389 | 0 | 24-HR | ALL | 1ST | 16120524
| 462226 | 506664 | 3.7037 | 210.97 | 389 | 0 | 24-HR | ALL | 1ST | 16120524
| 462476 | 506664 | 3.6457 | 222.09 | 389 | 0 | 24-HR | ALL | 1ST | 16120524
| 462726 | 506664 | 2.2567 | 271.72 | 382 | 0 | 24-HR | ALL | 1ST | 16120524
| 462976 | 506664 | 2.7721 | 305.33 | 359 | 0 | 24-HR | ALL | 1ST | 16022724
| 463226 | 506664 | 2.8714 | 328.32 | 334 | 0 | 24-HR | ALL | 1ST | 16022724
| 463476 | 506664 | 2.7276 | 321.71 | 321.71 | 0 | 24-HR | ALL | 1ST | 16022724
| 463726 | 506664 | 2.4085 | 292.16 | 371 | 0 | 24-HR | ALL | 1ST | 16022724
| 463976 | 506664 | 2.3496 | 296.48 | 372 | 0 | 24-HR | ALL | 1ST | 16022724
| 464226 | 506664 | 2.3492 | 311.12 | 366 | 0 | 24-HR | ALL | 1ST | 16022724
| 464476 | 506664 | 2.3615 | 305.19 | 369 | 0 | 24-HR | ALL | 1ST | 16100224
| 464726 | 506664 | 2.3978 | 290 | 371 | 0 | 24-HR | ALL | 1ST | 16100224
| 464976 | 506664 | 2.4196 | 287.79 | 369 | 0 | 24-HR | ALL | 1ST | 16100224
| 465226 | 506664 | 2.6129 | 282.31 | 325 | 0 | 24-HR | ALL | 1ST | 16100124
| 465476 | 506664 | 4.2562 | 251.7 | 362 | 0 | 24-HR | ALL | 1ST | 16100124
| 465726 | 506664 | 5.2415 | 224.16 | 369 | 0 | 24-HR | ALL | 1ST | 16100124
| 465976 | 506664 | 4.5992 | 196.57 | 369 | 0 | 24-HR | ALL | 1ST | 16100124
| 466226 | 506664 | 3.7181 | 181.23 | 367 | 0 | 24-HR | ALL | 1ST | 16100124
| 466476 | 506664 | 2.6863 | 168.06 | 319 | 0 | 24-HR | ALL | 1ST | 16100124
| 466726 | 506664 | 2.1944 | 159.73 | 182 | 0 | 24-HR | ALL | 1ST | 16102124
| 466976 | 506664 | 1.9797 | 151.83 | 200 | 0 | 24-HR | ALL | 1ST | 16102124
| 467226 | 506664 | 2.1359 | 154.37 | 326 | 0 | 24-HR | ALL | 1ST | 16102124
| 467476 | 506664 | 2.0377 | 155.85 | 326 | 0 | 24-HR | ALL | 1ST | 16102124
| 467726 | 506664 | 2.217 | 168.65 | 326 | 0 | 24-HR | ALL | 1ST | 16102124
| 467976 | 506664 | 2.1156 | 181.56 | 326 | 0 | 24-HR | ALL | 1ST | 16100124
| 468226 | 506664 | 2.6723 | 208.26 | 326 | 0 | 24-HR | ALL | 1ST | 16072224
| 468476 | 506664 | 2.7155 | 252.17 | 264 | 0 | 24-HR | ALL | 1ST | 16072024
| 468726 | 506664 | 2.4582 | 201.19 | 326 | 0 | 24-HR | ALL | 1ST | 16072224
| 468976 | 506664 | 1.2766 | 169.21 | 326 | 0 | 24-HR | ALL | 1ST | 16072024
| 469226 | 506664 | 0.78849 | 146.52 | 343 | 0 | 24-HR | ALL | 1ST | 16031024
| 469476 | 506664 | 0.87577 | 150.09 | 343 | 0 | 24-HR | ALL | 1ST | 16072024
| 469726 | 506664 | 1.8459 | 174.03 | 343 | 0 | 24-HR | ALL | 1ST | 16072024
| 469976 | 506664 | 2.0364 | 177.08 | 343 | 0 | 24-HR | ALL | 1ST | 16072024
| 470226 | 506664 | 2.3671 | 184.21 | 343 | 0 | 24-HR | ALL | 1ST | 16072024
| 470476 | 506664 | 3.0623 | 203.39 | 343 | 0 | 24-HR | ALL | 1ST | 16072024
| 470726 | 506664 | 3.0009 | 246.39 | 315 | 0 | 24-HR | ALL | 1ST | 16072024
| 470976 | 506664 | 1.9137 | 283.55 | 306 | 0 | 24-HR | ALL | 1ST | 16072024
| 471226 | 506664 | 1.7721 | 280.24 | 304 | 0 | 24-HR | ALL | 1ST | 16072024
| 471476 | 506664 | 1.7875 | 265.97 | 296 | 0 | 24-HR | ALL | 1ST | 16072024
| 441476 | 506914 | 0.79995 | 62.36 | 62.36 | 0 | 24-HR | ALL | 1ST | 16041124
| 441726 | 506914 | 0.78098 | 61.85 | 61.85 | 0 | 24-HR | ALL | 1ST | 16041124
| 441976 | 506914 | 0.75875 | 57.97 | 57.97 | 0 | 24-HR | ALL | 1ST | 16041124
| 442226 | 506914 | 0.77973 | 52.29 | 52.29 | 0 | 24-HR | ALL | 1ST | 16091524
| 442476 | 506914 | 0.81238 | 52.48 | 52.48 | 0 | 24-HR | ALL | 1ST | 16091524
| 442726 | 506914 | 0.85118 | 60.01 | 60.01 | 0 | 24-HR | ALL | 1ST | 16091524
| 442976 | 506914 | 0.876 | 57.71 | 57.71 | 0 | 24-HR | ALL | 1ST | 16091524
| 443226 | 506914 | 0.90174 | 59.48 | 59.48 | 0 | 24-HR | ALL | 1ST | 16091524
| 443476 | 506914 | 0.91529 | 56.99 | 56.99 | 0 | 24-HR | ALL | 1ST | 16091524
| 443726 | 506914 | 0.92027 | 52.71 | 52.71 | 0 | 24-HR | ALL | 1ST | 16091524
| 443976 | 506914 | 0.92544 | 53 | 54 | 0 | 24-HR | ALL | 1ST | 16091524
| 444226 | 506914 | 0.92569 | 54.2 | 55 | 0 | 24-HR | ALL | 1ST | 16091524
| 444476 | 506914 | 0.91735 | 52.71 | 61 | 0 | 24-HR | ALL | 1ST | 16091524
| 444726 | 506914 | 0.8982 | 37.03 | 65 | 0 | 24-HR | ALL | 1ST | 16091524
| 444976 | 506914 | 0.88922 | 47.24 | 62 | 0 | 24-HR | ALL | 1ST | 16091524
| 445226 | 506914 | 0.90501 | 36.78 | 68 | 0 | 24-HR | ALL | 1ST | 16061324
| 445476 | 506914 | 0.9388 | 37.94 | 64 | 0 | 24-HR | ALL | 1ST | 16061324
| 445726 | 506914 | 0.96126 | 39.23 | 63 | 0 | 24-HR | ALL | 1ST | 16061324
| 445976 | 506914 | 0.95783 | 58.29 | 58.29 | 0 | 24-HR | ALL | 1ST | 16061324
| 446226 | 506914 | 0.95942 | 48.72 | 74 | 0 | 24-HR | ALL | 1ST | 16061324
| 446476 | 506914 | 0.93754 | 53.12 | 74 | 0 | 24-HR | ALL | 1ST | 16061324
| 446726 | 506914 | 0.90662 | 50.92 | 71 | 0 | 24-HR | ALL | 1ST | 16061324
| 446976 | 506914 | 0.92915 | 68.88 | 68.88 | 0 | 24-HR | ALL | 1ST | 16051124
| 447226 | 506914 | 0.99637 | 71.95 | 71.95 | 0 | 24-HR | ALL | 1ST | 16051124
| 447476 | 506914 | 1.0617 | 67.57 | 67.57 | 0 | 24-HR | ALL | 1ST | 16051124
| 447726 | 506914 | 1.1131 | 83.64 | 83.64 | 0 | 24-HR | ALL | 1ST | 16051124
| 447976 | 506914 | 1.1604 | 80.12 | 80.12 | 0 | 24-HR | ALL | 1ST | 16051124
| 448226 | 506914 | 1.1959 | 70.21 | 70.21 | 0 | 24-HR | ALL | 1ST | 16051124
| 448476 | 506914 | 1.2146 | 72.97 | 72.97 | 0 | 24-HR | ALL | 1ST | 16051124
| 448726 | 506914 | 1.2189 | 69.21 | 69.21 | 0 | 24-HR | ALL | 1ST | 16051124
| 448976 | 506914 | 1.2075 | 65.79 | 65.79 | 0 | 24-HR | ALL | 1ST | 16051124
| 449226 | 506914 | 1.1803 | 63.91 | 63.91 | 0 | 24-HR | ALL | 1ST | 16051124
| 449476 | 506914 | 1.1743 | 64 | 67 | 0 | 24-HR | ALL | 1ST | 16061124
| 449726 | 506914 | 1.1766 | 65.21 | 65.21 | 0 | 24-HR | ALL | 1ST | 16061124
| 449976 | 506914 | 1.1721 | 64.76 | 64.76 | 0 | 24-HR | ALL | 1ST | 16061124
| 450226 | 506914 | 1.2159 | 62.03 | 64 | 0 | 24-HR | ALL | 1ST | 16061224
| 450476 | 506914 | 1.2633 | 64.44 | 66 | 0 | 24-HR | ALL | 1ST | 16061224
| 450726 | 506914 | 1.3155 | 63.24 | 64 | 0 | 24-HR | ALL | 1ST | 16061224
| 450976 | 506914 | 1.3662 | 63.18 | 63.18 | 0 | 24-HR | ALL | 1ST | 16061224
| 451226 | 506914 | 1.4115 | 66.08 | 66.08 | 0 | 24-HR | ALL | 1ST | 16061224
| 451476 | 506914 | 1.4551 | 63 | 66 | 0 | 24-HR | ALL | 1ST | 16061224
| 451726 | 506914 | 1.4857 | 64 | 65 | 0 | 24-HR | ALL | 1ST | 16061224
| 451976 | 506914 | 1.5031 | 65.23 | 67 | 0 | 24-HR | ALL | 1ST | 16061224
| 452226 | 506914 | 1.5047 | 67.08 | 67.08 | 0 | 24-HR | ALL | 1ST | 16061224
| 452476 | 506914 | 1.4884 | 71 | 71 | 0 | 24-HR | ALL | 1ST | 16061224
| 452726 | 506914 | 1.455 | 76 | 76 | 0 | 24-HR | ALL | 1ST | 16061224
| 452976 | 506914 | 1.4088 | 78.55 | 78.55 | 0 | 24-HR | ALL | 1ST | 16061224
| 453226 | 506914 | 1.3549 | 77.79 | 79 | 0 | 24-HR | ALL | 1ST | 16061224
| 453476 | 506914 | 1.2935 | 79.51 | 79.51 | 0 | 24-HR | ALL | 1ST | 16061224
| 453726 | 506914 | 1.2296 | 82.54 | 84 | 0 | 24-HR | ALL | 1ST | 16061224
| 453976 | 506914 | 1.1722 | 79.99 | 85 | 0 | 24-HR | ALL | 1ST | 16061224
| 454226 | 506914 | 1.1188 | 80.86 | 85 | 0 | 24-HR | ALL | 1ST | 16031824
| 454476 | 506914 | 1.124 | 81.85 | 89 | 0 | 24-HR | ALL | 1ST | 16031824
| 454726 | 506914 | 1.1324 | 85.23 | 93 | 0 | 24-HR | ALL | 1ST | 16061624
| 454976 | 506914 | 1.1434 | 85.23 | 93 | 0 | 24-HR | ALL | 1ST | 16061624
| 455226 | 506914 | 1.1642 | 90.72 | 97 | 0 | 24-HR | ALL | 1ST | 16060124
| 455476 | 506914 | 1.2058 | 86.8 | 91 | 0 | 24-HR | ALL | 1ST | 16060124
| 455726 | 506914 | 1.2254 | 85.57 | 93 | 0 | 24-HR | ALL | 1ST | 16060124
| 455976 | 506914 | 1.2243 | 89.42 | 99 | 0 | 24-HR | ALL | 1ST | 16060124
| 456226 | 506914 | 1.1965 | 91.03 | 105 | 0 | 24-HR | ALL | 1ST | 16060124
| 456476 | 506914 | 1.1473 | 97 | 105 | 0 | 24-HR | ALL | 1ST | 16060124
| 456726 | 506914 | 1.0758 | 103.52 | 111 | 0 | 24-HR | ALL | 1ST | 16060124
| 456976 | 506914 | 0.98551 | 107.8 | 114 | 0 | 24-HR | ALL | 1ST | 16060124
| 457226 | 506914 | 0.97108 | 108.14 | 121 | 0 | 24-HR | ALL | 1ST | 16061624
| 457476 | 506914 | 0.97821 | 113.55 | 113.55 | 0 | 24-HR | ALL | 1ST | 16061624
| 457726 | 506914 | 0.97526 | 115.82 | 120 | 0 | 24-HR | ALL | 1ST | 16061624
| 457976 | 506914 | 1.0414 | 116.49 | 121 | 0 | 24-HR | ALL | 1ST | 16061724
| 458226 | 506914 | 1.0933 | 120.09 | 393 | 0 | 24-HR | ALL | 1ST | 16061724
| 458476 | 506914 | 1.111 | 118.82 | 393 | 0 | 24-HR | ALL | 1ST | 16061724
| 458726 | 506914 | 1.1111 | 134.66 | 393 | 0 | 24-HR | ALL | 1ST | 16061724
| 458976 | 506914 | 1.187 | 133.06 | 393 | 0 | 24-HR | ALL | 1ST | 16042224
| 459226 | 506914 | 1.2721 | 132.21 | 393 | 0 | 24-HR | ALL | 1ST | 16112324
| 459476 | 506914 | 1.4655 | 138.57 | 393 | 0 | 24-HR | ALL | 1ST | 16042224
| 459726 | 506914 | 1.6396 | 137.76 | 393 | 0 | 24-HR | ALL | 1ST | 16112324
| 459976 | 506914 | 1.7902 | 142.05 | 393 | 0 | 24-HR | ALL | 1ST | 16112324
| 460226 | 506914 | 2.1289 | 170.89 | 393 | 0 | 24-HR | ALL | 1ST | 16042224
| 460476 | 506914 | 3.4356 | 205.39 | 393 | 0 | 24-HR | ALL | 1ST | 16100224
| 460726 | 506914 | 3.6867 | 237.72 | 393 | 0 | 24-HR | ALL | 1ST | 16100224
| 460976 | 506914 | 2.717 | 293.25 | 323 | 0 | 24-HR | ALL | 1ST | 16091824
| 461226 | 506914 | 2.4513 | 312.03 | 312.03 | 0 | 24-HR | ALL | 1ST | 16091824
| 461476 | 506914 | 2.3831 | 288.72 | 288.72 | 0 | 24-HR | ALL | 1ST | 16091824
| 461726 | 506914 | 3.5776 | 253.18 | 330 | 0 | 24-HR | ALL | 1ST | 16120524
| 461976 | 506914 | 4.1675 | 226.48 | 365 | 0 | 24-HR | ALL | 1ST | 16120524
| 462226 | 506914 | 3.7296 | 212.16 | 389 | 0 | 24-HR | ALL | 1ST | 16091624
| 462476 | 506914 | 3.8381 | 214.95 | 389 | 0 | 24-HR | ALL | 1ST | 16091624
| 462726 | 506914 | 3.2432 | 247.73 | 382 | 0 | 24-HR | ALL | 1ST | 16051624
| 462976 | 506914 | 2.4167 | 283.82 | 356 | 0 | 24-HR | ALL | 1ST | 16022724
| 463226 | 506914 | 2.7317 | 310.63 | 330 | 0 | 24-HR | ALL | 1ST | 16022724
| 463476 | 506914 | 2.6063 | 307.76 | 330 | 0 | 24-HR | ALL | 1ST | 16022724
| 463726 | 506914 | 2.2424 | 281.94 | 334 | 0 | 24-HR | ALL | 1ST | 16022824
| 463976 | 506914 | 2.4404 | 285.75 | 359 | 0 | 24-HR | ALL | 1ST | 16022824
| 464226 | 506914 | 2.4933 | 287.98 | 364 | 0 | 24-HR | ALL | 1ST | 16022824
| 464476 | 506914 | 2.685 | 282.33 | 369 | 0 | 24-HR | ALL | 1ST | 16022824
| 464726 | 506914 | 3.0702 | 264.08 | 371 | 0 | 24-HR | ALL | 1ST | 16022824
| 464976 | 506914 | 3.3467 | 259.42 | 370 | 0 | 24-HR | ALL | 1ST | 16100124
| 465226 | 506914 | 3.3646 | 269.16 | 319 | 0 | 24-HR | ALL | 1ST | 16100124
| 465476 | 506914 | 4.3448 | 255.85 | 312 | 0 | 24-HR | ALL | 1ST | 16100124
| 465726 | 506914 | 5.3597 | 235.76 | 306 | 0 | 24-HR | ALL | 1ST | 16100124
| 465976 | 506914 | 5.3167 | 219.39 | 219.39 | 0 | 24-HR | ALL | 1ST | 16100124
| 466226 | 506914 | 5.0854 | 208.55 | 208.55 | 0 | 24-HR | ALL | 1ST | 16100124
| 466476 | 506914 | 3.8623 | 188.55 | 188.55 | 0 | 24-HR | ALL | 1ST | 16100124
| 466726 | 506914 | 3.0673 | 178.79 | 178.79 | 0 | 24-HR | ALL | 1ST | 16102124
| 466976 | 506914 | 2.6709 | 165.91 | 233 | 0 | 24-HR | ALL | 1ST | 16102124
| 467226 | 506914 | 1.9515 | 152.4 | 321 | 0 | 24-HR | ALL | 1ST | 16102124
| 467476 | 506914 | 1.9402 | 157.95 | 326 | 0 | 24-HR | ALL | 1ST | 16102124
| 467726 | 506914 | 1.6526 | 158.8 | 326 | 0 | 24-HR | ALL | 1ST | 16102124
| 467976 | 506914 | 1.6966 | 176.18 | 326 | 0 | 24-HR | ALL | 1ST | 16102124
| 468226 | 506914 | 2.6595 | 205.17 | 319 | 0 | 24-HR | ALL | 1ST | 16072224
| 468476 | 506914 | 2.7751 | 234.2 | 261 | 0 | 24-HR | ALL | 1ST | 16072024
| 468726 | 506914 | 1.6889 | 180.28 | 326 | 0 | 24-HR | ALL | 1ST | 16072024
| 468976 | 506914 | 1.048 | 158.55 | 326 | 0 | 24-HR | ALL | 1ST | 16072024
| 469226 | 506914 | 0.89005 | 150.28 | 343 | 0 | 24-HR | ALL | 1ST | 16072024
| 469476 | 506914 | 0.97107 | 151.48 | 343 | 0 | 24-HR | ALL | 1ST | 16072024
| 469726 | 506914 | 1.9688 | 175.03 | 343 | 0 | 24-HR | ALL | 1ST | 16072024
| 469976 | 506914 | 1.8287 | 172.14 | 343 | 0 | 24-HR | ALL | 1ST | 16072024
| 470226 | 506914 | 1.9601 | 176.18 | 343 | 0 | 24-HR | ALL | 1ST | 16072024
| 470476 | 506914 | 2.2901 | 186.43 | 343 | 0 | 24-HR | ALL | 1ST | 16072024
| 470726 | 506914 | 2.8798 | 221.27 | 315 | 0 | 24-HR | ALL | 1ST | 16072024
| 470976 | 506914 | 2.1076 | 264.16 | 301 | 0 | 24-HR | ALL | 1ST | 16072024
| 471226 | 506914 | 1.9786 | 256.75 | 304 | 0 | 24-HR | ALL | 1ST | 16072024
| 471476 | 506914 | 1.6602 | 263.73 | 289 | 0 | 24-HR | ALL | 1ST | 16012024
| 441476 | 507164 | 0.83544 | 59 | 63 | 0 | 24-HR | ALL | 1ST | 16041124
| 441726 | 507164 | 0.81979 | 61.32 | 61.32 | 0 | 24-HR | ALL | 1ST | 16041124
| 441976 | 507164 | 0.8013 | 57.53 | 57.53 | 0 | 24-HR | ALL | 1ST | 16041124
| 442226 | 507164 | 0.779 | 52.54 | 52.54 | 0 | 24-HR | ALL | 1ST | 16041124
| 442476 | 507164 | 0.78645 | 50.62 | 52 | 0 | 24-HR | ALL | 1ST | 16091524
| 442726 | 507164 | 0.82196 | 54 | 64 | 0 | 24-HR | ALL | 1ST | 16091524
| 442976 | 507164 | 0.85874 | 59 | 59 | 0 | 24-HR | ALL | 1ST | 16091524
| 443226 | 507164 | 0.88713 | 59 | 59 | 0 | 24-HR | ALL | 1ST | 16091524
| 443476 | 507164 | 0.90622 | 56 | 56 | 0 | 24-HR | ALL | 1ST | 16091524
| 443726 | 507164 | 0.92352 | 55.91 | 55.91 | 0 | 24-HR | ALL | 1ST | 16091524
| 443976 | 507164 | 0.93263 | 54.54 | 54.54 | 0 | 24-HR | ALL | 1ST | 16091524
| 444226 | 507164 | 0.93403 | 52.06 | 55 | 0 | 24-HR | ALL | 1ST | 16091524
| 444476 | 507164 | 0.93563 | 54.54 | 54.54 | 0 | 24-HR | ALL | 1ST | 16091524
| 444726 | 507164 | 0.91614 | 35.16 | 65 | 0 | 24-HR | ALL | 1ST | 16091524
| 444976 | 507164 | 0.92039 | 58.01 | 63 | 0 | 24-HR | ALL | 1ST | 16091524
| 445226 | 507164 | 0.9046 | 57.67 | 57.67 | 0 | 24-HR | ALL | 1ST | 16091524
| 445476 | 507164 | 0.89856 | 59.07 | 59.07 | 0 | 24-HR | ALL | 1ST | 16061324
| 445726 | 507164 | 0.93318 | 62.02 | 62.02 | 0 | 24-HR | ALL | 1ST | 16061324
| 445976 | 507164 | 0.95571 | 64.17 | 64.17 | 0 | 24-HR | ALL | 1ST | 16061324
| 446226 | 507164 | 0.96384 | 71 | 71 | 0 | 24-HR | ALL | 1ST | 16061324
| 446476 | 507164 | 0.95529 | 69.76 | 69.76 | 0 | 24-HR | ALL | 1ST | 16061324
| 446726 | 507164 | 0.93151 | 76.8 | 76.8 | 0 | 24-HR | ALL | 1ST | 16061324
| 446976 | 507164 | 0.89304 | 75.15 | 75.15 | 0 | 24-HR | ALL | 1ST | 16051124
| 447226 | 507164 | 0.96945 | 71 | 71 | 0 | 24-HR | ALL | 1ST | 16051124
| 447476 | 507164 | 1.0404 | 68.82 | 68.82 | 0 | 24-HR | ALL | 1ST | 16051124
| 447726 | 507164 | 1.1004 | 78.61 | 91 | 0 | 24-HR | ALL | 1ST | 16051124
| 447976 | 507164 | 1.1556 | 78.94 | 90 | 0 | 24-HR | ALL | 1ST | 16051124
| 448226 | 507164 | 1.2011 | 68.8 | 74 | 0 | 24-HR | ALL | 1ST | 16051124
| 448476 | 507164 | 1.23 | 69.46 | 75 | 0 | 24-HR | ALL | 1ST | 16051124
| 448726 | 507164 | 1.2446 | 63.43 | 71 | 0 | 24-HR | ALL | 1ST | 16051124
| 448976 | 507164 | 1.2409 | 65.65 | 65.65 | 0 | 24-HR | ALL | 1ST | 16051124
| 449226 | 507164 | 1.2206 | 66 | 66 | 0 | 24-HR | ALL | 1ST | 16051124
| 449476 | 507164 | 1.1835 | 66.97 | 66.97 | 0 | 24-HR | ALL | 1ST | 16051124
| 449726 | 507164 | 1.1864 | 65.36 | 65.36 | 0 | 24-HR | ALL | 1ST | 16061124
| 449976 | 507164 | 1.1865 | 67 | 67 | 0 | 24-HR | ALL | 1ST | 16061124
| 450226 | 507164 | 1.2111 | 64.97 | 64.97 | 0 | 24-HR | ALL | 1ST | 16061224
| 450476 | 507164 | 1.2609 | 65 | 65 | 0 | 24-HR | ALL | 1ST | 16061224
| 450726 | 507164 | 1.3146 | 63 | 63 | 0 | 24-HR | ALL | 1ST | 16061224
| 450976 | 507164 | 1.368 | 62.01 | 64 | 0 | 24-HR | ALL | 1ST | 16061224
| 451226 | 507164 | 1.4169 | 63.8 | 67 | 0 | 24-HR | ALL | 1ST | 16061224
| 451476 | 507164 | 1.4619 | 64 | 64 | 0 | 24-HR | ALL | 1ST | 16061224
| 451726 | 507164 | 1.4986 | 63.04 | 63.04 | 0 | 24-HR | ALL | 1ST | 16061224
| 451976 | 507164 | 1.5206 | 65.29 | 65.29 | 0 | 24-HR | ALL | 1ST | 16061224
| 452226 | 507164 | 1.5282 | 65.77 | 69 | 0 | 24-HR | ALL | 1ST | 16061224
| 452476 | 507164 | 1.5176 | 68.01 | 71 | 0 | 24-HR | ALL | 1ST | 16061224
| 452726 | 507164 | 1.4892 | 70.82 | 76 | 0 | 24-HR | ALL | 1ST | 16061224
| 452976 | 507164 | 1.4447 | 74.62 | 79 | 0 | 24-HR | ALL | 1ST | 16061224
| 453226 | 507164 | 1.3891 | 77.03 | 77.03 | 0 | 24-HR | ALL | 1ST | 16061224
| 453476 | 507164 | 1.325 | 80.91 | 80.91 | 0 | 24-HR | ALL | 1ST | 16061224
| 453726 | 507164 | 1.2623 | 80.14 | 83 | 0 | 24-HR | ALL | 1ST | 16061224
| 453976 | 507164 | 1.2026 | 77.46 | 80 | 0 | 24-HR | ALL | 1ST | 16061224
| 454226 | 507164 | 1.1419 | 79.38 | 82 | 0 | 24-HR | ALL | 1ST | 16061224
| 454476 | 507164 | 1.1436 | 80.46 | 80.46 | 0 | 24-HR | ALL | 1ST | 16031824
| 454726 | 507164 | 1.1365 | 79.93 | 87 | 0 | 24-HR | ALL | 1ST | 16061624
| 454976 | 507164 | 1.1527 | 80 | 87 | 0 | 24-HR | ALL | 1ST | 16061624
| 455226 | 507164 | 1.1888 | 83 | 93 | 0 | 24-HR | ALL | 1ST | 16060124
| 455476 | 507164 | 1.2381 | 86.02 | 86.02 | 0 | 24-HR | ALL | 1ST | 16060124
| 455726 | 507164 | 1.2622 | 87.35 | 87.35 | 0 | 24-HR | ALL | 1ST | 16060124
| 455976 | 507164 | 1.2627 | 92.01 | 92.01 | 0 | 24-HR | ALL | 1ST | 16060124
| 456226 | 507164 | 1.2353 | 95.54 | 95.54 | 0 | 24-HR | ALL | 1ST | 16060124
| 456476 | 507164 | 1.1817 | 98.36 | 98.36 | 0 | 24-HR | ALL | 1ST | 16060124
| 456726 | 507164 | 1.1059 | 102.83 | 105 | 0 | 24-HR | ALL | 1ST | 16060124
| 456976 | 507164 | 1.011 | 106.03 | 106.03 | 0 | 24-HR | ALL | 1ST | 16060124
| 457226 | 507164 | 0.98666 | 104 | 109 | 0 | 24-HR | ALL | 1ST | 16061624
| 457476 | 507164 | 0.9935 | 102 | 116 | 0 | 24-HR | ALL | 1ST | 16061624
| 457726 | 507164 | 0.98687 | 108.47 | 120 | 0 | 24-HR | ALL | 1ST | 16061624
| 457976 | 507164 | 1.0549 | 110.82 | 120 | 0 | 24-HR | ALL | 1ST | 16061724
| 458226 | 507164 | 1.1023 | 112.14 | 122 | 0 | 24-HR | ALL | 1ST | 16061724
| 458476 | 507164 | 1.1218 | 116 | 393 | 0 | 24-HR | ALL | 1ST | 16061724
| 458726 | 507164 | 1.114 | 122.02 | 393 | 0 | 24-HR | ALL | 1ST | 16061724
| 458976 | 507164 | 1.135 | 130.7 | 393 | 0 | 24-HR | ALL | 1ST | 16042224
| 459226 | 507164 | 1.3311 | 133 | 393 | 0 | 24-HR | ALL | 1ST | 16112324
| 459476 | 507164 | 1.5273 | 136.82 | 393 | 0 | 24-HR | ALL | 1ST | 16112324
| 459726 | 507164 | 1.7027 | 137.24 | 393 | 0 | 24-HR | ALL | 1ST | 16112324
| 459976 | 507164 | 1.8474 | 137.04 | 393 | 0 | 24-HR | ALL | 1ST | 16112324
| 460226 | 507164 | 1.9691 | 151.69 | 393 | 0 | 24-HR | ALL | 1ST | 16112324
| 460476 | 507164 | 2.5253 | 169.31 | 393 | 0 | 24-HR | ALL | 1ST | 16052324
| 460726 | 507164 | 3.3896 | 210.58 | 393 | 0 | 24-HR | ALL | 1ST | 16021424
| 460976 | 507164 | 2.5938 | 263.47 | 328 | 0 | 24-HR | ALL | 1ST | 16100224
| 461226 | 507164 | 2.5152 | 310.76 | 317 | 0 | 24-HR | ALL | 1ST | 16091824
| 461476 | 507164 | 2.3753 | 315.47 | 315.47 | 0 | 24-HR | ALL | 1ST | 16030724
| 461726 | 507164 | 2.2534 | 290.45 | 290.45 | 0 | 24-HR | ALL | 1ST | 16091824
| 461976 | 507164 | 3.6426 | 254.56 | 335 | 0 | 24-HR | ALL | 1ST | 16120524
| 462226 | 507164 | 3.7226 | 229.5 | 347 | 0 | 24-HR | ALL | 1ST | 16120524
| 462476 | 507164 | 3.9743 | 211.82 | 387 | 0 | 24-HR | ALL | 1ST | 16091624
| 462726 | 507164 | 3.6121 | 218.16 | 387 | 0 | 24-HR | ALL | 1ST | 16091624
| 462976 | 507164 | 3.6864 | 239.35 | 376 | 0 | 24-HR | ALL | 1ST | 16051624
| 463226 | 507164 | 2.9086 | 258.54 | 359 | 0 | 24-HR | ALL | 1ST | 16051624
| 463476 | 507164 | 2.367 | 273.22 | 333 | 0 | 24-HR | ALL | 1ST | 16022824
| 463726 | 507164 | 3.1047 | 262.43 | 333 | 0 | 24-HR | ALL | 1ST | 16022824
| 463976 | 507164 | 3.7111 | 253.55 | 367 | 0 | 24-HR | ALL | 1ST | 16022824
| 464226 | 507164 | 3.4703 | 262.98 | 364 | 0 | 24-HR | ALL | 1ST | 16022824
| 464476 | 507164 | 3.5368 | 252.87 | 369 | 0 | 24-HR | ALL | 1ST | 16022824
| 464726 | 507164 | 3.5442 | 243.95 | 371 | 0 | 24-HR | ALL | 1ST | 16100124
| 464976 | 507164 | 4.3235 | 236.67 | 370 | 0 | 24-HR | ALL | 1ST | 16100124
| 465226 | 507164 | 5.06 | 231.27 | 369 | 0 | 24-HR | ALL | 1ST | 16100124
| 465476 | 507164 | 5.4114 | 232.29 | 322 | 0 | 24-HR | ALL | 1ST | 16100124
| 465726 | 507164 | 5.5634 | 230.67 | 256 | 0 | 24-HR | ALL | 1ST | 16100124
| 465976 | 507164 | 5.6358 | 222.98 | 222.98 | 0 | 24-HR | ALL | 1ST | 16100124
| 466226 | 507164 | 5.7355 | 229.49 | 229.49 | 0 | 24-HR | ALL | 1ST | 16100124
| 466476 | 507164 | 5.5209 | 225.01 | 225.01 | 0 | 24-HR | ALL | 1ST | 16100124
| 466726 | 507164 | 4.9623 | 215.65 | 215.65 | 0 | 24-HR | ALL | 1ST | 16100124
| 466976 | 507164 | 3.558 | 194.15 | 194.15 | 0 | 24-HR | ALL | 1ST | 16100124
| 467226 | 507164 | 2.4846 | 172.38 | 172.38 | 0 | 24-HR | ALL | 1ST | 16102124
| 467476 | 507164 | 1.4919 | 151.48 | 315 | 0 | 24-HR | ALL | 1ST | 16102124
| 467726 | 507164 | 1.1638 | 148.18 | 326 | 0 | 24-HR | ALL | 1ST | 16102124
| 467976 | 507164 | 1.4835 | 171.4 | 322 | 0 | 24-HR | ALL | 1ST | 16072224
| 468226 | 507164 | 2.4175 | 203.17 | 261 | 0 | 24-HR | ALL | 1ST | 16072224
| 468476 | 507164 | 2.529 | 208.4 | 261 | 0 | 24-HR | ALL | 1ST | 16072024
| 468726 | 507164 | 1.121 | 160.52 | 326 | 0 | 24-HR | ALL | 1ST | 16072024
| 468976 | 507164 | 0.87421 | 149.97 | 326 | 0 | 24-HR | ALL | 1ST | 16072024
| 469226 | 507164 | 0.9498 | 151 | 326 | 0 | 24-HR | ALL | 1ST | 16072024
| 469476 | 507164 | 0.97421 | 150.4 | 343 | 0 | 24-HR | ALL | 1ST | 16072024
| 469726 | 507164 | 1.4642 | 163.48 | 343 | 0 | 24-HR | ALL | 1ST | 16072024
| 469976 | 507164 | 1.4245 | 163.46 | 343 | 0 | 24-HR | ALL | 1ST | 16072024
| 470226 | 507164 | 1.2911 | 159.46 | 343 | 0 | 24-HR | ALL | 1ST | 16102124
| 470476 | 507164 | 1.6354 | 168.92 | 343 | 0 | 24-HR | ALL | 1ST | 16102124
| 470726 | 507164 | 2.2346 | 200.01 | 314 | 0 | 24-HR | ALL | 1ST | 16072024
| 470976 | 507164 | 2.2443 | 233.2 | 306 | 0 | 24-HR | ALL | 1ST | 16072024
| 471226 | 507164 | 2.0733 | 220.75 | 309 | 0 | 24-HR | ALL | 1ST | 16102124
| 471476 | 507164 | 2.0262 | 238.37 | 293 | 0 | 24-HR | ALL | 1ST | 16091924
| 441476 | 507414 | 0.86794 | 55 | 59 | 0 | 24-HR | ALL | 1ST | 16041124
| 441726 | 507414 | 0.85604 | 59.12 | 59.12 | 0 | 24-HR | ALL | 1ST | 16041124
| 441976 | 507414 | 0.84071 | 59.21 | 59.21 | 0 | 24-HR | ALL | 1ST | 16041124
| 442226 | 507414 | 0.82241 | 53.64 | 53.64 | 0 | 24-HR | ALL | 1ST | 16041124
| 442476 | 507414 | 0.79819 | 53 | 53 | 0 | 24-HR | ALL | 1ST | 16041124
| 442726 | 507414 | 0.79528 | 52.03 | 52.03 | 0 | 24-HR | ALL | 1ST | 16091524
| 442976 | 507414 | 0.83064 | 54.12 | 60 | 0 | 24-HR | ALL | 1ST | 16091524
| 443226 | 507414 | 0.86736 | 58.57 | 58.57 | 0 | 24-HR | ALL | 1ST | 16091524
| 443476 | 507414 | 0.89666 | 58.91 | 58.91 | 0 | 24-HR | ALL | 1ST | 16091524
| 443726 | 507414 | 0.92171 | 59.64 | 59.64 | 0 | 24-HR | ALL | 1ST | 16091524
| 443976 | 507414 | 0.93886 | 59.18 | 59.18 | 0 | 24-HR | ALL | 1ST | 16091524
| 444226 | 507414 | 0.9419 | 53.85 | 53.85 | 0 | 24-HR | ALL | 1ST | 16091524
| 444476 | 507414 | 0.94791 | 54.96 | 54.96 | 0 | 24-HR | ALL | 1ST | 16091524
| 444726 | 507414 | 0.9309 | 34 | 65 | 0 | 24-HR | ALL | 1ST | 16091524
| 444976 | 507414 | 0.93864 | 55.03 | 58 | 0 | 24-HR | ALL | 1ST | 16091524
| 445226 | 507414 | 0.93217 | 60.44 | 60.44 | 0 | 24-HR | ALL | 1ST | 16091524
| 445476 | 507414 | 0.91927 | 64.09 | 64.09 | 0 | 24-HR | ALL | 1ST | 16091524
| 445726 | 507414 | 0.91019 | 65.91 | 65.91 | 0 | 24-HR | ALL | 1ST | 16061324
| 445976 | 507414 | 0.94486 | 68.56 | 68.56 | 0 | 24-HR | ALL | 1ST | 16061324
| 446226 | 507414 | 0.96575 | 69.78 | 74 | 0 | 24-HR | ALL | 1ST | 16061324
| 446476 | 507414 | 0.97007 | 68.03 | 77 | 0 | 24-HR | ALL | 1ST | 16061324
| 446726 | 507414 | 0.95764 | 68.56 | 78 | 0 | 24-HR | ALL | 1ST | 16061324
| 446976 | 507414 | 0.92872 | 69.51 | 76 | 0 | 24-HR | ALL | 1ST | 16061324
| 447226 | 507414 | 0.93796 | 70.03 | 70.03 | 0 | 24-HR | ALL | 1ST | 16051124
| 447476 | 507414 | 1.0147 | 67.64 | 67.64 | 0 | 24-HR | ALL | 1ST | 16051124
| 447726 | 507414 | 1.0832 | 72.12 | 81 | 0 | 24-HR | ALL | 1ST | 16051124
| 447976 | 507414 | 1.1433 | 81.39 | 81.39 | 0 | 24-HR | ALL | 1ST | 16051124
| 448226 | 507414 | 1.1989 | 72.32 | 72.32 | 0 | 24-HR | ALL | 1ST | 16051124
| 448476 | 507414 | 1.2391 | 68.49 | 68.49 | 0 | 24-HR | ALL | 1ST | 16051124
| 448726 | 507414 | 1.263 | 67.79 | 67.79 | 0 | 24-HR | ALL | 1ST | 16051124
| 448976 | 507414 | 1.2701 | 65.88 | 65.88 | 0 | 24-HR | ALL | 1ST | 16051124
| 449226 | 507414 | 1.2592 | 65 | 65 | 0 | 24-HR | ALL | 1ST | 16051124
| 449476 | 507414 | 1.2304 | 65 | 67 | 0 | 24-HR | ALL | 1ST | 16051124
| 449726 | 507414 | 1.1946 | 65.76 | 65.76 | 0 | 24-HR | ALL | 1ST | 16061124
| 449976 | 507414 | 1.1972 | 66.22 | 66.22 | 0 | 24-HR | ALL | 1ST | 16061124
| 450226 | 507414 | 1.2096 | 64 | 64 | 0 | 24-HR | ALL | 1ST | 16061224
| 450476 | 507414 | 1.2584 | 65.24 | 65.24 | 0 | 24-HR | ALL | 1ST | 16061224
| 450726 | 507414 | 1.3082 | 68.45 | 68.45 | 0 | 24-HR | ALL | 1ST | 16061224
| 450976 | 507414 | 1.3652 | 65 | 65 | 0 | 24-HR | ALL | 1ST | 16061224
| 451226 | 507414 | 1.4188 | 64.36 | 64.36 | 0 | 24-HR | ALL | 1ST | 16061224
| 451476 | 507414 | 1.4687 | 63.04 | 63.04 | 0 | 24-HR | ALL | 1ST | 16061224
| 451726 | 507414 | 1.5087 | 64.15 | 64.15 | 0 | 24-HR | ALL | 1ST | 16061224
| 451976 | 507414 | 1.5376 | 64 | 64 | 0 | 24-HR | ALL | 1ST | 16061224
| 452226 | 507414 | 1.5499 | 65.73 | 65.73 | 0 | 24-HR | ALL | 1ST | 16061224
| 452476 | 507414 | 1.5468 | 64 | 68 | 0 | 24-HR | ALL | 1ST | 16061224
| 452726 | 507414 | 1.5217 | 68.32 | 71 | 0 | 24-HR | ALL | 1ST | 16061224
| 452976 | 507414 | 1.483 | 68.12 | 75 | 0 | 24-HR | ALL | 1ST | 16061224
| 453226 | 507414 | 1.4265 | 73.27 | 79 | 0 | 24-HR | ALL | 1ST | 16061224
| 453476 | 507414 | 1.362 | 77.12 | 82 | 0 | 24-HR | ALL | 1ST | 16061224
| 453726 | 507414 | 1.2977 | 76.39 | 81 | 0 | 24-HR | ALL | 1ST | 16061224
| 453976 | 507414 | 1.2343 | 75.15 | 77 | 0 | 24-HR | ALL | 1ST | 16061224
| 454226 | 507414 | 1.1714 | 76.32 | 79 | 0 | 24-HR | ALL | 1ST | 16061224
| 454476 | 507414 | 1.1642 | 75.73 | 81 | 0 | 24-HR | ALL | 1ST | 16031824
| 454726 | 507414 | 1.1508 | 75.98 | 80 | 0 | 24-HR | ALL | 1ST | 16031824
| 454976 | 507414 | 1.1619 | 76.04 | 82 | 0 | 24-HR | ALL | 1ST | 16061624
| 455226 | 507414 | 1.2179 | 81.7 | 83 | 0 | 24-HR | ALL | 1ST | 16060124
| 455476 | 507414 | 1.2701 | 83.12 | 87 | 0 | 24-HR | ALL | 1ST | 16060124
| 455726 | 507414 | 1.2995 | 87.64 | 87.64 | 0 | 24-HR | ALL | 1ST | 16060124
| 455976 | 507414 | 1.3007 | 91.7 | 91.7 | 0 | 24-HR | ALL | 1ST | 16060124
| 456226 | 507414 | 1.2726 | 94.91 | 94.91 | 0 | 24-HR | ALL | 1ST | 16060124
| 456476 | 507414 | 1.2179 | 100.2 | 100.2 | 0 | 24-HR | ALL | 1ST | 16060124
| 456726 | 507414 | 1.1367 | 100 | 103 | 0 | 24-HR | ALL | 1ST | 16060124
| 456976 | 507414 | 1.0376 | 104.97 | 107 | 0 | 24-HR | ALL | 1ST | 16060124
| 457226 | 507414 | 1.0022 | 100.64 | 104 | 0 | 24-HR | ALL | 1ST | 16061624
| 457476 | 507414 | 1.0064 | 105.43 | 105.43 | 0 | 24-HR | ALL | 1ST | 16061624
| 457726 | 507414 | 1.0097 | 108.88 | 108.88 | 0 | 24-HR | ALL | 1ST | 16053024
| 457976 | 507414 | 1.072 | 111 | 111 | 0 | 24-HR | ALL | 1ST | 16061724
| 458226 | 507414 | 1.1173 | 112.27 | 112.27 | 0 | 24-HR | ALL | 1ST | 16061724
| 458476 | 507414 | 1.1323 | 114.91 | 114.91 | 0 | 24-HR | ALL | 1ST | 16061724
| 458726 | 507414 | 1.1238 | 124.12 | 393 | 0 | 24-HR | ALL | 1ST | 16061724
| 458976 | 507414 | 1.1841 | 127 | 393 | 0 | 24-HR | ALL | 1ST | 16112324
| 459226 | 507414 | 1.3929 | 132 | 393 | 0 | 24-HR | ALL | 1ST | 16112324
| 459476 | 507414 | 1.5906 | 132 | 393 | 0 | 24-HR | ALL | 1ST | 16112324
| 459726 | 507414 | 1.7681 | 137.96 | 393 | 0 | 24-HR | ALL | 1ST | 16112324
| 459976 | 507414 | 1.9077 | 136.15 | 393 | 0 | 24-HR | ALL | 1ST | 16112324
| 460226 | 507414 | 2.0158 | 143.65 | 393 | 0 | 24-HR | ALL | 1ST | 16112324
| 460476 | 507414 | 2.3133 | 155.6 | 393 | 0 | 24-HR | ALL | 1ST | 16052324
| 460726 | 507414 | 3.3024 | 203.3 | 377 | 0 | 24-HR | ALL | 1ST | 16052324
| 460976 | 507414 | 3.1457 | 236.74 | 335 | 0 | 24-HR | ALL | 1ST | 16060924
| 461226 | 507414 | 2.7249 | 290.86 | 328 | 0 | 24-HR | ALL | 1ST | 16091824
| 461476 | 507414 | 2.4423 | 314.36 | 324 | 0 | 24-HR | ALL | 1ST | 16030724
| 461726 | 507414 | 2.6979 | 326.79 | 326.79 | 0 | 24-HR | ALL | 1ST | 16022724
| 461976 | 507414 | 2.5767 | 302.57 | 302.57 | 0 | 24-HR | ALL | 1ST | 16022724
| 462226 | 507414 | 2.8146 | 264.27 | 335 | 0 | 24-HR | ALL | 1ST | 16120524
| 462476 | 507414 | 3.5691 | 223.21 | 350 | 0 | 24-HR | ALL | 1ST | 16091624
| 462726 | 507414 | 3.7278 | 203.51 | 380 | 0 | 24-HR | ALL | 1ST | 16091624
| 462976 | 507414 | 3.3715 | 210.24 | 377 | 0 | 24-HR | ALL | 1ST | 16051624
| 463226 | 507414 | 3.2896 | 216.77 | 371 | 0 | 24-HR | ALL | 1ST | 16060924
| 463476 | 507414 | 3.3679 | 241.7 | 348 | 0 | 24-HR | ALL | 1ST | 16022824
| 463726 | 507414 | 3.7217 | 243.33 | 333 | 0 | 24-HR | ALL | 1ST | 16022824
| 463976 | 507414 | 3.8142 | 221.85 | 372 | 0 | 24-HR | ALL | 1ST | 16022824
| 464226 | 507414 | 3.8522 | 233.37 | 367 | 0 | 24-HR | ALL | 1ST | 16022824
| 464476 | 507414 | 3.4501 | 225.5 | 371 | 0 | 24-HR | ALL | 1ST | 16100124
| 464726 | 507414 | 3.9823 | 213.78 | 372 | 0 | 24-HR | ALL | 1ST | 16100124
| 464976 | 507414 | 4.2135 | 201.65 | 372 | 0 | 24-HR | ALL | 1ST | 16100124
| 465226 | 507414 | 4.5929 | 198.58 | 371 | 0 | 24-HR | ALL | 1ST | 16100124
| 465476 | 507414 | 4.9581 | 197.85 | 369 | 0 | 24-HR | ALL | 1ST | 16100124
| 465726 | 507414 | 5.0465 | 199.49 | 316 | 0 | 24-HR | ALL | 1ST | 16100124
| 465976 | 507414 | 4.6189 | 194.62 | 278 | 0 | 24-HR | ALL | 1ST | 16100124
| 466226 | 507414 | 4.7123 | 199.54 | 232 | 0 | 24-HR | ALL | 1ST | 16100124
| 466476 | 507414 | 5.3311 | 221.67 | 231 | 0 | 24-HR | ALL | 1ST | 16100124
| 466726 | 507414 | 4.9287 | 230.27 | 230.27 | 0 | 24-HR | ALL | 1ST | 16100124
| 466976 | 507414 | 4.2444 | 220.31 | 220.31 | 0 | 24-HR | ALL | 1ST | 16100124
| 467226 | 507414 | 2.6294 | 189.97 | 189.97 | 0 | 24-HR | ALL | 1ST | 16100124
| 467476 | 507414 | 1.2658 | 151.01 | 234 | 0 | 24-HR | ALL | 1ST | 16102124
| 467726 | 507414 | 1.1261 | 152.69 | 261 | 0 | 24-HR | ALL | 1ST | 16031024
| 467976 | 507414 | 1.6752 | 179.29 | 252 | 0 | 24-HR | ALL | 1ST | 16072224
| 468226 | 507414 | 2.6274 | 212.69 | 239 | 0 | 24-HR | ALL | 1ST | 16072024
| 468476 | 507414 | 2.3186 | 194.5 | 255 | 0 | 24-HR | ALL | 1ST | 16072024
| 468726 | 507414 | 0.86951 | 149.61 | 322 | 0 | 24-HR | ALL | 1ST | 16072024
| 468976 | 507414 | 0.77631 | 141.15 | 325 | 0 | 24-HR | ALL | 1ST | 16112224
| 469226 | 507414 | 0.82975 | 145.59 | 315 | 0 | 24-HR | ALL | 1ST | 16102124
| 469476 | 507414 | 0.84821 | 143.51 | 171 | 0 | 24-HR | ALL | 1ST | 16102124
| 469726 | 507414 | 1.0535 | 152.15 | 306 | 0 | 24-HR | ALL | 1ST | 16102124
| 469976 | 507414 | 1.1718 | 153.12 | 314 | 0 | 24-HR | ALL | 1ST | 16102124
| 470226 | 507414 | 1.2455 | 152.12 | 343 | 0 | 24-HR | ALL | 1ST | 16102124
| 470476 | 507414 | 1.4776 | 158.06 | 342 | 0 | 24-HR | ALL | 1ST | 16102124
| 470726 | 507414 | 2.2569 | 191.08 | 313 | 0 | 24-HR | ALL | 1ST | 16102124
| 470976 | 507414 | 2.2526 | 207.04 | 306 | 0 | 24-HR | ALL | 1ST | 16102124
| 471226 | 507414 | 1.5756 | 165.25 | 314 | 0 | 24-HR | ALL | 1ST | 16102124
| 471476 | 507414 | 1.9104 | 196.88 | 306 | 0 | 24-HR | ALL | 1ST | 16102124
| 441476 | 507664 | 0.89662 | 52.87 | 56 | 0 | 24-HR | ALL | 1ST | 16041124
| 441726 | 507664 | 0.88887 | 57.21 | 58 | 0 | 24-HR | ALL | 1ST | 16041124
| 441976 | 507664 | 0.87822 | 56.26 | 57 | 0 | 24-HR | ALL | 1ST | 16041124
| 442226 | 507664 | 0.8634 | 53.92 | 53.92 | 0 | 24-HR | ALL | 1ST | 16041124
| 442476 | 507664 | 0.844 | 51.3 | 53 | 0 | 24-HR | ALL | 1ST | 16041124
| 442726 | 507664 | 0.81941 | 49.98 | 53 | 0 | 24-HR | ALL | 1ST | 16041124
| 442976 | 507664 | 0.8036 | 52.13 | 52.13 | 0 | 24-HR | ALL | 1ST | 16091524
| 443226 | 507664 | 0.84003 | 54.7 | 59 | 0 | 24-HR | ALL | 1ST | 16091524
| 443476 | 507664 | 0.87386 | 56.03 | 61 | 0 | 24-HR | ALL | 1ST | 16091524
| 443726 | 507664 | 0.90589 | 58.36 | 60 | 0 | 24-HR | ALL | 1ST | 16091524
| 443976 | 507664 | 0.93171 | 59.39 | 59.39 | 0 | 24-HR | ALL | 1ST | 16091524
| 444226 | 507664 | 0.94881 | 58.79 | 58.79 | 0 | 24-HR | ALL | 1ST | 16091524
| 444476 | 507664 | 0.94824 | 50.47 | 56 | 0 | 24-HR | ALL | 1ST | 16091524
| 444726 | 507664 | 0.94763 | 45.09 | 45.09 | 0 | 24-HR | ALL | 1ST | 16091524
| 444976 | 507664 | 0.95424 | 53.26 | 56 | 0 | 24-HR | ALL | 1ST | 16091524
| 445226 | 507664 | 0.95679 | 61.71 | 61.71 | 0 | 24-HR | ALL | 1ST | 16091524
| 445476 | 507664 | 0.94541 | 63.7 | 63.7 | 0 | 24-HR | ALL | 1ST | 16091524
| 445726 | 507664 | 0.93026 | 66.03 | 66.03 | 0 | 24-HR | ALL | 1ST | 16091524
| 445976 | 507664 | 0.9244 | 73.71 | 73.71 | 0 | 24-HR | ALL | 1ST | 16061324
| 446226 | 507664 | 0.95727 | 69.48 | 69.48 | 0 | 24-HR | ALL | 1ST | 16061324
| 446476 | 507664 | 0.97503 | 68.8 | 68.8 | 0 | 24-HR | ALL | 1ST | 16061324
| 446726 | 507664 | 0.97569 | 68.64 | 68.64 | 0 | 24-HR | ALL | 1ST | 16061324
| 446976 | 507664 | 0.95951 | 62 | 72 | 0 | 24-HR | ALL | 1ST | 16061324
| 447226 | 507664 | 0.92658 | 62.8 | 71 | 0 | 24-HR | ALL | 1ST | 16061324
| 447476 | 507664 | 0.98663 | 62.57 | 69 | 0 | 24-HR | ALL | 1ST | 16051124
| 447726 | 507664 | 1.0605 | 66.91 | 83 | 0 | 24-HR | ALL | 1ST | 16051124
| 447976 | 507664 | 1.1281 | 74.05 | 86 | 0 | 24-HR | ALL | 1ST | 16051124
| 448226 | 507664 | 1.1902 | 74.44 | 74.44 | 0 | 24-HR | ALL | 1ST | 16051124
| 448476 | 507664 | 1.2415 | 69.18 | 69.18 | 0 | 24-HR | ALL | 1ST | 16051124
| 448726 | 507664 | 1.2782 | 60.97 | 71 | 0 | 24-HR | ALL | 1ST | 16051124
| 448976 | 507664 | 1.2938 | 68.64 | 68.64 | 0 | 24-HR | ALL | 1ST | 16051124
| 449226 | 507664 | 1.2931 | 67 | 67 | 0 | 24-HR | ALL | 1ST | 16051124
| 449476 | 507664 | 1.2739 | 65.01 | 65.01 | 0 | 24-HR | ALL | 1ST | 16051124
| 449726 | 507664 | 1.235 | 65.87 | 65.87 | 0 | 24-HR | ALL | 1ST | 16051124
| 449976 | 507664 | 1.2072 | 66.45 | 66.45 | 0 | 24-HR | ALL | 1ST | 16061124
| 450226 | 507664 | 1.2079 | 67.77 | 67.77 | 0 | 24-HR | ALL | 1ST | 16061124
| 450476 | 507664 | 1.2528 | 69 | 69 | 0 | 24-HR | ALL | 1ST | 16061224
| 450726 | 507664 | 1.3043 | 70.48 | 70.48 | 0 | 24-HR | ALL | 1ST | 16061224
| 450976 | 507664 | 1.3635 | 65.79 | 65.79 | 0 | 24-HR | ALL | 1ST | 16061224
| 451226 | 507664 | 1.4189 | 65.64 | 65.64 | 0 | 24-HR | ALL | 1ST | 16061224
| 451476 | 507664 | 1.4741 | 62.24 | 63 | 0 | 24-HR | ALL | 1ST | 16061224
| 451726 | 507664 | 1.5179 | 64 | 64 | 0 | 24-HR | ALL | 1ST | 16061224
| 451976 | 507664 | 1.552 | 64.21 | 64.21 | 0 | 24-HR | ALL | 1ST | 16061224
| 452226 | 507664 | 1.5711 | 64.37 | 66 | 0 | 24-HR | ALL | 1ST | 16061224
| 452476 | 507664 | 1.5704 | 67.74 | 67.74 | 0 | 24-HR | ALL | 1ST | 16061224
| 452726 | 507664 | 1.5525 | 68 | 68 | 0 | 24-HR | ALL | 1ST | 16061224
| 452976 | 507664 | 1.5192 | 64.76 | 68 | 0 | 24-HR | ALL | 1ST | 16061224
| 453226 | 507664 | 1.4687 | 65.24 | 77 | 0 | 24-HR | ALL | 1ST | 16061224
| 453476 | 507664 | 1.4006 | 72.86 | 77 | 0 | 24-HR | ALL | 1ST | 16061224
| 453726 | 507664 | 1.3343 | 72.79 | 77 | 0 | 24-HR | ALL | 1ST | 16061224
| 453976 | 507664 | 1.2691 | 71.05 | 76 | 0 | 24-HR | ALL | 1ST | 16061224
| 454226 | 507664 | 1.2039 | 71.5 | 77 | 0 | 24-HR | ALL | 1ST | 16061224
| 454476 | 507664 | 1.1846 | 72.3 | 76 | 0 | 24-HR | ALL | 1ST | 16031824
| 454726 | 507664 | 1.1781 | 73.05 | 74 | 0 | 24-HR | ALL | 1ST | 16052524
| 454976 | 507664 | 1.1701 | 76.29 | 76.29 | 0 | 24-HR | ALL | 1ST | 16061624
| 455226 | 507664 | 1.2469 | 78.55 | 83 | 0 | 24-HR | ALL | 1ST | 16060124
| 455476 | 507664 | 1.3048 | 82 | 83 | 0 | 24-HR | ALL | 1ST | 16060124
| 455726 | 507664 | 1.3385 | 88.07 | 88.07 | 0 | 24-HR | ALL | 1ST | 16060124
| 455976 | 507664 | 1.3388 | 89 | 93 | 0 | 24-HR | ALL | 1ST | 16060124
| 456226 | 507664 | 1.3111 | 93.21 | 95 | 0 | 24-HR | ALL | 1ST | 16060124
| 456476 | 507664 | 1.2555 | 101.29 | 101.29 | 0 | 24-HR | ALL | 1ST | 16060124
| 456726 | 507664 | 1.1698 | 100.06 | 100.06 | 0 | 24-HR | ALL | 1ST | 16060124
| 456976 | 507664 | 1.065 | 97.79 | 105 | 0 | 24-HR | ALL | 1ST | 16060124
| 457226 | 507664 | 1.0164 | 102.08 | 102.08 | 0 | 24-HR | ALL | 1ST | 16061624
| 457476 | 507664 | 1.0248 | 105.37 | 106 | 0 | 24-HR | ALL | 1ST | 16053024
| 457726 | 507664 | 1.036 | 107.26 | 108 | 0 | 24-HR | ALL | 1ST | 16053024
| 457976 | 507664 | 1.0916 | 114.15 | 114.15 | 0 | 24-HR | ALL | 1ST | 16061724
| 458226 | 507664 | 1.1355 | 116.94 | 116.94 | 0 | 24-HR | ALL | 1ST | 16061724
| 458476 | 507664 | 1.1478 | 121.23 | 121.23 | 0 | 24-HR | ALL | 1ST | 16061724
| 458726 | 507664 | 1.1301 | 120 | 127 | 0 | 24-HR | ALL | 1ST | 16061724
| 458976 | 507664 | 1.2436 | 122.21 | 391 | 0 | 24-HR | ALL | 1ST | 16112324
| 459226 | 507664 | 1.4565 | 126.03 | 393 | 0 | 24-HR | ALL | 1ST | 16112324
| 459476 | 507664 | 1.6578 | 132.57 | 393 | 0 | 24-HR | ALL | 1ST | 16112324
| 459726 | 507664 | 1.8344 | 137.76 | 393 | 0 | 24-HR | ALL | 1ST | 16112324
| 459976 | 507664 | 1.9717 | 139 | 393 | 0 | 24-HR | ALL | 1ST | 16112324
| 460226 | 507664 | 2.073 | 146.45 | 393 | 0 | 24-HR | ALL | 1ST | 16112324
| 460476 | 507664 | 3.2825 | 172.46 | 389 | 0 | 24-HR | ALL | 1ST | 16052324
| 460726 | 507664 | 3.8243 | 194.45 | 340 | 0 | 24-HR | ALL | 1ST | 16052324
| 460976 | 507664 | 3.1208 | 210.16 | 335 | 0 | 24-HR | ALL | 1ST | 16060924
| 461226 | 507664 | 3.3426 | 256.72 | 335 | 0 | 24-HR | ALL | 1ST | 16120524
| 461476 | 507664 | 2.6246 | 295.31 | 335 | 0 | 24-HR | ALL | 1ST | 16091824
| 461726 | 507664 | 2.8217 | 327.8 | 327.8 | 0 | 24-HR | ALL | 1ST | 16022724
| 461976 | 507664 | 2.9116 | 322.4 | 322.4 | 0 | 24-HR | ALL | 1ST | 16022724
| 462226 | 507664 | 2.7793 | 305.01 | 305.01 | 0 | 24-HR | ALL | 1ST | 16022724
| 462476 | 507664 | 2.8613 | 262.32 | 332 | 0 | 24-HR | ALL | 1ST | 16051624
| 462726 | 507664 | 3.5722 | 218.66 | 337 | 0 | 24-HR | ALL | 1ST | 16051624
| 462976 | 507664 | 3.0314 | 203.27 | 361 | 0 | 24-HR | ALL | 1ST | 16091624
| 463226 | 507664 | 3.2327 | 199.11 | 365 | 0 | 24-HR | ALL | 1ST | 16102024
| 463476 | 507664 | 3.3777 | 194.56 | 368 | 0 | 24-HR | ALL | 1ST | 16102024
| 463726 | 507664 | 3.1982 | 200.34 | 366 | 0 | 24-HR | ALL | 1ST | 16102024
| 463976 | 507664 | 2.8989 | 195.8 | 373 | 0 | 24-HR | ALL | 1ST | 16102024
| 464226 | 507664 | 2.9432 | 203.92 | 370 | 0 | 24-HR | ALL | 1ST | 16100124
| 464476 | 507664 | 3.161 | 193.36 | 372 | 0 | 24-HR | ALL | 1ST | 16100124
| 464726 | 507664 | 3.9388 | 198.75 | 369 | 0 | 24-HR | ALL | 1ST | 16100124
| 464976 | 507664 | 3.7612 | 186.36 | 371 | 0 | 24-HR | ALL | 1ST | 16100124
| 465226 | 507664 | 4.4183 | 190.51 | 369 | 0 | 24-HR | ALL | 1ST | 16100124
| 465476 | 507664 | 4.5604 | 191.9 | 319 | 0 | 24-HR | ALL | 1ST | 16100124
| 465726 | 507664 | 3.09 | 171.15 | 330 | 0 | 24-HR | ALL | 1ST | 16100124
| 465976 | 507664 | 3.277 | 176.04 | 288 | 0 | 24-HR | ALL | 1ST | 16100124
| 466226 | 507664 | 3.9759 | 189.89 | 233 | 0 | 24-HR | ALL | 1ST | 16100124
| 466476 | 507664 | 2.4996 | 159.62 | 286 | 0 | 24-HR | ALL | 1ST | 16102124
| 466726 | 507664 | 3.3529 | 191.88 | 234 | 0 | 24-HR | ALL | 1ST | 16100124
| 466976 | 507664 | 3.2951 | 201.23 | 234 | 0 | 24-HR | ALL | 1ST | 16100124
| 467226 | 507664 | 1.9879 | 177.64 | 234 | 0 | 24-HR | ALL | 1ST | 16102124
| 467476 | 507664 | 1.1439 | 151.89 | 234 | 0 | 24-HR | ALL | 1ST | 16031024
| 467726 | 507664 | 1.7819 | 182.8 | 182.8 | 0 | 24-HR | ALL | 1ST | 16072224
| 467976 | 507664 | 2.2321 | 198.88 | 233 | 0 | 24-HR | ALL | 1ST | 16072024
| 468226 | 507664 | 3.1748 | 227.82 | 227.82 | 0 | 24-HR | ALL | 1ST | 16072024
| 468476 | 507664 | 2.635 | 197.52 | 239 | 0 | 24-HR | ALL | 1ST | 16072024
| 468726 | 507664 | 0.93969 | 151.61 | 263 | 0 | 24-HR | ALL | 1ST | 16072024
| 468976 | 507664 | 0.80261 | 141.97 | 264 | 0 | 24-HR | ALL | 1ST | 16102124
| 469226 | 507664 | 0.77102 | 134.65 | 261 | 0 | 24-HR | ALL | 1ST | 16102124
| 469476 | 507664 | 1.3494 | 164.66 | 164.66 | 0 | 24-HR | ALL | 1ST | 16072024
| 469726 | 507664 | 1.2484 | 157.12 | 157.12 | 0 | 24-HR | ALL | 1ST | 16102124
| 469976 | 507664 | 1.1257 | 146.79 | 307 | 0 | 24-HR | ALL | 1ST | 16102124
| 470226 | 507664 | 1.2583 | 150 | 313 | 0 | 24-HR | ALL | 1ST | 16102124
| 470476 | 507664 | 1.4176 | 154.91 | 314 | 0 | 24-HR | ALL | 1ST | 16102124
| 470726 | 507664 | 2.2202 | 189.01 | 301 | 0 | 24-HR | ALL | 1ST | 16102124
| 470976 | 507664 | 1.8759 | 177.04 | 308 | 0 | 24-HR | ALL | 1ST | 16102124
| 471226 | 507664 | 1.0758 | 151.76 | 314 | 0 | 24-HR | ALL | 1ST | 16102124
| 471476 | 507664 | 1.0809 | 148.94 | 314 | 0 | 24-HR | ALL | 1ST | 16030624
| 441476 | 507914 | 0.92072 | 54.35 | 54.35 | 0 | 24-HR | ALL | 1ST | 16041124
| 441726 | 507914 | 0.91778 | 56.38 | 58 | 0 | 24-HR | ALL | 1ST | 16041124
| 441976 | 507914 | 0.91108 | 57.48 | 57.48 | 0 | 24-HR | ALL | 1ST | 16041124
| 442226 | 507914 | 0.90119 | 54 | 54 | 0 | 24-HR | ALL | 1ST | 16041124
| 442476 | 507914 | 0.88665 | 50.38 | 50.38 | 0 | 24-HR | ALL | 1ST | 16041124
| 442726 | 507914 | 0.86651 | 49.06 | 49.06 | 0 | 24-HR | ALL | 1ST | 16041124
| 442976 | 507914 | 0.84119 | 48.02 | 53 | 0 | 24-HR | ALL | 1ST | 16041124
| 443226 | 507914 | 0.81084 | 49.7 | 55 | 0 | 24-HR | ALL | 1ST | 16091524
| 443476 | 507914 | 0.84664 | 51.48 | 59 | 0 | 24-HR | ALL | 1ST | 16091524
| 443726 | 507914 | 0.88498 | 57.17 | 57.17 | 0 | 24-HR | ALL | 1ST | 16091524
| 443976 | 507914 | 0.9164 | 58.46 | 60 | 0 | 24-HR | ALL | 1ST | 16091524
| 444226 | 507914 | 0.94032 | 58.01 | 58.01 | 0 | 24-HR | ALL | 1ST | 16091524
| 444476 | 507914 | 0.95913 | 58.38 | 58.38 | 0 | 24-HR | ALL | 1ST | 16091524
| 444726 | 507914 | 0.94705 | 30.53 | 57 | 0 | 24-HR | ALL | 1ST | 16091524
| 444976 | 507914 | 0.96937 | 55.02 | 55.02 | 0 | 24-HR | ALL | 1ST | 16091524
| 445226 | 507914 | 0.96986 | 57.27 | 62 | 0 | 24-HR | ALL | 1ST | 16091524
| 445476 | 507914 | 0.96732 | 62 | 64 | 0 | 24-HR | ALL | 1ST | 16091524
| 445726 | 507914 | 0.95674 | 65.03 | 65.03 | 0 | 24-HR | ALL | 1ST | 16091524
| 445976 | 507914 | 0.93891 | 65.35 | 76 | 0 | 24-HR | ALL | 1ST | 16091524
| 446226 | 507914 | 0.93813 | 68.54 | 68.54 | 0 | 24-HR | ALL | 1ST | 16061324
| 446476 | 507914 | 0.96892 | 66.46 | 68 | 0 | 24-HR | ALL | 1ST | 16061324
| 446726 | 507914 | 0.98384 | 69.65 | 69.65 | 0 | 24-HR | ALL | 1ST | 16061324
| 446976 | 507914 | 0.98004 | 67.3 | 67.3 | 0 | 24-HR | ALL | 1ST | 16061324
| 447226 | 507914 | 0.95879 | 64.57 | 64.57 | 0 | 24-HR | ALL | 1ST | 16061324
| 447476 | 507914 | 0.949 | 64.8 | 64.8 | 0 | 24-HR | ALL | 1ST | 16051124
| 447726 | 507914 | 1.0298 | 66.76 | 68 | 0 | 24-HR | ALL | 1ST | 16051124
| 447976 | 507914 | 1.1047 | 72.54 | 74 | 0 | 24-HR | ALL | 1ST | 16051124
| 448226 | 507914 | 1.1764 | 71.42 | 77 | 0 | 24-HR | ALL | 1ST | 16051124
| 448476 | 507914 | 1.2347 | 77.14 | 77.14 | 0 | 24-HR | ALL | 1ST | 16051124
| 448726 | 507914 | 1.2846 | 63.99 | 63.99 | 0 | 24-HR | ALL | 1ST | 16051124
| 448976 | 507914 | 1.3131 | 65.72 | 69 | 0 | 24-HR | ALL | 1ST | 16051124
| 449226 | 507914 | 1.322 | 70.23 | 70.23 | 0 | 24-HR | ALL | 1ST | 16051124
| 449476 | 507914 | 1.3114 | 71.54 | 71.54 | 0 | 24-HR | ALL | 1ST | 16051124
| 449726 | 507914 | 1.2827 | 68 | 68 | 0 | 24-HR | ALL | 1ST | 16051124
| 449976 | 507914 | 1.233 | 69 | 69 | 0 | 24-HR | ALL | 1ST | 16051124
| 450226 | 507914 | 1.2199 | 68 | 68 | 0 | 24-HR | ALL | 1ST | 16061124
| 450476 | 507914 | 1.2516 | 67.54 | 67.54 | 0 | 24-HR | ALL | 1ST | 16061224
| 450726 | 507914 | 1.3068 | 65 | 71 | 0 | 24-HR | ALL | 1ST | 16061224
| 450976 | 507914 | 1.36 | 67.97 | 67.97 | 0 | 24-HR | ALL | 1ST | 16061224
| 451226 | 507914 | 1.4192 | 65.54 | 65.54 | 0 | 24-HR | ALL | 1ST | 16061224
| 451476 | 507914 | 1.4763 | 63.54 | 63.54 | 0 | 24-HR | ALL | 1ST | 16061224
| 451726 | 507914 | 1.5255 | 64.03 | 64.03 | 0 | 24-HR | ALL | 1ST | 16061224
| 451976 | 507914 | 1.5652 | 63.8 | 63.8 | 0 | 24-HR | ALL | 1ST | 16061224
| 452226 | 507914 | 1.5896 | 65.07 | 65.07 | 0 | 24-HR | ALL | 1ST | 16061224
| 452476 | 507914 | 1.5969 | 65 | 67 | 0 | 24-HR | ALL | 1ST | 16061224
| 452726 | 507914 | 1.5847 | 64.65 | 68 | 0 | 24-HR | ALL | 1ST | 16061224
| 452976 | 507914 | 1.5523 | 65.46 | 65.46 | 0 | 24-HR | ALL | 1ST | 16061224
| 453226 | 507914 | 1.5027 | 67.03 | 67.03 | 0 | 24-HR | ALL | 1ST | 16061224
| 453476 | 507914 | 1.4411 | 68 | 74 | 0 | 24-HR | ALL | 1ST | 16061224
| 453726 | 507914 | 1.3723 | 69.32 | 72 | 0 | 24-HR | ALL | 1ST | 16061224
| 453976 | 507914 | 1.3029 | 69.47 | 71 | 0 | 24-HR | ALL | 1ST | 16061224
| 454226 | 507914 | 1.2331 | 71.64 | 71.64 | 0 | 24-HR | ALL | 1ST | 16061224
| 454476 | 507914 | 1.2039 | 72.92 | 72.92 | 0 | 24-HR | ALL | 1ST | 16052524
| 454726 | 507914 | 1.2137 | 76.38 | 76.38 | 0 | 24-HR | ALL | 1ST | 16052524
| 454976 | 507914 | 1.1927 | 74.09 | 76 | 0 | 24-HR | ALL | 1ST | 16060124
| 455226 | 507914 | 1.2766 | 75 | 79 | 0 | 24-HR | ALL | 1ST | 16060124
| 455476 | 507914 | 1.3432 | 84.03 | 84.03 | 0 | 24-HR | ALL | 1ST | 16060124
| 455726 | 507914 | 1.3776 | 86.36 | 86.36 | 0 | 24-HR | ALL | 1ST | 16060124
| 455976 | 507914 | 1.3823 | 91 | 91 | 0 | 24-HR | ALL | 1ST | 16060124
| 456226 | 507914 | 1.3534 | 94.44 | 94.44 | 0 | 24-HR | ALL | 1ST | 16060124
| 456476 | 507914 | 1.2926 | 97 | 102 | 0 | 24-HR | ALL | 1ST | 16060124
| 456726 | 507914 | 1.2039 | 98.38 | 100 | 0 | 24-HR | ALL | 1ST | 16060124
| 456976 | 507914 | 1.0939 | 97.54 | 97.54 | 0 | 24-HR | ALL | 1ST | 16060124
| 457226 | 507914 | 1.0323 | 99.29 | 103 | 0 | 24-HR | ALL | 1ST | 16053024
| 457476 | 507914 | 1.0536 | 101.38 | 109 | 0 | 24-HR | ALL | 1ST | 16053024
| 457726 | 507914 | 1.0623 | 109.94 | 109.94 | 0 | 24-HR | ALL | 1ST | 16053024
| 457976 | 507914 | 1.1086 | 113.54 | 113.54 | 0 | 24-HR | ALL | 1ST | 16061724
| 458226 | 507914 | 1.1511 | 117.46 | 126 | 0 | 24-HR | ALL | 1ST | 16061724
| 458476 | 507914 | 1.1588 | 119.99 | 122 | 0 | 24-HR | ALL | 1ST | 16061724
| 458726 | 507914 | 1.1384 | 118.64 | 118.64 | 0 | 24-HR | ALL | 1ST | 16061724
| 458976 | 507914 | 1.3031 | 122.54 | 122.54 | 0 | 24-HR | ALL | 1ST | 16112324
| 459226 | 507914 | 1.5234 | 133.46 | 133.46 | 0 | 24-HR | ALL | 1ST | 16112324
| 459476 | 507914 | 1.7303 | 138 | 328 | 0 | 24-HR | ALL | 1ST | 16112324
| 459726 | 507914 | 1.9057 | 141.7 | 350 | 0 | 24-HR | ALL | 1ST | 16112324
| 459976 | 507914 | 2.0345 | 140.03 | 388 | 0 | 24-HR | ALL | 1ST | 16112324
| 460226 | 507914 | 2.1197 | 141.82 | 392 | 0 | 24-HR | ALL | 1ST | 16112324
| 460476 | 507914 | 2.3759 | 148.53 | 388 | 0 | 24-HR | ALL | 1ST | 16052324
| 460726 | 507914 | 3.6627 | 163.07 | 342 | 0 | 24-HR | ALL | 1ST | 16052324
| 460976 | 507914 | 3.7767 | 194.05 | 335 | 0 | 24-HR | ALL | 1ST | 16052324
| 461226 | 507914 | 4.0489 | 237.18 | 335 | 0 | 24-HR | ALL | 1ST | 16120524
| 461476 | 507914 | 2.6118 | 291.23 | 335 | 0 | 24-HR | ALL | 1ST | 16091824
| 461726 | 507914 | 2.8489 | 313.26 | 335 | 0 | 24-HR | ALL | 1ST | 16022724
| 461976 | 507914 | 2.7743 | 299.81 | 335 | 0 | 24-HR | ALL | 1ST | 16022724
| 462226 | 507914 | 2.7222 | 294.95 | 328 | 0 | 24-HR | ALL | 1ST | 16022724
| 462476 | 507914 | 2.4533 | 284.38 | 284.38 | 0 | 24-HR | ALL | 1ST | 16022724
| 462726 | 507914 | 2.5978 | 267.27 | 267.27 | 0 | 24-HR | ALL | 1ST | 16051624
| 462976 | 507914 | 2.4892 | 263.19 | 263.19 | 0 | 24-HR | ALL | 1ST | 16051624
| 463226 | 507914 | 3.3748 | 241.08 | 285 | 0 | 24-HR | ALL | 1ST | 16022824
| 463476 | 507914 | 3.8737 | 232.18 | 328 | 0 | 24-HR | ALL | 1ST | 16022824
| 463726 | 507914 | 3.7519 | 231.3 | 231.3 | 0 | 24-HR | ALL | 1ST | 16022824
| 463976 | 507914 | 3.6134 | 237.16 | 237.16 | 0 | 24-HR | ALL | 1ST | 16022824
| 464226 | 507914 | 3.4459 | 227.65 | 227.65 | 0 | 24-HR | ALL | 1ST | 16100124
| 464476 | 507914 | 4.1108 | 236.71 | 236.71 | 0 | 24-HR | ALL | 1ST | 16100124
| 464726 | 507914 | 4.6661 | 244.43 | 244.43 | 0 | 24-HR | ALL | 1ST | 16100124
| 464976 | 507914 | 5.2864 | 242.42 | 242.42 | 0 | 24-HR | ALL | 1ST | 16100124
| 465226 | 507914 | 5.8488 | 230.72 | 230.72 | 0 | 24-HR | ALL | 1ST | 16100124
| 465476 | 507914 | 5.9933 | 223 | 223 | 0 | 24-HR | ALL | 1ST | 16100124
| 465726 | 507914 | 5.8724 | 218.72 | 218.72 | 0 | 24-HR | ALL | 1ST | 16100124
| 465976 | 507914 | 5.816 | 230.65 | 230.65 | 0 | 24-HR | ALL | 1ST | 16100124
| 466226 | 507914 | 5.2516 | 220.64 | 220.64 | 0 | 24-HR | ALL | 1ST | 16100124
| 466476 | 507914 | 3.6842 | 193.79 | 266 | 0 | 24-HR | ALL | 1ST | 16100124
| 466726 | 507914 | 1.8898 | 156.04 | 288 | 0 | 24-HR | ALL | 1ST | 16102124
| 466976 | 507914 | 1.3192 | 148.27 | 279 | 0 | 24-HR | ALL | 1ST | 16102124
| 467226 | 507914 | 1.0934 | 143.68 | 262 | 0 | 24-HR | ALL | 1ST | 16031024
| 467476 | 507914 | 0.98875 | 139.16 | 234 | 0 | 24-HR | ALL | 1ST | 16031024
| 467726 | 507914 | 0.93728 | 142.6 | 239 | 0 | 24-HR | ALL | 1ST | 16031024
| 467976 | 507914 | 1.8626 | 182.43 | 233 | 0 | 24-HR | ALL | 1ST | 16072024
| 468226 | 507914 | 3.0788 | 209.41 | 233 | 0 | 24-HR | ALL | 1ST | 16072024
| 468476 | 507914 | 3.0523 | 203.64 | 233 | 0 | 24-HR | ALL | 1ST | 16072024
| 468726 | 507914 | 1.4686 | 165.47 | 239 | 0 | 24-HR | ALL | 1ST | 16072024
| 468976 | 507914 | 0.83405 | 139.92 | 248 | 0 | 24-HR | ALL | 1ST | 16102124
| 469226 | 507914 | 0.85802 | 138.27 | 232 | 0 | 24-HR | ALL | 1ST | 16102124
| 469476 | 507914 | 2.1407 | 186.39 | 186.39 | 0 | 24-HR | ALL | 1ST | 16072024
| 469726 | 507914 | 1.3994 | 157.92 | 189 | 0 | 24-HR | ALL | 1ST | 16102124
| 469976 | 507914 | 1.3091 | 152.35 | 152.35 | 0 | 24-HR | ALL | 1ST | 16102124
| 470226 | 507914 | 1.2358 | 148.54 | 300 | 0 | 24-HR | ALL | 1ST | 16102124
| 470476 | 507914 | 1.375 | 154.54 | 304 | 0 | 24-HR | ALL | 1ST | 16102124
| 470726 | 507914 | 1.6947 | 169.64 | 294 | 0 | 24-HR | ALL | 1ST | 16102124
| 470976 | 507914 | 1.0898 | 150.76 | 309 | 0 | 24-HR | ALL | 1ST | 16030624
| 471226 | 507914 | 1.0904 | 147 | 309 | 0 | 24-HR | ALL | 1ST | 16030624
| 471476 | 507914 | 1.0685 | 139.35 | 309 | 0 | 24-HR | ALL | 1ST | 16030624
| 441476 | 508164 | 0.94019 | 58 | 58 | 0 | 24-HR | ALL | 1ST | 16041124
| 441726 | 508164 | 0.94342 | 53.61 | 61 | 0 | 24-HR | ALL | 1ST | 16041124
| 441976 | 508164 | 0.94163 | 53.15 | 59 | 0 | 24-HR | ALL | 1ST | 16041124
| 442226 | 508164 | 0.93521 | 54.12 | 54.12 | 0 | 24-HR | ALL | 1ST | 16041124
| 442476 | 508164 | 0.92537 | 51 | 51 | 0 | 24-HR | ALL | 1ST | 16041124
| 442726 | 508164 | 0.91126 | 46.03 | 52 | 0 | 24-HR | ALL | 1ST | 16041124
| 442976 | 508164 | 0.89021 | 46.36 | 49 | 0 | 24-HR | ALL | 1ST | 16041124
| 443226 | 508164 | 0.8626 | 49.3 | 49.3 | 0 | 24-HR | ALL | 1ST | 16041124
| 443476 | 508164 | 0.8293 | 51.91 | 51.91 | 0 | 24-HR | ALL | 1ST | 16041124
| 443726 | 508164 | 0.8584 | 54.29 | 57 | 0 | 24-HR | ALL | 1ST | 16091524
| 443976 | 508164 | 0.8956 | 57.55 | 57.55 | 0 | 24-HR | ALL | 1ST | 16091524
| 444226 | 508164 | 0.92531 | 57.12 | 57.12 | 0 | 24-HR | ALL | 1ST | 16091524
| 444476 | 508164 | 0.95426 | 59.76 | 59.76 | 0 | 24-HR | ALL | 1ST | 16091524
| 444726 | 508164 | 0.95042 | 39.92 | 58 | 0 | 24-HR | ALL | 1ST | 16091524
| 444976 | 508164 | 0.97094 | 50.6 | 58 | 0 | 24-HR | ALL | 1ST | 16091524
| 445226 | 508164 | 0.97889 | 53.64 | 59 | 0 | 24-HR | ALL | 1ST | 16091524
| 445476 | 508164 | 0.98555 | 60.61 | 60.61 | 0 | 24-HR | ALL | 1ST | 16091524
| 445726 | 508164 | 0.9792 | 63 | 66 | 0 | 24-HR | ALL | 1ST | 16091524
| 445976 | 508164 | 0.97201 | 69.04 | 69.04 | 0 | 24-HR | ALL | 1ST | 16091524
| 446226 | 508164 | 0.95035 | 67.12 | 70 | 0 | 24-HR | ALL | 1ST | 16091524
| 446476 | 508164 | 0.95197 | 66.03 | 66.03 | 0 | 24-HR | ALL | 1ST | 16061324
| 446726 | 508164 | 0.98043 | 68.48 | 68.48 | 0 | 24-HR | ALL | 1ST | 16061324
| 446976 | 508164 | 0.99097 | 64.04 | 69 | 0 | 24-HR | ALL | 1ST | 16061324
| 447226 | 508164 | 0.98375 | 69.97 | 69.97 | 0 | 24-HR | ALL | 1ST | 16061324
| 447476 | 508164 | 0.95736 | 72.2 | 72.2 | 0 | 24-HR | ALL | 1ST | 16061324
| 447726 | 508164 | 0.98582 | 77 | 77 | 0 | 24-HR | ALL | 1ST | 16051124
| 447976 | 508164 | 1.0721 | 75.97 | 75.97 | 0 | 24-HR | ALL | 1ST | 16051124
| 448226 | 508164 | 1.1546 | 71.08 | 73 | 0 | 24-HR | ALL | 1ST | 16051124
| 448476 | 508164 | 1.2242 | 72.66 | 77 | 0 | 24-HR | ALL | 1ST | 16051124
| 448726 | 508164 | 1.284 | 65.88 | 65.88 | 0 | 24-HR | ALL | 1ST | 16051124
| 448976 | 508164 | 1.3256 | 64 | 67 | 0 | 24-HR | ALL | 1ST | 16051124
| 449226 | 508164 | 1.3469 | 67.82 | 73 | 0 | 24-HR | ALL | 1ST | 16051124
| 449476 | 508164 | 1.3471 | 72.15 | 72.15 | 0 | 24-HR | ALL | 1ST | 16051124
| 449726 | 508164 | 1.3272 | 71.36 | 71.36 | 0 | 24-HR | ALL | 1ST | 16051124
| 449976 | 508164 | 1.2855 | 72.04 | 72.04 | 0 | 24-HR | ALL | 1ST | 16051124
| 450226 | 508164 | 1.2323 | 70 | 70 | 0 | 24-HR | ALL | 1ST | 16061124
| 450476 | 508164 | 1.2485 | 68.44 | 68.44 | 0 | 24-HR | ALL | 1ST | 16061224
| 450726 | 508164 | 1.3009 | 68.88 | 68.88 | 0 | 24-HR | ALL | 1ST | 16061224
| 450976 | 508164 | 1.3587 | 67.12 | 67.12 | 0 | 24-HR | ALL | 1ST | 16061224
| 451226 | 508164 | 1.4175 | 66.68 | 66.68 | 0 | 24-HR | ALL | 1ST | 16061224
| 451476 | 508164 | 1.4777 | 64.09 | 64.09 | 0 | 24-HR | ALL | 1ST | 16061224
| 451726 | 508164 | 1.5307 | 64.88 | 64.88 | 0 | 24-HR | ALL | 1ST | 16061224
| 451976 | 508164 | 1.5745 | 66.24 | 66.24 | 0 | 24-HR | ALL | 1ST | 16061224
| 452226 | 508164 | 1.6055 | 67 | 67 | 0 | 24-HR | ALL | 1ST | 16061224
| 452476 | 508164 | 1.6197 | 66.15 | 66.15 | 0 | 24-HR | ALL | 1ST | 16061224
| 452726 | 508164 | 1.6117 | 68 | 68 | 0 | 24-HR | ALL | 1ST | 16061224
| 452976 | 508164 | 1.5837 | 68.57 | 68.57 | 0 | 24-HR | ALL | 1ST | 16061224
| 453226 | 508164 | 1.5357 | 70.88 | 70.88 | 0 | 24-HR | ALL | 1ST | 16061224
| 453476 | 508164 | 1.4766 | 69.36 | 69.36 | 0 | 24-HR | ALL | 1ST | 16061224
| 453726 | 508164 | 1.408 | 69.35 | 69.35 | 0 | 24-HR | ALL | 1ST | 16061224
| 453976 | 508164 | 1.3358 | 69.88 | 69.88 | 0 | 24-HR | ALL | 1ST | 16061224
| 454226 | 508164 | 1.2661 | 69.32 | 72 | 0 | 24-HR | ALL | 1ST | 16061224
| 454476 | 508164 | 1.2338 | 72.91 | 74 | 0 | 24-HR | ALL | 1ST | 16052524
| 454726 | 508164 | 1.2472 | 73 | 76 | 0 | 24-HR | ALL | 1ST | 16052524
| 454976 | 508164 | 1.228 | 72.36 | 72.36 | 0 | 24-HR | ALL | 1ST | 16052524
| 455226 | 508164 | 1.3101 | 76 | 76 | 0 | 24-HR | ALL | 1ST | 16060124
| 455476 | 508164 | 1.3809 | 83.12 | 83.12 | 0 | 24-HR | ALL | 1ST | 16060124
| 455726 | 508164 | 1.4188 | 85.04 | 87 | 0 | 24-HR | ALL | 1ST | 16060124
| 455976 | 508164 | 1.4232 | 86.82 | 93 | 0 | 24-HR | ALL | 1ST | 16060124
| 456226 | 508164 | 1.3948 | 91 | 95 | 0 | 24-HR | ALL | 1ST | 16060124
| 456476 | 508164 | 1.3299 | 90 | 100 | 0 | 24-HR | ALL | 1ST | 16060124
| 456726 | 508164 | 1.2394 | 95.61 | 99 | 0 | 24-HR | ALL | 1ST | 16060124
| 456976 | 508164 | 1.1241 | 96 | 100 | 0 | 24-HR | ALL | 1ST | 16060124
| 457226 | 508164 | 1.0615 | 97.12 | 100 | 0 | 24-HR | ALL | 1ST | 16053024
| 457476 | 508164 | 1.0801 | 107.39 | 107.39 | 0 | 24-HR | ALL | 1ST | 16053024
| 457726 | 508164 | 1.0899 | 111.85 | 111.85 | 0 | 24-HR | ALL | 1ST | 16053024
| 457976 | 508164 | 1.1281 | 115.36 | 115.36 | 0 | 24-HR | ALL | 1ST | 16061724
| 458226 | 508164 | 1.1649 | 116.04 | 116.04 | 0 | 24-HR | ALL | 1ST | 16061724
| 458476 | 508164 | 1.168 | 116.05 | 120 | 0 | 24-HR | ALL | 1ST | 16061724
| 458726 | 508164 | 1.1487 | 123.53 | 123.53 | 0 | 24-HR | ALL | 1ST | 16061724
| 458976 | 508164 | 1.3673 | 128 | 128 | 0 | 24-HR | ALL | 1ST | 16112324
| 459226 | 508164 | 1.5931 | 132 | 132 | 0 | 24-HR | ALL | 1ST | 16112324
| 459476 | 508164 | 1.801 | 138.52 | 138.52 | 0 | 24-HR | ALL | 1ST | 16112324
| 459726 | 508164 | 1.976 | 142.82 | 324 | 0 | 24-HR | ALL | 1ST | 16112324
| 459976 | 508164 | 2.0939 | 139.12 | 335 | 0 | 24-HR | ALL | 1ST | 16112324
| 460226 | 508164 | 2.1686 | 141.32 | 339 | 0 | 24-HR | ALL | 1ST | 16112324
| 460476 | 508164 | 2.5457 | 148.27 | 339 | 0 | 24-HR | ALL | 1ST | 16052324
| 460726 | 508164 | 4.1423 | 171.89 | 335 | 0 | 24-HR | ALL | 1ST | 16052324
| 460976 | 508164 | 3.2132 | 207.12 | 335 | 0 | 24-HR | ALL | 1ST | 16060924
| 461226 | 508164 | 4.0103 | 250.36 | 335 | 0 | 24-HR | ALL | 1ST | 16120524
| 461476 | 508164 | 2.5762 | 299.72 | 299.72 | 0 | 24-HR | ALL | 1ST | 16022724
| 461726 | 508164 | 2.8392 | 305.47 | 329 | 0 | 24-HR | ALL | 1ST | 16022724
| 461976 | 508164 | 2.5191 | 282.46 | 335 | 0 | 24-HR | ALL | 1ST | 16022724
| 462226 | 508164 | 2.5657 | 271.31 | 334 | 0 | 24-HR | ALL | 1ST | 16051624
| 462476 | 508164 | 2.6184 | 270.92 | 310 | 0 | 24-HR | ALL | 1ST | 16051624
| 462726 | 508164 | 2.5628 | 267.39 | 284 | 0 | 24-HR | ALL | 1ST | 16051624
| 462976 | 508164 | 2.3069 | 279.27 | 279.27 | 0 | 24-HR | ALL | 1ST | 16022824
| 463226 | 508164 | 2.6928 | 278.96 | 278.96 | 0 | 24-HR | ALL | 1ST | 16022824
| 463476 | 508164 | 3.0111 | 275.67 | 275.67 | 0 | 24-HR | ALL | 1ST | 16022824
| 463726 | 508164 | 3.2898 | 266.76 | 266.76 | 0 | 24-HR | ALL | 1ST | 16022824
| 463976 | 508164 | 3.0084 | 266.47 | 266.47 | 0 | 24-HR | ALL | 1ST | 16022824
| 464226 | 508164 | 3.374 | 264.04 | 264.04 | 0 | 24-HR | ALL | 1ST | 16100124
| 464476 | 508164 | 3.9596 | 262.89 | 262.89 | 0 | 24-HR | ALL | 1ST | 16100124
| 464726 | 508164 | 3.797 | 276.11 | 276.11 | 0 | 24-HR | ALL | 1ST | 16100124
| 464976 | 508164 | 4.3744 | 271.37 | 271.37 | 0 | 24-HR | ALL | 1ST | 16100124
| 465226 | 508164 | 5.223 | 260.48 | 260.48 | 0 | 24-HR | ALL | 1ST | 16100124
| 465476 | 508164 | 5.4392 | 257.19 | 257.19 | 0 | 24-HR | ALL | 1ST | 16100124
| 465726 | 508164 | 5.2058 | 258.23 | 258.23 | 0 | 24-HR | ALL | 1ST | 16100124
| 465976 | 508164 | 5.0241 | 254.6 | 254.6 | 0 | 24-HR | ALL | 1ST | 16100124
| 466226 | 508164 | 4.9692 | 238.82 | 238.82 | 0 | 24-HR | ALL | 1ST | 16100124
| 466476 | 508164 | 4.1533 | 216.28 | 216.28 | 0 | 24-HR | ALL | 1ST | 16100124
| 466726 | 508164 | 2.9854 | 198.18 | 260 | 0 | 24-HR | ALL | 1ST | 16100124
| 466976 | 508164 | 2.264 | 193.4 | 193.4 | 0 | 24-HR | ALL | 1ST | 16072224
| 467226 | 508164 | 1.8506 | 182.61 | 182.61 | 0 | 24-HR | ALL | 1ST | 16072224
| 467476 | 508164 | 1.3643 | 172.61 | 172.61 | 0 | 24-HR | ALL | 1ST | 16072224
| 467726 | 508164 | 0.88997 | 136.64 | 233 | 0 | 24-HR | ALL | 1ST | 16042624
| 467976 | 508164 | 0.87504 | 150.85 | 233 | 0 | 24-HR | ALL | 1ST | 16072024
| 468226 | 508164 | 1.527 | 167.59 | 233 | 0 | 24-HR | ALL | 1ST | 16072024
| 468476 | 508164 | 1.3269 | 161.53 | 233 | 0 | 24-HR | ALL | 1ST | 16072024
| 468726 | 508164 | 2.0441 | 177.93 | 226 | 0 | 24-HR | ALL | 1ST | 16072024
| 468976 | 508164 | 1.174 | 156.6 | 228 | 0 | 24-HR | ALL | 1ST | 16102124
| 469226 | 508164 | 0.88089 | 136.48 | 189 | 0 | 24-HR | ALL | 1ST | 16102124
| 469476 | 508164 | 1.537 | 162 | 189 | 0 | 24-HR | ALL | 1ST | 16102124
| 469726 | 508164 | 1.395 | 154.49 | 189 | 0 | 24-HR | ALL | 1ST | 16102124
| 469976 | 508164 | 1.2714 | 150.24 | 157 | 0 | 24-HR | ALL | 1ST | 16102124
| 470226 | 508164 | 1.2429 | 150.98 | 150.98 | 0 | 24-HR | ALL | 1ST | 16102124
| 470476 | 508164 | 1.1603 | 150.82 | 279 | 0 | 24-HR | ALL | 1ST | 16102124
| 470726 | 508164 | 1.1042 | 150.12 | 288 | 0 | 24-HR | ALL | 1ST | 16030624
| 470976 | 508164 | 1.1154 | 151 | 289 | 0 | 24-HR | ALL | 1ST | 16030624
| 471226 | 508164 | 1.0813 | 140.22 | 301 | 0 | 24-HR | ALL | 1ST | 16030624
| 471476 | 508164 | 1.0509 | 134.69 | 301 | 0 | 24-HR | ALL | 1ST | 16030624
| 441476 | 508414 | 0.9584 | 53.65 | 59 | 0 | 24-HR | ALL | 1ST | 16041124
| 441726 | 508414 | 0.96472 | 52.3 | 55 | 0 | 24-HR | ALL | 1ST | 16041124
| 441976 | 508414 | 0.96726 | 52.01 | 53 | 0 | 24-HR | ALL | 1ST | 16041124
| 442226 | 508414 | 0.96551 | 53 | 53 | 0 | 24-HR | ALL | 1ST | 16041124
| 442476 | 508414 | 0.96079 | 49.58 | 49.58 | 0 | 24-HR | ALL | 1ST | 16041124
| 442726 | 508414 | 0.95119 | 46.42 | 46.42 | 0 | 24-HR | ALL | 1ST | 16041124
| 442976 | 508414 | 0.93481 | 47.87 | 47.87 | 0 | 24-HR | ALL | 1ST | 16041124
| 443226 | 508414 | 0.9126 | 49.79 | 49.79 | 0 | 24-HR | ALL | 1ST | 16041124
| 443476 | 508414 | 0.88559 | 49 | 53 | 0 | 24-HR | ALL | 1ST | 16041124
| 443726 | 508414 | 0.85229 | 49.13 | 61 | 0 | 24-HR | ALL | 1ST | 16041124
| 443976 | 508414 | 0.8666 | 52.15 | 60 | 0 | 24-HR | ALL | 1ST | 16091524
| 444226 | 508414 | 0.9015 | 53.21 | 57 | 0 | 24-HR | ALL | 1ST | 16091524
| 444476 | 508414 | 0.93846 | 58.57 | 58.57 | 0 | 24-HR | ALL | 1ST | 16091524
| 444726 | 508414 | 0.97364 | 64.18 | 64.18 | 0 | 24-HR | ALL | 1ST | 16091524
| 444976 | 508414 | 0.95958 | 30.89 | 67 | 0 | 24-HR | ALL | 1ST | 16091524
| 445226 | 508414 | 0.98572 | 52.94 | 56 | 0 | 24-HR | ALL | 1ST | 16091524
| 445476 | 508414 | 0.99229 | 54.91 | 61 | 0 | 24-HR | ALL | 1ST | 16091524
| 445726 | 508414 | 0.99571 | 59.79 | 63 | 0 | 24-HR | ALL | 1ST | 16091524
| 445976 | 508414 | 0.98895 | 62.15 | 70 | 0 | 24-HR | ALL | 1ST | 16091524
| 446226 | 508414 | 0.97421 | 62.3 | 67 | 0 | 24-HR | ALL | 1ST | 16091524
| 446476 | 508414 | 0.95696 | 63.03 | 68 | 0 | 24-HR | ALL | 1ST | 16091524
| 446726 | 508414 | 0.96554 | 63.64 | 70 | 0 | 24-HR | ALL | 1ST | 16061324
| 446976 | 508414 | 0.99209 | 71.52 | 71.52 | 0 | 24-HR | ALL | 1ST | 16061324
| 447226 | 508414 | 0.99975 | 73 | 73 | 0 | 24-HR | ALL | 1ST | 16061324
| 447476 | 508414 | 0.98956 | 78.43 | 78.43 | 0 | 24-HR | ALL | 1ST | 16061324
| 447726 | 508414 | 0.95576 | 77.33 | 78 | 0 | 24-HR | ALL | 1ST | 16061324
| 447976 | 508414 | 1.0328 | 79.24 | 79.24 | 0 | 24-HR | ALL | 1ST | 16051124
| 448226 | 508414 | 1.1201 | 80.35 | 80.35 | 0 | 24-HR | ALL | 1ST | 16051124
| 448476 | 508414 | 1.2034 | 75.06 | 75.06 | 0 | 24-HR | ALL | 1ST | 16051124
| 448726 | 508414 | 1.2741 | 70.97 | 70.97 | 0 | 24-HR | ALL | 1ST | 16051124
| 448976 | 508414 | 1.3292 | 67.21 | 67.21 | 0 | 24-HR | ALL | 1ST | 16051124
| 449226 | 508414 | 1.3651 | 65.21 | 68 | 0 | 24-HR | ALL | 1ST | 16051124
| 449476 | 508414 | 1.3788 | 67.79 | 74 | 0 | 24-HR | ALL | 1ST | 16051124
| 449726 | 508414 | 1.369 | 72.13 | 72.13 | 0 | 24-HR | ALL | 1ST | 16051124
| 449976 | 508414 | 1.3385 | 70.7 | 72 | 0 | 24-HR | ALL | 1ST | 16051124
| 450226 | 508414 | 1.2879 | 67.79 | 71 | 0 | 24-HR | ALL | 1ST | 16051124
| 450476 | 508414 | 1.246 | 68.64 | 68.64 | 0 | 24-HR | ALL | 1ST | 16061224
| 450726 | 508414 | 1.2996 | 67.45 | 69 | 0 | 24-HR | ALL | 1ST | 16061224
| 450976 | 508414 | 1.3574 | 65.99 | 67 | 0 | 24-HR | ALL | 1ST | 16061224
| 451226 | 508414 | 1.416 | 66.71 | 66.71 | 0 | 24-HR | ALL | 1ST | 16061224
| 451476 | 508414 | 1.4776 | 65.06 | 65.06 | 0 | 24-HR | ALL | 1ST | 16061224
| 451726 | 508414 | 1.5349 | 65.01 | 65.01 | 0 | 24-HR | ALL | 1ST | 16061224
| 451976 | 508414 | 1.5837 | 66.36 | 68 | 0 | 24-HR | ALL | 1ST | 16061224
| 452226 | 508414 | 1.6204 | 67.52 | 67.52 | 0 | 24-HR | ALL | 1ST | 16061224
| 452476 | 508414 | 1.6405 | 68 | 68 | 0 | 24-HR | ALL | 1ST | 16061224
| 452726 | 508414 | 1.6389 | 69.79 | 69.79 | 0 | 24-HR | ALL | 1ST | 16061224
| 452976 | 508414 | 1.6161 | 70 | 70 | 0 | 24-HR | ALL | 1ST | 16061224
| 453226 | 508414 | 1.5723 | 70.99 | 70.99 | 0 | 24-HR | ALL | 1ST | 16061224
| 453476 | 508414 | 1.5149 | 68.87 | 68.87 | 0 | 24-HR | ALL | 1ST | 16061224
| 453726 | 508414 | 1.4444 | 69.91 | 69.91 | 0 | 24-HR | ALL | 1ST | 16061224
| 453976 | 508414 | 1.3705 | 70 | 70 | 0 | 24-HR | ALL | 1ST | 16061224
| 454226 | 508414 | 1.296 | 71.21 | 71.21 | 0 | 24-HR | ALL | 1ST | 16061224
| 454476 | 508414 | 1.2637 | 71.76 | 73 | 0 | 24-HR | ALL | 1ST | 16052524
| 454726 | 508414 | 1.2832 | 73 | 73 | 0 | 24-HR | ALL | 1ST | 16052524
| 454976 | 508414 | 1.2692 | 76 | 76 | 0 | 24-HR | ALL | 1ST | 16052524
| 455226 | 508414 | 1.3461 | 79.45 | 79.45 | 0 | 24-HR | ALL | 1ST | 16060124
| 455476 | 508414 | 1.4184 | 79.8 | 83 | 0 | 24-HR | ALL | 1ST | 16060124
| 455726 | 508414 | 1.4629 | 84.79 | 84.79 | 0 | 24-HR | ALL | 1ST | 16060124
| 455976 | 508414 | 1.4688 | 86 | 87 | 0 | 24-HR | ALL | 1ST | 16060124
| 456226 | 508414 | 1.4378 | 87.01 | 91 | 0 | 24-HR | ALL | 1ST | 16060124
| 456476 | 508414 | 1.3719 | 88.29 | 88.29 | 0 | 24-HR | ALL | 1ST | 16060124
| 456726 | 508414 | 1.2758 | 90.45 | 98 | 0 | 24-HR | ALL | 1ST | 16060124
| 456976 | 508414 | 1.1556 | 95 | 96 | 0 | 24-HR | ALL | 1ST | 16060124
| 457226 | 508414 | 1.0921 | 94.92 | 97 | 0 | 24-HR | ALL | 1ST | 16053024
| 457476 | 508414 | 1.1122 | 101.24 | 108 | 0 | 24-HR | ALL | 1ST | 16053024
| 457726 | 508414 | 1.1191 | 112.03 | 112.03 | 0 | 24-HR | ALL | 1ST | 16053024
| 457976 | 508414 | 1.1437 | 113 | 116 | 0 | 24-HR | ALL | 1ST | 16061724
| 458226 | 508414 | 1.1775 | 113.36 | 115 | 0 | 24-HR | ALL | 1ST | 16061724
| 458476 | 508414 | 1.1814 | 118.23 | 321 | 0 | 24-HR | ALL | 1ST | 16061724
| 458726 | 508414 | 1.1975 | 125.72 | 322 | 0 | 24-HR | ALL | 1ST | 16112324
| 458976 | 508414 | 2.1225 | 148.99 | 148.99 | 0 | 24-HR | ALL | 1ST | 16042224
| 459226 | 508414 | 1.6704 | 135.5 | 320 | 0 | 24-HR | ALL | 1ST | 16112324
| 459476 | 508414 | 1.8801 | 141.21 | 313 | 0 | 24-HR | ALL | 1ST | 16112324
| 459726 | 508414 | 2.0432 | 140.91 | 317 | 0 | 24-HR | ALL | 1ST | 16112324
| 459976 | 508414 | 2.153 | 138.24 | 335 | 0 | 24-HR | ALL | 1ST | 16112324
| 460226 | 508414 | 2.2191 | 143 | 335 | 0 | 24-HR | ALL | 1ST | 16112324
| 460476 | 508414 | 4.0694 | 169.69 | 335 | 0 | 24-HR | ALL | 1ST | 16052324
| 460726 | 508414 | 3.9918 | 196.5 | 335 | 0 | 24-HR | ALL | 1ST | 16052324
| 460976 | 508414 | 3.9985 | 240.02 | 322 | 0 | 24-HR | ALL | 1ST | 16120524
| 461226 | 508414 | 2.4824 | 286.9 | 286.9 | 0 | 24-HR | ALL | 1ST | 16091824
| 461476 | 508414 | 2.9247 | 317.05 | 317.05 | 0 | 24-HR | ALL | 1ST | 16022724
| 461726 | 508414 | 2.9942 | 312.41 | 312.41 | 0 | 24-HR | ALL | 1ST | 16022724
| 461976 | 508414 | 2.5484 | 283.01 | 314 | 0 | 24-HR | ALL | 1ST | 16022724
| 462226 | 508414 | 3.7012 | 245.94 | 335 | 0 | 24-HR | ALL | 1ST | 16051624
| 462476 | 508414 | 3.7997 | 238.16 | 332 | 0 | 24-HR | ALL | 1ST | 16051624
| 462726 | 508414 | 3.3854 | 237.85 | 304 | 0 | 24-HR | ALL | 1ST | 16060924
| 462976 | 508414 | 3.3626 | 255.19 | 285 | 0 | 24-HR | ALL | 1ST | 16022824
| 463226 | 508414 | 3.258 | 269.58 | 281 | 0 | 24-HR | ALL | 1ST | 16022824
| 463476 | 508414 | 3.0956 | 275.48 | 283 | 0 | 24-HR | ALL | 1ST | 16022824
| 463726 | 508414 | 2.4371 | 288.04 | 288.04 | 0 | 24-HR | ALL | 1ST | 16022824
| 463976 | 508414 | 2.5375 | 287.71 | 287.71 | 0 | 24-HR | ALL | 1ST | 16100124
| 464226 | 508414 | 2.7555 | 291 | 291 | 0 | 24-HR | ALL | 1ST | 16100124
| 464476 | 508414 | 3.2486 | 286.48 | 286.48 | 0 | 24-HR | ALL | 1ST | 16100124
| 464726 | 508414 | 3.4291 | 288.14 | 288.14 | 0 | 24-HR | ALL | 1ST | 16100124
| 464976 | 508414 | 3.4946 | 289.7 | 289.7 | 0 | 24-HR | ALL | 1ST | 16100124
| 465226 | 508414 | 3.8827 | 283.58 | 283.58 | 0 | 24-HR | ALL | 1ST | 16100124
| 465476 | 508414 | 3.641 | 285.85 | 285.85 | 0 | 24-HR | ALL | 1ST | 16100124
| 465726 | 508414 | 3.5653 | 283.28 | 283.28 | 0 | 24-HR | ALL | 1ST | 16100124
| 465976 | 508414 | 3.5775 | 276.95 | 276.95 | 0 | 24-HR | ALL | 1ST | 16100124
| 466226 | 508414 | 3.6799 | 265.49 | 265.49 | 0 | 24-HR | ALL | 1ST | 16100124
| 466476 | 508414 | 3.6619 | 248.42 | 248.42 | 0 | 24-HR | ALL | 1ST | 16100124
| 466726 | 508414 | 3.1564 | 233.63 | 233.63 | 0 | 24-HR | ALL | 1ST | 16100124
| 466976 | 508414 | 2.7935 | 216.83 | 216.83 | 0 | 24-HR | ALL | 1ST | 16072224
| 467226 | 508414 | 2.571 | 207.82 | 207.82 | 0 | 24-HR | ALL | 1ST | 16072224
| 467476 | 508414 | 1.8243 | 181.3 | 181.3 | 0 | 24-HR | ALL | 1ST | 16072024
| 467726 | 508414 | 0.89738 | 142.91 | 233 | 0 | 24-HR | ALL | 1ST | 16042624
| 467976 | 508414 | 0.86825 | 135.79 | 233 | 0 | 24-HR | ALL | 1ST | 16042624
| 468226 | 508414 | 0.83448 | 133.94 | 233 | 0 | 24-HR | ALL | 1ST | 16042624
| 468476 | 508414 | 0.79656 | 132.07 | 245 | 0 | 24-HR | ALL | 1ST | 16042624
| 468726 | 508414 | 0.80782 | 132.85 | 245 | 0 | 24-HR | ALL | 1ST | 16102124
| 468976 | 508414 | 1.2232 | 152.64 | 186 | 0 | 24-HR | ALL | 1ST | 16102124
| 469226 | 508414 | 0.96595 | 138.58 | 189 | 0 | 24-HR | ALL | 1ST | 16102124
| 469476 | 508414 | 0.91856 | 132 | 189 | 0 | 24-HR | ALL | 1ST | 16030624
| 469726 | 508414 | 0.96954 | 130.77 | 189 | 0 | 24-HR | ALL | 1ST | 16030624
| 469976 | 508414 | 1.007 | 127.71 | 220 | 0 | 24-HR | ALL | 1ST | 16030624
| 470226 | 508414 | 1.0355 | 126.76 | 182 | 0 | 24-HR | ALL | 1ST | 16030624
| 470476 | 508414 | 1.0591 | 127.61 | 278 | 0 | 24-HR | ALL | 1ST | 16030624
| 470726 | 508414 | 1.0695 | 129.22 | 287 | 0 | 24-HR | ALL | 1ST | 16030624
| 470976 | 508414 | 1.0695 | 131.98 | 280 | 0 | 24-HR | ALL | 1ST | 16030624
| 471226 | 508414 | 1.0308 | 123 | 290 | 0 | 24-HR | ALL | 1ST | 16030624
| 471476 | 508414 | 1.0045 | 124.13 | 285 | 0 | 24-HR | ALL | 1ST | 16030624
| 441476 | 508664 | 0.97347 | 48.71 | 55 | 0 | 24-HR | ALL | 1ST | 16041124
| 441726 | 508664 | 0.98168 | 52 | 52 | 0 | 24-HR | ALL | 1ST | 16041124
| 441976 | 508664 | 0.98812 | 52.54 | 52.54 | 0 | 24-HR | ALL | 1ST | 16041124
| 442226 | 508664 | 0.99222 | 49.98 | 53 | 0 | 24-HR | ALL | 1ST | 16041124
| 442476 | 508664 | 0.99196 | 48.17 | 48.17 | 0 | 24-HR | ALL | 1ST | 16041124
| 442726 | 508664 | 0.98726 | 46.01 | 49 | 0 | 24-HR | ALL | 1ST | 16041124
| 442976 | 508664 | 0.97616 | 47.64 | 47.64 | 0 | 24-HR | ALL | 1ST | 16041124
| 443226 | 508664 | 0.95984 | 48.38 | 48.38 | 0 | 24-HR | ALL | 1ST | 16041124
| 443476 | 508664 | 0.93822 | 47.54 | 49 | 0 | 24-HR | ALL | 1ST | 16041124
| 443726 | 508664 | 0.90786 | 52.54 | 52.54 | 0 | 24-HR | ALL | 1ST | 16041124
| 443976 | 508664 | 0.87413 | 50.7 | 57 | 0 | 24-HR | ALL | 1ST | 16041124
| 444226 | 508664 | 0.8774 | 52.88 | 55 | 0 | 24-HR | ALL | 1ST | 16091524
| 444476 | 508664 | 0.91325 | 54 | 60 | 0 | 24-HR | ALL | 1ST | 16091524
| 444726 | 508664 | 0.94611 | 55.62 | 67 | 0 | 24-HR | ALL | 1ST | 16091524
| 444976 | 508664 | 0.95767 | 41.37 | 67 | 0 | 24-HR | ALL | 1ST | 16091524
| 445226 | 508664 | 0.97355 | 36.9 | 55 | 0 | 24-HR | ALL | 1ST | 16091524
| 445476 | 508664 | 0.99677 | 51.85 | 56 | 0 | 24-HR | ALL | 1ST | 16091524
| 445726 | 508664 | 1.001 | 52 | 62 | 0 | 24-HR | ALL | 1ST | 16091524
| 445976 | 508664 | 1.002 | 55.46 | 64 | 0 | 24-HR | ALL | 1ST | 16091524
| 446226 | 508664 | 0.99545 | 58 | 63 | 0 | 24-HR | ALL | 1ST | 16091524
| 446476 | 508664 | 0.98536 | 62.44 | 62.44 | 0 | 24-HR | ALL | 1ST | 16091524
| 446726 | 508664 | 0.97149 | 67.72 | 67.72 | 0 | 24-HR | ALL | 1ST | 16091524
| 446976 | 508664 | 0.97961 | 71.29 | 71.29 | 0 | 24-HR | ALL | 1ST | 16061324
| 447226 | 508664 | 1.0063 | 78.03 | 78.03 | 0 | 24-HR | ALL | 1ST | 16061324
| 447476 | 508664 | 1.0075 | 76.18 | 78 | 0 | 24-HR | ALL | 1ST | 16061324
| 447726 | 508664 | 0.98802 | 74.54 | 86 | 0 | 24-HR | ALL | 1ST | 16061324
| 447976 | 508664 | 0.98978 | 78.98 | 78.98 | 0 | 24-HR | ALL | 1ST | 16051124
| 448226 | 508664 | 1.0832 | 80.2 | 80.2 | 0 | 24-HR | ALL | 1ST | 16051124
| 448476 | 508664 | 1.1729 | 80.14 | 80.14 | 0 | 24-HR | ALL | 1ST | 16051124
| 448726 | 508664 | 1.2552 | 76.46 | 76.46 | 0 | 24-HR | ALL | 1ST | 16051124
| 448976 | 508664 | 1.3246 | 69.54 | 69.54 | 0 | 24-HR | ALL | 1ST | 16051124
| 449226 | 508664 | 1.3719 | 74.63 | 74.63 | 0 | 24-HR | ALL | 1ST | 16051124
| 449476 | 508664 | 1.3994 | 77.57 | 77.57 | 0 | 24-HR | ALL | 1ST | 16051124
| 449726 | 508664 | 1.4044 | 76.8 | 76.8 | 0 | 24-HR | ALL | 1ST | 16051124
| 449976 | 508664 | 1.3858 | 73.78 | 73.78 | 0 | 24-HR | ALL | 1ST | 16051124
| 450226 | 508664 | 1.3432 | 72 | 72 | 0 | 24-HR | ALL | 1ST | 16051124
| 450476 | 508664 | 1.2798 | 69.8 | 69.8 | 0 | 24-HR | ALL | 1ST | 16051124
| 450726 | 508664 | 1.2957 | 69 | 69 | 0 | 24-HR | ALL | 1ST | 16061224
| 450976 | 508664 | 1.3538 | 66.97 | 66.97 | 0 | 24-HR | ALL | 1ST | 16061224
| 451226 | 508664 | 1.4166 | 64 | 67 | 0 | 24-HR | ALL | 1ST | 16061224
| 451476 | 508664 | 1.478 | 64.3 | 64.3 | 0 | 24-HR | ALL | 1ST | 16061224
| 451726 | 508664 | 1.5381 | 64.53 | 64.53 | 0 | 24-HR | ALL | 1ST | 16061224
| 451976 | 508664 | 1.5919 | 65.36 | 65.36 | 0 | 24-HR | ALL | 1ST | 16061224
| 452226 | 508664 | 1.6342 | 67 | 67 | 0 | 24-HR | ALL | 1ST | 16061224
| 452476 | 508664 | 1.6598 | 69.54 | 69.54 | 0 | 24-HR | ALL | 1ST | 16061224
| 452726 | 508664 | 1.6658 | 70 | 70 | 0 | 24-HR | ALL | 1ST | 16061224
| 452976 | 508664 | 1.6505 | 67.68 | 71 | 0 | 24-HR | ALL | 1ST | 16061224
| 453226 | 508664 | 1.6135 | 65.5 | 74 | 0 | 24-HR | ALL | 1ST | 16061224
| 453476 | 508664 | 1.5535 | 68.82 | 68.82 | 0 | 24-HR | ALL | 1ST | 16061224
| 453726 | 508664 | 1.4839 | 68.68 | 71 | 0 | 24-HR | ALL | 1ST | 16061224
| 453976 | 508664 | 1.4056 | 71.09 | 71.09 | 0 | 24-HR | ALL | 1ST | 16061224
| 454226 | 508664 | 1.3296 | 71 | 71 | 0 | 24-HR | ALL | 1ST | 16061224
| 454476 | 508664 | 1.2956 | 74.7 | 74.7 | 0 | 24-HR | ALL | 1ST | 16052524
| 454726 | 508664 | 1.3225 | 78 | 78 | 0 | 24-HR | ALL | 1ST | 16052524
| 454976 | 508664 | 1.3106 | 76.36 | 76.36 | 0 | 24-HR | ALL | 1ST | 16052524
| 455226 | 508664 | 1.3825 | 82.39 | 82.39 | 0 | 24-HR | ALL | 1ST | 16060124
| 455476 | 508664 | 1.4628 | 83.54 | 83.54 | 0 | 24-HR | ALL | 1ST | 16060124
| 455726 | 508664 | 1.5095 | 85.03 | 85.03 | 0 | 24-HR | ALL | 1ST | 16060124
| 455976 | 508664 | 1.5183 | 86.83 | 86.83 | 0 | 24-HR | ALL | 1ST | 16060124
| 456226 | 508664 | 1.4853 | 86 | 86 | 0 | 24-HR | ALL | 1ST | 16060124
| 456476 | 508664 | 1.4188 | 91.17 | 91.17 | 0 | 24-HR | ALL | 1ST | 16060124
| 456726 | 508664 | 1.3162 | 92 | 92 | 0 | 24-HR | ALL | 1ST | 16060124
| 456976 | 508664 | 1.1885 | 93 | 95 | 0 | 24-HR | ALL | 1ST | 16060124
| 457226 | 508664 | 1.1222 | 96.83 | 96.83 | 0 | 24-HR | ALL | 1ST | 16053024
| 457476 | 508664 | 1.1433 | 101.7 | 101.7 | 0 | 24-HR | ALL | 1ST | 16053024
| 457726 | 508664 | 1.1498 | 111 | 111 | 0 | 24-HR | ALL | 1ST | 16053024
| 457976 | 508664 | 1.1645 | 115 | 322 | 0 | 24-HR | ALL | 1ST | 16061724
| 458226 | 508664 | 1.1968 | 117.53 | 323 | 0 | 24-HR | ALL | 1ST | 16061724
| 458476 | 508664 | 1.193 | 118.59 | 323 | 0 | 24-HR | ALL | 1ST | 16061724
| 458726 | 508664 | 1.2974 | 132.49 | 323 | 0 | 24-HR | ALL | 1ST | 16042224
| 458976 | 508664 | 3.5169 | 176.72 | 176.72 | 0 | 24-HR | ALL | 1ST | 16100224
| 459226 | 508664 | 2.2176 | 151.83 | 323 | 0 | 24-HR | ALL | 1ST | 16042224
| 459476 | 508664 | 1.9537 | 139.09 | 323 | 0 | 24-HR | ALL | 1ST | 16112324
| 459726 | 508664 | 2.1179 | 143.54 | 323 | 0 | 24-HR | ALL | 1ST | 16112324
| 459976 | 508664 | 2.2236 | 145.1 | 322 | 0 | 24-HR | ALL | 1ST | 16112324
| 460226 | 508664 | 3.2369 | 159.55 | 335 | 0 | 24-HR | ALL | 1ST | 16052324
| 460476 | 508664 | 4.3997 | 174.02 | 335 | 0 | 24-HR | ALL | 1ST | 16052324
| 460726 | 508664 | 3.5626 | 203.72 | 332 | 0 | 24-HR | ALL | 1ST | 16052324
| 460976 | 508664 | 2.9525 | 273.06 | 306 | 0 | 24-HR | ALL | 1ST | 16120524
| 461226 | 508664 | 2.6427 | 299.46 | 299.46 | 0 | 24-HR | ALL | 1ST | 16022724
| 461476 | 508664 | 2.937 | 307.4 | 322 | 0 | 24-HR | ALL | 1ST | 16022724
| 461726 | 508664 | 3.0258 | 306.75 | 321 | 0 | 24-HR | ALL | 1ST | 16022724
| 461976 | 508664 | 2.4873 | 274.05 | 322 | 0 | 24-HR | ALL | 1ST | 16051624
| 462226 | 508664 | 3.8326 | 243.92 | 330 | 0 | 24-HR | ALL | 1ST | 16051624
| 462476 | 508664 | 3.6506 | 220.37 | 333 | 0 | 24-HR | ALL | 1ST | 16051624
| 462726 | 508664 | 3.3725 | 216.35 | 310 | 0 | 24-HR | ALL | 1ST | 16060924
| 462976 | 508664 | 3.6332 | 220.01 | 285 | 0 | 24-HR | ALL | 1ST | 16022824
| 463226 | 508664 | 4.1367 | 237.42 | 290 | 0 | 24-HR | ALL | 1ST | 16022824
| 463476 | 508664 | 3.8203 | 253.9 | 290 | 0 | 24-HR | ALL | 1ST | 16022824
| 463726 | 508664 | 2.9347 | 271.54 | 290 | 0 | 24-HR | ALL | 1ST | 16100124
| 463976 | 508664 | 2.8007 | 288.22 | 296 | 0 | 24-HR | ALL | 1ST | 16100124
| 464226 | 508664 | 2.8323 | 295.51 | 295.51 | 0 | 24-HR | ALL | 1ST | 16100124
| 464476 | 508664 | 3.6614 | 283.91 | 292 | 0 | 24-HR | ALL | 1ST | 16100124
| 464726 | 508664 | 4.2484 | 278.17 | 290 | 0 | 24-HR | ALL | 1ST | 16100124
| 464976 | 508664 | 4.0677 | 282.47 | 294 | 0 | 24-HR | ALL | 1ST | 16100124
| 465226 | 508664 | 3.3864 | 291.97 | 291.97 | 0 | 24-HR | ALL | 1ST | 16100124
| 465476 | 508664 | 3.3101 | 290 | 290 | 0 | 24-HR | ALL | 1ST | 16100124
| 465726 | 508664 | 3.0662 | 289.3 | 289.3 | 0 | 24-HR | ALL | 1ST | 16100124
| 465976 | 508664 | 3.2045 | 278.97 | 278.97 | 0 | 24-HR | ALL | 1ST | 16100124
| 466226 | 508664 | 3.1243 | 270 | 270 | 0 | 24-HR | ALL | 1ST | 16100124
| 466476 | 508664 | 3.1111 | 261.3 | 261.3 | 0 | 24-HR | ALL | 1ST | 16072024
| 466726 | 508664 | 3.1304 | 244.94 | 244.94 | 0 | 24-HR | ALL | 1ST | 16072024
| 466976 | 508664 | 3.1381 | 228.82 | 228.82 | 0 | 24-HR | ALL | 1ST | 16072024
| 467226 | 508664 | 3.2038 | 218.53 | 218.53 | 0 | 24-HR | ALL | 1ST | 16072024
| 467476 | 508664 | 2.4233 | 189.9 | 189.9 | 0 | 24-HR | ALL | 1ST | 16072024
| 467726 | 508664 | 1.1003 | 155.63 | 224 | 0 | 24-HR | ALL | 1ST | 16072024
| 467976 | 508664 | 0.90522 | 148.31 | 224 | 0 | 24-HR | ALL | 1ST | 16102124
| 468226 | 508664 | 0.82149 | 133.59 | 252 | 0 | 24-HR | ALL | 1ST | 16042624
| 468476 | 508664 | 0.9645 | 142.63 | 251 | 0 | 24-HR | ALL | 1ST | 16102124
| 468726 | 508664 | 0.91449 | 136.77 | 254 | 0 | 24-HR | ALL | 1ST | 16102124
| 468976 | 508664 | 0.87392 | 132.62 | 255 | 0 | 24-HR | ALL | 1ST | 16030624
| 469226 | 508664 | 0.93173 | 130.2 | 252 | 0 | 24-HR | ALL | 1ST | 16030624
| 469476 | 508664 | 0.99637 | 135.04 | 240 | 0 | 24-HR | ALL | 1ST | 16030624
| 469726 | 508664 | 1.3331 | 153.23 | 224 | 0 | 24-HR | ALL | 1ST | 16102124
| 469976 | 508664 | 1.3646 | 158.9 | 158.9 | 0 | 24-HR | ALL | 1ST | 16102124
| 470226 | 508664 | 1.4138 | 168.66 | 168.66 | 0 | 24-HR | ALL | 1ST | 16102124
| 470476 | 508664 | 1.0938 | 135.07 | 188 | 0 | 24-HR | ALL | 1ST | 16030624
| 470726 | 508664 | 1.0613 | 126.53 | 146 | 0 | 24-HR | ALL | 1ST | 16030624
| 470976 | 508664 | 1.0603 | 135.07 | 135.07 | 0 | 24-HR | ALL | 1ST | 16030624
| 471226 | 508664 | 1.1625 | 143.12 | 143.12 | 0 | 24-HR | ALL | 1ST | 16092024
| 471476 | 508664 | 1.458 | 151.99 | 151.99 | 0 | 24-HR | ALL | 1ST | 16092024
| 441476 | 508914 | 0.9855 | 43.56 | 53 | 0 | 24-HR | ALL | 1ST | 16041124
| 441726 | 508914 | 0.99324 | 54.88 | 54.88 | 0 | 24-HR | ALL | 1ST | 16041124
| 441976 | 508914 | 1.0043 | 53.97 | 53.97 | 0 | 24-HR | ALL | 1ST | 16041124
| 442226 | 508914 | 1.0124 | 52.56 | 52.56 | 0 | 24-HR | ALL | 1ST | 16041124
| 442476 | 508914 | 1.0185 | 47.21 | 47.21 | 0 | 24-HR | ALL | 1ST | 16041124
| 442726 | 508914 | 1.0175 | 49 | 49 | 0 | 24-HR | ALL | 1ST | 16041124
| 442976 | 508914 | 1.0123 | 49.52 | 49.52 | 0 | 24-HR | ALL | 1ST | 16041124
| 443226 | 508914 | 1.0026 | 47.69 | 49 | 0 | 24-HR | ALL | 1ST | 16041124
| 443476 | 508914 | 0.98628 | 48 | 48 | 0 | 24-HR | ALL | 1ST | 16041124
| 443726 | 508914 | 0.96384 | 48 | 54 | 0 | 24-HR | ALL | 1ST | 16041124
| 443976 | 508914 | 0.93401 | 49.73 | 51 | 0 | 24-HR | ALL | 1ST | 16041124
| 444226 | 508914 | 0.89688 | 52.27 | 52.27 | 0 | 24-HR | ALL | 1ST | 16041124
| 444476 | 508914 | 0.88748 | 52.12 | 54 | 0 | 24-HR | ALL | 1ST | 16091524
| 444726 | 508914 | 0.92131 | 50.28 | 57 | 0 | 24-HR | ALL | 1ST | 16091524
| 444976 | 508914 | 0.95616 | 53.97 | 58 | 0 | 24-HR | ALL | 1ST | 16091524
| 445226 | 508914 | 0.97315 | 45.41 | 45.41 | 0 | 24-HR | ALL | 1ST | 16091524
| 445476 | 508914 | 0.99608 | 49.96 | 49.96 | 0 | 24-HR | ALL | 1ST | 16091524
| 445726 | 508914 | 1.011 | 52.97 | 52.97 | 0 | 24-HR | ALL | 1ST | 16091524
| 445976 | 508914 | 1.0092 | 47.24 | 56 | 0 | 24-HR | ALL | 1ST | 16091524
| 446226 | 508914 | 1.0123 | 53.51 | 61 | 0 | 24-HR | ALL | 1ST | 16091524
| 446476 | 508914 | 1.0096 | 60 | 60 | 0 | 24-HR | ALL | 1ST | 16091524
| 446726 | 508914 | 0.9959 | 61.41 | 70 | 0 | 24-HR | ALL | 1ST | 16091524
| 446976 | 508914 | 0.98325 | 68.66 | 71 | 0 | 24-HR | ALL | 1ST | 16091524
| 447226 | 508914 | 0.99298 | 72.15 | 80 | 0 | 24-HR | ALL | 1ST | 16061324
| 447476 | 508914 | 1.0185 | 80.73 | 80.73 | 0 | 24-HR | ALL | 1ST | 16061324
| 447726 | 508914 | 1.0172 | 81.96 | 81.96 | 0 | 24-HR | ALL | 1ST | 16061324
| 447976 | 508914 | 0.99285 | 82.73 | 82.73 | 0 | 24-HR | ALL | 1ST | 16061324
| 448226 | 508914 | 1.0437 | 75.4 | 82 | 0 | 24-HR | ALL | 1ST | 16051124
| 448476 | 508914 | 1.142 | 72.94 | 81 | 0 | 24-HR | ALL | 1ST | 16051124
| 448726 | 508914 | 1.2317 | 73.12 | 77 | 0 | 24-HR | ALL | 1ST | 16051124
| 448976 | 508914 | 1.3105 | 72.92 | 72.92 | 0 | 24-HR | ALL | 1ST | 16051124
| 449226 | 508914 | 1.3712 | 79.43 | 79.43 | 0 | 24-HR | ALL | 1ST | 16051124
| 449476 | 508914 | 1.4177 | 69.12 | 80 | 0 | 24-HR | ALL | 1ST | 16051124
| 449726 | 508914 | 1.4362 | 72.48 | 77 | 0 | 24-HR | ALL | 1ST | 16051124
| 449976 | 508914 | 1.4266 | 82.39 | 82.39 | 0 | 24-HR | ALL | 1ST | 16051124
| 450226 | 508914 | 1.3947 | 79.82 | 79.82 | 0 | 24-HR | ALL | 1ST | 16051124
| 450476 | 508914 | 1.3402 | 74.88 | 74.88 | 0 | 24-HR | ALL | 1ST | 16051124
| 450726 | 508914 | 1.2916 | 71.12 | 71.12 | 0 | 24-HR | ALL | 1ST | 16061224
| 450976 | 508914 | 1.3519 | 66.12 | 66.12 | 0 | 24-HR | ALL | 1ST | 16061224
| 451226 | 508914 | 1.4145 | 63.72 | 66 | 0 | 24-HR | ALL | 1ST | 16061224
| 451476 | 508914 | 1.4755 | 65.61 | 65.61 | 0 | 24-HR | ALL | 1ST | 16061224
| 451726 | 508914 | 1.5381 | 66 | 66 | 0 | 24-HR | ALL | 1ST | 16061224
| 451976 | 508914 | 1.5979 | 64.92 | 64.92 | 0 | 24-HR | ALL | 1ST | 16061224
| 452226 | 508914 | 1.6464 | 66 | 66 | 0 | 24-HR | ALL | 1ST | 16061224
| 452476 | 508914 | 1.6784 | 68.97 | 68.97 | 0 | 24-HR | ALL | 1ST | 16061224
| 452726 | 508914 | 1.6926 | 68 | 70 | 0 | 24-HR | ALL | 1ST | 16061224
| 452976 | 508914 | 1.6805 | 71 | 71 | 0 | 24-HR | ALL | 1ST | 16061224
| 453226 | 508914 | 1.6462 | 71 | 71 | 0 | 24-HR | ALL | 1ST | 16061224
| 453476 | 508914 | 1.5936 | 68 | 68 | 0 | 24-HR | ALL | 1ST | 16061224
| 453726 | 508914 | 1.5219 | 70.16 | 70.16 | 0 | 24-HR | ALL | 1ST | 16061224
| 453976 | 508914 | 1.4414 | 73 | 73 | 0 | 24-HR | ALL | 1ST | 16061224
| 454226 | 508914 | 1.3625 | 72.88 | 72.88 | 0 | 24-HR | ALL | 1ST | 16061224
| 454476 | 508914 | 1.326 | 73.57 | 73.57 | 0 | 24-HR | ALL | 1ST | 16052524
| 454726 | 508914 | 1.3577 | 71.97 | 78 | 0 | 24-HR | ALL | 1ST | 16052524
| 454976 | 508914 | 1.3528 | 75 | 77 | 0 | 24-HR | ALL | 1ST | 16052524
| 455226 | 508914 | 1.4164 | 78.43 | 83 | 0 | 24-HR | ALL | 1ST | 16060124
| 455476 | 508914 | 1.5077 | 85.88 | 85.88 | 0 | 24-HR | ALL | 1ST | 16060124
| 455726 | 508914 | 1.5557 | 82.2 | 86 | 0 | 24-HR | ALL | 1ST | 16060124
| 455976 | 508914 | 1.5667 | 83.57 | 87 | 0 | 24-HR | ALL | 1ST | 16060124
| 456226 | 508914 | 1.5377 | 87.88 | 87.88 | 0 | 24-HR | ALL | 1ST | 16060124
| 456476 | 508914 | 1.4659 | 90.24 | 90.24 | 0 | 24-HR | ALL | 1ST | 16060124
| 456726 | 508914 | 1.358 | 91.61 | 91.61 | 0 | 24-HR | ALL | 1ST | 16060124
| 456976 | 508914 | 1.2228 | 97.05 | 97.05 | 0 | 24-HR | ALL | 1ST | 16060124
| 457226 | 508914 | 1.1535 | 99.64 | 99.64 | 0 | 24-HR | ALL | 1ST | 16053024
| 457476 | 508914 | 1.1755 | 103.27 | 103.27 | 0 | 24-HR | ALL | 1ST | 16053024
| 457726 | 508914 | 1.1821 | 108.27 | 323 | 0 | 24-HR | ALL | 1ST | 16053024
| 457976 | 508914 | 1.1774 | 110.12 | 323 | 0 | 24-HR | ALL | 1ST | 16061724
| 458226 | 508914 | 1.2043 | 109.39 | 323 | 0 | 24-HR | ALL | 1ST | 16061724
| 458476 | 508914 | 1.2053 | 120.2 | 323 | 0 | 24-HR | ALL | 1ST | 16061724
| 458726 | 508914 | 3.247 | 168.49 | 322 | 0 | 24-HR | ALL | 1ST | 16100224
| 458976 | 508914 | 3.5846 | 175.7 | 322 | 0 | 24-HR | ALL | 1ST | 16100224
| 459226 | 508914 | 3.1598 | 176.61 | 323 | 0 | 24-HR | ALL | 1ST | 16042224
| 459476 | 508914 | 2.0405 | 144.46 | 323 | 0 | 24-HR | ALL | 1ST | 16112324
| 459726 | 508914 | 2.2068 | 152.54 | 323 | 0 | 24-HR | ALL | 1ST | 16112324
| 459976 | 508914 | 2.3904 | 154.03 | 323 | 0 | 24-HR | ALL | 1ST | 16052324
| 460226 | 508914 | 3.5636 | 160.17 | 322 | 0 | 24-HR | ALL | 1ST | 16052324
| 460476 | 508914 | 4.584 | 183.7 | 322 | 0 | 24-HR | ALL | 1ST | 16052324
| 460726 | 508914 | 3.7777 | 195.15 | 322 | 0 | 24-HR | ALL | 1ST | 16052324
| 460976 | 508914 | 4.3227 | 219.33 | 322 | 0 | 24-HR | ALL | 1ST | 16120524
| 461226 | 508914 | 3.452 | 268.02 | 322 | 0 | 24-HR | ALL | 1ST | 16120524
| 461476 | 508914 | 2.6236 | 284.37 | 322 | 0 | 24-HR | ALL | 1ST | 16022724
| 461726 | 508914 | 2.6517 | 283 | 322 | 0 | 24-HR | ALL | 1ST | 16022724
| 461976 | 508914 | 2.6742 | 272.85 | 321 | 0 | 24-HR | ALL | 1ST | 16051624
| 462226 | 508914 | 3.4356 | 255.42 | 319 | 0 | 24-HR | ALL | 1ST | 16051624
| 462476 | 508914 | 3.6551 | 226.55 | 322 | 0 | 24-HR | ALL | 1ST | 16060924
| 462726 | 508914 | 3.6812 | 200.29 | 322 | 0 | 24-HR | ALL | 1ST | 16102024
| 462976 | 508914 | 3.5341 | 204.1 | 290 | 0 | 24-HR | ALL | 1ST | 16102024
| 463226 | 508914 | 3.5842 | 210.85 | 298 | 0 | 24-HR | ALL | 1ST | 16022824
| 463476 | 508914 | 3.7575 | 225.81 | 300 | 0 | 24-HR | ALL | 1ST | 16022824
| 463726 | 508914 | 4.0313 | 251.42 | 300 | 0 | 24-HR | ALL | 1ST | 16100124
| 463976 | 508914 | 4.4074 | 260.57 | 300 | 0 | 24-HR | ALL | 1ST | 16100124
| 464226 | 508914 | 4.8401 | 263.72 | 300 | 0 | 24-HR | ALL | 1ST | 16100124
| 464476 | 508914 | 5.5952 | 258.73 | 300 | 0 | 24-HR | ALL | 1ST | 16100124
| 464726 | 508914 | 6.3172 | 250.49 | 296 | 0 | 24-HR | ALL | 1ST | 16100124
| 464976 | 508914 | 4.7949 | 272.94 | 294 | 0 | 24-HR | ALL | 1ST | 16100124
| 465226 | 508914 | 4.4042 | 275.46 | 294 | 0 | 24-HR | ALL | 1ST | 16100124
| 465476 | 508914 | 4.0594 | 275.25 | 293 | 0 | 24-HR | ALL | 1ST | 16100124
| 465726 | 508914 | 3.2266 | 282.06 | 291 | 0 | 24-HR | ALL | 1ST | 16100124
| 465976 | 508914 | 3.1976 | 275.09 | 282 | 0 | 24-HR | ALL | 1ST | 16072024
| 466226 | 508914 | 3.2018 | 267.96 | 270 | 0 | 24-HR | ALL | 1ST | 16072024
| 466476 | 508914 | 3.2823 | 250.91 | 265 | 0 | 24-HR | ALL | 1ST | 16072024
| 466726 | 508914 | 3.3649 | 235.07 | 261 | 0 | 24-HR | ALL | 1ST | 16072024
| 466976 | 508914 | 3.4421 | 225.52 | 240 | 0 | 24-HR | ALL | 1ST | 16072024
| 467226 | 508914 | 3.4757 | 216.16 | 223 | 0 | 24-HR | ALL | 1ST | 16072024
| 467476 | 508914 | 2.7279 | 191.16 | 223 | 0 | 24-HR | ALL | 1ST | 16072024
| 467726 | 508914 | 1.3306 | 160.21 | 224 | 0 | 24-HR | ALL | 1ST | 16072024
| 467976 | 508914 | 1.0025 | 148.93 | 250 | 0 | 24-HR | ALL | 1ST | 16102124
| 468226 | 508914 | 2.0402 | 176.9 | 234 | 0 | 24-HR | ALL | 1ST | 16072024
| 468476 | 508914 | 2.4729 | 190.87 | 190.87 | 0 | 24-HR | ALL | 1ST | 16072024
| 468726 | 508914 | 2.2462 | 185.27 | 244 | 0 | 24-HR | ALL | 1ST | 16102124
| 468976 | 508914 | 2.1076 | 174.11 | 247 | 0 | 24-HR | ALL | 1ST | 16102124
| 469226 | 508914 | 2.015 | 171.13 | 236 | 0 | 24-HR | ALL | 1ST | 16102124
| 469476 | 508914 | 2.2208 | 184.44 | 184.44 | 0 | 24-HR | ALL | 1ST | 16102124
| 469726 | 508914 | 2.0229 | 186.24 | 186.24 | 0 | 24-HR | ALL | 1ST | 16102124
| 469976 | 508914 | 1.7512 | 188.51 | 188.51 | 0 | 24-HR | ALL | 1ST | 16102124
| 470226 | 508914 | 1.6249 | 186.3 | 186.3 | 0 | 24-HR | ALL | 1ST | 16091924
| 470476 | 508914 | 1.3233 | 154.04 | 187 | 0 | 24-HR | ALL | 1ST | 16092024
| 470726 | 508914 | 1.3107 | 149.28 | 149.28 | 0 | 24-HR | ALL | 1ST | 16092024
| 470976 | 508914 | 1.2952 | 146.34 | 146.34 | 0 | 24-HR | ALL | 1ST | 16092024
| 471226 | 508914 | 1.8708 | 167.45 | 167.45 | 0 | 24-HR | ALL | 1ST | 16092024
| 471476 | 508914 | 1.9813 | 182.52 | 182.52 | 0 | 24-HR | ALL | 1ST | 16092024
| 441476 | 509164 | 0.99341 | 40.5 | 46 | 0 | 24-HR | ALL | 1ST | 16041124
| 441726 | 509164 | 1.0081 | 43.15 | 56 | 0 | 24-HR | ALL | 1ST | 16041124
| 441976 | 509164 | 1.0218 | 43.8 | 56 | 0 | 24-HR | ALL | 1ST | 16041124
| 442226 | 509164 | 1.0313 | 47.78 | 53 | 0 | 24-HR | ALL | 1ST | 16041124
| 442476 | 509164 | 1.0417 | 43.46 | 51 | 0 | 24-HR | ALL | 1ST | 16041124
| 442726 | 509164 | 1.044 | 48.82 | 48.82 | 0 | 24-HR | ALL | 1ST | 16041124
| 442976 | 509164 | 1.0438 | 50.29 | 50.29 | 0 | 24-HR | ALL | 1ST | 16041124
| 443226 | 509164 | 1.0396 | 49.55 | 49.55 | 0 | 24-HR | ALL | 1ST | 16041124
| 443476 | 509164 | 1.0298 | 48.58 | 48.58 | 0 | 24-HR | ALL | 1ST | 16041124
| 443726 | 509164 | 1.0121 | 51.87 | 51.87 | 0 | 24-HR | ALL | 1ST | 16041124
| 443976 | 509164 | 0.98891 | 52.15 | 52.15 | 0 | 24-HR | ALL | 1ST | 16041124
| 444226 | 509164 | 0.95928 | 51.21 | 51.21 | 0 | 24-HR | ALL | 1ST | 16041124
| 444476 | 509164 | 0.92268 | 50.13 | 52 | 0 | 24-HR | ALL | 1ST | 16041124
| 444726 | 509164 | 0.89744 | 50.46 | 50.46 | 0 | 24-HR | ALL | 1ST | 16091524
| 444976 | 509164 | 0.93099 | 47.21 | 54 | 0 | 24-HR | ALL | 1ST | 16091524
| 445226 | 509164 | 0.95695 | 25.85 | 55 | 0 | 24-HR | ALL | 1ST | 16091524
| 445476 | 509164 | 0.98156 | 25.36 | 53 | 0 | 24-HR | ALL | 1ST | 16091524
| 445726 | 509164 | 0.99941 | 28.41 | 53 | 0 | 24-HR | ALL | 1ST | 16091524
| 445976 | 509164 | 1.0235 | 52.21 | 52.21 | 0 | 24-HR | ALL | 1ST | 16091524
| 446226 | 509164 | 1.0341 | 57.7 | 57.7 | 0 | 24-HR | ALL | 1ST | 16091524
| 446476 | 509164 | 1.0305 | 58.2 | 62 | 0 | 24-HR | ALL | 1ST | 16091524
| 446726 | 509164 | 1.0234 | 61.29 | 61.29 | 0 | 24-HR | ALL | 1ST | 16091524
| 446976 | 509164 | 1.0143 | 67.91 | 67.91 | 0 | 24-HR | ALL | 1ST | 16091524
| 447226 | 509164 | 0.99664 | 71.01 | 73 | 0 | 24-HR | ALL | 1ST | 16091524
| 447476 | 509164 | 1.0105 | 79 | 79 | 0 | 24-HR | ALL | 1ST | 16061324
| 447726 | 509164 | 1.0278 | 81 | 82 | 0 | 24-HR | ALL | 1ST | 16061324
| 447976 | 509164 | 1.0176 | 78.76 | 84 | 0 | 24-HR | ALL | 1ST | 16061324
| 448226 | 509164 | 0.99847 | 71.64 | 80 | 0 | 24-HR | ALL | 1ST | 16051124
| 448476 | 509164 | 1.1046 | 67.09 | 77 | 0 | 24-HR | ALL | 1ST | 16051124
| 448726 | 509164 | 1.1996 | 71.03 | 74 | 0 | 24-HR | ALL | 1ST | 16051124
| 448976 | 509164 | 1.287 | 75.5 | 75.5 | 0 | 24-HR | ALL | 1ST | 16051124
| 449226 | 509164 | 1.3641 | 74.95 | 80 | 0 | 24-HR | ALL | 1ST | 16051124
| 449476 | 509164 | 1.4247 | 68.76 | 68.76 | 0 | 24-HR | ALL | 1ST | 16051124
| 449726 | 509164 | 1.4584 | 73.5 | 73.5 | 0 | 24-HR | ALL | 1ST | 16051124
| 449976 | 509164 | 1.4651 | 81.48 | 83 | 0 | 24-HR | ALL | 1ST | 16051124
| 450226 | 509164 | 1.4447 | 84.8 | 84.8 | 0 | 24-HR | ALL | 1ST | 16051124
| 450476 | 509164 | 1.3987 | 81.93 | 81.93 | 0 | 24-HR | ALL | 1ST | 16051124
| 450726 | 509164 | 1.3325 | 74.06 | 74.06 | 0 | 24-HR | ALL | 1ST | 16051124
| 450976 | 509164 | 1.3491 | 66.2 | 66.2 | 0 | 24-HR | ALL | 1ST | 16061224
| 451226 | 509164 | 1.4086 | 67 | 67 | 0 | 24-HR | ALL | 1ST | 16061224
| 451476 | 509164 | 1.4705 | 68.76 | 68.76 | 0 | 24-HR | ALL | 1ST | 16061224
| 451726 | 509164 | 1.538 | 66.21 | 66.21 | 0 | 24-HR | ALL | 1ST | 16061224
| 451976 | 509164 | 1.6017 | 65.06 | 65.06 | 0 | 24-HR | ALL | 1ST | 16061224
| 452226 | 509164 | 1.6564 | 65.21 | 66 | 0 | 24-HR | ALL | 1ST | 16061224
| 452476 | 509164 | 1.6959 | 67 | 68 | 0 | 24-HR | ALL | 1ST | 16061224
| 452726 | 509164 | 1.7166 | 67.79 | 67.79 | 0 | 24-HR | ALL | 1ST | 16061224
| 452976 | 509164 | 1.7132 | 68.21 | 70 | 0 | 24-HR | ALL | 1ST | 16061224
| 453226 | 509164 | 1.6823 | 71.97 | 71.97 | 0 | 24-HR | ALL | 1ST | 16061224
| 453476 | 509164 | 1.6302 | 72.13 | 72.13 | 0 | 24-HR | ALL | 1ST | 16061224
| 453726 | 509164 | 1.5601 | 73 | 73 | 0 | 24-HR | ALL | 1ST | 16061224
| 453976 | 509164 | 1.4825 | 71.23 | 72 | 0 | 24-HR | ALL | 1ST | 16061224
| 454226 | 509164 | 1.4003 | 71.5 | 71.5 | 0 | 24-HR | ALL | 1ST | 16061224
| 454476 | 509164 | 1.3564 | 72.15 | 74 | 0 | 24-HR | ALL | 1ST | 16052524
| 454726 | 509164 | 1.3989 | 77.24 | 77.24 | 0 | 24-HR | ALL | 1ST | 16052524
| 454976 | 509164 | 1.3984 | 77.71 | 77.71 | 0 | 24-HR | ALL | 1ST | 16052524
| 455226 | 509164 | 1.4541 | 79.7 | 79.7 | 0 | 24-HR | ALL | 1ST | 16060124
| 455476 | 509164 | 1.5485 | 80 | 86 | 0 | 24-HR | ALL | 1ST | 16060124
| 455726 | 509164 | 1.6101 | 86.29 | 86.29 | 0 | 24-HR | ALL | 1ST | 16060124
| 455976 | 509164 | 1.6258 | 89.48 | 89.48 | 0 | 24-HR | ALL | 1ST | 16060124
| 456226 | 509164 | 1.5929 | 89.79 | 89.79 | 0 | 24-HR | ALL | 1ST | 16060124
| 456476 | 509164 | 1.5186 | 94.77 | 94.77 | 0 | 24-HR | ALL | 1ST | 16060124
| 456726 | 509164 | 1.4038 | 98.3 | 98.3 | 0 | 24-HR | ALL | 1ST | 16060124
| 456976 | 509164 | 1.2587 | 97 | 97 | 0 | 24-HR | ALL | 1ST | 16060124
| 457226 | 509164 | 1.1873 | 100.36 | 100.36 | 0 | 24-HR | ALL | 1ST | 16053024
| 457476 | 509164 | 1.2096 | 103.79 | 323 | 0 | 24-HR | ALL | 1ST | 16053024
| 457726 | 509164 | 1.2161 | 103.79 | 323 | 0 | 24-HR | ALL | 1ST | 16053024
| 457976 | 509164 | 1.2023 | 103.08 | 323 | 0 | 24-HR | ALL | 1ST | 16053024
| 458226 | 509164 | 1.2235 | 114.84 | 323 | 0 | 24-HR | ALL | 1ST | 16061724
| 458476 | 509164 | 1.3821 | 135.94 | 323 | 0 | 24-HR | ALL | 1ST | 16042224
| 458726 | 509164 | 2.2195 | 148.51 | 323 | 0 | 24-HR | ALL | 1ST | 16042224
| 458976 | 509164 | 3.4655 | 174.63 | 323 | 0 | 24-HR | ALL | 1ST | 16100224
| 459226 | 509164 | 3.7428 | 187.22 | 323 | 0 | 24-HR | ALL | 1ST | 16100224
| 459476 | 509164 | 2.5924 | 166.72 | 323 | 0 | 24-HR | ALL | 1ST | 16042224
| 459726 | 509164 | 2.2944 | 158.97 | 323 | 0 | 24-HR | ALL | 1ST | 16112324
| 459976 | 509164 | 3.0101 | 158.63 | 323 | 0 | 24-HR | ALL | 1ST | 16052324
| 460226 | 509164 | 3.8871 | 161.36 | 323 | 0 | 24-HR | ALL | 1ST | 16052324
| 460476 | 509164 | 4.5342 | 176.09 | 322 | 0 | 24-HR | ALL | 1ST | 16052324
| 460726 | 509164 | 3.7699 | 182.81 | 322 | 0 | 24-HR | ALL | 1ST | 16052324
| 460976 | 509164 | 3.3775 | 186.64 | 322 | 0 | 24-HR | ALL | 1ST | 16091624
| 461226 | 509164 | 4.4367 | 201.14 | 322 | 0 | 24-HR | ALL | 1ST | 16091624
| 461476 | 509164 | 4.5951 | 213.48 | 322 | 0 | 24-HR | ALL | 1ST | 16091624
| 461726 | 509164 | 3.7301 | 245.82 | 322 | 0 | 24-HR | ALL | 1ST | 16051624
| 461976 | 509164 | 3.9597 | 243.94 | 322 | 0 | 24-HR | ALL | 1ST | 16051624
| 462226 | 509164 | 3.3372 | 251.79 | 264 | 0 | 24-HR | ALL | 1ST | 16051624
| 462476 | 509164 | 3.464 | 244.43 | 244.43 | 0 | 24-HR | ALL | 1ST | 16022824
| 462726 | 509164 | 3.8268 | 223.82 | 223.82 | 0 | 24-HR | ALL | 1ST | 16022824
| 462976 | 509164 | 3.4982 | 192.56 | 290 | 0 | 24-HR | ALL | 1ST | 16102024
| 463226 | 509164 | 3.0589 | 198.72 | 300 | 0 | 24-HR | ALL | 1ST | 16102024
| 463476 | 509164 | 3.9126 | 213.42 | 300 | 0 | 24-HR | ALL | 1ST | 16100124
| 463726 | 509164 | 4.9984 | 229.42 | 300 | 0 | 24-HR | ALL | 1ST | 16100124
| 463976 | 509164 | 5.6721 | 243.17 | 300 | 0 | 24-HR | ALL | 1ST | 16100124
| 464226 | 509164 | 6.3479 | 242.88 | 300 | 0 | 24-HR | ALL | 1ST | 16100124
| 464476 | 509164 | 6.9849 | 228.33 | 300 | 0 | 24-HR | ALL | 1ST | 16100124
| 464726 | 509164 | 6.8353 | 217.18 | 300 | 0 | 24-HR | ALL | 1ST | 16100124
| 464976 | 509164 | 6.8214 | 233.37 | 294 | 0 | 24-HR | ALL | 1ST | 16100124
| 465226 | 509164 | 6.1745 | 240.7 | 294 | 0 | 24-HR | ALL | 1ST | 16100124
| 465476 | 509164 | 5.5484 | 236.95 | 294 | 0 | 24-HR | ALL | 1ST | 16100124
| 465726 | 509164 | 4.3958 | 250.24 | 292 | 0 | 24-HR | ALL | 1ST | 16100124
| 465976 | 509164 | 3.3243 | 267.13 | 282 | 0 | 24-HR | ALL | 1ST | 16072024
| 466226 | 509164 | 3.3699 | 261.44 | 270 | 0 | 24-HR | ALL | 1ST | 16072024
| 466476 | 509164 | 3.4762 | 252.3 | 252.3 | 0 | 24-HR | ALL | 1ST | 16072024
| 466726 | 509164 | 3.5792 | 226.88 | 258 | 0 | 24-HR | ALL | 1ST | 16072024
| 466976 | 509164 | 3.2495 | 204.49 | 261 | 0 | 24-HR | ALL | 1ST | 16072024
| 467226 | 509164 | 2.4706 | 183.98 | 258 | 0 | 24-HR | ALL | 1ST | 16072024
| 467476 | 509164 | 1.1742 | 155.05 | 262 | 0 | 24-HR | ALL | 1ST | 16072024
| 467726 | 509164 | 0.90097 | 140.71 | 252 | 0 | 24-HR | ALL | 1ST | 16102124
| 467976 | 509164 | 1.1988 | 153.02 | 254 | 0 | 24-HR | ALL | 1ST | 16102124
| 468226 | 509164 | 2.8405 | 197.74 | 236 | 0 | 24-HR | ALL | 1ST | 16072024
| 468476 | 509164 | 3.0687 | 225.91 | 225.91 | 0 | 24-HR | ALL | 1ST | 16072024
| 468726 | 509164 | 2.6588 | 227.12 | 227.12 | 0 | 24-HR | ALL | 1ST | 16072024
| 468976 | 509164 | 2.3381 | 222.73 | 222.73 | 0 | 24-HR | ALL | 1ST | 16102124
| 469226 | 509164 | 2.3233 | 222.34 | 222.34 | 0 | 24-HR | ALL | 1ST | 16091924
| 469476 | 509164 | 2.4873 | 225.42 | 225.42 | 0 | 24-HR | ALL | 1ST | 16091924
| 469726 | 509164 | 2.5297 | 221.98 | 221.98 | 0 | 24-HR | ALL | 1ST | 16091924
| 469976 | 509164 | 2.3436 | 210.42 | 210.42 | 0 | 24-HR | ALL | 1ST | 16091924
| 470226 | 509164 | 1.835 | 188.46 | 188.46 | 0 | 24-HR | ALL | 1ST | 16092024
| 470476 | 509164 | 1.7221 | 162.68 | 185 | 0 | 24-HR | ALL | 1ST | 16092024
| 470726 | 509164 | 1.7285 | 159.83 | 159.83 | 0 | 24-HR | ALL | 1ST | 16092024
| 470976 | 509164 | 1.9122 | 167.21 | 167.21 | 0 | 24-HR | ALL | 1ST | 16092024
| 471226 | 509164 | 2.0015 | 186.98 | 186.98 | 0 | 24-HR | ALL | 1ST | 16092024
| 471476 | 509164 | 1.7081 | 201.77 | 201.77 | 0 | 24-HR | ALL | 1ST | 16092024
| 441476 | 509414 | 0.99767 | 38.36 | 38.36 | 0 | 24-HR | ALL | 1ST | 16041124
| 441726 | 509414 | 1.0178 | 36.46 | 45 | 0 | 24-HR | ALL | 1ST | 16041124
| 441976 | 509414 | 1.033 | 39.94 | 44 | 0 | 24-HR | ALL | 1ST | 16041124
| 442226 | 509414 | 1.0436 | 48.29 | 51 | 0 | 24-HR | ALL | 1ST | 16041124
| 442476 | 509414 | 1.0591 | 42.94 | 42.94 | 0 | 24-HR | ALL | 1ST | 16041124
| 442726 | 509414 | 1.0653 | 49.43 | 49.43 | 0 | 24-HR | ALL | 1ST | 16041124
| 442976 | 509414 | 1.0711 | 49 | 49 | 0 | 24-HR | ALL | 1ST | 16041124
| 443226 | 509414 | 1.073 | 47.54 | 49 | 0 | 24-HR | ALL | 1ST | 16041124
| 443476 | 509414 | 1.0694 | 46.54 | 46.54 | 0 | 24-HR | ALL | 1ST | 16041124
| 443726 | 509414 | 1.0595 | 46.36 | 53 | 0 | 24-HR | ALL | 1ST | 16041124
| 443976 | 509414 | 1.0416 | 49.83 | 53 | 0 | 24-HR | ALL | 1ST | 16041124
| 444226 | 509414 | 1.0161 | 54.03 | 54.03 | 0 | 24-HR | ALL | 1ST | 16041124
| 444476 | 509414 | 0.98467 | 54.64 | 54.64 | 0 | 24-HR | ALL | 1ST | 16041124
| 444726 | 509414 | 0.94829 | 50.38 | 56 | 0 | 24-HR | ALL | 1ST | 16041124
| 444976 | 509414 | 0.9096 | 51.54 | 51.54 | 0 | 24-HR | ALL | 1ST | 16091524
| 445226 | 509414 | 0.94891 | 54.17 | 54.17 | 0 | 24-HR | ALL | 1ST | 16091524
| 445476 | 509414 | 0.97976 | 52.17 | 52.17 | 0 | 24-HR | ALL | 1ST | 16091524
| 445726 | 509414 | 0.9954 | 36.56 | 50 | 0 | 24-HR | ALL | 1ST | 16091524
| 445976 | 509414 | 1.0152 | 22.17 | 60 | 0 | 24-HR | ALL | 1ST | 16091524
| 446226 | 509414 | 1.0397 | 54.03 | 59 | 0 | 24-HR | ALL | 1ST | 16091524
| 446476 | 509414 | 1.047 | 57.06 | 59 | 0 | 24-HR | ALL | 1ST | 16091524
| 446726 | 509414 | 1.0464 | 60.18 | 60.18 | 0 | 24-HR | ALL | 1ST | 16091524
| 446976 | 509414 | 1.0363 | 61.32 | 70 | 0 | 24-HR | ALL | 1ST | 16091524
| 447226 | 509414 | 1.0299 | 71 | 71 | 0 | 24-HR | ALL | 1ST | 16091524
| 447476 | 509414 | 1.0125 | 75.54 | 79 | 0 | 24-HR | ALL | 1ST | 16091524
| 447726 | 509414 | 1.0217 | 77.77 | 81 | 0 | 24-HR | ALL | 1ST | 16061324
| 447976 | 509414 | 1.0318 | 77.46 | 77.46 | 0 | 24-HR | ALL | 1ST | 16061324
| 448226 | 509414 | 1.0152 | 73.44 | 73.44 | 0 | 24-HR | ALL | 1ST | 16061324
| 448476 | 509414 | 1.0596 | 63.68 | 67 | 0 | 24-HR | ALL | 1ST | 16051124
| 448726 | 509414 | 1.1632 | 65.01 | 73 | 0 | 24-HR | ALL | 1ST | 16051124
| 448976 | 509414 | 1.2543 | 77.09 | 77.09 | 0 | 24-HR | ALL | 1ST | 16051124
| 449226 | 509414 | 1.3505 | 66.17 | 77 | 0 | 24-HR | ALL | 1ST | 16051124
| 449476 | 509414 | 1.4209 | 70.99 | 70.99 | 0 | 24-HR | ALL | 1ST | 16051124
| 449726 | 509414 | 1.4712 | 75 | 75 | 0 | 24-HR | ALL | 1ST | 16051124
| 449976 | 509414 | 1.4947 | 83.54 | 83.54 | 0 | 24-HR | ALL | 1ST | 16051124
| 450226 | 509414 | 1.4921 | 81.49 | 85 | 0 | 24-HR | ALL | 1ST | 16051124
| 450476 | 509414 | 1.4591 | 80.91 | 87 | 0 | 24-HR | ALL | 1ST | 16051124
| 450726 | 509414 | 1.402 | 73.99 | 73.99 | 0 | 24-HR | ALL | 1ST | 16051124
| 450976 | 509414 | 1.3437 | 69.53 | 69.53 | 0 | 24-HR | ALL | 1ST | 16061224
| 451226 | 509414 | 1.4012 | 72.07 | 72.07 | 0 | 24-HR | ALL | 1ST | 16061224
| 451476 | 509414 | 1.4631 | 74.08 | 74.08 | 0 | 24-HR | ALL | 1ST | 16061224
| 451726 | 509414 | 1.5368 | 66.52 | 66.52 | 0 | 24-HR | ALL | 1ST | 16061224
| 451976 | 509414 | 1.6025 | 66.65 | 66.65 | 0 | 24-HR | ALL | 1ST | 16061224
| 452226 | 509414 | 1.6617 | 67.54 | 67.54 | 0 | 24-HR | ALL | 1ST | 16061224
| 452476 | 509414 | 1.7064 | 72.03 | 72.03 | 0 | 24-HR | ALL | 1ST | 16061224
| 452726 | 509414 | 1.7383 | 68 | 68 | 0 | 24-HR | ALL | 1ST | 16061224
| 452976 | 509414 | 1.7426 | 68.7 | 68.7 | 0 | 24-HR | ALL | 1ST | 16061224
| 453226 | 509414 | 1.7185 | 72 | 72 | 0 | 24-HR | ALL | 1ST | 16061224
| 453476 | 509414 | 1.6702 | 72.83 | 72.83 | 0 | 24-HR | ALL | 1ST | 16061224
| 453726 | 509414 | 1.598 | 78.24 | 78.24 | 0 | 24-HR | ALL | 1ST | 16061224
| 453976 | 509414 | 1.5179 | 77.02 | 77.02 | 0 | 24-HR | ALL | 1ST | 16061224
| 454226 | 509414 | 1.4334 | 76.53 | 76.53 | 0 | 24-HR | ALL | 1ST | 16061224
| 454476 | 509414 | 1.3875 | 73.17 | 73.17 | 0 | 24-HR | ALL | 1ST | 16052524
| 454726 | 509414 | 1.4368 | 73.51 | 79 | 0 | 24-HR | ALL | 1ST | 16052524
| 454976 | 509414 | 1.4434 | 75.35 | 80 | 0 | 24-HR | ALL | 1ST | 16052524
| 455226 | 509414 | 1.4904 | 76 | 80 | 0 | 24-HR | ALL | 1ST | 16060124
| 455476 | 509414 | 1.5961 | 81.01 | 81.01 | 0 | 24-HR | ALL | 1ST | 16060124
| 455726 | 509414 | 1.6652 | 88.36 | 88.36 | 0 | 24-HR | ALL | 1ST | 16060124
| 455976 | 509414 | 1.6861 | 93.71 | 93.71 | 0 | 24-HR | ALL | 1ST | 16060124
| 456226 | 509414 | 1.6487 | 88.54 | 88.54 | 0 | 24-HR | ALL | 1ST | 16060124
| 456476 | 509414 | 1.5716 | 94.71 | 102 | 0 | 24-HR | ALL | 1ST | 16060124
| 456726 | 509414 | 1.4493 | 95.32 | 99 | 0 | 24-HR | ALL | 1ST | 16060124
| 456976 | 509414 | 1.2986 | 96.03 | 96.03 | 0 | 24-HR | ALL | 1ST | 16053124
| 457226 | 509414 | 1.2241 | 98.64 | 322 | 0 | 24-HR | ALL | 1ST | 16053024
| 457476 | 509414 | 1.2471 | 99.3 | 323 | 0 | 24-HR | ALL | 1ST | 16053024
| 457726 | 509414 | 1.2518 | 97.46 | 323 | 0 | 24-HR | ALL | 1ST | 16053024
| 457976 | 509414 | 1.2327 | 107.36 | 323 | 0 | 24-HR | ALL | 1ST | 16053024
| 458226 | 509414 | 1.2426 | 119.07 | 323 | 0 | 24-HR | ALL | 1ST | 16061724
| 458476 | 509414 | 1.2364 | 130.54 | 323 | 0 | 24-HR | ALL | 1ST | 16061724
| 458726 | 509414 | 2.6984 | 155.59 | 323 | 0 | 24-HR | ALL | 1ST | 16042224
| 458976 | 509414 | 4.3489 | 186.86 | 323 | 0 | 24-HR | ALL | 1ST | 16100224
| 459226 | 509414 | 4.8209 | 209.63 | 323 | 0 | 24-HR | ALL | 1ST | 16100224
| 459476 | 509414 | 4.0727 | 202.12 | 323 | 0 | 24-HR | ALL | 1ST | 16100224
| 459726 | 509414 | 2.4698 | 161.42 | 323 | 0 | 24-HR | ALL | 1ST | 16052324
| 459976 | 509414 | 4.141 | 174.62 | 323 | 0 | 24-HR | ALL | 1ST | 16052324
| 460226 | 509414 | 4.8349 | 182.36 | 323 | 0 | 24-HR | ALL | 1ST | 16052324
| 460476 | 509414 | 4.3477 | 172.99 | 322 | 0 | 24-HR | ALL | 1ST | 16052324
| 460726 | 509414 | 3.4089 | 176.47 | 322 | 0 | 24-HR | ALL | 1ST | 16052324
| 460976 | 509414 | 3.1863 | 175.27 | 322 | 0 | 24-HR | ALL | 1ST | 16091624
| 461226 | 509414 | 4.2119 | 183.68 | 322 | 0 | 24-HR | ALL | 1ST | 16091624
| 461476 | 509414 | 4.0681 | 179.01 | 327 | 0 | 24-HR | ALL | 1ST | 16091624
| 461726 | 509414 | 3.7594 | 178.91 | 330 | 0 | 24-HR | ALL | 1ST | 16091624
| 461976 | 509414 | 3.2133 | 178.99 | 329 | 0 | 24-HR | ALL | 1ST | 16091624
| 462226 | 509414 | 3.5989 | 200.66 | 322 | 0 | 24-HR | ALL | 1ST | 16102024
| 462476 | 509414 | 3.848 | 227.66 | 262 | 0 | 24-HR | ALL | 1ST | 16022824
| 462726 | 509414 | 3.8172 | 215.22 | 248 | 0 | 24-HR | ALL | 1ST | 16022824
| 462976 | 509414 | 3.5345 | 210.06 | 210.06 | 0 | 24-HR | ALL | 1ST | 16022824
| 463226 | 509414 | 2.8203 | 185.28 | 300 | 0 | 24-HR | ALL | 1ST | 16100124
| 463476 | 509414 | 3.9724 | 198.83 | 300 | 0 | 24-HR | ALL | 1ST | 16100124
| 463726 | 509414 | 4.5513 | 197.02 | 300 | 0 | 24-HR | ALL | 1ST | 16100124
| 463976 | 509414 | 4.6076 | 190.08 | 300 | 0 | 24-HR | ALL | 1ST | 16100124
| 464226 | 509414 | 5.2731 | 193.99 | 300 | 0 | 24-HR | ALL | 1ST | 16100124
| 464476 | 509414 | 3.6811 | 174.74 | 300 | 0 | 24-HR | ALL | 1ST | 16100124
| 464726 | 509414 | 3.4725 | 172.18 | 300 | 0 | 24-HR | ALL | 1ST | 16102124
| 464976 | 509414 | 4.1346 | 184.43 | 300 | 0 | 24-HR | ALL | 1ST | 16100124
| 465226 | 509414 | 4.6852 | 198.31 | 294 | 0 | 24-HR | ALL | 1ST | 16100124
| 465476 | 509414 | 4.5101 | 207.93 | 294 | 0 | 24-HR | ALL | 1ST | 16100124
| 465726 | 509414 | 4.1015 | 223.23 | 293 | 0 | 24-HR | ALL | 1ST | 16100124
| 465976 | 509414 | 3.3174 | 231.88 | 291 | 0 | 24-HR | ALL | 1ST | 16100124
| 466226 | 509414 | 3.5312 | 233.75 | 281 | 0 | 24-HR | ALL | 1ST | 16072024
| 466476 | 509414 | 3.7856 | 235.58 | 267 | 0 | 24-HR | ALL | 1ST | 16072024
| 466726 | 509414 | 3.878 | 224.86 | 254 | 0 | 24-HR | ALL | 1ST | 16072024
| 466976 | 509414 | 3.3875 | 201.66 | 252 | 0 | 24-HR | ALL | 1ST | 16072024
| 467226 | 509414 | 2.1338 | 175.32 | 255 | 0 | 24-HR | ALL | 1ST | 16072024
| 467476 | 509414 | 1.3261 | 158.72 | 240 | 0 | 24-HR | ALL | 1ST | 16072024
| 467726 | 509414 | 1.2452 | 154.08 | 252 | 0 | 24-HR | ALL | 1ST | 16102124
| 467976 | 509414 | 2.306 | 183.75 | 251 | 0 | 24-HR | ALL | 1ST | 16072024
| 468226 | 509414 | 3.0025 | 215.34 | 215.34 | 0 | 24-HR | ALL | 1ST | 16072024
| 468476 | 509414 | 2.6233 | 243.91 | 243.91 | 0 | 24-HR | ALL | 1ST | 16072024
| 468726 | 509414 | 2.1732 | 247.68 | 247.68 | 0 | 24-HR | ALL | 1ST | 16072024
| 468976 | 509414 | 2.3726 | 241.52 | 241.52 | 0 | 24-HR | ALL | 1ST | 16091924
| 469226 | 509414 | 2.5459 | 237.54 | 237.54 | 0 | 24-HR | ALL | 1ST | 16091924
| 469476 | 509414 | 2.629 | 228.9 | 228.9 | 0 | 24-HR | ALL | 1ST | 16091924
| 469726 | 509414 | 2.5532 | 221.44 | 221.44 | 0 | 24-HR | ALL | 1ST | 16091924
| 469976 | 509414 | 2.3751 | 215.91 | 215.91 | 0 | 24-HR | ALL | 1ST | 16091924
| 470226 | 509414 | 1.9974 | 195 | 195 | 0 | 24-HR | ALL | 1ST | 16092024
| 470476 | 509414 | 2.1085 | 178.49 | 178.49 | 0 | 24-HR | ALL | 1ST | 16092024
| 470726 | 509414 | 1.9024 | 164.72 | 164.72 | 0 | 24-HR | ALL | 1ST | 16092024
| 470976 | 509414 | 1.9549 | 194.65 | 194.65 | 0 | 24-HR | ALL | 1ST | 16092024
| 471226 | 509414 | 1.6104 | 206.62 | 206.62 | 0 | 24-HR | ALL | 1ST | 16092024
| 471476 | 509414 | 1.6152 | 213.62 | 213.62 | 0 | 24-HR | ALL | 1ST | 16041524
| 441476 | 509664 | 0.99597 | 40.64 | 40.64 | 0 | 24-HR | ALL | 1ST | 16041124
| 441726 | 509664 | 1.0198 | 37.18 | 37.18 | 0 | 24-HR | ALL | 1ST | 16041124
| 441976 | 509664 | 1.039 | 38.88 | 38.88 | 0 | 24-HR | ALL | 1ST | 16041124
| 442226 | 509664 | 1.0575 | 39.04 | 49 | 0 | 24-HR | ALL | 1ST | 16041124
| 442476 | 509664 | 1.0727 | 41.12 | 46 | 0 | 24-HR | ALL | 1ST | 16041124
| 442726 | 509664 | 1.0841 | 45.15 | 49 | 0 | 24-HR | ALL | 1ST | 16041124
| 442976 | 509664 | 1.0941 | 46.32 | 49 | 0 | 24-HR | ALL | 1ST | 16041124
| 443226 | 509664 | 1.098 | 51.73 | 51.73 | 0 | 24-HR | ALL | 1ST | 16041124
| 443476 | 509664 | 1.101 | 49.85 | 49.85 | 0 | 24-HR | ALL | 1ST | 16041124
| 443726 | 509664 | 1.0991 | 46.68 | 46.68 | 0 | 24-HR | ALL | 1ST | 16041124
| 443976 | 509664 | 1.089 | 47.57 | 50 | 0 | 24-HR | ALL | 1ST | 16041124
| 444226 | 509664 | 1.07 | 53 | 55 | 0 | 24-HR | ALL | 1ST | 16041124
| 444476 | 509664 | 1.0449 | 54.92 | 54.92 | 0 | 24-HR | ALL | 1ST | 16041124
| 444726 | 509664 | 1.0132 | 54.18 | 54.18 | 0 | 24-HR | ALL | 1ST | 16041124
| 444976 | 509664 | 0.97305 | 53.88 | 53.88 | 0 | 24-HR | ALL | 1ST | 16041124
| 445226 | 509664 | 0.92534 | 52.85 | 52.85 | 0 | 24-HR | ALL | 1ST | 16041124
| 445476 | 509664 | 0.96453 | 57 | 57 | 0 | 24-HR | ALL | 1ST | 16091524
| 445726 | 509664 | 0.99744 | 55.85 | 55.85 | 0 | 24-HR | ALL | 1ST | 16091524
| 445976 | 509664 | 1.0097 | 36.1 | 36.1 | 0 | 24-HR | ALL | 1ST | 16091524
| 446226 | 509664 | 1.0299 | 38.58 | 60 | 0 | 24-HR | ALL | 1ST | 16091524
| 446476 | 509664 | 1.0553 | 54.88 | 59 | 0 | 24-HR | ALL | 1ST | 16091524
| 446726 | 509664 | 1.0641 | 59.17 | 62 | 0 | 24-HR | ALL | 1ST | 16091524
| 446976 | 509664 | 1.0653 | 63.88 | 63.88 | 0 | 24-HR | ALL | 1ST | 16091524
| 447226 | 509664 | 1.0517 | 63.12 | 72 | 0 | 24-HR | ALL | 1ST | 16091524
| 447476 | 509664 | 1.0428 | 71.28 | 77 | 0 | 24-HR | ALL | 1ST | 16091524
| 447726 | 509664 | 1.0239 | 74.88 | 77 | 0 | 24-HR | ALL | 1ST | 16091524
| 447976 | 509664 | 1.0312 | 75.76 | 75.76 | 0 | 24-HR | ALL | 1ST | 16061324
| 448226 | 509664 | 1.0309 | 67.64 | 75 | 0 | 24-HR | ALL | 1ST | 16061324
| 448476 | 509664 | 1.0116 | 65 | 65 | 0 | 24-HR | ALL | 1ST | 16061324
| 448726 | 509664 | 1.1148 | 65.09 | 65.09 | 0 | 24-HR | ALL | 1ST | 16051124
| 448976 | 509664 | 1.2237 | 64.28 | 78 | 0 | 24-HR | ALL | 1ST | 16051124
| 449226 | 509664 | 1.3239 | 64.57 | 67 | 0 | 24-HR | ALL | 1ST | 16051124
| 449476 | 509664 | 1.4095 | 67 | 73 | 0 | 24-HR | ALL | 1ST | 16051124
| 449726 | 509664 | 1.4748 | 73.6 | 73.6 | 0 | 24-HR | ALL | 1ST | 16051124
| 449976 | 509664 | 1.5146 | 87.35 | 87.35 | 0 | 24-HR | ALL | 1ST | 16051124
| 450226 | 509664 | 1.5304 | 82.97 | 82.97 | 0 | 24-HR | ALL | 1ST | 16051124
| 450476 | 509664 | 1.5146 | 79.08 | 79.08 | 0 | 24-HR | ALL | 1ST | 16051124
| 450726 | 509664 | 1.4664 | 78.22 | 78.22 | 0 | 24-HR | ALL | 1ST | 16051124
| 450976 | 509664 | 1.3926 | 73.88 | 73.88 | 0 | 24-HR | ALL | 1ST | 16051124
| 451226 | 509664 | 1.3994 | 71.12 | 73 | 0 | 24-HR | ALL | 1ST | 16061224
| 451476 | 509664 | 1.4637 | 70.51 | 74 | 0 | 24-HR | ALL | 1ST | 16061224
| 451726 | 509664 | 1.5336 | 68 | 68 | 0 | 24-HR | ALL | 1ST | 16061224
| 451976 | 509664 | 1.6 | 70.08 | 70.08 | 0 | 24-HR | ALL | 1ST | 16061224
| 452226 | 509664 | 1.6666 | 67.95 | 67.95 | 0 | 24-HR | ALL | 1ST | 16061224
| 452476 | 509664 | 1.7226 | 66.03 | 73 | 0 | 24-HR | ALL | 1ST | 16061224
| 452726 | 509664 | 1.7566 | 70 | 70 | 0 | 24-HR | ALL | 1ST | 16061224
| 452976 | 509664 | 1.7706 | 68.61 | 70 | 0 | 24-HR | ALL | 1ST | 16061224
| 453226 | 509664 | 1.7524 | 74.88 | 74.88 | 0 | 24-HR | ALL | 1ST | 16061224
| 453476 | 509664 | 1.708 | 77.88 | 77.88 | 0 | 24-HR | ALL | 1ST | 16061224
| 453726 | 509664 | 1.639 | 82 | 82 | 0 | 24-HR | ALL | 1ST | 16061224
| 453976 | 509664 | 1.5568 | 81.85 | 81.85 | 0 | 24-HR | ALL | 1ST | 16061224
| 454226 | 509664 | 1.471 | 78.96 | 78.96 | 0 | 24-HR | ALL | 1ST | 16061224
| 454476 | 509664 | 1.4189 | 77.04 | 77.04 | 0 | 24-HR | ALL | 1ST | 16052524
| 454726 | 509664 | 1.4773 | 73.85 | 73.85 | 0 | 24-HR | ALL | 1ST | 16052524
| 454976 | 509664 | 1.4904 | 74 | 76 | 0 | 24-HR | ALL | 1ST | 16052524
| 455226 | 509664 | 1.5306 | 78.7 | 78.7 | 0 | 24-HR | ALL | 1ST | 16060124
| 455476 | 509664 | 1.6456 | 82.03 | 82.03 | 0 | 24-HR | ALL | 1ST | 16060124
| 455726 | 509664 | 1.7188 | 85.36 | 89 | 0 | 24-HR | ALL | 1ST | 16060124
| 455976 | 509664 | 1.7431 | 89.96 | 95 | 0 | 24-HR | ALL | 1ST | 16060124
| 456226 | 509664 | 1.712 | 92.88 | 92.88 | 0 | 24-HR | ALL | 1ST | 16060124
| 456476 | 509664 | 1.6274 | 94.04 | 94.04 | 0 | 24-HR | ALL | 1ST | 16060124
| 456726 | 509664 | 1.4978 | 94.04 | 96 | 0 | 24-HR | ALL | 1ST | 16060124
| 456976 | 509664 | 1.3446 | 97 | 97 | 0 | 24-HR | ALL | 1ST | 16053124
| 457226 | 509664 | 1.2622 | 97.96 | 323 | 0 | 24-HR | ALL | 1ST | 16053024
| 457476 | 509664 | 1.286 | 95.73 | 323 | 0 | 24-HR | ALL | 1ST | 16053024
| 457726 | 509664 | 1.2867 | 100.88 | 323 | 0 | 24-HR | ALL | 1ST | 16053024
| 457976 | 509664 | 1.2645 | 107.24 | 323 | 0 | 24-HR | ALL | 1ST | 16053024
| 458226 | 509664 | 1.2749 | 131.72 | 323 | 0 | 24-HR | ALL | 1ST | 16061724
| 458476 | 509664 | 1.4497 | 135.03 | 323 | 0 | 24-HR | ALL | 1ST | 16042224
| 458726 | 509664 | 3.3502 | 166.54 | 323 | 0 | 24-HR | ALL | 1ST | 16042224
| 458976 | 509664 | 5.3576 | 206.27 | 323 | 0 | 24-HR | ALL | 1ST | 16100224
| 459226 | 509664 | 4.885 | 240.65 | 323 | 0 | 24-HR | ALL | 1ST | 16100224
| 459476 | 509664 | 4.6861 | 244.62 | 323 | 0 | 24-HR | ALL | 1ST | 16100224
| 459726 | 509664 | 3.4932 | 196.82 | 323 | 0 | 24-HR | ALL | 1ST | 16100224
| 459976 | 509664 | 4.4007 | 170.46 | 323 | 0 | 24-HR | ALL | 1ST | 16052324
| 460226 | 509664 | 4.6389 | 169.32 | 323 | 0 | 24-HR | ALL | 1ST | 16052324
| 460476 | 509664 | 3.9862 | 168.88 | 323 | 0 | 24-HR | ALL | 1ST | 16052324
| 460726 | 509664 | 2.6683 | 163.03 | 323 | 0 | 24-HR | ALL | 1ST | 16052324
| 460976 | 509664 | 2.8312 | 165.48 | 322 | 0 | 24-HR | ALL | 1ST | 16091624
| 461226 | 509664 | 3.8702 | 174.94 | 322 | 0 | 24-HR | ALL | 1ST | 16091624
| 461476 | 509664 | 3.9193 | 176.85 | 322 | 0 | 24-HR | ALL | 1ST | 16091624
| 461726 | 509664 | 3.0876 | 170.64 | 322 | 0 | 24-HR | ALL | 1ST | 16091624
| 461976 | 509664 | 3.1755 | 168.12 | 322 | 0 | 24-HR | ALL | 1ST | 16102024
| 462226 | 509664 | 3.5707 | 168.27 | 322 | 0 | 24-HR | ALL | 1ST | 16102024
| 462476 | 509664 | 3.7475 | 174.77 | 322 | 0 | 24-HR | ALL | 1ST | 16102024
| 462726 | 509664 | 3.5586 | 207 | 247 | 0 | 24-HR | ALL | 1ST | 16022824
| 462976 | 509664 | 3.1891 | 204.43 | 215 | 0 | 24-HR | ALL | 1ST | 16100124
| 463226 | 509664 | 3.0283 | 182.19 | 290 | 0 | 24-HR | ALL | 1ST | 16100124
| 463476 | 509664 | 3.243 | 177.57 | 300 | 0 | 24-HR | ALL | 1ST | 16100124
| 463726 | 509664 | 3.5627 | 176.85 | 300 | 0 | 24-HR | ALL | 1ST | 16100124
| 463976 | 509664 | 3.8003 | 176.56 | 300 | 0 | 24-HR | ALL | 1ST | 16100124
| 464226 | 509664 | 4.7791 | 186.08 | 300 | 0 | 24-HR | ALL | 1ST | 16100124
| 464476 | 509664 | 6.3736 | 205.17 | 300 | 0 | 24-HR | ALL | 1ST | 16100124
| 464726 | 509664 | 5.8333 | 203.46 | 289 | 0 | 24-HR | ALL | 1ST | 16100124
| 464976 | 509664 | 4.6232 | 194.27 | 294 | 0 | 24-HR | ALL | 1ST | 16100124
| 465226 | 509664 | 3.0687 | 172.09 | 294 | 0 | 24-HR | ALL | 1ST | 16102124
| 465476 | 509664 | 2.6007 | 176.96 | 294 | 0 | 24-HR | ALL | 1ST | 16102124
| 465726 | 509664 | 3.116 | 203.67 | 293 | 0 | 24-HR | ALL | 1ST | 16072224
| 465976 | 509664 | 3.0541 | 203.34 | 292 | 0 | 24-HR | ALL | 1ST | 16072224
| 466226 | 509664 | 3.03 | 202.29 | 288 | 0 | 24-HR | ALL | 1ST | 16072024
| 466476 | 509664 | 3.3386 | 202.73 | 277 | 0 | 24-HR | ALL | 1ST | 16072024
| 466726 | 509664 | 3.7231 | 207.34 | 261 | 0 | 24-HR | ALL | 1ST | 16072024
| 466976 | 509664 | 3.2472 | 194.72 | 256 | 0 | 24-HR | ALL | 1ST | 16072024
| 467226 | 509664 | 1.1818 | 153.99 | 269 | 0 | 24-HR | ALL | 1ST | 16072024
| 467476 | 509664 | 1.0909 | 145.81 | 257 | 0 | 24-HR | ALL | 1ST | 16102124
| 467726 | 509664 | 1.9118 | 171.84 | 252 | 0 | 24-HR | ALL | 1ST | 16102124
| 467976 | 509664 | 2.9585 | 210.76 | 210.76 | 0 | 24-HR | ALL | 1ST | 16072024
| 468226 | 509664 | 2.7128 | 236.99 | 236.99 | 0 | 24-HR | ALL | 1ST | 16072024
| 468476 | 509664 | 2.178 | 248.8 | 248.8 | 0 | 24-HR | ALL | 1ST | 16072024
| 468726 | 509664 | 2.246 | 254.09 | 254.09 | 0 | 24-HR | ALL | 1ST | 16091924
| 468976 | 509664 | 2.5038 | 246.97 | 246.97 | 0 | 24-HR | ALL | 1ST | 16091924
| 469226 | 509664 | 2.6533 | 238.64 | 238.64 | 0 | 24-HR | ALL | 1ST | 16091924
| 469476 | 509664 | 2.6228 | 223.91 | 231 | 0 | 24-HR | ALL | 1ST | 16091924
| 469726 | 509664 | 2.1131 | 201.97 | 231 | 0 | 24-HR | ALL | 1ST | 16091924
| 469976 | 509664 | 2.1309 | 189.93 | 225 | 0 | 24-HR | ALL | 1ST | 16092024
| 470226 | 509664 | 2.1955 | 183.52 | 218 | 0 | 24-HR | ALL | 1ST | 16092024
| 470476 | 509664 | 2.0871 | 172.78 | 186 | 0 | 24-HR | ALL | 1ST | 16092024
| 470726 | 509664 | 2.019 | 190.11 | 190.11 | 0 | 24-HR | ALL | 1ST | 16092024
| 470976 | 509664 | 1.5991 | 206.61 | 206.61 | 0 | 24-HR | ALL | 1ST | 16092024
| 471226 | 509664 | 1.7508 | 209.03 | 209.03 | 0 | 24-HR | ALL | 1ST | 16041524
| 471476 | 509664 | 1.8729 | 209.84 | 216 | 0 | 24-HR | ALL | 1ST | 16041524
| 441476 | 509914 | 0.99518 | 36.71 | 41 | 0 | 24-HR | ALL | 1ST | 16041124
| 441726 | 509914 | 1.0154 | 42.27 | 42.27 | 0 | 24-HR | ALL | 1ST | 16041124
| 441976 | 509914 | 1.0393 | 40.79 | 40.79 | 0 | 24-HR | ALL | 1ST | 16041124
| 442226 | 509914 | 1.0616 | 40 | 40 | 0 | 24-HR | ALL | 1ST | 16041124
| 442476 | 509914 | 1.0834 | 37.21 | 41 | 0 | 24-HR | ALL | 1ST | 16041124
| 442726 | 509914 | 1.1026 | 34.99 | 49 | 0 | 24-HR | ALL | 1ST | 16041124
| 442976 | 509914 | 1.1145 | 39.73 | 51 | 0 | 24-HR | ALL | 1ST | 16041124
| 443226 | 509914 | 1.1252 | 41.45 | 53 | 0 | 24-HR | ALL | 1ST | 16041124
| 443476 | 509914 | 1.1297 | 47.03 | 51 | 0 | 24-HR | ALL | 1ST | 16041124
| 443726 | 509914 | 1.1319 | 48.5 | 48.5 | 0 | 24-HR | ALL | 1ST | 16041124
| 443976 | 509914 | 1.1298 | 47.15 | 49 | 0 | 24-HR | ALL | 1ST | 16041124
| 444226 | 509914 | 1.1206 | 47.03 | 53 | 0 | 24-HR | ALL | 1ST | 16041124
| 444476 | 509914 | 1.1021 | 51 | 56 | 0 | 24-HR | ALL | 1ST | 16041124
| 444726 | 509914 | 1.0758 | 54.45 | 54.45 | 0 | 24-HR | ALL | 1ST | 16041124
| 444976 | 509914 | 1.0434 | 52.98 | 52.98 | 0 | 24-HR | ALL | 1ST | 16041124
| 445226 | 509914 | 1.0029 | 51 | 51 | 0 | 24-HR | ALL | 1ST | 16041124
| 445476 | 509914 | 0.94969 | 55 | 56 | 0 | 24-HR | ALL | 1ST | 16041124
| 445726 | 509914 | 0.97371 | 52.79 | 56 | 0 | 24-HR | ALL | 1ST | 16091524
| 445976 | 509914 | 1.0134 | 57.36 | 57.36 | 0 | 24-HR | ALL | 1ST | 16091524
| 446226 | 509914 | 1.0255 | 38.56 | 54 | 0 | 24-HR | ALL | 1ST | 16091524
| 446476 | 509914 | 1.0449 | 27.07 | 64 | 0 | 24-HR | ALL | 1ST | 16091524
| 446726 | 509914 | 1.07 | 54.57 | 61 | 0 | 24-HR | ALL | 1ST | 16091524
| 446976 | 509914 | 1.0786 | 58.94 | 64 | 0 | 24-HR | ALL | 1ST | 16091524
| 447226 | 509914 | 1.0759 | 61.23 | 62 | 0 | 24-HR | ALL | 1ST | 16091524
| 447476 | 509914 | 1.0721 | 68.58 | 72 | 0 | 24-HR | ALL | 1ST | 16091524
| 447726 | 509914 | 1.0555 | 71 | 75 | 0 | 24-HR | ALL | 1ST | 16091524
| 447976 | 509914 | 1.0376 | 76.03 | 76.03 | 0 | 24-HR | ALL | 1ST | 16091524
| 448226 | 509914 | 1.0438 | 77.79 | 77.79 | 0 | 24-HR | ALL | 1ST | 16061324
| 448476 | 509914 | 1.0442 | 78.52 | 78.52 | 0 | 24-HR | ALL | 1ST | 16061324
| 448726 | 509914 | 1.0563 | 68.18 | 68.18 | 0 | 24-HR | ALL | 1ST | 16051124
| 448976 | 509914 | 1.1714 | 68.57 | 68.57 | 0 | 24-HR | ALL | 1ST | 16051124
| 449226 | 509914 | 1.2798 | 72.42 | 72.42 | 0 | 24-HR | ALL | 1ST | 16051124
| 449476 | 509914 | 1.3827 | 70.97 | 70.97 | 0 | 24-HR | ALL | 1ST | 16051124
| 449726 | 509914 | 1.468 | 70.57 | 90 | 0 | 24-HR | ALL | 1ST | 16051124
| 449976 | 509914 | 1.5236 | 90.91 | 90.91 | 0 | 24-HR | ALL | 1ST | 16051124
| 450226 | 509914 | 1.5589 | 86.39 | 86.39 | 0 | 24-HR | ALL | 1ST | 16051124
| 450476 | 509914 | 1.561 | 82.64 | 82.64 | 0 | 24-HR | ALL | 1ST | 16051124
| 450726 | 509914 | 1.5298 | 78.11 | 79 | 0 | 24-HR | ALL | 1ST | 16051124
| 450976 | 509914 | 1.4628 | 80.18 | 80.18 | 0 | 24-HR | ALL | 1ST | 16051124
| 451226 | 509914 | 1.3945 | 73.93 | 73.93 | 0 | 24-HR | ALL | 1ST | 16061224
| 451476 | 509914 | 1.4542 | 78.21 | 78.21 | 0 | 24-HR | ALL | 1ST | 16061224
| 451726 | 509914 | 1.5218 | 78.18 | 78.18 | 0 | 24-HR | ALL | 1ST | 16061224
| 451976 | 509914 | 1.5985 | 71.13 | 71.13 | 0 | 24-HR | ALL | 1ST | 16061224
| 452226 | 509914 | 1.6706 | 67.37 | 67.37 | 0 | 24-HR | ALL | 1ST | 16061224
| 452476 | 509914 | 1.7279 | 71.03 | 71.03 | 0 | 24-HR | ALL | 1ST | 16061224
| 452726 | 509914 | 1.7713 | 73.85 | 73.85 | 0 | 24-HR | ALL | 1ST | 16061224
| 452976 | 509914 | 1.7927 | 75.75 | 75.75 | 0 | 24-HR | ALL | 1ST | 16061224
| 453226 | 509914 | 1.7844 | 80.99 | 80.99 | 0 | 24-HR | ALL | 1ST | 16061224
| 453476 | 509914 | 1.7471 | 82 | 82 | 0 | 24-HR | ALL | 1ST | 16061224
| 453726 | 509914 | 1.6828 | 83 | 83 | 0 | 24-HR | ALL | 1ST | 16061224
| 453976 | 509914 | 1.601 | 82 | 83 | 0 | 24-HR | ALL | 1ST | 16061224
| 454226 | 509914 | 1.5109 | 81.29 | 81.29 | 0 | 24-HR | ALL | 1ST | 16061224
| 454476 | 509914 | 1.4498 | 85.39 | 85.39 | 0 | 24-HR | ALL | 1ST | 16052524
| 454726 | 509914 | 1.5188 | 75.8 | 75.8 | 0 | 24-HR | ALL | 1ST | 16052524
| 454976 | 509914 | 1.5396 | 74 | 74 | 0 | 24-HR | ALL | 1ST | 16052524
| 455226 | 509914 | 1.5707 | 79.08 | 79.08 | 0 | 24-HR | ALL | 1ST | 16060124
| 455476 | 509914 | 1.6955 | 81 | 82 | 0 | 24-HR | ALL | 1ST | 16060124
| 455726 | 509914 | 1.7749 | 82.07 | 87 | 0 | 24-HR | ALL | 1ST | 16060124
| 455976 | 509914 | 1.8057 | 89 | 90 | 0 | 24-HR | ALL | 1ST | 16060124
| 456226 | 509914 | 1.7726 | 88.98 | 94 | 0 | 24-HR | ALL | 1ST | 16060124
| 456476 | 509914 | 1.6846 | 90.21 | 94 | 0 | 24-HR | ALL | 1ST | 16060124
| 456726 | 509914 | 1.5489 | 92.94 | 92.94 | 0 | 24-HR | ALL | 1ST | 16060124
| 456976 | 509914 | 1.3927 | 96.79 | 322 | 0 | 24-HR | ALL | 1ST | 16053124
| 457226 | 509914 | 1.3012 | 99.48 | 323 | 0 | 24-HR | ALL | 1ST | 16053024
| 457476 | 509914 | 1.324 | 99.7 | 323 | 0 | 24-HR | ALL | 1ST | 16053024
| 457726 | 509914 | 1.323 | 104.77 | 323 | 0 | 24-HR | ALL | 1ST | 16053024
| 457976 | 509914 | 1.2969 | 110.44 | 323 | 0 | 24-HR | ALL | 1ST | 16053024
| 458226 | 509914 | 1.2814 | 126.26 | 323 | 0 | 24-HR | ALL | 1ST | 16061724
| 458476 | 509914 | 2.5081 | 152.31 | 323 | 0 | 24-HR | ALL | 1ST | 16042224
| 458726 | 509914 | 5.8031 | 199.15 | 323 | 0 | 24-HR | ALL | 1ST | 16100224
| 458976 | 509914 | 5.0364 | 243.87 | 323 | 0 | 24-HR | ALL | 1ST | 16100224
| 459226 | 509914 | 2.9246 | 291.25 | 291.25 | 0 | 24-HR | ALL | 1ST | 16091824
| 459476 | 509914 | 3.2404 | 286.51 | 315 | 0 | 24-HR | ALL | 1ST | 16091824
| 459726 | 509914 | 4.124 | 211.1 | 323 | 0 | 24-HR | ALL | 1ST | 16100224
| 459976 | 509914 | 4.6477 | 195.99 | 323 | 0 | 24-HR | ALL | 1ST | 16052324
| 460226 | 509914 | 4.6348 | 194.6 | 323 | 0 | 24-HR | ALL | 1ST | 16052324
| 460476 | 509914 | 3.7299 | 170.06 | 323 | 0 | 24-HR | ALL | 1ST | 16052324
| 460726 | 509914 | 3.2245 | 175.6 | 319 | 0 | 24-HR | ALL | 1ST | 16091624
| 460976 | 509914 | 3.1414 | 166.34 | 322 | 0 | 24-HR | ALL | 1ST | 16091624
| 461226 | 509914 | 3.2157 | 165.27 | 322 | 0 | 24-HR | ALL | 1ST | 16091624
| 461476 | 509914 | 3.1942 | 167.82 | 322 | 0 | 24-HR | ALL | 1ST | 16091624
| 461726 | 509914 | 2.9154 | 168.07 | 322 | 0 | 24-HR | ALL | 1ST | 16102024
| 461976 | 509914 | 3.5032 | 168 | 322 | 0 | 24-HR | ALL | 1ST | 16102024
| 462226 | 509914 | 3.6881 | 168.26 | 322 | 0 | 24-HR | ALL | 1ST | 16102024
| 462476 | 509914 | 3.502 | 169.78 | 319 | 0 | 24-HR | ALL | 1ST | 16102024
| 462726 | 509914 | 3.0923 | 172.91 | 262 | 0 | 24-HR | ALL | 1ST | 16102024
| 462976 | 509914 | 2.6546 | 175.98 | 238 | 0 | 24-HR | ALL | 1ST | 16102024
| 463226 | 509914 | 4.4033 | 203.41 | 203.41 | 0 | 24-HR | ALL | 1ST | 16100124
| 463476 | 509914 | 5.1935 | 204.42 | 204.42 | 0 | 24-HR | ALL | 1ST | 16100124
| 463726 | 509914 | 4.4145 | 186.36 | 186.36 | 0 | 24-HR | ALL | 1ST | 16100124
| 463976 | 509914 | 5.319 | 192.88 | 254 | 0 | 24-HR | ALL | 1ST | 16100124
| 464226 | 509914 | 7.1634 | 225.11 | 225.11 | 0 | 24-HR | ALL | 1ST | 16100124
| 464476 | 509914 | 6.591 | 245.93 | 245.93 | 0 | 24-HR | ALL | 1ST | 16100124
| 464726 | 509914 | 6.2182 | 237.06 | 237.06 | 0 | 24-HR | ALL | 1ST | 16100124
| 464976 | 509914 | 5.3449 | 223.31 | 223.31 | 0 | 24-HR | ALL | 1ST | 16100124
| 465226 | 509914 | 3.8349 | 204.31 | 204.31 | 0 | 24-HR | ALL | 1ST | 16100124
| 465476 | 509914 | 2.2136 | 181.05 | 293 | 0 | 24-HR | ALL | 1ST | 16102124
| 465726 | 509914 | 1.7044 | 171.97 | 293 | 0 | 24-HR | ALL | 1ST | 16072224
| 465976 | 509914 | 2.0817 | 181.37 | 292 | 0 | 24-HR | ALL | 1ST | 16072024
| 466226 | 509914 | 2.2649 | 180.14 | 290 | 0 | 24-HR | ALL | 1ST | 16072024
| 466476 | 509914 | 2.2832 | 177.36 | 283 | 0 | 24-HR | ALL | 1ST | 16072024
| 466726 | 509914 | 2.6938 | 183.25 | 267 | 0 | 24-HR | ALL | 1ST | 16072024
| 466976 | 509914 | 2.3048 | 176.72 | 259 | 0 | 24-HR | ALL | 1ST | 16072024
| 467226 | 509914 | 1.1561 | 147.85 | 266 | 0 | 24-HR | ALL | 1ST | 16102124
| 467476 | 509914 | 2.271 | 181.56 | 247 | 0 | 24-HR | ALL | 1ST | 16072024
| 467726 | 509914 | 2.8911 | 204.08 | 249 | 0 | 24-HR | ALL | 1ST | 16072024
| 467976 | 509914 | 2.7371 | 238.36 | 238.36 | 0 | 24-HR | ALL | 1ST | 16072024
| 468226 | 509914 | 2.2183 | 249.77 | 249.77 | 0 | 24-HR | ALL | 1ST | 16091924
| 468476 | 509914 | 2.374 | 251.5 | 251.5 | 0 | 24-HR | ALL | 1ST | 16091924
| 468726 | 509914 | 2.4575 | 253 | 254 | 0 | 24-HR | ALL | 1ST | 16091924
| 468976 | 509914 | 2.5665 | 248.96 | 248.96 | 0 | 24-HR | ALL | 1ST | 16091924
| 469226 | 509914 | 2.6505 | 237.92 | 237.92 | 0 | 24-HR | ALL | 1ST | 16091924
| 469476 | 509914 | 2.496 | 223.52 | 223.52 | 0 | 24-HR | ALL | 1ST | 16091924
| 469726 | 509914 | 2.2936 | 226.94 | 226.94 | 0 | 24-HR | ALL | 1ST | 16091924
| 469976 | 509914 | 2.223 | 191.07 | 231 | 0 | 24-HR | ALL | 1ST | 16092024
| 470226 | 509914 | 2.1072 | 194.78 | 194.78 | 0 | 24-HR | ALL | 1ST | 16092024
| 470476 | 509914 | 1.7431 | 206.9 | 206.9 | 0 | 24-HR | ALL | 1ST | 16092024
| 470726 | 509914 | 1.6179 | 217.21 | 217.21 | 0 | 24-HR | ALL | 1ST | 16041524
| 470976 | 509914 | 1.7642 | 218.21 | 218.21 | 0 | 24-HR | ALL | 1ST | 16041524
| 471226 | 509914 | 1.8841 | 216.42 | 216.42 | 0 | 24-HR | ALL | 1ST | 16041524
| 471476 | 509914 | 1.9537 | 211.64 | 211.64 | 0 | 24-HR | ALL | 1ST | 16041524
| 441476 | 510164 | 0.99095 | 33.62 | 37 | 0 | 24-HR | ALL | 1ST | 16041124
| 441726 | 510164 | 1.0127 | 39.71 | 41 | 0 | 24-HR | ALL | 1ST | 16041124
| 441976 | 510164 | 1.0386 | 39 | 39 | 0 | 24-HR | ALL | 1ST | 16041124
| 442226 | 510164 | 1.0626 | 39.64 | 39.64 | 0 | 24-HR | ALL | 1ST | 16041124
| 442476 | 510164 | 1.0846 | 41.24 | 41.24 | 0 | 24-HR | ALL | 1ST | 16041124
| 442726 | 510164 | 1.1084 | 37.97 | 37.97 | 0 | 24-HR | ALL | 1ST | 16041124
| 442976 | 510164 | 1.1299 | 34.83 | 48 | 0 | 24-HR | ALL | 1ST | 16041124
| 443226 | 510164 | 1.1423 | 40.53 | 43 | 0 | 24-HR | ALL | 1ST | 16041124
| 443476 | 510164 | 1.1538 | 43 | 48 | 0 | 24-HR | ALL | 1ST | 16041124
| 443726 | 510164 | 1.1613 | 45.29 | 51 | 0 | 24-HR | ALL | 1ST | 16041124
| 443976 | 510164 | 1.1627 | 49.67 | 49.67 | 0 | 24-HR | ALL | 1ST | 16041124
| 444226 | 510164 | 1.1622 | 46.98 | 46.98 | 0 | 24-HR | ALL | 1ST | 16041124
| 444476 | 510164 | 1.1521 | 49.36 | 52 | 0 | 24-HR | ALL | 1ST | 16041124
| 444726 | 510164 | 1.133 | 54.15 | 54.15 | 0 | 24-HR | ALL | 1ST | 16041124
| 444976 | 510164 | 1.1094 | 51.52 | 53 | 0 | 24-HR | ALL | 1ST | 16041124
| 445226 | 510164 | 1.0741 | 53.54 | 53.54 | 0 | 24-HR | ALL | 1ST | 16041124
| 445476 | 510164 | 1.0309 | 53 | 55 | 0 | 24-HR | ALL | 1ST | 16041124
| 445726 | 510164 | 0.97827 | 52.88 | 52.88 | 0 | 24-HR | ALL | 1ST | 16041124
| 445976 | 510164 | 0.982 | 43.68 | 58 | 0 | 24-HR | ALL | 1ST | 16091524
| 446226 | 510164 | 1.0184 | 47.77 | 53 | 0 | 24-HR | ALL | 1ST | 16091524
| 446476 | 510164 | 1.0329 | 17.03 | 63 | 0 | 24-HR | ALL | 1ST | 16091524
| 446726 | 510164 | 1.0671 | 48.07 | 56 | 0 | 24-HR | ALL | 1ST | 16091524
| 446976 | 510164 | 1.0881 | 56.32 | 59 | 0 | 24-HR | ALL | 1ST | 16091524
| 447226 | 510164 | 1.0892 | 54.98 | 63 | 0 | 24-HR | ALL | 1ST | 16091524
| 447476 | 510164 | 1.0892 | 59.82 | 74 | 0 | 24-HR | ALL | 1ST | 16091524
| 447726 | 510164 | 1.0888 | 70.46 | 70.46 | 0 | 24-HR | ALL | 1ST | 16091524
| 447976 | 510164 | 1.0673 | 69.03 | 78 | 0 | 24-HR | ALL | 1ST | 16091524
| 448226 | 510164 | 1.0488 | 73.17 | 78 | 0 | 24-HR | ALL | 1ST | 16091524
| 448476 | 510164 | 1.054 | 78.32 | 78.32 | 0 | 24-HR | ALL | 1ST | 16061324
| 448726 | 510164 | 1.0432 | 74.5 | 74.5 | 0 | 24-HR | ALL | 1ST | 16061324
| 448976 | 510164 | 1.1043 | 78.65 | 78.65 | 0 | 24-HR | ALL | 1ST | 16051124
| 449226 | 510164 | 1.2248 | 79.85 | 79.85 | 0 | 24-HR | ALL | 1ST | 16051124
| 449476 | 510164 | 1.3399 | 80.54 | 80.54 | 0 | 24-HR | ALL | 1ST | 16051124
| 449726 | 510164 | 1.4423 | 80.56 | 80.56 | 0 | 24-HR | ALL | 1ST | 16051124
| 449976 | 510164 | 1.5197 | 96.7 | 96.7 | 0 | 24-HR | ALL | 1ST | 16051124
| 450226 | 510164 | 1.5757 | 95.54 | 95.54 | 0 | 24-HR | ALL | 1ST | 16051124
| 450476 | 510164 | 1.5978 | 92.73 | 92.73 | 0 | 24-HR | ALL | 1ST | 16051124
| 450726 | 510164 | 1.5825 | 91.79 | 91.79 | 0 | 24-HR | ALL | 1ST | 16051124
| 450976 | 510164 | 1.5338 | 82.99 | 82.99 | 0 | 24-HR | ALL | 1ST | 16051124
| 451226 | 510164 | 1.4474 | 85.09 | 85.09 | 0 | 24-HR | ALL | 1ST | 16051124
| 451476 | 510164 | 1.4485 | 82.24 | 82.24 | 0 | 24-HR | ALL | 1ST | 16061224
| 451726 | 510164 | 1.5187 | 78.88 | 81 | 0 | 24-HR | ALL | 1ST | 16061224
| 451976 | 510164 | 1.5912 | 77.57 | 77.57 | 0 | 24-HR | ALL | 1ST | 16061224
| 452226 | 510164 | 1.6678 | 72.17 | 72.17 | 0 | 24-HR | ALL | 1ST | 16061224
| 452476 | 510164 | 1.7358 | 70.06 | 82 | 0 | 24-HR | ALL | 1ST | 16061224
| 452726 | 510164 | 1.785 | 75.36 | 75.36 | 0 | 24-HR | ALL | 1ST | 16061224
| 452976 | 510164 | 1.8153 | 78 | 78 | 0 | 24-HR | ALL | 1ST | 16061224
| 453226 | 510164 | 1.8167 | 83.54 | 83.54 | 0 | 24-HR | ALL | 1ST | 16061224
| 453476 | 510164 | 1.787 | 84.54 | 84.54 | 0 | 24-HR | ALL | 1ST | 16061224
| 453726 | 510164 | 1.7268 | 86.38 | 86.38 | 0 | 24-HR | ALL | 1ST | 16061224
| 453976 | 510164 | 1.6418 | 95.13 | 95.13 | 0 | 24-HR | ALL | 1ST | 16061224
| 454226 | 510164 | 1.552 | 85 | 85 | 0 | 24-HR | ALL | 1ST | 16061224
| 454476 | 510164 | 1.478 | 80.13 | 86 | 0 | 24-HR | ALL | 1ST | 16052524
| 454726 | 510164 | 1.5603 | 76.97 | 76.97 | 0 | 24-HR | ALL | 1ST | 16052524
| 454976 | 510164 | 1.5915 | 77 | 77 | 0 | 24-HR | ALL | 1ST | 16052524
| 455226 | 510164 | 1.6109 | 76.94 | 81 | 0 | 24-HR | ALL | 1ST | 16060124
| 455476 | 510164 | 1.7482 | 81 | 81 | 0 | 24-HR | ALL | 1ST | 16060124
| 455726 | 510164 | 1.8378 | 83.38 | 83.38 | 0 | 24-HR | ALL | 1ST | 16060124
| 455976 | 510164 | 1.8691 | 85 | 89 | 0 | 24-HR | ALL | 1ST | 16060124
| 456226 | 510164 | 1.8399 | 89 | 89 | 0 | 24-HR | ALL | 1ST | 16060124
| 456476 | 510164 | 1.7482 | 91.65 | 91.65 | 0 | 24-HR | ALL | 1ST | 16060124
| 456726 | 510164 | 1.6027 | 91.17 | 93 | 0 | 24-HR | ALL | 1ST | 16060124
| 456976 | 510164 | 1.4424 | 92.88 | 322 | 0 | 24-HR | ALL | 1ST | 16053124
| 457226 | 510164 | 1.3456 | 94.2 | 323 | 0 | 24-HR | ALL | 1ST | 16053024
| 457476 | 510164 | 1.3651 | 100.7 | 323 | 0 | 24-HR | ALL | 1ST | 16053024
| 457726 | 510164 | 1.3612 | 107.01 | 323 | 0 | 24-HR | ALL | 1ST | 16053024
| 457976 | 510164 | 1.3304 | 111.91 | 323 | 0 | 24-HR | ALL | 1ST | 16053024
| 458226 | 510164 | 1.2993 | 128.31 | 323 | 0 | 24-HR | ALL | 1ST | 16061724
| 458476 | 510164 | 4.4635 | 176.93 | 323 | 0 | 24-HR | ALL | 1ST | 16100224
| 458726 | 510164 | 6.2644 | 223.02 | 323 | 0 | 24-HR | ALL | 1ST | 16100224
| 458976 | 510164 | 2.8157 | 297.17 | 297.17 | 0 | 24-HR | ALL | 1ST | 16091824
| 459226 | 510164 | 2.9956 | 320.48 | 320.48 | 0 | 24-HR | ALL | 1ST | 16031024
| 459476 | 510164 | 3.2196 | 302.64 | 302.64 | 0 | 24-HR | ALL | 1ST | 16091824
| 459726 | 510164 | 4.371 | 248.08 | 323 | 0 | 24-HR | ALL | 1ST | 16100224
| 459976 | 510164 | 3.7066 | 250.43 | 323 | 0 | 24-HR | ALL | 1ST | 16100224
| 460226 | 510164 | 3.6415 | 256 | 256 | 0 | 24-HR | ALL | 1ST | 16120524
| 460476 | 510164 | 3.8959 | 202.09 | 323 | 0 | 24-HR | ALL | 1ST | 16120524
| 460726 | 510164 | 4.5524 | 195.5 | 283 | 0 | 24-HR | ALL | 1ST | 16091624
| 460976 | 510164 | 4.1598 | 177.38 | 281 | 0 | 24-HR | ALL | 1ST | 16091624
| 461226 | 510164 | 3.5994 | 169.85 | 319 | 0 | 24-HR | ALL | 1ST | 16091624
| 461476 | 510164 | 3.005 | 167.12 | 320 | 0 | 24-HR | ALL | 1ST | 16091624
| 461726 | 510164 | 3.3338 | 168 | 320 | 0 | 24-HR | ALL | 1ST | 16102024
| 461976 | 510164 | 3.9053 | 172.78 | 318 | 0 | 24-HR | ALL | 1ST | 16102024
| 462226 | 510164 | 4.0516 | 182.69 | 275 | 0 | 24-HR | ALL | 1ST | 16102024
| 462476 | 510164 | 3.6862 | 188.54 | 261 | 0 | 24-HR | ALL | 1ST | 16102024
| 462726 | 510164 | 3.1509 | 193.48 | 193.48 | 0 | 24-HR | ALL | 1ST | 16102024
| 462976 | 510164 | 4.5942 | 213.25 | 213.25 | 0 | 24-HR | ALL | 1ST | 16100124
| 463226 | 510164 | 5.7205 | 220.35 | 220.35 | 0 | 24-HR | ALL | 1ST | 16100124
| 463476 | 510164 | 6.1978 | 212 | 212 | 0 | 24-HR | ALL | 1ST | 16100124
| 463726 | 510164 | 5.0593 | 190.35 | 207 | 0 | 24-HR | ALL | 1ST | 16100124
| 463976 | 510164 | 6.4386 | 204.07 | 256 | 0 | 24-HR | ALL | 1ST | 16100124
| 464226 | 510164 | 7.1325 | 236.78 | 236.78 | 0 | 24-HR | ALL | 1ST | 16100124
| 464476 | 510164 | 5.7891 | 256.1 | 256.1 | 0 | 24-HR | ALL | 1ST | 16100124
| 464726 | 510164 | 5.1212 | 255.09 | 255.09 | 0 | 24-HR | ALL | 1ST | 16100124
| 464976 | 510164 | 4.3537 | 253.8 | 253.8 | 0 | 24-HR | ALL | 1ST | 16100124
| 465226 | 510164 | 3.843 | 230.06 | 230.06 | 0 | 24-HR | ALL | 1ST | 16100124
| 465476 | 510164 | 2.788 | 193.17 | 275 | 0 | 24-HR | ALL | 1ST | 16072224
| 465726 | 510164 | 1.7578 | 174.15 | 290 | 0 | 24-HR | ALL | 1ST | 16072024
| 465976 | 510164 | 1.383 | 161.51 | 291 | 0 | 24-HR | ALL | 1ST | 16072024
| 466226 | 510164 | 1.8008 | 167.8 | 285 | 0 | 24-HR | ALL | 1ST | 16072024
| 466476 | 510164 | 1.1849 | 152.85 | 287 | 0 | 24-HR | ALL | 1ST | 16072024
| 466726 | 510164 | 1.2931 | 155.65 | 274 | 0 | 24-HR | ALL | 1ST | 16072024
| 466976 | 510164 | 1.2803 | 152.18 | 263 | 0 | 24-HR | ALL | 1ST | 16102124
| 467226 | 510164 | 1.4834 | 154.63 | 262 | 0 | 24-HR | ALL | 1ST | 16102124
| 467476 | 510164 | 2.6397 | 187.74 | 248 | 0 | 24-HR | ALL | 1ST | 16102124
| 467726 | 510164 | 2.7472 | 221.09 | 221.09 | 0 | 24-HR | ALL | 1ST | 16072024
| 467976 | 510164 | 2.4113 | 242.45 | 242.45 | 0 | 24-HR | ALL | 1ST | 16091924
| 468226 | 510164 | 2.3974 | 254.02 | 254.02 | 0 | 24-HR | ALL | 1ST | 16091924
| 468476 | 510164 | 2.4655 | 255.46 | 255.46 | 0 | 24-HR | ALL | 1ST | 16091924
| 468726 | 510164 | 2.5808 | 251.14 | 254 | 0 | 24-HR | ALL | 1ST | 16091924
| 468976 | 510164 | 2.5979 | 245.94 | 251 | 0 | 24-HR | ALL | 1ST | 16091924
| 469226 | 510164 | 2.5118 | 237.47 | 237.47 | 0 | 24-HR | ALL | 1ST | 16091924
| 469476 | 510164 | 2.2687 | 237.38 | 237.38 | 0 | 24-HR | ALL | 1ST | 16091924
| 469726 | 510164 | 2.0014 | 231.97 | 231.97 | 0 | 24-HR | ALL | 1ST | 16091924
| 469976 | 510164 | 1.9597 | 204 | 231 | 0 | 24-HR | ALL | 1ST | 16092024
| 470226 | 510164 | 1.4531 | 223.77 | 223.77 | 0 | 24-HR | ALL | 1ST | 16041524
| 470476 | 510164 | 1.6368 | 223.54 | 223.54 | 0 | 24-HR | ALL | 1ST | 16041524
| 470726 | 510164 | 1.6783 | 228.54 | 228.54 | 0 | 24-HR | ALL | 1ST | 16041524
| 470976 | 510164 | 1.7551 | 227.79 | 227.79 | 0 | 24-HR | ALL | 1ST | 16041524
| 471226 | 510164 | 1.8892 | 219.43 | 219.43 | 0 | 24-HR | ALL | 1ST | 16041524
| 471476 | 510164 | 1.9214 | 199.76 | 216 | 0 | 24-HR | ALL | 1ST | 16041524
| 441476 | 510414 | 0.98244 | 32.27 | 32.27 | 0 | 24-HR | ALL | 1ST | 16041124
| 441726 | 510414 | 1.0122 | 30.31 | 41 | 0 | 24-HR | ALL | 1ST | 16041124
| 441976 | 510414 | 1.0309 | 42.13 | 42.13 | 0 | 24-HR | ALL | 1ST | 16041124
| 442226 | 510414 | 1.0559 | 44.61 | 44.61 | 0 | 24-HR | ALL | 1ST | 16041124
| 442476 | 510414 | 1.0878 | 36.83 | 42 | 0 | 24-HR | ALL | 1ST | 16041124
| 442726 | 510414 | 1.1123 | 37.15 | 37.15 | 0 | 24-HR | ALL | 1ST | 16041124
| 442976 | 510414 | 1.1366 | 35.39 | 35.39 | 0 | 24-HR | ALL | 1ST | 16041124
| 443226 | 510414 | 1.1578 | 34.91 | 48 | 0 | 24-HR | ALL | 1ST | 16041124
| 443476 | 510414 | 1.1712 | 41 | 43 | 0 | 24-HR | ALL | 1ST | 16041124
| 443726 | 510414 | 1.1844 | 42.92 | 45 | 0 | 24-HR | ALL | 1ST | 16041124
| 443976 | 510414 | 1.1921 | 46.7 | 50 | 0 | 24-HR | ALL | 1ST | 16041124
| 444226 | 510414 | 1.1946 | 51 | 51 | 0 | 24-HR | ALL | 1ST | 16041124
| 444476 | 510414 | 1.194 | 50.08 | 50.08 | 0 | 24-HR | ALL | 1ST | 16041124
| 444726 | 510414 | 1.1868 | 48.12 | 55 | 0 | 24-HR | ALL | 1ST | 16041124
| 444976 | 510414 | 1.1705 | 47.97 | 52 | 0 | 24-HR | ALL | 1ST | 16041124
| 445226 | 510414 | 1.1548 | 16.61 | 56 | 0 | 24-HR | ALL | 1ST | 16041124
| 445476 | 510414 | 1.1259 | 28.41 | 56 | 0 | 24-HR | ALL | 1ST | 16041124
| 445726 | 510414 | 1.0894 | 23.09 | 60 | 0 | 24-HR | ALL | 1ST | 16041124
| 445976 | 510414 | 1.0225 | 35.44 | 54 | 0 | 24-HR | ALL | 1ST | 16041124
| 446226 | 510414 | 0.99571 | 30.66 | 54 | 0 | 24-HR | ALL | 1ST | 16091524
| 446476 | 510414 | 1.0295 | 38.09 | 38.09 | 0 | 24-HR | ALL | 1ST | 16091524
| 446726 | 510414 | 1.0616 | 46.48 | 52 | 0 | 24-HR | ALL | 1ST | 16091524
| 446976 | 510414 | 1.0873 | 51.86 | 57 | 0 | 24-HR | ALL | 1ST | 16091524
| 447226 | 510414 | 1.1016 | 53.97 | 53.97 | 0 | 24-HR | ALL | 1ST | 16091524
| 447476 | 510414 | 1.1076 | 56.88 | 60 | 0 | 24-HR | ALL | 1ST | 16091524
| 447726 | 510414 | 1.1081 | 62.51 | 72 | 0 | 24-HR | ALL | 1ST | 16091524
| 447976 | 510414 | 1.1028 | 70.03 | 70.03 | 0 | 24-HR | ALL | 1ST | 16091524
| 448226 | 510414 | 1.0844 | 72 | 72 | 0 | 24-HR | ALL | 1ST | 16091524
| 448476 | 510414 | 1.0629 | 73 | 79 | 0 | 24-HR | ALL | 1ST | 16091524
| 448726 | 510414 | 1.0727 | 84.87 | 84.87 | 0 | 24-HR | ALL | 1ST | 16061324
| 448976 | 510414 | 1.0614 | 86.56 | 86.56 | 0 | 24-HR | ALL | 1ST | 16061324
| 449226 | 510414 | 1.1579 | 88.88 | 88.88 | 0 | 24-HR | ALL | 1ST | 16051124
| 449476 | 510414 | 1.2881 | 85.09 | 85.09 | 0 | 24-HR | ALL | 1ST | 16051124
| 449726 | 510414 | 1.4118 | 75.84 | 87 | 0 | 24-HR | ALL | 1ST | 16051124
| 449976 | 510414 | 1.5123 | 74.12 | 99 | 0 | 24-HR | ALL | 1ST | 16051124
| 450226 | 510414 | 1.5838 | 83.16 | 98 | 0 | 24-HR | ALL | 1ST | 16051124
| 450476 | 510414 | 1.6272 | 84.92 | 97 | 0 | 24-HR | ALL | 1ST | 16051124
| 450726 | 510414 | 1.6321 | 94.13 | 94.13 | 0 | 24-HR | ALL | 1ST | 16051124
| 450976 | 510414 | 1.6016 | 83.34 | 83.34 | 0 | 24-HR | ALL | 1ST | 16051124
| 451226 | 510414 | 1.5306 | 83.29 | 89 | 0 | 24-HR | ALL | 1ST | 16051124
| 451476 | 510414 | 1.4455 | 83.31 | 94 | 0 | 24-HR | ALL | 1ST | 16061224
| 451726 | 510414 | 1.5151 | 80.15 | 80.15 | 0 | 24-HR | ALL | 1ST | 16061224
| 451976 | 510414 | 1.5867 | 80.36 | 80.36 | 0 | 24-HR | ALL | 1ST | 16061224
| 452226 | 510414 | 1.6662 | 74.3 | 74.3 | 0 | 24-HR | ALL | 1ST | 16061224
| 452476 | 510414 | 1.7389 | 72.18 | 72.18 | 0 | 24-HR | ALL | 1ST | 16061224
| 452726 | 510414 | 1.7955 | 77.56 | 77.56 | 0 | 24-HR | ALL | 1ST | 16061224
| 452976 | 510414 | 1.8352 | 80.86 | 80.86 | 0 | 24-HR | ALL | 1ST | 16061224
| 453226 | 510414 | 1.8475 | 84.15 | 84.15 | 0 | 24-HR | ALL | 1ST | 16061224
| 453476 | 510414 | 1.8267 | 84.68 | 84.68 | 0 | 24-HR | ALL | 1ST | 16061224
| 453726 | 510414 | 1.7725 | 85.88 | 87 | 0 | 24-HR | ALL | 1ST | 16061224
| 453976 | 510414 | 1.6919 | 86.86 | 97 | 0 | 24-HR | ALL | 1ST | 16061224
| 454226 | 510414 | 1.5989 | 82.76 | 96 | 0 | 24-HR | ALL | 1ST | 16061224
| 454476 | 510414 | 1.5058 | 78.04 | 81 | 0 | 24-HR | ALL | 1ST | 16052524
| 454726 | 510414 | 1.6013 | 76 | 76 | 0 | 24-HR | ALL | 1ST | 16052524
| 454976 | 510414 | 1.644 | 78 | 78 | 0 | 24-HR | ALL | 1ST | 16052524
| 455226 | 510414 | 1.6535 | 80.71 | 80.71 | 0 | 24-HR | ALL | 1ST | 16060124
| 455476 | 510414 | 1.8017 | 79.15 | 81 | 0 | 24-HR | ALL | 1ST | 16060124
| 455726 | 510414 | 1.9009 | 81.24 | 81.24 | 0 | 24-HR | ALL | 1ST | 16060124
| 455976 | 510414 | 1.9423 | 87.57 | 87.57 | 0 | 24-HR | ALL | 1ST | 16060124
| 456226 | 510414 | 1.9137 | 92 | 92 | 0 | 24-HR | ALL | 1ST | 16060124
| 456476 | 510414 | 1.8142 | 90.59 | 90.59 | 0 | 24-HR | ALL | 1ST | 16060124
| 456726 | 510414 | 1.6594 | 88.88 | 310 | 0 | 24-HR | ALL | 1ST | 16060124
| 456976 | 510414 | 1.4962 | 92.79 | 322 | 0 | 24-HR | ALL | 1ST | 16053124
| 457226 | 510414 | 1.3889 | 96 | 323 | 0 | 24-HR | ALL | 1ST | 16053024
| 457476 | 510414 | 1.4081 | 101.88 | 323 | 0 | 24-HR | ALL | 1ST | 16053024
| 457726 | 510414 | 1.4009 | 109.78 | 323 | 0 | 24-HR | ALL | 1ST | 16053024
| 457976 | 510414 | 1.3638 | 122.16 | 323 | 0 | 24-HR | ALL | 1ST | 16053024
| 458226 | 510414 | 1.9599 | 145.31 | 323 | 0 | 24-HR | ALL | 1ST | 16042224
| 458476 | 510414 | 6.4835 | 199.96 | 323 | 0 | 24-HR | ALL | 1ST | 16100224
| 458726 | 510414 | 3.4535 | 274.73 | 322 | 0 | 24-HR | ALL | 1ST | 16100224
| 458976 | 510414 | 3.0627 | 305.37 | 322 | 0 | 24-HR | ALL | 1ST | 16091824
| 459226 | 510414 | 3.369 | 300.1 | 323 | 0 | 24-HR | ALL | 1ST | 16091824
| 459476 | 510414 | 3.5188 | 300.52 | 323 | 0 | 24-HR | ALL | 1ST | 16091824
| 459726 | 510414 | 3.3699 | 292.07 | 292.07 | 0 | 24-HR | ALL | 1ST | 16091824
| 459976 | 510414 | 3.1821 | 279.24 | 279.24 | 0 | 24-HR | ALL | 1ST | 16091824
| 460226 | 510414 | 3.4508 | 267.64 | 277 | 0 | 24-HR | ALL | 1ST | 16120524
| 460476 | 510414 | 3.6972 | 268.37 | 268.37 | 0 | 24-HR | ALL | 1ST | 16120524
| 460726 | 510414 | 4.6156 | 239.15 | 239.15 | 0 | 24-HR | ALL | 1ST | 16120524
| 460976 | 510414 | 4.835 | 220.86 | 252 | 0 | 24-HR | ALL | 1ST | 16091624
| 461226 | 510414 | 4.8731 | 195.12 | 255 | 0 | 24-HR | ALL | 1ST | 16091624
| 461476 | 510414 | 3.4425 | 177.7 | 273 | 0 | 24-HR | ALL | 1ST | 16091624
| 461726 | 510414 | 3.8522 | 173.4 | 278 | 0 | 24-HR | ALL | 1ST | 16102024
| 461976 | 510414 | 4.2277 | 202.52 | 275 | 0 | 24-HR | ALL | 1ST | 16102024
| 462226 | 510414 | 4.6804 | 233.72 | 233.72 | 0 | 24-HR | ALL | 1ST | 16022824
| 462476 | 510414 | 4.4958 | 235.88 | 235.88 | 0 | 24-HR | ALL | 1ST | 16022824
| 462726 | 510414 | 4.6445 | 234.43 | 234.43 | 0 | 24-HR | ALL | 1ST | 16100124
| 462976 | 510414 | 5.6682 | 228.85 | 228.85 | 0 | 24-HR | ALL | 1ST | 16100124
| 463226 | 510414 | 6.4242 | 218.48 | 233 | 0 | 24-HR | ALL | 1ST | 16100124
| 463476 | 510414 | 5.208 | 191.22 | 233 | 0 | 24-HR | ALL | 1ST | 16100124
| 463726 | 510414 | 6.0658 | 195.57 | 307 | 0 | 24-HR | ALL | 1ST | 16100124
| 463976 | 510414 | 7.2461 | 220.04 | 220.04 | 0 | 24-HR | ALL | 1ST | 16100124
| 464226 | 510414 | 6.6784 | 244.02 | 244.02 | 0 | 24-HR | ALL | 1ST | 16100124
| 464476 | 510414 | 4.9715 | 262.84 | 262.84 | 0 | 24-HR | ALL | 1ST | 16100124
| 464726 | 510414 | 3.6385 | 277.2 | 277.2 | 0 | 24-HR | ALL | 1ST | 16072024
| 464976 | 510414 | 3.6937 | 269.91 | 269.91 | 0 | 24-HR | ALL | 1ST | 16072024
| 465226 | 510414 | 3.8005 | 249.73 | 249.73 | 0 | 24-HR | ALL | 1ST | 16072024
| 465476 | 510414 | 3.5414 | 212.87 | 272 | 0 | 24-HR | ALL | 1ST | 16072024
| 465726 | 510414 | 2.6956 | 187.24 | 275 | 0 | 24-HR | ALL | 1ST | 16072024
| 465976 | 510414 | 2.1538 | 175.73 | 175.73 | 0 | 24-HR | ALL | 1ST | 16072024
| 466226 | 510414 | 2.0488 | 172.03 | 172.03 | 0 | 24-HR | ALL | 1ST | 16072024
| 466476 | 510414 | 1.6121 | 162.49 | 256 | 0 | 24-HR | ALL | 1ST | 16072024
| 466726 | 510414 | 3.1021 | 192.75 | 192.75 | 0 | 24-HR | ALL | 1ST | 16072024
| 466976 | 510414 | 2.7493 | 190.83 | 190.83 | 0 | 24-HR | ALL | 1ST | 16072024
| 467226 | 510414 | 2.7916 | 193.76 | 193.76 | 0 | 24-HR | ALL | 1ST | 16102124
| 467476 | 510414 | 2.9019 | 208.42 | 208.42 | 0 | 24-HR | ALL | 1ST | 16102124
| 467726 | 510414 | 2.5535 | 223.6 | 223.6 | 0 | 24-HR | ALL | 1ST | 16091924
| 467976 | 510414 | 2.6425 | 245.82 | 245.82 | 0 | 24-HR | ALL | 1ST | 16091924
| 468226 | 510414 | 2.3045 | 263.76 | 263.76 | 0 | 24-HR | ALL | 1ST | 16091924
| 468476 | 510414 | 2.4969 | 256.64 | 256.64 | 0 | 24-HR | ALL | 1ST | 16091924
| 468726 | 510414 | 2.5719 | 248.88 | 251 | 0 | 24-HR | ALL | 1ST | 16091924
| 468976 | 510414 | 2.441 | 244.88 | 244.88 | 0 | 24-HR | ALL | 1ST | 16091924
| 469226 | 510414 | 2.2018 | 243.27 | 243.27 | 0 | 24-HR | ALL | 1ST | 16091924
| 469476 | 510414 | 1.9215 | 241.45 | 241.45 | 0 | 24-HR | ALL | 1ST | 16091924
| 469726 | 510414 | 1.648 | 232.01 | 232.01 | 0 | 24-HR | ALL | 1ST | 16091924
| 469976 | 510414 | 1.5342 | 230.56 | 230.56 | 0 | 24-HR | ALL | 1ST | 16120524
| 470226 | 510414 | 1.6758 | 235.76 | 235.76 | 0 | 24-HR | ALL | 1ST | 16120524
| 470476 | 510414 | 1.7189 | 236.88 | 236.88 | 0 | 24-HR | ALL | 1ST | 16120524
| 470726 | 510414 | 1.6822 | 234.92 | 234.92 | 0 | 24-HR | ALL | 1ST | 16120524
| 470976 | 510414 | 1.7311 | 228.73 | 228.73 | 0 | 24-HR | ALL | 1ST | 16041524
| 471226 | 510414 | 1.7838 | 218.14 | 218.14 | 0 | 24-HR | ALL | 1ST | 16041524
| 471476 | 510414 | 1.556 | 220.56 | 220.56 | 0 | 24-HR | ALL | 1ST | 16041524
| 441476 | 510664 | 0.9682 | 34.36 | 34.36 | 0 | 24-HR | ALL | 1ST | 16041124
| 441726 | 510664 | 0.99587 | 37.45 | 37.45 | 0 | 24-HR | ALL | 1ST | 16041124
| 441976 | 510664 | 1.0251 | 38 | 42 | 0 | 24-HR | ALL | 1ST | 16041124
| 442226 | 510664 | 1.0555 | 36.42 | 48 | 0 | 24-HR | ALL | 1ST | 16041124
| 442476 | 510664 | 1.0825 | 38.36 | 38.36 | 0 | 24-HR | ALL | 1ST | 16041124
| 442726 | 510664 | 1.1076 | 41.58 | 41.58 | 0 | 24-HR | ALL | 1ST | 16041124
| 442976 | 510664 | 1.1338 | 41.87 | 41.87 | 0 | 24-HR | ALL | 1ST | 16041124
| 443226 | 510664 | 1.1562 | 44.88 | 44.88 | 0 | 24-HR | ALL | 1ST | 16041124
| 443476 | 510664 | 1.1849 | 37 | 41 | 0 | 24-HR | ALL | 1ST | 16041124
| 443726 | 510664 | 1.203 | 38.87 | 44 | 0 | 24-HR | ALL | 1ST | 16041124
| 443976 | 510664 | 1.216 | 43 | 48 | 0 | 24-HR | ALL | 1ST | 16041124
| 444226 | 510664 | 1.2255 | 45.97 | 51 | 0 | 24-HR | ALL | 1ST | 16041124
| 444476 | 510664 | 1.2308 | 47.36 | 50 | 0 | 24-HR | ALL | 1ST | 16041124
| 444726 | 510664 | 1.2328 | 44.01 | 49 | 0 | 24-HR | ALL | 1ST | 16041124
| 444976 | 510664 | 1.2253 | 13.75 | 56 | 0 | 24-HR | ALL | 1ST | 16041124
| 445226 | 510664 | 1.2211 | 19.17 | 55 | 0 | 24-HR | ALL | 1ST | 16041124
| 445476 | 510664 | 1.1966 | 27.6 | 55 | 0 | 24-HR | ALL | 1ST | 16041124
| 445726 | 510664 | 1.1432 | 49.67 | 49.67 | 0 | 24-HR | ALL | 1ST | 16041124
| 445976 | 510664 | 1.0954 | 51 | 51 | 0 | 24-HR | ALL | 1ST | 16041124
| 446226 | 510664 | 1.0371 | 51.94 | 51.94 | 0 | 24-HR | ALL | 1ST | 16041124
| 446476 | 510664 | 1.0143 | 49.01 | 49.01 | 0 | 24-HR | ALL | 1ST | 16091524
| 446726 | 510664 | 1.0486 | 45.49 | 45.49 | 0 | 24-HR | ALL | 1ST | 16091524
| 446976 | 510664 | 1.0777 | 45.36 | 56 | 0 | 24-HR | ALL | 1ST | 16091524
| 447226 | 510664 | 1.1034 | 50.81 | 54 | 0 | 24-HR | ALL | 1ST | 16091524
| 447476 | 510664 | 1.1182 | 53.5 | 57 | 0 | 24-HR | ALL | 1ST | 16091524
| 447726 | 510664 | 1.1362 | 65.24 | 65.24 | 0 | 24-HR | ALL | 1ST | 16091524
| 447976 | 510664 | 1.15 | 77.8 | 77.8 | 0 | 24-HR | ALL | 1ST | 16091524
| 448226 | 510664 | 1.135 | 81 | 81 | 0 | 24-HR | ALL | 1ST | 16091524
| 448476 | 510664 | 1.1051 | 77.7 | 77.7 | 0 | 24-HR | ALL | 1ST | 16091524
| 448726 | 510664 | 1.0883 | 87.02 | 87.02 | 0 | 24-HR | ALL | 1ST | 16091524
| 448976 | 510664 | 1.0905 | 89.79 | 89.79 | 0 | 24-HR | ALL | 1ST | 16061324
| 449226 | 510664 | 1.0963 | 83.4 | 91 | 0 | 24-HR | ALL | 1ST | 16051124
| 449476 | 510664 | 1.2357 | 77.79 | 88 | 0 | 24-HR | ALL | 1ST | 16051124
| 449726 | 510664 | 1.3688 | 73 | 75 | 0 | 24-HR | ALL | 1ST | 16051124
| 449976 | 510664 | 1.484 | 74.21 | 99 | 0 | 24-HR | ALL | 1ST | 16051124
| 450226 | 510664 | 1.5798 | 73.42 | 98 | 0 | 24-HR | ALL | 1ST | 16051124
| 450476 | 510664 | 1.6444 | 77.5 | 95 | 0 | 24-HR | ALL | 1ST | 16051124
| 450726 | 510664 | 1.6735 | 81.21 | 95 | 0 | 24-HR | ALL | 1ST | 16051124
| 450976 | 510664 | 1.6618 | 83.96 | 83.96 | 0 | 24-HR | ALL | 1ST | 16051124
| 451226 | 510664 | 1.6128 | 76.21 | 91 | 0 | 24-HR | ALL | 1ST | 16051124
| 451476 | 510664 | 1.5189 | 80.24 | 95 | 0 | 24-HR | ALL | 1ST | 16051124
| 451726 | 510664 | 1.5105 | 83.02 | 83.02 | 0 | 24-HR | ALL | 1ST | 16061224
| 451976 | 510664 | 1.5843 | 80.57 | 80.57 | 0 | 24-HR | ALL | 1ST | 16061224
| 452226 | 510664 | 1.6621 | 78 | 78 | 0 | 24-HR | ALL | 1ST | 16061224
| 452476 | 510664 | 1.7364 | 78.79 | 78.79 | 0 | 24-HR | ALL | 1ST | 16061224
| 452726 | 510664 | 1.8079 | 72.87 | 78 | 0 | 24-HR | ALL | 1ST | 16061224
| 452976 | 510664 | 1.8559 | 74.91 | 83 | 0 | 24-HR | ALL | 1ST | 16061224
| 453226 | 510664 | 1.8766 | 81.01 | 85 | 0 | 24-HR | ALL | 1ST | 16061224
| 453476 | 510664 | 1.8651 | 84.87 | 84.87 | 0 | 24-HR | ALL | 1ST | 16061224
| 453726 | 510664 | 1.8183 | 84.48 | 86 | 0 | 24-HR | ALL | 1ST | 16061224
| 453976 | 510664 | 1.7409 | 85.97 | 87 | 0 | 24-HR | ALL | 1ST | 16061224
| 454226 | 510664 | 1.6463 | 82.92 | 82.92 | 0 | 24-HR | ALL | 1ST | 16061224
| 454476 | 510664 | 1.5487 | 77 | 78 | 0 | 24-HR | ALL | 1ST | 16061224
| 454726 | 510664 | 1.6427 | 76.8 | 76.8 | 0 | 24-HR | ALL | 1ST | 16052524
| 454976 | 510664 | 1.6976 | 78.5 | 78.5 | 0 | 24-HR | ALL | 1ST | 16052524
| 455226 | 510664 | 1.6955 | 79.15 | 79.15 | 0 | 24-HR | ALL | 1ST | 16060124
| 455476 | 510664 | 1.8585 | 79.03 | 79.03 | 0 | 24-HR | ALL | 1ST | 16060124
| 455726 | 510664 | 1.9692 | 81.21 | 81.21 | 0 | 24-HR | ALL | 1ST | 16060124
| 455976 | 510664 | 2.0153 | 85.34 | 91 | 0 | 24-HR | ALL | 1ST | 16060124
| 456226 | 510664 | 1.9836 | 84.8 | 93 | 0 | 24-HR | ALL | 1ST | 16060124
| 456476 | 510664 | 1.884 | 89 | 89 | 0 | 24-HR | ALL | 1ST | 16060124
| 456726 | 510664 | 1.7204 | 91 | 308 | 0 | 24-HR | ALL | 1ST | 16060124
| 456976 | 510664 | 1.5546 | 97.82 | 322 | 0 | 24-HR | ALL | 1ST | 16053124
| 457226 | 510664 | 1.4343 | 98.65 | 323 | 0 | 24-HR | ALL | 1ST | 16053024
| 457476 | 510664 | 1.4528 | 104.6 | 323 | 0 | 24-HR | ALL | 1ST | 16053024
| 457726 | 510664 | 1.4416 | 117.03 | 323 | 0 | 24-HR | ALL | 1ST | 16053024
| 457976 | 510664 | 1.3984 | 130.37 | 323 | 0 | 24-HR | ALL | 1ST | 16053024
| 458226 | 510664 | 3.826 | 170.33 | 323 | 0 | 24-HR | ALL | 1ST | 16100224
| 458476 | 510664 | 6.5248 | 199.02 | 323 | 0 | 24-HR | ALL | 1ST | 16100224
| 458726 | 510664 | 6.2068 | 210.6 | 323 | 0 | 24-HR | ALL | 1ST | 16100224
| 458976 | 510664 | 5.3364 | 243.52 | 323 | 0 | 24-HR | ALL | 1ST | 16100224
| 459226 | 510664 | 3.7234 | 274.88 | 323 | 0 | 24-HR | ALL | 1ST | 16100224
| 459476 | 510664 | 4.0748 | 266.52 | 323 | 0 | 24-HR | ALL | 1ST | 16100224
| 459726 | 510664 | 3.5295 | 270.7 | 323 | 0 | 24-HR | ALL | 1ST | 16100224
| 459976 | 510664 | 3.6195 | 258.55 | 300 | 0 | 24-HR | ALL | 1ST | 16120524
| 460226 | 510664 | 4.9744 | 221.16 | 323 | 0 | 24-HR | ALL | 1ST | 16120524
| 460476 | 510664 | 4.9257 | 244.54 | 270 | 0 | 24-HR | ALL | 1ST | 16120524
| 460726 | 510664 | 4.4845 | 241.96 | 270 | 0 | 24-HR | ALL | 1ST | 16120524
| 460976 | 510664 | 4.152 | 235.14 | 254 | 0 | 24-HR | ALL | 1ST | 16051624
| 461226 | 510664 | 4.7069 | 195.4 | 270 | 0 | 24-HR | ALL | 1ST | 16091624
| 461476 | 510664 | 3.6374 | 172.24 | 278 | 0 | 24-HR | ALL | 1ST | 16102024
| 461726 | 510664 | 3.972 | 223.08 | 223.08 | 0 | 24-HR | ALL | 1ST | 16022824
| 461976 | 510664 | 4.7206 | 244.6 | 244.6 | 0 | 24-HR | ALL | 1ST | 16022824
| 462226 | 510664 | 4.5222 | 255.24 | 255.24 | 0 | 24-HR | ALL | 1ST | 16022824
| 462476 | 510664 | 3.8923 | 260.71 | 260.71 | 0 | 24-HR | ALL | 1ST | 16022824
| 462726 | 510664 | 5.2957 | 244.56 | 244.56 | 0 | 24-HR | ALL | 1ST | 16100124
| 462976 | 510664 | 6.2619 | 216.27 | 246 | 0 | 24-HR | ALL | 1ST | 16100124
| 463226 | 510664 | 5.65 | 192.71 | 319 | 0 | 24-HR | ALL | 1ST | 16100124
| 463476 | 510664 | 7.2683 | 207.12 | 316 | 0 | 24-HR | ALL | 1ST | 16100124
| 463726 | 510664 | 7.7201 | 231.2 | 231.2 | 0 | 24-HR | ALL | 1ST | 16100124
| 463976 | 510664 | 6.7265 | 250 | 250 | 0 | 24-HR | ALL | 1ST | 16100124
| 464226 | 510664 | 5.4473 | 259.72 | 259.72 | 0 | 24-HR | ALL | 1ST | 16100124
| 464476 | 510664 | 3.8239 | 274.48 | 274.48 | 0 | 24-HR | ALL | 1ST | 16100124
| 464726 | 510664 | 3.8076 | 273.78 | 280 | 0 | 24-HR | ALL | 1ST | 16072024
| 464976 | 510664 | 3.9899 | 257.94 | 276 | 0 | 24-HR | ALL | 1ST | 16072024
| 465226 | 510664 | 4.1918 | 249.54 | 266 | 0 | 24-HR | ALL | 1ST | 16072024
| 465476 | 510664 | 4.1938 | 218.7 | 270 | 0 | 24-HR | ALL | 1ST | 16072024
| 465726 | 510664 | 3.8098 | 201.92 | 265 | 0 | 24-HR | ALL | 1ST | 16072024
| 465976 | 510664 | 3.3836 | 193.76 | 193.76 | 0 | 24-HR | ALL | 1ST | 16072024
| 466226 | 510664 | 2.3103 | 175.7 | 175.7 | 0 | 24-HR | ALL | 1ST | 16072024
| 466476 | 510664 | 2.2772 | 176.06 | 236 | 0 | 24-HR | ALL | 1ST | 16072024
| 466726 | 510664 | 3.4331 | 205.28 | 205.28 | 0 | 24-HR | ALL | 1ST | 16072024
| 466976 | 510664 | 3.396 | 227.72 | 227.72 | 0 | 24-HR | ALL | 1ST | 16072024
| 467226 | 510664 | 2.8554 | 227.89 | 227.89 | 0 | 24-HR | ALL | 1ST | 16072024
| 467476 | 510664 | 2.6582 | 236.21 | 236.21 | 0 | 24-HR | ALL | 1ST | 16091924
| 467726 | 510664 | 2.86 | 234.21 | 234.21 | 0 | 24-HR | ALL | 1ST | 16091924
| 467976 | 510664 | 2.7627 | 248.39 | 248.39 | 0 | 24-HR | ALL | 1ST | 16091924
| 468226 | 510664 | 2.3299 | 264.8 | 264.8 | 0 | 24-HR | ALL | 1ST | 16012024
| 468476 | 510664 | 2.3861 | 258.13 | 258.13 | 0 | 24-HR | ALL | 1ST | 16091924
| 468726 | 510664 | 2.2915 | 253.52 | 253.52 | 0 | 24-HR | ALL | 1ST | 16091924
| 468976 | 510664 | 2.0167 | 254.24 | 254.24 | 0 | 24-HR | ALL | 1ST | 16091924
| 469226 | 510664 | 2.0873 | 256.21 | 256.21 | 0 | 24-HR | ALL | 1ST | 16120524
| 469476 | 510664 | 1.9959 | 249.82 | 249.82 | 0 | 24-HR | ALL | 1ST | 16120524
| 469726 | 510664 | 1.6869 | 235.15 | 235.15 | 0 | 24-HR | ALL | 1ST | 16120524
| 469976 | 510664 | 1.8632 | 241.57 | 241.57 | 0 | 24-HR | ALL | 1ST | 16120524
| 470226 | 510664 | 2.0505 | 248.67 | 248.67 | 0 | 24-HR | ALL | 1ST | 16120524
| 470476 | 510664 | 2.1986 | 254.63 | 254.63 | 0 | 24-HR | ALL | 1ST | 16120524
| 470726 | 510664 | 1.9066 | 242.56 | 242.56 | 0 | 24-HR | ALL | 1ST | 16120524
| 470976 | 510664 | 1.6056 | 230.3 | 230.3 | 0 | 24-HR | ALL | 1ST | 16120524
| 471226 | 510664 | 1.5571 | 225.21 | 225.21 | 0 | 24-HR | ALL | 1ST | 16102124
| 471476 | 510664 | 1.7299 | 227.42 | 227.42 | 0 | 24-HR | ALL | 1ST | 16102124
| 441476 | 510914 | 0.95229 | 34.36 | 34.36 | 0 | 24-HR | ALL | 1ST | 16041124
| 441726 | 510914 | 0.98306 | 35.54 | 38 | 0 | 24-HR | ALL | 1ST | 16041124
| 441976 | 510914 | 1.0128 | 37.9 | 37.9 | 0 | 24-HR | ALL | 1ST | 16041124
| 442226 | 510914 | 1.0448 | 37 | 37 | 0 | 24-HR | ALL | 1ST | 16041124
| 442476 | 510914 | 1.0732 | 40.14 | 40.14 | 0 | 24-HR | ALL | 1ST | 16041124
| 442726 | 510914 | 1.1044 | 39 | 39 | 0 | 24-HR | ALL | 1ST | 16041124
| 442976 | 510914 | 1.1316 | 41.69 | 41.69 | 0 | 24-HR | ALL | 1ST | 16041124
| 443226 | 510914 | 1.1634 | 37.39 | 46 | 0 | 24-HR | ALL | 1ST | 16041124
| 443476 | 510914 | 1.1868 | 41.01 | 41.01 | 0 | 24-HR | ALL | 1ST | 16041124
| 443726 | 510914 | 1.2114 | 40.73 | 40.73 | 0 | 24-HR | ALL | 1ST | 16041124
| 443976 | 510914 | 1.2347 | 38.46 | 44 | 0 | 24-HR | ALL | 1ST | 16041124
| 444226 | 510914 | 1.2499 | 41.54 | 47 | 0 | 24-HR | ALL | 1ST | 16041124
| 444476 | 510914 | 1.2599 | 45.65 | 48 | 0 | 24-HR | ALL | 1ST | 16041124
| 444726 | 510914 | 1.2686 | 44.15 | 44.15 | 0 | 24-HR | ALL | 1ST | 16041124
| 444976 | 510914 | 1.2635 | 10.54 | 52 | 0 | 24-HR | ALL | 1ST | 16041124
| 445226 | 510914 | 1.2596 | 48.36 | 48.36 | 0 | 24-HR | ALL | 1ST | 16041124
| 445476 | 510914 | 1.243 | 49 | 49 | 0 | 24-HR | ALL | 1ST | 16041124
| 445726 | 510914 | 1.2161 | 50.01 | 53 | 0 | 24-HR | ALL | 1ST | 16041124
| 445976 | 510914 | 1.1772 | 52.36 | 52.36 | 0 | 24-HR | ALL | 1ST | 16041124
| 446226 | 510914 | 1.1281 | 52.54 | 52.54 | 0 | 24-HR | ALL | 1ST | 16041124
| 446476 | 510914 | 1.0682 | 51.99 | 51.99 | 0 | 24-HR | ALL | 1ST | 16041124
| 446726 | 510914 | 1.0319 | 52 | 52 | 0 | 24-HR | ALL | 1ST | 16091524
| 446976 | 510914 | 1.0757 | 57.38 | 57.38 | 0 | 24-HR | ALL | 1ST | 16091524
| 447226 | 510914 | 1.1003 | 51.57 | 51.57 | 0 | 24-HR | ALL | 1ST | 16091524
| 447476 | 510914 | 1.1225 | 52 | 52 | 0 | 24-HR | ALL | 1ST | 16091524
| 447726 | 510914 | 1.141 | 57.56 | 73 | 0 | 24-HR | ALL | 1ST | 16091524
| 447976 | 510914 | 1.1471 | 61.01 | 81 | 0 | 24-HR | ALL | 1ST | 16091524
| 448226 | 510914 | 1.1456 | 66 | 81 | 0 | 24-HR | ALL | 1ST | 16091524
| 448476 | 510914 | 1.1423 | 76.21 | 78 | 0 | 24-HR | ALL | 1ST | 16091524
| 448726 | 510914 | 1.1238 | 80.91 | 89 | 0 | 24-HR | ALL | 1ST | 16091524
| 448976 | 510914 | 1.0958 | 77.11 | 91 | 0 | 24-HR | ALL | 1ST | 16091524
| 449226 | 510914 | 1.0748 | 78.38 | 87 | 0 | 24-HR | ALL | 1ST | 16091524
| 449476 | 510914 | 1.1706 | 76 | 76 | 0 | 24-HR | ALL | 1ST | 16051124
| 449726 | 510914 | 1.311 | 74 | 74 | 0 | 24-HR | ALL | 1ST | 16051124
| 449976 | 510914 | 1.4421 | 74 | 74 | 0 | 24-HR | ALL | 1ST | 16051124
| 450226 | 510914 | 1.5541 | 79 | 79 | 0 | 24-HR | ALL | 1ST | 16051124
| 450476 | 510914 | 1.6437 | 80.35 | 80.35 | 0 | 24-HR | ALL | 1ST | 16051124
| 450726 | 510914 | 1.7006 | 76.46 | 86 | 0 | 24-HR | ALL | 1ST | 16051124
| 450976 | 510914 | 1.714 | 78.06 | 87 | 0 | 24-HR | ALL | 1ST | 16051124
| 451226 | 510914 | 1.6821 | 80.54 | 80.54 | 0 | 24-HR | ALL | 1ST | 16051124
| 451476 | 510914 | 1.6045 | 84.72 | 84.72 | 0 | 24-HR | ALL | 1ST | 16051124
| 451726 | 510914 | 1.5053 | 87.53 | 87.53 | 0 | 24-HR | ALL | 1ST | 16061224
| 451976 | 510914 | 1.577 | 87 | 87 | 0 | 24-HR | ALL | 1ST | 16061224
| 452226 | 510914 | 1.6564 | 82.85 | 82.85 | 0 | 24-HR | ALL | 1ST | 16061224
| 452476 | 510914 | 1.7413 | 74.43 | 80 | 0 | 24-HR | ALL | 1ST | 16061224
| 452726 | 510914 | 1.8165 | 70.83 | 73 | 0 | 24-HR | ALL | 1ST | 16061224
| 452976 | 510914 | 1.8706 | 76.1 | 76.1 | 0 | 24-HR | ALL | 1ST | 16061224
| 453226 | 510914 | 1.9023 | 81 | 81 | 0 | 24-HR | ALL | 1ST | 16061224
| 453476 | 510914 | 1.9021 | 80.65 | 86 | 0 | 24-HR | ALL | 1ST | 16061224
| 453726 | 510914 | 1.8636 | 82.15 | 85 | 0 | 24-HR | ALL | 1ST | 16061224
| 453976 | 510914 | 1.7914 | 81.98 | 86 | 0 | 24-HR | ALL | 1ST | 16061224
| 454226 | 510914 | 1.6975 | 79 | 83 | 0 | 24-HR | ALL | 1ST | 16061224
| 454476 | 510914 | 1.5938 | 77.7 | 77.7 | 0 | 24-HR | ALL | 1ST | 16061224
| 454726 | 510914 | 1.6841 | 80.98 | 80.98 | 0 | 24-HR | ALL | 1ST | 16052524
| 454976 | 510914 | 1.7536 | 82.64 | 82.64 | 0 | 24-HR | ALL | 1ST | 16052524
| 455226 | 510914 | 1.7513 | 80.3 | 80.3 | 0 | 24-HR | ALL | 1ST | 16052524
| 455476 | 510914 | 1.9174 | 79.02 | 79.02 | 0 | 24-HR | ALL | 1ST | 16060124
| 455726 | 510914 | 2.0422 | 82.65 | 82.65 | 0 | 24-HR | ALL | 1ST | 16060124
| 455976 | 510914 | 2.0976 | 88.39 | 88.39 | 0 | 24-HR | ALL | 1ST | 16060124
| 456226 | 510914 | 2.0718 | 93.96 | 93.96 | 0 | 24-HR | ALL | 1ST | 16060124
| 456476 | 510914 | 1.9617 | 93.72 | 93.72 | 0 | 24-HR | ALL | 1ST | 16060124
| 456726 | 510914 | 1.7853 | 97.63 | 97.63 | 0 | 24-HR | ALL | 1ST | 16060124
| 456976 | 510914 | 1.615 | 98.04 | 322 | 0 | 24-HR | ALL | 1ST | 16053124
| 457226 | 510914 | 1.4813 | 103.91 | 323 | 0 | 24-HR | ALL | 1ST | 16053024
| 457476 | 510914 | 1.4984 | 112.85 | 323 | 0 | 24-HR | ALL | 1ST | 16053024
| 457726 | 510914 | 1.4843 | 123 | 323 | 0 | 24-HR | ALL | 1ST | 16053024
| 457976 | 510914 | 1.4341 | 135.36 | 323 | 0 | 24-HR | ALL | 1ST | 16053024
| 458226 | 510914 | 3.161 | 160.17 | 323 | 0 | 24-HR | ALL | 1ST | 16042224
| 458476 | 510914 | 5.2444 | 182.9 | 323 | 0 | 24-HR | ALL | 1ST | 16100224
| 458726 | 510914 | 3.9167 | 174.91 | 323 | 0 | 24-HR | ALL | 1ST | 16042224
| 458976 | 510914 | 5.5216 | 214.1 | 323 | 0 | 24-HR | ALL | 1ST | 16100224
| 459226 | 510914 | 4.4949 | 262.82 | 323 | 0 | 24-HR | ALL | 1ST | 16100224
| 459476 | 510914 | 4.9342 | 232.56 | 323 | 0 | 24-HR | ALL | 1ST | 16100224
| 459726 | 510914 | 4.2708 | 223.66 | 323 | 0 | 24-HR | ALL | 1ST | 16060924
| 459976 | 510914 | 4.0894 | 207.8 | 323 | 0 | 24-HR | ALL | 1ST | 16060924
| 460226 | 510914 | 4.2305 | 196.64 | 323 | 0 | 24-HR | ALL | 1ST | 16091624
| 460476 | 510914 | 5.0995 | 191.91 | 323 | 0 | 24-HR | ALL | 1ST | 16091624
| 460726 | 510914 | 5.3922 | 190.38 | 292 | 0 | 24-HR | ALL | 1ST | 16091624
| 460976 | 510914 | 4.7414 | 184.2 | 276 | 0 | 24-HR | ALL | 1ST | 16091624
| 461226 | 510914 | 3.7123 | 178.86 | 274 | 0 | 24-HR | ALL | 1ST | 16091624
| 461476 | 510914 | 4.3586 | 189.7 | 278 | 0 | 24-HR | ALL | 1ST | 16102024
| 461726 | 510914 | 4.6033 | 248.1 | 248.1 | 0 | 24-HR | ALL | 1ST | 16022824
| 461976 | 510914 | 4.2547 | 266.49 | 266.49 | 0 | 24-HR | ALL | 1ST | 16022824
| 462226 | 510914 | 3.5836 | 275.56 | 275.56 | 0 | 24-HR | ALL | 1ST | 16022824
| 462476 | 510914 | 4.5134 | 260.63 | 260.63 | 0 | 24-HR | ALL | 1ST | 16100124
| 462726 | 510914 | 6.3671 | 237.22 | 262 | 0 | 24-HR | ALL | 1ST | 16100124
| 462976 | 510914 | 6.3872 | 201.8 | 312 | 0 | 24-HR | ALL | 1ST | 16100124
| 463226 | 510914 | 7.712 | 211.52 | 319 | 0 | 24-HR | ALL | 1ST | 16100124
| 463476 | 510914 | 7.807 | 241.26 | 241.26 | 0 | 24-HR | ALL | 1ST | 16100124
| 463726 | 510914 | 6.251 | 261.59 | 261.59 | 0 | 24-HR | ALL | 1ST | 16100124
| 463976 | 510914 | 4.8416 | 272.44 | 272.44 | 0 | 24-HR | ALL | 1ST | 16100124
| 464226 | 510914 | 3.8811 | 277.24 | 277.24 | 0 | 24-HR | ALL | 1ST | 16100124
| 464476 | 510914 | 3.7807 | 286.54 | 286.54 | 0 | 24-HR | ALL | 1ST | 16072024
| 464726 | 510914 | 4.0915 | 262.82 | 283 | 0 | 24-HR | ALL | 1ST | 16072024
| 464976 | 510914 | 4.357 | 243.72 | 281 | 0 | 24-HR | ALL | 1ST | 16072024
| 465226 | 510914 | 4.5118 | 226.25 | 279 | 0 | 24-HR | ALL | 1ST | 16072024
| 465476 | 510914 | 4.0577 | 204.18 | 278 | 0 | 24-HR | ALL | 1ST | 16072024
| 465726 | 510914 | 3.9256 | 200 | 253 | 0 | 24-HR | ALL | 1ST | 16072024
| 465976 | 510914 | 3.6202 | 196.53 | 196.53 | 0 | 24-HR | ALL | 1ST | 16072024
| 466226 | 510914 | 3.1038 | 190.27 | 190.27 | 0 | 24-HR | ALL | 1ST | 16072024
| 466476 | 510914 | 2.4068 | 178.24 | 248 | 0 | 24-HR | ALL | 1ST | 16102124
| 466726 | 510914 | 3.248 | 212.59 | 212.59 | 0 | 24-HR | ALL | 1ST | 16072024
| 466976 | 510914 | 2.8636 | 238.91 | 238.91 | 0 | 24-HR | ALL | 1ST | 16072024
| 467226 | 510914 | 2.6989 | 242.17 | 242.17 | 0 | 24-HR | ALL | 1ST | 16091924
| 467476 | 510914 | 2.7762 | 248.06 | 248.06 | 0 | 24-HR | ALL | 1ST | 16091924
| 467726 | 510914 | 2.8475 | 247.74 | 247.74 | 0 | 24-HR | ALL | 1ST | 16091924
| 467976 | 510914 | 2.5481 | 258.07 | 258.07 | 0 | 24-HR | ALL | 1ST | 16091924
| 468226 | 510914 | 2.3221 | 261.43 | 265 | 0 | 24-HR | ALL | 1ST | 16091924
| 468476 | 510914 | 2.196 | 257.65 | 257.65 | 0 | 24-HR | ALL | 1ST | 16091924
| 468726 | 510914 | 2.1419 | 258.3 | 258.3 | 0 | 24-HR | ALL | 1ST | 16120524
| 468976 | 510914 | 2.2446 | 260.03 | 260.03 | 0 | 24-HR | ALL | 1ST | 16120524
| 469226 | 510914 | 2.2635 | 258.54 | 258.54 | 0 | 24-HR | ALL | 1ST | 16120524
| 469476 | 510914 | 2.1448 | 251.82 | 251.82 | 0 | 24-HR | ALL | 1ST | 16120524
| 469726 | 510914 | 1.8187 | 237.62 | 237.62 | 0 | 24-HR | ALL | 1ST | 16120524
| 469976 | 510914 | 2.238 | 254.1 | 254.1 | 0 | 24-HR | ALL | 1ST | 16120524
| 470226 | 510914 | 2.4834 | 264.48 | 264.48 | 0 | 24-HR | ALL | 1ST | 16120524
| 470476 | 510914 | 2.4039 | 261.44 | 261.44 | 0 | 24-HR | ALL | 1ST | 16120524
| 470726 | 510914 | 2.1611 | 251.91 | 251.91 | 0 | 24-HR | ALL | 1ST | 16120524
| 470976 | 510914 | 1.6991 | 231.15 | 231.15 | 0 | 24-HR | ALL | 1ST | 16102124
| 471226 | 510914 | 1.866 | 230.48 | 230.48 | 0 | 24-HR | ALL | 1ST | 16102124
| 471476 | 510914 | 1.9311 | 241.47 | 241.47 | 0 | 24-HR | ALL | 1ST | 16102124
| 441476 | 511164 | 0.93324 | 34 | 34 | 0 | 24-HR | ALL | 1ST | 16041124
| 441726 | 511164 | 0.9672 | 33 | 37 | 0 | 24-HR | ALL | 1ST | 16041124
| 441976 | 511164 | 0.999 | 35.12 | 37 | 0 | 24-HR | ALL | 1ST | 16041124
| 442226 | 511164 | 1.0321 | 35.36 | 38 | 0 | 24-HR | ALL | 1ST | 16041124
| 442476 | 511164 | 1.0639 | 36.98 | 40 | 0 | 24-HR | ALL | 1ST | 16041124
| 442726 | 511164 | 1.0933 | 41.03 | 41.03 | 0 | 24-HR | ALL | 1ST | 16041124
| 442976 | 511164 | 1.1254 | 41 | 43 | 0 | 24-HR | ALL | 1ST | 16041124
| 443226 | 511164 | 1.1576 | 40 | 40 | 0 | 24-HR | ALL | 1ST | 16041124
| 443476 | 511164 | 1.1903 | 37.12 | 41 | 0 | 24-HR | ALL | 1ST | 16041124
| 443726 | 511164 | 1.2189 | 37.04 | 41 | 0 | 24-HR | ALL | 1ST | 16041124
| 443976 | 511164 | 1.2512 | 30.78 | 40 | 0 | 24-HR | ALL | 1ST | 16041124
| 444226 | 511164 | 1.2683 | 37.09 | 43 | 0 | 24-HR | ALL | 1ST | 16041124
| 444476 | 511164 | 1.2921 | 32.54 | 48 | 0 | 24-HR | ALL | 1ST | 16041124
| 444726 | 511164 | 1.3139 | 25.59 | 49 | 0 | 24-HR | ALL | 1ST | 16041124
| 444976 | 511164 | 1.311 | 14.93 | 49 | 0 | 24-HR | ALL | 1ST | 16041124
| 445226 | 511164 | 1.3077 | 44.41 | 49 | 0 | 24-HR | ALL | 1ST | 16041124
| 445476 | 511164 | 1.2973 | 50.09 | 50.09 | 0 | 24-HR | ALL | 1ST | 16041124
| 445726 | 511164 | 1.283 | 48.12 | 48.12 | 0 | 24-HR | ALL | 1ST | 16041124
| 445976 | 511164 | 1.2528 | 53 | 53 | 0 | 24-HR | ALL | 1ST | 16041124
| 446226 | 511164 | 1.2121 | 56 | 56 | 0 | 24-HR | ALL | 1ST | 16041124
| 446476 | 511164 | 1.1594 | 58 | 58 | 0 | 24-HR | ALL | 1ST | 16041124
| 446726 | 511164 | 1.0954 | 58.2 | 58.2 | 0 | 24-HR | ALL | 1ST | 16041124
| 446976 | 511164 | 1.0512 | 55.91 | 59 | 0 | 24-HR | ALL | 1ST | 16091524
| 447226 | 511164 | 1.0892 | 53.97 | 53.97 | 0 | 24-HR | ALL | 1ST | 16091524
| 447476 | 511164 | 1.1223 | 55.08 | 55.08 | 0 | 24-HR | ALL | 1ST | 16091524
| 447726 | 511164 | 1.1523 | 60.57 | 60.57 | 0 | 24-HR | ALL | 1ST | 16091524
| 447976 | 511164 | 1.1679 | 63.15 | 63.15 | 0 | 24-HR | ALL | 1ST | 16091524
| 448226 | 511164 | 1.1723 | 65.8 | 65.8 | 0 | 24-HR | ALL | 1ST | 16091524
| 448476 | 511164 | 1.17 | 70.86 | 78 | 0 | 24-HR | ALL | 1ST | 16091524
| 448726 | 511164 | 1.1545 | 73.09 | 88 | 0 | 24-HR | ALL | 1ST | 16091524
| 448976 | 511164 | 1.1313 | 71.36 | 80 | 0 | 24-HR | ALL | 1ST | 16091524
| 449226 | 511164 | 1.1113 | 74.88 | 79 | 0 | 24-HR | ALL | 1ST | 16091524
| 449476 | 511164 | 1.1002 | 73 | 76 | 0 | 24-HR | ALL | 1ST | 16051124
| 449726 | 511164 | 1.2419 | 75.41 | 75.41 | 0 | 24-HR | ALL | 1ST | 16051124
| 449976 | 511164 | 1.3877 | 73 | 73 | 0 | 24-HR | ALL | 1ST | 16051124
| 450226 | 511164 | 1.5177 | 76.22 | 79 | 0 | 24-HR | ALL | 1ST | 16051124
| 450476 | 511164 | 1.6326 | 71.72 | 81 | 0 | 24-HR | ALL | 1ST | 16051124
| 450726 | 511164 | 1.714 | 70.12 | 84 | 0 | 24-HR | ALL | 1ST | 16051124
| 450976 | 511164 | 1.7517 | 77.18 | 77.18 | 0 | 24-HR | ALL | 1ST | 16051124
| 451226 | 511164 | 1.743 | 88.68 | 88.68 | 0 | 24-HR | ALL | 1ST | 16051124
| 451476 | 511164 | 1.6876 | 88.12 | 88.12 | 0 | 24-HR | ALL | 1ST | 16051124
| 451726 | 511164 | 1.5869 | 87.03 | 87.03 | 0 | 24-HR | ALL | 1ST | 16051124
| 451976 | 511164 | 1.5767 | 85 | 87 | 0 | 24-HR | ALL | 1ST | 16061224
| 452226 | 511164 | 1.6545 | 83 | 83 | 0 | 24-HR | ALL | 1ST | 16061224
| 452476 | 511164 | 1.7367 | 79.82 | 79.82 | 0 | 24-HR | ALL | 1ST | 16061224
| 452726 | 511164 | 1.8179 | 74.96 | 74.96 | 0 | 24-HR | ALL | 1ST | 16061224
| 452976 | 511164 | 1.8821 | 77.83 | 77.83 | 0 | 24-HR | ALL | 1ST | 16061224
| 453226 | 511164 | 1.9249 | 81.88 | 81.88 | 0 | 24-HR | ALL | 1ST | 16061224
| 453476 | 511164 | 1.9363 | 80.48 | 80.48 | 0 | 24-HR | ALL | 1ST | 16061224
| 453726 | 511164 | 1.9076 | 83.7 | 83.7 | 0 | 24-HR | ALL | 1ST | 16061224
| 453976 | 511164 | 1.8421 | 78.88 | 82 | 0 | 24-HR | ALL | 1ST | 16061224
| 454226 | 511164 | 1.7478 | 80 | 80 | 0 | 24-HR | ALL | 1ST | 16061224
| 454476 | 511164 | 1.6387 | 82.7 | 82.7 | 0 | 24-HR | ALL | 1ST | 16061224
| 454726 | 511164 | 1.7243 | 87 | 87 | 0 | 24-HR | ALL | 1ST | 16052524
| 454976 | 511164 | 1.8091 | 82.64 | 82.64 | 0 | 24-HR | ALL | 1ST | 16052524
| 455226 | 511164 | 1.8179 | 80 | 80 | 0 | 24-HR | ALL | 1ST | 16052524
| 455476 | 511164 | 1.9799 | 81.97 | 81.97 | 0 | 24-HR | ALL | 1ST | 16060124
| 455726 | 511164 | 2.1183 | 83.41 | 83.41 | 0 | 24-HR | ALL | 1ST | 16060124
| 455976 | 511164 | 2.1833 | 89.96 | 89.96 | 0 | 24-HR | ALL | 1ST | 16060124
| 456226 | 511164 | 2.157 | 93 | 93 | 0 | 24-HR | ALL | 1ST | 16060124
| 456476 | 511164 | 2.0414 | 93.12 | 95 | 0 | 24-HR | ALL | 1ST | 16060124
| 456726 | 511164 | 1.8528 | 97.17 | 216 | 0 | 24-HR | ALL | 1ST | 16060124
| 456976 | 511164 | 1.6801 | 107.6 | 308 | 0 | 24-HR | ALL | 1ST | 16053124
| 457226 | 511164 | 1.5305 | 111.16 | 322 | 0 | 24-HR | ALL | 1ST | 16053024
| 457476 | 511164 | 1.5477 | 117.57 | 323 | 0 | 24-HR | ALL | 1ST | 16053024
| 457726 | 511164 | 1.5287 | 132.11 | 323 | 0 | 24-HR | ALL | 1ST | 16053024
| 457976 | 511164 | 1.6049 | 140.96 | 323 | 0 | 24-HR | ALL | 1ST | 16042224
| 458226 | 511164 | 2.5332 | 148.88 | 323 | 0 | 24-HR | ALL | 1ST | 16042224
| 458476 | 511164 | 3.4838 | 160.06 | 323 | 0 | 24-HR | ALL | 1ST | 16042224
| 458726 | 511164 | 3.9783 | 176.89 | 323 | 0 | 24-HR | ALL | 1ST | 16042224
| 458976 | 511164 | 5.3119 | 208.84 | 323 | 0 | 24-HR | ALL | 1ST | 16100224
| 459226 | 511164 | 5.4631 | 232.07 | 323 | 0 | 24-HR | ALL | 1ST | 16100224
| 459476 | 511164 | 4.3148 | 254.99 | 254.99 | 0 | 24-HR | ALL | 1ST | 16100224
| 459726 | 511164 | 4.4007 | 238.24 | 322 | 0 | 24-HR | ALL | 1ST | 16060924
| 459976 | 511164 | 4.8149 | 242.93 | 242.93 | 0 | 24-HR | ALL | 1ST | 16120524
| 460226 | 511164 | 5.2305 | 220.91 | 290 | 0 | 24-HR | ALL | 1ST | 16120524
| 460476 | 511164 | 5.5556 | 193.79 | 298 | 0 | 24-HR | ALL | 1ST | 16091624
| 460726 | 511164 | 5.3428 | 187.86 | 280 | 0 | 24-HR | ALL | 1ST | 16091624
| 460976 | 511164 | 4.7805 | 188.71 | 271 | 0 | 24-HR | ALL | 1ST | 16091624
| 461226 | 511164 | 4.1486 | 190.12 | 272 | 0 | 24-HR | ALL | 1ST | 16102024
| 461476 | 511164 | 4.3365 | 224.04 | 263 | 0 | 24-HR | ALL | 1ST | 16022824
| 461726 | 511164 | 4.625 | 259.36 | 259.36 | 0 | 24-HR | ALL | 1ST | 16022824
| 461976 | 511164 | 4.6008 | 259.16 | 274 | 0 | 24-HR | ALL | 1ST | 16022824
| 462226 | 511164 | 4.459 | 257.46 | 278 | 0 | 24-HR | ALL | 1ST | 16100124
| 462476 | 511164 | 5.8485 | 249.16 | 278 | 0 | 24-HR | ALL | 1ST | 16100124
| 462726 | 511164 | 7.3108 | 224.76 | 278 | 0 | 24-HR | ALL | 1ST | 16100124
| 462976 | 511164 | 6.8195 | 199.78 | 323 | 0 | 24-HR | ALL | 1ST | 16100124
| 463226 | 511164 | 8.7456 | 229.57 | 319 | 0 | 24-HR | ALL | 1ST | 16100124
| 463476 | 511164 | 6.5739 | 260.96 | 260.96 | 0 | 24-HR | ALL | 1ST | 16100124
| 463726 | 511164 | 4.0991 | 285.59 | 285.59 | 0 | 24-HR | ALL | 1ST | 16100124
| 463976 | 511164 | 3.8131 | 292.24 | 292.24 | 0 | 24-HR | ALL | 1ST | 16072024
| 464226 | 511164 | 3.739 | 296 | 296 | 0 | 24-HR | ALL | 1ST | 16072024
| 464476 | 511164 | 4.0456 | 278.98 | 291 | 0 | 24-HR | ALL | 1ST | 16072024
| 464726 | 511164 | 4.4947 | 252.32 | 291 | 0 | 24-HR | ALL | 1ST | 16072024
| 464976 | 511164 | 4.7347 | 229.85 | 291 | 0 | 24-HR | ALL | 1ST | 16072024
| 465226 | 511164 | 4.7619 | 228.54 | 228.54 | 0 | 24-HR | ALL | 1ST | 16072024
| 465476 | 511164 | 4.8568 | 244.12 | 244.12 | 0 | 24-HR | ALL | 1ST | 16072024
| 465726 | 511164 | 4.7656 | 241.85 | 241.85 | 0 | 24-HR | ALL | 1ST | 16072024
| 465976 | 511164 | 4.5405 | 230.36 | 230.36 | 0 | 24-HR | ALL | 1ST | 16072024
| 466226 | 511164 | 3.9214 | 216.51 | 216.51 | 0 | 24-HR | ALL | 1ST | 16072024
| 466476 | 511164 | 3.1135 | 198.46 | 198.46 | 0 | 24-HR | ALL | 1ST | 16102124
| 466726 | 511164 | 3.167 | 207.12 | 250 | 0 | 24-HR | ALL | 1ST | 16102124
| 466976 | 511164 | 2.7485 | 245.56 | 245.56 | 0 | 24-HR | ALL | 1ST | 16091924
| 467226 | 511164 | 2.7616 | 252.57 | 252.57 | 0 | 24-HR | ALL | 1ST | 16091924
| 467476 | 511164 | 2.574 | 260.81 | 260.81 | 0 | 24-HR | ALL | 1ST | 16091924
| 467726 | 511164 | 2.426 | 264.31 | 264.31 | 0 | 24-HR | ALL | 1ST | 16012024
| 467976 | 511164 | 2.4301 | 265.88 | 265.88 | 0 | 24-HR | ALL | 1ST | 16012024
| 468226 | 511164 | 2.232 | 259.09 | 259.09 | 0 | 24-HR | ALL | 1ST | 16012024
| 468476 | 511164 | 2.0717 | 251.4 | 258 | 0 | 24-HR | ALL | 1ST | 16120524
| 468726 | 511164 | 2.2054 | 254.7 | 259 | 0 | 24-HR | ALL | 1ST | 16120524
| 468976 | 511164 | 2.3979 | 261.07 | 261.07 | 0 | 24-HR | ALL | 1ST | 16120524
| 469226 | 511164 | 2.1201 | 247.36 | 263 | 0 | 24-HR | ALL | 1ST | 16120524
| 469476 | 511164 | 1.9784 | 241.22 | 256 | 0 | 24-HR | ALL | 1ST | 16120524
| 469726 | 511164 | 2.1184 | 247 | 247 | 0 | 24-HR | ALL | 1ST | 16120524
| 469976 | 511164 | 2.5046 | 262.8 | 262.8 | 0 | 24-HR | ALL | 1ST | 16120524
| 470226 | 511164 | 2.5292 | 264.43 | 266 | 0 | 24-HR | ALL | 1ST | 16120524
| 470476 | 511164 | 2.3122 | 255.95 | 263 | 0 | 24-HR | ALL | 1ST | 16120524
| 470726 | 511164 | 2.0063 | 244.4 | 259 | 0 | 24-HR | ALL | 1ST | 16120524
| 470976 | 511164 | 1.9965 | 233.18 | 233.18 | 0 | 24-HR | ALL | 1ST | 16102124
| 471226 | 511164 | 2.1218 | 233.03 | 233.03 | 0 | 24-HR | ALL | 1ST | 16102124
| 471476 | 511164 | 2.1658 | 240.61 | 252 | 0 | 24-HR | ALL | 1ST | 16102124
| 441476 | 511414 | 0.91177 | 31.79 | 34 | 0 | 24-HR | ALL | 1ST | 16041124
| 441726 | 511414 | 0.94497 | 34.21 | 34.21 | 0 | 24-HR | ALL | 1ST | 16041124
| 441976 | 511414 | 0.98237 | 31.02 | 35 | 0 | 24-HR | ALL | 1ST | 16041124
| 442226 | 511414 | 1.0176 | 31.15 | 37 | 0 | 24-HR | ALL | 1ST | 16041124
| 442476 | 511414 | 1.0498 | 35 | 35 | 0 | 24-HR | ALL | 1ST | 16041124
| 442726 | 511414 | 1.0849 | 35 | 42 | 0 | 24-HR | ALL | 1ST | 16041124
| 442976 | 511414 | 1.1179 | 37 | 42 | 0 | 24-HR | ALL | 1ST | 16041124
| 443226 | 511414 | 1.1494 | 39.94 | 39.94 | 0 | 24-HR | ALL | 1ST | 16041124
| 443476 | 511414 | 1.1817 | 40.98 | 40.98 | 0 | 24-HR | ALL | 1ST | 16041124
| 443726 | 511414 | 1.2196 | 35.13 | 35.13 | 0 | 24-HR | ALL | 1ST | 16041124
| 443976 | 511414 | 1.2507 | 34.69 | 34.69 | 0 | 24-HR | ALL | 1ST | 16041124
| 444226 | 511414 | 1.2923 | 20.95 | 43 | 0 | 24-HR | ALL | 1ST | 16041124
| 444476 | 511414 | 1.3023 | 13.77 | 49 | 0 | 24-HR | ALL | 1ST | 16041124
| 444726 | 511414 | 1.3124 | 9.08 | 49 | 0 | 24-HR | ALL | 1ST | 16041124
| 444976 | 511414 | 1.3417 | 35.48 | 35.48 | 0 | 24-HR | ALL | 1ST | 16041124
| 445226 | 511414 | 1.3466 | 41.71 | 45 | 0 | 24-HR | ALL | 1ST | 16041124
| 445476 | 511414 | 1.3473 | 45 | 50 | 0 | 24-HR | ALL | 1ST | 16041124
| 445726 | 511414 | 1.3397 | 48.03 | 48.03 | 0 | 24-HR | ALL | 1ST | 16041124
| 445976 | 511414 | 1.3205 | 53 | 53 | 0 | 24-HR | ALL | 1ST | 16041124
| 446226 | 511414 | 1.2943 | 51.94 | 56 | 0 | 24-HR | ALL | 1ST | 16041124
| 446476 | 511414 | 1.2544 | 52.23 | 59 | 0 | 24-HR | ALL | 1ST | 16041124
| 446726 | 511414 | 1.199 | 55.06 | 60 | 0 | 24-HR | ALL | 1ST | 16041124
| 446976 | 511414 | 1.1337 | 53.63 | 55 | 0 | 24-HR | ALL | 1ST | 16041124
| 447226 | 511414 | 1.0693 | 57.23 | 57.23 | 0 | 24-HR | ALL | 1ST | 16091524
| 447476 | 511414 | 1.1113 | 57.64 | 57.64 | 0 | 24-HR | ALL | 1ST | 16091524
| 447726 | 511414 | 1.1473 | 59.7 | 61 | 0 | 24-HR | ALL | 1ST | 16091524
| 447976 | 511414 | 1.1758 | 63.06 | 63.06 | 0 | 24-HR | ALL | 1ST | 16091524
| 448226 | 511414 | 1.1903 | 65 | 65 | 0 | 24-HR | ALL | 1ST | 16091524
| 448476 | 511414 | 1.1913 | 65.94 | 73 | 0 | 24-HR | ALL | 1ST | 16091524
| 448726 | 511414 | 1.1826 | 67 | 76 | 0 | 24-HR | ALL | 1ST | 16091524
| 448976 | 511414 | 1.1643 | 64.79 | 76 | 0 | 24-HR | ALL | 1ST | 16091524
| 449226 | 511414 | 1.1459 | 65 | 76 | 0 | 24-HR | ALL | 1ST | 16091524
| 449476 | 511414 | 1.1273 | 65.02 | 74 | 0 | 24-HR | ALL | 1ST | 16091524
| 449726 | 511414 | 1.1743 | 68.79 | 78 | 0 | 24-HR | ALL | 1ST | 16051124
| 449976 | 511414 | 1.3262 | 68 | 74 | 0 | 24-HR | ALL | 1ST | 16051124
| 450226 | 511414 | 1.4702 | 70.18 | 78 | 0 | 24-HR | ALL | 1ST | 16051124
| 450476 | 511414 | 1.6031 | 69 | 71 | 0 | 24-HR | ALL | 1ST | 16051124
| 450726 | 511414 | 1.7078 | 70.3 | 70.3 | 0 | 24-HR | ALL | 1ST | 16051124
| 450976 | 511414 | 1.7745 | 75 | 87 | 0 | 24-HR | ALL | 1ST | 16051124
| 451226 | 511414 | 1.7947 | 85.51 | 92 | 0 | 24-HR | ALL | 1ST | 16051124
| 451476 | 511414 | 1.7649 | 88 | 88 | 0 | 24-HR | ALL | 1ST | 16051124
| 451726 | 511414 | 1.6836 | 87.03 | 87.03 | 0 | 24-HR | ALL | 1ST | 16051124
| 451976 | 511414 | 1.5724 | 88.85 | 88.85 | 0 | 24-HR | ALL | 1ST | 16061224
| 452226 | 511414 | 1.6525 | 83.3 | 83.3 | 0 | 24-HR | ALL | 1ST | 16061224
| 452476 | 511414 | 1.7365 | 79.18 | 80 | 0 | 24-HR | ALL | 1ST | 16061224
| 452726 | 511414 | 1.8198 | 76.08 | 76.08 | 0 | 24-HR | ALL | 1ST | 16061224
| 452976 | 511414 | 1.8927 | 76 | 78 | 0 | 24-HR | ALL | 1ST | 16061224
| 453226 | 511414 | 1.9464 | 75.82 | 84 | 0 | 24-HR | ALL | 1ST | 16061224
| 453476 | 511414 | 1.9682 | 77.29 | 82 | 0 | 24-HR | ALL | 1ST | 16061224
| 453726 | 511414 | 1.9504 | 78.85 | 85 | 0 | 24-HR | ALL | 1ST | 16061224
| 453976 | 511414 | 1.8918 | 79.24 | 80 | 0 | 24-HR | ALL | 1ST | 16061224
| 454226 | 511414 | 1.7998 | 81 | 81 | 0 | 24-HR | ALL | 1ST | 16061224
| 454476 | 511414 | 1.6886 | 84 | 84 | 0 | 24-HR | ALL | 1ST | 16061224
| 454726 | 511414 | 1.7626 | 85.98 | 87 | 0 | 24-HR | ALL | 1ST | 16052524
| 454976 | 511414 | 1.8664 | 86.85 | 86.85 | 0 | 24-HR | ALL | 1ST | 16052524
| 455226 | 511414 | 1.8882 | 83.24 | 83.24 | 0 | 24-HR | ALL | 1ST | 16052524
| 455476 | 511414 | 2.042 | 80 | 80 | 0 | 24-HR | ALL | 1ST | 16060124
| 455726 | 511414 | 2.1942 | 79.36 | 85 | 0 | 24-HR | ALL | 1ST | 16060124
| 455976 | 511414 | 2.2708 | 87.7 | 90 | 0 | 24-HR | ALL | 1ST | 16060124
| 456226 | 511414 | 2.2488 | 93.21 | 93.21 | 0 | 24-HR | ALL | 1ST | 16060124
| 456476 | 511414 | 2.128 | 96 | 214 | 0 | 24-HR | ALL | 1ST | 16060124
| 456726 | 511414 | 1.9244 | 103.84 | 216 | 0 | 24-HR | ALL | 1ST | 16060124
| 456976 | 511414 | 1.7478 | 112.24 | 297 | 0 | 24-HR | ALL | 1ST | 16053124
| 457226 | 511414 | 1.5825 | 121.15 | 308 | 0 | 24-HR | ALL | 1ST | 16053024
| 457476 | 511414 | 1.6365 | 142.89 | 308 | 0 | 24-HR | ALL | 1ST | 16102424
| 457726 | 511414 | 2.8594 | 164.82 | 308 | 0 | 24-HR | ALL | 1ST | 16082824
| 457976 | 511414 | 3.828 | 170.98 | 315 | 0 | 24-HR | ALL | 1ST | 16100224
| 458226 | 511414 | 3.8934 | 166.27 | 323 | 0 | 24-HR | ALL | 1ST | 16042224
| 458476 | 511414 | 4.0094 | 167.27 | 323 | 0 | 24-HR | ALL | 1ST | 16042224
| 458726 | 511414 | 4.715 | 188.81 | 323 | 0 | 24-HR | ALL | 1ST | 16100224
| 458976 | 511414 | 4.9499 | 202.47 | 323 | 0 | 24-HR | ALL | 1ST | 16100224
| 459226 | 511414 | 5.3113 | 231.15 | 289 | 0 | 24-HR | ALL | 1ST | 16100224
| 459476 | 511414 | 3.5875 | 281.42 | 281.42 | 0 | 24-HR | ALL | 1ST | 16091824
| 459726 | 511414 | 3.4985 | 281.37 | 281.37 | 0 | 24-HR | ALL | 1ST | 16091824
| 459976 | 511414 | 3.5165 | 275.18 | 275.18 | 0 | 24-HR | ALL | 1ST | 16120524
| 460226 | 511414 | 5.3897 | 238.3 | 277 | 0 | 24-HR | ALL | 1ST | 16120524
| 460476 | 511414 | 5.8682 | 193.82 | 299 | 0 | 24-HR | ALL | 1ST | 16091624
| 460726 | 511414 | 5.6797 | 206.74 | 271 | 0 | 24-HR | ALL | 1ST | 16091624
| 460976 | 511414 | 3.8018 | 261.19 | 261.19 | 0 | 24-HR | ALL | 1ST | 16051624
| 461226 | 511414 | 4.0747 | 250.23 | 250.23 | 0 | 24-HR | ALL | 1ST | 16022824
| 461476 | 511414 | 4.7571 | 254.4 | 254.4 | 0 | 24-HR | ALL | 1ST | 16022824
| 461726 | 511414 | 5.1899 | 246.08 | 263 | 0 | 24-HR | ALL | 1ST | 16022824
| 461976 | 511414 | 4.7779 | 231.74 | 278 | 0 | 24-HR | ALL | 1ST | 16022824
| 462226 | 511414 | 5.9738 | 231.52 | 278 | 0 | 24-HR | ALL | 1ST | 16100124
| 462476 | 511414 | 7.0424 | 220.21 | 278 | 0 | 24-HR | ALL | 1ST | 16100124
| 462726 | 511414 | 7.135 | 203.12 | 321 | 0 | 24-HR | ALL | 1ST | 16100124
| 462976 | 511414 | 8.5217 | 215.51 | 323 | 0 | 24-HR | ALL | 1ST | 16100124
| 463226 | 511414 | 8.7512 | 237.51 | 323 | 0 | 24-HR | ALL | 1ST | 16100124
| 463476 | 511414 | 6.0538 | 267.3 | 319 | 0 | 24-HR | ALL | 1ST | 16100124
| 463726 | 511414 | 3.7272 | 303.33 | 303.33 | 0 | 24-HR | ALL | 1ST | 16072024
| 463976 | 511414 | 3.3872 | 312.7 | 312.7 | 0 | 24-HR | ALL | 1ST | 16072024
| 464226 | 511414 | 3.739 | 299.61 | 299.61 | 0 | 24-HR | ALL | 1ST | 16072024
| 464476 | 511414 | 4.2341 | 278.06 | 296 | 0 | 24-HR | ALL | 1ST | 16072024
| 464726 | 511414 | 5.0723 | 242.91 | 309 | 0 | 24-HR | ALL | 1ST | 16072024
| 464976 | 511414 | 4.946 | 240.33 | 240.33 | 0 | 24-HR | ALL | 1ST | 16072024
| 465226 | 511414 | 4.9047 | 248.92 | 248.92 | 0 | 24-HR | ALL | 1ST | 16072024
| 465476 | 511414 | 4.2119 | 265.91 | 265.91 | 0 | 24-HR | ALL | 1ST | 16072024
| 465726 | 511414 | 4.0228 | 261.97 | 261.97 | 0 | 24-HR | ALL | 1ST | 16072024
| 465976 | 511414 | 3.7298 | 257.19 | 257.19 | 0 | 24-HR | ALL | 1ST | 16072024
| 466226 | 511414 | 3.4429 | 246.05 | 246.05 | 0 | 24-HR | ALL | 1ST | 16072024
| 466476 | 511414 | 3.2332 | 209.09 | 256 | 0 | 24-HR | ALL | 1ST | 16102124
| 466726 | 511414 | 2.9872 | 222.36 | 250 | 0 | 24-HR | ALL | 1ST | 16091924
| 466976 | 511414 | 2.9606 | 247.94 | 247.94 | 0 | 24-HR | ALL | 1ST | 16091924
| 467226 | 511414 | 2.6024 | 261.81 | 261.81 | 0 | 24-HR | ALL | 1ST | 16091924
| 467476 | 511414 | 2.7861 | 279.45 | 279.45 | 0 | 24-HR | ALL | 1ST | 16012024
| 467726 | 511414 | 2.6226 | 272.71 | 272.71 | 0 | 24-HR | ALL | 1ST | 16012024
| 467976 | 511414 | 2.4769 | 268.33 | 268.33 | 0 | 24-HR | ALL | 1ST | 16012024
| 468226 | 511414 | 2.1427 | 250.99 | 261 | 0 | 24-HR | ALL | 1ST | 16120524
| 468476 | 511414 | 1.9453 | 240.77 | 257 | 0 | 24-HR | ALL | 1ST | 16120524
| 468726 | 511414 | 2.1126 | 245.81 | 260 | 0 | 24-HR | ALL | 1ST | 16120524
| 468976 | 511414 | 2.3685 | 254.91 | 262 | 0 | 24-HR | ALL | 1ST | 16120524
| 469226 | 511414 | 1.9359 | 236.99 | 263 | 0 | 24-HR | ALL | 1ST | 16120524
| 469476 | 511414 | 1.8948 | 235.7 | 253 | 0 | 24-HR | ALL | 1ST | 16120524
| 469726 | 511414 | 2.0567 | 242.16 | 257 | 0 | 24-HR | ALL | 1ST | 16120524
| 469976 | 511414 | 2.1972 | 247.73 | 268 | 0 | 24-HR | ALL | 1ST | 16120524
| 470226 | 511414 | 2.4001 | 257.58 | 267 | 0 | 24-HR | ALL | 1ST | 16120524
| 470476 | 511414 | 2.2136 | 251.97 | 257 | 0 | 24-HR | ALL | 1ST | 16120524
| 470726 | 511414 | 2.0555 | 245.13 | 245.13 | 0 | 24-HR | ALL | 1ST | 16051824
| 470976 | 511414 | 2.2033 | 238.45 | 238.45 | 0 | 24-HR | ALL | 1ST | 16102124
| 471226 | 511414 | 2.2898 | 236.19 | 236.19 | 0 | 24-HR | ALL | 1ST | 16102124
| 471476 | 511414 | 2.3829 | 230.21 | 253 | 0 | 24-HR | ALL | 1ST | 16102124
| 441476 | 511664 | 0.88894 | 26.09 | 32 | 0 | 24-HR | ALL | 1ST | 16041124
| 441726 | 511664 | 0.91991 | 34 | 34 | 0 | 24-HR | ALL | 1ST | 16041124
| 441976 | 511664 | 0.96085 | 28.06 | 31 | 0 | 24-HR | ALL | 1ST | 16041124
| 442226 | 511664 | 0.99368 | 33.64 | 33.64 | 0 | 24-HR | ALL | 1ST | 16041124
| 442476 | 511664 | 1.03 | 34.7 | 34.7 | 0 | 24-HR | ALL | 1ST | 16041124
| 442726 | 511664 | 1.0679 | 33.97 | 33.97 | 0 | 24-HR | ALL | 1ST | 16041124
| 442976 | 511664 | 1.1033 | 36 | 36 | 0 | 24-HR | ALL | 1ST | 16041124
| 443226 | 511664 | 1.1401 | 36 | 43 | 0 | 24-HR | ALL | 1ST | 16041124
| 443476 | 511664 | 1.1746 | 38 | 41 | 0 | 24-HR | ALL | 1ST | 16041124
| 443726 | 511664 | 1.2082 | 40 | 40 | 0 | 24-HR | ALL | 1ST | 16041124
| 443976 | 511664 | 1.2454 | 37.3 | 37.3 | 0 | 24-HR | ALL | 1ST | 16041124
| 444226 | 511664 | 1.2817 | 34 | 34 | 0 | 24-HR | ALL | 1ST | 16041124
| 444476 | 511664 | 1.3104 | 13.64 | 39 | 0 | 24-HR | ALL | 1ST | 16041124
| 444726 | 511664 | 1.3426 | 31.7 | 31.7 | 0 | 24-HR | ALL | 1ST | 16041124
| 444976 | 511664 | 1.3621 | 35.48 | 39 | 0 | 24-HR | ALL | 1ST | 16041124
| 445226 | 511664 | 1.3782 | 38 | 41 | 0 | 24-HR | ALL | 1ST | 16041124
| 445476 | 511664 | 1.388 | 40.83 | 46 | 0 | 24-HR | ALL | 1ST | 16041124
| 445726 | 511664 | 1.3879 | 46.48 | 48 | 0 | 24-HR | ALL | 1ST | 16041124
| 445976 | 511664 | 1.3824 | 48.09 | 53 | 0 | 24-HR | ALL | 1ST | 16041124
| 446226 | 511664 | 1.3641 | 52.33 | 52.33 | 0 | 24-HR | ALL | 1ST | 16041124
| 446476 | 511664 | 1.3368 | 52.47 | 52.47 | 0 | 24-HR | ALL | 1ST | 16041124
| 446726 | 511664 | 1.2953 | 53.2 | 53.2 | 0 | 24-HR | ALL | 1ST | 16041124
| 446976 | 511664 | 1.2393 | 54 | 54 | 0 | 24-HR | ALL | 1ST | 16041124
| 447226 | 511664 | 1.1661 | 57.46 | 57.46 | 0 | 24-HR | ALL | 1ST | 16041124
| 447476 | 511664 | 1.0881 | 58.64 | 58.64 | 0 | 24-HR | ALL | 1ST | 16091524
| 447726 | 511664 | 1.1328 | 59.86 | 59.86 | 0 | 24-HR | ALL | 1ST | 16091524
| 447976 | 511664 | 1.1821 | 68.12 | 68.12 | 0 | 24-HR | ALL | 1ST | 16091524
| 448226 | 511664 | 1.197 | 63.71 | 63.71 | 0 | 24-HR | ALL | 1ST | 16091524
| 448476 | 511664 | 1.2082 | 63.76 | 66 | 0 | 24-HR | ALL | 1ST | 16091524
| 448726 | 511664 | 1.2048 | 61.46 | 67 | 0 | 24-HR | ALL | 1ST | 16091524
| 448976 | 511664 | 1.1974 | 62.91 | 62.91 | 0 | 24-HR | ALL | 1ST | 16091524
| 449226 | 511664 | 1.1835 | 65 | 65 | 0 | 24-HR | ALL | 1ST | 16091524
| 449476 | 511664 | 1.1645 | 63.57 | 65 | 0 | 24-HR | ALL | 1ST | 16091524
| 449726 | 511664 | 1.1468 | 67 | 67 | 0 | 24-HR | ALL | 1ST | 16091524
| 449976 | 511664 | 1.2497 | 67.46 | 67.46 | 0 | 24-HR | ALL | 1ST | 16051124
| 450226 | 511664 | 1.4035 | 70.54 | 70.54 | 0 | 24-HR | ALL | 1ST | 16051124
| 450476 | 511664 | 1.5495 | 74.91 | 74.91 | 0 | 24-HR | ALL | 1ST | 16051124
| 450726 | 511664 | 1.6826 | 71.79 | 71.79 | 0 | 24-HR | ALL | 1ST | 16051124
| 450976 | 511664 | 1.7766 | 80.62 | 80.62 | 0 | 24-HR | ALL | 1ST | 16051124
| 451226 | 511664 | 1.8305 | 83.27 | 86 | 0 | 24-HR | ALL | 1ST | 16051124
| 451476 | 511664 | 1.831 | 88.46 | 88.46 | 0 | 24-HR | ALL | 1ST | 16051124
| 451726 | 511664 | 1.7746 | 88.03 | 88.03 | 0 | 24-HR | ALL | 1ST | 16051124
| 451976 | 511664 | 1.6637 | 89.36 | 89.36 | 0 | 24-HR | ALL | 1ST | 16051124
| 452226 | 511664 | 1.6496 | 85.3 | 85.3 | 0 | 24-HR | ALL | 1ST | 16061224
| 452476 | 511664 | 1.7359 | 78.5 | 80 | 0 | 24-HR | ALL | 1ST | 16061224
| 452726 | 511664 | 1.8197 | 77.87 | 77.87 | 0 | 24-HR | ALL | 1ST | 16061224
| 452976 | 511664 | 1.8972 | 80 | 80 | 0 | 24-HR | ALL | 1ST | 16061224
| 453226 | 511664 | 1.9611 | 80.07 | 80.07 | 0 | 24-HR | ALL | 1ST | 16061224
| 453476 | 511664 | 1.997 | 75.71 | 75.71 | 0 | 24-HR | ALL | 1ST | 16061224
| 453726 | 511664 | 1.991 | 77.68 | 77.68 | 0 | 24-HR | ALL | 1ST | 16061224
| 453976 | 511664 | 1.9416 | 84.99 | 84.99 | 0 | 24-HR | ALL | 1ST | 16061224
| 454226 | 511664 | 1.8533 | 83.15 | 83.15 | 0 | 24-HR | ALL | 1ST | 16061224
| 454476 | 511664 | 1.7415 | 83.86 | 83.86 | 0 | 24-HR | ALL | 1ST | 16061224
| 454726 | 511664 | 1.7993 | 85.47 | 85.47 | 0 | 24-HR | ALL | 1ST | 16052524
| 454976 | 511664 | 1.9224 | 84.8 | 88 | 0 | 24-HR | ALL | 1ST | 16052524
| 455226 | 511664 | 1.9602 | 84 | 84 | 0 | 24-HR | ALL | 1ST | 16052524
| 455476 | 511664 | 2.1079 | 82.56 | 82.56 | 0 | 24-HR | ALL | 1ST | 16060124
| 455726 | 511664 | 2.281 | 83.56 | 83.56 | 0 | 24-HR | ALL | 1ST | 16060124
| 455976 | 511664 | 2.3678 | 89.8 | 89.8 | 0 | 24-HR | ALL | 1ST | 16060124
| 456226 | 511664 | 2.3512 | 99.54 | 99.54 | 0 | 24-HR | ALL | 1ST | 16060124
| 456476 | 511664 | 2.2209 | 100.91 | 295 | 0 | 24-HR | ALL | 1ST | 16060124
| 456726 | 511664 | 1.999 | 111.24 | 297 | 0 | 24-HR | ALL | 1ST | 16060124
| 456976 | 511664 | 1.8183 | 122.15 | 297 | 0 | 24-HR | ALL | 1ST | 16053124
| 457226 | 511664 | 3.711 | 166.55 | 216 | 0 | 24-HR | ALL | 1ST | 16102424
| 457476 | 511664 | 5.7388 | 210.57 | 210.57 | 0 | 24-HR | ALL | 1ST | 16102424
| 457726 | 511664 | 5.6704 | 207.74 | 207.74 | 0 | 24-HR | ALL | 1ST | 16100224
| 457976 | 511664 | 5.3017 | 183.54 | 183.54 | 0 | 24-HR | ALL | 1ST | 16100224
| 458226 | 511664 | 5.6387 | 181.24 | 308 | 0 | 24-HR | ALL | 1ST | 16100224
| 458476 | 511664 | 4.1885 | 169.6 | 323 | 0 | 24-HR | ALL | 1ST | 16042224
| 458726 | 511664 | 4.1091 | 182.72 | 323 | 0 | 24-HR | ALL | 1ST | 16100224
| 458976 | 511664 | 4.9109 | 203.16 | 304 | 0 | 24-HR | ALL | 1ST | 16100224
| 459226 | 511664 | 5.277 | 230.63 | 293 | 0 | 24-HR | ALL | 1ST | 16100224
| 459476 | 511664 | 3.7601 | 289 | 289 | 0 | 24-HR | ALL | 1ST | 16091824
| 459726 | 511664 | 3.5504 | 282.3 | 282.3 | 0 | 24-HR | ALL | 1ST | 16091824
| 459976 | 511664 | 4.189 | 268.18 | 279 | 0 | 24-HR | ALL | 1ST | 16120524
| 460226 | 511664 | 5.3578 | 226.32 | 299 | 0 | 24-HR | ALL | 1ST | 16120524
| 460476 | 511664 | 6.2181 | 205.24 | 315 | 0 | 24-HR | ALL | 1ST | 16091624
| 460726 | 511664 | 4.9294 | 224.89 | 271 | 0 | 24-HR | ALL | 1ST | 16051624
| 460976 | 511664 | 3.3073 | 268.24 | 268.24 | 0 | 24-HR | ALL | 1ST | 16051624
| 461226 | 511664 | 4.4565 | 258.58 | 262 | 0 | 24-HR | ALL | 1ST | 16022824
| 461476 | 511664 | 5.3879 | 239.31 | 260 | 0 | 24-HR | ALL | 1ST | 16022824
| 461726 | 511664 | 4.925 | 223.26 | 264 | 0 | 24-HR | ALL | 1ST | 16022824
| 461976 | 511664 | 5.2566 | 211.59 | 278 | 0 | 24-HR | ALL | 1ST | 16100124
| 462226 | 511664 | 6.3318 | 209.09 | 278 | 0 | 24-HR | ALL | 1ST | 16100124
| 462476 | 511664 | 7.2776 | 208.45 | 278 | 0 | 24-HR | ALL | 1ST | 16100124
| 462726 | 511664 | 8.3273 | 210.54 | 323 | 0 | 24-HR | ALL | 1ST | 16100124
| 462976 | 511664 | 9.1688 | 233.7 | 323 | 0 | 24-HR | ALL | 1ST | 16100124
| 463226 | 511664 | 7.612 | 253.55 | 323 | 0 | 24-HR | ALL | 1ST | 16100124
| 463476 | 511664 | 4.5252 | 280.49 | 320 | 0 | 24-HR | ALL | 1ST | 16100124
| 463726 | 511664 | 3.3838 | 316.16 | 316.16 | 0 | 24-HR | ALL | 1ST | 16072024
| 463976 | 511664 | 3.1855 | 319 | 319 | 0 | 24-HR | ALL | 1ST | 16072024
| 464226 | 511664 | 3.6927 | 304.91 | 304.91 | 0 | 24-HR | ALL | 1ST | 16072024
| 464476 | 511664 | 4.3698 | 278.84 | 300 | 0 | 24-HR | ALL | 1ST | 16072024
| 464726 | 511664 | 5.4341 | 248.73 | 315 | 0 | 24-HR | ALL | 1ST | 16072024
| 464976 | 511664 | 4.6141 | 263.62 | 263.62 | 0 | 24-HR | ALL | 1ST | 16072024
| 465226 | 511664 | 3.9293 | 276.56 | 276.56 | 0 | 24-HR | ALL | 1ST | 16072024
| 465476 | 511664 | 3.6213 | 275.83 | 275.83 | 0 | 24-HR | ALL | 1ST | 16072024
| 465726 | 511664 | 3.4207 | 269.3 | 269.3 | 0 | 24-HR | ALL | 1ST | 16072024
| 465976 | 511664 | 3.095 | 263.43 | 263.43 | 0 | 24-HR | ALL | 1ST | 16072024
| 466226 | 511664 | 2.8333 | 249.64 | 249.64 | 0 | 24-HR | ALL | 1ST | 16072024
| 466476 | 511664 | 3.0063 | 215.15 | 261 | 0 | 24-HR | ALL | 1ST | 16091924
| 466726 | 511664 | 3.1992 | 239.73 | 239.73 | 0 | 24-HR | ALL | 1ST | 16091924
| 466976 | 511664 | 2.7616 | 258.65 | 258.65 | 0 | 24-HR | ALL | 1ST | 16091924
| 467226 | 511664 | 2.7126 | 272.24 | 272.24 | 0 | 24-HR | ALL | 1ST | 16012024
| 467476 | 511664 | 2.7694 | 276.47 | 283 | 0 | 24-HR | ALL | 1ST | 16012024
| 467726 | 511664 | 2.6272 | 272.64 | 272.64 | 0 | 24-HR | ALL | 1ST | 16120524
| 467976 | 511664 | 2.5668 | 265.91 | 265.91 | 0 | 24-HR | ALL | 1ST | 16120524
| 468226 | 511664 | 2.1617 | 246.99 | 251 | 0 | 24-HR | ALL | 1ST | 16120524
| 468476 | 511664 | 2.0805 | 242.73 | 242.73 | 0 | 24-HR | ALL | 1ST | 16120524
| 468726 | 511664 | 1.9972 | 229.61 | 259 | 0 | 24-HR | ALL | 1ST | 16041524
| 468976 | 511664 | 1.9569 | 236.03 | 258 | 0 | 24-HR | ALL | 1ST | 16120524
| 469226 | 511664 | 1.8868 | 231.35 | 247 | 0 | 24-HR | ALL | 1ST | 16041524
| 469476 | 511664 | 1.8983 | 222.91 | 247 | 0 | 24-HR | ALL | 1ST | 16041524
| 469726 | 511664 | 1.8178 | 224.9 | 264 | 0 | 24-HR | ALL | 1ST | 16102124
| 469976 | 511664 | 2.01 | 220.91 | 268 | 0 | 24-HR | ALL | 1ST | 16102124
| 470226 | 511664 | 2.2085 | 227.38 | 268 | 0 | 24-HR | ALL | 1ST | 16102124
| 470476 | 511664 | 2.328 | 251.48 | 251.48 | 0 | 24-HR | ALL | 1ST | 16051824
| 470726 | 511664 | 2.4496 | 252 | 252 | 0 | 24-HR | ALL | 1ST | 16051824
| 470976 | 511664 | 2.4505 | 246.85 | 246.85 | 0 | 24-HR | ALL | 1ST | 16051824
| 471226 | 511664 | 2.4705 | 242.52 | 242.52 | 0 | 24-HR | ALL | 1ST | 16051824
| 471476 | 511664 | 2.4516 | 236.54 | 236.54 | 0 | 24-HR | ALL | 1ST | 16051824
| 441476 | 511914 | 0.84872 | 9.72 | 34 | 0 | 24-HR | ALL | 1ST | 16041124
| 441726 | 511914 | 0.89561 | 26.51 | 33 | 0 | 24-HR | ALL | 1ST | 16041124
| 441976 | 511914 | 0.92875 | 33.91 | 33.91 | 0 | 24-HR | ALL | 1ST | 16041124
| 442226 | 511914 | 0.96975 | 30.48 | 35 | 0 | 24-HR | ALL | 1ST | 16041124
| 442476 | 511914 | 1.0105 | 28.59 | 35 | 0 | 24-HR | ALL | 1ST | 16041124
| 442726 | 511914 | 1.0454 | 34 | 34 | 0 | 24-HR | ALL | 1ST | 16041124
| 442976 | 511914 | 1.0868 | 31.92 | 35 | 0 | 24-HR | ALL | 1ST | 16041124
| 443226 | 511914 | 1.124 | 34.31 | 36 | 0 | 24-HR | ALL | 1ST | 16041124
| 443476 | 511914 | 1.1635 | 34.15 | 36 | 0 | 24-HR | ALL | 1ST | 16041124
| 443726 | 511914 | 1.2004 | 36 | 39 | 0 | 24-HR | ALL | 1ST | 16041124
| 443976 | 511914 | 1.2373 | 37 | 39 | 0 | 24-HR | ALL | 1ST | 16041124
| 444226 | 511914 | 1.2732 | 37.88 | 37.88 | 0 | 24-HR | ALL | 1ST | 16041124
| 444476 | 511914 | 1.3187 | 16.86 | 39 | 0 | 24-HR | ALL | 1ST | 16041124
| 444726 | 511914 | 1.361 | 22.08 | 37 | 0 | 24-HR | ALL | 1ST | 16041124
| 444976 | 511914 | 1.3751 | 34.88 | 34.88 | 0 | 24-HR | ALL | 1ST | 16041124
| 445226 | 511914 | 1.401 | 35 | 38 | 0 | 24-HR | ALL | 1ST | 16041124
| 445476 | 511914 | 1.4204 | 36.43 | 44 | 0 | 24-HR | ALL | 1ST | 16041124
| 445726 | 511914 | 1.4301 | 41.06 | 49 | 0 | 24-HR | ALL | 1ST | 16041124
| 445976 | 511914 | 1.4305 | 47.64 | 47.64 | 0 | 24-HR | ALL | 1ST | 16041124
| 446226 | 511914 | 1.4228 | 53.3 | 53.3 | 0 | 24-HR | ALL | 1ST | 16041124
| 446476 | 511914 | 1.4096 | 52.03 | 52.03 | 0 | 24-HR | ALL | 1ST | 16041124
| 446726 | 511914 | 1.3811 | 53.36 | 53.36 | 0 | 24-HR | ALL | 1ST | 16041124
| 446976 | 511914 | 1.3385 | 54 | 54 | 0 | 24-HR | ALL | 1ST | 16041124
| 447226 | 511914 | 1.2781 | 56.97 | 56.97 | 0 | 24-HR | ALL | 1ST | 16041124
| 447476 | 511914 | 1.2024 | 59 | 59 | 0 | 24-HR | ALL | 1ST | 16041124
| 447726 | 511914 | 1.112 | 60.3 | 60.3 | 0 | 24-HR | ALL | 1ST | 16041124
| 447976 | 511914 | 1.1694 | 70.09 | 70.09 | 0 | 24-HR | ALL | 1ST | 16091524
| 448226 | 511914 | 1.1933 | 63.28 | 63.28 | 0 | 24-HR | ALL | 1ST | 16091524
| 448476 | 511914 | 1.2151 | 62 | 62 | 0 | 24-HR | ALL | 1ST | 16091524
| 448726 | 511914 | 1.2238 | 60 | 60 | 0 | 24-HR | ALL | 1ST | 16091524
| 448976 | 511914 | 1.2271 | 62.64 | 62.64 | 0 | 24-HR | ALL | 1ST | 16091524
| 449226 | 511914 | 1.2195 | 64.7 | 64.7 | 0 | 24-HR | ALL | 1ST | 16091524
| 449476 | 511914 | 1.2041 | 66.06 | 66.06 | 0 | 24-HR | ALL | 1ST | 16091524
| 449726 | 511914 | 1.1855 | 67 | 67 | 0 | 24-HR | ALL | 1ST | 16091524
| 449976 | 511914 | 1.1675 | 71.39 | 71.39 | 0 | 24-HR | ALL | 1ST | 16091524
| 450226 | 511914 | 1.3188 | 75.03 | 75.03 | 0 | 24-HR | ALL | 1ST | 16051124
| 450476 | 511914 | 1.482 | 77 | 77 | 0 | 24-HR | ALL | 1ST | 16051124
| 450726 | 511914 | 1.6387 | 72.7 | 72.7 | 0 | 24-HR | ALL | 1ST | 16051124
| 450976 | 511914 | 1.7583 | 88 | 88 | 0 | 24-HR | ALL | 1ST | 16051124
| 451226 | 511914 | 1.8473 | 84 | 86 | 0 | 24-HR | ALL | 1ST | 16051124
| 451476 | 511914 | 1.8823 | 84.39 | 89 | 0 | 24-HR | ALL | 1ST | 16051124
| 451726 | 511914 | 1.857 | 84.03 | 90 | 0 | 24-HR | ALL | 1ST | 16051124
| 451976 | 511914 | 1.7697 | 88 | 88 | 0 | 24-HR | ALL | 1ST | 16051124
| 452226 | 511914 | 1.6505 | 82.7 | 86 | 0 | 24-HR | ALL | 1ST | 16061224
| 452476 | 511914 | 1.732 | 81.97 | 81.97 | 0 | 24-HR | ALL | 1ST | 16061224
| 452726 | 511914 | 1.82 | 78 | 78 | 0 | 24-HR | ALL | 1ST | 16061224
| 452976 | 511914 | 1.9013 | 81 | 81 | 0 | 24-HR | ALL | 1ST | 16061224
| 453226 | 511914 | 1.9738 | 81 | 81 | 0 | 24-HR | ALL | 1ST | 16061224
| 453476 | 511914 | 2.0212 | 79 | 79 | 0 | 24-HR | ALL | 1ST | 16061224
| 453726 | 511914 | 2.0289 | 78 | 78 | 0 | 24-HR | ALL | 1ST | 16061224
| 453976 | 511914 | 1.9908 | 84 | 84 | 0 | 24-HR | ALL | 1ST | 16061224
| 454226 | 511914 | 1.9084 | 83.36 | 83.36 | 0 | 24-HR | ALL | 1ST | 16061224
| 454476 | 511914 | 1.7967 | 83.3 | 83.3 | 0 | 24-HR | ALL | 1ST | 16061224
| 454726 | 511914 | 1.8339 | 85.09 | 85.09 | 0 | 24-HR | ALL | 1ST | 16052524
| 454976 | 511914 | 1.9788 | 83 | 83 | 0 | 24-HR | ALL | 1ST | 16052524
| 455226 | 511914 | 2.034 | 82.39 | 84 | 0 | 24-HR | ALL | 1ST | 16052524
| 455476 | 511914 | 2.1751 | 85 | 85 | 0 | 24-HR | ALL | 1ST | 16060124
| 455726 | 511914 | 2.3674 | 81.83 | 85 | 0 | 24-HR | ALL | 1ST | 16060124
| 455976 | 511914 | 2.4781 | 102.18 | 102.18 | 0 | 24-HR | ALL | 1ST | 16060124
| 456226 | 511914 | 2.4634 | 113.76 | 113.76 | 0 | 24-HR | ALL | 1ST | 16060124
| 456476 | 511914 | 2.3214 | 114.59 | 295 | 0 | 24-HR | ALL | 1ST | 16060124
| 456726 | 511914 | 2.0791 | 111.24 | 297 | 0 | 24-HR | ALL | 1ST | 16060124
| 456976 | 511914 | 1.8944 | 122.8 | 297 | 0 | 24-HR | ALL | 1ST | 16053124
| 457226 | 511914 | 1.6998 | 142.28 | 297 | 0 | 24-HR | ALL | 1ST | 16102424
| 457476 | 511914 | 4.3691 | 176.06 | 297 | 0 | 24-HR | ALL | 1ST | 16102424
| 457726 | 511914 | 5.5866 | 196.15 | 297 | 0 | 24-HR | ALL | 1ST | 16100224
| 457976 | 511914 | 6.9196 | 194.48 | 297 | 0 | 24-HR | ALL | 1ST | 16100224
| 458226 | 511914 | 6.8275 | 191.84 | 297 | 0 | 24-HR | ALL | 1ST | 16100224
| 458476 | 511914 | 4.3214 | 171.85 | 312 | 0 | 24-HR | ALL | 1ST | 16042224
| 458726 | 511914 | 4.1353 | 184.28 | 314 | 0 | 24-HR | ALL | 1ST | 16100224
| 458976 | 511914 | 4.9183 | 202.96 | 314 | 0 | 24-HR | ALL | 1ST | 16100224
| 459226 | 511914 | 5.2017 | 234.97 | 293 | 0 | 24-HR | ALL | 1ST | 16100224
| 459476 | 511914 | 3.85 | 292.04 | 292.04 | 0 | 24-HR | ALL | 1ST | 16091824
| 459726 | 511914 | 3.5817 | 282.52 | 282.52 | 0 | 24-HR | ALL | 1ST | 16091824
| 459976 | 511914 | 3.7428 | 275.18 | 275.18 | 0 | 24-HR | ALL | 1ST | 16120524
| 460226 | 511914 | 4.1771 | 259.93 | 259.93 | 0 | 24-HR | ALL | 1ST | 16120524
| 460476 | 511914 | 4.4718 | 250.75 | 250.75 | 0 | 24-HR | ALL | 1ST | 16051624
| 460726 | 511914 | 3.4766 | 269.88 | 269.88 | 0 | 24-HR | ALL | 1ST | 16051624
| 460976 | 511914 | 4.0921 | 260.76 | 270 | 0 | 24-HR | ALL | 1ST | 16022824
| 461226 | 511914 | 5.4122 | 235.98 | 271 | 0 | 24-HR | ALL | 1ST | 16022824
| 461476 | 511914 | 5.2955 | 224.66 | 271 | 0 | 24-HR | ALL | 1ST | 16022824
| 461726 | 511914 | 5.2006 | 227.88 | 227.88 | 0 | 24-HR | ALL | 1ST | 16100124
| 461976 | 511914 | 6.3427 | 218.07 | 218.07 | 0 | 24-HR | ALL | 1ST | 16100124
| 462226 | 511914 | 7.8255 | 227.76 | 227.76 | 0 | 24-HR | ALL | 1ST | 16100124
| 462476 | 511914 | 8.6517 | 227.55 | 227.55 | 0 | 24-HR | ALL | 1ST | 16100124
| 462726 | 511914 | 9.416 | 230.76 | 313 | 0 | 24-HR | ALL | 1ST | 16100124
| 462976 | 511914 | 8.3382 | 248.9 | 321 | 0 | 24-HR | ALL | 1ST | 16100124
| 463226 | 511914 | 5.3526 | 273.8 | 317 | 0 | 24-HR | ALL | 1ST | 16100124
| 463476 | 511914 | 3.9844 | 299.94 | 299.94 | 0 | 24-HR | ALL | 1ST | 16072024
| 463726 | 511914 | 3.1831 | 322 | 322 | 0 | 24-HR | ALL | 1ST | 16072024
| 463976 | 511914 | 3.1597 | 318.68 | 318.68 | 0 | 24-HR | ALL | 1ST | 16072024
| 464226 | 511914 | 3.7057 | 305.91 | 305.91 | 0 | 24-HR | ALL | 1ST | 16072024
| 464476 | 511914 | 4.0557 | 287.67 | 287.67 | 0 | 24-HR | ALL | 1ST | 16072024
| 464726 | 511914 | 4.3502 | 274.64 | 274.64 | 0 | 24-HR | ALL | 1ST | 16072024
| 464976 | 511914 | 3.6346 | 287.76 | 287.76 | 0 | 24-HR | ALL | 1ST | 16072024
| 465226 | 511914 | 3.4238 | 284.03 | 284.03 | 0 | 24-HR | ALL | 1ST | 16072024
| 465476 | 511914 | 3.2416 | 276.96 | 276.96 | 0 | 24-HR | ALL | 1ST | 16072024
| 465726 | 511914 | 2.9647 | 269.96 | 269.96 | 0 | 24-HR | ALL | 1ST | 16072024
| 465976 | 511914 | 2.7628 | 256.34 | 264 | 0 | 24-HR | ALL | 1ST | 16072024
| 466226 | 511914 | 3.2927 | 229.19 | 265 | 0 | 24-HR | ALL | 1ST | 16091924
| 466476 | 511914 | 3.3483 | 234.54 | 234.54 | 0 | 24-HR | ALL | 1ST | 16091924
| 466726 | 511914 | 2.9348 | 254.91 | 254.91 | 0 | 24-HR | ALL | 1ST | 16091924
| 466976 | 511914 | 2.7037 | 268.96 | 268.96 | 0 | 24-HR | ALL | 1ST | 16012024
| 467226 | 511914 | 2.7378 | 273 | 273 | 0 | 24-HR | ALL | 1ST | 16012024
| 467476 | 511914 | 2.4091 | 256.4 | 283 | 0 | 24-HR | ALL | 1ST | 16120524
| 467726 | 511914 | 2.589 | 261.29 | 279 | 0 | 24-HR | ALL | 1ST | 16120524
| 467976 | 511914 | 2.3102 | 248.46 | 273 | 0 | 24-HR | ALL | 1ST | 16120524
| 468226 | 511914 | 2.5797 | 258.7 | 258.7 | 0 | 24-HR | ALL | 1ST | 16120524
| 468476 | 511914 | 2.4171 | 251.8 | 251.8 | 0 | 24-HR | ALL | 1ST | 16120524
| 468726 | 511914 | 2.1751 | 242.84 | 242.84 | 0 | 24-HR | ALL | 1ST | 16120524
| 468976 | 511914 | 2.0512 | 224.19 | 256 | 0 | 24-HR | ALL | 1ST | 16041524
| 469226 | 511914 | 1.9256 | 217.63 | 255 | 0 | 24-HR | ALL | 1ST | 16041524
| 469476 | 511914 | 1.9095 | 218.12 | 230 | 0 | 24-HR | ALL | 1ST | 16102124
| 469726 | 511914 | 2.016 | 209.28 | 262 | 0 | 24-HR | ALL | 1ST | 16102124
| 469976 | 511914 | 2.1332 | 207.56 | 266 | 0 | 24-HR | ALL | 1ST | 16102124
| 470226 | 511914 | 2.4314 | 219.9 | 263 | 0 | 24-HR | ALL | 1ST | 16102124
| 470476 | 511914 | 2.4959 | 245.3 | 255 | 0 | 24-HR | ALL | 1ST | 16051824
| 470726 | 511914 | 2.66 | 247.24 | 254 | 0 | 24-HR | ALL | 1ST | 16051824
| 470976 | 511914 | 2.6925 | 243.16 | 249 | 0 | 24-HR | ALL | 1ST | 16051824
| 471226 | 511914 | 2.8388 | 244.22 | 244.22 | 0 | 24-HR | ALL | 1ST | 16051824
| 471476 | 511914 | 2.9233 | 241.32 | 241.32 | 0 | 24-HR | ALL | 1ST | 16051824
| 441476 | 512164 | 0.81125 | 6.5 | 12 | 0 | 24-HR | ALL | 1ST | 16041124
| 441726 | 512164 | 0.84749 | 5 | 35 | 0 | 24-HR | ALL | 1ST | 16041124
| 441976 | 512164 | 0.90113 | 18.01 | 35 | 0 | 24-HR | ALL | 1ST | 16041124
| 442226 | 512164 | 0.93325 | 11.28 | 36 | 0 | 24-HR | ALL | 1ST | 16041124
| 442476 | 512164 | 0.96706 | 6.15 | 37 | 0 | 24-HR | ALL | 1ST | 16041124
| 442726 | 512164 | 1.0101 | 7.86 | 37 | 0 | 24-HR | ALL | 1ST | 16041124
| 442976 | 512164 | 1.0629 | 30.43 | 33 | 0 | 24-HR | ALL | 1ST | 16041124
| 443226 | 512164 | 1.1021 | 33.46 | 35 | 0 | 24-HR | ALL | 1ST | 16041124
| 443476 | 512164 | 1.1425 | 35.01 | 35.01 | 0 | 24-HR | ALL | 1ST | 16041124
| 443726 | 512164 | 1.1826 | 36.5 | 36.5 | 0 | 24-HR | ALL | 1ST | 16041124
| 443976 | 512164 | 1.2271 | 33.51 | 37 | 0 | 24-HR | ALL | 1ST | 16041124
| 444226 | 512164 | 1.2663 | 34.81 | 38 | 0 | 24-HR | ALL | 1ST | 16041124
| 444476 | 512164 | 1.3194 | 19.83 | 39 | 0 | 24-HR | ALL | 1ST | 16041124
| 444726 | 512164 | 1.3606 | 22.99 | 33 | 0 | 24-HR | ALL | 1ST | 16041124
| 444976 | 512164 | 1.3806 | 34 | 34 | 0 | 24-HR | ALL | 1ST | 16041124
| 445226 | 512164 | 1.4178 | 30.64 | 35 | 0 | 24-HR | ALL | 1ST | 16041124
| 445476 | 512164 | 1.4447 | 31.94 | 37 | 0 | 24-HR | ALL | 1ST | 16041124
| 445726 | 512164 | 1.4607 | 38.03 | 43 | 0 | 24-HR | ALL | 1ST | 16041124
| 445976 | 512164 | 1.4741 | 41.15 | 46 | 0 | 24-HR | ALL | 1ST | 16041124
| 446226 | 512164 | 1.4777 | 46 | 50 | 0 | 24-HR | ALL | 1ST | 16041124
| 446476 | 512164 | 1.4771 | 45.2 | 50 | 0 | 24-HR | ALL | 1ST | 16041124
| 446726 | 512164 | 1.4624 | 46.43 | 52 | 0 | 24-HR | ALL | 1ST | 16041124
| 446976 | 512164 | 1.4325 | 48.94 | 50 | 0 | 24-HR | ALL | 1ST | 16041124
| 447226 | 512164 | 1.3886 | 49.8 | 51 | 0 | 24-HR | ALL | 1ST | 16041124
| 447476 | 512164 | 1.3189 | 60.22 | 60.22 | 0 | 24-HR | ALL | 1ST | 16041124
| 447726 | 512164 | 1.2407 | 60.54 | 60.54 | 0 | 24-HR | ALL | 1ST | 16041124
| 447976 | 512164 | 1.1505 | 56.79 | 69 | 0 | 24-HR | ALL | 1ST | 16041124
| 448226 | 512164 | 1.1708 | 58.07 | 64 | 0 | 24-HR | ALL | 1ST | 16091524
| 448476 | 512164 | 1.2099 | 60.09 | 62 | 0 | 24-HR | ALL | 1ST | 16091524
| 448726 | 512164 | 1.2343 | 60 | 60 | 0 | 24-HR | ALL | 1ST | 16091524
| 448976 | 512164 | 1.2487 | 62 | 62 | 0 | 24-HR | ALL | 1ST | 16091524
| 449226 | 512164 | 1.2546 | 66.97 | 66.97 | 0 | 24-HR | ALL | 1ST | 16091524
| 449476 | 512164 | 1.2475 | 71 | 71 | 0 | 24-HR | ALL | 1ST | 16091524
| 449726 | 512164 | 1.2304 | 73.57 | 73.57 | 0 | 24-HR | ALL | 1ST | 16091524
| 449976 | 512164 | 1.2103 | 77.15 | 77.15 | 0 | 24-HR | ALL | 1ST | 16091524
| 450226 | 512164 | 1.2269 | 76.73 | 76.73 | 0 | 24-HR | ALL | 1ST | 16051124
| 450476 | 512164 | 1.405 | 74.08 | 77 | 0 | 24-HR | ALL | 1ST | 16051124
| 450726 | 512164 | 1.5729 | 76.7 | 79 | 0 | 24-HR | ALL | 1ST | 16051124
| 450976 | 512164 | 1.7233 | 81 | 83 | 0 | 24-HR | ALL | 1ST | 16051124
| 451226 | 512164 | 1.8429 | 83.77 | 83.77 | 0 | 24-HR | ALL | 1ST | 16051124
| 451476 | 512164 | 1.9148 | 80.55 | 80.55 | 0 | 24-HR | ALL | 1ST | 16051124
| 451726 | 512164 | 1.9257 | 93.39 | 93.39 | 0 | 24-HR | ALL | 1ST | 16051124
| 451976 | 512164 | 1.8686 | 84.64 | 84.64 | 0 | 24-HR | ALL | 1ST | 16051124
| 452226 | 512164 | 1.7503 | 82.52 | 82.52 | 0 | 24-HR | ALL | 1ST | 16051124
| 452476 | 512164 | 1.7253 | 90.72 | 90.72 | 0 | 24-HR | ALL | 1ST | 16061224
| 452726 | 512164 | 1.8159 | 83.21 | 83.21 | 0 | 24-HR | ALL | 1ST | 16061224
| 452976 | 512164 | 1.9044 | 80.79 | 80.79 | 0 | 24-HR | ALL | 1ST | 16061224
| 453226 | 512164 | 1.9837 | 81.21 | 81.21 | 0 | 24-HR | ALL | 1ST | 16061224
| 453476 | 512164 | 2.043 | 77.5 | 81 | 0 | 24-HR | ALL | 1ST | 16061224
| 453726 | 512164 | 2.064 | 80.15 | 80.15 | 0 | 24-HR | ALL | 1ST | 16061224
| 453976 | 512164 | 2.0377 | 78.97 | 84 | 0 | 24-HR | ALL | 1ST | 16061224
| 454226 | 512164 | 1.9638 | 81 | 86 | 0 | 24-HR | ALL | 1ST | 16061224
| 454476 | 512164 | 1.8538 | 83.52 | 83.52 | 0 | 24-HR | ALL | 1ST | 16061224
| 454726 | 512164 | 1.8668 | 81.82 | 85 | 0 | 24-HR | ALL | 1ST | 16052524
| 454976 | 512164 | 2.035 | 82.5 | 84 | 0 | 24-HR | ALL | 1ST | 16052524
| 455226 | 512164 | 2.1107 | 83.21 | 83.21 | 0 | 24-HR | ALL | 1ST | 16052524
| 455476 | 512164 | 2.2434 | 86.98 | 86.98 | 0 | 24-HR | ALL | 1ST | 16060124
| 455726 | 512164 | 2.4612 | 84.36 | 129 | 0 | 24-HR | ALL | 1ST | 16060124
| 455976 | 512164 | 2.5868 | 104.39 | 129 | 0 | 24-HR | ALL | 1ST | 16060124
| 456226 | 512164 | 2.5762 | 116.03 | 129 | 0 | 24-HR | ALL | 1ST | 16060124
| 456476 | 512164 | 2.4254 | 117.64 | 297 | 0 | 24-HR | ALL | 1ST | 16060124
| 456726 | 512164 | 2.1648 | 109 | 297 | 0 | 24-HR | ALL | 1ST | 16060124
| 456976 | 512164 | 1.9783 | 111.97 | 297 | 0 | 24-HR | ALL | 1ST | 16053124
| 457226 | 512164 | 1.7698 | 119.72 | 297 | 0 | 24-HR | ALL | 1ST | 16053024
| 457476 | 512164 | 2.4165 | 154 | 297 | 0 | 24-HR | ALL | 1ST | 16102424
| 457726 | 512164 | 5.8601 | 194.03 | 297 | 0 | 24-HR | ALL | 1ST | 16100224
| 457976 | 512164 | 7.8323 | 201.36 | 297 | 0 | 24-HR | ALL | 1ST | 16100224
| 458226 | 512164 | 7.2838 | 195.61 | 310 | 0 | 24-HR | ALL | 1ST | 16100224
| 458476 | 512164 | 4.5397 | 177.03 | 314 | 0 | 24-HR | ALL | 1ST | 16042224
| 458726 | 512164 | 4.7485 | 192.36 | 316 | 0 | 24-HR | ALL | 1ST | 16100224
| 458976 | 512164 | 5.0309 | 205.09 | 317 | 0 | 24-HR | ALL | 1ST | 16100224
| 459226 | 512164 | 5.0853 | 242.23 | 310 | 0 | 24-HR | ALL | 1ST | 16100224
| 459476 | 512164 | 3.9021 | 291 | 291 | 0 | 24-HR | ALL | 1ST | 16091824
| 459726 | 512164 | 3.6699 | 288 | 288 | 0 | 24-HR | ALL | 1ST | 16091824
| 459976 | 512164 | 3.5425 | 290.97 | 290.97 | 0 | 24-HR | ALL | 1ST | 16022724
| 460226 | 512164 | 3.5044 | 285.64 | 285.64 | 0 | 24-HR | ALL | 1ST | 16022724
| 460476 | 512164 | 3.3552 | 281 | 281 | 0 | 24-HR | ALL | 1ST | 16022724
| 460726 | 512164 | 3.4303 | 268.91 | 270 | 0 | 24-HR | ALL | 1ST | 16051624
| 460976 | 512164 | 5.0787 | 250.91 | 269 | 0 | 24-HR | ALL | 1ST | 16022824
| 461226 | 512164 | 5.6791 | 231.39 | 271 | 0 | 24-HR | ALL | 1ST | 16022824
| 461476 | 512164 | 5.3031 | 241.06 | 241.06 | 0 | 24-HR | ALL | 1ST | 16022824
| 461726 | 512164 | 6.0484 | 246.36 | 246.36 | 0 | 24-HR | ALL | 1ST | 16100124
| 461976 | 512164 | 7.5228 | 217.91 | 262 | 0 | 24-HR | ALL | 1ST | 16100124
| 462226 | 512164 | 8.6876 | 237.06 | 237.06 | 0 | 24-HR | ALL | 1ST | 16100124
| 462476 | 512164 | 8.5095 | 249.64 | 249.64 | 0 | 24-HR | ALL | 1ST | 16100124
| 462726 | 512164 | 8.4322 | 252.39 | 316 | 0 | 24-HR | ALL | 1ST | 16100124
| 462976 | 512164 | 6.2176 | 265.06 | 265.06 | 0 | 24-HR | ALL | 1ST | 16100124
| 463226 | 512164 | 4.2941 | 288.81 | 288.81 | 0 | 24-HR | ALL | 1ST | 16072024
| 463476 | 512164 | 3.5557 | 314.39 | 314.39 | 0 | 24-HR | ALL | 1ST | 16072024
| 463726 | 512164 | 3.2348 | 320 | 322 | 0 | 24-HR | ALL | 1ST | 16072024
| 463976 | 512164 | 3.4287 | 311.64 | 321 | 0 | 24-HR | ALL | 1ST | 16072024
| 464226 | 512164 | 3.8977 | 301.3 | 313 | 0 | 24-HR | ALL | 1ST | 16072024
| 464476 | 512164 | 3.8857 | 291.39 | 291.39 | 0 | 24-HR | ALL | 1ST | 16072024
| 464726 | 512164 | 3.4867 | 295.63 | 295.63 | 0 | 24-HR | ALL | 1ST | 16072024
| 464976 | 512164 | 3.1677 | 295 | 295 | 0 | 24-HR | ALL | 1ST | 16072024
| 465226 | 512164 | 3.022 | 286.18 | 286.18 | 0 | 24-HR | ALL | 1ST | 16072024
| 465476 | 512164 | 2.8653 | 279.64 | 279.64 | 0 | 24-HR | ALL | 1ST | 16012024
| 465726 | 512164 | 2.7342 | 268.76 | 268.76 | 0 | 24-HR | ALL | 1ST | 16012024
| 465976 | 512164 | 3.2153 | 246.59 | 269 | 0 | 24-HR | ALL | 1ST | 16091924
| 466226 | 512164 | 3.3645 | 242.01 | 242.01 | 0 | 24-HR | ALL | 1ST | 16091924
| 466476 | 512164 | 2.8275 | 260.06 | 260.06 | 0 | 24-HR | ALL | 1ST | 16091924
| 466726 | 512164 | 2.6027 | 262.24 | 262.24 | 0 | 24-HR | ALL | 1ST | 16012024
| 466976 | 512164 | 2.8366 | 275.09 | 275.09 | 0 | 24-HR | ALL | 1ST | 16012024
| 467226 | 512164 | 2.8359 | 272.46 | 272.46 | 0 | 24-HR | ALL | 1ST | 16120524
| 467476 | 512164 | 2.3813 | 249.34 | 280 | 0 | 24-HR | ALL | 1ST | 16120524
| 467726 | 512164 | 1.9646 | 228.94 | 283 | 0 | 24-HR | ALL | 1ST | 16041524
| 467976 | 512164 | 2.4536 | 251.09 | 251.09 | 0 | 24-HR | ALL | 1ST | 16120524
| 468226 | 512164 | 2.6363 | 256.75 | 262 | 0 | 24-HR | ALL | 1ST | 16120524
| 468476 | 512164 | 2.4007 | 248.43 | 254 | 0 | 24-HR | ALL | 1ST | 16120524
| 468726 | 512164 | 2.2571 | 244.09 | 244.09 | 0 | 24-HR | ALL | 1ST | 16120524
| 468976 | 512164 | 1.9081 | 230.5 | 230.5 | 0 | 24-HR | ALL | 1ST | 16102124
| 469226 | 512164 | 2.1159 | 222.43 | 229 | 0 | 24-HR | ALL | 1ST | 16102124
| 469476 | 512164 | 2.265 | 218.79 | 225 | 0 | 24-HR | ALL | 1ST | 16102124
| 469726 | 512164 | 2.3569 | 215.98 | 215.98 | 0 | 24-HR | ALL | 1ST | 16102124
| 469976 | 512164 | 2.0707 | 195.06 | 263 | 0 | 24-HR | ALL | 1ST | 16021724
| 470226 | 512164 | 2.4406 | 210.88 | 255 | 0 | 24-HR | ALL | 1ST | 16102124
| 470476 | 512164 | 2.6226 | 237.34 | 252 | 0 | 24-HR | ALL | 1ST | 16051824
| 470726 | 512164 | 2.6739 | 232.92 | 253 | 0 | 24-HR | ALL | 1ST | 16051824
| 470976 | 512164 | 2.8122 | 232.76 | 247 | 0 | 24-HR | ALL | 1ST | 16051824
| 471226 | 512164 | 2.9654 | 231.61 | 248 | 0 | 24-HR | ALL | 1ST | 16051824
| 471476 | 512164 | 3.1263 | 231.79 | 242 | 0 | 24-HR | ALL | 1ST | 16051824
| 441476 | 512414 | 0.7722 | 5.06 | 8 | 0 | 24-HR | ALL | 1ST | 16041124
| 441726 | 512414 | 0.81161 | 6 | 6 | 0 | 24-HR | ALL | 1ST | 16041124
| 441976 | 512414 | 0.85773 | 11.91 | 34 | 0 | 24-HR | ALL | 1ST | 16041124
| 442226 | 512414 | 0.89369 | 7.64 | 27 | 0 | 24-HR | ALL | 1ST | 16041124
| 442476 | 512414 | 0.93995 | 11.32 | 11.32 | 0 | 24-HR | ALL | 1ST | 16041124
| 442726 | 512414 | 0.97751 | 7.52 | 34 | 0 | 24-HR | ALL | 1ST | 16041124
| 442976 | 512414 | 1.0172 | 5.17 | 34 | 0 | 24-HR | ALL | 1ST | 16041124
| 443226 | 512414 | 1.0803 | 26.82 | 35 | 0 | 24-HR | ALL | 1ST | 16041124
| 443476 | 512414 | 1.1227 | 29.03 | 36 | 0 | 24-HR | ALL | 1ST | 16041124
| 443726 | 512414 | 1.1635 | 32.73 | 36 | 0 | 24-HR | ALL | 1ST | 16041124
| 443976 | 512414 | 1.1962 | 7.79 | 39 | 0 | 24-HR | ALL | 1ST | 16041124
| 444226 | 512414 | 1.24 | 7.99 | 40 | 0 | 24-HR | ALL | 1ST | 16041124
| 444476 | 512414 | 1.2903 | 11.72 | 40 | 0 | 24-HR | ALL | 1ST | 16041124
| 444726 | 512414 | 1.3336 | 36.32 | 36.32 | 0 | 24-HR | ALL | 1ST | 16041124
| 444976 | 512414 | 1.3749 | 35.97 | 35.97 | 0 | 24-HR | ALL | 1ST | 16041124
| 445226 | 512414 | 1.4217 | 30.02 | 30.02 | 0 | 24-HR | ALL | 1ST | 16041124
| 445476 | 512414 | 1.4562 | 30.83 | 30.83 | 0 | 24-HR | ALL | 1ST | 16041124
| 445726 | 512414 | 1.4814 | 35.5 | 39 | 0 | 24-HR | ALL | 1ST | 16041124
| 445976 | 512414 | 1.5036 | 38.65 | 41 | 0 | 24-HR | ALL | 1ST | 16041124
| 446226 | 512414 | 1.5158 | 44.86 | 44.86 | 0 | 24-HR | ALL | 1ST | 16041124
| 446476 | 512414 | 1.5239 | 47.43 | 47.43 | 0 | 24-HR | ALL | 1ST | 16041124
| 446726 | 512414 | 1.5267 | 45.17 | 45.17 | 0 | 24-HR | ALL | 1ST | 16041124
| 446976 | 512414 | 1.5139 | 45.38 | 49 | 0 | 24-HR | ALL | 1ST | 16041124
| 447226 | 512414 | 1.4828 | 48.98 | 48.98 | 0 | 24-HR | ALL | 1ST | 16041124
| 447476 | 512414 | 1.4374 | 50 | 64 | 0 | 24-HR | ALL | 1ST | 16041124
| 447726 | 512414 | 1.3722 | 52.59 | 63 | 0 | 24-HR | ALL | 1ST | 16041124
| 447976 | 512414 | 1.2884 | 55.02 | 55.02 | 0 | 24-HR | ALL | 1ST | 16041124
| 448226 | 512414 | 1.1875 | 56.46 | 56.46 | 0 | 24-HR | ALL | 1ST | 16041124
| 448476 | 512414 | 1.1912 | 56.85 | 60 | 0 | 24-HR | ALL | 1ST | 16091524
| 448726 | 512414 | 1.237 | 63.03 | 63.03 | 0 | 24-HR | ALL | 1ST | 16091524
| 448976 | 512414 | 1.2652 | 64.82 | 64.82 | 0 | 24-HR | ALL | 1ST | 16091524
| 449226 | 512414 | 1.2798 | 67 | 67 | 0 | 24-HR | ALL | 1ST | 16091524
| 449476 | 512414 | 1.2819 | 70.01 | 70.01 | 0 | 24-HR | ALL | 1ST | 16091524
| 449726 | 512414 | 1.2721 | 73.17 | 76 | 0 | 24-HR | ALL | 1ST | 16091524
| 449976 | 512414 | 1.255 | 77.14 | 77.14 | 0 | 24-HR | ALL | 1ST | 16091524
| 450226 | 512414 | 1.2317 | 76.52 | 76.52 | 0 | 24-HR | ALL | 1ST | 16091524
| 450476 | 512414 | 1.3108 | 75.65 | 75.65 | 0 | 24-HR | ALL | 1ST | 16051124
| 450726 | 512414 | 1.4973 | 73.08 | 77 | 0 | 24-HR | ALL | 1ST | 16051124
| 450976 | 512414 | 1.6668 | 78.37 | 81 | 0 | 24-HR | ALL | 1ST | 16051124
| 451226 | 512414 | 1.8223 | 70.54 | 88 | 0 | 24-HR | ALL | 1ST | 16051124
| 451476 | 512414 | 1.9246 | 81.15 | 81.15 | 0 | 24-HR | ALL | 1ST | 16051124
| 451726 | 512414 | 1.976 | 92.99 | 95 | 0 | 24-HR | ALL | 1ST | 16051124
| 451976 | 512414 | 1.9548 | 87.02 | 87.02 | 0 | 24-HR | ALL | 1ST | 16051124
| 452226 | 512414 | 1.8629 | 88.38 | 88.38 | 0 | 24-HR | ALL | 1ST | 16051124
| 452476 | 512414 | 1.7311 | 82.09 | 92 | 0 | 24-HR | ALL | 1ST | 16061224
| 452726 | 512414 | 1.8158 | 83.46 | 83.46 | 0 | 24-HR | ALL | 1ST | 16061224
| 452976 | 512414 | 1.9034 | 85.61 | 85.61 | 0 | 24-HR | ALL | 1ST | 16061224
| 453226 | 512414 | 1.9884 | 90.97 | 90.97 | 0 | 24-HR | ALL | 1ST | 16061224
| 453476 | 512414 | 2.0599 | 83.18 | 83.18 | 0 | 24-HR | ALL | 1ST | 16061224
| 453726 | 512414 | 2.0955 | 79.07 | 82 | 0 | 24-HR | ALL | 1ST | 16061224
| 453976 | 512414 | 2.0833 | 80.03 | 80.03 | 0 | 24-HR | ALL | 1ST | 16061224
| 454226 | 512414 | 2.0197 | 82.38 | 82.38 | 0 | 24-HR | ALL | 1ST | 16061224
| 454476 | 512414 | 1.9127 | 82.14 | 86 | 0 | 24-HR | ALL | 1ST | 16061224
| 454726 | 512414 | 1.8921 | 89.13 | 89.13 | 0 | 24-HR | ALL | 1ST | 16052524
| 454976 | 512414 | 2.0902 | 92.25 | 92.25 | 0 | 24-HR | ALL | 1ST | 16052524
| 455226 | 512414 | 2.1924 | 95.91 | 95.91 | 0 | 24-HR | ALL | 1ST | 16052524
| 455476 | 512414 | 2.3123 | 92.52 | 109 | 0 | 24-HR | ALL | 1ST | 16060124
| 455726 | 512414 | 2.5581 | 84.98 | 129 | 0 | 24-HR | ALL | 1ST | 16060124
| 455976 | 512414 | 2.6948 | 94.37 | 129 | 0 | 24-HR | ALL | 1ST | 16060124
| 456226 | 512414 | 2.6833 | 92.91 | 297 | 0 | 24-HR | ALL | 1ST | 16060124
| 456476 | 512414 | 2.5329 | 98.65 | 297 | 0 | 24-HR | ALL | 1ST | 16060124
| 456726 | 512414 | 2.2574 | 101.91 | 297 | 0 | 24-HR | ALL | 1ST | 16060124
| 456976 | 512414 | 2.0667 | 105.94 | 297 | 0 | 24-HR | ALL | 1ST | 16053124
| 457226 | 512414 | 1.8411 | 113.91 | 312 | 0 | 24-HR | ALL | 1ST | 16053024
| 457476 | 512414 | 1.8391 | 126.02 | 313 | 0 | 24-HR | ALL | 1ST | 16053024
| 457726 | 512414 | 7.1819 | 205.14 | 297 | 0 | 24-HR | ALL | 1ST | 16100224
| 457976 | 512414 | 7.7544 | 237.92 | 297 | 0 | 24-HR | ALL | 1ST | 16100224
| 458226 | 512414 | 7.8919 | 230.71 | 297 | 0 | 24-HR | ALL | 1ST | 16100224
| 458476 | 512414 | 7.1491 | 218.07 | 312 | 0 | 24-HR | ALL | 1ST | 16100224
| 458726 | 512414 | 6.3067 | 217.36 | 313 | 0 | 24-HR | ALL | 1ST | 16100224
| 458976 | 512414 | 5.7746 | 246.1 | 310 | 0 | 24-HR | ALL | 1ST | 16100224
| 459226 | 512414 | 4.032 | 284.97 | 284.97 | 0 | 24-HR | ALL | 1ST | 16091824
| 459476 | 512414 | 3.9691 | 296.03 | 296.03 | 0 | 24-HR | ALL | 1ST | 16091824
| 459726 | 512414 | 3.9394 | 309.09 | 309.09 | 0 | 24-HR | ALL | 1ST | 16022724
| 459976 | 512414 | 4.2721 | 313.97 | 313.97 | 0 | 24-HR | ALL | 1ST | 16022724
| 460226 | 512414 | 4.2875 | 310.28 | 310.28 | 0 | 24-HR | ALL | 1ST | 16022724
| 460476 | 512414 | 3.4879 | 283.69 | 290 | 0 | 24-HR | ALL | 1ST | 16022724
| 460726 | 512414 | 4.8232 | 253.31 | 314 | 0 | 24-HR | ALL | 1ST | 16022824
| 460976 | 512414 | 5.8875 | 231.28 | 314 | 0 | 24-HR | ALL | 1ST | 16022824
| 461226 | 512414 | 5.1832 | 260.89 | 260.89 | 0 | 24-HR | ALL | 1ST | 16022824
| 461476 | 512414 | 4.6454 | 270.12 | 270.12 | 0 | 24-HR | ALL | 1ST | 16100124
| 461726 | 512414 | 6.4823 | 258.46 | 258.46 | 0 | 24-HR | ALL | 1ST | 16100124
| 461976 | 512414 | 8.9662 | 218.47 | 322 | 0 | 24-HR | ALL | 1ST | 16100124
| 462226 | 512414 | 8.7823 | 250.26 | 271 | 0 | 24-HR | ALL | 1ST | 16100124
| 462476 | 512414 | 5.8891 | 278 | 278 | 0 | 24-HR | ALL | 1ST | 16100124
| 462726 | 512414 | 4.3735 | 290.1 | 290.1 | 0 | 24-HR | ALL | 1ST | 16072024
| 462976 | 512414 | 4.1047 | 305.75 | 305.75 | 0 | 24-HR | ALL | 1ST | 16072024
| 463226 | 512414 | 3.9163 | 309.72 | 309.72 | 0 | 24-HR | ALL | 1ST | 16072024
| 463476 | 512414 | 3.135 | 325.1 | 325.1 | 0 | 24-HR | ALL | 1ST | 16072024
| 463726 | 512414 | 3.1122 | 320.97 | 320.97 | 0 | 24-HR | ALL | 1ST | 16072024
| 463976 | 512414 | 3.8831 | 307.98 | 319 | 0 | 24-HR | ALL | 1ST | 16072024
| 464226 | 512414 | 3.6163 | 306.54 | 306.54 | 0 | 24-HR | ALL | 1ST | 16072024
| 464476 | 512414 | 3.3203 | 308.44 | 308.44 | 0 | 24-HR | ALL | 1ST | 16072024
| 464726 | 512414 | 3.0461 | 304.38 | 304.38 | 0 | 24-HR | ALL | 1ST | 16072024
| 464976 | 512414 | 3.0018 | 293 | 293 | 0 | 24-HR | ALL | 1ST | 16012024
| 465226 | 512414 | 3.069 | 286.97 | 286.97 | 0 | 24-HR | ALL | 1ST | 16012024
| 465476 | 512414 | 3.0465 | 279.64 | 279.64 | 0 | 24-HR | ALL | 1ST | 16012024
| 465726 | 512414 | 2.9256 | 271.3 | 271.3 | 0 | 24-HR | ALL | 1ST | 16012024
| 465976 | 512414 | 3.2584 | 250.91 | 250.91 | 0 | 24-HR | ALL | 1ST | 16091924
| 466226 | 512414 | 3.3104 | 246.09 | 262 | 0 | 24-HR | ALL | 1ST | 16091924
| 466476 | 512414 | 2.6469 | 260.3 | 260.3 | 0 | 24-HR | ALL | 1ST | 16091924
| 466726 | 512414 | 2.655 | 264.03 | 264.03 | 0 | 24-HR | ALL | 1ST | 16120524
| 466976 | 512414 | 2.9994 | 274.36 | 277 | 0 | 24-HR | ALL | 1ST | 16120524
| 467226 | 512414 | 3.006 | 271.61 | 271.61 | 0 | 24-HR | ALL | 1ST | 16120524
| 467476 | 512414 | 2.5288 | 251.88 | 251.88 | 0 | 24-HR | ALL | 1ST | 16120524
| 467726 | 512414 | 2.4647 | 220.72 | 279 | 0 | 24-HR | ALL | 1ST | 16041524
| 467976 | 512414 | 2.5696 | 252.09 | 252.09 | 0 | 24-HR | ALL | 1ST | 16120524
| 468226 | 512414 | 2.5409 | 250.94 | 259 | 0 | 24-HR | ALL | 1ST | 16120524
| 468476 | 512414 | 2.2176 | 240.28 | 255 | 0 | 24-HR | ALL | 1ST | 16120524
| 468726 | 512414 | 2.0987 | 235 | 249 | 0 | 24-HR | ALL | 1ST | 16102124
| 468976 | 512414 | 2.2859 | 218.03 | 249 | 0 | 24-HR | ALL | 1ST | 16102124
| 469226 | 512414 | 2.3742 | 214.64 | 227 | 0 | 24-HR | ALL | 1ST | 16102124
| 469476 | 512414 | 2.46 | 213.7 | 220 | 0 | 24-HR | ALL | 1ST | 16102124
| 469726 | 512414 | 2.5016 | 213 | 218 | 0 | 24-HR | ALL | 1ST | 16102124
| 469976 | 512414 | 2.4825 | 195.19 | 215 | 0 | 24-HR | ALL | 1ST | 16021724
| 470226 | 512414 | 2.6638 | 206.09 | 248 | 0 | 24-HR | ALL | 1ST | 16021724
| 470476 | 512414 | 2.7872 | 231 | 239 | 0 | 24-HR | ALL | 1ST | 16051824
| 470726 | 512414 | 2.8883 | 228.64 | 233 | 0 | 24-HR | ALL | 1ST | 16072224
| 470976 | 512414 | 3.0349 | 220.3 | 241 | 0 | 24-HR | ALL | 1ST | 16072224
| 471226 | 512414 | 3.1666 | 224.06 | 239 | 0 | 24-HR | ALL | 1ST | 16051824
| 471476 | 512414 | 3.4081 | 226.64 | 232 | 0 | 24-HR | ALL | 1ST | 16051824
| 441476 | 512664 | 0.78086 | 6.32 | 6.32 | 0 | 24-HR | ALL | 1ST | 16100724
| 441726 | 512664 | 0.77236 | 7.45 | 7.45 | 0 | 24-HR | ALL | 1ST | 16041124
| 441976 | 512664 | 0.81433 | 9.12 | 9.12 | 0 | 24-HR | ALL | 1ST | 16041124
| 442226 | 512664 | 0.85895 | 11.8 | 11.8 | 0 | 24-HR | ALL | 1ST | 16041124
| 442476 | 512664 | 0.91058 | 19 | 19 | 0 | 24-HR | ALL | 1ST | 16041124
| 442726 | 512664 | 0.9576 | 20.85 | 20.85 | 0 | 24-HR | ALL | 1ST | 16041124
| 442976 | 512664 | 0.98288 | 5.96 | 32 | 0 | 24-HR | ALL | 1ST | 16041124
| 443226 | 512664 | 1.0361 | 11.33 | 34 | 0 | 24-HR | ALL | 1ST | 16041124
| 443476 | 512664 | 1.084 | 12.31 | 36 | 0 | 24-HR | ALL | 1ST | 16041124
| 443726 | 512664 | 1.1308 | 12.21 | 37 | 0 | 24-HR | ALL | 1ST | 16041124
| 443976 | 512664 | 1.1894 | 26.17 | 26.17 | 0 | 24-HR | ALL | 1ST | 16041124
| 444226 | 512664 | 1.2264 | 35.15 | 35.15 | 0 | 24-HR | ALL | 1ST | 16041124
| 444476 | 512664 | 1.2732 | 35.32 | 35.32 | 0 | 24-HR | ALL | 1ST | 16041124
| 444726 | 512664 | 1.32 | 34.96 | 34.96 | 0 | 24-HR | ALL | 1ST | 16041124
| 444976 | 512664 | 1.3665 | 34.12 | 36 | 0 | 24-HR | ALL | 1ST | 16041124
| 445226 | 512664 | 1.4169 | 29.68 | 29.68 | 0 | 24-HR | ALL | 1ST | 16041124
| 445476 | 512664 | 1.46 | 29 | 31 | 0 | 24-HR | ALL | 1ST | 16041124
| 445726 | 512664 | 1.4974 | 30 | 39 | 0 | 24-HR | ALL | 1ST | 16041124
| 445976 | 512664 | 1.5271 | 33.32 | 40 | 0 | 24-HR | ALL | 1ST | 16041124
| 446226 | 512664 | 1.5474 | 39.82 | 46 | 0 | 24-HR | ALL | 1ST | 16041124
| 446476 | 512664 | 1.5643 | 44.07 | 47 | 0 | 24-HR | ALL | 1ST | 16041124
| 446726 | 512664 | 1.579 | 43 | 45 | 0 | 24-HR | ALL | 1ST | 16041124
| 446976 | 512664 | 1.5799 | 44.12 | 44.12 | 0 | 24-HR | ALL | 1ST | 16041124
| 447226 | 512664 | 1.5662 | 46.15 | 51 | 0 | 24-HR | ALL | 1ST | 16041124
| 447476 | 512664 | 1.5387 | 46.32 | 51 | 0 | 24-HR | ALL | 1ST | 16041124
| 447726 | 512664 | 1.4908 | 48.57 | 52 | 0 | 24-HR | ALL | 1ST | 16041124
| 447976 | 512664 | 1.4184 | 55.18 | 55.18 | 0 | 24-HR | ALL | 1ST | 16041124
| 448226 | 512664 | 1.3318 | 56 | 56 | 0 | 24-HR | ALL | 1ST | 16041124
| 448476 | 512664 | 1.2285 | 54.49 | 58 | 0 | 24-HR | ALL | 1ST | 16041124
| 448726 | 512664 | 1.2162 | 59.03 | 65 | 0 | 24-HR | ALL | 1ST | 16091524
| 448976 | 512664 | 1.2592 | 62 | 65 | 0 | 24-HR | ALL | 1ST | 16091524
| 449226 | 512664 | 1.2865 | 63.04 | 67 | 0 | 24-HR | ALL | 1ST | 16091524
| 449476 | 512664 | 1.3012 | 65.27 | 71 | 0 | 24-HR | ALL | 1ST | 16091524
| 449726 | 512664 | 1.325 | 79.95 | 79.95 | 0 | 24-HR | ALL | 1ST | 16091524
| 449976 | 512664 | 1.2963 | 74.21 | 77 | 0 | 24-HR | ALL | 1ST | 16091524
| 450226 | 512664 | 1.274 | 72.24 | 80 | 0 | 24-HR | ALL | 1ST | 16091524
| 450476 | 512664 | 1.2534 | 69.08 | 76 | 0 | 24-HR | ALL | 1ST | 16091524
| 450726 | 512664 | 1.4053 | 71.84 | 71.84 | 0 | 24-HR | ALL | 1ST | 16051124
| 450976 | 512664 | 1.5936 | 73.76 | 79 | 0 | 24-HR | ALL | 1ST | 16051124
| 451226 | 512664 | 1.768 | 76.16 | 76.16 | 0 | 24-HR | ALL | 1ST | 16051124
| 451476 | 512664 | 1.9087 | 86.66 | 86.66 | 0 | 24-HR | ALL | 1ST | 16051124
| 451726 | 512664 | 2.0045 | 95.7 | 95.7 | 0 | 24-HR | ALL | 1ST | 16051124
| 451976 | 512664 | 2.0287 | 96.96 | 96.96 | 0 | 24-HR | ALL | 1ST | 16051124
| 452226 | 512664 | 1.9719 | 96.67 | 96.67 | 0 | 24-HR | ALL | 1ST | 16051124
| 452476 | 512664 | 1.8386 | 84.19 | 84.19 | 0 | 24-HR | ALL | 1ST | 16051124
| 452726 | 512664 | 1.8173 | 82.2 | 82.2 | 0 | 24-HR | ALL | 1ST | 16061224
| 452976 | 512664 | 1.9098 | 78.3 | 89 | 0 | 24-HR | ALL | 1ST | 16061224
| 453226 | 512664 | 1.9941 | 88 | 91 | 0 | 24-HR | ALL | 1ST | 16061224
| 453476 | 512664 | 2.0741 | 83.44 | 83.44 | 0 | 24-HR | ALL | 1ST | 16061224
| 453726 | 512664 | 2.124 | 83.18 | 83.18 | 0 | 24-HR | ALL | 1ST | 16061224
| 453976 | 512664 | 2.1278 | 83.91 | 83.91 | 0 | 24-HR | ALL | 1ST | 16061224
| 454226 | 512664 | 2.0778 | 87.39 | 87.39 | 0 | 24-HR | ALL | 1ST | 16061224
| 454476 | 512664 | 1.9737 | 83.82 | 83.82 | 0 | 24-HR | ALL | 1ST | 16061224
| 454726 | 512664 | 1.9159 | 89 | 96 | 0 | 24-HR | ALL | 1ST | 16052524
| 454976 | 512664 | 2.1434 | 87.08 | 93 | 0 | 24-HR | ALL | 1ST | 16052524
| 455226 | 512664 | 2.2705 | 88.96 | 99 | 0 | 24-HR | ALL | 1ST | 16052524
| 455476 | 512664 | 2.3832 | 88.12 | 93 | 0 | 24-HR | ALL | 1ST | 16060124
| 455726 | 512664 | 2.6583 | 82.96 | 129 | 0 | 24-HR | ALL | 1ST | 16060124
| 455976 | 512664 | 2.8093 | 84.91 | 297 | 0 | 24-HR | ALL | 1ST | 16060124
| 456226 | 512664 | 2.8103 | 90.15 | 297 | 0 | 24-HR | ALL | 1ST | 16060124
| 456476 | 512664 | 2.6512 | 94.36 | 297 | 0 | 24-HR | ALL | 1ST | 16060124
| 456726 | 512664 | 2.3588 | 102.7 | 297 | 0 | 24-HR | ALL | 1ST | 16053124
| 456976 | 512664 | 2.1605 | 103 | 312 | 0 | 24-HR | ALL | 1ST | 16053124
| 457226 | 512664 | 1.9163 | 108.48 | 313 | 0 | 24-HR | ALL | 1ST | 16053024
| 457476 | 512664 | 1.9062 | 118.87 | 313 | 0 | 24-HR | ALL | 1ST | 16053024
| 457726 | 512664 | 7.0352 | 196.02 | 297 | 0 | 24-HR | ALL | 1ST | 16100224
| 457976 | 512664 | 4.9244 | 269.56 | 297 | 0 | 24-HR | ALL | 1ST | 16021724
| 458226 | 512664 | 6.2693 | 253.85 | 297 | 0 | 24-HR | ALL | 1ST | 16100224
| 458476 | 512664 | 7.0978 | 235.91 | 312 | 0 | 24-HR | ALL | 1ST | 16100224
| 458726 | 512664 | 6.032 | 253.48 | 312 | 0 | 24-HR | ALL | 1ST | 16100224
| 458976 | 512664 | 4.2532 | 299.58 | 299.58 | 0 | 24-HR | ALL | 1ST | 16091824
| 459226 | 512664 | 4.1935 | 300.73 | 300.73 | 0 | 24-HR | ALL | 1ST | 16091824
| 459476 | 512664 | 3.9843 | 305.56 | 305.56 | 0 | 24-HR | ALL | 1ST | 16091824
| 459726 | 512664 | 4.1706 | 308.94 | 314 | 0 | 24-HR | ALL | 1ST | 16022724
| 459976 | 512664 | 4.11 | 298.49 | 317 | 0 | 24-HR | ALL | 1ST | 16022724
| 460226 | 512664 | 4.0014 | 294.44 | 314 | 0 | 24-HR | ALL | 1ST | 16022724
| 460476 | 512664 | 3.5429 | 272.65 | 314 | 0 | 24-HR | ALL | 1ST | 16022824
| 460726 | 512664 | 5.8155 | 242.13 | 314 | 0 | 24-HR | ALL | 1ST | 16022824
| 460976 | 512664 | 6.1419 | 238.09 | 286 | 0 | 24-HR | ALL | 1ST | 16022824
| 461226 | 512664 | 4.3862 | 271.96 | 271.96 | 0 | 24-HR | ALL | 1ST | 16022824
| 461476 | 512664 | 4.1814 | 288.81 | 288.81 | 0 | 24-HR | ALL | 1ST | 16100124
| 461726 | 512664 | 6.91 | 264.58 | 264.58 | 0 | 24-HR | ALL | 1ST | 16100124
| 461976 | 512664 | 10.1073 | 224.61 | 323 | 0 | 24-HR | ALL | 1ST | 16100124
| 462226 | 512664 | 7.5679 | 264.72 | 264.72 | 0 | 24-HR | ALL | 1ST | 16100124
| 462476 | 512664 | 4.6488 | 289.24 | 289.24 | 0 | 24-HR | ALL | 1ST | 16100124
| 462726 | 512664 | 3.9976 | 311.15 | 311.15 | 0 | 24-HR | ALL | 1ST | 16072024
| 462976 | 512664 | 3.5988 | 319.88 | 319.88 | 0 | 24-HR | ALL | 1ST | 16072024
| 463226 | 512664 | 3.495 | 318.76 | 318.76 | 0 | 24-HR | ALL | 1ST | 16072024
| 463476 | 512664 | 3.463 | 317.24 | 328 | 0 | 24-HR | ALL | 1ST | 16072024
| 463726 | 512664 | 3.1481 | 318.24 | 323 | 0 | 24-HR | ALL | 1ST | 16072024
| 463976 | 512664 | 3.061 | 313.08 | 313.08 | 0 | 24-HR | ALL | 1ST | 16072024
| 464226 | 512664 | 2.8653 | 310.73 | 310.73 | 0 | 24-HR | ALL | 1ST | 16072024
| 464476 | 512664 | 3.1189 | 306.24 | 308 | 0 | 24-HR | ALL | 1ST | 16072024
| 464726 | 512664 | 3.1768 | 307.24 | 307.24 | 0 | 24-HR | ALL | 1ST | 16012024
| 464976 | 512664 | 3.2946 | 301 | 301 | 0 | 24-HR | ALL | 1ST | 16012024
| 465226 | 512664 | 3.365 | 296.85 | 296.85 | 0 | 24-HR | ALL | 1ST | 16012024
| 465476 | 512664 | 3.3035 | 286.03 | 286.03 | 0 | 24-HR | ALL | 1ST | 16012024
| 465726 | 512664 | 3.1308 | 275.95 | 275.95 | 0 | 24-HR | ALL | 1ST | 16012024
| 465976 | 512664 | 3.0802 | 274.7 | 274.7 | 0 | 24-HR | ALL | 1ST | 16012024
| 466226 | 512664 | 2.9026 | 269.36 | 269.36 | 0 | 24-HR | ALL | 1ST | 16012024
| 466476 | 512664 | 3.0598 | 276.45 | 276.45 | 0 | 24-HR | ALL | 1ST | 16120524
| 466726 | 512664 | 3.0875 | 273.06 | 275 | 0 | 24-HR | ALL | 1ST | 16120524
| 466976 | 512664 | 2.9187 | 262.84 | 275 | 0 | 24-HR | ALL | 1ST | 16120524
| 467226 | 512664 | 2.6507 | 251.46 | 276 | 0 | 24-HR | ALL | 1ST | 16120524
| 467476 | 512664 | 2.3699 | 242.09 | 264 | 0 | 24-HR | ALL | 1ST | 16120524
| 467726 | 512664 | 2.3217 | 225.78 | 253 | 0 | 24-HR | ALL | 1ST | 16041524
| 467976 | 512664 | 2.2439 | 220.19 | 262 | 0 | 24-HR | ALL | 1ST | 16041524
| 468226 | 512664 | 2.0702 | 206.24 | 263 | 0 | 24-HR | ALL | 1ST | 16041524
| 468476 | 512664 | 1.9621 | 201.4 | 263 | 0 | 24-HR | ALL | 1ST | 16102124
| 468726 | 512664 | 1.9649 | 196.24 | 261 | 0 | 24-HR | ALL | 1ST | 16102124
| 468976 | 512664 | 2.3626 | 205.84 | 249 | 0 | 24-HR | ALL | 1ST | 16102124
| 469226 | 512664 | 2.3594 | 204.48 | 210 | 0 | 24-HR | ALL | 1ST | 16021724
| 469476 | 512664 | 2.5904 | 202 | 212 | 0 | 24-HR | ALL | 1ST | 16021724
| 469726 | 512664 | 2.7052 | 201.13 | 213 | 0 | 24-HR | ALL | 1ST | 16021724
| 469976 | 512664 | 2.5877 | 191.68 | 214 | 0 | 24-HR | ALL | 1ST | 16092024
| 470226 | 512664 | 2.7822 | 201.12 | 236 | 0 | 24-HR | ALL | 1ST | 16072224
| 470476 | 512664 | 3.0997 | 222 | 231 | 0 | 24-HR | ALL | 1ST | 16072224
| 470726 | 512664 | 3.1336 | 220.64 | 230 | 0 | 24-HR | ALL | 1ST | 16072224
| 470976 | 512664 | 3.0497 | 209.55 | 224 | 0 | 24-HR | ALL | 1ST | 16072224
| 471226 | 512664 | 3.3357 | 216.12 | 227 | 0 | 24-HR | ALL | 1ST | 16051824
| 471476 | 512664 | 3.282 | 210 | 229 | 0 | 24-HR | ALL | 1ST | 16051824
| 441476 | 512914 | 0.79339 | 5.71 | 5.71 | 0 | 24-HR | ALL | 1ST | 16100724
| 441726 | 512914 | 0.78636 | 7 | 10 | 0 | 24-HR | ALL | 1ST | 16100724
| 441976 | 512914 | 0.76996 | 6.01 | 10 | 0 | 24-HR | ALL | 1ST | 16100724
| 442226 | 512914 | 0.81889 | 30.87 | 30.87 | 0 | 24-HR | ALL | 1ST | 16041124
| 442476 | 512914 | 0.86891 | 23.55 | 23.55 | 0 | 24-HR | ALL | 1ST | 16041124
| 442726 | 512914 | 0.91508 | 21.23 | 21.23 | 0 | 24-HR | ALL | 1ST | 16041124
| 442976 | 512914 | 0.95034 | 12.12 | 12.12 | 0 | 24-HR | ALL | 1ST | 16041124
| 443226 | 512914 | 0.99242 | 8.39 | 26 | 0 | 24-HR | ALL | 1ST | 16041124
| 443476 | 512914 | 1.053 | 29.21 | 29.21 | 0 | 24-HR | ALL | 1ST | 16041124
| 443726 | 512914 | 1.1007 | 31.13 | 31.13 | 0 | 24-HR | ALL | 1ST | 16041124
| 443976 | 512914 | 1.153 | 29 | 34 | 0 | 24-HR | ALL | 1ST | 16041124
| 444226 | 512914 | 1.1972 | 34.8 | 34.8 | 0 | 24-HR | ALL | 1ST | 16041124
| 444476 | 512914 | 1.247 | 35.21 | 35.21 | 0 | 24-HR | ALL | 1ST | 16041124
| 444726 | 512914 | 1.2985 | 34 | 35 | 0 | 24-HR | ALL | 1ST | 16041124
| 444976 | 512914 | 1.3496 | 32.97 | 32.97 | 0 | 24-HR | ALL | 1ST | 16041124
| 445226 | 512914 | 1.4072 | 27.22 | 30 | 0 | 24-HR | ALL | 1ST | 16041124
| 445476 | 512914 | 1.4509 | 29.79 | 29.79 | 0 | 24-HR | ALL | 1ST | 16041124
| 445726 | 512914 | 1.4978 | 28.97 | 30 | 0 | 24-HR | ALL | 1ST | 16041124
| 445976 | 512914 | 1.5342 | 32.65 | 32.65 | 0 | 24-HR | ALL | 1ST | 16041124
| 446226 | 512914 | 1.565 | 37.48 | 39 | 0 | 24-HR | ALL | 1ST | 16041124
| 446476 | 512914 | 1.5987 | 36.8 | 46 | 0 | 24-HR | ALL | 1ST | 16041124
| 446726 | 512914 | 1.6195 | 40 | 42 | 0 | 24-HR | ALL | 1ST | 16041124
| 446976 | 512914 | 1.6309 | 43.48 | 43.48 | 0 | 24-HR | ALL | 1ST | 16041124
| 447226 | 512914 | 1.6374 | 41.85 | 47 | 0 | 24-HR | ALL | 1ST | 16041124
| 447476 | 512914 | 1.6239 | 44.65 | 50 | 0 | 24-HR | ALL | 1ST | 16041124
| 447726 | 512914 | 1.5932 | 47.76 | 50 | 0 | 24-HR | ALL | 1ST | 16041124
| 447976 | 512914 | 1.542 | 51.78 | 57 | 0 | 24-HR | ALL | 1ST | 16041124
| 448226 | 512914 | 1.4681 | 57.08 | 57.08 | 0 | 24-HR | ALL | 1ST | 16041124
| 448476 | 512914 | 1.3838 | 51.94 | 56 | 0 | 24-HR | ALL | 1ST | 16041124
| 448726 | 512914 | 1.2661 | 56.79 | 60 | 0 | 24-HR | ALL | 1ST | 16041124
| 464226 | 512914 | 3.3005 | 303.4 | 311 | 0 | 24-HR | ALL | 1ST | 16072024
| 464476 | 512914 | 3.3215 | 298.55 | 310 | 0 | 24-HR | ALL | 1ST | 16012024
| 464726 | 512914 | 3.4553 | 296.94 | 309 | 0 | 24-HR | ALL | 1ST | 16012024
| 464976 | 512914 | 3.4992 | 291.79 | 305 | 0 | 24-HR | ALL | 1ST | 16012024
| 465226 | 512914 | 3.5273 | 296.82 | 296.82 | 0 | 24-HR | ALL | 1ST | 16012024
| 465476 | 512914 | 3.505 | 293.28 | 293.28 | 0 | 24-HR | ALL | 1ST | 16012024
| 465726 | 512914 | 3.3295 | 283.06 | 283.06 | 0 | 24-HR | ALL | 1ST | 16012024
| 465976 | 512914 | 3.0995 | 274.94 | 274.94 | 0 | 24-HR | ALL | 1ST | 16012024
| 466226 | 512914 | 3.0273 | 269.56 | 269.56 | 0 | 24-HR | ALL | 1ST | 16120524
| 466476 | 512914 | 3.1017 | 267.79 | 279 | 0 | 24-HR | ALL | 1ST | 16120524
| 466726 | 512914 | 2.8405 | 255.74 | 279 | 0 | 24-HR | ALL | 1ST | 16120524
| 466976 | 512914 | 2.6643 | 249.08 | 274 | 0 | 24-HR | ALL | 1ST | 16120524
| 467226 | 512914 | 2.3494 | 238.74 | 269 | 0 | 24-HR | ALL | 1ST | 16120524
| 467476 | 512914 | 2.3886 | 223.53 | 272 | 0 | 24-HR | ALL | 1ST | 16041524
| 467726 | 512914 | 2.3328 | 208.35 | 263 | 0 | 24-HR | ALL | 1ST | 16041524
| 467976 | 512914 | 1.9164 | 197.65 | 261 | 0 | 24-HR | ALL | 1ST | 16041524
| 468226 | 512914 | 1.9077 | 194.56 | 262 | 0 | 24-HR | ALL | 1ST | 16102124
| 468476 | 512914 | 1.899 | 190.79 | 261 | 0 | 24-HR | ALL | 1ST | 16102124
| 468726 | 512914 | 2.1938 | 191.15 | 248 | 0 | 24-HR | ALL | 1ST | 16021724
| 468976 | 512914 | 2.6392 | 205.68 | 236 | 0 | 24-HR | ALL | 1ST | 16021724
| 469226 | 512914 | 2.8103 | 205.57 | 236 | 0 | 24-HR | ALL | 1ST | 16021724
| 469476 | 512914 | 2.8172 | 203.18 | 203.18 | 0 | 24-HR | ALL | 1ST | 16021724
| 469726 | 512914 | 2.7287 | 198.76 | 200 | 0 | 24-HR | ALL | 1ST | 16072224
| 469976 | 512914 | 2.9227 | 195 | 195 | 0 | 24-HR | ALL | 1ST | 16092024
| 470226 | 512914 | 2.9707 | 195.02 | 231 | 0 | 24-HR | ALL | 1ST | 16092024
| 470476 | 512914 | 3.2259 | 215.23 | 223 | 0 | 24-HR | ALL | 1ST | 16072224
| 470726 | 512914 | 3.2611 | 212.08 | 222 | 0 | 24-HR | ALL | 1ST | 16051824
| 470976 | 512914 | 3.1486 | 205.79 | 210 | 0 | 24-HR | ALL | 1ST | 16051824
| 471226 | 512914 | 3.1518 | 201.79 | 223 | 0 | 24-HR | ALL | 1ST | 16051824
| 471476 | 512914 | 3.0825 | 197.87 | 221 | 0 | 24-HR | ALL | 1ST | 16051824
| 441476 | 513164 | 0.84182 | 17.12 | 17.12 | 0 | 24-HR | ALL | 1ST | 16100724
| 441726 | 513164 | 0.85096 | 30.3 | 30.3 | 0 | 24-HR | ALL | 1ST | 16100724
| 441976 | 513164 | 0.84282 | 26.68 | 26.68 | 0 | 24-HR | ALL | 1ST | 16100724
| 442226 | 513164 | 0.83052 | 31.44 | 31.44 | 0 | 24-HR | ALL | 1ST | 16100724
| 442476 | 513164 | 0.81884 | 25.47 | 25.47 | 0 | 24-HR | ALL | 1ST | 16041124
| 442726 | 513164 | 0.86652 | 23.97 | 23.97 | 0 | 24-HR | ALL | 1ST | 16041124
| 442976 | 513164 | 0.90654 | 14.09 | 14.09 | 0 | 24-HR | ALL | 1ST | 16041124
| 443226 | 513164 | 0.9491 | 9.56 | 30 | 0 | 24-HR | ALL | 1ST | 16041124
| 443476 | 513164 | 1.0116 | 26.47 | 31 | 0 | 24-HR | ALL | 1ST | 16041124
| 443726 | 513164 | 1.0606 | 29.17 | 32 | 0 | 24-HR | ALL | 1ST | 16041124
| 443976 | 513164 | 1.1123 | 30 | 30 | 0 | 24-HR | ALL | 1ST | 16041124
| 444226 | 513164 | 1.1618 | 33.46 | 33.46 | 0 | 24-HR | ALL | 1ST | 16041124
| 444476 | 513164 | 1.2158 | 33 | 36 | 0 | 24-HR | ALL | 1ST | 16041124
| 444726 | 513164 | 1.2697 | 32.83 | 35 | 0 | 24-HR | ALL | 1ST | 16041124
| 444976 | 513164 | 1.3238 | 32.52 | 32.52 | 0 | 24-HR | ALL | 1ST | 16041124
| 445226 | 513164 | 1.3857 | 26.91 | 26.91 | 0 | 24-HR | ALL | 1ST | 16041124
| 445476 | 513164 | 1.4412 | 25.59 | 30 | 0 | 24-HR | ALL | 1ST | 16041124
| 445726 | 513164 | 1.4913 | 26.47 | 29 | 0 | 24-HR | ALL | 1ST | 16041124
| 445976 | 513164 | 1.5377 | 28.17 | 34 | 0 | 24-HR | ALL | 1ST | 16041124
| 446226 | 513164 | 1.5799 | 30.46 | 38 | 0 | 24-HR | ALL | 1ST | 16041124
| 446476 | 513164 | 1.6126 | 35.96 | 35.96 | 0 | 24-HR | ALL | 1ST | 16041124
| 446726 | 513164 | 1.6387 | 42.65 | 42.65 | 0 | 24-HR | ALL | 1ST | 16041124
| 446976 | 513164 | 1.6672 | 43 | 43 | 0 | 24-HR | ALL | 1ST | 16041124
| 447226 | 513164 | 1.6899 | 40.59 | 44 | 0 | 24-HR | ALL | 1ST | 16041124
| 447476 | 513164 | 1.692 | 44 | 44 | 0 | 24-HR | ALL | 1ST | 16041124
| 447726 | 513164 | 1.687 | 41.62 | 48 | 0 | 24-HR | ALL | 1ST | 16041124
| 447976 | 513164 | 1.6591 | 42.65 | 56 | 0 | 24-HR | ALL | 1ST | 16041124
| 448226 | 513164 | 1.5997 | 52 | 58 | 0 | 24-HR | ALL | 1ST | 16041124
| 448476 | 513164 | 1.5222 | 57.7 | 57.7 | 0 | 24-HR | ALL | 1ST | 16041124
| 448726 | 513164 | 1.4263 | 57.97 | 57.97 | 0 | 24-HR | ALL | 1ST | 16041124
| 464226 | 513164 | 3.4006 | 288.92 | 312 | 0 | 24-HR | ALL | 1ST | 16012024
| 464476 | 513164 | 3.4303 | 282.47 | 307 | 0 | 24-HR | ALL | 1ST | 16012024
| 464726 | 513164 | 3.4629 | 279.27 | 306 | 0 | 24-HR | ALL | 1ST | 16012024
| 464976 | 513164 | 3.4905 | 281.08 | 299 | 0 | 24-HR | ALL | 1ST | 16012024
| 465226 | 513164 | 3.532 | 283.91 | 299 | 0 | 24-HR | ALL | 1ST | 16012024
| 465476 | 513164 | 3.5512 | 292.29 | 292.29 | 0 | 24-HR | ALL | 1ST | 16012024
| 465726 | 513164 | 3.3795 | 284.99 | 284.99 | 0 | 24-HR | ALL | 1ST | 16120524
| 465976 | 513164 | 3.2087 | 271 | 276 | 0 | 24-HR | ALL | 1ST | 16120524
| 466226 | 513164 | 3.056 | 262.09 | 272 | 0 | 24-HR | ALL | 1ST | 16120524
| 466476 | 513164 | 2.7178 | 248.43 | 278 | 0 | 24-HR | ALL | 1ST | 16120524
| 466726 | 513164 | 2.6288 | 244.84 | 278 | 0 | 24-HR | ALL | 1ST | 16120524
| 466976 | 513164 | 2.3066 | 231.9 | 276 | 0 | 24-HR | ALL | 1ST | 16041524
| 467226 | 513164 | 2.1864 | 228.29 | 251 | 0 | 24-HR | ALL | 1ST | 16041524
| 467476 | 513164 | 2.2199 | 225.43 | 225.43 | 0 | 24-HR | ALL | 1ST | 16102124
| 467726 | 513164 | 2.2759 | 209.02 | 228 | 0 | 24-HR | ALL | 1ST | 16102124
| 467976 | 513164 | 1.9227 | 188.22 | 253 | 0 | 24-HR | ALL | 1ST | 16111324
| 468226 | 513164 | 2.0375 | 186.43 | 250 | 0 | 24-HR | ALL | 1ST | 16021724
| 468476 | 513164 | 2.5356 | 195.09 | 195.09 | 0 | 24-HR | ALL | 1ST | 16021724
| 468726 | 513164 | 2.7055 | 192 | 236 | 0 | 24-HR | ALL | 1ST | 16021724
| 468976 | 513164 | 2.8669 | 196.47 | 236 | 0 | 24-HR | ALL | 1ST | 16021724
| 469226 | 513164 | 2.8941 | 200.2 | 236 | 0 | 24-HR | ALL | 1ST | 16072224
| 469476 | 513164 | 3.0279 | 195.06 | 236 | 0 | 24-HR | ALL | 1ST | 16092024
| 469726 | 513164 | 3.1764 | 190.44 | 202 | 0 | 24-HR | ALL | 1ST | 16092024
| 469976 | 513164 | 3.1205 | 190.64 | 195 | 0 | 24-HR | ALL | 1ST | 16092024
| 470226 | 513164 | 2.9307 | 193.16 | 222 | 0 | 24-HR | ALL | 1ST | 16092024
| 470476 | 513164 | 3.3636 | 207.87 | 218 | 0 | 24-HR | ALL | 1ST | 16051824
| 470726 | 513164 | 3.0848 | 198.55 | 222 | 0 | 24-HR | ALL | 1ST | 16051824
| 470976 | 513164 | 3.0643 | 196.14 | 208 | 0 | 24-HR | ALL | 1ST | 16051824
| 471226 | 513164 | 3.3913 | 196.44 | 205 | 0 | 24-HR | ALL | 1ST | 16041324
| 471476 | 513164 | 3.536 | 192.82 | 199 | 0 | 24-HR | ALL | 1ST | 16041324
| 441476 | 513414 | 0.86497 | 24.72 | 24.72 | 0 | 24-HR | ALL | 1ST | 16100724
| 441726 | 513414 | 0.85867 | 30.18 | 30.18 | 0 | 24-HR | ALL | 1ST | 16100724
| 441976 | 513414 | 0.85212 | 31.97 | 31.97 | 0 | 24-HR | ALL | 1ST | 16100724
| 442226 | 513414 | 0.8443 | 29.44 | 32 | 0 | 24-HR | ALL | 1ST | 16100724
| 442476 | 513414 | 0.83368 | 29.79 | 29.79 | 0 | 24-HR | ALL | 1ST | 16100724
| 442726 | 513414 | 0.82098 | 21.97 | 21.97 | 0 | 24-HR | ALL | 1ST | 16100724
| 442976 | 513414 | 0.85502 | 13.91 | 13.91 | 0 | 24-HR | ALL | 1ST | 16041124
| 443226 | 513414 | 0.90102 | 11.35 | 25 | 0 | 24-HR | ALL | 1ST | 16041124
| 443476 | 513414 | 0.96514 | 23.06 | 29 | 0 | 24-HR | ALL | 1ST | 16041124
| 443726 | 513414 | 1.0124 | 28.64 | 28.64 | 0 | 24-HR | ALL | 1ST | 16041124
| 443976 | 513414 | 1.0675 | 28 | 30 | 0 | 24-HR | ALL | 1ST | 16041124
| 444226 | 513414 | 1.1211 | 29.88 | 33 | 0 | 24-HR | ALL | 1ST | 16041124
| 444476 | 513414 | 1.1764 | 31 | 31 | 0 | 24-HR | ALL | 1ST | 16041124
| 444726 | 513414 | 1.2304 | 33.7 | 33.7 | 0 | 24-HR | ALL | 1ST | 16041124
| 444976 | 513414 | 1.2885 | 32.97 | 32.97 | 0 | 24-HR | ALL | 1ST | 16041124
| 445226 | 513414 | 1.3552 | 26.64 | 26.64 | 0 | 24-HR | ALL | 1ST | 16041124
| 445476 | 513414 | 1.4113 | 27.7 | 27.7 | 0 | 24-HR | ALL | 1ST | 16041124
| 445726 | 513414 | 1.4698 | 26.88 | 26.88 | 0 | 24-HR | ALL | 1ST | 16041124
| 445976 | 513414 | 1.5204 | 29.72 | 29.72 | 0 | 24-HR | ALL | 1ST | 16041124
| 446226 | 513414 | 1.5681 | 33 | 33 | 0 | 24-HR | ALL | 1ST | 16041124
| 446476 | 513414 | 1.6237 | 30.12 | 43 | 0 | 24-HR | ALL | 1ST | 16041124
| 446726 | 513414 | 1.654 | 39.17 | 44 | 0 | 24-HR | ALL | 1ST | 16041124
| 446976 | 513414 | 1.6856 | 44.7 | 44.7 | 0 | 24-HR | ALL | 1ST | 16041124
| 447226 | 513414 | 1.7372 | 33.27 | 46 | 0 | 24-HR | ALL | 1ST | 16041124
| 447476 | 513414 | 1.7516 | 38.07 | 45 | 0 | 24-HR | ALL | 1ST | 16041124
| 447726 | 513414 | 1.7534 | 43.22 | 43.22 | 0 | 24-HR | ALL | 1ST | 16041124
| 447976 | 513414 | 1.7404 | 48.12 | 48.12 | 0 | 24-HR | ALL | 1ST | 16041124
| 448226 | 513414 | 1.7102 | 51.61 | 56 | 0 | 24-HR | ALL | 1ST | 16041124
| 448476 | 513414 | 1.6622 | 51.12 | 58 | 0 | 24-HR | ALL | 1ST | 16041124
| 448726 | 513414 | 1.5898 | 50 | 58 | 0 | 24-HR | ALL | 1ST | 16041124
| 464226 | 513414 | 3.5503 | 267.67 | 311 | 0 | 24-HR | ALL | 1ST | 16072024
| 464476 | 513414 | 3.3863 | 272.36 | 298 | 0 | 24-HR | ALL | 1ST | 16012024
| 464726 | 513414 | 3.3366 | 269.2 | 296 | 0 | 24-HR | ALL | 1ST | 16012024
| 464976 | 513414 | 3.3125 | 269.51 | 290 | 0 | 24-HR | ALL | 1ST | 16012024
| 465226 | 513414 | 3.3267 | 271.15 | 298 | 0 | 24-HR | ALL | 1ST | 16012024
| 465476 | 513414 | 3.4821 | 279.97 | 295 | 0 | 24-HR | ALL | 1ST | 16120524
| 465726 | 513414 | 3.6793 | 285.96 | 285.96 | 0 | 24-HR | ALL | 1ST | 16120524
| 465976 | 513414 | 3.4629 | 272.82 | 272.82 | 0 | 24-HR | ALL | 1ST | 16120524
| 466226 | 513414 | 3.0727 | 257.72 | 263 | 0 | 24-HR | ALL | 1ST | 16120524
| 466476 | 513414 | 2.7325 | 247.18 | 247.18 | 0 | 24-HR | ALL | 1ST | 16120524
| 466726 | 513414 | 2.7716 | 216.52 | 279 | 0 | 24-HR | ALL | 1ST | 16041524
| 466976 | 513414 | 2.4594 | 213.96 | 277 | 0 | 24-HR | ALL | 1ST | 16041524
| 467226 | 513414 | 2.4242 | 219.51 | 230 | 0 | 24-HR | ALL | 1ST | 16102124
| 467476 | 513414 | 2.6875 | 221.18 | 225 | 0 | 24-HR | ALL | 1ST | 16102124
| 467726 | 513414 | 2.2803 | 197.67 | 226 | 0 | 24-HR | ALL | 1ST | 16102124
| 467976 | 513414 | 2.1211 | 180.12 | 220 | 0 | 24-HR | ALL | 1ST | 16021724
| 468226 | 513414 | 2.3585 | 177.12 | 196 | 0 | 24-HR | ALL | 1ST | 16092024
| 468476 | 513414 | 2.9689 | 197.48 | 197.48 | 0 | 24-HR | ALL | 1ST | 16021724
| 468726 | 513414 | 2.9078 | 195.04 | 195.04 | 0 | 24-HR | ALL | 1ST | 16092024
| 468976 | 513414 | 3.0683 | 197 | 235 | 0 | 24-HR | ALL | 1ST | 16092024
| 469226 | 513414 | 3.2184 | 194.76 | 236 | 0 | 24-HR | ALL | 1ST | 16092024
| 469476 | 513414 | 3.3416 | 183.82 | 202 | 0 | 24-HR | ALL | 1ST | 16092024
| 469726 | 513414 | 3.1867 | 179.24 | 199 | 0 | 24-HR | ALL | 1ST | 16092024
| 469976 | 513414 | 2.9456 | 180.24 | 193 | 0 | 24-HR | ALL | 1ST | 16092024
| 470226 | 513414 | 2.6592 | 181.9 | 214 | 0 | 24-HR | ALL | 1ST | 16103124
| 470476 | 513414 | 2.9351 | 189.37 | 216 | 0 | 24-HR | ALL | 1ST | 16041324
| 470726 | 513414 | 3.1827 | 187.24 | 215 | 0 | 24-HR | ALL | 1ST | 16041324
| 470976 | 513414 | 3.1636 | 181.51 | 204 | 0 | 24-HR | ALL | 1ST | 16041324
| 471226 | 513414 | 3.3621 | 182.25 | 200 | 0 | 24-HR | ALL | 1ST | 16041324
| 471476 | 513414 | 3.8602 | 190.8 | 193 | 0 | 24-HR | ALL | 1ST | 16041324
| 441476 | 513664 | 0.86594 | 28.21 | 28.21 | 0 | 24-HR | ALL | 1ST | 16100724
| 441726 | 513664 | 0.86291 | 30 | 30 | 0 | 24-HR | ALL | 1ST | 16100724
| 441976 | 513664 | 0.85904 | 29.8 | 32 | 0 | 24-HR | ALL | 1ST | 16100724
| 442226 | 513664 | 0.8532 | 32.58 | 32.58 | 0 | 24-HR | ALL | 1ST | 16100724
| 442476 | 513664 | 0.84616 | 28 | 32 | 0 | 24-HR | ALL | 1ST | 16100724
| 442726 | 513664 | 0.8382 | 23.16 | 23.16 | 0 | 24-HR | ALL | 1ST | 16100724
| 442976 | 513664 | 0.79606 | 10.85 | 19 | 0 | 24-HR | ALL | 1ST | 16041124
| 443226 | 513664 | 0.84075 | 7.3 | 23 | 0 | 24-HR | ALL | 1ST | 16041124
| 443476 | 513664 | 0.90836 | 23.8 | 23.8 | 0 | 24-HR | ALL | 1ST | 16041124
| 443726 | 513664 | 0.95896 | 26.92 | 26.92 | 0 | 24-HR | ALL | 1ST | 16041124
| 443976 | 513664 | 1.0148 | 26.85 | 28 | 0 | 24-HR | ALL | 1ST | 16041124
| 444226 | 513664 | 1.0721 | 27 | 29 | 0 | 24-HR | ALL | 1ST | 16041124
| 444476 | 513664 | 1.1292 | 28.64 | 31 | 0 | 24-HR | ALL | 1ST | 16041124
| 444726 | 513664 | 1.1864 | 31.09 | 34 | 0 | 24-HR | ALL | 1ST | 16041124
| 444976 | 513664 | 1.2496 | 29.18 | 35 | 0 | 24-HR | ALL | 1ST | 16041124
| 445226 | 513664 | 1.3059 | 33.21 | 33.21 | 0 | 24-HR | ALL | 1ST | 16041124
| 445476 | 513664 | 1.3752 | 27.85 | 27.85 | 0 | 24-HR | ALL | 1ST | 16041124
| 445726 | 513664 | 1.4324 | 30.8 | 30.8 | 0 | 24-HR | ALL | 1ST | 16041124
| 445976 | 513664 | 1.4931 | 31 | 31 | 0 | 24-HR | ALL | 1ST | 16041124
| 446226 | 513664 | 1.5535 | 30.76 | 33 | 0 | 24-HR | ALL | 1ST | 16041124
| 446476 | 513664 | 1.6091 | 32.04 | 32.04 | 0 | 24-HR | ALL | 1ST | 16041124
| 446726 | 513664 | 1.6667 | 30.65 | 44 | 0 | 24-HR | ALL | 1ST | 16041124
| 446976 | 513664 | 1.7138 | 32.54 | 47 | 0 | 24-HR | ALL | 1ST | 16041124
| 447226 | 513664 | 1.7383 | 44.01 | 44.01 | 0 | 24-HR | ALL | 1ST | 16041124
| 447476 | 513664 | 1.7725 | 45.79 | 45.79 | 0 | 24-HR | ALL | 1ST | 16041124
| 447726 | 513664 | 1.8032 | 43.39 | 45 | 0 | 24-HR | ALL | 1ST | 16041124
| 447976 | 513664 | 1.8143 | 44.77 | 48 | 0 | 24-HR | ALL | 1ST | 16041124
| 448226 | 513664 | 1.8112 | 44.29 | 56 | 0 | 24-HR | ALL | 1ST | 16041124
| 448476 | 513664 | 1.7924 | 40.55 | 57 | 0 | 24-HR | ALL | 1ST | 16041124
| 448726 | 513664 | 1.725 | 53 | 53 | 0 | 24-HR | ALL | 1ST | 16041124
| 464226 | 513664 | 3.9533 | 246.7 | 305 | 0 | 24-HR | ALL | 1ST | 16091924
| 464476 | 513664 | 4.1466 | 244.78 | 304 | 0 | 24-HR | ALL | 1ST | 16091924
| 464726 | 513664 | 3.4344 | 258.36 | 274 | 0 | 24-HR | ALL | 1ST | 16091924
| 464976 | 513664 | 3.0653 | 261.37 | 272 | 0 | 24-HR | ALL | 1ST | 16012024
| 465226 | 513664 | 3.2176 | 264.79 | 274 | 0 | 24-HR | ALL | 1ST | 16120524
| 465476 | 513664 | 3.4854 | 268.94 | 291 | 0 | 24-HR | ALL | 1ST | 16120524
| 465726 | 513664 | 3.7293 | 276 | 288 | 0 | 24-HR | ALL | 1ST | 16120524
| 465976 | 513664 | 3.4835 | 265.97 | 281 | 0 | 24-HR | ALL | 1ST | 16120524
| 466226 | 513664 | 3.1411 | 256.43 | 259 | 0 | 24-HR | ALL | 1ST | 16120524
| 466476 | 513664 | 2.9331 | 250.88 | 250.88 | 0 | 24-HR | ALL | 1ST | 16120524
| 466726 | 513664 | 2.4108 | 219.67 | 254 | 0 | 24-HR | ALL | 1ST | 16102124
| 466976 | 513664 | 2.1117 | 195.64 | 276 | 0 | 24-HR | ALL | 1ST | 16102124
| 467226 | 513664 | 2.5303 | 203.82 | 229 | 0 | 24-HR | ALL | 1ST | 16102124
| 467476 | 513664 | 3.0108 | 217.52 | 222 | 0 | 24-HR | ALL | 1ST | 16102124
| 467726 | 513664 | 2.7559 | 191.41 | 225 | 0 | 24-HR | ALL | 1ST | 16021724
| 467976 | 513664 | 2.767 | 180.06 | 180.06 | 0 | 24-HR | ALL | 1ST | 16092024
| 468226 | 513664 | 3.1006 | 176.18 | 187 | 0 | 24-HR | ALL | 1ST | 16092024
| 468476 | 513664 | 3.3771 | 177.72 | 204 | 0 | 24-HR | ALL | 1ST | 16092024
| 468726 | 513664 | 3.3248 | 195.09 | 196 | 0 | 24-HR | ALL | 1ST | 16092024
| 468976 | 513664 | 3.3117 | 194.99 | 196 | 0 | 24-HR | ALL | 1ST | 16092024
| 469226 | 513664 | 3.3218 | 187.28 | 198 | 0 | 24-HR | ALL | 1ST | 16092024
| 469476 | 513664 | 3.0584 | 175.24 | 192 | 0 | 24-HR | ALL | 1ST | 16092024
| 469726 | 513664 | 2.7058 | 172.79 | 183 | 0 | 24-HR | ALL | 1ST | 16092024
| 469976 | 513664 | 2.3195 | 170.22 | 189 | 0 | 24-HR | ALL | 1ST | 16103124
| 470226 | 513664 | 2.7063 | 174.95 | 191 | 0 | 24-HR | ALL | 1ST | 16041324
| 470476 | 513664 | 2.5797 | 168.79 | 214 | 0 | 24-HR | ALL | 1ST | 16041324
| 470726 | 513664 | 2.7655 | 169.79 | 206 | 0 | 24-HR | ALL | 1ST | 16041324
| 470976 | 513664 | 2.7675 | 168.88 | 197 | 0 | 24-HR | ALL | 1ST | 16041324
| 471226 | 513664 | 3.4755 | 181.24 | 181.24 | 0 | 24-HR | ALL | 1ST | 16041324
| 471476 | 513664 | 3.7123 | 187.87 | 194 | 0 | 24-HR | ALL | 1ST | 16041324
| 441476 | 513914 | 0.86393 | 30.8 | 30.8 | 0 | 24-HR | ALL | 1ST | 16100724
| 441726 | 513914 | 0.86425 | 28.14 | 31 | 0 | 24-HR | ALL | 1ST | 16100724
| 441976 | 513914 | 0.86155 | 31.94 | 31.94 | 0 | 24-HR | ALL | 1ST | 16100724
| 442226 | 513914 | 0.85862 | 29.35 | 29.35 | 0 | 24-HR | ALL | 1ST | 16100724
| 442476 | 513914 | 0.85399 | 28.14 | 28.14 | 0 | 24-HR | ALL | 1ST | 16100724
| 442726 | 513914 | 0.8483 | 24.99 | 24.99 | 0 | 24-HR | ALL | 1ST | 16100724
| 442976 | 513914 | 0.7882 | 7.44 | 21 | 0 | 24-HR | ALL | 1ST | 16100724
| 443226 | 513914 | 0.78256 | 8.23 | 21 | 0 | 24-HR | ALL | 1ST | 16041124
| 443476 | 513914 | 0.84842 | 21.44 | 23 | 0 | 24-HR | ALL | 1ST | 16041124
| 443726 | 513914 | 0.9018 | 20.65 | 27 | 0 | 24-HR | ALL | 1ST | 16041124
| 443976 | 513914 | 0.95896 | 22.68 | 27 | 0 | 24-HR | ALL | 1ST | 16041124
| 444226 | 513914 | 1.0163 | 24.01 | 27 | 0 | 24-HR | ALL | 1ST | 16041124
| 444476 | 513914 | 1.0765 | 24.36 | 29 | 0 | 24-HR | ALL | 1ST | 16041124
| 444726 | 513914 | 1.1343 | 28 | 31 | 0 | 24-HR | ALL | 1ST | 16041124
| 444976 | 513914 | 1.1962 | 29.53 | 29.53 | 0 | 24-HR | ALL | 1ST | 16041124
| 445226 | 513914 | 1.2599 | 30.36 | 34 | 0 | 24-HR | ALL | 1ST | 16041124
| 445476 | 513914 | 1.3251 | 30.76 | 30.76 | 0 | 24-HR | ALL | 1ST | 16041124
| 445726 | 513914 | 1.3939 | 29.02 | 29.02 | 0 | 24-HR | ALL | 1ST | 16041124
| 445976 | 513914 | 1.4593 | 29.64 | 29.64 | 0 | 24-HR | ALL | 1ST | 16041124
| 446226 | 513914 | 1.5229 | 31 | 31 | 0 | 24-HR | ALL | 1ST | 16041124
| 446476 | 513914 | 1.5859 | 31.96 | 31.96 | 0 | 24-HR | ALL | 1ST | 16041124
| 446726 | 513914 | 1.6501 | 31.29 | 31.29 | 0 | 24-HR | ALL | 1ST | 16041124
| 446976 | 513914 | 1.711 | 30.86 | 36 | 0 | 24-HR | ALL | 1ST | 16041124
| 447226 | 513914 | 1.7556 | 36.48 | 46 | 0 | 24-HR | ALL | 1ST | 16041124
| 447476 | 513914 | 1.8016 | 38.46 | 47 | 0 | 24-HR | ALL | 1ST | 16041124
| 447726 | 513914 | 1.839 | 40.91 | 44 | 0 | 24-HR | ALL | 1ST | 16041124
| 447976 | 513914 | 1.8717 | 40.09 | 45 | 0 | 24-HR | ALL | 1ST | 16041124
| 448226 | 513914 | 1.8743 | 48.71 | 48.71 | 0 | 24-HR | ALL | 1ST | 16041124
| 448476 | 513914 | 1.8746 | 48 | 48 | 0 | 24-HR | ALL | 1ST | 16041124
| 448726 | 513914 | 1.8492 | 49.46 | 56 | 0 | 24-HR | ALL | 1ST | 16041124
| 464226 | 513914 | 4.4839 | 228.93 | 299 | 0 | 24-HR | ALL | 1ST | 16091924
| 464476 | 513914 | 4.1887 | 221.54 | 304 | 0 | 24-HR | ALL | 1ST | 16091924
| 464726 | 513914 | 3.4133 | 248.38 | 264 | 0 | 24-HR | ALL | 1ST | 16091924
| 464976 | 513914 | 2.9887 | 240.5 | 271 | 0 | 24-HR | ALL | 1ST | 16091924
| 465226 | 513914 | 2.6962 | 240.44 | 289 | 0 | 24-HR | ALL | 1ST | 16120524
| 465476 | 513914 | 3.4294 | 260.82 | 283 | 0 | 24-HR | ALL | 1ST | 16120524
| 465726 | 513914 | 3.5827 | 265.32 | 279 | 0 | 24-HR | ALL | 1ST | 16120524
| 465976 | 513914 | 3.4358 | 261.44 | 272 | 0 | 24-HR | ALL | 1ST | 16120524
| 466226 | 513914 | 3.3313 | 260.17 | 260.17 | 0 | 24-HR | ALL | 1ST | 16120524
| 466476 | 513914 | 2.741 | 241.37 | 262 | 0 | 24-HR | ALL | 1ST | 16051824
| 466726 | 513914 | 2.8694 | 213.34 | 262 | 0 | 24-HR | ALL | 1ST | 16102124
| 466976 | 513914 | 2.571 | 199.09 | 254 | 0 | 24-HR | ALL | 1ST | 16102124
| 467226 | 513914 | 2.5915 | 185.82 | 226 | 0 | 24-HR | ALL | 1ST | 16021724
| 467476 | 513914 | 3.2298 | 204.48 | 224 | 0 | 24-HR | ALL | 1ST | 16021724
| 467726 | 513914 | 3.1273 | 193.64 | 193.64 | 0 | 24-HR | ALL | 1ST | 16021724
| 467976 | 513914 | 3.4913 | 183.99 | 183.99 | 0 | 24-HR | ALL | 1ST | 16092024
| 468226 | 513914 | 3.6314 | 177 | 177 | 0 | 24-HR | ALL | 1ST | 16092024
| 468476 | 513914 | 3.526 | 171.02 | 204 | 0 | 24-HR | ALL | 1ST | 16092024
| 468726 | 513914 | 3.417 | 191.7 | 195 | 0 | 24-HR | ALL | 1ST | 16092024
| 468976 | 513914 | 3.1122 | 194.97 | 194.97 | 0 | 24-HR | ALL | 1ST | 16072224
| 469226 | 513914 | 3.0248 | 189.28 | 189.28 | 0 | 24-HR | ALL | 1ST | 16103124
| 469476 | 513914 | 2.5255 | 173.15 | 175 | 0 | 24-HR | ALL | 1ST | 16103124
| 469726 | 513914 | 2.6672 | 172.41 | 172.41 | 0 | 24-HR | ALL | 1ST | 16041324
| 469976 | 513914 | 2.5827 | 167.36 | 167.36 | 0 | 24-HR | ALL | 1ST | 16041324
| 470226 | 513914 | 2.4159 | 162.62 | 177 | 0 | 24-HR | ALL | 1ST | 16041324
| 470476 | 513914 | 2.3026 | 160.01 | 195 | 0 | 24-HR | ALL | 1ST | 16041324
| 470726 | 513914 | 2.2634 | 159.65 | 186 | 0 | 24-HR | ALL | 1ST | 16041324
| 470976 | 513914 | 2.3355 | 162.14 | 174 | 0 | 24-HR | ALL | 1ST | 16041324
| 471226 | 513914 | 2.9501 | 175.46 | 184 | 0 | 24-HR | ALL | 1ST | 16041324
| 471476 | 513914 | 2.8365 | 177.46 | 193 | 0 | 24-HR | ALL | 1ST | 16041324
| 441476 | 514164 | 0.86056 | 28 | 31 | 0 | 24-HR | ALL | 1ST | 16100724
| 441726 | 514164 | 0.86129 | 29.12 | 29.12 | 0 | 24-HR | ALL | 1ST | 16100724
| 441976 | 514164 | 0.8611 | 29.97 | 29.97 | 0 | 24-HR | ALL | 1ST | 16100724
| 442226 | 514164 | 0.86021 | 28.56 | 28.56 | 0 | 24-HR | ALL | 1ST | 16100724
| 442476 | 514164 | 0.85784 | 28.04 | 28.04 | 0 | 24-HR | ALL | 1ST | 16100724
| 442726 | 514164 | 0.85483 | 24.97 | 24.97 | 0 | 24-HR | ALL | 1ST | 16100724
| 442976 | 514164 | 0.80536 | 9.52 | 9.52 | 0 | 24-HR | ALL | 1ST | 16100724
| 443226 | 514164 | 0.78595 | 5.82 | 23 | 0 | 24-HR | ALL | 1ST | 16100724
| 443476 | 514164 | 0.82378 | 19.64 | 19.64 | 0 | 24-HR | ALL | 1ST | 16100724
| 443726 | 514164 | 0.83671 | 22 | 22 | 0 | 24-HR | ALL | 1ST | 16041124
| 443976 | 514164 | 0.89273 | 22.73 | 22.73 | 0 | 24-HR | ALL | 1ST | 16041124
| 444226 | 514164 | 0.94995 | 24.15 | 24.15 | 0 | 24-HR | ALL | 1ST | 16041124
| 444476 | 514164 | 1.0129 | 22.32 | 25 | 0 | 24-HR | ALL | 1ST | 16041124
| 444726 | 514164 | 1.0754 | 23.91 | 28 | 0 | 24-HR | ALL | 1ST | 16041124
| 444976 | 514164 | 1.1425 | 23.27 | 30 | 0 | 24-HR | ALL | 1ST | 16041124
| 445226 | 514164 | 1.2046 | 27.08 | 31 | 0 | 24-HR | ALL | 1ST | 16041124
| 445476 | 514164 | 1.2739 | 27.04 | 31 | 0 | 24-HR | ALL | 1ST | 16041124
| 445726 | 514164 | 1.3414 | 29 | 29 | 0 | 24-HR | ALL | 1ST | 16041124
| 445976 | 514164 | 1.4144 | 27.88 | 27.88 | 0 | 24-HR | ALL | 1ST | 16041124
| 446226 | 514164 | 1.4806 | 31 | 31 | 0 | 24-HR | ALL | 1ST | 16041124
| 446476 | 514164 | 1.5483 | 32.85 | 32.85 | 0 | 24-HR | ALL | 1ST | 16041124
| 446726 | 514164 | 1.632 | 26.12 | 32 | 0 | 24-HR | ALL | 1ST | 16041124
| 446976 | 514164 | 1.6902 | 31 | 31 | 0 | 24-HR | ALL | 1ST | 16041124
| 447226 | 514164 | 1.7557 | 31.12 | 38 | 0 | 24-HR | ALL | 1ST | 16041124
| 447476 | 514164 | 1.8196 | 30.12 | 42 | 0 | 24-HR | ALL | 1ST | 16041124
| 447726 | 514164 | 1.8599 | 37.09 | 40 | 0 | 24-HR | ALL | 1ST | 16041124
| 447976 | 514164 | 1.8934 | 44.12 | 44.12 | 0 | 24-HR | ALL | 1ST | 16041124
| 448226 | 514164 | 1.9243 | 47.12 | 49 | 0 | 24-HR | ALL | 1ST | 16041124
| 448476 | 514164 | 1.947 | 46.57 | 48 | 0 | 24-HR | ALL | 1ST | 16041124
| 448726 | 514164 | 1.9556 | 43.12 | 53 | 0 | 24-HR | ALL | 1ST | 16041124
| 464226 | 514164 | 4.0149 | 214.77 | 289 | 0 | 24-HR | ALL | 1ST | 16091924
| 464476 | 514164 | 3.5695 | 205.3 | 296 | 0 | 24-HR | ALL | 1ST | 16092024
| 464726 | 514164 | 2.9388 | 226.41 | 264 | 0 | 24-HR | ALL | 1ST | 16091924
| 464976 | 514164 | 2.9285 | 218.89 | 270 | 0 | 24-HR | ALL | 1ST | 16041524
| 465226 | 514164 | 3.1341 | 221.33 | 287 | 0 | 24-HR | ALL | 1ST | 16041524
| 465476 | 514164 | 3.3206 | 255.04 | 262 | 0 | 24-HR | ALL | 1ST | 16120524
| 465726 | 514164 | 3.5421 | 262.04 | 265 | 0 | 24-HR | ALL | 1ST | 16120524
| 465976 | 514164 | 3.4766 | 261.82 | 261.82 | 0 | 24-HR | ALL | 1ST | 16120524
| 466226 | 514164 | 3.3765 | 256.96 | 260 | 0 | 24-HR | ALL | 1ST | 16051824
| 466476 | 514164 | 3.2263 | 237.24 | 262 | 0 | 24-HR | ALL | 1ST | 16102124
| 466726 | 514164 | 3.1279 | 208.67 | 262 | 0 | 24-HR | ALL | 1ST | 16102124
| 466976 | 514164 | 3.2188 | 196.48 | 259 | 0 | 24-HR | ALL | 1ST | 16021724
| 467226 | 514164 | 3.2324 | 183.98 | 223 | 0 | 24-HR | ALL | 1ST | 16092024
| 467476 | 514164 | 3.4479 | 193.33 | 222 | 0 | 24-HR | ALL | 1ST | 16092024
| 467726 | 514164 | 3.7898 | 186.12 | 201 | 0 | 24-HR | ALL | 1ST | 16092024
| 467976 | 514164 | 3.8437 | 183.12 | 183.12 | 0 | 24-HR | ALL | 1ST | 16092024
| 468226 | 514164 | 3.6835 | 177 | 177 | 0 | 24-HR | ALL | 1ST | 16092024
| 468476 | 514164 | 3.2966 | 170.64 | 170.64 | 0 | 24-HR | ALL | 1ST | 16092024
| 468726 | 514164 | 3.1038 | 185.39 | 194 | 0 | 24-HR | ALL | 1ST | 16103124
| 468976 | 514164 | 3.4452 | 193 | 195 | 0 | 24-HR | ALL | 1ST | 16041324
| 469226 | 514164 | 3.6642 | 188.72 | 188.72 | 0 | 24-HR | ALL | 1ST | 16041324
| 469476 | 514164 | 3.0067 | 172.65 | 176 | 0 | 24-HR | ALL | 1ST | 16041324
| 469726 | 514164 | 2.463 | 162.15 | 174 | 0 | 24-HR | ALL | 1ST | 16041324
| 469976 | 514164 | 2.6311 | 164.2 | 169 | 0 | 24-HR | ALL | 1ST | 16041324
| 470226 | 514164 | 2.3772 | 160.69 | 162 | 0 | 24-HR | ALL | 1ST | 16041324
| 470476 | 514164 | 2.0324 | 156.18 | 161 | 0 | 24-HR | ALL | 1ST | 16041324
| 470726 | 514164 | 1.3795 | 144.72 | 165 | 0 | 24-HR | ALL | 1ST | 16041324
| 470976 | 514164 | 2.1823 | 164.27 | 164.27 | 0 | 24-HR | ALL | 1ST | 16041324
| 471226 | 514164 | 2.2555 | 170 | 177 | 0 | 24-HR | ALL | 1ST | 16041324
| 471476 | 514164 | 2.0249 | 169.76 | 181 | 0 | 24-HR | ALL | 1ST | 16041324
| 441476 | 514414 | 0.85194 | 27.36 | 27.36 | 0 | 24-HR | ALL | 1ST | 16100724
| 441726 | 514414 | 0.8547 | 28 | 29 | 0 | 24-HR | ALL | 1ST | 16100724
| 441976 | 514414 | 0.85647 | 28.79 | 30 | 0 | 24-HR | ALL | 1ST | 16100724
| 442226 | 514414 | 0.85747 | 28.64 | 28.64 | 0 | 24-HR | ALL | 1ST | 16100724
| 442476 | 514414 | 0.85901 | 22.52 | 29 | 0 | 24-HR | ALL | 1ST | 16100724
| 442726 | 514414 | 0.84801 | 19.23 | 28 | 0 | 24-HR | ALL | 1ST | 16100724
| 442976 | 514414 | 0.80702 | 8.08 | 10 | 0 | 24-HR | ALL | 1ST | 16100724
| 443226 | 514414 | 0.83307 | 17.4 | 17.4 | 0 | 24-HR | ALL | 1ST | 16100724
| 443476 | 514414 | 0.84213 | 21.82 | 21.82 | 0 | 24-HR | ALL | 1ST | 16100724
| 443726 | 514414 | 0.82796 | 20 | 22 | 0 | 24-HR | ALL | 1ST | 16100724
| 443976 | 514414 | 0.81744 | 17.24 | 23 | 0 | 24-HR | ALL | 1ST | 16041124
| 444226 | 514414 | 0.87973 | 21.03 | 25 | 0 | 24-HR | ALL | 1ST | 16041124
| 444476 | 514414 | 0.93982 | 20.43 | 23 | 0 | 24-HR | ALL | 1ST | 16041124
| 444726 | 514414 | 1.0046 | 21.06 | 24 | 0 | 24-HR | ALL | 1ST | 16041124
| 444976 | 514414 | 1.0716 | 23 | 23 | 0 | 24-HR | ALL | 1ST | 16041124
| 445226 | 514414 | 1.1409 | 23.21 | 27 | 0 | 24-HR | ALL | 1ST | 16041124
| 445476 | 514414 | 1.2122 | 23.63 | 28 | 0 | 24-HR | ALL | 1ST | 16041124
| 445726 | 514414 | 1.2837 | 25 | 29 | 0 | 24-HR | ALL | 1ST | 16041124
| 445976 | 514414 | 1.3547 | 27.65 | 27.65 | 0 | 24-HR | ALL | 1ST | 16041124
| 446226 | 514414 | 1.4262 | 30.61 | 32 | 0 | 24-HR | ALL | 1ST | 16041124
| 446476 | 514414 | 1.5039 | 30 | 32 | 0 | 24-HR | ALL | 1ST | 16041124
| 446726 | 514414 | 1.5754 | 32.86 | 32.86 | 0 | 24-HR | ALL | 1ST | 16041124
| 446976 | 514414 | 1.6459 | 35.61 | 35.61 | 0 | 24-HR | ALL | 1ST | 16041124
| 447226 | 514414 | 1.7251 | 33.03 | 33.03 | 0 | 24-HR | ALL | 1ST | 16041124
| 447476 | 514414 | 1.801 | 31.15 | 31.15 | 0 | 24-HR | ALL | 1ST | 16041124
| 447726 | 514414 | 1.8662 | 32.28 | 40 | 0 | 24-HR | ALL | 1ST | 16041124
| 447976 | 514414 | 1.9221 | 34.82 | 48 | 0 | 24-HR | ALL | 1ST | 16041124
| 448226 | 514414 | 1.9643 | 39.87 | 48 | 0 | 24-HR | ALL | 1ST | 16041124
| 448476 | 514414 | 1.9979 | 43.94 | 48 | 0 | 24-HR | ALL | 1ST | 16041124
| 448726 | 514414 | 2.0194 | 46.79 | 46.79 | 0 | 24-HR | ALL | 1ST | 16041124
| 464226 | 514414 | 4.1872 | 195.09 | 293 | 0 | 24-HR | ALL | 1ST | 16092024
| 464476 | 514414 | 4.024 | 188.42 | 289 | 0 | 24-HR | ALL | 1ST | 16092024
| 464726 | 514414 | 3.4408 | 204.52 | 264 | 0 | 24-HR | ALL | 1ST | 16041524
| 464976 | 514414 | 3.6263 | 200.7 | 265 | 0 | 24-HR | ALL | 1ST | 16041524
| 465226 | 514414 | 3.492 | 204.21 | 285 | 0 | 24-HR | ALL | 1ST | 16041524
| 465476 | 514414 | 2.7667 | 219.46 | 276 | 0 | 24-HR | ALL | 1ST | 16041524
| 465726 | 514414 | 3.479 | 258.57 | 262 | 0 | 24-HR | ALL | 1ST | 16051824
| 465976 | 514414 | 3.7783 | 261.97 | 261.97 | 0 | 24-HR | ALL | 1ST | 16051824
| 466226 | 514414 | 3.6552 | 247.12 | 260 | 0 | 24-HR | ALL | 1ST | 16051824
| 466476 | 514414 | 3.65 | 225.4 | 260 | 0 | 24-HR | ALL | 1ST | 16102124
| 466726 | 514414 | 3.5984 | 207.96 | 262 | 0 | 24-HR | ALL | 1ST | 16021724
| 466976 | 514414 | 3.6208 | 190.43 | 255 | 0 | 24-HR | ALL | 1ST | 16092024
| 467226 | 514414 | 3.9585 | 183.3 | 183.3 | 0 | 24-HR | ALL | 1ST | 16092024
| 467476 | 514414 | 4.0356 | 180.61 | 205 | 0 | 24-HR | ALL | 1ST | 16092024
| 467726 | 514414 | 3.8158 | 190.78 | 190.78 | 0 | 24-HR | ALL | 1ST | 16092024
| 467976 | 514414 | 3.5969 | 176.09 | 187 | 0 | 24-HR | ALL | 1ST | 16092024
| 468226 | 514414 | 3.1941 | 174.97 | 177 | 0 | 24-HR | ALL | 1ST | 16092024
| 468476 | 514414 | 2.4334 | 161.87 | 185 | 0 | 24-HR | ALL | 1ST | 16092024
| 468726 | 514414 | 3.6101 | 184.73 | 186 | 0 | 24-HR | ALL | 1ST | 16041324
| 468976 | 514414 | 3.8462 | 183.77 | 193 | 0 | 24-HR | ALL | 1ST | 16041324
| 469226 | 514414 | 4.0673 | 184.64 | 189 | 0 | 24-HR | ALL | 1ST | 16041324
| 469476 | 514414 | 3.5121 | 175.82 | 175.82 | 0 | 24-HR | ALL | 1ST | 16041324
| 469726 | 514414 | 2.3986 | 160.18 | 161 | 0 | 24-HR | ALL | 1ST | 16041324
| 469976 | 514414 | 2.2906 | 160.06 | 166 | 0 | 24-HR | ALL | 1ST | 16041324
| 470226 | 514414 | 1.6494 | 150.5 | 166 | 0 | 24-HR | ALL | 1ST | 16041324
| 470476 | 514414 | 1.1524 | 140.96 | 160 | 0 | 24-HR | ALL | 1ST | 16041324
| 470726 | 514414 | 1.7858 | 159.77 | 159.77 | 0 | 24-HR | ALL | 1ST | 16041324
| 470976 | 514414 | 1.5973 | 159.34 | 167 | 0 | 24-HR | ALL | 1ST | 16041324
| 471226 | 514414 | 1.4747 | 160.24 | 173 | 0 | 24-HR | ALL | 1ST | 16041324
| 471476 | 514414 | 1.7144 | 172.15 | 172.15 | 0 | 24-HR | ALL | 1ST | 16041324
| 441476 | 514664 | 0.83786 | 27.36 | 27.36 | 0 | 24-HR | ALL | 1ST | 16100724
| 441726 | 514664 | 0.84339 | 26.3 | 28 | 0 | 24-HR | ALL | 1ST | 16100724
| 441976 | 514664 | 0.84705 | 27.46 | 27.46 | 0 | 24-HR | ALL | 1ST | 16100724
| 442226 | 514664 | 0.85027 | 27.36 | 27.36 | 0 | 24-HR | ALL | 1ST | 16100724
| 442476 | 514664 | 0.85265 | 26.7 | 26.7 | 0 | 24-HR | ALL | 1ST | 16100724
| 442726 | 514664 | 0.83374 | 15.9 | 22 | 0 | 24-HR | ALL | 1ST | 16100724
| 442976 | 514664 | 0.79967 | 5.09 | 9 | 0 | 24-HR | ALL | 1ST | 16100724
| 443226 | 514664 | 0.84064 | 18.56 | 18.56 | 0 | 24-HR | ALL | 1ST | 16100724
| 443476 | 514664 | 0.84652 | 20.98 | 20.98 | 0 | 24-HR | ALL | 1ST | 16100724
| 443726 | 514664 | 0.84134 | 21 | 21 | 0 | 24-HR | ALL | 1ST | 16100724
| 443976 | 514664 | 0.83006 | 20 | 20 | 0 | 24-HR | ALL | 1ST | 16100724
| 444226 | 514664 | 0.82462 | 21 | 21 | 0 | 24-HR | ALL | 1ST | 16100724
| 444476 | 514664 | 0.86364 | 22 | 22 | 0 | 24-HR | ALL | 1ST | 16041124
| 444726 | 514664 | 0.92145 | 17.56 | 22 | 0 | 24-HR | ALL | 1ST | 16041124
| 444976 | 514664 | 0.99308 | 21.99 | 21.99 | 0 | 24-HR | ALL | 1ST | 16041124
| 445226 | 514664 | 1.0629 | 21.54 | 24 | 0 | 24-HR | ALL | 1ST | 16041124
| 445476 | 514664 | 1.1357 | 21.18 | 25 | 0 | 24-HR | ALL | 1ST | 16041124
| 445726 | 514664 | 1.21 | 24.03 | 24.03 | 0 | 24-HR | ALL | 1ST | 16041124
| 445976 | 514664 | 1.2889 | 23.82 | 30 | 0 | 24-HR | ALL | 1ST | 16041124
| 446226 | 514664 | 1.3579 | 30.62 | 30.62 | 0 | 24-HR | ALL | 1ST | 16041124
| 446476 | 514664 | 1.4486 | 25.46 | 30 | 0 | 24-HR | ALL | 1ST | 16041124
| 446726 | 514664 | 1.5183 | 32.64 | 32.64 | 0 | 24-HR | ALL | 1ST | 16041124
| 446976 | 514664 | 1.6003 | 32.94 | 37 | 0 | 24-HR | ALL | 1ST | 16041124
| 447226 | 514664 | 1.6814 | 33.46 | 33.46 | 0 | 24-HR | ALL | 1ST | 16041124
| 447476 | 514664 | 1.7584 | 35.26 | 35.26 | 0 | 24-HR | ALL | 1ST | 16041124
| 447726 | 514664 | 1.8445 | 31.85 | 31.85 | 0 | 24-HR | ALL | 1ST | 16041124
| 447976 | 514664 | 1.9324 | 26.93 | 43 | 0 | 24-HR | ALL | 1ST | 16041124
| 448226 | 514664 | 1.9841 | 33.46 | 42 | 0 | 24-HR | ALL | 1ST | 16041124
| 448476 | 514664 | 2.0353 | 37.15 | 46 | 0 | 24-HR | ALL | 1ST | 16041124
| 448726 | 514664 | 2.0739 | 41.46 | 48 | 0 | 24-HR | ALL | 1ST | 16041124
| 464226 | 514664 | 3.4432 | 204.06 | 291 | 0 | 24-HR | ALL | 1ST | 16092024
| 464476 | 514664 | 2.925 | 164.9 | 304 | 0 | 24-HR | ALL | 1ST | 16092024
| 464726 | 514664 | 3.2214 | 181.93 | 264 | 0 | 24-HR | ALL | 1ST | 16041524
| 464976 | 514664 | 3.1532 | 187.52 | 264 | 0 | 24-HR | ALL | 1ST | 16041524
| 465226 | 514664 | 2.4813 | 183.44 | 276 | 0 | 24-HR | ALL | 1ST | 16110824
| 465476 | 514664 | 2.8424 | 203 | 274 | 0 | 24-HR | ALL | 1ST | 16102124
| 465726 | 514664 | 3.5787 | 236.24 | 264 | 0 | 24-HR | ALL | 1ST | 16102124
| 465976 | 514664 | 4.2897 | 257.46 | 262 | 0 | 24-HR | ALL | 1ST | 16051824
| 466226 | 514664 | 3.9524 | 235.75 | 262 | 0 | 24-HR | ALL | 1ST | 16051824
| 466476 | 514664 | 4.0384 | 215.44 | 262 | 0 | 24-HR | ALL | 1ST | 16072224
| 466726 | 514664 | 3.8543 | 204.06 | 210 | 0 | 24-HR | ALL | 1ST | 16072224
| 466976 | 514664 | 3.898 | 197.44 | 197.44 | 0 | 24-HR | ALL | 1ST | 16092024
| 467226 | 514664 | 4.1374 | 183.17 | 183.17 | 0 | 24-HR | ALL | 1ST | 16092024
| 467476 | 514664 | 3.5001 | 165.75 | 200 | 0 | 24-HR | ALL | 1ST | 16092024
| 467726 | 514664 | 3.4309 | 180.22 | 193 | 0 | 24-HR | ALL | 1ST | 16092024
| 467976 | 514664 | 2.6541 | 164.69 | 192 | 0 | 24-HR | ALL | 1ST | 16092024
| 468226 | 514664 | 2.8876 | 170.82 | 176 | 0 | 24-HR | ALL | 1ST | 16041324
| 468476 | 514664 | 2.7031 | 164.81 | 174 | 0 | 24-HR | ALL | 1ST | 16041324
| 468726 | 514664 | 3.7734 | 178 | 189 | 0 | 24-HR | ALL | 1ST | 16041324
| 468976 | 514664 | 4.1051 | 182.44 | 182.44 | 0 | 24-HR | ALL | 1ST | 16041324
| 469226 | 514664 | 3.4664 | 174.8 | 187 | 0 | 24-HR | ALL | 1ST | 16041324
| 469476 | 514664 | 2.9411 | 169.62 | 180 | 0 | 24-HR | ALL | 1ST | 16041324
| 469726 | 514664 | 2.3572 | 163.41 | 163.41 | 0 | 24-HR | ALL | 1ST | 16041324
| 469976 | 514664 | 1.6606 | 153.46 | 162 | 0 | 24-HR | ALL | 1ST | 16041324
| 470226 | 514664 | 1.2118 | 145.61 | 154 | 0 | 24-HR | ALL | 1ST | 16041324
| 470476 | 514664 | 1.1092 | 145.72 | 161 | 0 | 24-HR | ALL | 1ST | 16041324
| 470726 | 514664 | 1.289 | 154.93 | 161 | 0 | 24-HR | ALL | 1ST | 16041324
| 470976 | 514664 | 1.1761 | 154.7 | 160 | 0 | 24-HR | ALL | 1ST | 16041324
| 471226 | 514664 | 1.3241 | 163 | 163 | 0 | 24-HR | ALL | 1ST | 16041324
| 471476 | 514664 | 1.3799 | 167.46 | 174 | 0 | 24-HR | ALL | 1ST | 16041324
| 441476 | 514914 | 0.81705 | 28.56 | 28.56 | 0 | 24-HR | ALL | 1ST | 16100724
| 441726 | 514914 | 0.82483 | 27.27 | 27.27 | 0 | 24-HR | ALL | 1ST | 16100724
| 441976 | 514914 | 0.83186 | 26 | 26 | 0 | 24-HR | ALL | 1ST | 16100724
| 442226 | 514914 | 0.83782 | 25.12 | 28 | 0 | 24-HR | ALL | 1ST | 16100724
| 442476 | 514914 | 0.84257 | 24.69 | 27 | 0 | 24-HR | ALL | 1ST | 16100724
| 442726 | 514914 | 0.84698 | 23 | 23 | 0 | 24-HR | ALL | 1ST | 16100724
| 442976 | 514914 | 0.79972 | 6.8 | 6.8 | 0 | 24-HR | ALL | 1ST | 16100724
| 443226 | 514914 | 0.81519 | 11.86 | 19 | 0 | 24-HR | ALL | 1ST | 16100724
| 443476 | 514914 | 0.83233 | 17.15 | 21 | 0 | 24-HR | ALL | 1ST | 16100724
| 443726 | 514914 | 0.84504 | 21.12 | 21.12 | 0 | 24-HR | ALL | 1ST | 16100724
| 443976 | 514914 | 0.82306 | 16.3 | 20 | 0 | 24-HR | ALL | 1ST | 16100724
| 444226 | 514914 | 0.83128 | 20 | 20 | 0 | 24-HR | ALL | 1ST | 16100724
| 444476 | 514914 | 0.80751 | 15.93 | 22 | 0 | 24-HR | ALL | 1ST | 16100724
| 444726 | 514914 | 0.83256 | 12.46 | 21 | 0 | 24-HR | ALL | 1ST | 16041124
| 444976 | 514914 | 0.90275 | 17.12 | 22 | 0 | 24-HR | ALL | 1ST | 16041124
| 445226 | 514914 | 0.97571 | 20.2 | 22 | 0 | 24-HR | ALL | 1ST | 16041124
| 445476 | 514914 | 1.0499 | 21.7 | 21.7 | 0 | 24-HR | ALL | 1ST | 16041124
| 445726 | 514914 | 1.1262 | 21.88 | 24 | 0 | 24-HR | ALL | 1ST | 16041124
| 445976 | 514914 | 1.2025 | 25 | 25 | 0 | 24-HR | ALL | 1ST | 16041124
| 446226 | 514914 | 1.2849 | 25.3 | 31 | 0 | 24-HR | ALL | 1ST | 16041124
| 446476 | 514914 | 1.3748 | 21.09 | 29 | 0 | 24-HR | ALL | 1ST | 16041124
| 446726 | 514914 | 1.4507 | 29.44 | 33 | 0 | 24-HR | ALL | 1ST | 16041124
| 446976 | 514914 | 1.5441 | 27.21 | 36 | 0 | 24-HR | ALL | 1ST | 16041124
| 447226 | 514914 | 1.6219 | 33.24 | 33.24 | 0 | 24-HR | ALL | 1ST | 16041124
| 447476 | 514914 | 1.7115 | 33.03 | 33.03 | 0 | 24-HR | ALL | 1ST | 16041124
| 447726 | 514914 | 1.8093 | 29.04 | 33 | 0 | 24-HR | ALL | 1ST | 16041124
| 447976 | 514914 | 1.8887 | 31.88 | 31.88 | 0 | 24-HR | ALL | 1ST | 16041124
| 448226 | 514914 | 1.9766 | 29.96 | 33 | 0 | 24-HR | ALL | 1ST | 16041124
| 448476 | 514914 | 2.0405 | 34.7 | 37 | 0 | 24-HR | ALL | 1ST | 16041124
| 448726 | 514914 | 2.103 | 36.85 | 42 | 0 | 24-HR | ALL | 1ST | 16041124
| 464226 | 514914 | 3.8061 | 191.12 | 295 | 0 | 24-HR | ALL | 1ST | 16041524
| 464476 | 514914 | 1.8591 | 156.33 | 305 | 0 | 24-HR | ALL | 1ST | 16092024
| 464726 | 514914 | 1.8703 | 158.37 | 282 | 0 | 24-HR | ALL | 1ST | 16110824
| 464976 | 514914 | 2.0755 | 163.71 | 264 | 0 | 24-HR | ALL | 1ST | 16111324
| 465226 | 514914 | 2.1796 | 163.45 | 276 | 0 | 24-HR | ALL | 1ST | 16111324
| 465476 | 514914 | 3.3329 | 201.37 | 264 | 0 | 24-HR | ALL | 1ST | 16021724
| 465726 | 514914 | 4.0959 | 237.32 | 261 | 0 | 24-HR | ALL | 1ST | 16051824
| 465976 | 514914 | 4.7268 | 245.12 | 261 | 0 | 24-HR | ALL | 1ST | 16051824
| 466226 | 514914 | 4.7904 | 235.43 | 262 | 0 | 24-HR | ALL | 1ST | 16051824
| 466476 | 514914 | 4.5705 | 216.57 | 259 | 0 | 24-HR | ALL | 1ST | 16072224
| 466726 | 514914 | 4.3722 | 209.46 | 209.46 | 0 | 24-HR | ALL | 1ST | 16072224
| 466976 | 514914 | 3.9789 | 199.64 | 199.64 | 0 | 24-HR | ALL | 1ST | 16072224
| 467226 | 514914 | 3.7208 | 193.57 | 193.57 | 0 | 24-HR | ALL | 1ST | 16103124
| 467476 | 514914 | 3.0031 | 171.94 | 171.94 | 0 | 24-HR | ALL | 1ST | 16092024
| 467726 | 514914 | 2.5748 | 164.44 | 192 | 0 | 24-HR | ALL | 1ST | 16041324
| 467976 | 514914 | 2.0218 | 153.16 | 191 | 0 | 24-HR | ALL | 1ST | 16041324
| 468226 | 514914 | 2.0965 | 153.13 | 175 | 0 | 24-HR | ALL | 1ST | 16041324
| 468476 | 514914 | 3.0714 | 166.85 | 172 | 0 | 24-HR | ALL | 1ST | 16041324
| 468726 | 514914 | 3.4374 | 173.12 | 180 | 0 | 24-HR | ALL | 1ST | 16041324
| 468976 | 514914 | 3.6324 | 179 | 182 | 0 | 24-HR | ALL | 1ST | 16041324
| 469226 | 514914 | 2.7007 | 168.76 | 180 | 0 | 24-HR | ALL | 1ST | 16041324
| 469476 | 514914 | 2.2933 | 166 | 170 | 0 | 24-HR | ALL | 1ST | 16041324
| 469726 | 514914 | 1.8756 | 162.09 | 162.09 | 0 | 24-HR | ALL | 1ST | 16041324
| 469976 | 514914 | 1.4451 | 155.88 | 155.88 | 0 | 24-HR | ALL | 1ST | 16041324
| 470226 | 514914 | 1.1762 | 151.52 | 151.52 | 0 | 24-HR | ALL | 1ST | 16041324
| 470476 | 514914 | 0.97335 | 136.57 | 161 | 0 | 24-HR | ALL | 1ST | 16110224
| 470726 | 514914 | 1.0412 | 149 | 157 | 0 | 24-HR | ALL | 1ST | 16110224
| 470976 | 514914 | 1.1526 | 157.66 | 157.66 | 0 | 24-HR | ALL | 1ST | 16041324
| 471226 | 514914 | 1.3426 | 165.09 | 165.09 | 0 | 24-HR | ALL | 1ST | 16041324
| 471476 | 514914 | 1.394 | 166.32 | 166.32 | 0 | 24-HR | ALL | 1ST | 16041324
| 441476 | 515164 | 0.82639 | 26 | 29 | 0 | 24-HR | ALL | 1ST | 16100624
| 441726 | 515164 | 0.8215 | 30.1 | 30.1 | 0 | 24-HR | ALL | 1ST | 16100624
| 441976 | 515164 | 0.82672 | 24.98 | 26 | 0 | 24-HR | ALL | 1ST | 16100624
| 442226 | 515164 | 0.82601 | 24 | 24 | 0 | 24-HR | ALL | 1ST | 16100624
| 442476 | 515164 | 0.8249 | 24.37 | 24.37 | 0 | 24-HR | ALL | 1ST | 16100724
| 442726 | 515164 | 0.83041 | 21.82 | 24 | 0 | 24-HR | ALL | 1ST | 16100724
| 442976 | 515164 | 0.81681 | 16.2 | 16.2 | 0 | 24-HR | ALL | 1ST | 16100724
| 443226 | 515164 | 0.79217 | 7 | 13 | 0 | 24-HR | ALL | 1ST | 16100724
| 443476 | 515164 | 0.78841 | 4.82 | 20 | 0 | 24-HR | ALL | 1ST | 16100724
| 443726 | 515164 | 0.82144 | 15.51 | 22 | 0 | 24-HR | ALL | 1ST | 16100724
| 443976 | 515164 | 0.81672 | 14.3 | 17 | 0 | 24-HR | ALL | 1ST | 16100724
| 444226 | 515164 | 0.7909 | 6.73 | 22 | 0 | 24-HR | ALL | 1ST | 16100724
| 444476 | 515164 | 0.81585 | 15.94 | 15.94 | 0 | 24-HR | ALL | 1ST | 16100724
| 444726 | 515164 | 0.82495 | 20 | 20 | 0 | 24-HR | ALL | 1ST | 16100724
| 444976 | 515164 | 0.81417 | 16.39 | 18 | 0 | 24-HR | ALL | 1ST | 16041124
| 445226 | 515164 | 0.8833 | 19 | 22 | 0 | 24-HR | ALL | 1ST | 16041124
| 445476 | 515164 | 0.95516 | 20 | 22 | 0 | 24-HR | ALL | 1ST | 16041124
| 445726 | 515164 | 1.0301 | 19.99 | 23 | 0 | 24-HR | ALL | 1ST | 16041124
| 445976 | 515164 | 1.1094 | 20 | 26 | 0 | 24-HR | ALL | 1ST | 16041124
| 446226 | 515164 | 1.1952 | 21.09 | 26 | 0 | 24-HR | ALL | 1ST | 16041124
| 446476 | 515164 | 1.2833 | 21.97 | 21.97 | 0 | 24-HR | ALL | 1ST | 16041124
| 446726 | 515164 | 1.3705 | 24.87 | 30 | 0 | 24-HR | ALL | 1ST | 16041124
| 446976 | 515164 | 1.469 | 22.79 | 29 | 0 | 24-HR | ALL | 1ST | 16041124
| 447226 | 515164 | 1.5588 | 25.82 | 37 | 0 | 24-HR | ALL | 1ST | 16041124
| 447476 | 515164 | 1.6487 | 29.21 | 33 | 0 | 24-HR | ALL | 1ST | 16041124
| 447726 | 515164 | 1.7513 | 27.21 | 28 | 0 | 24-HR | ALL | 1ST | 16041124
| 447976 | 515164 | 1.8415 | 30 | 32 | 0 | 24-HR | ALL | 1ST | 16041124
| 448226 | 515164 | 1.9375 | 29.71 | 29.71 | 0 | 24-HR | ALL | 1ST | 16041124
| 448476 | 515164 | 2.0232 | 31.79 | 35 | 0 | 24-HR | ALL | 1ST | 16041124
| 448726 | 515164 | 2.1053 | 33.02 | 37 | 0 | 24-HR | ALL | 1ST | 16041124
| 464226 | 515164 | 3.7733 | 197.61 | 286 | 0 | 24-HR | ALL | 1ST | 16041524
| 464476 | 515164 | 1.5441 | 149.96 | 305 | 0 | 24-HR | ALL | 1ST | 16110824
| 464726 | 515164 | 1.3698 | 144.58 | 292 | 0 | 24-HR | ALL | 1ST | 16081024
| 464976 | 515164 | 1.4744 | 144.94 | 264 | 0 | 24-HR | ALL | 1ST | 16092024
| 465226 | 515164 | 2.113 | 149.82 | 268 | 0 | 24-HR | ALL | 1ST | 16092024
| 465476 | 515164 | 4.0263 | 197.68 | 261 | 0 | 24-HR | ALL | 1ST | 16021724
| 465726 | 515164 | 4.6288 | 231.66 | 243 | 0 | 24-HR | ALL | 1ST | 16051824
| 465976 | 515164 | 5.4898 | 243.77 | 245 | 0 | 24-HR | ALL | 1ST | 16051824
| 466226 | 515164 | 5.5023 | 231.93 | 243 | 0 | 24-HR | ALL | 1ST | 16051824
| 466476 | 515164 | 5.4265 | 223.91 | 223.91 | 0 | 24-HR | ALL | 1ST | 16051824
| 466726 | 515164 | 5.4465 | 218.16 | 218.16 | 0 | 24-HR | ALL | 1ST | 16051824
| 466976 | 515164 | 4.7964 | 204.7 | 204.7 | 0 | 24-HR | ALL | 1ST | 16051824
| 467226 | 515164 | 4.9179 | 197.3 | 197.3 | 0 | 24-HR | ALL | 1ST | 16041324
| 467476 | 515164 | 4.854 | 189.98 | 189.98 | 0 | 24-HR | ALL | 1ST | 16041324
| 467726 | 515164 | 4.2492 | 179.93 | 179.93 | 0 | 24-HR | ALL | 1ST | 16041324
| 467976 | 515164 | 3.9822 | 176.94 | 176.94 | 0 | 24-HR | ALL | 1ST | 16041324
| 468226 | 515164 | 2.8839 | 164.66 | 164.66 | 0 | 24-HR | ALL | 1ST | 16041324
| 468476 | 515164 | 1.7642 | 149.66 | 179 | 0 | 24-HR | ALL | 1ST | 16041324
| 468726 | 515164 | 2.3169 | 162.18 | 177 | 0 | 24-HR | ALL | 1ST | 16041324
| 468976 | 515164 | 2.4923 | 169.61 | 181 | 0 | 24-HR | ALL | 1ST | 16041324
| 469226 | 515164 | 2.0181 | 165.35 | 171 | 0 | 24-HR | ALL | 1ST | 16041324
| 469476 | 515164 | 1.701 | 162.72 | 166 | 0 | 24-HR | ALL | 1ST | 16041324
| 469726 | 515164 | 1.4494 | 159.97 | 162 | 0 | 24-HR | ALL | 1ST | 16041324
| 469976 | 515164 | 1.2236 | 155.92 | 155.92 | 0 | 24-HR | ALL | 1ST | 16041324
| 470226 | 515164 | 1.0428 | 142.41 | 155 | 0 | 24-HR | ALL | 1ST | 16110224
| 470476 | 515164 | 1.0281 | 139.14 | 151 | 0 | 24-HR | ALL | 1ST | 16110224
| 470726 | 515164 | 1.0659 | 147.87 | 147.87 | 0 | 24-HR | ALL | 1ST | 16110224
| 470976 | 515164 | 1.2072 | 156.91 | 158 | 0 | 24-HR | ALL | 1ST | 16041324
| 471226 | 515164 | 1.3743 | 161 | 165 | 0 | 24-HR | ALL | 1ST | 16041324
| 471476 | 515164 | 1.4124 | 160.5 | 167 | 0 | 24-HR | ALL | 1ST | 16041324
| 441476 | 515414 | 0.84271 | 27.74 | 27.74 | 0 | 24-HR | ALL | 1ST | 16100624
| 441726 | 515414 | 0.84569 | 27.86 | 27.86 | 0 | 24-HR | ALL | 1ST | 16100624
| 441976 | 515414 | 0.84065 | 33.87 | 33.87 | 0 | 24-HR | ALL | 1ST | 16100624
| 442226 | 515414 | 0.85587 | 22.71 | 22.71 | 0 | 24-HR | ALL | 1ST | 16100624
| 442476 | 515414 | 0.85556 | 22 | 26 | 0 | 24-HR | ALL | 1ST | 16100624
| 442726 | 515414 | 0.85337 | 24.53 | 24.53 | 0 | 24-HR | ALL | 1ST | 16100624
| 442976 | 515414 | 0.83296 | 14.36 | 20 | 0 | 24-HR | ALL | 1ST | 16100624
| 443226 | 515414 | 0.80849 | 5.3 | 7 | 0 | 24-HR | ALL | 1ST | 16100624
| 443476 | 515414 | 0.80217 | 4 | 4 | 0 | 24-HR | ALL | 1ST | 16100624
| 443726 | 515414 | 0.79641 | 3.29 | 20 | 0 | 24-HR | ALL | 1ST | 16100624
| 443976 | 515414 | 0.79209 | 3.68 | 19 | 0 | 24-HR | ALL | 1ST | 16100624
| 444226 | 515414 | 0.78664 | 3.91 | 6 | 0 | 24-HR | ALL | 1ST | 16100624
| 444476 | 515414 | 0.78449 | 5.64 | 21 | 0 | 24-HR | ALL | 1ST | 16100724
| 444726 | 515414 | 0.8239 | 18.62 | 20 | 0 | 24-HR | ALL | 1ST | 16100724
| 444976 | 515414 | 0.8174 | 18.03 | 18.03 | 0 | 24-HR | ALL | 1ST | 16100724
| 445226 | 515414 | 0.8099 | 17.82 | 17.82 | 0 | 24-HR | ALL | 1ST | 16100724
| 445476 | 515414 | 0.85785 | 19.68 | 19.68 | 0 | 24-HR | ALL | 1ST | 16041124
| 445726 | 515414 | 0.93027 | 20 | 20 | 0 | 24-HR | ALL | 1ST | 16041124
| 445976 | 515414 | 1.0088 | 20.83 | 20.83 | 0 | 24-HR | ALL | 1ST | 16041124
| 446226 | 515414 | 1.0918 | 21.86 | 21.86 | 0 | 24-HR | ALL | 1ST | 16041124
| 446476 | 515414 | 1.1646 | 14.5 | 25 | 0 | 24-HR | ALL | 1ST | 16041124
| 446726 | 515414 | 1.2713 | 23 | 25 | 0 | 24-HR | ALL | 1ST | 16041124
| 446976 | 515414 | 1.3677 | 21.14 | 21.14 | 0 | 24-HR | ALL | 1ST | 16041124
| 447226 | 515414 | 1.4686 | 22.47 | 26 | 0 | 24-HR | ALL | 1ST | 16041124
| 447476 | 515414 | 1.5668 | 25.17 | 30 | 0 | 24-HR | ALL | 1ST | 16041124
| 447726 | 515414 | 1.6609 | 29.99 | 29.99 | 0 | 24-HR | ALL | 1ST | 16041124
| 447976 | 515414 | 1.7598 | 33 | 33 | 0 | 24-HR | ALL | 1ST | 16041124
| 448226 | 515414 | 1.8697 | 31.2 | 31.2 | 0 | 24-HR | ALL | 1ST | 16041124
| 448476 | 515414 | 1.9794 | 29.32 | 32 | 0 | 24-HR | ALL | 1ST | 16041124
| 448726 | 515414 | 2.0824 | 28.9 | 34 | 0 | 24-HR | ALL | 1ST | 16041124
| 464226 | 515414 | 3.0627 | 203.47 | 203.47 | 0 | 24-HR | ALL | 1ST | 16102124
| 464476 | 515414 | 1.6488 | 147.9 | 298 | 0 | 24-HR | ALL | 1ST | 16081024
| 464726 | 515414 | 1.5478 | 140.64 | 287 | 0 | 24-HR | ALL | 1ST | 16092024
| 464976 | 515414 | 1.6611 | 137.15 | 264 | 0 | 24-HR | ALL | 1ST | 16092024
| 465226 | 515414 | 2.0558 | 138.92 | 264 | 0 | 24-HR | ALL | 1ST | 16092024
| 465476 | 515414 | 4.7695 | 172.99 | 262 | 0 | 24-HR | ALL | 1ST | 16092024
| 465726 | 515414 | 5.0114 | 213.3 | 247 | 0 | 24-HR | ALL | 1ST | 16072224
| 465976 | 515414 | 6.0249 | 227.96 | 247 | 0 | 24-HR | ALL | 1ST | 16051824
| 466226 | 515414 | 6.3888 | 230.54 | 230.54 | 0 | 24-HR | ALL | 1ST | 16051824
| 466476 | 515414 | 6.5924 | 228.54 | 228.54 | 0 | 24-HR | ALL | 1ST | 16051824
| 466726 | 515414 | 6.2473 | 218.5 | 221 | 0 | 24-HR | ALL | 1ST | 16051824
| 466976 | 515414 | 6.27 | 212.64 | 212.64 | 0 | 24-HR | ALL | 1ST | 16041324
| 467226 | 515414 | 6.2893 | 207.68 | 207.68 | 0 | 24-HR | ALL | 1ST | 16041324
| 467476 | 515414 | 5.8341 | 200.06 | 200.06 | 0 | 24-HR | ALL | 1ST | 16041324
| 467726 | 515414 | 5.3935 | 197.54 | 197.54 | 0 | 24-HR | ALL | 1ST | 16041324
| 467976 | 515414 | 4.8191 | 194.99 | 194.99 | 0 | 24-HR | ALL | 1ST | 16041324
| 468226 | 515414 | 3.3977 | 178.97 | 178.97 | 0 | 24-HR | ALL | 1ST | 16041324
| 468476 | 515414 | 2.163 | 163.65 | 163.65 | 0 | 24-HR | ALL | 1ST | 16041324
| 468726 | 515414 | 1.0609 | 141.71 | 180 | 0 | 24-HR | ALL | 1ST | 16041324
| 468976 | 515414 | 1.1568 | 147.93 | 180 | 0 | 24-HR | ALL | 1ST | 16041324
| 469226 | 515414 | 1.1701 | 151.27 | 174 | 0 | 24-HR | ALL | 1ST | 16041324
| 469476 | 515414 | 1.2963 | 157.62 | 163 | 0 | 24-HR | ALL | 1ST | 16041324
| 469726 | 515414 | 1.1933 | 155.46 | 161 | 0 | 24-HR | ALL | 1ST | 16041324
| 469976 | 515414 | 1.0611 | 140.37 | 160 | 0 | 24-HR | ALL | 1ST | 16110224
| 470226 | 515414 | 1.0103 | 131.93 | 156 | 0 | 24-HR | ALL | 1ST | 16110224
| 470476 | 515414 | 1.048 | 142.56 | 142.56 | 0 | 24-HR | ALL | 1ST | 16110224
| 470726 | 515414 | 1.0788 | 148.54 | 148.54 | 0 | 24-HR | ALL | 1ST | 16041324
| 470976 | 515414 | 1.2589 | 153 | 161 | 0 | 24-HR | ALL | 1ST | 16041324
| 471226 | 515414 | 1.5182 | 159.03 | 161 | 0 | 24-HR | ALL | 1ST | 16041324
| 471476 | 515414 | 1.5752 | 159.46 | 159.46 | 0 | 24-HR | ALL | 1ST | 16041324
| 441476 | 515664 | 0.85379 | 26.12 | 30 | 0 | 24-HR | ALL | 1ST | 16100624
| 441726 | 515664 | 0.86276 | 24.3 | 29 | 0 | 24-HR | ALL | 1ST | 16100624
| 441976 | 515664 | 0.86624 | 20.27 | 35 | 0 | 24-HR | ALL | 1ST | 16100624
| 442226 | 515664 | 0.87321 | 21.08 | 24 | 0 | 24-HR | ALL | 1ST | 16100624
| 442476 | 515664 | 0.86867 | 18.43 | 22 | 0 | 24-HR | ALL | 1ST | 16100624
| 442726 | 515664 | 0.87938 | 21.15 | 26 | 0 | 24-HR | ALL | 1ST | 16100624
| 442976 | 515664 | 0.86759 | 16.93 | 19 | 0 | 24-HR | ALL | 1ST | 16100624
| 443226 | 515664 | 0.84227 | 7.58 | 7.58 | 0 | 24-HR | ALL | 1ST | 16100624
| 443476 | 515664 | 0.85497 | 12.76 | 12.76 | 0 | 24-HR | ALL | 1ST | 16100624
| 443726 | 515664 | 0.85408 | 13.07 | 13.07 | 0 | 24-HR | ALL | 1ST | 16100624
| 443976 | 515664 | 0.83752 | 7.33 | 7.33 | 0 | 24-HR | ALL | 1ST | 16100624
| 444226 | 515664 | 0.82512 | 3 | 3 | 0 | 24-HR | ALL | 1ST | 16100624
| 444476 | 515664 | 0.82336 | 3.88 | 21 | 0 | 24-HR | ALL | 1ST | 16100624
| 444726 | 515664 | 0.83446 | 11.23 | 19 | 0 | 24-HR | ALL | 1ST | 16100624
| 444976 | 515664 | 0.83921 | 16 | 18 | 0 | 24-HR | ALL | 1ST | 16100624
| 445226 | 515664 | 0.83652 | 18.36 | 18.36 | 0 | 24-HR | ALL | 1ST | 16100624
| 445476 | 515664 | 0.82976 | 19.61 | 21 | 0 | 24-HR | ALL | 1ST | 16100624
| 445726 | 515664 | 0.82637 | 19.12 | 19.12 | 0 | 24-HR | ALL | 1ST | 16041124
| 445976 | 515664 | 0.89899 | 19 | 21 | 0 | 24-HR | ALL | 1ST | 16041124
| 446226 | 515664 | 0.97679 | 18.57 | 22 | 0 | 24-HR | ALL | 1ST | 16041124
| 446476 | 515664 | 1.0561 | 16.03 | 16.03 | 0 | 24-HR | ALL | 1ST | 16041124
| 446726 | 515664 | 1.1488 | 17.52 | 23 | 0 | 24-HR | ALL | 1ST | 16041124
| 446976 | 515664 | 1.25 | 19.88 | 21 | 0 | 24-HR | ALL | 1ST | 16041124
| 447226 | 515664 | 1.3517 | 20 | 22 | 0 | 24-HR | ALL | 1ST | 16041124
| 447476 | 515664 | 1.4521 | 18.08 | 27 | 0 | 24-HR | ALL | 1ST | 16041124
| 447726 | 515664 | 1.5725 | 23 | 31 | 0 | 24-HR | ALL | 1ST | 16041124
| 447976 | 515664 | 1.681 | 25.09 | 34 | 0 | 24-HR | ALL | 1ST | 16041124
| 448226 | 515664 | 1.7941 | 26.12 | 32 | 0 | 24-HR | ALL | 1ST | 16041124
| 448476 | 515664 | 1.9177 | 24 | 30 | 0 | 24-HR | ALL | 1ST | 16041124
| 448726 | 515664 | 2.0275 | 25.88 | 28 | 0 | 24-HR | ALL | 1ST | 16041124
| 464226 | 515664 | 3.1662 | 180.87 | 213 | 0 | 24-HR | ALL | 1ST | 16092024
| 464476 | 515664 | 1.9488 | 141.82 | 292 | 0 | 24-HR | ALL | 1ST | 16092024
| 464726 | 515664 | 1.5076 | 131.12 | 279 | 0 | 24-HR | ALL | 1ST | 16092024
| 464976 | 515664 | 1.6409 | 130.82 | 261 | 0 | 24-HR | ALL | 1ST | 16092024
| 465226 | 515664 | 1.7146 | 131.12 | 264 | 0 | 24-HR | ALL | 1ST | 16092024
| 465476 | 515664 | 1.9328 | 134.85 | 264 | 0 | 24-HR | ALL | 1ST | 16092024
| 465726 | 515664 | 4.1813 | 169.99 | 261 | 0 | 24-HR | ALL | 1ST | 16092024
| 465976 | 515664 | 5.6887 | 207.39 | 246 | 0 | 24-HR | ALL | 1ST | 16051824
| 466226 | 515664 | 6.2047 | 211.56 | 240 | 0 | 24-HR | ALL | 1ST | 16051824
| 466476 | 515664 | 6.7354 | 216.9 | 232 | 0 | 24-HR | ALL | 1ST | 16041324
| 466726 | 515664 | 6.9073 | 219.27 | 219.27 | 0 | 24-HR | ALL | 1ST | 16041324
| 466976 | 515664 | 6.6798 | 214.64 | 214.64 | 0 | 24-HR | ALL | 1ST | 16041324
| 467226 | 515664 | 6.1166 | 209 | 209 | 0 | 24-HR | ALL | 1ST | 16041324
| 467476 | 515664 | 5.3688 | 203.85 | 203.85 | 0 | 24-HR | ALL | 1ST | 16041324
| 467726 | 515664 | 4.6718 | 201.44 | 201.44 | 0 | 24-HR | ALL | 1ST | 16041324
| 467976 | 515664 | 3.6195 | 190.18 | 197 | 0 | 24-HR | ALL | 1ST | 16041324
| 468226 | 515664 | 3.253 | 190 | 190 | 0 | 24-HR | ALL | 1ST | 16051824
| 468476 | 515664 | 2.1673 | 173.76 | 173.76 | 0 | 24-HR | ALL | 1ST | 16041324
| 468726 | 515664 | 1.503 | 160.78 | 160.78 | 0 | 24-HR | ALL | 1ST | 16041324
| 468976 | 515664 | 1.1048 | 142.12 | 172 | 0 | 24-HR | ALL | 1ST | 16110224
| 469226 | 515664 | 1.0998 | 141.36 | 171 | 0 | 24-HR | ALL | 1ST | 16110224
| 469476 | 515664 | 1.1107 | 144.51 | 159 | 0 | 24-HR | ALL | 1ST | 16110224
| 469726 | 515664 | 1.0989 | 145.12 | 159 | 0 | 24-HR | ALL | 1ST | 16110224
| 469976 | 515664 | 1.0054 | 130.88 | 157 | 0 | 24-HR | ALL | 1ST | 16110224
| 470226 | 515664 | 0.96735 | 126.68 | 154 | 0 | 24-HR | ALL | 1ST | 16110224
| 470476 | 515664 | 1.1093 | 146.09 | 146.09 | 0 | 24-HR | ALL | 1ST | 16041324
| 470726 | 515664 | 1.7887 | 163.08 | 163.08 | 0 | 24-HR | ALL | 1ST | 16041324
| 470976 | 515664 | 1.3519 | 151.66 | 160 | 0 | 24-HR | ALL | 1ST | 16041324
| 471226 | 515664 | 1.5701 | 156.97 | 159 | 0 | 24-HR | ALL | 1ST | 16041324
| 471476 | 515664 | 1.4966 | 155.36 | 159 | 0 | 24-HR | ALL | 1ST | 16041324
| 441476 | 515914 | 0.84862 | 28.15 | 28.15 | 0 | 24-HR | ALL | 1ST | 16100624
| 441726 | 515914 | 0.85342 | 31.06 | 31.06 | 0 | 24-HR | ALL | 1ST | 16100624
| 441976 | 515914 | 0.86948 | 20 | 21 | 0 | 24-HR | ALL | 1ST | 16100624
| 442226 | 515914 | 0.87655 | 19.79 | 19.79 | 0 | 24-HR | ALL | 1ST | 16100624
| 442476 | 515914 | 0.8836 | 19.79 | 19.79 | 0 | 24-HR | ALL | 1ST | 16100624
| 442726 | 515914 | 0.89376 | 21.2 | 21.2 | 0 | 24-HR | ALL | 1ST | 16100624
| 442976 | 515914 | 0.8897 | 18.49 | 18.49 | 0 | 24-HR | ALL | 1ST | 16100624
| 443226 | 515914 | 0.88219 | 15 | 15 | 0 | 24-HR | ALL | 1ST | 16100624
| 443476 | 515914 | 0.89689 | 18.8 | 18.8 | 0 | 24-HR | ALL | 1ST | 16100624
| 443726 | 515914 | 0.89348 | 17.21 | 17.21 | 0 | 24-HR | ALL | 1ST | 16100624
| 443976 | 515914 | 0.89298 | 16.79 | 16.79 | 0 | 24-HR | ALL | 1ST | 16100624
| 444226 | 515914 | 0.86657 | 7.18 | 7.18 | 0 | 24-HR | ALL | 1ST | 16100624
| 444476 | 515914 | 0.85822 | 3.79 | 3.79 | 0 | 24-HR | ALL | 1ST | 16100624
| 444726 | 515914 | 0.86132 | 5.55 | 18 | 0 | 24-HR | ALL | 1ST | 16100624
| 444976 | 515914 | 0.88994 | 17.77 | 17.77 | 0 | 24-HR | ALL | 1ST | 16100624
| 445226 | 515914 | 0.88903 | 19.29 | 19.29 | 0 | 24-HR | ALL | 1ST | 16100624
| 445476 | 515914 | 0.8826 | 19.15 | 19.15 | 0 | 24-HR | ALL | 1ST | 16100624
| 445726 | 515914 | 0.8735 | 18.21 | 19 | 0 | 24-HR | ALL | 1ST | 16100624
| 445976 | 515914 | 0.86882 | 19.44 | 19.44 | 0 | 24-HR | ALL | 1ST | 16100624
| 446226 | 515914 | 0.86452 | 19.06 | 19.06 | 0 | 24-HR | ALL | 1ST | 16041124
| 446476 | 515914 | 0.93513 | 13.79 | 16 | 0 | 24-HR | ALL | 1ST | 16041124
| 446726 | 515914 | 1.026 | 16.87 | 16.87 | 0 | 24-HR | ALL | 1ST | 16041124
| 446976 | 515914 | 1.1208 | 18.03 | 19 | 0 | 24-HR | ALL | 1ST | 16041124
| 447226 | 515914 | 1.2229 | 19.2 | 21 | 0 | 24-HR | ALL | 1ST | 16041124
| 447476 | 515914 | 1.3232 | 17.14 | 17.14 | 0 | 24-HR | ALL | 1ST | 16041124
| 447726 | 515914 | 1.4458 | 20.79 | 22 | 0 | 24-HR | ALL | 1ST | 16041124
| 447976 | 515914 | 1.5651 | 22.98 | 25 | 0 | 24-HR | ALL | 1ST | 16041124
| 448226 | 515914 | 1.6878 | 23 | 26 | 0 | 24-HR | ALL | 1ST | 16041124
| 448476 | 515914 | 1.8139 | 21.91 | 24 | 0 | 24-HR | ALL | 1ST | 16041124
| 448726 | 515914 | 1.9344 | 25.28 | 26 | 0 | 24-HR | ALL | 1ST | 16041124
| 464226 | 515914 | 1.0018 | 122.34 | 305 | 0 | 24-HR | ALL | 1ST | 16092024
| 464476 | 515914 | 1.0559 | 121.02 | 296 | 0 | 24-HR | ALL | 1ST | 16092024
| 464726 | 515914 | 1.3093 | 124.58 | 213 | 0 | 24-HR | ALL | 1ST | 16092024
| 464976 | 515914 | 1.2982 | 124.79 | 247 | 0 | 24-HR | ALL | 1ST | 16092024
| 465226 | 515914 | 1.1503 | 123.79 | 261 | 0 | 24-HR | ALL | 1ST | 16092024
| 465476 | 515914 | 1.1413 | 126.51 | 262 | 0 | 24-HR | ALL | 1ST | 16092024
| 465726 | 515914 | 1.6777 | 142.01 | 261 | 0 | 24-HR | ALL | 1ST | 16092024
| 465976 | 515914 | 5.9617 | 193.14 | 242 | 0 | 24-HR | ALL | 1ST | 16041324
| 466226 | 515914 | 6.6694 | 201.5 | 232 | 0 | 24-HR | ALL | 1ST | 16041324
| 466476 | 515914 | 6.517 | 202.58 | 230 | 0 | 24-HR | ALL | 1ST | 16041324
| 466726 | 515914 | 6.2374 | 206.58 | 225 | 0 | 24-HR | ALL | 1ST | 16041324
| 466976 | 515914 | 5.4088 | 202.08 | 219 | 0 | 24-HR | ALL | 1ST | 16041324
| 467226 | 515914 | 4.6473 | 199.58 | 213 | 0 | 24-HR | ALL | 1ST | 16041324
| 467476 | 515914 | 3.9844 | 195.34 | 206 | 0 | 24-HR | ALL | 1ST | 16051824
| 467726 | 515914 | 3.5293 | 193.35 | 203 | 0 | 24-HR | ALL | 1ST | 16051824
| 467976 | 515914 | 2.9014 | 188.03 | 191 | 0 | 24-HR | ALL | 1ST | 16051824
| 468226 | 515914 | 2.4025 | 182.5 | 190 | 0 | 24-HR | ALL | 1ST | 16041324
| 468476 | 515914 | 2.0963 | 176.43 | 176.43 | 0 | 24-HR | ALL | 1ST | 16041324
| 468726 | 515914 | 1.6311 | 164.3 | 164.3 | 0 | 24-HR | ALL | 1ST | 16041324
| 468976 | 515914 | 1.1629 | 148.71 | 148.71 | 0 | 24-HR | ALL | 1ST | 16110224
| 469226 | 515914 | 1.1043 | 143.02 | 143.02 | 0 | 24-HR | ALL | 1ST | 16110224
| 469476 | 515914 | 1.0474 | 137.34 | 154 | 0 | 24-HR | ALL | 1ST | 16110224
| 469726 | 515914 | 1.0354 | 140.49 | 146 | 0 | 24-HR | ALL | 1ST | 16110224
| 469976 | 515914 | 0.95801 | 129.92 | 129.92 | 0 | 24-HR | ALL | 1ST | 16110224
| 470226 | 515914 | 0.92299 | 128.02 | 132 | 0 | 24-HR | ALL | 1ST | 16110224
| 470476 | 515914 | 1.43 | 152.23 | 152.23 | 0 | 24-HR | ALL | 1ST | 16041324
| 470726 | 515914 | 1.6096 | 156.79 | 164 | 0 | 24-HR | ALL | 1ST | 16041324
| 470976 | 515914 | 1.397 | 152.33 | 152.33 | 0 | 24-HR | ALL | 1ST | 16041324
| 471226 | 515914 | 1.4116 | 153.79 | 157 | 0 | 24-HR | ALL | 1ST | 16041324
| 471476 | 515914 | 1.418 | 154 | 156 | 0 | 24-HR | ALL | 1ST | 16071324
| 441476 | 516164 | 0.84316 | 22.17 | 30 | 0 | 24-HR | ALL | 1ST | 16100624
| 441726 | 516164 | 0.8554 | 23 | 32 | 0 | 24-HR | ALL | 1ST | 16100624
| 441976 | 516164 | 0.86669 | 22.47 | 22.47 | 0 | 24-HR | ALL | 1ST | 16100624
| 442226 | 516164 | 0.86232 | 17 | 19 | 0 | 24-HR | ALL | 1ST | 16100624
| 442476 | 516164 | 0.87341 | 17.32 | 19 | 0 | 24-HR | ALL | 1ST | 16100624
| 442726 | 516164 | 0.88288 | 17.47 | 22 | 0 | 24-HR | ALL | 1ST | 16100624
| 442976 | 516164 | 0.89898 | 19.75 | 19.75 | 0 | 24-HR | ALL | 1ST | 16100624
| 443226 | 516164 | 0.90071 | 18.17 | 18.17 | 0 | 24-HR | ALL | 1ST | 16100624
| 443476 | 516164 | 0.91198 | 19.56 | 19.56 | 0 | 24-HR | ALL | 1ST | 16100624
| 443726 | 516164 | 0.91555 | 19 | 19 | 0 | 24-HR | ALL | 1ST | 16100624
| 443976 | 516164 | 0.91295 | 16.86 | 16.86 | 0 | 24-HR | ALL | 1ST | 16100624
| 444226 | 516164 | 0.90442 | 12.96 | 12.96 | 0 | 24-HR | ALL | 1ST | 16100624
| 444476 | 516164 | 0.88033 | 3 | 3 | 0 | 24-HR | ALL | 1ST | 16100624
| 444726 | 516164 | 0.88519 | 3.77 | 5 | 0 | 24-HR | ALL | 1ST | 16100624
| 444976 | 516164 | 0.91754 | 15.07 | 17 | 0 | 24-HR | ALL | 1ST | 16100624
| 445226 | 516164 | 0.92947 | 19.35 | 19.35 | 0 | 24-HR | ALL | 1ST | 16100624
| 445476 | 516164 | 0.9208 | 17.17 | 20 | 0 | 24-HR | ALL | 1ST | 16100624
| 445726 | 516164 | 0.92198 | 18.46 | 18.46 | 0 | 24-HR | ALL | 1ST | 16100624
| 445976 | 516164 | 0.92802 | 22.64 | 22.64 | 0 | 24-HR | ALL | 1ST | 16100624
| 446226 | 516164 | 0.91371 | 18.14 | 18.14 | 0 | 24-HR | ALL | 1ST | 16100624
| 446476 | 516164 | 0.90704 | 17.54 | 17.54 | 0 | 24-HR | ALL | 1ST | 16100624
| 446726 | 516164 | 0.89252 | 11.46 | 18 | 0 | 24-HR | ALL | 1ST | 16041124
| 446976 | 516164 | 0.98692 | 16.3 | 16.3 | 0 | 24-HR | ALL | 1ST | 16041124
| 447226 | 516164 | 1.0804 | 16.03 | 20 | 0 | 24-HR | ALL | 1ST | 16041124
| 447476 | 516164 | 1.1783 | 14.53 | 17 | 0 | 24-HR | ALL | 1ST | 16041124
| 447726 | 516164 | 1.295 | 17.46 | 20 | 0 | 24-HR | ALL | 1ST | 16041124
| 447976 | 516164 | 1.4105 | 17.02 | 23 | 0 | 24-HR | ALL | 1ST | 16041124
| 448226 | 516164 | 1.5487 | 22.64 | 22.64 | 0 | 24-HR | ALL | 1ST | 16041124
| 448476 | 516164 | 1.679 | 23.38 | 23.38 | 0 | 24-HR | ALL | 1ST | 16041124
| 448726 | 516164 | 1.8143 | 23.6 | 31 | 0 | 24-HR | ALL | 1ST | 16041124
| 464226 | 516164 | 5.5655 | 169.99 | 169.99 | 0 | 24-HR | ALL | 1ST | 16092024
| 464476 | 516164 | 3.1099 | 145.22 | 212 | 0 | 24-HR | ALL | 1ST | 16092024
| 464726 | 516164 | 1.2725 | 125.25 | 216 | 0 | 24-HR | ALL | 1ST | 16092024
| 464976 | 516164 | 1.0198 | 121.3 | 246 | 0 | 24-HR | ALL | 1ST | 16120524
| 465226 | 516164 | 1.0156 | 121.4 | 247 | 0 | 24-HR | ALL | 1ST | 16120524
| 465476 | 516164 | 1.0107 | 121.46 | 260 | 0 | 24-HR | ALL | 1ST | 16120524
| 465726 | 516164 | 1.3497 | 135.96 | 247 | 0 | 24-HR | ALL | 1ST | 16041324
| 465976 | 516164 | 5.6621 | 187.96 | 205 | 0 | 24-HR | ALL | 1ST | 16041324
| 466226 | 516164 | 4.587 | 180.84 | 232 | 0 | 24-HR | ALL | 1ST | 16041324
| 466476 | 516164 | 4.2859 | 183.31 | 225 | 0 | 24-HR | ALL | 1ST | 16041324
| 466726 | 516164 | 4.0975 | 188.66 | 224 | 0 | 24-HR | ALL | 1ST | 16041324
| 466976 | 516164 | 4.114 | 196.02 | 205 | 0 | 24-HR | ALL | 1ST | 16051824
| 467226 | 516164 | 3.3253 | 189.17 | 213 | 0 | 24-HR | ALL | 1ST | 16051824
| 467476 | 516164 | 2.8059 | 185.88 | 202 | 0 | 24-HR | ALL | 1ST | 16051824
| 467726 | 516164 | 2.4668 | 181.46 | 202 | 0 | 24-HR | ALL | 1ST | 16041324
| 467976 | 516164 | 2.3362 | 178.91 | 193 | 0 | 24-HR | ALL | 1ST | 16041324
| 468226 | 516164 | 2.3396 | 177.94 | 183 | 0 | 24-HR | ALL | 1ST | 16041324
| 468476 | 516164 | 1.9778 | 168.02 | 183 | 0 | 24-HR | ALL | 1ST | 16041324
| 468726 | 516164 | 1.4335 | 153.76 | 176 | 0 | 24-HR | ALL | 1ST | 16041324
| 468976 | 516164 | 1.2735 | 148.46 | 154 | 0 | 24-HR | ALL | 1ST | 16041324
| 469226 | 516164 | 1.069 | 141.83 | 141.83 | 0 | 24-HR | ALL | 1ST | 16041324
| 469476 | 516164 | 0.94369 | 127.28 | 143 | 0 | 24-HR | ALL | 1ST | 16110224
| 469726 | 516164 | 0.90183 | 123.81 | 145 | 0 | 24-HR | ALL | 1ST | 16110224
| 469976 | 516164 | 0.87454 | 123.28 | 136 | 0 | 24-HR | ALL | 1ST | 16120524
| 470226 | 516164 | 0.86558 | 115.4 | 163 | 0 | 24-HR | ALL | 1ST | 16120524
| 470476 | 516164 | 1.3077 | 146.48 | 156 | 0 | 24-HR | ALL | 1ST | 16071324
| 470726 | 516164 | 1.4673 | 150.8 | 160 | 0 | 24-HR | ALL | 1ST | 16071324
| 470976 | 516164 | 1.4339 | 146 | 156 | 0 | 24-HR | ALL | 1ST | 16071324
| 471226 | 516164 | 1.5587 | 148.46 | 154 | 0 | 24-HR | ALL | 1ST | 16071324
| 471476 | 516164 | 1.6795 | 150.62 | 154 | 0 | 24-HR | ALL | 1ST | 16071324
| 441476 | 516414 | 0.81692 | 20.64 | 23 | 0 | 24-HR | ALL | 1ST | 16100624
| 441726 | 516414 | 0.82104 | 17.69 | 23 | 0 | 24-HR | ALL | 1ST | 16100624
| 441976 | 516414 | 0.84227 | 20 | 20 | 0 | 24-HR | ALL | 1ST | 16100624
| 442226 | 516414 | 0.85645 | 20.32 | 20.32 | 0 | 24-HR | ALL | 1ST | 16100624
| 442476 | 516414 | 0.86271 | 18.49 | 18.49 | 0 | 24-HR | ALL | 1ST | 16100624
| 442726 | 516414 | 0.86931 | 16.97 | 16.97 | 0 | 24-HR | ALL | 1ST | 16100624
| 442976 | 516414 | 0.88728 | 18.88 | 18.88 | 0 | 24-HR | ALL | 1ST | 16100624
| 443226 | 516414 | 0.90075 | 19.65 | 19.65 | 0 | 24-HR | ALL | 1ST | 16100624
| 443476 | 516414 | 0.89814 | 16.15 | 20 | 0 | 24-HR | ALL | 1ST | 16100624
| 443726 | 516414 | 0.91476 | 18.2 | 18.2 | 0 | 24-HR | ALL | 1ST | 16100624
| 443976 | 516414 | 0.92591 | 18.88 | 18.88 | 0 | 24-HR | ALL | 1ST | 16100624
| 444226 | 516414 | 0.92679 | 16.94 | 16.94 | 0 | 24-HR | ALL | 1ST | 16100624
| 444476 | 516414 | 0.89277 | 3.68 | 3.68 | 0 | 24-HR | ALL | 1ST | 16100624
| 444726 | 516414 | 0.90292 | 4.88 | 4.88 | 0 | 24-HR | ALL | 1ST | 16100624
| 444976 | 516414 | 0.94507 | 16.88 | 16.88 | 0 | 24-HR | ALL | 1ST | 16100624
| 445226 | 516414 | 0.95218 | 18.12 | 20 | 0 | 24-HR | ALL | 1ST | 16100624
| 445476 | 516414 | 0.94973 | 16.73 | 18 | 0 | 24-HR | ALL | 1ST | 16100624
| 445726 | 516414 | 0.95243 | 17 | 17 | 0 | 24-HR | ALL | 1ST | 16100624
| 445976 | 516414 | 0.95379 | 17 | 27 | 0 | 24-HR | ALL | 1ST | 16100624
| 446226 | 516414 | 0.9537 | 16.69 | 16.69 | 0 | 24-HR | ALL | 1ST | 16100624
| 446476 | 516414 | 0.95774 | 18 | 18 | 0 | 24-HR | ALL | 1ST | 16100624
| 446726 | 516414 | 0.94237 | 12.64 | 12.64 | 0 | 24-HR | ALL | 1ST | 16100624
| 446976 | 516414 | 0.94784 | 15.39 | 15.39 | 0 | 24-HR | ALL | 1ST | 16100624
| 447226 | 516414 | 0.93868 | 13.15 | 17 | 0 | 24-HR | ALL | 1ST | 16100624
| 447476 | 516414 | 1.0259 | 10.6 | 23 | 0 | 24-HR | ALL | 1ST | 16041124
| 447726 | 516414 | 1.1431 | 17.09 | 17.09 | 0 | 24-HR | ALL | 1ST | 16041124
| 447976 | 516414 | 1.2637 | 20 | 20 | 0 | 24-HR | ALL | 1ST | 16041124
| 448226 | 516414 | 1.3901 | 21.44 | 21.44 | 0 | 24-HR | ALL | 1ST | 16041124
| 448476 | 516414 | 1.5217 | 22 | 28 | 0 | 24-HR | ALL | 1ST | 16041124
| 448726 | 516414 | 1.6611 | 23 | 29 | 0 | 24-HR | ALL | 1ST | 16041124
| 464226 | 516414 | 5.7192 | 202.31 | 202.31 | 0 | 24-HR | ALL | 1ST | 16072224
| 464476 | 516414 | 5.6076 | 195.61 | 195.61 | 0 | 24-HR | ALL | 1ST | 16041324
| 464726 | 516414 | 2.2504 | 149.21 | 216 | 0 | 24-HR | ALL | 1ST | 16092024
| 464976 | 516414 | 1.072 | 127.49 | 217 | 0 | 24-HR | ALL | 1ST | 16120524
| 465226 | 516414 | 1.059 | 121.05 | 245 | 0 | 24-HR | ALL | 1ST | 16120524
| 465476 | 516414 | 1.0554 | 124.68 | 246 | 0 | 24-HR | ALL | 1ST | 16120524
| 465726 | 516414 | 1.1107 | 132.31 | 246 | 0 | 24-HR | ALL | 1ST | 16041324
| 465976 | 516414 | 2.8432 | 164.8 | 207 | 0 | 24-HR | ALL | 1ST | 16041324
| 466226 | 516414 | 2.9793 | 171.88 | 205 | 0 | 24-HR | ALL | 1ST | 16041324
| 466476 | 516414 | 2.8391 | 175.49 | 208 | 0 | 24-HR | ALL | 1ST | 16041324
| 466726 | 516414 | 3.2558 | 188.12 | 193 | 0 | 24-HR | ALL | 1ST | 16051824
| 466976 | 516414 | 2.901 | 186.17 | 197 | 0 | 24-HR | ALL | 1ST | 16041324
| 467226 | 516414 | 2.9233 | 188.43 | 190 | 0 | 24-HR | ALL | 1ST | 16041324
| 467476 | 516414 | 2.4368 | 177 | 189 | 0 | 24-HR | ALL | 1ST | 16041324
| 467726 | 516414 | 2.4926 | 176.52 | 185 | 0 | 24-HR | ALL | 1ST | 16041324
| 467976 | 516414 | 2.1913 | 168.61 | 184 | 0 | 24-HR | ALL | 1ST | 16041324
| 468226 | 516414 | 1.7497 | 158.22 | 185 | 0 | 24-HR | ALL | 1ST | 16041324
| 468476 | 516414 | 1.546 | 152.88 | 185 | 0 | 24-HR | ALL | 1ST | 16041324
| 468726 | 516414 | 1.3238 | 147.22 | 164 | 0 | 24-HR | ALL | 1ST | 16041324
| 468976 | 516414 | 1.2419 | 145.12 | 148 | 0 | 24-HR | ALL | 1ST | 16041324
| 469226 | 516414 | 1.1866 | 142.89 | 147 | 0 | 24-HR | ALL | 1ST | 16071324
| 469476 | 516414 | 1.1818 | 139.12 | 139.12 | 0 | 24-HR | ALL | 1ST | 16071324
| 469726 | 516414 | 0.90759 | 120.67 | 139 | 0 | 24-HR | ALL | 1ST | 16120524
| 469976 | 516414 | 0.91447 | 119.4 | 131 | 0 | 24-HR | ALL | 1ST | 16071324
| 470226 | 516414 | 0.88984 | 95.77 | 164 | 0 | 24-HR | ALL | 1ST | 16120524
| 470476 | 516414 | 1.2766 | 133.15 | 153 | 0 | 24-HR | ALL | 1ST | 16071324
| 470726 | 516414 | 1.6027 | 143 | 152 | 0 | 24-HR | ALL | 1ST | 16071324
| 470976 | 516414 | 1.4657 | 136.46 | 147 | 0 | 24-HR | ALL | 1ST | 16071324
| 471226 | 516414 | 1.6241 | 140.03 | 152 | 0 | 24-HR | ALL | 1ST | 16071324
| 471476 | 516414 | 1.7732 | 143.12 | 153 | 0 | 24-HR | ALL | 1ST | 16071324
| 441476 | 516664 | 0.78529 | 22 | 22 | 0 | 24-HR | ALL | 1ST | 16100624
| 441726 | 516664 | 0.79409 | 19.3 | 19.3 | 0 | 24-HR | ALL | 1ST | 16100624
| 441976 | 516664 | 0.80749 | 18.77 | 20 | 0 | 24-HR | ALL | 1ST | 16100624
| 442226 | 516664 | 0.82612 | 19.92 | 19.92 | 0 | 24-HR | ALL | 1ST | 16100624
| 442476 | 516664 | 0.83688 | 18.85 | 18.85 | 0 | 24-HR | ALL | 1ST | 16100624
| 442726 | 516664 | 0.83779 | 15 | 16 | 0 | 24-HR | ALL | 1ST | 16100624
| 442976 | 516664 | 0.85472 | 16 | 18 | 0 | 24-HR | ALL | 1ST | 16100624
| 443226 | 516664 | 0.87512 | 18 | 20 | 0 | 24-HR | ALL | 1ST | 16100624
| 443476 | 516664 | 0.89098 | 18.77 | 18.77 | 0 | 24-HR | ALL | 1ST | 16100624
| 443726 | 516664 | 0.89836 | 17.36 | 19 | 0 | 24-HR | ALL | 1ST | 16100624
| 443976 | 516664 | 0.91653 | 18.94 | 20 | 0 | 24-HR | ALL | 1ST | 16100624
| 444226 | 516664 | 0.91267 | 14.75 | 17 | 0 | 24-HR | ALL | 1ST | 16100624
| 444476 | 516664 | 0.9019 | 8.21 | 8.21 | 0 | 24-HR | ALL | 1ST | 16100624
| 444726 | 516664 | 0.90377 | 5.3 | 7 | 0 | 24-HR | ALL | 1ST | 16100624
| 444976 | 516664 | 0.9389 | 13.58 | 18 | 0 | 24-HR | ALL | 1ST | 16100624
| 445226 | 516664 | 0.9603 | 17.5 | 17.5 | 0 | 24-HR | ALL | 1ST | 16100624
| 445476 | 516664 | 0.96615 | 17.3 | 17.3 | 0 | 24-HR | ALL | 1ST | 16100624
| 445726 | 516664 | 0.967 | 15.79 | 15.79 | 0 | 24-HR | ALL | 1ST | 16100624
| 445976 | 516664 | 0.96893 | 14.58 | 17 | 0 | 24-HR | ALL | 1ST | 16100624
| 446226 | 516664 | 0.97369 | 14.24 | 17 | 0 | 24-HR | ALL | 1ST | 16100624
| 446476 | 516664 | 0.98491 | 16 | 17 | 0 | 24-HR | ALL | 1ST | 16100624
| 446726 | 516664 | 0.97392 | 10.64 | 13 | 0 | 24-HR | ALL | 1ST | 16100624
| 446976 | 516664 | 0.97309 | 8.52 | 17 | 0 | 24-HR | ALL | 1ST | 16100624
| 447226 | 516664 | 0.98174 | 10.27 | 13 | 0 | 24-HR | ALL | 1ST | 16100624
| 447476 | 516664 | 0.9979 | 15.35 | 15.35 | 0 | 24-HR | ALL | 1ST | 16100624
| 447726 | 516664 | 0.9999 | 16.15 | 16.15 | 0 | 24-HR | ALL | 1ST | 16100624
| 447976 | 516664 | 1.1 | 20 | 20 | 0 | 24-HR | ALL | 1ST | 16041124
| 448226 | 516664 | 1.2182 | 20.87 | 20.87 | 0 | 24-HR | ALL | 1ST | 16041124
| 448476 | 516664 | 1.3454 | 22.84 | 22.84 | 0 | 24-HR | ALL | 1ST | 16041124
| 448726 | 516664 | 1.4829 | 22.56 | 22.56 | 0 | 24-HR | ALL | 1ST | 16041124
| 464226 | 516664 | 7.3076 | 199.78 | 205 | 0 | 24-HR | ALL | 1ST | 16041324
| 464476 | 516664 | 8.5609 | 211.16 | 211.16 | 0 | 24-HR | ALL | 1ST | 16041324
| 464726 | 516664 | 6.6082 | 188.55 | 188.55 | 0 | 24-HR | ALL | 1ST | 16041324
| 464976 | 516664 | 2.9598 | 158.38 | 209 | 0 | 24-HR | ALL | 1ST | 16041324
| 465226 | 516664 | 1.2555 | 135.74 | 203 | 0 | 24-HR | ALL | 1ST | 16041324
| 465476 | 516664 | 1.0959 | 122.36 | 202 | 0 | 24-HR | ALL | 1ST | 16120524
| 465726 | 516664 | 1.0882 | 123.79 | 231 | 0 | 24-HR | ALL | 1ST | 16120524
| 465976 | 516664 | 1.242 | 143.14 | 206 | 0 | 24-HR | ALL | 1ST | 16110224
| 466226 | 516664 | 1.4882 | 152.94 | 202 | 0 | 24-HR | ALL | 1ST | 16041324
| 466476 | 516664 | 1.9385 | 164.09 | 188 | 0 | 24-HR | ALL | 1ST | 16041324
| 466726 | 516664 | 1.9788 | 164.9 | 197 | 0 | 24-HR | ALL | 1ST | 16041324
| 466976 | 516664 | 2.0554 | 165.37 | 197 | 0 | 24-HR | ALL | 1ST | 16041324
| 467226 | 516664 | 1.9288 | 161.43 | 193 | 0 | 24-HR | ALL | 1ST | 16041324
| 467476 | 516664 | 2.2281 | 165.61 | 186 | 0 | 24-HR | ALL | 1ST | 16041324
| 467726 | 516664 | 2.6707 | 172.08 | 177 | 0 | 24-HR | ALL | 1ST | 16041324
| 467976 | 516664 | 2.3595 | 166.21 | 169 | 0 | 24-HR | ALL | 1ST | 16041324
| 468226 | 516664 | 1.8528 | 157.18 | 157.18 | 0 | 24-HR | ALL | 1ST | 16041324
| 468476 | 516664 | 1.6071 | 152.85 | 152.85 | 0 | 24-HR | ALL | 1ST | 16041324
| 468726 | 516664 | 1.3457 | 142.54 | 150 | 0 | 24-HR | ALL | 1ST | 16071324
| 468976 | 516664 | 1.3561 | 139.79 | 146 | 0 | 24-HR | ALL | 1ST | 16071324
| 469226 | 516664 | 1.375 | 137.79 | 146 | 0 | 24-HR | ALL | 1ST | 16071324
| 469476 | 516664 | 1.2242 | 129.67 | 142 | 0 | 24-HR | ALL | 1ST | 16071324
| 469726 | 516664 | 1.0847 | 121.91 | 138 | 0 | 24-HR | ALL | 1ST | 16071324
| 469976 | 516664 | 0.92318 | 100.91 | 133 | 0 | 24-HR | ALL | 1ST | 16120524
| 470226 | 516664 | 0.91437 | 91.05 | 158 | 0 | 24-HR | ALL | 1ST | 16120524
| 470476 | 516664 | 1.3529 | 128.06 | 140 | 0 | 24-HR | ALL | 1ST | 16071324
| 470726 | 516664 | 1.6919 | 137.07 | 143 | 0 | 24-HR | ALL | 1ST | 16071324
| 470976 | 516664 | 1.5039 | 130.7 | 143 | 0 | 24-HR | ALL | 1ST | 16071324
| 471226 | 516664 | 1.577 | 131.99 | 143 | 0 | 24-HR | ALL | 1ST | 16071324
| 471476 | 516664 | 1.8187 | 137.79 | 144 | 0 | 24-HR | ALL | 1ST | 16071324
| 441476 | 516914 | 0.74341 | 22.83 | 22.83 | 0 | 24-HR | ALL | 1ST | 16100624
| 441726 | 516914 | 0.75877 | 21.38 | 21.38 | 0 | 24-HR | ALL | 1ST | 16100624
| 441976 | 516914 | 0.77111 | 20 | 20 | 0 | 24-HR | ALL | 1ST | 16100624
| 442226 | 516914 | 0.7835 | 19 | 19 | 0 | 24-HR | ALL | 1ST | 16100624
| 442476 | 516914 | 0.79847 | 18.85 | 18.85 | 0 | 24-HR | ALL | 1ST | 16100624
| 442726 | 516914 | 0.80274 | 15.54 | 15.54 | 0 | 24-HR | ALL | 1ST | 16100624
| 442976 | 516914 | 0.82188 | 16.71 | 16.71 | 0 | 24-HR | ALL | 1ST | 16100624
| 443226 | 516914 | 0.8362 | 16.46 | 18 | 0 | 24-HR | ALL | 1ST | 16100624
| 443476 | 516914 | 0.85694 | 18 | 18 | 0 | 24-HR | ALL | 1ST | 16100624
| 443726 | 516914 | 0.87212 | 18 | 18 | 0 | 24-HR | ALL | 1ST | 16100624
| 443976 | 516914 | 0.88717 | 18 | 18 | 0 | 24-HR | ALL | 1ST | 16100624
| 444226 | 516914 | 0.89819 | 17 | 17 | 0 | 24-HR | ALL | 1ST | 16100624
| 444476 | 516914 | 0.90498 | 14.93 | 14.93 | 0 | 24-HR | ALL | 1ST | 16100624
| 444726 | 516914 | 0.88603 | 5.08 | 5.08 | 0 | 24-HR | ALL | 1ST | 16100624
| 444976 | 516914 | 0.91027 | 8.97 | 15 | 0 | 24-HR | ALL | 1ST | 16100624
| 445226 | 516914 | 0.9525 | 17.54 | 17.54 | 0 | 24-HR | ALL | 1ST | 16100624
| 445476 | 516914 | 0.96116 | 17 | 17 | 0 | 24-HR | ALL | 1ST | 16100624
| 445726 | 516914 | 0.97167 | 17 | 17 | 0 | 24-HR | ALL | 1ST | 16100624
| 445976 | 516914 | 0.96612 | 12.64 | 15 | 0 | 24-HR | ALL | 1ST | 16100624
| 446226 | 516914 | 0.98137 | 14 | 14 | 0 | 24-HR | ALL | 1ST | 16100624
| 446476 | 516914 | 1.0063 | 18 | 18 | 0 | 24-HR | ALL | 1ST | 16100624
| 446726 | 516914 | 0.99669 | 12.28 | 12.28 | 0 | 24-HR | ALL | 1ST | 16100624
| 446976 | 516914 | 0.99512 | 8.3 | 8.3 | 0 | 24-HR | ALL | 1ST | 16100624
| 447226 | 516914 | 1.0137 | 10.99 | 10.99 | 0 | 24-HR | ALL | 1ST | 16100624
| 447476 | 516914 | 1.0404 | 16.35 | 16.35 | 0 | 24-HR | ALL | 1ST | 16100624
| 447726 | 516914 | 1.0481 | 16.14 | 16.14 | 0 | 24-HR | ALL | 1ST | 16100624
| 447976 | 516914 | 1.0607 | 18.01 | 20 | 0 | 24-HR | ALL | 1ST | 16100624
| 448226 | 516914 | 1.0686 | 19.29 | 19.29 | 0 | 24-HR | ALL | 1ST | 16100624
| 448476 | 516914 | 1.161 | 21.17 | 24 | 0 | 24-HR | ALL | 1ST | 16041124
| 448726 | 516914 | 1.2866 | 19.98 | 22 | 0 | 24-HR | ALL | 1ST | 16041124
| 464226 | 516914 | 8.5149 | 203.56 | 214 | 0 | 24-HR | ALL | 1ST | 16041324
| 464476 | 516914 | 8.2959 | 211.91 | 211.91 | 0 | 24-HR | ALL | 1ST | 16041324
| 464726 | 516914 | 6.8275 | 203.18 | 203.18 | 0 | 24-HR | ALL | 1ST | 16041324
| 464976 | 516914 | 5.0151 | 190.6 | 190.6 | 0 | 24-HR | ALL | 1ST | 16041324
| 465226 | 516914 | 2.6515 | 166.93 | 166.93 | 0 | 24-HR | ALL | 1ST | 16041324
| 465476 | 516914 | 1.1404 | 123.83 | 205 | 0 | 24-HR | ALL | 1ST | 16120524
| 465726 | 516914 | 1.1297 | 122.54 | 195 | 0 | 24-HR | ALL | 1ST | 16120524
| 465976 | 516914 | 1.1339 | 126.59 | 202 | 0 | 24-HR | ALL | 1ST | 16110224
| 466226 | 516914 | 1.2229 | 136.72 | 183 | 0 | 24-HR | ALL | 1ST | 16110224
| 466476 | 516914 | 1.4733 | 150.3 | 188 | 0 | 24-HR | ALL | 1ST | 16041324
| 466726 | 516914 | 1.5261 | 150.37 | 192 | 0 | 24-HR | ALL | 1ST | 16041324
| 466976 | 516914 | 1.342 | 145.46 | 196 | 0 | 24-HR | ALL | 1ST | 16041324
| 467226 | 516914 | 1.604 | 150.76 | 190 | 0 | 24-HR | ALL | 1ST | 16041324
| 467476 | 516914 | 1.9252 | 156.94 | 175 | 0 | 24-HR | ALL | 1ST | 16041324
| 467726 | 516914 | 1.9325 | 157.8 | 173 | 0 | 24-HR | ALL | 1ST | 16041324
| 467976 | 516914 | 1.9033 | 158.61 | 167 | 0 | 24-HR | ALL | 1ST | 16041324
| 468226 | 516914 | 1.7457 | 149.34 | 163 | 0 | 24-HR | ALL | 1ST | 16071324
| 468476 | 516914 | 1.6259 | 142.29 | 159 | 0 | 24-HR | ALL | 1ST | 16071324
| 468726 | 516914 | 1.5219 | 136.62 | 145 | 0 | 24-HR | ALL | 1ST | 16071324
| 468976 | 516914 | 1.3139 | 127.94 | 142 | 0 | 24-HR | ALL | 1ST | 16071324
| 469226 | 516914 | 1.4573 | 131 | 140 | 0 | 24-HR | ALL | 1ST | 16071324
| 469476 | 516914 | 1.4814 | 130.32 | 130.32 | 0 | 24-HR | ALL | 1ST | 16071324
| 469726 | 516914 | 1.4084 | 126.96 | 126.96 | 0 | 24-HR | ALL | 1ST | 16071324
| 469976 | 516914 | 0.94977 | 79.59 | 141 | 0 | 24-HR | ALL | 1ST | 16120524
| 470226 | 516914 | 0.96583 | 105.83 | 123 | 0 | 24-HR | ALL | 1ST | 16101824
| 470476 | 516914 | 1.4742 | 126.46 | 130 | 0 | 24-HR | ALL | 1ST | 16071324
| 470726 | 516914 | 1.5956 | 129.27 | 141 | 0 | 24-HR | ALL | 1ST | 16071324
| 470976 | 516914 | 1.2271 | 117.76 | 142 | 0 | 24-HR | ALL | 1ST | 16071324
| 471226 | 516914 | 1.5505 | 127.47 | 137 | 0 | 24-HR | ALL | 1ST | 16071324
| 471476 | 516914 | 1.8433 | 134.8 | 138 | 0 | 24-HR | ALL | 1ST | 16071324
| 441476 | 517164 | 0.74443 | 20.36 | 23 | 0 | 24-HR | ALL | 1ST | 16101424
| 441726 | 517164 | 0.73559 | 22 | 22 | 0 | 24-HR | ALL | 1ST | 16101424
| 441976 | 517164 | 0.71939 | 18.97 | 21 | 0 | 24-HR | ALL | 1ST | 16100624
| 442226 | 517164 | 0.71336 | 11.76 | 20 | 0 | 24-HR | ALL | 1ST | 16100624
| 442476 | 517164 | 0.74444 | 17 | 20 | 0 | 24-HR | ALL | 1ST | 16100624
| 442726 | 517164 | 0.75687 | 15.97 | 15.97 | 0 | 24-HR | ALL | 1ST | 16100624
| 442976 | 517164 | 0.76455 | 13.44 | 17 | 0 | 24-HR | ALL | 1ST | 16100624
| 443226 | 517164 | 0.77362 | 11.29 | 17 | 0 | 24-HR | ALL | 1ST | 16100624
| 443476 | 517164 | 0.8164 | 19.11 | 19.11 | 0 | 24-HR | ALL | 1ST | 16100624
| 443726 | 517164 | 0.83648 | 19.96 | 19.96 | 0 | 24-HR | ALL | 1ST | 16100624
| 443976 | 517164 | 0.84606 | 18 | 18 | 0 | 24-HR | ALL | 1ST | 16100624
| 444226 | 517164 | 0.86303 | 17.97 | 17.97 | 0 | 24-HR | ALL | 1ST | 16100624
| 444476 | 517164 | 0.86391 | 13.64 | 13.64 | 0 | 24-HR | ALL | 1ST | 16100624
| 444726 | 517164 | 0.85757 | 6.88 | 6.88 | 0 | 24-HR | ALL | 1ST | 16100624
| 444976 | 517164 | 0.88241 | 9.94 | 9.94 | 0 | 24-HR | ALL | 1ST | 16100624
| 445226 | 517164 | 0.92536 | 17.56 | 17.56 | 0 | 24-HR | ALL | 1ST | 16100624
| 445476 | 517164 | 0.94988 | 19.96 | 19.96 | 0 | 24-HR | ALL | 1ST | 16100624
| 445726 | 517164 | 0.95182 | 17 | 17 | 0 | 24-HR | ALL | 1ST | 16100624
| 445976 | 517164 | 0.9491 | 12.56 | 12.56 | 0 | 24-HR | ALL | 1ST | 16100624
| 446226 | 517164 | 0.96686 | 13.43 | 13.43 | 0 | 24-HR | ALL | 1ST | 16100624
| 446476 | 517164 | 1.0025 | 18.73 | 18.73 | 0 | 24-HR | ALL | 1ST | 16100624
| 446726 | 517164 | 0.99545 | 13 | 13 | 0 | 24-HR | ALL | 1ST | 16100624
| 446976 | 517164 | 0.99047 | 6.73 | 9 | 0 | 24-HR | ALL | 1ST | 16100624
| 447226 | 517164 | 1.0179 | 10.27 | 10.27 | 0 | 24-HR | ALL | 1ST | 16100624
| 447476 | 517164 | 1.0545 | 16.12 | 16.12 | 0 | 24-HR | ALL | 1ST | 16100624
| 447726 | 517164 | 1.0706 | 16.12 | 16.12 | 0 | 24-HR | ALL | 1ST | 16100624
| 447976 | 517164 | 1.089 | 16.88 | 18 | 0 | 24-HR | ALL | 1ST | 16100624
| 448226 | 517164 | 1.1053 | 17.36 | 17.36 | 0 | 24-HR | ALL | 1ST | 16100624
| 448476 | 517164 | 1.1172 | 17.12 | 22 | 0 | 24-HR | ALL | 1ST | 16100624
| 448726 | 517164 | 1.1173 | 14.22 | 20 | 0 | 24-HR | ALL | 1ST | 16100624
| 464226 | 517164 | 5.6051 | 187.02 | 217 | 0 | 24-HR | ALL | 1ST | 16041324
| 464476 | 517164 | 5.1424 | 191.4 | 217 | 0 | 24-HR | ALL | 1ST | 16041324
| 464726 | 517164 | 5.4449 | 202.12 | 204 | 0 | 24-HR | ALL | 1ST | 16051824
| 464976 | 517164 | 4.1121 | 192.34 | 192.34 | 0 | 24-HR | ALL | 1ST | 16041324
| 465226 | 517164 | 2.5681 | 169.94 | 169.94 | 0 | 24-HR | ALL | 1ST | 16041324
| 465476 | 517164 | 1.2071 | 131.47 | 204 | 0 | 24-HR | ALL | 1ST | 16110224
| 465726 | 517164 | 1.1724 | 121.3 | 123 | 0 | 24-HR | ALL | 1ST | 16120524
| 465976 | 517164 | 1.1629 | 129.06 | 129.06 | 0 | 24-HR | ALL | 1ST | 16120524
| 466226 | 517164 | 1.1518 | 132 | 144 | 0 | 24-HR | ALL | 1ST | 16120524
| 466476 | 517164 | 1.1409 | 135.24 | 181 | 0 | 24-HR | ALL | 1ST | 16120524
| 466726 | 517164 | 1.3203 | 140.12 | 176 | 0 | 24-HR | ALL | 1ST | 16071324
| 466976 | 517164 | 1.3912 | 139.2 | 147 | 0 | 24-HR | ALL | 1ST | 16071324
| 467226 | 517164 | 1.5146 | 140.21 | 163 | 0 | 24-HR | ALL | 1ST | 16071324
| 467476 | 517164 | 1.7121 | 143.27 | 166 | 0 | 24-HR | ALL | 1ST | 16071324
| 467726 | 517164 | 1.9389 | 146.65 | 173 | 0 | 24-HR | ALL | 1ST | 16071324
| 467976 | 517164 | 2.1033 | 148.12 | 165 | 0 | 24-HR | ALL | 1ST | 16071324
| 468226 | 517164 | 2.0284 | 143.97 | 163 | 0 | 24-HR | ALL | 1ST | 16071324
| 468476 | 517164 | 1.9226 | 139.68 | 139.68 | 0 | 24-HR | ALL | 1ST | 16071324
| 468726 | 517164 | 1.7958 | 135.3 | 135.3 | 0 | 24-HR | ALL | 1ST | 16071324
| 468976 | 517164 | 1.5812 | 128.94 | 128.94 | 0 | 24-HR | ALL | 1ST | 16071324
| 469226 | 517164 | 1.2438 | 118.17 | 137 | 0 | 24-HR | ALL | 1ST | 16071324
| 469476 | 517164 | 1.5252 | 125.96 | 130 | 0 | 24-HR | ALL | 1ST | 16071324
| 469726 | 517164 | 1.6595 | 128.85 | 128.85 | 0 | 24-HR | ALL | 1ST | 16071324
| 469976 | 517164 | 1.209 | 115.42 | 115.42 | 0 | 24-HR | ALL | 1ST | 16071324
| 470226 | 517164 | 0.99792 | 82.97 | 138 | 0 | 24-HR | ALL | 1ST | 16101824
| 470476 | 517164 | 1.4305 | 122.18 | 126 | 0 | 24-HR | ALL | 1ST | 16071324
| 470726 | 517164 | 1.5314 | 125 | 132 | 0 | 24-HR | ALL | 1ST | 16071324
| 470976 | 517164 | 1.0336 | 106.47 | 139 | 0 | 24-HR | ALL | 1ST | 16101824
| 471226 | 517164 | 1.6655 | 128.94 | 128.94 | 0 | 24-HR | ALL | 1ST | 16071324
| 471476 | 517164 | 1.6761 | 129.64 | 136 | 0 | 24-HR | ALL | 1ST | 16071324
| 441476 | 517414 | 0.77803 | 20.71 | 20.71 | 0 | 24-HR | ALL | 1ST | 16101424
| 441726 | 517414 | 0.75644 | 18.52 | 22 | 0 | 24-HR | ALL | 1ST | 16101424
| 441976 | 517414 | 0.74285 | 18.24 | 18.24 | 0 | 24-HR | ALL | 1ST | 16101424
| 442226 | 517414 | 0.74261 | 21.87 | 21.87 | 0 | 24-HR | ALL | 1ST | 16101424
| 442476 | 517414 | 0.72808 | 20.97 | 20.97 | 0 | 24-HR | ALL | 1ST | 16101424
| 442726 | 517414 | 0.70274 | 16.39 | 16.39 | 0 | 24-HR | ALL | 1ST | 16100624
| 442976 | 517414 | 0.69902 | 9.93 | 15 | 0 | 24-HR | ALL | 1ST | 16100624
| 443226 | 517414 | 0.72286 | 12.7 | 12.7 | 0 | 24-HR | ALL | 1ST | 16100624
| 443476 | 517414 | 0.75333 | 17.05 | 26 | 0 | 24-HR | ALL | 1ST | 16100624
| 443726 | 517414 | 0.76956 | 16.79 | 19 | 0 | 24-HR | ALL | 1ST | 16100624
| 443976 | 517414 | 0.7904 | 17.7 | 19 | 0 | 24-HR | ALL | 1ST | 16100624
| 444226 | 517414 | 0.80515 | 16.79 | 16.79 | 0 | 24-HR | ALL | 1ST | 16100624
| 444476 | 517414 | 0.81167 | 13.5 | 15 | 0 | 24-HR | ALL | 1ST | 16100624
| 444726 | 517414 | 0.80507 | 6.06 | 7 | 0 | 24-HR | ALL | 1ST | 16100624
| 444976 | 517414 | 0.83787 | 11.03 | 11.03 | 0 | 24-HR | ALL | 1ST | 16100624
| 445226 | 517414 | 0.87749 | 17.15 | 19 | 0 | 24-HR | ALL | 1ST | 16100624
| 445476 | 517414 | 0.89019 | 16.06 | 20 | 0 | 24-HR | ALL | 1ST | 16100624
| 445726 | 517414 | 0.90715 | 16 | 19 | 0 | 24-HR | ALL | 1ST | 16100624
| 445976 | 517414 | 0.90686 | 11.35 | 11.35 | 0 | 24-HR | ALL | 1ST | 16100624
| 446226 | 517414 | 0.93152 | 13.19 | 13.19 | 0 | 24-HR | ALL | 1ST | 16100624
| 446476 | 517414 | 0.97084 | 18.34 | 19 | 0 | 24-HR | ALL | 1ST | 16100624
| 446726 | 517414 | 0.97042 | 13.56 | 13.56 | 0 | 24-HR | ALL | 1ST | 16100624
| 446976 | 517414 | 0.95723 | 3.76 | 10 | 0 | 24-HR | ALL | 1ST | 16100624
| 447226 | 517414 | 0.99818 | 10.05 | 10.05 | 0 | 24-HR | ALL | 1ST | 16100624
| 447476 | 517414 | 1.0314 | 13.29 | 16 | 0 | 24-HR | ALL | 1ST | 16100624
| 447726 | 517414 | 1.0564 | 14 | 15 | 0 | 24-HR | ALL | 1ST | 16100624
| 447976 | 517414 | 1.0788 | 13.8 | 17 | 0 | 24-HR | ALL | 1ST | 16100624
| 448226 | 517414 | 1.1042 | 14.29 | 18 | 0 | 24-HR | ALL | 1ST | 16100624
| 448476 | 517414 | 1.1266 | 14 | 15 | 0 | 24-HR | ALL | 1ST | 16100624
| 448726 | 517414 | 1.1564 | 15.98 | 15.98 | 0 | 24-HR | ALL | 1ST | 16100624
| 464226 | 517414 | 2.3764 | 161.82 | 217 | 0 | 24-HR | ALL | 1ST | 16041324
| 464476 | 517414 | 2.9777 | 172.45 | 217 | 0 | 24-HR | ALL | 1ST | 16041324
| 464726 | 517414 | 4.1101 | 188.72 | 205 | 0 | 24-HR | ALL | 1ST | 16041324
| 464976 | 517414 | 4.1337 | 187.42 | 196 | 0 | 24-HR | ALL | 1ST | 16041324
| 465226 | 517414 | 2.7478 | 166.91 | 192 | 0 | 24-HR | ALL | 1ST | 16041324
| 465476 | 517414 | 1.236 | 139.47 | 200 | 0 | 24-HR | ALL | 1ST | 16120524
| 465726 | 517414 | 1.2166 | 124.82 | 124.82 | 0 | 24-HR | ALL | 1ST | 16120524
| 465976 | 517414 | 1.2028 | 122.2 | 137 | 0 | 24-HR | ALL | 1ST | 16120524
| 466226 | 517414 | 1.198 | 127.65 | 133 | 0 | 24-HR | ALL | 1ST | 16071324
| 466476 | 517414 | 1.1759 | 122.32 | 154 | 0 | 24-HR | ALL | 1ST | 16120524
| 466726 | 517414 | 1.4814 | 132.37 | 143 | 0 | 24-HR | ALL | 1ST | 16071324
| 466976 | 517414 | 1.4488 | 129.22 | 144 | 0 | 24-HR | ALL | 1ST | 16071324
| 467226 | 517414 | 1.3531 | 124.51 | 162 | 0 | 24-HR | ALL | 1ST | 16071324
| 467476 | 517414 | 1.5417 | 128.4 | 160 | 0 | 24-HR | ALL | 1ST | 16071324
| 467726 | 517414 | 1.9824 | 137.17 | 151 | 0 | 24-HR | ALL | 1ST | 16071324
| 467976 | 517414 | 2.2692 | 141.55 | 150 | 0 | 24-HR | ALL | 1ST | 16071324
| 468226 | 517414 | 2.4582 | 143.97 | 145 | 0 | 24-HR | ALL | 1ST | 16071324
| 468476 | 517414 | 2.1203 | 136.92 | 139 | 0 | 24-HR | ALL | 1ST | 16071324
| 468726 | 517414 | 2.0126 | 134.31 | 135 | 0 | 24-HR | ALL | 1ST | 16071324
| 468976 | 517414 | 1.5714 | 124.37 | 129 | 0 | 24-HR | ALL | 1ST | 16071324
| 469226 | 517414 | 1.4312 | 120.5 | 120.5 | 0 | 24-HR | ALL | 1ST | 16071324
| 469476 | 517414 | 1.3387 | 117.7 | 143 | 0 | 24-HR | ALL | 1ST | 16071324
| 469726 | 517414 | 1.3937 | 119.4 | 131 | 0 | 24-HR | ALL | 1ST | 16071324
| 469976 | 517414 | 1.2554 | 115.14 | 120 | 0 | 24-HR | ALL | 1ST | 16071324
| 470226 | 517414 | 1.0248 | 71.92 | 135 | 0 | 24-HR | ALL | 1ST | 16101824
| 470476 | 517414 | 1.4135 | 120.82 | 124 | 0 | 24-HR | ALL | 1ST | 16071324
| 470726 | 517414 | 1.0441 | 101.28 | 132 | 0 | 24-HR | ALL | 1ST | 16101824
| 470976 | 517414 | 1.0421 | 106.94 | 126 | 0 | 24-HR | ALL | 1ST | 16101824
| 471226 | 517414 | 1.4934 | 125.02 | 132 | 0 | 24-HR | ALL | 1ST | 16071324
| 471476 | 517414 | 1.375 | 122.22 | 132 | 0 | 24-HR | ALL | 1ST | 16071324
| 441476 | 517664 | 0.80934 | 22.65 | 22.65 | 0 | 24-HR | ALL | 1ST | 16101424
| 441726 | 517664 | 0.79804 | 23.3 | 23.3 | 0 | 24-HR | ALL | 1ST | 16101424
| 441976 | 517664 | 0.78558 | 22.53 | 22.53 | 0 | 24-HR | ALL | 1ST | 16101424
| 442226 | 517664 | 0.77073 | 21.2 | 21.2 | 0 | 24-HR | ALL | 1ST | 16101424
| 442476 | 517664 | 0.7618 | 23.76 | 23.76 | 0 | 24-HR | ALL | 1ST | 16101424
| 442726 | 517664 | 0.74009 | 19.54 | 19.54 | 0 | 24-HR | ALL | 1ST | 16101424
| 442976 | 517664 | 0.71995 | 17.35 | 17.35 | 0 | 24-HR | ALL | 1ST | 16101424
| 443226 | 517664 | 0.69782 | 14.1 | 14.1 | 0 | 24-HR | ALL | 1ST | 16101424
| 443476 | 517664 | 0.69891 | 17.99 | 17.99 | 0 | 24-HR | ALL | 1ST | 16101424
| 443726 | 517664 | 0.71201 | 18.83 | 18.83 | 0 | 24-HR | ALL | 1ST | 16100624
| 443976 | 517664 | 0.72362 | 17.17 | 17.17 | 0 | 24-HR | ALL | 1ST | 16100624
| 444226 | 517664 | 0.72899 | 13.47 | 16 | 0 | 24-HR | ALL | 1ST | 16100624
| 444476 | 517664 | 0.74442 | 12.64 | 12.64 | 0 | 24-HR | ALL | 1ST | 16100624
| 444726 | 517664 | 0.74149 | 6 | 6 | 0 | 24-HR | ALL | 1ST | 16100624
| 444976 | 517664 | 0.77587 | 11.47 | 11.47 | 0 | 24-HR | ALL | 1ST | 16100624
| 445226 | 517664 | 0.8004 | 13.46 | 18 | 0 | 24-HR | ALL | 1ST | 16100624
| 445476 | 517664 | 0.82537 | 15.3 | 15.3 | 0 | 24-HR | ALL | 1ST | 16100624
| 445726 | 517664 | 0.84688 | 16 | 16 | 0 | 24-HR | ALL | 1ST | 16100624
| 445976 | 517664 | 0.84466 | 10.19 | 13 | 0 | 24-HR | ALL | 1ST | 16100624
| 446226 | 517664 | 0.84295 | 3.46 | 19 | 0 | 24-HR | ALL | 1ST | 16100624
| 446476 | 517664 | 0.86779 | 4.88 | 22 | 0 | 24-HR | ALL | 1ST | 16100624
| 446726 | 517664 | 0.88832 | 4.54 | 16 | 0 | 24-HR | ALL | 1ST | 16100624
| 446976 | 517664 | 0.90846 | 3.7 | 3.7 | 0 | 24-HR | ALL | 1ST | 16100624
| 447226 | 517664 | 0.93959 | 6.04 | 12 | 0 | 24-HR | ALL | 1ST | 16100624
| 447476 | 517664 | 0.98992 | 13.17 | 13.17 | 0 | 24-HR | ALL | 1ST | 16100624
| 447726 | 517664 | 1.0155 | 12.85 | 12.85 | 0 | 24-HR | ALL | 1ST | 16100624
| 447976 | 517664 | 1.0391 | 11.6 | 13 | 0 | 24-HR | ALL | 1ST | 16100624
| 448226 | 517664 | 1.0743 | 13 | 13 | 0 | 24-HR | ALL | 1ST | 16100624
| 448476 | 517664 | 1.1056 | 13 | 13 | 0 | 24-HR | ALL | 1ST | 16100624
| 448726 | 517664 | 1.1537 | 16.97 | 16.97 | 0 | 24-HR | ALL | 1ST | 16100624
| 464226 | 517664 | 1.5616 | 147.29 | 217 | 0 | 24-HR | ALL | 1ST | 16041324
| 464476 | 517664 | 2.371 | 159.41 | 216 | 0 | 24-HR | ALL | 1ST | 16041324
| 464726 | 517664 | 3.2722 | 169.82 | 204 | 0 | 24-HR | ALL | 1ST | 16041324
| 464976 | 517664 | 5.2131 | 192.52 | 192.52 | 0 | 24-HR | ALL | 1ST | 16041324
| 465226 | 517664 | 4.5965 | 185.94 | 185.94 | 0 | 24-HR | ALL | 1ST | 16041324
| 465476 | 517664 | 2.4645 | 160.4 | 160.4 | 0 | 24-HR | ALL | 1ST | 16071324
| 465726 | 517664 | 1.4896 | 131.25 | 187 | 0 | 24-HR | ALL | 1ST | 16071324
| 465976 | 517664 | 1.244 | 115.51 | 127 | 0 | 24-HR | ALL | 1ST | 16120524
| 466226 | 517664 | 1.2291 | 110.56 | 133 | 0 | 24-HR | ALL | 1ST | 16120524
| 466476 | 517664 | 1.214 | 110.52 | 135 | 0 | 24-HR | ALL | 1ST | 16120524
| 466726 | 517664 | 1.2568 | 116.91 | 136 | 0 | 24-HR | ALL | 1ST | 16071324
| 466976 | 517664 | 1.2433 | 115.4 | 136 | 0 | 24-HR | ALL | 1ST | 16071324
| 467226 | 517664 | 1.1691 | 106.77 | 144 | 0 | 24-HR | ALL | 1ST | 16120524
| 467476 | 517664 | 1.2774 | 115.06 | 145 | 0 | 24-HR | ALL | 1ST | 16071324
| 467726 | 517664 | 1.8542 | 128.91 | 141 | 0 | 24-HR | ALL | 1ST | 16071324
| 467976 | 517664 | 2.0579 | 132.46 | 146 | 0 | 24-HR | ALL | 1ST | 16071324
| 468226 | 517664 | 2.0037 | 131.34 | 147 | 0 | 24-HR | ALL | 1ST | 16071324
| 468476 | 517664 | 1.6461 | 124.02 | 142 | 0 | 24-HR | ALL | 1ST | 16071324
| 468726 | 517664 | 1.5226 | 121.17 | 140 | 0 | 24-HR | ALL | 1ST | 16071324
| 468976 | 517664 | 1.5232 | 121.43 | 140 | 0 | 24-HR | ALL | 1ST | 16071324
| 469226 | 517664 | 1.4525 | 119.91 | 119.91 | 0 | 24-HR | ALL | 1ST | 16071324
| 469476 | 517664 | 1.3812 | 118.3 | 143 | 0 | 24-HR | ALL | 1ST | 16071324
| 469726 | 517664 | 1.1483 | 110.52 | 143 | 0 | 24-HR | ALL | 1ST | 16071324
| 469976 | 517664 | 1.0895 | 107.17 | 123 | 0 | 24-HR | ALL | 1ST | 16101824
| 470226 | 517664 | 1.0416 | 87.3 | 125 | 0 | 24-HR | ALL | 1ST | 16101824
| 470476 | 517664 | 1.019 | 77.09 | 129 | 0 | 24-HR | ALL | 1ST | 16101824
| 470726 | 517664 | 1.0102 | 85.85 | 129 | 0 | 24-HR | ALL | 1ST | 16101824
| 470976 | 517664 | 1.0087 | 100.53 | 130 | 0 | 24-HR | ALL | 1ST | 16101824
| 471226 | 517664 | 1.1806 | 116.93 | 128 | 0 | 24-HR | ALL | 1ST | 16071324
| 471476 | 517664 | 0.9954 | 108.55 | 131 | 0 | 24-HR | ALL | 1ST | 16071324
| 441476 | 517914 | 0.82418 | 21.64 | 21.64 | 0 | 24-HR | ALL | 1ST | 16101424
| 441726 | 517914 | 0.81682 | 23.88 | 23.88 | 0 | 24-HR | ALL | 1ST | 16101424
| 441976 | 517914 | 0.80452 | 21.85 | 23 | 0 | 24-HR | ALL | 1ST | 16101424
| 442226 | 517914 | 0.7961 | 23.32 | 23.32 | 0 | 24-HR | ALL | 1ST | 16101424
| 442476 | 517914 | 0.77131 | 18.73 | 25 | 0 | 24-HR | ALL | 1ST | 16101424
| 442726 | 517914 | 0.76638 | 20.1 | 20.1 | 0 | 24-HR | ALL | 1ST | 16101424
| 442976 | 517914 | 0.74249 | 16.92 | 16.92 | 0 | 24-HR | ALL | 1ST | 16101424
| 443226 | 517914 | 0.73679 | 18.27 | 18.27 | 0 | 24-HR | ALL | 1ST | 16101424
| 443476 | 517914 | 0.73808 | 21.73 | 21.73 | 0 | 24-HR | ALL | 1ST | 16101424
| 443726 | 517914 | 0.70708 | 16 | 19 | 0 | 24-HR | ALL | 1ST | 16101424
| 443976 | 517914 | 0.70018 | 17.09 | 17.09 | 0 | 24-HR | ALL | 1ST | 16101424
| 444226 | 517914 | 0.68674 | 16.12 | 16.12 | 0 | 24-HR | ALL | 1ST | 16101424
| 444476 | 517914 | 0.65626 | 7.39 | 15 | 0 | 24-HR | ALL | 1ST | 16100624
| 444726 | 517914 | 0.66507 | 4.73 | 4.73 | 0 | 24-HR | ALL | 1ST | 16100624
| 444976 | 517914 | 0.68829 | 7.3 | 13 | 0 | 24-HR | ALL | 1ST | 16100624
| 445226 | 517914 | 0.71622 | 11 | 11 | 0 | 24-HR | ALL | 1ST | 16100624
| 445476 | 517914 | 0.73729 | 12.05 | 16 | 0 | 24-HR | ALL | 1ST | 16100624
| 445726 | 517914 | 0.7467 | 9.27 | 16 | 0 | 24-HR | ALL | 1ST | 16100624
| 445976 | 517914 | 0.75518 | 5.76 | 13 | 0 | 24-HR | ALL | 1ST | 16100624
| 446226 | 517914 | 0.77355 | 5.15 | 5.15 | 0 | 24-HR | ALL | 1ST | 16100624
| 446476 | 517914 | 0.79395 | 4.85 | 4.85 | 0 | 24-HR | ALL | 1ST | 16100624
| 446726 | 517914 | 0.81202 | 3.32 | 3.32 | 0 | 24-HR | ALL | 1ST | 16100624
| 446976 | 517914 | 0.84095 | 5.04 | 5.04 | 0 | 24-HR | ALL | 1ST | 16100624
| 447226 | 517914 | 0.86071 | 3.12 | 8 | 0 | 24-HR | ALL | 1ST | 16100624
| 447476 | 517914 | 0.91697 | 11.96 | 11.96 | 0 | 24-HR | ALL | 1ST | 16100624
| 447726 | 517914 | 0.94119 | 10.61 | 14 | 0 | 24-HR | ALL | 1ST | 16100624
| 447976 | 517914 | 0.97442 | 11.15 | 15 | 0 | 24-HR | ALL | 1ST | 16100624
| 448226 | 517914 | 1.0107 | 11.88 | 11.88 | 0 | 24-HR | ALL | 1ST | 16100624
| 448476 | 517914 | 1.0445 | 11.3 | 14 | 0 | 24-HR | ALL | 1ST | 16100624
| 448726 | 517914 | 1.09 | 13.12 | 17 | 0 | 24-HR | ALL | 1ST | 16100624
| 464226 | 517914 | 1.4011 | 113.22 | 217 | 0 | 24-HR | ALL | 1ST | 16120524
| 464476 | 517914 | 1.6309 | 137.33 | 212 | 0 | 24-HR | ALL | 1ST | 16071324
| 464726 | 517914 | 2.8295 | 160.98 | 198 | 0 | 24-HR | ALL | 1ST | 16071324
| 464976 | 517914 | 3.6064 | 175.1 | 198 | 0 | 24-HR | ALL | 1ST | 16071324
| 465226 | 517914 | 3.9173 | 176.37 | 190 | 0 | 24-HR | ALL | 1ST | 16071324
| 465476 | 517914 | 4.0761 | 172.72 | 172.72 | 0 | 24-HR | ALL | 1ST | 16071324
| 465726 | 517914 | 3.2984 | 153.55 | 153.55 | 0 | 24-HR | ALL | 1ST | 16071324
| 465976 | 517914 | 2.0425 | 132.44 | 132.44 | 0 | 24-HR | ALL | 1ST | 16071324
| 466226 | 517914 | 1.2682 | 102.68 | 121 | 0 | 24-HR | ALL | 1ST | 16120524
| 466476 | 517914 | 1.2516 | 99.43 | 118 | 0 | 24-HR | ALL | 1ST | 16120524
| 466726 | 517914 | 1.2349 | 98.25 | 135 | 0 | 24-HR | ALL | 1ST | 16120524
| 466976 | 517914 | 1.2179 | 99.2 | 134 | 0 | 24-HR | ALL | 1ST | 16120524
| 467226 | 517914 | 1.2011 | 100.55 | 120 | 0 | 24-HR | ALL | 1ST | 16120524
| 467476 | 517914 | 1.2128 | 108.24 | 128 | 0 | 24-HR | ALL | 1ST | 16101824
| 467726 | 517914 | 1.378 | 115.44 | 137 | 0 | 24-HR | ALL | 1ST | 16071324
| 467976 | 517914 | 1.4672 | 118.24 | 143 | 0 | 24-HR | ALL | 1ST | 16071324
| 468226 | 517914 | 1.447 | 118.12 | 143 | 0 | 24-HR | ALL | 1ST | 16071324
| 468476 | 517914 | 1.3006 | 114.2 | 136 | 0 | 24-HR | ALL | 1ST | 16071324
| 468726 | 517914 | 1.1548 | 106.35 | 140 | 0 | 24-HR | ALL | 1ST | 16101824
| 468976 | 517914 | 1.446 | 120.12 | 120.12 | 0 | 24-HR | ALL | 1ST | 16071324
| 469226 | 517914 | 1.6113 | 125.52 | 125.52 | 0 | 24-HR | ALL | 1ST | 16071324
| 469476 | 517914 | 1.273 | 116.39 | 118 | 0 | 24-HR | ALL | 1ST | 16071324
| 469726 | 517914 | 1.1625 | 113 | 113 | 0 | 24-HR | ALL | 1ST | 16071324
| 469976 | 517914 | 1.0562 | 106.48 | 106.48 | 0 | 24-HR | ALL | 1ST | 16101824
| 470226 | 517914 | 1.0247 | 99.18 | 99.18 | 0 | 24-HR | ALL | 1ST | 16101824
| 470476 | 517914 | 1.0069 | 69.64 | 128 | 0 | 24-HR | ALL | 1ST | 16120524
| 470726 | 517914 | 0.99233 | 75.31 | 126 | 0 | 24-HR | ALL | 1ST | 16120524
| 470976 | 517914 | 0.97625 | 97.04 | 123 | 0 | 24-HR | ALL | 1ST | 16120524
| 471226 | 517914 | 0.96312 | 97.25 | 125 | 0 | 24-HR | ALL | 1ST | 16120524
| 471476 | 517914 | 0.94993 | 101.52 | 123 | 0 | 24-HR | ALL | 1ST | 16120524
| 441476 | 518164 | 0.83083 | 25 | 25 | 0 | 24-HR | ALL | 1ST | 16101424
| 441726 | 518164 | 0.80656 | 18.32 | 24 | 0 | 24-HR | ALL | 1ST | 16101424
| 441976 | 518164 | 0.7952 | 17.58 | 25 | 0 | 24-HR | ALL | 1ST | 16101424
| 442226 | 518164 | 0.77781 | 15.42 | 24 | 0 | 24-HR | ALL | 1ST | 16101424
| 442476 | 518164 | 0.77815 | 17.58 | 21 | 0 | 24-HR | ALL | 1ST | 16101424
| 442726 | 518164 | 0.76675 | 16.99 | 18 | 0 | 24-HR | ALL | 1ST | 16101424
| 442976 | 518164 | 0.75537 | 16.43 | 19 | 0 | 24-HR | ALL | 1ST | 16101424
| 443226 | 518164 | 0.73609 | 13.7 | 20 | 0 | 24-HR | ALL | 1ST | 16101424
| 443476 | 518164 | 0.73977 | 17.23 | 23 | 0 | 24-HR | ALL | 1ST | 16101424
| 443726 | 518164 | 0.73074 | 17.36 | 17.36 | 0 | 24-HR | ALL | 1ST | 16101424
| 443976 | 518164 | 0.71986 | 17 | 17 | 0 | 24-HR | ALL | 1ST | 16101424
| 444226 | 518164 | 0.71101 | 17.18 | 17.18 | 0 | 24-HR | ALL | 1ST | 16101424
| 444476 | 518164 | 0.68779 | 12.71 | 12.71 | 0 | 24-HR | ALL | 1ST | 16101424
| 444726 | 518164 | 0.66088 | 4.52 | 4.52 | 0 | 24-HR | ALL | 1ST | 16101424
| 444976 | 518164 | 0.64941 | 2.04 | 10 | 0 | 24-HR | ALL | 1ST | 16101424
| 445226 | 518164 | 0.65887 | 11 | 11 | 0 | 24-HR | ALL | 1ST | 16101424
| 445476 | 518164 | 0.65109 | 10.79 | 12 | 0 | 24-HR | ALL | 1ST | 16101424
| 445726 | 518164 | 0.65266 | 6.73 | 8 | 0 | 24-HR | ALL | 1ST | 16100624
| 445976 | 518164 | 0.65604 | 1.21 | 7 | 0 | 24-HR | ALL | 1ST | 16100624
| 446226 | 518164 | 0.68445 | 5 | 7 | 0 | 24-HR | ALL | 1ST | 16100624
| 446476 | 518164 | 0.70909 | 6.58 | 6.58 | 0 | 24-HR | ALL | 1ST | 16100624
| 446726 | 518164 | 0.72166 | 3.29 | 3.29 | 0 | 24-HR | ALL | 1ST | 16100624
| 446976 | 518164 | 0.74759 | 4.28 | 4.28 | 0 | 24-HR | ALL | 1ST | 16100624
| 447226 | 518164 | 0.78434 | 8.21 | 8.21 | 0 | 24-HR | ALL | 1ST | 16100624
| 447476 | 518164 | 0.80448 | 5.94 | 12 | 0 | 24-HR | ALL | 1ST | 16100624
| 447726 | 518164 | 0.84898 | 10.63 | 10.63 | 0 | 24-HR | ALL | 1ST | 16100624
| 447976 | 518164 | 0.86815 | 6.81 | 13 | 0 | 24-HR | ALL | 1ST | 16100624
| 448226 | 518164 | 0.91623 | 10.85 | 13 | 0 | 24-HR | ALL | 1ST | 16100624
| 448476 | 518164 | 0.95808 | 12 | 12 | 0 | 24-HR | ALL | 1ST | 16100624
| 448726 | 518164 | 0.99905 | 12 | 12 | 0 | 24-HR | ALL | 1ST | 16100624
| 464226 | 518164 | 1.4588 | 94.18 | 217 | 0 | 24-HR | ALL | 1ST | 16120524
| 464476 | 518164 | 1.4446 | 120.14 | 202 | 0 | 24-HR | ALL | 1ST | 16071324
| 464726 | 518164 | 2.8546 | 143.72 | 198 | 0 | 24-HR | ALL | 1ST | 16071324
| 464976 | 518164 | 4.0111 | 156.51 | 197 | 0 | 24-HR | ALL | 1ST | 16071324
| 465226 | 518164 | 4.2596 | 157.81 | 191 | 0 | 24-HR | ALL | 1ST | 16071324
| 465476 | 518164 | 4.5975 | 160.92 | 178 | 0 | 24-HR | ALL | 1ST | 16071324
| 465726 | 518164 | 4.437 | 158.09 | 158.09 | 0 | 24-HR | ALL | 1ST | 16071324
| 465976 | 518164 | 3.1755 | 142.94 | 142.94 | 0 | 24-HR | ALL | 1ST | 16071324
| 466226 | 518164 | 1.3636 | 112.82 | 151 | 0 | 24-HR | ALL | 1ST | 16071324
| 466476 | 518164 | 1.2853 | 95.3 | 100 | 0 | 24-HR | ALL | 1ST | 16120524
| 466726 | 518164 | 1.2679 | 87.79 | 118 | 0 | 24-HR | ALL | 1ST | 16120524
| 466976 | 518164 | 1.2488 | 90.09 | 115 | 0 | 24-HR | ALL | 1ST | 16120524
| 467226 | 518164 | 1.2291 | 97.55 | 105 | 0 | 24-HR | ALL | 1ST | 16120524
| 467476 | 518164 | 1.2134 | 101.76 | 112 | 0 | 24-HR | ALL | 1ST | 16101824
| 467726 | 518164 | 1.2034 | 104.15 | 126 | 0 | 24-HR | ALL | 1ST | 16101824
| 467976 | 518164 | 1.1956 | 108.34 | 130 | 0 | 24-HR | ALL | 1ST | 16101824
| 468226 | 518164 | 1.2339 | 112.74 | 119 | 0 | 24-HR | ALL | 1ST | 16071324
| 468476 | 518164 | 1.1407 | 100.29 | 126 | 0 | 24-HR | ALL | 1ST | 16120524
| 468726 | 518164 | 1.124 | 99.65 | 121 | 0 | 24-HR | ALL | 1ST | 16120524
| 468976 | 518164 | 1.1067 | 109.82 | 123 | 0 | 24-HR | ALL | 1ST | 16120524
| 469226 | 518164 | 1.1858 | 115.65 | 127 | 0 | 24-HR | ALL | 1ST | 16071324
| 469476 | 518164 | 1.1858 | 117.15 | 117.15 | 0 | 24-HR | ALL | 1ST | 16071324
| 469726 | 518164 | 1.0756 | 113.18 | 113.18 | 0 | 24-HR | ALL | 1ST | 16071324
| 469976 | 518164 | 1.0451 | 96 | 111 | 0 | 24-HR | ALL | 1ST | 16120524
| 470226 | 518164 | 1.0303 | 93.79 | 106 | 0 | 24-HR | ALL | 1ST | 16120524
| 470476 | 518164 | 1.0204 | 62.32 | 125 | 0 | 24-HR | ALL | 1ST | 16120524
| 470726 | 518164 | 1.0066 | 58.55 | 125 | 0 | 24-HR | ALL | 1ST | 16120524
| 470976 | 518164 | 0.9882 | 83.94 | 108 | 0 | 24-HR | ALL | 1ST | 16120524
| 471226 | 518164 | 0.97322 | 93.8 | 101 | 0 | 24-HR | ALL | 1ST | 16120524
| 471476 | 518164 | 0.95943 | 96.51 | 104 | 0 | 24-HR | ALL | 1ST | 16120524
| 441476 | 518414 | 0.81959 | 27.71 | 27.71 | 0 | 24-HR | ALL | 1ST | 16101424
| 441726 | 518414 | 0.81442 | 27.3 | 27.3 | 0 | 24-HR | ALL | 1ST | 16101424
| 441976 | 518414 | 0.80215 | 20.48 | 20.48 | 0 | 24-HR | ALL | 1ST | 16101424
| 442226 | 518414 | 0.79989 | 21.71 | 21.71 | 0 | 24-HR | ALL | 1ST | 16101424
| 442476 | 518414 | 0.79539 | 22.68 | 22.68 | 0 | 24-HR | ALL | 1ST | 16101424
| 442726 | 518414 | 0.77086 | 18 | 18 | 0 | 24-HR | ALL | 1ST | 16101424
| 442976 | 518414 | 0.7435 | 12.83 | 17 | 0 | 24-HR | ALL | 1ST | 16101424
| 443226 | 518414 | 0.72384 | 8.92 | 17 | 0 | 24-HR | ALL | 1ST | 16101424
| 443476 | 518414 | 0.74246 | 16.46 | 18 | 0 | 24-HR | ALL | 1ST | 16101424
| 443726 | 518414 | 0.72711 | 14.36 | 18 | 0 | 24-HR | ALL | 1ST | 16101424
| 443976 | 518414 | 0.7165 | 13.46 | 17 | 0 | 24-HR | ALL | 1ST | 16101424
| 444226 | 518414 | 0.71932 | 16.48 | 18 | 0 | 24-HR | ALL | 1ST | 16101424
| 444476 | 518414 | 0.70229 | 13.73 | 13.73 | 0 | 24-HR | ALL | 1ST | 16101424
| 444726 | 518414 | 0.67467 | 5.85 | 5.85 | 0 | 24-HR | ALL | 1ST | 16101424
| 444976 | 518414 | 0.67055 | 7 | 7 | 0 | 24-HR | ALL | 1ST | 16101424
| 445226 | 518414 | 0.66121 | 5.49 | 11 | 0 | 24-HR | ALL | 1ST | 16101424
| 445476 | 518414 | 0.65349 | 4.46 | 11 | 0 | 24-HR | ALL | 1ST | 16101424
| 445726 | 518414 | 0.65083 | 6.12 | 6.12 | 0 | 24-HR | ALL | 1ST | 16101424
| 445976 | 518414 | 0.64344 | 4.71 | 4.71 | 0 | 24-HR | ALL | 1ST | 16101424
| 446226 | 518414 | 0.63891 | 4.68 | 4.68 | 0 | 24-HR | ALL | 1ST | 16101424
| 446476 | 518414 | 0.63906 | 7.48 | 7.48 | 0 | 24-HR | ALL | 1ST | 16101424
| 446726 | 518414 | 0.63757 | 8.82 | 8.82 | 0 | 24-HR | ALL | 1ST | 16101424
| 446976 | 518414 | 0.65741 | 9.54 | 9.54 | 0 | 24-HR | ALL | 1ST | 16100624
| 447226 | 518414 | 0.67018 | 6 | 11 | 0 | 24-HR | ALL | 1ST | 16100624
| 447476 | 518414 | 0.69493 | 6 | 6 | 0 | 24-HR | ALL | 1ST | 16100624
| 447726 | 518414 | 0.7231 | 6.38 | 13 | 0 | 24-HR | ALL | 1ST | 16100624
| 447976 | 518414 | 0.75772 | 8.04 | 8.04 | 0 | 24-HR | ALL | 1ST | 16100624
| 448226 | 518414 | 0.81221 | 14.44 | 14.44 | 0 | 24-HR | ALL | 1ST | 16100624
| 448476 | 518414 | 0.83782 | 11.46 | 11.46 | 0 | 24-HR | ALL | 1ST | 16100624
| 448726 | 518414 | 0.87973 | 12 | 12 | 0 | 24-HR | ALL | 1ST | 16100624
| 464226 | 518414 | 1.5105 | 85.83 | 214 | 0 | 24-HR | ALL | 1ST | 16120524
| 464476 | 518414 | 1.4842 | 106.04 | 198 | 0 | 24-HR | ALL | 1ST | 16120524
| 464726 | 518414 | 2.3711 | 130.18 | 197 | 0 | 24-HR | ALL | 1ST | 16071324
| 464976 | 518414 | 2.9285 | 136.84 | 197 | 0 | 24-HR | ALL | 1ST | 16071324
| 465226 | 518414 | 2.3869 | 130.28 | 197 | 0 | 24-HR | ALL | 1ST | 16071324
| 465476 | 518414 | 3.1484 | 139.89 | 186 | 0 | 24-HR | ALL | 1ST | 16071324
| 465726 | 518414 | 4.4911 | 155.46 | 157 | 0 | 24-HR | ALL | 1ST | 16071324
| 465976 | 518414 | 3.568 | 146.52 | 146.52 | 0 | 24-HR | ALL | 1ST | 16071324
| 466226 | 518414 | 2.0645 | 127.82 | 127.82 | 0 | 24-HR | ALL | 1ST | 16071324
| 466476 | 518414 | 1.3123 | 99.23 | 119 | 0 | 24-HR | ALL | 1ST | 16120524
| 466726 | 518414 | 1.2943 | 85.47 | 87 | 0 | 24-HR | ALL | 1ST | 16120524
| 466976 | 518414 | 1.2741 | 84.25 | 95 | 0 | 24-HR | ALL | 1ST | 16120524
| 467226 | 518414 | 1.252 | 94.15 | 98 | 0 | 24-HR | ALL | 1ST | 16120524
| 467476 | 518414 | 1.2324 | 92.98 | 103 | 0 | 24-HR | ALL | 1ST | 16120524
| 467726 | 518414 | 1.2123 | 97.64 | 108 | 0 | 24-HR | ALL | 1ST | 16120524
| 467976 | 518414 | 1.1928 | 101.22 | 112 | 0 | 24-HR | ALL | 1ST | 16120524
| 468226 | 518414 | 1.1743 | 100.38 | 114 | 0 | 24-HR | ALL | 1ST | 16120524
| 468476 | 518414 | 1.1577 | 88.27 | 118 | 0 | 24-HR | ALL | 1ST | 16120524
| 468726 | 518414 | 1.1389 | 94.3 | 116 | 0 | 24-HR | ALL | 1ST | 16120524
| 468976 | 518414 | 1.1196 | 114.54 | 114.54 | 0 | 24-HR | ALL | 1ST | 16120524
| 469226 | 518414 | 1.1025 | 113 | 115 | 0 | 24-HR | ALL | 1ST | 16120524
| 469476 | 518414 | 1.0857 | 116.86 | 116.86 | 0 | 24-HR | ALL | 1ST | 16120524
| 469726 | 518414 | 1.0693 | 112.53 | 114 | 0 | 24-HR | ALL | 1ST | 16120524
| 469976 | 518414 | 1.0533 | 112.74 | 112.74 | 0 | 24-HR | ALL | 1ST | 16120524
| 470226 | 518414 | 1.038 | 103.39 | 103.39 | 0 | 24-HR | ALL | 1ST | 16120524
| 470476 | 518414 | 1.0251 | 80.43 | 80.43 | 0 | 24-HR | ALL | 1ST | 16120524
| 470726 | 518414 | 1.017 | 43.83 | 123 | 0 | 24-HR | ALL | 1ST | 16120524
| 470976 | 518414 | 0.99699 | 68.44 | 108 | 0 | 24-HR | ALL | 1ST | 16120524
| 471226 | 518414 | 0.98045 | 81.88 | 96 | 0 | 24-HR | ALL | 1ST | 16120524
| 471476 | 518414 | 0.96868 | 65.69 | 104 | 0 | 24-HR | ALL | 1ST | 16120524
| 441476 | 518664 | 0.79323 | 24.8 | 29 | 0 | 24-HR | ALL | 1ST | 16101424
| 441726 | 518664 | 0.78964 | 26.27 | 26.27 | 0 | 24-HR | ALL | 1ST | 16101424
| 441976 | 518664 | 0.78471 | 22.15 | 22.15 | 0 | 24-HR | ALL | 1ST | 16101424
| 442226 | 518664 | 0.78008 | 22 | 22 | 0 | 24-HR | ALL | 1ST | 16101424
| 442476 | 518664 | 0.77725 | 23 | 23 | 0 | 24-HR | ALL | 1ST | 16101424
| 442726 | 518664 | 0.76317 | 19.85 | 19.85 | 0 | 24-HR | ALL | 1ST | 16101424
| 442976 | 518664 | 0.73582 | 14.44 | 14.44 | 0 | 24-HR | ALL | 1ST | 16101424
| 443226 | 518664 | 0.71839 | 10.87 | 17 | 0 | 24-HR | ALL | 1ST | 16101424
| 443476 | 518664 | 0.72776 | 15.09 | 17 | 0 | 24-HR | ALL | 1ST | 16101424
| 443726 | 518664 | 0.71376 | 12.64 | 15 | 0 | 24-HR | ALL | 1ST | 16101424
| 443976 | 518664 | 0.7095 | 13 | 13 | 0 | 24-HR | ALL | 1ST | 16101424
| 444226 | 518664 | 0.71382 | 15.88 | 15.88 | 0 | 24-HR | ALL | 1ST | 16101424
| 444476 | 518664 | 0.70519 | 15.08 | 15.08 | 0 | 24-HR | ALL | 1ST | 16101424
| 444726 | 518664 | 0.67427 | 5.96 | 5.96 | 0 | 24-HR | ALL | 1ST | 16101424
| 444976 | 518664 | 0.66558 | 4.12 | 7 | 0 | 24-HR | ALL | 1ST | 16101424
| 445226 | 518664 | 0.66594 | 6.6 | 6.6 | 0 | 24-HR | ALL | 1ST | 16101424
| 445476 | 518664 | 0.65641 | 4.02 | 4.02 | 0 | 24-HR | ALL | 1ST | 16101424
| 445726 | 518664 | 0.65717 | 6.7 | 9 | 0 | 24-HR | ALL | 1ST | 16101424
| 445976 | 518664 | 0.64896 | 4.29 | 4.29 | 0 | 24-HR | ALL | 1ST | 16101424
| 446226 | 518664 | 0.6499 | 6.91 | 6.91 | 0 | 24-HR | ALL | 1ST | 16101424
| 446476 | 518664 | 0.64686 | 6.97 | 6.97 | 0 | 24-HR | ALL | 1ST | 16101424
| 446726 | 518664 | 0.63995 | 4 | 10 | 0 | 24-HR | ALL | 1ST | 16101424
| 446976 | 518664 | 0.63617 | 2.23 | 10 | 0 | 24-HR | ALL | 1ST | 16101424
| 447226 | 518664 | 0.64053 | 5.86 | 10 | 0 | 24-HR | ALL | 1ST | 16091024
| 447476 | 518664 | 0.65908 | 12.12 | 12.12 | 0 | 24-HR | ALL | 1ST | 16091024
| 447726 | 518664 | 0.67187 | 5.12 | 7 | 0 | 24-HR | ALL | 1ST | 16091024
| 447976 | 518664 | 0.6915 | 11 | 11 | 0 | 24-HR | ALL | 1ST | 16091024
| 448226 | 518664 | 0.711 | 15.12 | 20 | 0 | 24-HR | ALL | 1ST | 16091024
| 448476 | 518664 | 0.73049 | 17.82 | 17.82 | 0 | 24-HR | ALL | 1ST | 16091024
| 448726 | 518664 | 0.74663 | 13.15 | 13.15 | 0 | 24-HR | ALL | 1ST | 16091024
| 464226 | 518664 | 1.5561 | 77.03 | 198 | 0 | 24-HR | ALL | 1ST | 16120524
| 464476 | 518664 | 1.5279 | 90.3 | 198 | 0 | 24-HR | ALL | 1ST | 16120524
| 464726 | 518664 | 1.4979 | 109.43 | 197 | 0 | 24-HR | ALL | 1ST | 16120524
| 464976 | 518664 | 1.4964 | 113.44 | 197 | 0 | 24-HR | ALL | 1ST | 16071324
| 465226 | 518664 | 1.4492 | 106.24 | 197 | 0 | 24-HR | ALL | 1ST | 16120524
| 465476 | 518664 | 1.6554 | 119.33 | 176 | 0 | 24-HR | ALL | 1ST | 16071324
| 465726 | 518664 | 3.2291 | 145.25 | 157 | 0 | 24-HR | ALL | 1ST | 16071324
| 465976 | 518664 | 2.7502 | 141.09 | 152 | 0 | 24-HR | ALL | 1ST | 16071324
| 466226 | 518664 | 1.9309 | 129.52 | 129.52 | 0 | 24-HR | ALL | 1ST | 16071324
| 466476 | 518664 | 1.332 | 102.42 | 140 | 0 | 24-HR | ALL | 1ST | 16120524
| 466726 | 518664 | 1.3132 | 84.97 | 84.97 | 0 | 24-HR | ALL | 1ST | 16120524
| 466976 | 518664 | 1.2929 | 76.89 | 90 | 0 | 24-HR | ALL | 1ST | 16120524
| 467226 | 518664 | 1.2688 | 87.43 | 95 | 0 | 24-HR | ALL | 1ST | 16120524
| 467476 | 518664 | 1.248 | 85.13 | 95 | 0 | 24-HR | ALL | 1ST | 16120524
| 467726 | 518664 | 1.2261 | 90.8 | 98 | 0 | 24-HR | ALL | 1ST | 16120524
| 467976 | 518664 | 1.2061 | 89.16 | 106 | 0 | 24-HR | ALL | 1ST | 16120524
| 468226 | 518664 | 1.1862 | 89.09 | 107 | 0 | 24-HR | ALL | 1ST | 16120524
| 468476 | 518664 | 1.1678 | 83.36 | 106 | 0 | 24-HR | ALL | 1ST | 16120524
| 468726 | 518664 | 1.1462 | 101.66 | 101.66 | 0 | 24-HR | ALL | 1ST | 16120524
| 468976 | 518664 | 1.1271 | 125.91 | 125.91 | 0 | 24-HR | ALL | 1ST | 16120524
| 469226 | 518664 | 1.1096 | 129.83 | 129.83 | 0 | 24-HR | ALL | 1ST | 16120524
| 469476 | 518664 | 1.0915 | 124.27 | 124.27 | 0 | 24-HR | ALL | 1ST | 16120524
| 469726 | 518664 | 1.0742 | 118.88 | 118.88 | 0 | 24-HR | ALL | 1ST | 16120524
| 469976 | 518664 | 1.0575 | 118.92 | 118.92 | 0 | 24-HR | ALL | 1ST | 16120524
| 470226 | 518664 | 1.0411 | 112.3 | 112.3 | 0 | 24-HR | ALL | 1ST | 16120524
| 470476 | 518664 | 1.0274 | 84.85 | 115 | 0 | 24-HR | ALL | 1ST | 16120524
| 470726 | 518664 | 1.0131 | 75.06 | 75.06 | 0 | 24-HR | ALL | 1ST | 16120524
| 470976 | 518664 | 1.0035 | 45.37 | 108 | 0 | 24-HR | ALL | 1ST | 16120524
| 471226 | 518664 | 0.98435 | 65.06 | 94 | 0 | 24-HR | ALL | 1ST | 16120524
| 471476 | 518664 | 0.96827 | 73.88 | 73.88 | 0 | 24-HR | ALL | 1ST | 16120524
| 441476 | 518914 | 0.75162 | 30.5 | 30.5 | 0 | 24-HR | ALL | 1ST | 16101424
| 441726 | 518914 | 0.75035 | 27.3 | 27.3 | 0 | 24-HR | ALL | 1ST | 16101424
| 441976 | 518914 | 0.74811 | 25.98 | 25.98 | 0 | 24-HR | ALL | 1ST | 16101424
| 442226 | 518914 | 0.74578 | 23.92 | 23.92 | 0 | 24-HR | ALL | 1ST | 16101424
| 442476 | 518914 | 0.74289 | 24 | 24 | 0 | 24-HR | ALL | 1ST | 16101424
| 442726 | 518914 | 0.73646 | 21.01 | 21.01 | 0 | 24-HR | ALL | 1ST | 16101424
| 442976 | 518914 | 0.71442 | 16.43 | 16.43 | 0 | 24-HR | ALL | 1ST | 16101424
| 443226 | 518914 | 0.69705 | 12.45 | 12.45 | 0 | 24-HR | ALL | 1ST | 16101424
| 443476 | 518914 | 0.68338 | 9.03 | 19 | 0 | 24-HR | ALL | 1ST | 16101424
| 443726 | 518914 | 0.69751 | 14.64 | 14.64 | 0 | 24-HR | ALL | 1ST | 16101424
| 443976 | 518914 | 0.69121 | 13.85 | 13.85 | 0 | 24-HR | ALL | 1ST | 16101424
| 444226 | 518914 | 0.69156 | 15.05 | 16 | 0 | 24-HR | ALL | 1ST | 16101424
| 444476 | 518914 | 0.69006 | 15.71 | 15.71 | 0 | 24-HR | ALL | 1ST | 16101424
| 444726 | 518914 | 0.65658 | 4.77 | 14 | 0 | 24-HR | ALL | 1ST | 16101424
| 444976 | 518914 | 0.64787 | 1.77 | 5 | 0 | 24-HR | ALL | 1ST | 16101424
| 445226 | 518914 | 0.64438 | 1.29 | 7 | 0 | 24-HR | ALL | 1ST | 16101424
| 445476 | 518914 | 0.64433 | 2.75 | 9 | 0 | 24-HR | ALL | 1ST | 16101424
| 445726 | 518914 | 0.64815 | 6.18 | 7 | 0 | 24-HR | ALL | 1ST | 16101424
| 445976 | 518914 | 0.64432 | 5.36 | 5.36 | 0 | 24-HR | ALL | 1ST | 16101424
| 446226 | 518914 | 0.63689 | 1.85 | 9 | 0 | 24-HR | ALL | 1ST | 16101424
| 446476 | 518914 | 0.63426 | 0.8 | 8 | 0 | 24-HR | ALL | 1ST | 16101424
| 446726 | 518914 | 0.64328 | 7.44 | 7.44 | 0 | 24-HR | ALL | 1ST | 16101424
| 446976 | 518914 | 0.6366 | 3.34 | 5 | 0 | 24-HR | ALL | 1ST | 16101424
| 447226 | 518914 | 0.63995 | 5.2 | 6 | 0 | 24-HR | ALL | 1ST | 16091024
| 447476 | 518914 | 0.65642 | 6.59 | 13 | 0 | 24-HR | ALL | 1ST | 16091024
| 447726 | 518914 | 0.67048 | 1.7 | 5 | 0 | 24-HR | ALL | 1ST | 16091024
| 447976 | 518914 | 0.6922 | 11.14 | 12 | 0 | 24-HR | ALL | 1ST | 16091024
| 448226 | 518914 | 0.71036 | 11.87 | 16 | 0 | 24-HR | ALL | 1ST | 16091024
| 448476 | 518914 | 0.72807 | 10.45 | 20 | 0 | 24-HR | ALL | 1ST | 16091024
| 448726 | 518914 | 0.74656 | 9.23 | 14 | 0 | 24-HR | ALL | 1ST | 16091024
| 464226 | 518914 | 1.5924 | 63.94 | 197 | 0 | 24-HR | ALL | 1ST | 16120524
| 464476 | 518914 | 1.5599 | 76.61 | 197 | 0 | 24-HR | ALL | 1ST | 16120524
| 464726 | 518914 | 1.5303 | 84.57 | 197 | 0 | 24-HR | ALL | 1ST | 16120524
| 464976 | 518914 | 1.5007 | 92.79 | 196 | 0 | 24-HR | ALL | 1ST | 16120524
| 465226 | 518914 | 1.4734 | 93.06 | 187 | 0 | 24-HR | ALL | 1ST | 16120524
| 465476 | 518914 | 1.4433 | 106.09 | 164 | 0 | 24-HR | ALL | 1ST | 16120524
| 465726 | 518914 | 1.4154 | 116.67 | 158 | 0 | 24-HR | ALL | 1ST | 16120524
| 465976 | 518914 | 1.8062 | 133.53 | 146 | 0 | 24-HR | ALL | 1ST | 16071324
| 466226 | 518914 | 1.8426 | 137.35 | 137.35 | 0 | 24-HR | ALL | 1ST | 16071324
| 466476 | 518914 | 1.3413 | 113.61 | 113.61 | 0 | 24-HR | ALL | 1ST | 16120524
| 466726 | 518914 | 1.3208 | 93.73 | 93.73 | 0 | 24-HR | ALL | 1ST | 16120524
| 466976 | 518914 | 1.3008 | 78.64 | 78.64 | 0 | 24-HR | ALL | 1ST | 16120524
| 467226 | 518914 | 1.2761 | 85.63 | 85.63 | 0 | 24-HR | ALL | 1ST | 16120524
| 467476 | 518914 | 1.2561 | 74.71 | 92 | 0 | 24-HR | ALL | 1ST | 16120524
| 467726 | 518914 | 1.2339 | 75.65 | 96 | 0 | 24-HR | ALL | 1ST | 16120524
| 467976 | 518914 | 1.2115 | 80.34 | 96 | 0 | 24-HR | ALL | 1ST | 16120524
| 468226 | 518914 | 1.1918 | 74.8 | 97 | 0 | 24-HR | ALL | 1ST | 16120524
| 468476 | 518914 | 1.1697 | 83.66 | 83.66 | 0 | 24-HR | ALL | 1ST | 16120524
| 468726 | 518914 | 1.1466 | 109.99 | 109.99 | 0 | 24-HR | ALL | 1ST | 16120524
| 468976 | 518914 | 1.1275 | 126.01 | 126.01 | 0 | 24-HR | ALL | 1ST | 16120524
| 469226 | 518914 | 1.1099 | 133 | 133 | 0 | 24-HR | ALL | 1ST | 16120524
| 469476 | 518914 | 1.0917 | 132 | 132 | 0 | 24-HR | ALL | 1ST | 16120524
| 469726 | 518914 | 1.0736 | 128.97 | 128.97 | 0 | 24-HR | ALL | 1ST | 16120524
| 469976 | 518914 | 1.0562 | 127.35 | 127.35 | 0 | 24-HR | ALL | 1ST | 16120524
| 470226 | 518914 | 1.0389 | 111.46 | 111.46 | 0 | 24-HR | ALL | 1ST | 16120524
| 470476 | 518914 | 1.0244 | 87.94 | 87.94 | 0 | 24-HR | ALL | 1ST | 16120524
| 470726 | 518914 | 1.0097 | 77.64 | 77.64 | 0 | 24-HR | ALL | 1ST | 16120524
| 470976 | 518914 | 1.0008 | 42.64 | 88 | 0 | 24-HR | ALL | 1ST | 16120524
| 471226 | 518914 | 0.98254 | 54.98 | 76 | 0 | 24-HR | ALL | 1ST | 16120524
| 471476 | 518914 | 0.96514 | 68.23 | 75 | 0 | 24-HR | ALL | 1ST | 16120524
| 441476 | 519164 | 0.70062 | 31.71 | 31.71 | 0 | 24-HR | ALL | 1ST | 16101424
| 441726 | 519164 | 0.7006 | 28 | 28 | 0 | 24-HR | ALL | 1ST | 16101424
| 441976 | 519164 | 0.69955 | 25.99 | 25.99 | 0 | 24-HR | ALL | 1ST | 16101424
| 442226 | 519164 | 0.69854 | 23.54 | 23.54 | 0 | 24-HR | ALL | 1ST | 16101424
| 442476 | 519164 | 0.69434 | 21.3 | 24 | 0 | 24-HR | ALL | 1ST | 16101424
| 442726 | 519164 | 0.68413 | 18.98 | 22 | 0 | 24-HR | ALL | 1ST | 16101424
| 442976 | 519164 | 0.68257 | 19.09 | 19.09 | 0 | 24-HR | ALL | 1ST | 16101424
| 443226 | 519164 | 0.6653 | 14.76 | 14.76 | 0 | 24-HR | ALL | 1ST | 16101424
| 443476 | 519164 | 0.64283 | 7.53 | 9 | 0 | 24-HR | ALL | 1ST | 16101424
| 443726 | 519164 | 0.65217 | 11.8 | 15 | 0 | 24-HR | ALL | 1ST | 16101424
| 443976 | 519164 | 0.65449 | 13.3 | 13.3 | 0 | 24-HR | ALL | 1ST | 16101424
| 444226 | 519164 | 0.65762 | 15 | 15 | 0 | 24-HR | ALL | 1ST | 16101424
| 444476 | 519164 | 0.66136 | 16.8 | 16.8 | 0 | 24-HR | ALL | 1ST | 16101424
| 444726 | 519164 | 0.65246 | 14.7 | 14.7 | 0 | 24-HR | ALL | 1ST | 16101424
| 444976 | 519164 | 0.63077 | 7 | 7 | 0 | 24-HR | ALL | 1ST | 16101424
| 445226 | 519164 | 0.63679 | 10.29 | 10.29 | 0 | 24-HR | ALL | 1ST | 16101424
| 445476 | 519164 | 0.63916 | 11.83 | 11.83 | 0 | 24-HR | ALL | 1ST | 16101424
| 445726 | 519164 | 0.63821 | 11.97 | 11.97 | 0 | 24-HR | ALL | 1ST | 16101424
| 445976 | 519164 | 0.63885 | 12.65 | 12.65 | 0 | 24-HR | ALL | 1ST | 16101424
| 446226 | 519164 | 0.64084 | 13.75 | 13.75 | 0 | 24-HR | ALL | 1ST | 16101424
| 446476 | 519164 | 0.6242 | 5.96 | 5.96 | 0 | 24-HR | ALL | 1ST | 16101424
| 446726 | 519164 | 0.61922 | 2.2 | 8 | 0 | 24-HR | ALL | 1ST | 16101424
| 446976 | 519164 | 0.62282 | 0.62 | 10 | 0 | 24-HR | ALL | 1ST | 16091024
| 447226 | 519164 | 0.6399 | 4.41 | 6 | 0 | 24-HR | ALL | 1ST | 16091024
| 447476 | 519164 | 0.6577 | 8.18 | 8.18 | 0 | 24-HR | ALL | 1ST | 16091024
| 447726 | 519164 | 0.67394 | 7.29 | 7.29 | 0 | 24-HR | ALL | 1ST | 16091024
| 447976 | 519164 | 0.69318 | 11.03 | 11.03 | 0 | 24-HR | ALL | 1ST | 16091024
| 448226 | 519164 | 0.7101 | 8.8 | 12 | 0 | 24-HR | ALL | 1ST | 16091024
| 448476 | 519164 | 0.72901 | 9 | 11 | 0 | 24-HR | ALL | 1ST | 16091024
| 448726 | 519164 | 0.74855 | 8.96 | 8.96 | 0 | 24-HR | ALL | 1ST | 16091024
| 464226 | 519164 | 1.6066 | 69.47 | 69.47 | 0 | 24-HR | ALL | 1ST | 16120524
| 464476 | 519164 | 1.5766 | 67.47 | 156 | 0 | 24-HR | ALL | 1ST | 16120524
| 464726 | 519164 | 1.5431 | 77.28 | 148 | 0 | 24-HR | ALL | 1ST | 16120524
| 464976 | 519164 | 1.5133 | 79.46 | 154 | 0 | 24-HR | ALL | 1ST | 16120524
| 465226 | 519164 | 1.4827 | 86.4 | 161 | 0 | 24-HR | ALL | 1ST | 16120524
| 465476 | 519164 | 1.4535 | 88.08 | 161 | 0 | 24-HR | ALL | 1ST | 16120524
| 465726 | 519164 | 1.4236 | 94.91 | 157 | 0 | 24-HR | ALL | 1ST | 16120524
| 465976 | 519164 | 1.3938 | 106.51 | 149 | 0 | 24-HR | ALL | 1ST | 16120524
| 466226 | 519164 | 1.3672 | 108.9 | 145 | 0 | 24-HR | ALL | 1ST | 16120524
| 466476 | 519164 | 1.3433 | 99.76 | 143 | 0 | 24-HR | ALL | 1ST | 16120524
| 466726 | 519164 | 1.3198 | 92.44 | 97 | 0 | 24-HR | ALL | 1ST | 16120524
| 466976 | 519164 | 1.298 | 80.98 | 80.98 | 0 | 24-HR | ALL | 1ST | 16120524
| 467226 | 519164 | 1.2742 | 80.42 | 86 | 0 | 24-HR | ALL | 1ST | 16120524
| 467476 | 519164 | 1.2521 | 75.35 | 89 | 0 | 24-HR | ALL | 1ST | 16120524
| 467726 | 519164 | 1.2316 | 66.35 | 86 | 0 | 24-HR | ALL | 1ST | 16120524
| 467976 | 519164 | 1.209 | 68.38 | 89 | 0 | 24-HR | ALL | 1ST | 16120524
| 468226 | 519164 | 1.1865 | 72.46 | 74 | 0 | 24-HR | ALL | 1ST | 16120524
| 468476 | 519164 | 1.1648 | 76.36 | 135 | 0 | 24-HR | ALL | 1ST | 16120524
| 468726 | 519164 | 1.1405 | 102.07 | 132 | 0 | 24-HR | ALL | 1ST | 16120524
| 468976 | 519164 | 1.1212 | 133.03 | 133.03 | 0 | 24-HR | ALL | 1ST | 16120524
| 469226 | 519164 | 1.1038 | 139.62 | 139.62 | 0 | 24-HR | ALL | 1ST | 16120524
| 469476 | 519164 | 1.0852 | 138.44 | 138.44 | 0 | 24-HR | ALL | 1ST | 16120524
| 469726 | 519164 | 1.0653 | 127.88 | 130 | 0 | 24-HR | ALL | 1ST | 16120524
| 469976 | 519164 | 1.048 | 128.75 | 128.75 | 0 | 24-HR | ALL | 1ST | 16120524
| 470226 | 519164 | 1.0303 | 118.47 | 118.47 | 0 | 24-HR | ALL | 1ST | 16120524
| 470476 | 519164 | 1.0155 | 88.46 | 117 | 0 | 24-HR | ALL | 1ST | 16120524
| 470726 | 519164 | 1.0011 | 75.64 | 78 | 0 | 24-HR | ALL | 1ST | 16120524
| 470976 | 519164 | 0.99124 | 44.72 | 83 | 0 | 24-HR | ALL | 1ST | 16120524
| 471226 | 519164 | 0.9782 | 35.47 | 82 | 0 | 24-HR | ALL | 1ST | 16120524
| 471476 | 519164 | 0.95634 | 65.38 | 76 | 0 | 24-HR | ALL | 1ST | 16120524
| 441476 | 519414 | 0.69655 | 32.64 | 32.64 | 0 | 24-HR | ALL | 1ST | 16010324
| 441726 | 519414 | 0.70031 | 29.18 | 29.18 | 0 | 24-HR | ALL | 1ST | 16010324
| 441976 | 519414 | 0.7036 | 26.27 | 26.27 | 0 | 24-HR | ALL | 1ST | 16010324
| 442226 | 519414 | 0.70543 | 24.64 | 24.64 | 0 | 24-HR | ALL | 1ST | 16010324
| 442476 | 519414 | 0.70694 | 23.12 | 23.12 | 0 | 24-HR | ALL | 1ST | 16010324
| 442726 | 519414 | 0.70227 | 20.03 | 20.03 | 0 | 24-HR | ALL | 1ST | 16010324
| 442976 | 519414 | 0.69981 | 19.44 | 19.44 | 0 | 24-HR | ALL | 1ST | 16010324
| 443226 | 519414 | 0.69173 | 17.04 | 17.04 | 0 | 24-HR | ALL | 1ST | 16010324
| 443476 | 519414 | 0.67559 | 11.82 | 11.82 | 0 | 24-HR | ALL | 1ST | 16010324
| 443726 | 519414 | 0.66344 | 8.12 | 13 | 0 | 24-HR | ALL | 1ST | 16010324
| 443976 | 519414 | 0.67643 | 14.12 | 14.12 | 0 | 24-HR | ALL | 1ST | 16010324
| 444226 | 519414 | 0.68139 | 17.08 | 17.08 | 0 | 24-HR | ALL | 1ST | 16010324
| 444476 | 519414 | 0.6675 | 14 | 17 | 0 | 24-HR | ALL | 1ST | 16010324
| 444726 | 519414 | 0.66275 | 14.39 | 14.39 | 0 | 24-HR | ALL | 1ST | 16010324
| 444976 | 519414 | 0.64671 | 11.18 | 11.18 | 0 | 24-HR | ALL | 1ST | 16010324
| 445226 | 519414 | 0.6525 | 15.88 | 15.88 | 0 | 24-HR | ALL | 1ST | 16010324
| 445476 | 519414 | 0.63255 | 12 | 12 | 0 | 24-HR | ALL | 1ST | 16010324
| 445726 | 519414 | 0.61749 | 10 | 10 | 0 | 24-HR | ALL | 1ST | 16010324
| 445976 | 519414 | 0.6189 | 14.12 | 14.12 | 0 | 24-HR | ALL | 1ST | 16010324
| 446226 | 519414 | 0.61058 | 14.88 | 14.88 | 0 | 24-HR | ALL | 1ST | 16101424
| 446476 | 519414 | 0.59534 | 2.12 | 13 | 0 | 24-HR | ALL | 1ST | 16091024
| 446726 | 519414 | 0.60998 | 2.88 | 2.88 | 0 | 24-HR | ALL | 1ST | 16091024
| 446976 | 519414 | 0.62437 | 1.79 | 1.79 | 0 | 24-HR | ALL | 1ST | 16091024
| 447226 | 519414 | 0.64171 | 5.76 | 5.76 | 0 | 24-HR | ALL | 1ST | 16091024
| 447476 | 519414 | 0.65575 | 1.33 | 10 | 0 | 24-HR | ALL | 1ST | 16091024
| 447726 | 519414 | 0.67245 | 1.18 | 10 | 0 | 24-HR | ALL | 1ST | 16091024
| 447976 | 519414 | 0.69446 | 10.12 | 10.12 | 0 | 24-HR | ALL | 1ST | 16091024
| 448226 | 519414 | 0.71163 | 7.92 | 7.92 | 0 | 24-HR | ALL | 1ST | 16091024
| 448476 | 519414 | 0.73021 | 7 | 9 | 0 | 24-HR | ALL | 1ST | 16091024
| 448726 | 519414 | 0.75017 | 7.15 | 9 | 0 | 24-HR | ALL | 1ST | 16091024
| 464226 | 519414 | 1.6119 | 47.29 | 171 | 0 | 24-HR | ALL | 1ST | 16120524
| 464476 | 519414 | 1.5738 | 60.45 | 128 | 0 | 24-HR | ALL | 1ST | 16120524
| 464726 | 519414 | 1.5397 | 66.56 | 128 | 0 | 24-HR | ALL | 1ST | 16120524
| 464976 | 519414 | 1.5072 | 71.12 | 87 | 0 | 24-HR | ALL | 1ST | 16120524
| 465226 | 519414 | 1.4756 | 76.87 | 147 | 0 | 24-HR | ALL | 1ST | 16120524
| 465476 | 519414 | 1.4466 | 76.64 | 154 | 0 | 24-HR | ALL | 1ST | 16120524
| 465726 | 519414 | 1.4177 | 77.43 | 155 | 0 | 24-HR | ALL | 1ST | 16120524
| 465976 | 519414 | 1.3883 | 81.4 | 149 | 0 | 24-HR | ALL | 1ST | 16120524
| 466226 | 519414 | 1.3598 | 85.73 | 148 | 0 | 24-HR | ALL | 1ST | 16120524
| 466476 | 519414 | 1.3327 | 88.21 | 144 | 0 | 24-HR | ALL | 1ST | 16120524
| 466726 | 519414 | 1.3073 | 87.12 | 95 | 0 | 24-HR | ALL | 1ST | 16120524
| 466976 | 519414 | 1.2827 | 85.88 | 85.88 | 0 | 24-HR | ALL | 1ST | 16120524
| 467226 | 519414 | 1.258 | 87.73 | 87.73 | 0 | 24-HR | ALL | 1ST | 16120524
| 467476 | 519414 | 1.2353 | 84.24 | 84.24 | 0 | 24-HR | ALL | 1ST | 16120524
| 467726 | 519414 | 1.2147 | 74.35 | 74.35 | 0 | 24-HR | ALL | 1ST | 16120524
| 467976 | 519414 | 1.1943 | 67 | 70 | 0 | 24-HR | ALL | 1ST | 16120524
| 468226 | 519414 | 1.1723 | 68.03 | 72 | 0 | 24-HR | ALL | 1ST | 16120524
| 468476 | 519414 | 1.1493 | 77.48 | 140 | 0 | 24-HR | ALL | 1ST | 16120524
| 468726 | 519414 | 1.1256 | 97 | 143 | 0 | 24-HR | ALL | 1ST | 16120524
| 468976 | 519414 | 1.1046 | 124.03 | 141 | 0 | 24-HR | ALL | 1ST | 16120524
| 469226 | 519414 | 1.3093 | 144.48 | 144.48 | 0 | 24-HR | ALL | 1ST | 16021824
| 469476 | 519414 | 1.117 | 138.88 | 138.88 | 0 | 24-HR | ALL | 1ST | 16021824
| 469726 | 519414 | 1.0492 | 119.1 | 136 | 0 | 24-HR | ALL | 1ST | 16120524
| 469976 | 519414 | 1.0318 | 118.73 | 132 | 0 | 24-HR | ALL | 1ST | 16120524
| 470226 | 519414 | 1.015 | 107.38 | 127 | 0 | 24-HR | ALL | 1ST | 16120524
| 470476 | 519414 | 1.0015 | 79.34 | 132 | 0 | 24-HR | ALL | 1ST | 16120524
| 470726 | 519414 | 0.98643 | 72.48 | 76 | 0 | 24-HR | ALL | 1ST | 16120524
| 470976 | 519414 | 0.9757 | 47.03 | 77 | 0 | 24-HR | ALL | 1ST | 16120524
| 471226 | 519414 | 0.9691 | 20.99 | 95 | 0 | 24-HR | ALL | 1ST | 16120524
| 471476 | 519414 | 0.9421 | 62.21 | 83 | 0 | 24-HR | ALL | 1ST | 16120524
| 441476 | 519664 | 0.74473 | 34.21 | 34.21 | 0 | 24-HR | ALL | 1ST | 16010324
| 441726 | 519664 | 0.74952 | 31.7 | 31.7 | 0 | 24-HR | ALL | 1ST | 16010324
| 441976 | 519664 | 0.7581 | 25 | 26 | 0 | 24-HR | ALL | 1ST | 16010324
| 442226 | 519664 | 0.76229 | 23.21 | 23.21 | 0 | 24-HR | ALL | 1ST | 16010324
| 442476 | 519664 | 0.76472 | 22.94 | 22.94 | 0 | 24-HR | ALL | 1ST | 16010324
| 442726 | 519664 | 0.76598 | 22 | 22 | 0 | 24-HR | ALL | 1ST | 16010324
| 442976 | 519664 | 0.76342 | 20 | 20 | 0 | 24-HR | ALL | 1ST | 16010324
| 443226 | 519664 | 0.75446 | 16.69 | 18 | 0 | 24-HR | ALL | 1ST | 16010324
| 443476 | 519664 | 0.7484 | 14.45 | 14.45 | 0 | 24-HR | ALL | 1ST | 16010324
| 443726 | 519664 | 0.74531 | 13.35 | 13.35 | 0 | 24-HR | ALL | 1ST | 16010324
| 443976 | 519664 | 0.72937 | 8 | 15 | 0 | 24-HR | ALL | 1ST | 16010324
| 444226 | 519664 | 0.7488 | 14.8 | 25 | 0 | 24-HR | ALL | 1ST | 16010324
| 444476 | 519664 | 0.74551 | 14.43 | 23 | 0 | 24-HR | ALL | 1ST | 16010324
| 444726 | 519664 | 0.73728 | 12.79 | 14 | 0 | 24-HR | ALL | 1ST | 16010324
| 444976 | 519664 | 0.73536 | 13.44 | 13.44 | 0 | 24-HR | ALL | 1ST | 16010324
| 445226 | 519664 | 0.73033 | 13.35 | 16 | 0 | 24-HR | ALL | 1ST | 16010324
| 445476 | 519664 | 0.7174 | 11.03 | 12 | 0 | 24-HR | ALL | 1ST | 16010324
| 445726 | 519664 | 0.70722 | 9.79 | 11 | 0 | 24-HR | ALL | 1ST | 16010324
| 445976 | 519664 | 0.70082 | 10 | 21 | 0 | 24-HR | ALL | 1ST | 16010324
| 446226 | 519664 | 0.68071 | 6 | 17 | 0 | 24-HR | ALL | 1ST | 16010324
| 446476 | 519664 | 0.66842 | 4.8 | 4.8 | 0 | 24-HR | ALL | 1ST | 16010324
| 446726 | 519664 | 0.66328 | 6.36 | 6.36 | 0 | 24-HR | ALL | 1ST | 16010324
| 446976 | 519664 | 0.65756 | 8 | 8 | 0 | 24-HR | ALL | 1ST | 16010324
| 447226 | 519664 | 0.64424 | 6.55 | 6.55 | 0 | 24-HR | ALL | 1ST | 16091024
| 447476 | 519664 | 0.65995 | 5.36 | 5.36 | 0 | 24-HR | ALL | 1ST | 16091024
| 447726 | 519664 | 0.67616 | 3.82 | 3.82 | 0 | 24-HR | ALL | 1ST | 16091024
| 447976 | 519664 | 0.69711 | 10.15 | 10.15 | 0 | 24-HR | ALL | 1ST | 16091024
| 448226 | 519664 | 0.7138 | 6.71 | 9 | 0 | 24-HR | ALL | 1ST | 16091024
| 448476 | 519664 | 0.73183 | 4.4 | 7 | 0 | 24-HR | ALL | 1ST | 16091024
| 448726 | 519664 | 0.75271 | 5.79 | 5.79 | 0 | 24-HR | ALL | 1ST | 16091024
| 464226 | 519664 | 1.6694 | 73.3 | 73.3 | 0 | 24-HR | ALL | 1ST | 16122624
| 464476 | 519664 | 1.6749 | 57.25 | 64 | 0 | 24-HR | ALL | 1ST | 16122624
| 464726 | 519664 | 1.6659 | 46.5 | 81 | 0 | 24-HR | ALL | 1ST | 16122624
| 464976 | 519664 | 1.6154 | 52.97 | 85 | 0 | 24-HR | ALL | 1ST | 16122624
| 465226 | 519664 | 1.5492 | 69.4 | 80 | 0 | 24-HR | ALL | 1ST | 16122624
| 465476 | 519664 | 1.5161 | 69.87 | 148 | 0 | 24-HR | ALL | 1ST | 16122624
| 465726 | 519664 | 1.4803 | 72.3 | 148 | 0 | 24-HR | ALL | 1ST | 16122624
| 465976 | 519664 | 1.4494 | 72 | 148 | 0 | 24-HR | ALL | 1ST | 16122624
| 466226 | 519664 | 1.4162 | 73.71 | 145 | 0 | 24-HR | ALL | 1ST | 16122624
| 466476 | 519664 | 1.3873 | 72.72 | 142 | 0 | 24-HR | ALL | 1ST | 16122624
| 466726 | 519664 | 1.3552 | 74.79 | 93 | 0 | 24-HR | ALL | 1ST | 16122624
| 466976 | 519664 | 1.3229 | 77.71 | 91 | 0 | 24-HR | ALL | 1ST | 16122624
| 467226 | 519664 | 1.2903 | 81.97 | 90 | 0 | 24-HR | ALL | 1ST | 16122624
| 467476 | 519664 | 1.2622 | 82.94 | 88 | 0 | 24-HR | ALL | 1ST | 16122624
| 467726 | 519664 | 1.2482 | 69.79 | 85 | 0 | 24-HR | ALL | 1ST | 16122624
| 467976 | 519664 | 1.2274 | 63.3 | 67 | 0 | 24-HR | ALL | 1ST | 16122624
| 468226 | 519664 | 1.1971 | 68.04 | 68.04 | 0 | 24-HR | ALL | 1ST | 16122624
| 468476 | 519664 | 1.1587 | 84.72 | 84.72 | 0 | 24-HR | ALL | 1ST | 16122624
| 468726 | 519664 | 1.1174 | 107.88 | 107.88 | 0 | 24-HR | ALL | 1ST | 16122624
| 468976 | 519664 | 1.0852 | 121.27 | 143 | 0 | 24-HR | ALL | 1ST | 16122624
| 469226 | 519664 | 1.267 | 137.57 | 147 | 0 | 24-HR | ALL | 1ST | 16021824
| 469476 | 519664 | 1.2517 | 137.4 | 140 | 0 | 24-HR | ALL | 1ST | 16021824
| 469726 | 519664 | 1.0291 | 111.72 | 141 | 0 | 24-HR | ALL | 1ST | 16122624
| 469976 | 519664 | 1.0214 | 90.51 | 138 | 0 | 24-HR | ALL | 1ST | 16122624
| 470226 | 519664 | 1.0067 | 80.22 | 132 | 0 | 24-HR | ALL | 1ST | 16122624
| 470476 | 519664 | 0.99241 | 68.79 | 132 | 0 | 24-HR | ALL | 1ST | 16122624
| 470726 | 519664 | 0.97335 | 67.5 | 74 | 0 | 24-HR | ALL | 1ST | 16122624
| 470976 | 519664 | 0.9544 | 67.06 | 67.06 | 0 | 24-HR | ALL | 1ST | 16122624
| 471226 | 519664 | 0.94935 | 16.15 | 95 | 0 | 24-HR | ALL | 1ST | 16122624
| 471476 | 519664 | 0.9264 | 42.46 | 95 | 0 | 24-HR | ALL | 1ST | 16122624
| 441476 | 519914 | 0.78142 | 32.64 | 35 | 0 | 24-HR | ALL | 1ST | 16010324
| 441726 | 519914 | 0.78835 | 29.76 | 32 | 0 | 24-HR | ALL | 1ST | 16010324
| 441976 | 519914 | 0.7963 | 25.9 | 25.9 | 0 | 24-HR | ALL | 1ST | 16010324
| 442226 | 519914 | 0.80242 | 23.91 | 23.91 | 0 | 24-HR | ALL | 1ST | 16010324
| 442476 | 519914 | 0.8047 | 20.79 | 23 | 0 | 24-HR | ALL | 1ST | 16010324
| 442726 | 519914 | 0.81099 | 22.41 | 22.41 | 0 | 24-HR | ALL | 1ST | 16010324
| 442976 | 519914 | 0.81153 | 20.54 | 20.54 | 0 | 24-HR | ALL | 1ST | 16010324
| 443226 | 519914 | 0.81316 | 20 | 20 | 0 | 24-HR | ALL | 1ST | 16010324
| 443476 | 519914 | 0.81132 | 18.53 | 18.53 | 0 | 24-HR | ALL | 1ST | 16010324
| 443726 | 519914 | 0.80829 | 16.83 | 16.83 | 0 | 24-HR | ALL | 1ST | 16010324
| 443976 | 519914 | 0.80391 | 14.85 | 14.85 | 0 | 24-HR | ALL | 1ST | 16010324
| 444226 | 519914 | 0.7821 | 7.54 | 15 | 0 | 24-HR | ALL | 1ST | 16010324
| 444476 | 519914 | 0.8037 | 14.17 | 14.17 | 0 | 24-HR | ALL | 1ST | 16010324
| 444726 | 519914 | 0.78463 | 8.62 | 13 | 0 | 24-HR | ALL | 1ST | 16010324
| 444976 | 519914 | 0.78432 | 9.02 | 15 | 0 | 24-HR | ALL | 1ST | 16010324
| 445226 | 519914 | 0.77847 | 7.91 | 16 | 0 | 24-HR | ALL | 1ST | 16010324
| 445476 | 519914 | 0.76801 | 5.54 | 12 | 0 | 24-HR | ALL | 1ST | 16010324
| 445726 | 519914 | 0.75966 | 4 | 12 | 0 | 24-HR | ALL | 1ST | 16010324
| 445976 | 519914 | 0.74821 | 1.62 | 11 | 0 | 24-HR | ALL | 1ST | 16010324
| 446226 | 519914 | 0.7588 | 6.54 | 6.54 | 0 | 24-HR | ALL | 1ST | 16010324
| 446476 | 519914 | 0.73897 | 2.04 | 5 | 0 | 24-HR | ALL | 1ST | 16010324
| 446726 | 519914 | 0.73559 | 3 | 8 | 0 | 24-HR | ALL | 1ST | 16010324
| 446976 | 519914 | 0.7356 | 5.23 | 8 | 0 | 24-HR | ALL | 1ST | 16010324
| 447226 | 519914 | 0.72222 | 3.57 | 5 | 0 | 24-HR | ALL | 1ST | 16010324
| 447476 | 519914 | 0.72711 | 8 | 8 | 0 | 24-HR | ALL | 1ST | 16010324
| 447726 | 519914 | 0.71285 | 7.23 | 23 | 0 | 24-HR | ALL | 1ST | 16010324
| 447976 | 519914 | 0.70454 | 8.54 | 23 | 0 | 24-HR | ALL | 1ST | 16010324
| 448226 | 519914 | 0.71746 | 6.83 | 6.83 | 0 | 24-HR | ALL | 1ST | 16091024
| 448476 | 519914 | 0.73675 | 6.54 | 6.54 | 0 | 24-HR | ALL | 1ST | 16091024
| 448726 | 519914 | 0.75679 | 6.04 | 6.04 | 0 | 24-HR | ALL | 1ST | 16091024
| 464226 | 519914 | 2.1166 | 82.47 | 171 | 0 | 24-HR | ALL | 1ST | 16122624
| 464476 | 519914 | 2.0805 | 68.52 | 170 | 0 | 24-HR | ALL | 1ST | 16122624
| 464726 | 519914 | 2.0311 | 61.96 | 61.96 | 0 | 24-HR | ALL | 1ST | 16122624
| 464976 | 519914 | 1.9726 | 61.75 | 61.75 | 0 | 24-HR | ALL | 1ST | 16122624
| 465226 | 519914 | 1.9288 | 52.54 | 80 | 0 | 24-HR | ALL | 1ST | 16122624
| 465476 | 519914 | 1.8488 | 71.29 | 71.29 | 0 | 24-HR | ALL | 1ST | 16122624
| 465726 | 519914 | 1.7952 | 72.91 | 72.91 | 0 | 24-HR | ALL | 1ST | 16122624
| 465976 | 519914 | 1.7505 | 68.5 | 73 | 0 | 24-HR | ALL | 1ST | 16122624
| 466226 | 519914 | 1.7043 | 66.65 | 77 | 0 | 24-HR | ALL | 1ST | 16122624
| 466476 | 519914 | 1.6574 | 67.14 | 76 | 0 | 24-HR | ALL | 1ST | 16122624
| 466726 | 519914 | 1.6167 | 62.56 | 85 | 0 | 24-HR | ALL | 1ST | 16122624
| 466976 | 519914 | 1.572 | 64.46 | 91 | 0 | 24-HR | ALL | 1ST | 16122624
| 467226 | 519914 | 1.5287 | 66.94 | 91 | 0 | 24-HR | ALL | 1ST | 16122624
| 467476 | 519914 | 1.4914 | 63.32 | 89 | 0 | 24-HR | ALL | 1ST | 16122624
| 467726 | 519914 | 1.4569 | 57.09 | 86 | 0 | 24-HR | ALL | 1ST | 16122624
| 467976 | 519914 | 1.4162 | 63 | 63 | 0 | 24-HR | ALL | 1ST | 16122624
| 468226 | 519914 | 1.377 | 69.6 | 69.6 | 0 | 24-HR | ALL | 1ST | 16122624
| 468476 | 519914 | 1.3358 | 83.09 | 109 | 0 | 24-HR | ALL | 1ST | 16122624
| 468726 | 519914 | 1.2893 | 109.18 | 109.18 | 0 | 24-HR | ALL | 1ST | 16122624
| 468976 | 519914 | 1.2485 | 127.6 | 127.6 | 0 | 24-HR | ALL | 1ST | 16122624
| 469226 | 519914 | 1.2646 | 137.09 | 140 | 0 | 24-HR | ALL | 1ST | 16021824
| 469476 | 519914 | 1.1939 | 124.34 | 144 | 0 | 24-HR | ALL | 1ST | 16122624
| 469726 | 519914 | 1.1819 | 91.82 | 147 | 0 | 24-HR | ALL | 1ST | 16122624
| 469976 | 519914 | 1.1624 | 71.75 | 146 | 0 | 24-HR | ALL | 1ST | 16122624
| 470226 | 519914 | 1.1388 | 62.22 | 138 | 0 | 24-HR | ALL | 1ST | 16122624
| 470476 | 519914 | 1.1115 | 68.52 | 124 | 0 | 24-HR | ALL | 1ST | 16122624
| 470726 | 519914 | 1.0877 | 65.36 | 73 | 0 | 24-HR | ALL | 1ST | 16122624
| 470976 | 519914 | 1.0635 | 66.46 | 66.46 | 0 | 24-HR | ALL | 1ST | 16122624
| 471226 | 519914 | 1.0447 | 21.71 | 95 | 0 | 24-HR | ALL | 1ST | 16122624
| 471476 | 519914 | 1.0217 | 41.98 | 95 | 0 | 24-HR | ALL | 1ST | 16122624
| 441476 | 520164 | 0.80046 | 31.53 | 31.53 | 0 | 24-HR | ALL | 1ST | 16010324
| 441726 | 520164 | 0.80571 | 31.76 | 31.76 | 0 | 24-HR | ALL | 1ST | 16010324
| 441976 | 520164 | 0.81099 | 31.82 | 31.82 | 0 | 24-HR | ALL | 1ST | 16010324
| 442226 | 520164 | 0.82241 | 25.76 | 25.76 | 0 | 24-HR | ALL | 1ST | 16010324
| 442476 | 520164 | 0.83043 | 23.04 | 23.04 | 0 | 24-HR | ALL | 1ST | 16010324
| 442726 | 520164 | 0.82354 | 17.95 | 23 | 0 | 24-HR | ALL | 1ST | 16010324
| 442976 | 520164 | 0.83345 | 19.48 | 19.48 | 0 | 24-HR | ALL | 1ST | 16010324
| 443226 | 520164 | 0.83281 | 17.91 | 22 | 0 | 24-HR | ALL | 1ST | 16010324
| 443476 | 520164 | 0.8345 | 17.12 | 20 | 0 | 24-HR | ALL | 1ST | 16010324
| 443726 | 520164 | 0.84502 | 18.92 | 18.92 | 0 | 24-HR | ALL | 1ST | 16010324
| 443976 | 520164 | 0.84168 | 16.88 | 16.88 | 0 | 24-HR | ALL | 1ST | 16010324
| 444226 | 520164 | 0.8211 | 9.91 | 9.91 | 0 | 24-HR | ALL | 1ST | 16010324
| 444476 | 520164 | 0.81065 | 6.2 | 15 | 0 | 24-HR | ALL | 1ST | 16010324
| 444726 | 520164 | 0.82015 | 8.91 | 8.91 | 0 | 24-HR | ALL | 1ST | 16010324
| 444976 | 520164 | 0.80105 | 3 | 12 | 0 | 24-HR | ALL | 1ST | 16010324
| 445226 | 520164 | 0.79786 | 2.2 | 10 | 0 | 24-HR | ALL | 1ST | 16010324
| 445476 | 520164 | 0.8019 | 3.86 | 7 | 0 | 24-HR | ALL | 1ST | 16010324
| 445726 | 520164 | 0.8057 | 5.51 | 5.51 | 0 | 24-HR | ALL | 1ST | 16010324
| 445976 | 520164 | 0.80972 | 7.28 | 7.28 | 0 | 24-HR | ALL | 1ST | 16010324
| 446226 | 520164 | 0.79561 | 3.91 | 7 | 0 | 24-HR | ALL | 1ST | 16010324
| 446476 | 520164 | 0.79306 | 4.12 | 4.12 | 0 | 24-HR | ALL | 1ST | 16010324
| 446726 | 520164 | 0.79194 | 4.92 | 4.92 | 0 | 24-HR | ALL | 1ST | 16010324
| 446976 | 520164 | 0.78677 | 4.73 | 6 | 0 | 24-HR | ALL | 1ST | 16010324
| 447226 | 520164 | 0.79329 | 7.97 | 7.97 | 0 | 24-HR | ALL | 1ST | 16010324
| 447476 | 520164 | 0.77383 | 4.48 | 17 | 0 | 24-HR | ALL | 1ST | 16010324
| 447726 | 520164 | 0.77106 | 6.03 | 6.03 | 0 | 24-HR | ALL | 1ST | 16010324
| 447976 | 520164 | 0.74361 | 0.84 | 11 | 0 | 24-HR | ALL | 1ST | 16010324
| 448226 | 520164 | 0.74155 | 3.4 | 8 | 0 | 24-HR | ALL | 1ST | 16010324
| 448476 | 520164 | 0.74136 | 6.61 | 9 | 0 | 24-HR | ALL | 1ST | 16010324
| 448726 | 520164 | 0.76157 | 6.88 | 6.88 | 0 | 24-HR | ALL | 1ST | 16091024
| 464226 | 520164 | 2.5931 | 83.91 | 173 | 0 | 24-HR | ALL | 1ST | 16122624
| 464476 | 520164 | 2.5033 | 80 | 80 | 0 | 24-HR | ALL | 1ST | 16122624
| 464726 | 520164 | 2.421 | 72.92 | 72.92 | 0 | 24-HR | ALL | 1ST | 16122624
| 464976 | 520164 | 2.3314 | 78.09 | 78.09 | 0 | 24-HR | ALL | 1ST | 16122624
| 465226 | 520164 | 2.2491 | 80.79 | 80.79 | 0 | 24-HR | ALL | 1ST | 16122624
| 465476 | 520164 | 2.1887 | 59.35 | 84 | 0 | 24-HR | ALL | 1ST | 16122624
| 465726 | 520164 | 2.1143 | 61.18 | 81 | 0 | 24-HR | ALL | 1ST | 16122624
| 465976 | 520164 | 2.0437 | 63.33 | 70 | 0 | 24-HR | ALL | 1ST | 16122624
| 466226 | 520164 | 1.9792 | 60.6 | 67 | 0 | 24-HR | ALL | 1ST | 16122624
| 466476 | 520164 | 1.9174 | 58.73 | 68 | 0 | 24-HR | ALL | 1ST | 16122624
| 466726 | 520164 | 1.856 | 63 | 63 | 0 | 24-HR | ALL | 1ST | 16122624
| 466976 | 520164 | 1.8014 | 57.08 | 66 | 0 | 24-HR | ALL | 1ST | 16122624
| 467226 | 520164 | 1.7472 | 57.04 | 87 | 0 | 24-HR | ALL | 1ST | 16122624
| 467476 | 520164 | 1.6983 | 41.97 | 89 | 0 | 24-HR | ALL | 1ST | 16122624
| 467726 | 520164 | 1.6465 | 55.36 | 55.36 | 0 | 24-HR | ALL | 1ST | 16122624
| 467976 | 520164 | 1.5982 | 61.7 | 63 | 0 | 24-HR | ALL | 1ST | 16122624
| 468226 | 520164 | 1.5515 | 70.03 | 133 | 0 | 24-HR | ALL | 1ST | 16122624
| 468476 | 520164 | 1.5047 | 86.65 | 134 | 0 | 24-HR | ALL | 1ST | 16122624
| 468726 | 520164 | 1.4502 | 126.62 | 126.62 | 0 | 24-HR | ALL | 1ST | 16122624
| 468976 | 520164 | 1.4092 | 133.91 | 133.91 | 0 | 24-HR | ALL | 1ST | 16122624
| 469226 | 520164 | 1.373 | 133.96 | 137 | 0 | 24-HR | ALL | 1ST | 16122624
| 469476 | 520164 | 1.3462 | 111.4 | 144 | 0 | 24-HR | ALL | 1ST | 16122624
| 469726 | 520164 | 1.3195 | 79.97 | 146 | 0 | 24-HR | ALL | 1ST | 16122624
| 469976 | 520164 | 1.2878 | 69.28 | 144 | 0 | 24-HR | ALL | 1ST | 16122624
| 470226 | 520164 | 1.2562 | 65.76 | 65.76 | 0 | 24-HR | ALL | 1ST | 16122624
| 470476 | 520164 | 1.2251 | 73.24 | 73.24 | 0 | 24-HR | ALL | 1ST | 16122624
| 470726 | 520164 | 1.196 | 68.15 | 68.15 | 0 | 24-HR | ALL | 1ST | 16122624
| 470976 | 520164 | 1.1678 | 64 | 67 | 0 | 24-HR | ALL | 1ST | 16122624
| 471226 | 520164 | 1.1324 | 22.44 | 73 | 0 | 24-HR | ALL | 1ST | 16122624
| 471476 | 520164 | 1.1062 | 23.3 | 95 | 0 | 24-HR | ALL | 1ST | 16122624
| 441476 | 520414 | 0.79903 | 32.13 | 32.13 | 0 | 24-HR | ALL | 1ST | 16010324
| 441726 | 520414 | 0.80468 | 32.15 | 33 | 0 | 24-HR | ALL | 1ST | 16010324
| 441976 | 520414 | 0.81348 | 29.15 | 31 | 0 | 24-HR | ALL | 1ST | 16010324
| 442226 | 520414 | 0.82383 | 25 | 25 | 0 | 24-HR | ALL | 1ST | 16010324
| 442476 | 520414 | 0.83139 | 23.42 | 23.42 | 0 | 24-HR | ALL | 1ST | 16010324
| 442726 | 520414 | 0.83728 | 22.98 | 22.98 | 0 | 24-HR | ALL | 1ST | 16010324
| 442976 | 520414 | 0.83609 | 19.64 | 19.64 | 0 | 24-HR | ALL | 1ST | 16010324
| 443226 | 520414 | 0.83974 | 19.21 | 19.21 | 0 | 24-HR | ALL | 1ST | 16010324
| 443476 | 520414 | 0.82568 | 13.63 | 17 | 0 | 24-HR | ALL | 1ST | 16010324
| 443726 | 520414 | 0.82159 | 11.07 | 19 | 0 | 24-HR | ALL | 1ST | 16010324
| 443976 | 520414 | 0.8195 | 9.21 | 17 | 0 | 24-HR | ALL | 1ST | 16010324
| 444226 | 520414 | 0.84554 | 15.76 | 15.76 | 0 | 24-HR | ALL | 1ST | 16010324
| 444476 | 520414 | 0.8259 | 9.43 | 9.43 | 0 | 24-HR | ALL | 1ST | 16010324
| 444726 | 520414 | 0.84217 | 13.7 | 13.7 | 0 | 24-HR | ALL | 1ST | 16010324
| 444976 | 520414 | 0.84851 | 15.15 | 15.15 | 0 | 24-HR | ALL | 1ST | 16010324
| 445226 | 520414 | 0.82015 | 7.13 | 7.13 | 0 | 24-HR | ALL | 1ST | 16010324
| 445476 | 520414 | 0.83008 | 10.06 | 10.06 | 0 | 24-HR | ALL | 1ST | 16010324
| 445726 | 520414 | 0.83292 | 11 | 11 | 0 | 24-HR | ALL | 1ST | 16010324
| 445976 | 520414 | 0.8245 | 9 | 9 | 0 | 24-HR | ALL | 1ST | 16010324
| 446226 | 520414 | 0.81839 | 7.76 | 7.76 | 0 | 24-HR | ALL | 1ST | 16010324
| 446476 | 520414 | 0.80302 | 4 | 4 | 0 | 24-HR | ALL | 1ST | 16010324
| 446726 | 520414 | 0.797 | 3.06 | 3.06 | 0 | 24-HR | ALL | 1ST | 16010324
| 446976 | 520414 | 0.79263 | 2.79 | 4 | 0 | 24-HR | ALL | 1ST | 16010324
| 447226 | 520414 | 0.79199 | 3.79 | 9 | 0 | 24-HR | ALL | 1ST | 16010324
| 447476 | 520414 | 0.77928 | 1.65 | 6 | 0 | 24-HR | ALL | 1ST | 16010324
| 447726 | 520414 | 0.79474 | 7.86 | 7.86 | 0 | 24-HR | ALL | 1ST | 16010324
| 447976 | 520414 | 0.76321 | 1.26 | 9 | 0 | 24-HR | ALL | 1ST | 16010324
| 448226 | 520414 | 0.77516 | 7.08 | 7.08 | 0 | 24-HR | ALL | 1ST | 16010324
| 448476 | 520414 | 0.75684 | 4.79 | 7 | 0 | 24-HR | ALL | 1ST | 16010324
| 448726 | 520414 | 0.76514 | 6 | 7 | 0 | 24-HR | ALL | 1ST | 16091024
| 464226 | 520414 | 3.0297 | 84.45 | 173 | 0 | 24-HR | ALL | 1ST | 16122624
| 464476 | 520414 | 2.9068 | 77 | 171 | 0 | 24-HR | ALL | 1ST | 16122624
| 464726 | 520414 | 2.7914 | 67.92 | 75 | 0 | 24-HR | ALL | 1ST | 16122624
| 464976 | 520414 | 2.6794 | 77.39 | 78 | 0 | 24-HR | ALL | 1ST | 16122624
| 465226 | 520414 | 2.5742 | 87.03 | 87.03 | 0 | 24-HR | ALL | 1ST | 16122624
| 465476 | 520414 | 2.477 | 89.78 | 89.78 | 0 | 24-HR | ALL | 1ST | 16122624
| 465726 | 520414 | 2.3883 | 78.09 | 78.09 | 0 | 24-HR | ALL | 1ST | 16122624
| 465976 | 520414 | 2.3033 | 64.32 | 64.32 | 0 | 24-HR | ALL | 1ST | 16122624
| 466226 | 520414 | 2.2197 | 46.33 | 70 | 0 | 24-HR | ALL | 1ST | 16122624
| 466476 | 520414 | 2.1387 | 38.73 | 67 | 0 | 24-HR | ALL | 1ST | 16122624
| 466726 | 520414 | 2.0723 | 57.81 | 63 | 0 | 24-HR | ALL | 1ST | 16122624
| 466976 | 520414 | 2.0039 | 60.87 | 60.87 | 0 | 24-HR | ALL | 1ST | 16122624
| 467226 | 520414 | 1.9383 | 57.06 | 57.06 | 0 | 24-HR | ALL | 1ST | 16122624
| 467476 | 520414 | 1.8746 | 48.88 | 48.88 | 0 | 24-HR | ALL | 1ST | 16122624
| 467726 | 520414 | 1.8171 | 53.43 | 56 | 0 | 24-HR | ALL | 1ST | 16122624
| 467976 | 520414 | 1.7627 | 61.15 | 61.15 | 0 | 24-HR | ALL | 1ST | 16122624
| 468226 | 520414 | 1.7109 | 72.24 | 145 | 0 | 24-HR | ALL | 1ST | 16122624
| 468476 | 520414 | 1.6604 | 93.87 | 142 | 0 | 24-HR | ALL | 1ST | 16122624
| 468726 | 520414 | 1.6059 | 133.63 | 133.63 | 0 | 24-HR | ALL | 1ST | 16122624
| 468976 | 520414 | 1.5586 | 141.04 | 141.04 | 0 | 24-HR | ALL | 1ST | 16122624
| 469226 | 520414 | 1.5172 | 134.7 | 134.7 | 0 | 24-HR | ALL | 1ST | 16122624
| 469476 | 520414 | 1.4814 | 95.8 | 144 | 0 | 24-HR | ALL | 1ST | 16122624
| 469726 | 520414 | 1.4414 | 79.21 | 143 | 0 | 24-HR | ALL | 1ST | 16122624
| 469976 | 520414 | 1.4025 | 72.64 | 72.64 | 0 | 24-HR | ALL | 1ST | 16122624
| 470226 | 520414 | 1.3646 | 64.15 | 67 | 0 | 24-HR | ALL | 1ST | 16122624
| 470476 | 520414 | 1.3288 | 61.23 | 76 | 0 | 24-HR | ALL | 1ST | 16122624
| 470726 | 520414 | 1.2959 | 66 | 70 | 0 | 24-HR | ALL | 1ST | 16122624
| 470976 | 520414 | 1.2633 | 64.76 | 64.76 | 0 | 24-HR | ALL | 1ST | 16122624
| 471226 | 520414 | 1.2143 | 24.16 | 68 | 0 | 24-HR | ALL | 1ST | 16122624
| 471476 | 520414 | 1.1628 | 1.07 | 95 | 0 | 24-HR | ALL | 1ST | 16122624
| 441476 | 520664 | 0.77793 | 33.83 | 33.83 | 0 | 24-HR | ALL | 1ST | 16010324
| 441726 | 520664 | 0.78469 | 32.32 | 32.32 | 0 | 24-HR | ALL | 1ST | 16010324
| 441976 | 520664 | 0.79432 | 28.53 | 31 | 0 | 24-HR | ALL | 1ST | 16010324
| 442226 | 520664 | 0.79517 | 31.91 | 31.91 | 0 | 24-HR | ALL | 1ST | 16010324
| 442476 | 520664 | 0.80705 | 26.54 | 26.54 | 0 | 24-HR | ALL | 1ST | 16010324
| 442726 | 520664 | 0.81679 | 23.02 | 23.02 | 0 | 24-HR | ALL | 1ST | 16010324
| 442976 | 520664 | 0.81427 | 19.26 | 19.26 | 0 | 24-HR | ALL | 1ST | 16010324
| 443226 | 520664 | 0.81753 | 18.86 | 18.86 | 0 | 24-HR | ALL | 1ST | 16010324
| 443476 | 520664 | 0.82573 | 19.97 | 19.97 | 0 | 24-HR | ALL | 1ST | 16010324
| 443726 | 520664 | 0.81906 | 16.8 | 16.8 | 0 | 24-HR | ALL | 1ST | 16010324
| 443976 | 520664 | 0.80934 | 12.76 | 12.76 | 0 | 24-HR | ALL | 1ST | 16010324
| 444226 | 520664 | 0.80062 | 9.06 | 16 | 0 | 24-HR | ALL | 1ST | 16010324
| 444476 | 520664 | 0.81428 | 12.71 | 12.71 | 0 | 24-HR | ALL | 1ST | 16010324
| 444726 | 520664 | 0.82693 | 16 | 16 | 0 | 24-HR | ALL | 1ST | 16010324
| 444976 | 520664 | 0.82224 | 14.54 | 16 | 0 | 24-HR | ALL | 1ST | 16010324
| 445226 | 520664 | 0.82508 | 15.29 | 15.29 | 0 | 24-HR | ALL | 1ST | 16010324
| 445476 | 520664 | 0.81335 | 12.17 | 12.17 | 0 | 24-HR | ALL | 1ST | 16010324
| 445726 | 520664 | 0.80859 | 11.09 | 11.09 | 0 | 24-HR | ALL | 1ST | 16010324
| 445976 | 520664 | 0.793 | 7 | 9 | 0 | 24-HR | ALL | 1ST | 16010324
| 446226 | 520664 | 0.78897 | 6.39 | 8 | 0 | 24-HR | ALL | 1ST | 16010324
| 446476 | 520664 | 0.78531 | 6.03 | 6.03 | 0 | 24-HR | ALL | 1ST | 16010324
| 446726 | 520664 | 0.78411 | 6.54 | 6.54 | 0 | 24-HR | ALL | 1ST | 16010324
| 446976 | 520664 | 0.77496 | 4.86 | 4.86 | 0 | 24-HR | ALL | 1ST | 16010324
| 447226 | 520664 | 0.79703 | 12.03 | 12.03 | 0 | 24-HR | ALL | 1ST | 16010324
| 447476 | 520664 | 0.76858 | 5.75 | 5.75 | 0 | 24-HR | ALL | 1ST | 16010324
| 447726 | 520664 | 0.75498 | 3.7 | 12 | 0 | 24-HR | ALL | 1ST | 16010324
| 447976 | 520664 | 0.75299 | 2.97 | 11 | 0 | 24-HR | ALL | 1ST | 16112824
| 448226 | 520664 | 0.75531 | 3.35 | 8 | 0 | 24-HR | ALL | 1ST | 16112824
| 448476 | 520664 | 0.7592 | 6.46 | 6.46 | 0 | 24-HR | ALL | 1ST | 16112824
| 448726 | 520664 | 0.76766 | 5 | 5 | 0 | 24-HR | ALL | 1ST | 16091024
| 464226 | 520664 | 3.3687 | 76.93 | 175 | 0 | 24-HR | ALL | 1ST | 16122624
| 464476 | 520664 | 3.2187 | 71.4 | 171 | 0 | 24-HR | ALL | 1ST | 16122624
| 464726 | 520664 | 3.0783 | 65 | 73 | 0 | 24-HR | ALL | 1ST | 16122624
| 464976 | 520664 | 2.9543 | 73.16 | 83 | 0 | 24-HR | ALL | 1ST | 16122624
| 465226 | 520664 | 2.8385 | 83.46 | 90 | 0 | 24-HR | ALL | 1ST | 16122624
| 465476 | 520664 | 2.7263 | 83.09 | 97 | 0 | 24-HR | ALL | 1ST | 16122624
| 465726 | 520664 | 2.6179 | 73.76 | 81 | 0 | 24-HR | ALL | 1ST | 16122624
| 465976 | 520664 | 2.517 | 68.43 | 68.43 | 0 | 24-HR | ALL | 1ST | 16122624
| 466226 | 520664 | 2.4227 | 65.09 | 65.09 | 0 | 24-HR | ALL | 1ST | 16122624
| 466476 | 520664 | 2.3151 | 39.01 | 66 | 0 | 24-HR | ALL | 1ST | 16122624
| 466726 | 520664 | 2.2491 | 57.54 | 57.54 | 0 | 24-HR | ALL | 1ST | 16122624
| 466976 | 520664 | 2.1712 | 57.17 | 61 | 0 | 24-HR | ALL | 1ST | 16122624
| 467226 | 520664 | 2.0959 | 53.93 | 58 | 0 | 24-HR | ALL | 1ST | 16122624
| 467476 | 520664 | 2.0153 | 39.38 | 54 | 0 | 24-HR | ALL | 1ST | 16122624
| 467726 | 520664 | 1.96 | 53.02 | 53.02 | 0 | 24-HR | ALL | 1ST | 16122624
| 467976 | 520664 | 1.9029 | 63.7 | 63.7 | 0 | 24-HR | ALL | 1ST | 16122624
| 468226 | 520664 | 1.8474 | 74.06 | 157 | 0 | 24-HR | ALL | 1ST | 16122624
| 468476 | 520664 | 1.7961 | 99.38 | 153 | 0 | 24-HR | ALL | 1ST | 16122624
| 468726 | 520664 | 1.7426 | 132.07 | 141 | 0 | 24-HR | ALL | 1ST | 16122624
| 468976 | 520664 | 1.6889 | 149.53 | 149.53 | 0 | 24-HR | ALL | 1ST | 16122624
| 469226 | 520664 | 1.6429 | 122.2 | 147 | 0 | 24-HR | ALL | 1ST | 16122624
| 469476 | 520664 | 1.5949 | 97.29 | 149 | 0 | 24-HR | ALL | 1ST | 16122624
| 469726 | 520664 | 1.5476 | 81.99 | 143 | 0 | 24-HR | ALL | 1ST | 16122624
| 469976 | 520664 | 1.5033 | 75 | 75 | 0 | 24-HR | ALL | 1ST | 16122624
| 470226 | 520664 | 1.4609 | 69.32 | 69.32 | 0 | 24-HR | ALL | 1ST | 16122624
| 470476 | 520664 | 1.4175 | 57.43 | 62 | 0 | 24-HR | ALL | 1ST | 16122624
| 470726 | 520664 | 1.3754 | 47.39 | 70 | 0 | 24-HR | ALL | 1ST | 16122624
| 470976 | 520664 | 1.2941 | 1.91 | 76 | 0 | 24-HR | ALL | 1ST | 16122624
| 471226 | 520664 | 1.2594 | 0 | 89 | 0 | 24-HR | ALL | 1ST | 16122624
| 471476 | 520664 | 1.2281 | 0 | 89 | 0 | 24-HR | ALL | 1ST | 16122624
| 441476 | 520914 | 0.74029 | 35.96 | 35.96 | 0 | 24-HR | ALL | 1ST | 16010324
| 441726 | 520914 | 0.74658 | 33.96 | 33.96 | 0 | 24-HR | ALL | 1ST | 16010324
| 441976 | 520914 | 0.75299 | 31.97 | 31.97 | 0 | 24-HR | ALL | 1ST | 16010324
| 442226 | 520914 | 0.75891 | 30.44 | 30.44 | 0 | 24-HR | ALL | 1ST | 16010324
| 442476 | 520914 | 0.76715 | 27.39 | 27.39 | 0 | 24-HR | ALL | 1ST | 16010324
| 442726 | 520914 | 0.77625 | 24 | 24 | 0 | 24-HR | ALL | 1ST | 16010324
| 442976 | 520914 | 0.77941 | 24.32 | 24.32 | 0 | 24-HR | ALL | 1ST | 16010324
| 443226 | 520914 | 0.78392 | 21.12 | 21.12 | 0 | 24-HR | ALL | 1ST | 16010324
| 443476 | 520914 | 0.7837 | 19.94 | 19.94 | 0 | 24-HR | ALL | 1ST | 16010324
| 443726 | 520914 | 0.77202 | 15.32 | 15.32 | 0 | 24-HR | ALL | 1ST | 16010324
| 443976 | 520914 | 0.77677 | 16 | 16 | 0 | 24-HR | ALL | 1ST | 16010324
| 444226 | 520914 | 0.76923 | 12.91 | 12.91 | 0 | 24-HR | ALL | 1ST | 16010324
| 444476 | 520914 | 0.77528 | 14.56 | 14.56 | 0 | 24-HR | ALL | 1ST | 16010324
| 444726 | 520914 | 0.7836 | 17 | 17 | 0 | 24-HR | ALL | 1ST | 16010324
| 444976 | 520914 | 0.78705 | 18.09 | 18.09 | 0 | 24-HR | ALL | 1ST | 16010324
| 445226 | 520914 | 0.77583 | 15.08 | 15.08 | 0 | 24-HR | ALL | 1ST | 16010324
| 445476 | 520914 | 0.77472 | 15.12 | 15.12 | 0 | 24-HR | ALL | 1ST | 16010324
| 445726 | 520914 | 0.75592 | 10 | 13 | 0 | 24-HR | ALL | 1ST | 16010324
| 445976 | 520914 | 0.73694 | 4.56 | 7 | 0 | 24-HR | ALL | 1ST | 16010324
| 446226 | 520914 | 0.73761 | 5.49 | 5.49 | 0 | 24-HR | ALL | 1ST | 16112824
| 446476 | 520914 | 0.74067 | 4.12 | 7 | 0 | 24-HR | ALL | 1ST | 16112824
| 446726 | 520914 | 0.74383 | 3.32 | 8 | 0 | 24-HR | ALL | 1ST | 16112824
| 446976 | 520914 | 0.74859 | 5.31 | 5.31 | 0 | 24-HR | ALL | 1ST | 16112824
| 447226 | 520914 | 0.75212 | 6 | 17 | 0 | 24-HR | ALL | 1ST | 16112824
| 447476 | 520914 | 0.75224 | 2.44 | 16 | 0 | 24-HR | ALL | 1ST | 16112824
| 447726 | 520914 | 0.75503 | 3.3 | 3.3 | 0 | 24-HR | ALL | 1ST | 16112824
| 447976 | 520914 | 0.75738 | 4.22 | 4.22 | 0 | 24-HR | ALL | 1ST | 16112824
| 448226 | 520914 | 0.75808 | 3.64 | 3.64 | 0 | 24-HR | ALL | 1ST | 16112824
| 448476 | 520914 | 0.7583 | 3.27 | 7 | 0 | 24-HR | ALL | 1ST | 16112824
| 448726 | 520914 | 0.76899 | 5.15 | 5.15 | 0 | 24-HR | ALL | 1ST | 16091024
| 464226 | 520914 | 3.557 | 65.94 | 175 | 0 | 24-HR | ALL | 1ST | 16122624
| 464476 | 520914 | 3.3975 | 62.09 | 171 | 0 | 24-HR | ALL | 1ST | 16122624
| 464726 | 520914 | 3.2466 | 57.12 | 69 | 0 | 24-HR | ALL | 1ST | 16122624
| 464976 | 520914 | 3.1218 | 64.09 | 86 | 0 | 24-HR | ALL | 1ST | 16122624
| 465226 | 520914 | 2.9995 | 68.1 | 91 | 0 | 24-HR | ALL | 1ST | 16122624
| 465476 | 520914 | 2.8832 | 70.64 | 93 | 0 | 24-HR | ALL | 1ST | 16122624
| 465726 | 520914 | 2.7691 | 67.61 | 79 | 0 | 24-HR | ALL | 1ST | 16122624
| 465976 | 520914 | 2.6577 | 60.12 | 72 | 0 | 24-HR | ALL | 1ST | 16122624
| 466226 | 520914 | 2.5591 | 59.76 | 67 | 0 | 24-HR | ALL | 1ST | 16122624
| 466476 | 520914 | 2.4238 | 31.71 | 68 | 0 | 24-HR | ALL | 1ST | 16122624
| 466726 | 520914 | 2.3626 | 44.17 | 58 | 0 | 24-HR | ALL | 1ST | 16122624
| 466976 | 520914 | 2.2916 | 54.56 | 57 | 0 | 24-HR | ALL | 1ST | 16122624
| 467226 | 520914 | 2.2116 | 52.43 | 52.43 | 0 | 24-HR | ALL | 1ST | 16122624
| 467476 | 520914 | 2.1155 | 34.08 | 53 | 0 | 24-HR | ALL | 1ST | 16122624
| 467726 | 520914 | 2.0667 | 51.29 | 56 | 0 | 24-HR | ALL | 1ST | 16122624
| 467976 | 520914 | 2.013 | 68.49 | 68.49 | 0 | 24-HR | ALL | 1ST | 16122624
| 468226 | 520914 | 1.9551 | 78.94 | 157 | 0 | 24-HR | ALL | 1ST | 16122624
| 468476 | 520914 | 1.9016 | 96.85 | 157 | 0 | 24-HR | ALL | 1ST | 16122624
| 468726 | 520914 | 1.8496 | 126.9 | 157 | 0 | 24-HR | ALL | 1ST | 16122624
| 468976 | 520914 | 2.117 | 156.06 | 156.06 | 0 | 24-HR | ALL | 1ST | 16062524
| 469226 | 520914 | 1.7409 | 120.51 | 157 | 0 | 24-HR | ALL | 1ST | 16122624
| 469476 | 520914 | 1.6869 | 100.57 | 157 | 0 | 24-HR | ALL | 1ST | 16122624
| 469726 | 520914 | 1.636 | 89.7 | 89.7 | 0 | 24-HR | ALL | 1ST | 16122624
| 469976 | 520914 | 1.5864 | 78.56 | 78.56 | 0 | 24-HR | ALL | 1ST | 16122624
| 470226 | 520914 | 1.5394 | 70.22 | 70.22 | 0 | 24-HR | ALL | 1ST | 16122624
| 470476 | 520914 | 1.4904 | 56.17 | 56.17 | 0 | 24-HR | ALL | 1ST | 16122624
| 470726 | 520914 | 1.3915 | 3.49 | 78 | 0 | 24-HR | ALL | 1ST | 16122624
| 470976 | 520914 | 1.3513 | 0 | 74 | 0 | 24-HR | ALL | 1ST | 16122624
| 471226 | 520914 | 1.3168 | 0 | 69 | 0 | 24-HR | ALL | 1ST | 16122624
| 471476 | 520914 | 1.2837 | 0 | 89 | 0 | 24-HR | ALL | 1ST | 16122624
| 441476 | 521164 | 0.68962 | 39 | 39 | 0 | 24-HR | ALL | 1ST | 16010324
| 441726 | 521164 | 0.69278 | 38.7 | 38.7 | 0 | 24-HR | ALL | 1ST | 16010324
| 441976 | 521164 | 0.69972 | 35 | 35 | 0 | 24-HR | ALL | 1ST | 16010324
| 442226 | 521164 | 0.70247 | 34.71 | 34.71 | 0 | 24-HR | ALL | 1ST | 16010324
| 442476 | 521164 | 0.71445 | 28.21 | 28.21 | 0 | 24-HR | ALL | 1ST | 16010324
| 442726 | 521164 | 0.72054 | 26 | 26 | 0 | 24-HR | ALL | 1ST | 16010324
| 442976 | 521164 | 0.7247 | 24.92 | 24.92 | 0 | 24-HR | ALL | 1ST | 16010324
| 443226 | 521164 | 0.7302 | 22.03 | 22.03 | 0 | 24-HR | ALL | 1ST | 16010324
| 443476 | 521164 | 0.7221 | 17.8 | 19 | 0 | 24-HR | ALL | 1ST | 16010324
| 443726 | 521164 | 0.72202 | 17.21 | 17.21 | 0 | 24-HR | ALL | 1ST | 16010324
| 443976 | 521164 | 0.71363 | 13.79 | 16 | 0 | 24-HR | ALL | 1ST | 16010324
| 444226 | 521164 | 0.72452 | 17.24 | 17.24 | 0 | 24-HR | ALL | 1ST | 16010324
| 444476 | 521164 | 0.72471 | 17.35 | 17.35 | 0 | 24-HR | ALL | 1ST | 16010324
| 444726 | 521164 | 0.72601 | 18 | 18 | 0 | 24-HR | ALL | 1ST | 16010324
| 444976 | 521164 | 0.73527 | 22 | 22 | 0 | 24-HR | ALL | 1ST | 16010324
| 445226 | 521164 | 0.7224 | 15.64 | 15.64 | 0 | 24-HR | ALL | 1ST | 16112824
| 445476 | 521164 | 0.72221 | 9.24 | 16 | 0 | 24-HR | ALL | 1ST | 16112824
| 445726 | 521164 | 0.72191 | 3.01 | 13 | 0 | 24-HR | ALL | 1ST | 16112824
| 445976 | 521164 | 0.72774 | 6.64 | 6.64 | 0 | 24-HR | ALL | 1ST | 16112824
| 446226 | 521164 | 0.72948 | 4.43 | 5 | 0 | 24-HR | ALL | 1ST | 16112824
| 446476 | 521164 | 0.73192 | 3.79 | 3.79 | 0 | 24-HR | ALL | 1ST | 16112824
| 446726 | 521164 | 0.73728 | 7.99 | 7.99 | 0 | 24-HR | ALL | 1ST | 16112824
| 446976 | 521164 | 0.73994 | 8.76 | 8.76 | 0 | 24-HR | ALL | 1ST | 16112824
| 447226 | 521164 | 0.7404 | 6.99 | 6.99 | 0 | 24-HR | ALL | 1ST | 16112824
| 447476 | 521164 | 0.74143 | 6.79 | 6.79 | 0 | 24-HR | ALL | 1ST | 16112824
| 447726 | 521164 | 0.74178 | 6.42 | 6.42 | 0 | 24-HR | ALL | 1ST | 16112824
| 447976 | 521164 | 0.73973 | 3.58 | 3.58 | 0 | 24-HR | ALL | 1ST | 16112824
| 448226 | 521164 | 0.74192 | 7.57 | 7.57 | 0 | 24-HR | ALL | 1ST | 16112824
| 448476 | 521164 | 0.74921 | 6 | 6 | 0 | 24-HR | ALL | 1ST | 16091024
| 448726 | 521164 | 0.76735 | 5 | 5 | 0 | 24-HR | ALL | 1ST | 16091024
| 464226 | 521164 | 3.5623 | 50 | 177 | 0 | 24-HR | ALL | 1ST | 16122624
| 464476 | 521164 | 3.4246 | 52.58 | 171 | 0 | 24-HR | ALL | 1ST | 16122624
| 464726 | 521164 | 3.2871 | 51.58 | 58 | 0 | 24-HR | ALL | 1ST | 16122624
| 464976 | 521164 | 3.1632 | 53.24 | 70 | 0 | 24-HR | ALL | 1ST | 16122624
| 465226 | 521164 | 3.0465 | 55.02 | 84 | 0 | 24-HR | ALL | 1ST | 16122624
| 465476 | 521164 | 2.9356 | 57.58 | 84 | 0 | 24-HR | ALL | 1ST | 16122624
| 465726 | 521164 | 2.8243 | 55.58 | 72 | 0 | 24-HR | ALL | 1ST | 16122624
| 465976 | 521164 | 2.7219 | 55.76 | 61 | 0 | 24-HR | ALL | 1ST | 16122624
| 466226 | 521164 | 2.6259 | 56.65 | 60 | 0 | 24-HR | ALL | 1ST | 16122624
| 466476 | 521164 | 2.5271 | 51.22 | 51.22 | 0 | 24-HR | ALL | 1ST | 16122624
| 466726 | 521164 | 2.4265 | 41.64 | 55 | 0 | 24-HR | ALL | 1ST | 16122624
| 466976 | 521164 | 2.3535 | 47.93 | 55 | 0 | 24-HR | ALL | 1ST | 16122624
| 467226 | 521164 | 2.2381 | 28.63 | 58 | 0 | 24-HR | ALL | 1ST | 16122624
| 467476 | 521164 | 2.2035 | 50 | 50 | 0 | 24-HR | ALL | 1ST | 16122624
| 467726 | 521164 | 2.1391 | 55.86 | 55.86 | 0 | 24-HR | ALL | 1ST | 16122624
| 467976 | 521164 | 2.0805 | 65.84 | 70 | 0 | 24-HR | ALL | 1ST | 16122624
| 468226 | 521164 | 2.0274 | 82.61 | 157 | 0 | 24-HR | ALL | 1ST | 16122624
| 468476 | 521164 | 1.9728 | 96.72 | 157 | 0 | 24-HR | ALL | 1ST | 16122624
| 468726 | 521164 | 1.9217 | 120.18 | 157 | 0 | 24-HR | ALL | 1ST | 16122624
| 468976 | 521164 | 2.3979 | 142.26 | 157 | 0 | 24-HR | ALL | 1ST | 16062524
| 469226 | 521164 | 1.8131 | 135.18 | 135.18 | 0 | 24-HR | ALL | 1ST | 16122624
| 469476 | 521164 | 1.756 | 111.12 | 111.12 | 0 | 24-HR | ALL | 1ST | 16122624
| 469726 | 521164 | 1.7004 | 93.17 | 93.17 | 0 | 24-HR | ALL | 1ST | 16122624
| 469976 | 521164 | 1.6476 | 80.06 | 80.06 | 0 | 24-HR | ALL | 1ST | 16122624
| 470226 | 521164 | 1.5926 | 62.05 | 74 | 0 | 24-HR | ALL | 1ST | 16122624
| 470476 | 521164 | 1.4752 | 2.3 | 161 | 0 | 24-HR | ALL | 1ST | 16122624
| 470726 | 521164 | 1.4337 | 0 | 86 | 0 | 24-HR | ALL | 1ST | 16122624
| 470976 | 521164 | 1.3968 | 0 | 69 | 0 | 24-HR | ALL | 1ST | 16122624
| 471226 | 521164 | 1.3613 | 0 | 68 | 0 | 24-HR | ALL | 1ST | 16122624
| 471476 | 521164 | 1.3273 | 0 | 0 | 0 | 24-HR | ALL | 1ST | 16122624
| 441476 | 521414 | 0.64534 | 45.18 | 45.18 | 0 | 24-HR | ALL | 1ST | 16112824
| 441726 | 521414 | 0.65046 | 39.3 | 39.3 | 0 | 24-HR | ALL | 1ST | 16112824
| 441976 | 521414 | 0.65504 | 38.52 | 38.52 | 0 | 24-HR | ALL | 1ST | 16112824
| 442226 | 521414 | 0.65957 | 37.91 | 37.91 | 0 | 24-HR | ALL | 1ST | 16112824
| 442476 | 521414 | 0.66467 | 32.79 | 32.79 | 0 | 24-HR | ALL | 1ST | 16112824
| 442726 | 521414 | 0.66915 | 32 | 32 | 0 | 24-HR | ALL | 1ST | 16112824
| 442976 | 521414 | 0.67467 | 26 | 26 | 0 | 24-HR | ALL | 1ST | 16112824
| 443226 | 521414 | 0.67994 | 22.3 | 22.3 | 0 | 24-HR | ALL | 1ST | 16112824
| 443476 | 521414 | 0.68335 | 20 | 20 | 0 | 24-HR | ALL | 1ST | 16112824
| 443726 | 521414 | 0.68753 | 20.18 | 20.18 | 0 | 24-HR | ALL | 1ST | 16112824
| 443976 | 521414 | 0.69132 | 19.95 | 19.95 | 0 | 24-HR | ALL | 1ST | 16112824
| 444226 | 521414 | 0.69359 | 17.52 | 17.52 | 0 | 24-HR | ALL | 1ST | 16112824
| 444476 | 521414 | 0.6985 | 19.56 | 19.56 | 0 | 24-HR | ALL | 1ST | 16112824
| 444726 | 521414 | 0.70178 | 19.3 | 19.3 | 0 | 24-HR | ALL | 1ST | 16112824
| 444976 | 521414 | 0.70381 | 17.43 | 22 | 0 | 24-HR | ALL | 1ST | 16112824
| 445226 | 521414 | 0.69903 | 5.17 | 20 | 0 | 24-HR | ALL | 1ST | 16112824
| 445476 | 521414 | 0.70087 | 3.86 | 14 | 0 | 24-HR | ALL | 1ST | 16112824
| 445726 | 521414 | 0.70296 | 3.46 | 3.46 | 0 | 24-HR | ALL | 1ST | 16112824
| 445976 | 521414 | 0.7108 | 12.54 | 12.54 | 0 | 24-HR | ALL | 1ST | 16112824
| 446226 | 521414 | 0.70879 | 6.86 | 6.86 | 0 | 24-HR | ALL | 1ST | 16112824
| 446476 | 521414 | 0.70722 | 2.5 | 2.5 | 0 | 24-HR | ALL | 1ST | 16112824
| 446726 | 521414 | 0.70984 | 5.36 | 10 | 0 | 24-HR | ALL | 1ST | 16112824
| 446976 | 521414 | 0.71201 | 8.24 | 8.24 | 0 | 24-HR | ALL | 1ST | 16112824
| 447226 | 521414 | 0.71092 | 7.03 | 7.03 | 0 | 24-HR | ALL | 1ST | 16112824
| 447476 | 521414 | 0.71 | 7 | 7 | 0 | 24-HR | ALL | 1ST | 16112824
| 447726 | 521414 | 0.70638 | 4 | 8 | 0 | 24-HR | ALL | 1ST | 16112824
| 447976 | 521414 | 0.71275 | 8 | 8 | 0 | 24-HR | ALL | 1ST | 16091024
| 448226 | 521414 | 0.72842 | 6.46 | 9 | 0 | 24-HR | ALL | 1ST | 16091024
| 448476 | 521414 | 0.74585 | 7.1 | 7.1 | 0 | 24-HR | ALL | 1ST | 16091024
| 448726 | 521414 | 0.77694 | 8.98 | 8.98 | 0 | 24-HR | ALL | 1ST | 16051924
| 464226 | 521414 | 3.4351 | 46 | 173 | 0 | 24-HR | ALL | 1ST | 16122624
| 464476 | 521414 | 3.3123 | 44.97 | 56 | 0 | 24-HR | ALL | 1ST | 16122624
| 464726 | 521414 | 3.1923 | 43 | 55 | 0 | 24-HR | ALL | 1ST | 16122624
| 464976 | 521414 | 3.0859 | 44.46 | 55 | 0 | 24-HR | ALL | 1ST | 16122624
| 465226 | 521414 | 2.9854 | 46.48 | 58 | 0 | 24-HR | ALL | 1ST | 16122624
| 465476 | 521414 | 2.887 | 47.46 | 70 | 0 | 24-HR | ALL | 1ST | 16122624
| 465726 | 521414 | 2.7909 | 47.46 | 68 | 0 | 24-HR | ALL | 1ST | 16122624
| 465976 | 521414 | 2.6989 | 47.4 | 64 | 0 | 24-HR | ALL | 1ST | 16122624
| 466226 | 521414 | 2.613 | 49.36 | 61 | 0 | 24-HR | ALL | 1ST | 16122624
| 466476 | 521414 | 2.5311 | 51.68 | 51.68 | 0 | 24-HR | ALL | 1ST | 16122624
| 466726 | 521414 | 2.3351 | 8.67 | 61 | 0 | 24-HR | ALL | 1ST | 16122624
| 466976 | 521414 | 2.2898 | 18.68 | 55 | 0 | 24-HR | ALL | 1ST | 16122624
| 467226 | 521414 | 2.2797 | 39.19 | 39.19 | 0 | 24-HR | ALL | 1ST | 16122624
| 467476 | 521414 | 2.2272 | 52.02 | 52.02 | 0 | 24-HR | ALL | 1ST | 16122624
| 467726 | 521414 | 2.1662 | 58.36 | 58.36 | 0 | 24-HR | ALL | 1ST | 16122624
| 467976 | 521414 | 2.109 | 66.7 | 66.7 | 0 | 24-HR | ALL | 1ST | 16122624
| 468226 | 521414 | 2.0558 | 78.62 | 154 | 0 | 24-HR | ALL | 1ST | 16122624
| 468476 | 521414 | 2.0059 | 95 | 157 | 0 | 24-HR | ALL | 1ST | 16122624
| 468726 | 521414 | 1.9565 | 112.86 | 157 | 0 | 24-HR | ALL | 1ST | 16122624
| 468976 | 521414 | 4.178 | 147.99 | 147.99 | 0 | 24-HR | ALL | 1ST | 16062524
| 469226 | 521414 | 4.527 | 151.98 | 151.98 | 0 | 24-HR | ALL | 1ST | 16062524
| 469476 | 521414 | 1.7983 | 121.99 | 152 | 0 | 24-HR | ALL | 1ST | 16122624
| 469726 | 521414 | 1.7406 | 98.97 | 159 | 0 | 24-HR | ALL | 1ST | 16122624
| 469976 | 521414 | 1.6795 | 71.73 | 161 | 0 | 24-HR | ALL | 1ST | 16122624
| 470226 | 521414 | 1.5423 | 0 | 161 | 0 | 24-HR | ALL | 1ST | 16122624
| 470476 | 521414 | 1.5024 | 0 | 161 | 0 | 24-HR | ALL | 1ST | 16122624
| 470726 | 521414 | 1.464 | 0 | 161 | 0 | 24-HR | ALL | 1ST | 16122624
| 470976 | 521414 | 1.4271 | 0 | 65 | 0 | 24-HR | ALL | 1ST | 16122624
| 471226 | 521414 | 1.3917 | 0 | 0 | 0 | 24-HR | ALL | 1ST | 16122624
| 471476 | 521414 | 1.3575 | 0 | 0 | 0 | 24-HR | ALL | 1ST | 16122624
| 441476 | 521664 | 0.63288 | 46.88 | 46.88 | 0 | 24-HR | ALL | 1ST | 16112824
| 441726 | 521664 | 0.63712 | 42.04 | 42.04 | 0 | 24-HR | ALL | 1ST | 16112824
| 441976 | 521664 | 0.64116 | 38.85 | 38.85 | 0 | 24-HR | ALL | 1ST | 16112824
| 442226 | 521664 | 0.64471 | 39 | 39 | 0 | 24-HR | ALL | 1ST | 16112824
| 442476 | 521664 | 0.64815 | 39.27 | 39.27 | 0 | 24-HR | ALL | 1ST | 16112824
| 442726 | 521664 | 0.65202 | 35.85 | 35.85 | 0 | 24-HR | ALL | 1ST | 16112824
| 442976 | 521664 | 0.65588 | 32.32 | 32.32 | 0 | 24-HR | ALL | 1ST | 16112824
| 443226 | 521664 | 0.66043 | 26.27 | 26.27 | 0 | 24-HR | ALL | 1ST | 16112824
| 443476 | 521664 | 0.66384 | 25.12 | 25.12 | 0 | 24-HR | ALL | 1ST | 16112824
| 443726 | 521664 | 0.66645 | 25.88 | 25.88 | 0 | 24-HR | ALL | 1ST | 16112824
| 443976 | 521664 | 0.66987 | 24.04 | 24.04 | 0 | 24-HR | ALL | 1ST | 16112824
| 444226 | 521664 | 0.67161 | 25.85 | 25.85 | 0 | 24-HR | ALL | 1ST | 16112824
| 444476 | 521664 | 0.67521 | 21.64 | 21.64 | 0 | 24-HR | ALL | 1ST | 16112824
| 444726 | 521664 | 0.67324 | 14.65 | 21 | 0 | 24-HR | ALL | 1ST | 16112824
| 444976 | 521664 | 0.66867 | 4.12 | 21 | 0 | 24-HR | ALL | 1ST | 16112824
| 445226 | 521664 | 0.66948 | 3.16 | 6 | 0 | 24-HR | ALL | 1ST | 16112824
| 445476 | 521664 | 0.67083 | 3.7 | 3.7 | 0 | 24-HR | ALL | 1ST | 16112824
| 445726 | 521664 | 0.67108 | 3.03 | 3.03 | 0 | 24-HR | ALL | 1ST | 16112824
| 445976 | 521664 | 0.67797 | 13.92 | 13.92 | 0 | 24-HR | ALL | 1ST | 16112824
| 446226 | 521664 | 0.67776 | 13.88 | 13.88 | 0 | 24-HR | ALL | 1ST | 16112824
| 446476 | 521664 | 0.67769 | 14.85 | 14.85 | 0 | 24-HR | ALL | 1ST | 16112824
| 446726 | 521664 | 0.67359 | 10.32 | 10.32 | 0 | 24-HR | ALL | 1ST | 16112824
| 446976 | 521664 | 0.67154 | 10 | 10 | 0 | 24-HR | ALL | 1ST | 16112824
| 447226 | 521664 | 0.67736 | 10 | 10 | 0 | 24-HR | ALL | 1ST | 16051924
| 447476 | 521664 | 0.7033 | 7.64 | 7.64 | 0 | 24-HR | ALL | 1ST | 16051924
| 447726 | 521664 | 0.72995 | 4.12 | 4.12 | 0 | 24-HR | ALL | 1ST | 16051924
| 447976 | 521664 | 0.76083 | 4.88 | 9 | 0 | 24-HR | ALL | 1ST | 16051924
| 448226 | 521664 | 0.79671 | 10.32 | 10.32 | 0 | 24-HR | ALL | 1ST | 16051924
| 448476 | 521664 | 0.82905 | 7.76 | 9 | 0 | 24-HR | ALL | 1ST | 16051924
| 448726 | 521664 | 0.8632 | 5.15 | 9 | 0 | 24-HR | ALL | 1ST | 16051924
| 464226 | 521664 | 3.1829 | 46.09 | 46.09 | 0 | 24-HR | ALL | 1ST | 16122624
| 464476 | 521664 | 3.0945 | 45.12 | 45.12 | 0 | 24-HR | ALL | 1ST | 16122624
| 464726 | 521664 | 3.0074 | 44.4 | 44.4 | 0 | 24-HR | ALL | 1ST | 16122624
| 464976 | 521664 | 2.9219 | 43.79 | 43.79 | 0 | 24-HR | ALL | 1ST | 16122624
| 465226 | 521664 | 2.8288 | 39 | 49 | 0 | 24-HR | ALL | 1ST | 16122624
| 465476 | 521664 | 2.7479 | 38.88 | 52 | 0 | 24-HR | ALL | 1ST | 16122624
| 465726 | 521664 | 2.6736 | 40.7 | 49 | 0 | 24-HR | ALL | 1ST | 16122624
| 465976 | 521664 | 2.586 | 35.83 | 52 | 0 | 24-HR | ALL | 1ST | 16122624
| 466226 | 521664 | 2.5324 | 45.04 | 50 | 0 | 24-HR | ALL | 1ST | 16122624
| 466476 | 521664 | 2.4608 | 46 | 52 | 0 | 24-HR | ALL | 1ST | 16122624
| 466726 | 521664 | 2.2862 | 8.06 | 56 | 0 | 24-HR | ALL | 1ST | 16122624
| 466976 | 521664 | 2.2375 | 13.76 | 53 | 0 | 24-HR | ALL | 1ST | 16122624
| 467226 | 521664 | 2.2357 | 33.49 | 48 | 0 | 24-HR | ALL | 1ST | 16122624
| 467476 | 521664 | 2.2023 | 54.06 | 54.06 | 0 | 24-HR | ALL | 1ST | 16122624
| 467726 | 521664 | 2.1492 | 62.24 | 62.24 | 0 | 24-HR | ALL | 1ST | 16122624
| 467976 | 521664 | 2.0978 | 71.27 | 71.27 | 0 | 24-HR | ALL | 1ST | 16122624
| 468226 | 521664 | 2.0478 | 81.06 | 81.06 | 0 | 24-HR | ALL | 1ST | 16122624
| 468476 | 521664 | 2.0023 | 96.24 | 159 | 0 | 24-HR | ALL | 1ST | 16122624
| 468726 | 521664 | 1.9523 | 103.39 | 161 | 0 | 24-HR | ALL | 1ST | 16122624
| 468976 | 521664 | 1.9083 | 120.45 | 161 | 0 | 24-HR | ALL | 1ST | 16122624
| 469226 | 521664 | 4.5779 | 146.18 | 161 | 0 | 24-HR | ALL | 1ST | 16062524
| 469476 | 521664 | 1.8079 | 120 | 161 | 0 | 24-HR | ALL | 1ST | 16122624
| 469726 | 521664 | 1.7519 | 99.97 | 161 | 0 | 24-HR | ALL | 1ST | 16122624
| 469976 | 521664 | 1.6079 | 9.35 | 161 | 0 | 24-HR | ALL | 1ST | 16122624
| 470226 | 521664 | 1.5528 | 0 | 161 | 0 | 24-HR | ALL | 1ST | 16122624
| 470476 | 521664 | 1.5143 | 0 | 161 | 0 | 24-HR | ALL | 1ST | 16122624
| 470726 | 521664 | 1.4771 | 0 | 161 | 0 | 24-HR | ALL | 1ST | 16122624
| 470976 | 521664 | 1.4414 | 0 | 0 | 0 | 24-HR | ALL | 1ST | 16122624
| 471226 | 521664 | 1.4067 | 0 | 0 | 0 | 24-HR | ALL | 1ST | 16122624
| 471476 | 521664 | 1.3733 | 0 | 0 | 0 | 24-HR | ALL | 1ST | 16122624
| 441476 | 521914 | 0.61347 | 43.65 | 47 | 0 | 24-HR | ALL | 1ST | 16112824
| 441726 | 521914 | 0.61606 | 44.7 | 44.7 | 0 | 24-HR | ALL | 1ST | 16112824
| 441976 | 521914 | 0.61921 | 40.77 | 40.77 | 0 | 24-HR | ALL | 1ST | 16112824
| 442226 | 521914 | 0.62248 | 35.87 | 40 | 0 | 24-HR | ALL | 1ST | 16112824
| 442476 | 521914 | 0.62484 | 36 | 40 | 0 | 24-HR | ALL | 1ST | 16112824
| 442726 | 521914 | 0.62764 | 32.97 | 38 | 0 | 24-HR | ALL | 1ST | 16112824
| 442976 | 521914 | 0.63018 | 30.85 | 30.85 | 0 | 24-HR | ALL | 1ST | 16112824
| 443226 | 521914 | 0.63274 | 28.3 | 28.3 | 0 | 24-HR | ALL | 1ST | 16112824
| 443476 | 521914 | 0.63544 | 25.39 | 25.39 | 0 | 24-HR | ALL | 1ST | 16112824
| 443726 | 521914 | 0.6364 | 26.87 | 26.87 | 0 | 24-HR | ALL | 1ST | 16112824
| 443976 | 521914 | 0.63722 | 28.15 | 28.15 | 0 | 24-HR | ALL | 1ST | 16112824
| 444226 | 521914 | 0.63756 | 30.18 | 30.18 | 0 | 24-HR | ALL | 1ST | 16112824
| 444476 | 521914 | 0.64072 | 23.92 | 23.92 | 0 | 24-HR | ALL | 1ST | 16112824
| 444726 | 521914 | 0.64129 | 20.24 | 20.24 | 0 | 24-HR | ALL | 1ST | 16112824
| 444976 | 521914 | 0.63549 | 9.98 | 9.98 | 0 | 24-HR | ALL | 1ST | 16112824
| 445226 | 521914 | 0.63167 | 3.71 | 3.71 | 0 | 24-HR | ALL | 1ST | 16112824
| 445476 | 521914 | 0.63199 | 5.55 | 5.55 | 0 | 24-HR | ALL | 1ST | 16112824
| 445726 | 521914 | 0.63825 | 18.44 | 18.44 | 0 | 24-HR | ALL | 1ST | 16112824
| 445976 | 521914 | 0.63396 | 13.87 | 13.87 | 0 | 24-HR | ALL | 1ST | 16112824
| 446226 | 521914 | 0.64227 | 12.15 | 16 | 0 | 24-HR | ALL | 1ST | 16051924
| 446476 | 521914 | 0.66835 | 15.18 | 15.18 | 0 | 24-HR | ALL | 1ST | 16051924
| 446726 | 521914 | 0.69211 | 12.06 | 12.06 | 0 | 24-HR | ALL | 1ST | 16051924
| 446976 | 521914 | 0.71874 | 11.61 | 11.61 | 0 | 24-HR | ALL | 1ST | 16051924
| 447226 | 521914 | 0.74859 | 14 | 14 | 0 | 24-HR | ALL | 1ST | 16051924
| 447476 | 521914 | 0.77562 | 9.79 | 9.79 | 0 | 24-HR | ALL | 1ST | 16051924
| 447726 | 521914 | 0.80503 | 7 | 7 | 0 | 24-HR | ALL | 1ST | 16051924
| 447976 | 521914 | 0.83795 | 6.98 | 6.98 | 0 | 24-HR | ALL | 1ST | 16051924
| 448226 | 521914 | 0.87096 | 4.73 | 12 | 0 | 24-HR | ALL | 1ST | 16051924
| 448476 | 521914 | 0.90733 | 4.59 | 13 | 0 | 24-HR | ALL | 1ST | 16051924
| 448726 | 521914 | 0.94257 | 0.64 | 12 | 0 | 24-HR | ALL | 1ST | 16051924
| 464226 | 521914 | 2.8167 | 38.94 | 47 | 0 | 24-HR | ALL | 1ST | 16122624
| 464476 | 521914 | 2.7677 | 38.8 | 46 | 0 | 24-HR | ALL | 1ST | 16122624
| 464726 | 521914 | 2.7175 | 39.86 | 46 | 0 | 24-HR | ALL | 1ST | 16122624
| 464976 | 521914 | 2.669 | 43.26 | 45 | 0 | 24-HR | ALL | 1ST | 16122624
| 465226 | 521914 | 2.6169 | 44.97 | 44.97 | 0 | 24-HR | ALL | 1ST | 16122624
| 465476 | 521914 | 2.5585 | 43.15 | 43.15 | 0 | 24-HR | ALL | 1ST | 16122624
| 465726 | 521914 | 2.4943 | 38.45 | 40 | 0 | 24-HR | ALL | 1ST | 16122624
| 465976 | 521914 | 2.4252 | 32.2 | 41 | 0 | 24-HR | ALL | 1ST | 16122624
| 466226 | 521914 | 2.3067 | 11.66 | 57 | 0 | 24-HR | ALL | 1ST | 16122624
| 466476 | 521914 | 2.2197 | -0.09 | 60 | 0 | 24-HR | ALL | 1ST | 16122624
| 466726 | 521914 | 2.1673 | 0.02 | 54 | 0 | 24-HR | ALL | 1ST | 16122624
| 466976 | 521914 | 2.1183 | 1.13 | 57 | 0 | 24-HR | ALL | 1ST | 16122624
| 467226 | 521914 | 2.0673 | 1.03 | 68 | 0 | 24-HR | ALL | 1ST | 16122624
| 467476 | 521914 | 2.0153 | 0 | 87 | 0 | 24-HR | ALL | 1ST | 16122624
| 467726 | 521914 | 1.9902 | 10.16 | 161 | 0 | 24-HR | ALL | 1ST | 16122624
| 467976 | 521914 | 2.0275 | 57.05 | 82 | 0 | 24-HR | ALL | 1ST | 16122624
| 468226 | 521914 | 1.9952 | 78.06 | 84 | 0 | 24-HR | ALL | 1ST | 16122624
| 468476 | 521914 | 1.9593 | 96.36 | 96.36 | 0 | 24-HR | ALL | 1ST | 16122624
| 468726 | 521914 | 1.9145 | 100.94 | 161 | 0 | 24-HR | ALL | 1ST | 16122624
| 468976 | 521914 | 1.8669 | 99.31 | 161 | 0 | 24-HR | ALL | 1ST | 16122624
| 469226 | 521914 | 1.8209 | 98.12 | 161 | 0 | 24-HR | ALL | 1ST | 16122624
| 469476 | 521914 | 1.7433 | 50.18 | 161 | 0 | 24-HR | ALL | 1ST | 16122624
| 469726 | 521914 | 1.6184 | 0 | 161 | 0 | 24-HR | ALL | 1ST | 16122624
| 469976 | 521914 | 1.5802 | 0 | 161 | 0 | 24-HR | ALL | 1ST | 16122624
| 470226 | 521914 | 1.5431 | 0 | 161 | 0 | 24-HR | ALL | 1ST | 16122624
| 470476 | 521914 | 1.5071 | 0 | 161 | 0 | 24-HR | ALL | 1ST | 16122624
| 470726 | 521914 | 1.4723 | 0 | 161 | 0 | 24-HR | ALL | 1ST | 16122624
| 470976 | 521914 | 1.4387 | 0 | 0 | 0 | 24-HR | ALL | 1ST | 16122624
| 471226 | 521914 | 1.406 | 0 | 0 | 0 | 24-HR | ALL | 1ST | 16122624
| 471476 | 521914 | 1.3743 | 0 | 0 | 0 | 24-HR | ALL | 1ST | 16122624
| 441476 | 522164 | 0.58628 | 49.35 | 49.35 | 0 | 24-HR | ALL | 1ST | 16112824
| 441726 | 522164 | 0.58889 | 42.61 | 45 | 0 | 24-HR | ALL | 1ST | 16112824
| 441976 | 522164 | 0.59106 | 38.56 | 41 | 0 | 24-HR | ALL | 1ST | 16112824
| 442226 | 522164 | 0.59283 | 36.29 | 36.29 | 0 | 24-HR | ALL | 1ST | 16112824
| 442476 | 522164 | 0.59418 | 35.38 | 35.38 | 0 | 24-HR | ALL | 1ST | 16112824
| 442726 | 522164 | 0.59582 | 32.47 | 32.47 | 0 | 24-HR | ALL | 1ST | 16112824
| 442976 | 522164 | 0.59718 | 30.29 | 33 | 0 | 24-HR | ALL | 1ST | 16112824
| 443226 | 522164 | 0.59675 | 34 | 34 | 0 | 24-HR | ALL | 1ST | 16112824
| 443476 | 522164 | 0.59714 | 33.53 | 33.53 | 0 | 24-HR | ALL | 1ST | 16112824
| 443726 | 522164 | 0.59803 | 30.46 | 30.46 | 0 | 24-HR | ALL | 1ST | 16112824
| 443976 | 522164 | 0.5978 | 30.38 | 30.38 | 0 | 24-HR | ALL | 1ST | 16112824
| 444226 | 522164 | 0.59808 | 28 | 31 | 0 | 24-HR | ALL | 1ST | 16112824
| 444476 | 522164 | 0.59851 | 25.2 | 25.2 | 0 | 24-HR | ALL | 1ST | 16112824
| 444726 | 522164 | 0.59878 | 22.85 | 22.85 | 0 | 24-HR | ALL | 1ST | 16112824
| 444976 | 522164 | 0.5941 | 14.9 | 14.9 | 0 | 24-HR | ALL | 1ST | 16112824
| 445226 | 522164 | 0.60296 | 3 | 3 | 0 | 24-HR | ALL | 1ST | 16051924
| 445476 | 522164 | 0.62636 | 6.7 | 6.7 | 0 | 24-HR | ALL | 1ST | 16051924
| 445726 | 522164 | 0.65707 | 23 | 23 | 0 | 24-HR | ALL | 1ST | 16051924
| 445976 | 522164 | 0.67913 | 18 | 18 | 0 | 24-HR | ALL | 1ST | 16051924
| 446226 | 522164 | 0.7038 | 17.46 | 17.46 | 0 | 24-HR | ALL | 1ST | 16051924
| 446476 | 522164 | 0.72846 | 15.02 | 15.02 | 0 | 24-HR | ALL | 1ST | 16051924
| 446726 | 522164 | 0.75611 | 15.36 | 15.36 | 0 | 24-HR | ALL | 1ST | 16051924
| 446976 | 522164 | 0.78402 | 14.08 | 14.08 | 0 | 24-HR | ALL | 1ST | 16051924
| 447226 | 522164 | 0.81345 | 13.07 | 13.07 | 0 | 24-HR | ALL | 1ST | 16051924
| 447476 | 522164 | 0.84618 | 14.62 | 14.62 | 0 | 24-HR | ALL | 1ST | 16051924
| 447726 | 522164 | 0.87264 | 5.71 | 7 | 0 | 24-HR | ALL | 1ST | 16051924
| 447976 | 522164 | 0.90702 | 5.54 | 7 | 0 | 24-HR | ALL | 1ST | 16051924
| 448226 | 522164 | 0.93959 | 1.02 | 12 | 0 | 24-HR | ALL | 1ST | 16051924
| 448476 | 522164 | 0.98202 | 6.68 | 6.68 | 0 | 24-HR | ALL | 1ST | 16051924
| 448726 | 522164 | 1.0215 | 6.5 | 6.5 | 0 | 24-HR | ALL | 1ST | 16051924
| 464226 | 522164 | 2.4006 | 30.46 | 40 | 0 | 24-HR | ALL | 1ST | 16122624
| 464476 | 522164 | 2.3865 | 31.9 | 41 | 0 | 24-HR | ALL | 1ST | 16122624
| 464726 | 522164 | 2.3673 | 32.27 | 44 | 0 | 24-HR | ALL | 1ST | 16122624
| 464976 | 522164 | 2.3471 | 36.77 | 44 | 0 | 24-HR | ALL | 1ST | 16122624
| 465226 | 522164 | 2.322 | 38.46 | 45 | 0 | 24-HR | ALL | 1ST | 16122624
| 465476 | 522164 | 2.2921 | 37.97 | 44 | 0 | 24-HR | ALL | 1ST | 16122624
| 465726 | 522164 | 2.1834 | 4.42 | 45 | 0 | 24-HR | ALL | 1ST | 16122624
| 465976 | 522164 | 2.1429 | 2.43 | 46 | 0 | 24-HR | ALL | 1ST | 16122624
| 466226 | 522164 | 2.1004 | 0 | 52 | 0 | 24-HR | ALL | 1ST | 16122624
| 466476 | 522164 | 2.0633 | 0 | 53 | 0 | 24-HR | ALL | 1ST | 16122624
| 466726 | 522164 | 2.0257 | 0 | 52 | 0 | 24-HR | ALL | 1ST | 16122624
| 466976 | 522164 | 1.9876 | 0 | 53 | 0 | 24-HR | ALL | 1ST | 16122624
| 467226 | 522164 | 1.9494 | 0 | 66 | 0 | 24-HR | ALL | 1ST | 16122624
| 467476 | 522164 | 1.9112 | 0 | 88 | 0 | 24-HR | ALL | 1ST | 16122624
| 467726 | 522164 | 1.873 | 0 | 161 | 0 | 24-HR | ALL | 1ST | 16122624
| 467976 | 522164 | 1.835 | 0 | 161 | 0 | 24-HR | ALL | 1ST | 16122624
| 468226 | 522164 | 1.8002 | 1.51 | 161 | 0 | 24-HR | ALL | 1ST | 16122624
| 468476 | 522164 | 1.8576 | 64.62 | 161 | 0 | 24-HR | ALL | 1ST | 16122624
| 468726 | 522164 | 1.7724 | 24.24 | 161 | 0 | 24-HR | ALL | 1ST | 16122624
| 468976 | 522164 | 1.6855 | 0 | 161 | 0 | 24-HR | ALL | 1ST | 16122624
| 469226 | 522164 | 1.6496 | 0 | 161 | 0 | 24-HR | ALL | 1ST | 16122624
| 469476 | 522164 | 1.6143 | 0 | 161 | 0 | 24-HR | ALL | 1ST | 16122624
| 469726 | 522164 | 1.5798 | 0 | 161 | 0 | 24-HR | ALL | 1ST | 16122624
| 469976 | 522164 | 1.5461 | 0 | 161 | 0 | 24-HR | ALL | 1ST | 16122624
| 470226 | 522164 | 1.5131 | 0 | 161 | 0 | 24-HR | ALL | 1ST | 16122624
| 470476 | 522164 | 1.4809 | 0 | 161 | 0 | 24-HR | ALL | 1ST | 16122624
| 470726 | 522164 | 1.4494 | 0 | 161 | 0 | 24-HR | ALL | 1ST | 16122624
| 470976 | 522164 | 1.419 | 0 | 0 | 0 | 24-HR | ALL | 1ST | 16122624
| 471226 | 522164 | 1.389 | 0 | 0 | 0 | 24-HR | ALL | 1ST | 16122624
| 471476 | 522164 | 1.3599 | 0 | 0 | 0 | 24-HR | ALL | 1ST | 16122624
| 441476 | 522414 | 0.55591 | 39.96 | 52 | 0 | 24-HR | ALL | 1ST | 16112824
| 441726 | 522414 | 0.55523 | 46.61 | 46.61 | 0 | 24-HR | ALL | 1ST | 16112824
| 441976 | 522414 | 0.55636 | 42.06 | 42.06 | 0 | 24-HR | ALL | 1ST | 16112824
| 442226 | 522414 | 0.55694 | 39.8 | 39.8 | 0 | 24-HR | ALL | 1ST | 16112824
| 442476 | 522414 | 0.5573 | 37.79 | 37.79 | 0 | 24-HR | ALL | 1ST | 16112824
| 442726 | 522414 | 0.55827 | 32.85 | 32.85 | 0 | 24-HR | ALL | 1ST | 16112824
| 442976 | 522414 | 0.55919 | 28.47 | 28.47 | 0 | 24-HR | ALL | 1ST | 16112824
| 443226 | 522414 | 0.55801 | 29.7 | 34 | 0 | 24-HR | ALL | 1ST | 16112824
| 443476 | 522414 | 0.5562 | 31.97 | 34 | 0 | 24-HR | ALL | 1ST | 16112824
| 443726 | 522414 | 0.55523 | 30.88 | 30.88 | 0 | 24-HR | ALL | 1ST | 16112824
| 443976 | 522414 | 0.55902 | 29 | 29 | 0 | 24-HR | ALL | 1ST | 16051924
| 444226 | 522414 | 0.578 | 28 | 28 | 0 | 24-HR | ALL | 1ST | 16051924
| 444476 | 522414 | 0.59737 | 28.56 | 28.56 | 0 | 24-HR | ALL | 1ST | 16051924
| 444726 | 522414 | 0.61848 | 26 | 26 | 0 | 24-HR | ALL | 1ST | 16051924
| 444976 | 522414 | 0.63781 | 15.76 | 15.76 | 0 | 24-HR | ALL | 1ST | 16051924
| 445226 | 522414 | 0.65404 | 5.44 | 5.44 | 0 | 24-HR | ALL | 1ST | 16051924
| 445476 | 522414 | 0.67875 | 8.7 | 8.7 | 0 | 24-HR | ALL | 1ST | 16051924
| 445726 | 522414 | 0.70968 | 20.12 | 23 | 0 | 24-HR | ALL | 1ST | 16051924
| 445976 | 522414 | 0.73361 | 18.08 | 18.08 | 0 | 24-HR | ALL | 1ST | 16051924
| 446226 | 522414 | 0.76009 | 18.3 | 18.3 | 0 | 24-HR | ALL | 1ST | 16051924
| 446476 | 522414 | 0.78732 | 17.88 | 17.88 | 0 | 24-HR | ALL | 1ST | 16051924
| 446726 | 522414 | 0.81407 | 15.08 | 15.08 | 0 | 24-HR | ALL | 1ST | 16051924
| 446976 | 522414 | 0.84454 | 15.78 | 15.78 | 0 | 24-HR | ALL | 1ST | 16051924
| 447226 | 522414 | 0.87537 | 15.19 | 15.19 | 0 | 24-HR | ALL | 1ST | 16051924
| 447476 | 522414 | 0.90421 | 10.36 | 22 | 0 | 24-HR | ALL | 1ST | 16051924
| 447726 | 522414 | 0.93519 | 6.73 | 6.73 | 0 | 24-HR | ALL | 1ST | 16051924
| 447976 | 522414 | 0.96921 | 5.3 | 11 | 0 | 24-HR | ALL | 1ST | 16051924
| 448226 | 522414 | 1.0063 | 5.92 | 5.92 | 0 | 24-HR | ALL | 1ST | 16051924
| 448476 | 522414 | 1.0423 | 3.61 | 12 | 0 | 24-HR | ALL | 1ST | 16051924
| 448726 | 522414 | 1.0838 | 5.85 | 5.85 | 0 | 24-HR | ALL | 1ST | 16051924
| 464226 | 522414 | 1.9864 | 23.12 | 32 | 0 | 24-HR | ALL | 1ST | 16122624
| 464476 | 522414 | 1.9942 | 26 | 33 | 0 | 24-HR | ALL | 1ST | 16122624
| 464726 | 522414 | 2.0025 | 24.17 | 38 | 0 | 24-HR | ALL | 1ST | 16122624
| 464976 | 522414 | 1.9649 | 6.55 | 46 | 0 | 24-HR | ALL | 1ST | 16122624
| 465226 | 522414 | 1.9498 | 2.3 | 46 | 0 | 24-HR | ALL | 1ST | 16122624
| 465476 | 522414 | 1.9372 | 0.76 | 46 | 0 | 24-HR | ALL | 1ST | 16122624
| 465726 | 522414 | 1.9231 | 0 | 44 | 0 | 24-HR | ALL | 1ST | 16122624
| 465976 | 522414 | 1.9078 | 0 | 41 | 0 | 24-HR | ALL | 1ST | 16122624
| 466226 | 522414 | 1.8899 | 0 | 34 | 0 | 24-HR | ALL | 1ST | 16122624
| 466476 | 522414 | 1.87 | 0 | 0 | 0 | 24-HR | ALL | 1ST | 16122624
| 466726 | 522414 | 1.8482 | 0 | 0 | 0 | 24-HR | ALL | 1ST | 16122624
| 466976 | 522414 | 1.8248 | 0 | 0 | 0 | 24-HR | ALL | 1ST | 16122624
| 467226 | 522414 | 1.8002 | 0 | 0 | 0 | 24-HR | ALL | 1ST | 16122624
| 467476 | 522414 | 1.7744 | 0 | 83 | 0 | 24-HR | ALL | 1ST | 16122624
| 467726 | 522414 | 1.7477 | 0 | 161 | 0 | 24-HR | ALL | 1ST | 16122624
| 467976 | 522414 | 1.7204 | 0 | 161 | 0 | 24-HR | ALL | 1ST | 16122624
| 468226 | 522414 | 1.6921 | 0 | 161 | 0 | 24-HR | ALL | 1ST | 16122624
| 468476 | 522414 | 1.6634 | 0 | 161 | 0 | 24-HR | ALL | 1ST | 16122624
| 468726 | 522414 | 1.6345 | 0 | 161 | 0 | 24-HR | ALL | 1ST | 16122624
| 468976 | 522414 | 1.6056 | 0 | 161 | 0 | 24-HR | ALL | 1ST | 16122624
| 469226 | 522414 | 1.5767 | 0 | 161 | 0 | 24-HR | ALL | 1ST | 16122624
| 469476 | 522414 | 1.548 | 0 | 161 | 0 | 24-HR | ALL | 1ST | 16122624
| 469726 | 522414 | 1.5195 | 0 | 161 | 0 | 24-HR | ALL | 1ST | 16122624
| 469976 | 522414 | 1.4913 | 0 | 161 | 0 | 24-HR | ALL | 1ST | 16122624
| 470226 | 522414 | 1.4634 | 0 | 161 | 0 | 24-HR | ALL | 1ST | 16122624
| 470476 | 522414 | 1.4359 | 0 | 161 | 0 | 24-HR | ALL | 1ST | 16122624
| 470726 | 522414 | 1.4088 | 0 | 160 | 0 | 24-HR | ALL | 1ST | 16122624
| 470976 | 522414 | 1.3823 | 0 | 0 | 0 | 24-HR | ALL | 1ST | 16122624
| 471226 | 522414 | 1.3561 | 0 | 0 | 0 | 24-HR | ALL | 1ST | 16122624
| 471476 | 522414 | 1.3303 | 0 | 0 | 0 | 24-HR | ALL | 1ST | 16122624
| 441476 | 522664 | 0.51851 | 47.5 | 47.5 | 0 | 24-HR | ALL | 1ST | 16112824
| 441726 | 522664 | 0.51815 | 46.24 | 47 | 0 | 24-HR | ALL | 1ST | 16112824
| 441976 | 522664 | 0.51803 | 43 | 43 | 0 | 24-HR | ALL | 1ST | 16112824
| 442226 | 522664 | 0.5178 | 39.64 | 39.64 | 0 | 24-HR | ALL | 1ST | 16112824
| 442476 | 522664 | 0.51693 | 38.24 | 39 | 0 | 24-HR | ALL | 1ST | 16112824
| 442726 | 522664 | 0.51633 | 35.16 | 35.16 | 0 | 24-HR | ALL | 1ST | 16112824
| 442976 | 522664 | 0.53066 | 29.5 | 34 | 0 | 24-HR | ALL | 1ST | 16051924
| 443226 | 522664 | 0.54954 | 22.63 | 33 | 0 | 24-HR | ALL | 1ST | 16051924
| 443476 | 522664 | 0.56696 | 23.13 | 33 | 0 | 24-HR | ALL | 1ST | 16051924
| 443726 | 522664 | 0.58357 | 28.16 | 31 | 0 | 24-HR | ALL | 1ST | 16051924
| 443976 | 522664 | 0.60327 | 25.45 | 29 | 0 | 24-HR | ALL | 1ST | 16051924
| 444226 | 522664 | 0.62261 | 27.02 | 28 | 0 | 24-HR | ALL | 1ST | 16051924
| 444476 | 522664 | 0.64321 | 27 | 27 | 0 | 24-HR | ALL | 1ST | 16051924
| 444726 | 522664 | 0.66502 | 25.54 | 25.54 | 0 | 24-HR | ALL | 1ST | 16051924
| 444976 | 522664 | 0.68233 | 11.73 | 26 | 0 | 24-HR | ALL | 1ST | 16051924
| 445226 | 522664 | 0.70163 | 5.59 | 5.59 | 0 | 24-HR | ALL | 1ST | 16051924
| 445476 | 522664 | 0.73027 | 13.36 | 13.36 | 0 | 24-HR | ALL | 1ST | 16051924
| 445726 | 522664 | 0.75948 | 19.79 | 19.79 | 0 | 24-HR | ALL | 1ST | 16051924
| 445976 | 522664 | 0.78344 | 16.64 | 16.64 | 0 | 24-HR | ALL | 1ST | 16051924
| 446226 | 522664 | 0.8089 | 14.3 | 19 | 0 | 24-HR | ALL | 1ST | 16051924
| 446476 | 522664 | 0.83889 | 16.82 | 20 | 0 | 24-HR | ALL | 1ST | 16051924
| 446726 | 522664 | 0.8694 | 18.37 | 18.37 | 0 | 24-HR | ALL | 1ST | 16051924
| 446976 | 522664 | 0.89789 | 15.79 | 15.79 | 0 | 24-HR | ALL | 1ST | 16051924
| 447226 | 522664 | 0.92499 | 10.18 | 17 | 0 | 24-HR | ALL | 1ST | 16051924
| 447476 | 522664 | 0.95704 | 9.5 | 9.5 | 0 | 24-HR | ALL | 1ST | 16051924
| 447726 | 522664 | 0.9897 | 8.21 | 8.21 | 0 | 24-HR | ALL | 1ST | 16051924
| 447976 | 522664 | 1.0257 | 9.55 | 9.55 | 0 | 24-HR | ALL | 1ST | 16051924
| 448226 | 522664 | 1.0588 | 6.29 | 6.29 | 0 | 24-HR | ALL | 1ST | 16051924
| 448476 | 522664 | 1.0951 | 5.61 | 5.61 | 0 | 24-HR | ALL | 1ST | 16051924
| 448726 | 522664 | 1.1324 | 5.03 | 5.03 | 0 | 24-HR | ALL | 1ST | 16051924
| 464226 | 522664 | 1.8602 | 19.34 | 24 | 0 | 24-HR | ALL | 1ST | 16022024
| 464476 | 522664 | 1.6949 | 3.13 | 31 | 0 | 24-HR | ALL | 1ST | 16122424
| 464726 | 522664 | 1.6244 | 0 | 40 | 0 | 24-HR | ALL | 1ST | 16122424
| 464976 | 522664 | 1.626 | 0 | 40 | 0 | 24-HR | ALL | 1ST | 16122624
| 465226 | 522664 | 1.6402 | 0 | 41 | 0 | 24-HR | ALL | 1ST | 16122624
| 465476 | 522664 | 1.65 | 0 | 41 | 0 | 24-HR | ALL | 1ST | 16122624
| 465726 | 522664 | 1.6557 | 0 | 41 | 0 | 24-HR | ALL | 1ST | 16122624
| 465976 | 522664 | 1.6579 | 0 | 0 | 0 | 24-HR | ALL | 1ST | 16122624
| 466226 | 522664 | 1.6567 | 0 | 0 | 0 | 24-HR | ALL | 1ST | 16122624
| 466476 | 522664 | 1.6526 | 0 | 0 | 0 | 24-HR | ALL | 1ST | 16122624
| 466726 | 522664 | 1.6459 | 0 | 0 | 0 | 24-HR | ALL | 1ST | 16122624
| 466976 | 522664 | 1.6368 | 0 | 0 | 0 | 24-HR | ALL | 1ST | 16122624
| 467226 | 522664 | 1.6256 | 0 | 0 | 0 | 24-HR | ALL | 1ST | 16122624
| 467476 | 522664 | 1.6125 | 0 | 0 | 0 | 24-HR | ALL | 1ST | 16122624
| 467726 | 522664 | 1.5977 | 0 | 100 | 0 | 24-HR | ALL | 1ST | 16122624
| 467976 | 522664 | 1.5812 | 0 | 161 | 0 | 24-HR | ALL | 1ST | 16122624
| 468226 | 522664 | 1.5633 | 0 | 161 | 0 | 24-HR | ALL | 1ST | 16122624
| 468476 | 522664 | 1.5441 | 0 | 161 | 0 | 24-HR | ALL | 1ST | 16122624
| 468726 | 522664 | 1.5242 | 0 | 161 | 0 | 24-HR | ALL | 1ST | 16122624
| 468976 | 522664 | 1.5036 | 0 | 161 | 0 | 24-HR | ALL | 1ST | 16122624
| 469226 | 522664 | 1.4826 | 0 | 161 | 0 | 24-HR | ALL | 1ST | 16122624
| 469476 | 522664 | 1.4611 | 0 | 161 | 0 | 24-HR | ALL | 1ST | 16122624
| 469726 | 522664 | 1.4394 | 0 | 161 | 0 | 24-HR | ALL | 1ST | 16122624
| 469976 | 522664 | 1.4175 | 0 | 161 | 0 | 24-HR | ALL | 1ST | 16122624
| 470226 | 522664 | 1.3955 | 0 | 161 | 0 | 24-HR | ALL | 1ST | 16122624
| 470476 | 522664 | 1.3734 | 0 | 161 | 0 | 24-HR | ALL | 1ST | 16122624
| 470726 | 522664 | 1.3515 | 0 | 0 | 0 | 24-HR | ALL | 1ST | 16122624
| 470976 | 522664 | 1.3295 | 0 | 0 | 0 | 24-HR | ALL | 1ST | 16122624
| 471226 | 522664 | 1.3076 | 0 | 0 | 0 | 24-HR | ALL | 1ST | 16122624
| 471476 | 522664 | 1.2859 | 0 | 0 | 0 | 24-HR | ALL | 1ST | 16122624
| 441476 | 522914 | 0.50993 | 48.8 | 48.8 | 0 | 24-HR | ALL | 1ST | 16081924
| 441726 | 522914 | 0.50555 | 44.3 | 46 | 0 | 24-HR | ALL | 1ST | 16081924
| 441976 | 522914 | 0.50274 | 39.94 | 43 | 0 | 24-HR | ALL | 1ST | 16081924
| 442226 | 522914 | 0.51803 | 39 | 39 | 0 | 24-HR | ALL | 1ST | 16051924
| 442476 | 522914 | 0.53418 | 36.83 | 36.83 | 0 | 24-HR | ALL | 1ST | 16051924
| 442726 | 522914 | 0.55083 | 35.47 | 35.47 | 0 | 24-HR | ALL | 1ST | 16051924
| 442976 | 522914 | 0.56834 | 32.64 | 32.64 | 0 | 24-HR | ALL | 1ST | 16051924
| 443226 | 522914 | 0.587 | 27.54 | 27.54 | 0 | 24-HR | ALL | 1ST | 16051924
| 443476 | 522914 | 0.60268 | 13.85 | 30 | 0 | 24-HR | ALL | 1ST | 16051924
| 443726 | 522914 | 0.61808 | 7.27 | 31 | 0 | 24-HR | ALL | 1ST | 16051924
| 443976 | 522914 | 0.64537 | 22.14 | 26 | 0 | 24-HR | ALL | 1ST | 16051924
| 444226 | 522914 | 0.6657 | 23.88 | 27 | 0 | 24-HR | ALL | 1ST | 16051924
| 444476 | 522914 | 0.68677 | 24.91 | 27 | 0 | 24-HR | ALL | 1ST | 16051924
| 444726 | 522914 | 0.70659 | 16.96 | 29 | 0 | 24-HR | ALL | 1ST | 16051924
| 444976 | 522914 | 0.72481 | 9.59 | 11 | 0 | 24-HR | ALL | 1ST | 16051924
| 445226 | 522914 | 0.7514 | 14.29 | 14.29 | 0 | 24-HR | ALL | 1ST | 16051924
| 445476 | 522914 | 0.77565 | 13.86 | 13.86 | 0 | 24-HR | ALL | 1ST | 16051924
| 445726 | 522914 | 0.8026 | 16.03 | 19 | 0 | 24-HR | ALL | 1ST | 16051924
| 445976 | 522914 | 0.83031 | 17.83 | 17.83 | 0 | 24-HR | ALL | 1ST | 16051924
| 446226 | 522914 | 0.85609 | 15.68 | 15.68 | 0 | 24-HR | ALL | 1ST | 16051924
| 446476 | 522914 | 0.88617 | 17.99 | 17.99 | 0 | 24-HR | ALL | 1ST | 16051924
| 446726 | 522914 | 0.91228 | 14 | 19 | 0 | 24-HR | ALL | 1ST | 16051924
| 446976 | 522914 | 0.9416 | 13 | 15 | 0 | 24-HR | ALL | 1ST | 16051924
| 447226 | 522914 | 0.97134 | 11.46 | 11.46 | 0 | 24-HR | ALL | 1ST | 16051924
| 447476 | 522914 | 1.0003 | 8.09 | 10 | 0 | 24-HR | ALL | 1ST | 16051924
| 447726 | 522914 | 1.0316 | 6.54 | 9 | 0 | 24-HR | ALL | 1ST | 16051924
| 447976 | 522914 | 1.0641 | 5.56 | 10 | 0 | 24-HR | ALL | 1ST | 16051924
| 448226 | 522914 | 1.0961 | 3.44 | 6 | 0 | 24-HR | ALL | 1ST | 16051924
| 448476 | 522914 | 1.1294 | 2.14 | 9 | 0 | 24-HR | ALL | 1ST | 16051924
| 448726 | 522914 | 1.1657 | 3.54 | 5 | 0 | 24-HR | ALL | 1ST | 16051924
| 464226 | 522914 | 1.9296 | 0 | 25 | 0 | 24-HR | ALL | 1ST | 16022024
| 464476 | 522914 | 1.8247 | 0 | 26 | 0 | 24-HR | ALL | 1ST | 16022024
| 464726 | 522914 | 1.7269 | 0 | 0 | 0 | 24-HR | ALL | 1ST | 16022024
| 464976 | 522914 | 1.6356 | 0 | 0 | 0 | 24-HR | ALL | 1ST | 16022024
| 465226 | 522914 | 1.5504 | 0 | 0 | 0 | 24-HR | ALL | 1ST | 16022024
| 465476 | 522914 | 1.4709 | 0 | 0 | 0 | 24-HR | ALL | 1ST | 16022024
| 465726 | 522914 | 1.3968 | 0 | 0 | 0 | 24-HR | ALL | 1ST | 16022024
| 465976 | 522914 | 1.4038 | 0 | 0 | 0 | 24-HR | ALL | 1ST | 16122624
| 466226 | 522914 | 1.4162 | 0 | 0 | 0 | 24-HR | ALL | 1ST | 16122624
| 466476 | 522914 | 1.4253 | 0 | 0 | 0 | 24-HR | ALL | 1ST | 16122624
| 466726 | 522914 | 1.4315 | 0 | 0 | 0 | 24-HR | ALL | 1ST | 16122624
| 466976 | 522914 | 1.4349 | 0 | 0 | 0 | 24-HR | ALL | 1ST | 16122624
| 467226 | 522914 | 1.4358 | 0 | 0 | 0 | 24-HR | ALL | 1ST | 16122624
| 467476 | 522914 | 1.4344 | 0 | 0 | 0 | 24-HR | ALL | 1ST | 16122624
| 467726 | 522914 | 1.4308 | 0 | 0 | 0 | 24-HR | ALL | 1ST | 16122624
| 467976 | 522914 | 1.4248 | 0 | 100 | 0 | 24-HR | ALL | 1ST | 16122624
| 468226 | 522914 | 1.4169 | 0 | 161 | 0 | 24-HR | ALL | 1ST | 16122624
| 468476 | 522914 | 1.4072 | 0 | 161 | 0 | 24-HR | ALL | 1ST | 16122624
| 468726 | 522914 | 1.3962 | 0 | 161 | 0 | 24-HR | ALL | 1ST | 16122624
| 468976 | 522914 | 1.3841 | 0 | 161 | 0 | 24-HR | ALL | 1ST | 16122624
| 469226 | 522914 | 1.3711 | 0 | 161 | 0 | 24-HR | ALL | 1ST | 16122624
| 469476 | 522914 | 1.3572 | 0 | 161 | 0 | 24-HR | ALL | 1ST | 16122624
| 469726 | 522914 | 1.3425 | 0 | 161 | 0 | 24-HR | ALL | 1ST | 16122624
| 469976 | 522914 | 1.3273 | 0 | 161 | 0 | 24-HR | ALL | 1ST | 16122624
| 470226 | 522914 | 1.3115 | 0 | 161 | 0 | 24-HR | ALL | 1ST | 16122624
| 470476 | 522914 | 1.2955 | 0 | 0 | 0 | 24-HR | ALL | 1ST | 16122624
| 470726 | 522914 | 1.2789 | 0 | 0 | 0 | 24-HR | ALL | 1ST | 16122624
| 470976 | 522914 | 1.2621 | 0 | 0 | 0 | 24-HR | ALL | 1ST | 16122624
| 471226 | 522914 | 1.245 | 0 | 0 | 0 | 24-HR | ALL | 1ST | 16122624
| 471476 | 522914 | 1.2278 | 0 | 0 | 0 | 24-HR | ALL | 1ST | 16122624
| 441476 | 523164 | 0.50846 | 45.17 | 49 | 0 | 24-HR | ALL | 1ST | 16081924
| 441726 | 523164 | 0.52024 | 51.88 | 51.88 | 0 | 24-HR | ALL | 1ST | 16051924
| 441976 | 523164 | 0.53607 | 48 | 48 | 0 | 24-HR | ALL | 1ST | 16051924
| 442226 | 523164 | 0.55259 | 42.92 | 42.92 | 0 | 24-HR | ALL | 1ST | 16051924
| 442476 | 523164 | 0.57034 | 32.94 | 38 | 0 | 24-HR | ALL | 1ST | 16051924
| 442726 | 523164 | 0.58767 | 31.45 | 36 | 0 | 24-HR | ALL | 1ST | 16051924
| 442976 | 523164 | 0.60637 | 25.73 | 37 | 0 | 24-HR | ALL | 1ST | 16051924
| 443226 | 523164 | 0.61881 | 9.24 | 31 | 0 | 24-HR | ALL | 1ST | 16051924
| 443476 | 523164 | 0.63841 | 10.85 | 13 | 0 | 24-HR | ALL | 1ST | 16051924
| 443726 | 523164 | 0.65563 | 6.92 | 27 | 0 | 24-HR | ALL | 1ST | 16051924
| 443976 | 523164 | 0.67571 | 7 | 27 | 0 | 24-HR | ALL | 1ST | 16051924
| 444226 | 523164 | 0.69637 | 6.85 | 27 | 0 | 24-HR | ALL | 1ST | 16051924
| 444476 | 523164 | 0.71885 | 8.52 | 27 | 0 | 24-HR | ALL | 1ST | 16051924
| 444726 | 523164 | 0.7407 | 7.91 | 27 | 0 | 24-HR | ALL | 1ST | 16051924
| 444976 | 523164 | 0.76304 | 6.94 | 18 | 0 | 24-HR | ALL | 1ST | 16051924
| 445226 | 523164 | 0.79678 | 23.76 | 23.76 | 0 | 24-HR | ALL | 1ST | 16051924
| 445476 | 523164 | 0.81905 | 18.09 | 18.09 | 0 | 24-HR | ALL | 1ST | 16051924
| 445726 | 523164 | 0.84303 | 16.03 | 16.03 | 0 | 24-HR | ALL | 1ST | 16051924
| 445976 | 523164 | 0.86927 | 16.04 | 18 | 0 | 24-HR | ALL | 1ST | 16051924
| 446226 | 523164 | 0.89617 | 15.91 | 15.91 | 0 | 24-HR | ALL | 1ST | 16051924
| 446476 | 523164 | 0.92242 | 14.03 | 19 | 0 | 24-HR | ALL | 1ST | 16051924
| 446726 | 523164 | 0.95182 | 15.2 | 15.2 | 0 | 24-HR | ALL | 1ST | 16051924
| 446976 | 523164 | 0.98116 | 15.43 | 15.43 | 0 | 24-HR | ALL | 1ST | 16051924
| 447226 | 523164 | 1.0079 | 11.97 | 11.97 | 0 | 24-HR | ALL | 1ST | 16051924
| 447476 | 523164 | 1.0376 | 11.36 | 11.36 | 0 | 24-HR | ALL | 1ST | 16051924
| 447726 | 523164 | 1.0638 | 6.39 | 6.39 | 0 | 24-HR | ALL | 1ST | 16051924
| 447976 | 523164 | 1.0981 | 9.94 | 9.94 | 0 | 24-HR | ALL | 1ST | 16051924
| 448226 | 523164 | 1.128 | 8.52 | 8.52 | 0 | 24-HR | ALL | 1ST | 16051924
| 448476 | 523164 | 1.1558 | 5.09 | 5.09 | 0 | 24-HR | ALL | 1ST | 16051924
| 448726 | 523164 | 1.1836 | 2 | 6 | 0 | 24-HR | ALL | 1ST | 16051924
| 464226 | 523164 | 2.0659 | 0 | 0 | 0 | 24-HR | ALL | 1ST | 16022024
| 464476 | 523164 | 1.9591 | 0 | 0 | 0 | 24-HR | ALL | 1ST | 16022024
| 464726 | 523164 | 1.8581 | 0 | 0 | 0 | 24-HR | ALL | 1ST | 16022024
| 464976 | 523164 | 1.7629 | 0 | 0 | 0 | 24-HR | ALL | 1ST | 16022024
| 465226 | 523164 | 1.6733 | 0 | 0 | 0 | 24-HR | ALL | 1ST | 16022024
| 465476 | 523164 | 1.5892 | 0 | 0 | 0 | 24-HR | ALL | 1ST | 16022024
| 465726 | 523164 | 1.5102 | 0 | 0 | 0 | 24-HR | ALL | 1ST | 16022024
| 465976 | 523164 | 1.4361 | 0 | 0 | 0 | 24-HR | ALL | 1ST | 16022024
| 466226 | 523164 | 1.3666 | 0 | 0 | 0 | 24-HR | ALL | 1ST | 16022024
| 466476 | 523164 | 1.3014 | 0 | 0 | 0 | 24-HR | ALL | 1ST | 16022024
| 466726 | 523164 | 1.2403 | 0 | 0 | 0 | 24-HR | ALL | 1ST | 16022024
| 466976 | 523164 | 1.2307 | 0 | 0 | 0 | 24-HR | ALL | 1ST | 16122624
| 467226 | 523164 | 1.2414 | 0 | 0 | 0 | 24-HR | ALL | 1ST | 16122624
| 467476 | 523164 | 1.2497 | 0 | 0 | 0 | 24-HR | ALL | 1ST | 16122624
| 467726 | 523164 | 1.2557 | 0 | 0 | 0 | 24-HR | ALL | 1ST | 16122624
| 467976 | 523164 | 1.2592 | 0 | 0 | 0 | 24-HR | ALL | 1ST | 16122624
| 468226 | 523164 | 1.2603 | 0 | 100 | 0 | 24-HR | ALL | 1ST | 16122624
| 468476 | 523164 | 1.2591 | 0 | 161 | 0 | 24-HR | ALL | 1ST | 16122624
| 468726 | 523164 | 1.2565 | 0 | 161 | 0 | 24-HR | ALL | 1ST | 16122624
| 468976 | 523164 | 1.2523 | 0 | 161 | 0 | 24-HR | ALL | 1ST | 16122624
| 469226 | 523164 | 1.2469 | 0 | 161 | 0 | 24-HR | ALL | 1ST | 16122624
| 469476 | 523164 | 1.2403 | 0 | 161 | 0 | 24-HR | ALL | 1ST | 16122624
| 469726 | 523164 | 1.2326 | 0 | 161 | 0 | 24-HR | ALL | 1ST | 16122624
| 469976 | 523164 | 1.224 | 0 | 161 | 0 | 24-HR | ALL | 1ST | 16122624
| 470226 | 523164 | 1.2146 | 0 | 0 | 0 | 24-HR | ALL | 1ST | 16122624
| 470476 | 523164 | 1.2044 | 0 | 0 | 0 | 24-HR | ALL | 1ST | 16122624
| 470726 | 523164 | 1.1935 | 0 | 0 | 0 | 24-HR | ALL | 1ST | 16122624
| 470976 | 523164 | 1.182 | 0 | 0 | 0 | 24-HR | ALL | 1ST | 16122624
| 471226 | 523164 | 1.17 | 0 | 0 | 0 | 24-HR | ALL | 1ST | 16122624
| 471476 | 523164 | 1.1576 | 0 | 0 | 0 | 24-HR | ALL | 1ST | 16122624
| 441476 | 523414 | 0.5384 | 41.64 | 45 | 0 | 24-HR | ALL | 1ST | 16051924
| 441726 | 523414 | 0.55312 | 50 | 54 | 0 | 24-HR | ALL | 1ST | 16051924
| 441976 | 523414 | 0.56938 | 46.99 | 48 | 0 | 24-HR | ALL | 1ST | 16051924
| 442226 | 523414 | 0.58611 | 44.79 | 44.79 | 0 | 24-HR | ALL | 1ST | 16051924
| 442476 | 523414 | 0.60374 | 38.37 | 38.37 | 0 | 24-HR | ALL | 1ST | 16051924
| 442726 | 523414 | 0.62203 | 18.99 | 38 | 0 | 24-HR | ALL | 1ST | 16051924
| 442976 | 523414 | 0.63542 | 10.57 | 38 | 0 | 24-HR | ALL | 1ST | 16051924
| 443226 | 523414 | 0.65484 | 12.21 | 12.21 | 0 | 24-HR | ALL | 1ST | 16051924
| 443476 | 523414 | 0.67816 | 19.35 | 19.35 | 0 | 24-HR | ALL | 1ST | 16051924
| 443726 | 523414 | 0.69922 | 24.21 | 24.21 | 0 | 24-HR | ALL | 1ST | 16051924
| 443976 | 523414 | 0.71509 | 13.84 | 13.84 | 0 | 24-HR | ALL | 1ST | 16051924
| 444226 | 523414 | 0.73446 | 11.21 | 11.21 | 0 | 24-HR | ALL | 1ST | 16051924
| 444476 | 523414 | 0.75595 | 11 | 11 | 0 | 24-HR | ALL | 1ST | 16051924
| 444726 | 523414 | 0.77944 | 12.82 | 12.82 | 0 | 24-HR | ALL | 1ST | 16051924
| 444976 | 523414 | 0.80309 | 13.82 | 13.82 | 0 | 24-HR | ALL | 1ST | 16051924
| 445226 | 523414 | 0.8325 | 23.08 | 23.08 | 0 | 24-HR | ALL | 1ST | 16051924
| 445476 | 523414 | 0.85538 | 19.79 | 19.79 | 0 | 24-HR | ALL | 1ST | 16051924
| 445726 | 523414 | 0.87745 | 16 | 17 | 0 | 24-HR | ALL | 1ST | 16051924
| 445976 | 523414 | 0.90205 | 14.85 | 14.85 | 0 | 24-HR | ALL | 1ST | 16051924
| 446226 | 523414 | 0.92841 | 15.24 | 16 | 0 | 24-HR | ALL | 1ST | 16051924
| 446476 | 523414 | 0.95478 | 15.01 | 15.01 | 0 | 24-HR | ALL | 1ST | 16051924
| 446726 | 523414 | 0.97991 | 12.78 | 12.78 | 0 | 24-HR | ALL | 1ST | 16051924
| 446976 | 523414 | 1.0067 | 12.15 | 14 | 0 | 24-HR | ALL | 1ST | 16051924
| 447226 | 523414 | 1.0342 | 11.98 | 11.98 | 0 | 24-HR | ALL | 1ST | 16051924
| 447476 | 523414 | 1.0598 | 9.49 | 11 | 0 | 24-HR | ALL | 1ST | 16051924
| 447726 | 523414 | 1.0891 | 11.08 | 11.08 | 0 | 24-HR | ALL | 1ST | 16051924
| 447976 | 523414 | 1.1165 | 10.74 | 10.74 | 0 | 24-HR | ALL | 1ST | 16051924
| 448226 | 523414 | 1.141 | 7.71 | 7.71 | 0 | 24-HR | ALL | 1ST | 16051924
| 448476 | 523414 | 1.1639 | 3.76 | 3.76 | 0 | 24-HR | ALL | 1ST | 16051924
| 448726 | 523414 | 1.1876 | 0.01 | 3 | 0 | 24-HR | ALL | 1ST | 16010224
| 464226 | 523414 | 2.1723 | 0 | 0 | 0 | 24-HR | ALL | 1ST | 16022024
| 464476 | 523414 | 2.0694 | 0 | 0 | 0 | 24-HR | ALL | 1ST | 16022024
| 464726 | 523414 | 1.9701 | 0 | 0 | 0 | 24-HR | ALL | 1ST | 16022024
| 464976 | 523414 | 1.8749 | 0 | 0 | 0 | 24-HR | ALL | 1ST | 16022024
| 465226 | 523414 | 1.7842 | 0 | 0 | 0 | 24-HR | ALL | 1ST | 16022024
| 465476 | 523414 | 1.6979 | 0 | 0 | 0 | 24-HR | ALL | 1ST | 16022024
| 465726 | 523414 | 1.6163 | 0 | 0 | 0 | 24-HR | ALL | 1ST | 16022024
| 465976 | 523414 | 1.5391 | 0 | 0 | 0 | 24-HR | ALL | 1ST | 16022024
| 466226 | 523414 | 1.4662 | 0 | 0 | 0 | 24-HR | ALL | 1ST | 16022024
| 466476 | 523414 | 1.3975 | 0 | 0 | 0 | 24-HR | ALL | 1ST | 16022024
| 466726 | 523414 | 1.3327 | 0 | 0 | 0 | 24-HR | ALL | 1ST | 16022024
| 466976 | 523414 | 1.2717 | 0 | 0 | 0 | 24-HR | ALL | 1ST | 16022024
| 467226 | 523414 | 1.2142 | 0 | 0 | 0 | 24-HR | ALL | 1ST | 16022024
| 467476 | 523414 | 1.16 | 0 | 0 | 0 | 24-HR | ALL | 1ST | 16022024
| 467726 | 523414 | 1.109 | 0 | 0 | 0 | 24-HR | ALL | 1ST | 16022024
| 467976 | 523414 | 1.0921 | 0 | 0 | 0 | 24-HR | ALL | 1ST | 16122624
| 468226 | 523414 | 1.1006 | 0 | 0 | 0 | 24-HR | ALL | 1ST | 16122624
| 468476 | 523414 | 1.1068 | 0 | 0 | 0 | 24-HR | ALL | 1ST | 16122624
| 468726 | 523414 | 1.1113 | 0 | 0 | 0 | 24-HR | ALL | 1ST | 16122624
| 468976 | 523414 | 1.114 | 0 | 161 | 0 | 24-HR | ALL | 1ST | 16122624
| 469226 | 523414 | 1.1154 | 0 | 161 | 0 | 24-HR | ALL | 1ST | 16122624
| 469476 | 523414 | 1.1155 | 0 | 0 | 0 | 24-HR | ALL | 1ST | 16122624
| 469726 | 523414 | 1.1142 | 0 | 0 | 0 | 24-HR | ALL | 1ST | 16122624
| 469976 | 523414 | 1.1118 | 0 | 0 | 0 | 24-HR | ALL | 1ST | 16122624
| 470226 | 523414 | 1.1082 | 0 | 0 | 0 | 24-HR | ALL | 1ST | 16122624
| 470476 | 523414 | 1.1037 | 0 | 0 | 0 | 24-HR | ALL | 1ST | 16122624
| 470726 | 523414 | 1.0983 | 0 | 0 | 0 | 24-HR | ALL | 1ST | 16122624
| 470976 | 523414 | 1.0921 | 0 | 0 | 0 | 24-HR | ALL | 1ST | 16122624
| 471226 | 523414 | 1.0851 | 0 | 0 | 0 | 24-HR | ALL | 1ST | 16122624
| 471476 | 523414 | 1.0775 | 0 | 0 | 0 | 24-HR | ALL | 1ST | 16122624
| 441476 | 523664 | 0.56893 | 42.44 | 42.44 | 0 | 24-HR | ALL | 1ST | 16051924
| 441726 | 523664 | 0.58498 | 40.11 | 52 | 0 | 24-HR | ALL | 1ST | 16051924
| 441976 | 523664 | 0.60219 | 30.19 | 51 | 0 | 24-HR | ALL | 1ST | 16051924
| 442226 | 523664 | 0.61589 | 13.89 | 50 | 0 | 24-HR | ALL | 1ST | 16051924
| 442476 | 523664 | 0.63323 | 14.3 | 45 | 0 | 24-HR | ALL | 1ST | 16051924
| 442726 | 523664 | 0.64895 | 10.87 | 40 | 0 | 24-HR | ALL | 1ST | 16051924
| 442976 | 523664 | 0.6697 | 15.45 | 15.45 | 0 | 24-HR | ALL | 1ST | 16051924
| 443226 | 523664 | 0.69158 | 29.48 | 29.48 | 0 | 24-HR | ALL | 1ST | 16051924
| 443476 | 523664 | 0.71082 | 34.97 | 34.97 | 0 | 24-HR | ALL | 1ST | 16051924
| 443726 | 523664 | 0.73106 | 30.64 | 30.64 | 0 | 24-HR | ALL | 1ST | 16051924
| 443976 | 523664 | 0.75177 | 27.15 | 27.15 | 0 | 24-HR | ALL | 1ST | 16051924
| 444226 | 523664 | 0.77053 | 18.09 | 18.09 | 0 | 24-HR | ALL | 1ST | 16051924
| 444476 | 523664 | 0.79455 | 26.91 | 26.91 | 0 | 24-HR | ALL | 1ST | 16051924
| 444726 | 523664 | 0.81674 | 27.54 | 27.54 | 0 | 24-HR | ALL | 1ST | 16051924
| 444976 | 523664 | 0.83913 | 22.2 | 22.2 | 0 | 24-HR | ALL | 1ST | 16051924
| 445226 | 523664 | 0.86186 | 21.27 | 24 | 0 | 24-HR | ALL | 1ST | 16051924
| 445476 | 523664 | 0.88452 | 20 | 20 | 0 | 24-HR | ALL | 1ST | 16051924
| 445726 | 523664 | 0.90645 | 17.47 | 17.47 | 0 | 24-HR | ALL | 1ST | 16051924
| 445976 | 523664 | 0.92909 | 15.46 | 15.46 | 0 | 24-HR | ALL | 1ST | 16051924
| 446226 | 523664 | 0.9527 | 14.32 | 14.32 | 0 | 24-HR | ALL | 1ST | 16051924
| 446476 | 523664 | 0.97684 | 13.56 | 15 | 0 | 24-HR | ALL | 1ST | 16051924
| 446726 | 523664 | 1.0027 | 14.64 | 14.64 | 0 | 24-HR | ALL | 1ST | 16051924
| 446976 | 523664 | 1.0245 | 11 | 13 | 0 | 24-HR | ALL | 1ST | 16051924
| 447226 | 523664 | 1.0494 | 11 | 13 | 0 | 24-HR | ALL | 1ST | 16051924
| 447476 | 523664 | 1.074 | 10.98 | 10.98 | 0 | 24-HR | ALL | 1ST | 16051924
| 447726 | 523664 | 1.0985 | 11.14 | 11.14 | 0 | 24-HR | ALL | 1ST | 16051924
| 447976 | 523664 | 1.1207 | 9.53 | 9.53 | 0 | 24-HR | ALL | 1ST | 16051924
| 448226 | 523664 | 1.1808 | 5.83 | 8 | 0 | 24-HR | ALL | 1ST | 16010224
| 448476 | 523664 | 1.2688 | 5.3 | 5.3 | 0 | 24-HR | ALL | 1ST | 16010224
| 448726 | 523664 | 1.3546 | 4.01 | 4.01 | 0 | 24-HR | ALL | 1ST | 16010224
| 464226 | 523664 | 2.2386 | 0 | 0 | 0 | 24-HR | ALL | 1ST | 16022024
| 464476 | 523664 | 2.1461 | 0 | 0 | 0 | 24-HR | ALL | 1ST | 16022024
| 464726 | 523664 | 2.0541 | 0 | 0 | 0 | 24-HR | ALL | 1ST | 16022024
| 464976 | 523664 | 1.9638 | 0 | 0 | 0 | 24-HR | ALL | 1ST | 16022024
| 465226 | 523664 | 1.876 | 0 | 0 | 0 | 24-HR | ALL | 1ST | 16022024
| 465476 | 523664 | 1.7911 | 0 | 0 | 0 | 24-HR | ALL | 1ST | 16022024
| 465726 | 523664 | 1.7096 | 0 | 0 | 0 | 24-HR | ALL | 1ST | 16022024
| 465976 | 523664 | 1.6317 | 0 | 0 | 0 | 24-HR | ALL | 1ST | 16022024
| 466226 | 523664 | 1.5574 | 0 | 0 | 0 | 24-HR | ALL | 1ST | 16022024
| 466476 | 523664 | 1.4868 | 0 | 0 | 0 | 24-HR | ALL | 1ST | 16022024
| 466726 | 523664 | 1.4198 | 0 | 0 | 0 | 24-HR | ALL | 1ST | 16022024
| 466976 | 523664 | 1.3563 | 0 | 0 | 0 | 24-HR | ALL | 1ST | 16022024
| 467226 | 523664 | 1.2961 | 0 | 0 | 0 | 24-HR | ALL | 1ST | 16022024
| 467476 | 523664 | 1.2392 | 0 | 0 | 0 | 24-HR | ALL | 1ST | 16022024
| 467726 | 523664 | 1.1854 | 0 | 0 | 0 | 24-HR | ALL | 1ST | 16022024
| 467976 | 523664 | 1.1345 | 0 | 0 | 0 | 24-HR | ALL | 1ST | 16022024
| 468226 | 523664 | 1.0863 | 0 | 0 | 0 | 24-HR | ALL | 1ST | 16022024
| 468476 | 523664 | 1.0408 | 0 | 0 | 0 | 24-HR | ALL | 1ST | 16022024
| 468726 | 523664 | 0.99776 | 0 | 0 | 0 | 24-HR | ALL | 1ST | 16022024
| 468976 | 523664 | 0.97495 | 0 | 0 | 0 | 24-HR | ALL | 1ST | 16122624
| 469226 | 523664 | 0.98196 | 0 | 0 | 0 | 24-HR | ALL | 1ST | 16122624
| 469476 | 523664 | 0.98752 | 0 | 0 | 0 | 24-HR | ALL | 1ST | 16122624
| 469726 | 523664 | 0.99174 | 0 | 0 | 0 | 24-HR | ALL | 1ST | 16122624
| 469976 | 523664 | 0.99468 | 0 | 0 | 0 | 24-HR | ALL | 1ST | 16122624
| 470226 | 523664 | 0.99644 | 0 | 0 | 0 | 24-HR | ALL | 1ST | 16122624
| 470476 | 523664 | 0.99708 | 0 | 0 | 0 | 24-HR | ALL | 1ST | 16122624
| 470726 | 523664 | 0.99668 | 0 | 0 | 0 | 24-HR | ALL | 1ST | 16122624
| 470976 | 523664 | 0.99533 | 0 | 0 | 0 | 24-HR | ALL | 1ST | 16122624
| 471226 | 523664 | 0.99309 | 0 | 0 | 0 | 24-HR | ALL | 1ST | 16122624
| 471476 | 523664 | 0.99003 | 0 | 0 | 0 | 24-HR | ALL | 1ST | 16122624
| 441476 | 523914 | 0.59863 | 19.87 | 51 | 0 | 24-HR | ALL | 1ST | 16051924
| 441726 | 523914 | 0.61199 | 15.09 | 52 | 0 | 24-HR | ALL | 1ST | 16051924
| 441976 | 523914 | 0.62763 | 13.88 | 51 | 0 | 24-HR | ALL | 1ST | 16051924
| 442226 | 523914 | 0.64706 | 18.68 | 46 | 0 | 24-HR | ALL | 1ST | 16051924
| 442476 | 523914 | 0.66106 | 13 | 43 | 0 | 24-HR | ALL | 1ST | 16051924
| 442726 | 523914 | 0.67868 | 12.96 | 12.96 | 0 | 24-HR | ALL | 1ST | 16051924
| 442976 | 523914 | 0.70198 | 25.27 | 25.27 | 0 | 24-HR | ALL | 1ST | 16051924
| 443226 | 523914 | 0.72054 | 33.39 | 33.39 | 0 | 24-HR | ALL | 1ST | 16051924
| 443476 | 523914 | 0.73985 | 36.12 | 36.12 | 0 | 24-HR | ALL | 1ST | 16051924
| 443726 | 523914 | 0.75966 | 32.28 | 32.28 | 0 | 24-HR | ALL | 1ST | 16051924
| 443976 | 523914 | 0.77982 | 25.46 | 25.46 | 0 | 24-HR | ALL | 1ST | 16051924
| 444226 | 523914 | 0.80053 | 30.88 | 30.88 | 0 | 24-HR | ALL | 1ST | 16051924
| 444476 | 523914 | 0.82155 | 29.56 | 29.56 | 0 | 24-HR | ALL | 1ST | 16051924
| 444726 | 523914 | 0.84296 | 29 | 29 | 0 | 24-HR | ALL | 1ST | 16051924
| 444976 | 523914 | 0.86461 | 27 | 27 | 0 | 24-HR | ALL | 1ST | 16051924
| 445226 | 523914 | 0.88639 | 24 | 24 | 0 | 24-HR | ALL | 1ST | 16051924
| 445476 | 523914 | 0.90613 | 19 | 19 | 0 | 24-HR | ALL | 1ST | 16051924
| 445726 | 523914 | 0.927 | 17.12 | 17.12 | 0 | 24-HR | ALL | 1ST | 16051924
| 445976 | 523914 | 0.94924 | 16.8 | 16.8 | 0 | 24-HR | ALL | 1ST | 16051924
| 446226 | 523914 | 0.97021 | 14.91 | 14.91 | 0 | 24-HR | ALL | 1ST | 16051924
| 446476 | 523914 | 0.99195 | 14.03 | 14.03 | 0 | 24-HR | ALL | 1ST | 16051924
| 446726 | 523914 | 1.0131 | 12.68 | 15 | 0 | 24-HR | ALL | 1ST | 16051924
| 446976 | 523914 | 1.0351 | 12.61 | 12.61 | 0 | 24-HR | ALL | 1ST | 16051924
| 447226 | 523914 | 1.0571 | 13 | 13 | 0 | 24-HR | ALL | 1ST | 16051924
| 447476 | 523914 | 1.0825 | 10.48 | 10.48 | 0 | 24-HR | ALL | 1ST | 16010224
| 447726 | 523914 | 1.1605 | 9.88 | 9.88 | 0 | 24-HR | ALL | 1ST | 16010224
| 447976 | 523914 | 1.239 | 9 | 9 | 0 | 24-HR | ALL | 1ST | 16010224
| 448226 | 523914 | 1.3176 | 8.12 | 8.12 | 0 | 24-HR | ALL | 1ST | 16010224
| 448476 | 523914 | 1.3864 | 5 | 5 | 0 | 24-HR | ALL | 1ST | 16010224
| 448726 | 523914 | 1.4584 | 4.12 | 4.12 | 0 | 24-HR | ALL | 1ST | 16010224
| 464226 | 523914 | 2.2575 | 0 | 0 | 0 | 24-HR | ALL | 1ST | 16022024
| 464476 | 523914 | 2.1816 | 0 | 0 | 0 | 24-HR | ALL | 1ST | 16022024
| 464726 | 523914 | 2.1027 | 0 | 0 | 0 | 24-HR | ALL | 1ST | 16022024
| 464976 | 523914 | 2.0224 | 0 | 0 | 0 | 24-HR | ALL | 1ST | 16022024
| 465226 | 523914 | 1.9421 | 0 | 0 | 0 | 24-HR | ALL | 1ST | 16022024
| 465476 | 523914 | 1.8626 | 0 | 0 | 0 | 24-HR | ALL | 1ST | 16022024
| 465726 | 523914 | 1.7848 | 0 | 0 | 0 | 24-HR | ALL | 1ST | 16022024
| 465976 | 523914 | 1.7091 | 0 | 0 | 0 | 24-HR | ALL | 1ST | 16022024
| 466226 | 523914 | 1.6359 | 0 | 0 | 0 | 24-HR | ALL | 1ST | 16022024
| 466476 | 523914 | 1.5656 | 0 | 0 | 0 | 24-HR | ALL | 1ST | 16022024
| 466726 | 523914 | 1.4981 | 0 | 0 | 0 | 24-HR | ALL | 1ST | 16022024
| 466976 | 523914 | 1.4336 | 0 | 0 | 0 | 24-HR | ALL | 1ST | 16022024
| 467226 | 523914 | 1.3721 | 0 | 0 | 0 | 24-HR | ALL | 1ST | 16022024
| 467476 | 523914 | 1.3136 | 0 | 0 | 0 | 24-HR | ALL | 1ST | 16022024
| 467726 | 523914 | 1.2579 | 0 | 0 | 0 | 24-HR | ALL | 1ST | 16022024
| 467976 | 523914 | 1.2049 | 0 | 0 | 0 | 24-HR | ALL | 1ST | 16022024
| 468226 | 523914 | 1.1547 | 0 | 0 | 0 | 24-HR | ALL | 1ST | 16022024
| 468476 | 523914 | 1.107 | 0 | 0 | 0 | 24-HR | ALL | 1ST | 16022024
| 468726 | 523914 | 1.0617 | 0 | 0 | 0 | 24-HR | ALL | 1ST | 16022024
| 468976 | 523914 | 1.0188 | 0 | 0 | 0 | 24-HR | ALL | 1ST | 16022024
| 469226 | 523914 | 0.97808 | 0 | 0 | 0 | 24-HR | ALL | 1ST | 16022024
| 469476 | 523914 | 0.93943 | 0 | 0 | 0 | 24-HR | ALL | 1ST | 16022024
| 469726 | 523914 | 0.90274 | 0 | 0 | 0 | 24-HR | ALL | 1ST | 16022024
| 469976 | 523914 | 0.87713 | 0 | 0 | 0 | 24-HR | ALL | 1ST | 16122624
| 470226 | 523914 | 0.88328 | 0 | 0 | 0 | 24-HR | ALL | 1ST | 16122624
| 470476 | 523914 | 0.88829 | 0 | 0 | 0 | 24-HR | ALL | 1ST | 16122624
| 470726 | 523914 | 0.89222 | 0 | 0 | 0 | 24-HR | ALL | 1ST | 16122624
| 470976 | 523914 | 0.89513 | 0 | 0 | 0 | 24-HR | ALL | 1ST | 16122624
| 471226 | 523914 | 0.89707 | 0 | 0 | 0 | 24-HR | ALL | 1ST | 16122624
| 471476 | 523914 | 0.89811 | 0 | 0 | 0 | 24-HR | ALL | 1ST | 16122624
| 441476 | 524164 | 0.62242 | 15.85 | 49 | 0 | 24-HR | ALL | 1ST | 16051924
| 441726 | 524164 | 0.64135 | 25.49 | 25.49 | 0 | 24-HR | ALL | 1ST | 16051924
| 441976 | 524164 | 0.65743 | 33.88 | 33.88 | 0 | 24-HR | ALL | 1ST | 16051924
| 442226 | 524164 | 0.67419 | 41.27 | 41.27 | 0 | 24-HR | ALL | 1ST | 16051924
| 442476 | 524164 | 0.69157 | 40.94 | 40.94 | 0 | 24-HR | ALL | 1ST | 16051924
| 442726 | 524164 | 0.70934 | 40.45 | 40.45 | 0 | 24-HR | ALL | 1ST | 16051924
| 442976 | 524164 | 0.72747 | 29.43 | 33 | 0 | 24-HR | ALL | 1ST | 16051924
| 443226 | 524164 | 0.74602 | 39.24 | 39.24 | 0 | 24-HR | ALL | 1ST | 16051924
| 443476 | 524164 | 0.76487 | 36.2 | 36.2 | 0 | 24-HR | ALL | 1ST | 16051924
| 443726 | 524164 | 0.78401 | 33.22 | 33.22 | 0 | 24-HR | ALL | 1ST | 16051924
| 443976 | 524164 | 0.8034 | 30.3 | 30.3 | 0 | 24-HR | ALL | 1ST | 16051924
| 444226 | 524164 | 0.8233 | 32 | 32 | 0 | 24-HR | ALL | 1ST | 16051924
| 444476 | 524164 | 0.84317 | 29.08 | 29.08 | 0 | 24-HR | ALL | 1ST | 16051924
| 444726 | 524164 | 0.86351 | 29.76 | 29.76 | 0 | 24-HR | ALL | 1ST | 16051924
| 444976 | 524164 | 0.8839 | 28.99 | 28.99 | 0 | 24-HR | ALL | 1ST | 16051924
| 445226 | 524164 | 0.90431 | 27.56 | 27.56 | 0 | 24-HR | ALL | 1ST | 16051924
| 445476 | 524164 | 0.92366 | 21.79 | 21.79 | 0 | 24-HR | ALL | 1ST | 16051924
| 445726 | 524164 | 0.9413 | 17.99 | 17.99 | 0 | 24-HR | ALL | 1ST | 16051924
| 445976 | 524164 | 0.96097 | 17.21 | 17.21 | 0 | 24-HR | ALL | 1ST | 16051924
| 446226 | 524164 | 0.98005 | 16 | 16 | 0 | 24-HR | ALL | 1ST | 16051924
| 446476 | 524164 | 0.99897 | 15.01 | 15.01 | 0 | 24-HR | ALL | 1ST | 16051924
| 446726 | 524164 | 1.018 | 14.71 | 14.71 | 0 | 24-HR | ALL | 1ST | 16051924
| 446976 | 524164 | 1.0543 | 10.76 | 13 | 0 | 24-HR | ALL | 1ST | 16010224
| 447226 | 524164 | 1.1216 | 9.02 | 13 | 0 | 24-HR | ALL | 1ST | 16010224
| 447476 | 524164 | 1.1984 | 10.5 | 10.5 | 0 | 24-HR | ALL | 1ST | 16010224
| 447726 | 524164 | 1.2713 | 10.45 | 10.45 | 0 | 24-HR | ALL | 1ST | 16010224
| 447976 | 524164 | 1.3408 | 9.79 | 9.79 | 0 | 24-HR | ALL | 1ST | 16010224
| 448226 | 524164 | 1.4034 | 8.21 | 8.21 | 0 | 24-HR | ALL | 1ST | 16010224
| 448476 | 524164 | 1.4537 | 5 | 6 | 0 | 24-HR | ALL | 1ST | 16010224
| 448726 | 524164 | 1.5017 | 3.79 | 3.79 | 0 | 24-HR | ALL | 1ST | 16010224
| 464226 | 524164 | 2.2262 | 0 | 0 | 0 | 24-HR | ALL | 1ST | 16022024
| 464476 | 524164 | 2.1718 | 0 | 0 | 0 | 24-HR | ALL | 1ST | 16022024
| 464726 | 524164 | 2.1109 | 0 | 0 | 0 | 24-HR | ALL | 1ST | 16022024
| 464976 | 524164 | 2.0455 | 0 | 0 | 0 | 24-HR | ALL | 1ST | 16022024
| 465226 | 524164 | 1.9771 | 0 | 0 | 0 | 24-HR | ALL | 1ST | 16022024
| 465476 | 524164 | 1.9071 | 0 | 0 | 0 | 24-HR | ALL | 1ST | 16022024
| 465726 | 524164 | 1.8366 | 0 | 0 | 0 | 24-HR | ALL | 1ST | 16022024
| 465976 | 524164 | 1.7665 | 0 | 0 | 0 | 24-HR | ALL | 1ST | 16022024
| 466226 | 524164 | 1.6974 | 0 | 0 | 0 | 24-HR | ALL | 1ST | 16022024
| 466476 | 524164 | 1.6298 | 0 | 0 | 0 | 24-HR | ALL | 1ST | 16022024
| 466726 | 524164 | 1.5641 | 0 | 0 | 0 | 24-HR | ALL | 1ST | 16022024
| 466976 | 524164 | 1.5006 | 0 | 0 | 0 | 24-HR | ALL | 1ST | 16022024
| 467226 | 524164 | 1.4393 | 0 | 0 | 0 | 24-HR | ALL | 1ST | 16022024
| 467476 | 524164 | 1.3805 | 0 | 0 | 0 | 24-HR | ALL | 1ST | 16022024
| 467726 | 524164 | 1.3241 | 0 | 0 | 0 | 24-HR | ALL | 1ST | 16022024
| 467976 | 524164 | 1.2702 | 0 | 0 | 0 | 24-HR | ALL | 1ST | 16022024
| 468226 | 524164 | 1.2187 | 0 | 0 | 0 | 24-HR | ALL | 1ST | 16022024
| 468476 | 524164 | 1.1696 | 0 | 0 | 0 | 24-HR | ALL | 1ST | 16022024
| 468726 | 524164 | 1.1228 | 0 | 0 | 0 | 24-HR | ALL | 1ST | 16022024
| 468976 | 524164 | 1.0782 | 0 | 0 | 0 | 24-HR | ALL | 1ST | 16022024
| 469226 | 524164 | 1.0358 | 0 | 0 | 0 | 24-HR | ALL | 1ST | 16022024
| 469476 | 524164 | 0.99537 | 0 | 0 | 0 | 24-HR | ALL | 1ST | 16022024
| 469726 | 524164 | 0.95694 | 0 | 0 | 0 | 24-HR | ALL | 1ST | 16022024
| 469976 | 524164 | 0.92037 | 0 | 0 | 0 | 24-HR | ALL | 1ST | 16022024
| 470226 | 524164 | 0.88558 | 0 | 0 | 0 | 24-HR | ALL | 1ST | 16022024
| 470476 | 524164 | 0.85247 | 0 | 0 | 0 | 24-HR | ALL | 1ST | 16022024
| 470726 | 524164 | 0.82095 | 0 | 0 | 0 | 24-HR | ALL | 1ST | 16022024
| 470976 | 524164 | 0.79468 | 0 | 0 | 0 | 24-HR | ALL | 1ST | 16122624
| 471226 | 524164 | 0.80011 | 0 | 0 | 0 | 24-HR | ALL | 1ST | 16122624
| 471476 | 524164 | 0.80463 | 0 | 0 | 0 | 24-HR | ALL | 1ST | 16122624
| 441476 | 524414 | 0.6492 | 23.15 | 23.15 | 0 | 24-HR | ALL | 1ST | 16051924
| 441726 | 524414 | 0.66472 | 40.09 | 40.09 | 0 | 24-HR | ALL | 1ST | 16051924
| 441976 | 524414 | 0.68105 | 41.13 | 41.13 | 0 | 24-HR | ALL | 1ST | 16051924
| 442226 | 524414 | 0.69773 | 44.54 | 44.54 | 0 | 24-HR | ALL | 1ST | 16051924
| 442476 | 524414 | 0.71477 | 48.7 | 48.7 | 0 | 24-HR | ALL | 1ST | 16051924
| 442726 | 524414 | 0.73208 | 44.09 | 44.09 | 0 | 24-HR | ALL | 1ST | 16051924
| 442976 | 524414 | 0.74962 | 39.73 | 39.73 | 0 | 24-HR | ALL | 1ST | 16051924
| 443226 | 524414 | 0.76745 | 38 | 38 | 0 | 24-HR | ALL | 1ST | 16051924
| 443476 | 524414 | 0.78545 | 34.97 | 37 | 0 | 24-HR | ALL | 1ST | 16051924
| 443726 | 524414 | 0.80376 | 34.74 | 34.74 | 0 | 24-HR | ALL | 1ST | 16051924
| 443976 | 524414 | 0.82206 | 31.47 | 31.47 | 0 | 24-HR | ALL | 1ST | 16051924
| 444226 | 524414 | 0.84074 | 32.01 | 32.01 | 0 | 24-HR | ALL | 1ST | 16051924
| 444476 | 524414 | 0.85938 | 30.83 | 30.83 | 0 | 24-HR | ALL | 1ST | 16051924
| 444726 | 524414 | 0.87809 | 30 | 30 | 0 | 24-HR | ALL | 1ST | 16051924
| 444976 | 524414 | 0.89675 | 29 | 29 | 0 | 24-HR | ALL | 1ST | 16051924
| 445226 | 524414 | 0.91555 | 29.8 | 29.8 | 0 | 24-HR | ALL | 1ST | 16051924
| 445476 | 524414 | 0.93039 | 19.08 | 21 | 0 | 24-HR | ALL | 1ST | 16051924
| 445726 | 524414 | 0.94807 | 18.53 | 18.53 | 0 | 24-HR | ALL | 1ST | 16051924
| 445976 | 524414 | 0.96544 | 18.03 | 18.03 | 0 | 24-HR | ALL | 1ST | 16051924
| 446226 | 524414 | 0.9822 | 17.38 | 17.38 | 0 | 24-HR | ALL | 1ST | 16051924
| 446476 | 524414 | 1.0297 | 14.02 | 14.02 | 0 | 24-HR | ALL | 1ST | 16010224
| 446726 | 524414 | 1.095 | 14 | 14 | 0 | 24-HR | ALL | 1ST | 16010224
| 446976 | 524414 | 1.1572 | 12.46 | 12.46 | 0 | 24-HR | ALL | 1ST | 16010224
| 447226 | 524414 | 1.2244 | 12.96 | 12.96 | 0 | 24-HR | ALL | 1ST | 16010224
| 447476 | 524414 | 1.2814 | 10.47 | 10.47 | 0 | 24-HR | ALL | 1ST | 16010224
| 447726 | 524414 | 1.3301 | 6.54 | 11 | 0 | 24-HR | ALL | 1ST | 16010224
| 447976 | 524414 | 1.3968 | 10.01 | 10.01 | 0 | 24-HR | ALL | 1ST | 16010224
| 448226 | 524414 | 1.4333 | 6.54 | 10 | 0 | 24-HR | ALL | 1ST | 16010224
| 448476 | 524414 | 1.471 | 6.46 | 6.46 | 0 | 24-HR | ALL | 1ST | 16010224
| 448726 | 524414 | 1.4947 | 6.09 | 6.09 | 0 | 24-HR | ALL | 1ST | 16010224
| 464226 | 524414 | 2.1467 | 0 | 0 | 0 | 24-HR | ALL | 1ST | 16022024
| 464476 | 524414 | 2.1168 | 0 | 0 | 0 | 24-HR | ALL | 1ST | 16022024
| 464726 | 524414 | 2.0774 | 0 | 0 | 0 | 24-HR | ALL | 1ST | 16022024
| 464976 | 524414 | 2.0304 | 0 | 0 | 0 | 24-HR | ALL | 1ST | 16022024
| 465226 | 524414 | 1.9777 | 0 | 0 | 0 | 24-HR | ALL | 1ST | 16022024
| 465476 | 524414 | 1.9209 | 0 | 0 | 0 | 24-HR | ALL | 1ST | 16022024
| 465726 | 524414 | 1.8613 | 0 | 0 | 0 | 24-HR | ALL | 1ST | 16022024
| 465976 | 524414 | 1.7999 | 0 | 0 | 0 | 24-HR | ALL | 1ST | 16022024
| 466226 | 524414 | 1.7379 | 0 | 0 | 0 | 24-HR | ALL | 1ST | 16022024
| 466476 | 524414 | 1.6758 | 0 | 0 | 0 | 24-HR | ALL | 1ST | 16022024
| 466726 | 524414 | 1.6143 | 0 | 0 | 0 | 24-HR | ALL | 1ST | 16022024
| 466976 | 524414 | 1.5538 | 0 | 0 | 0 | 24-HR | ALL | 1ST | 16022024
| 467226 | 524414 | 1.4947 | 0 | 0 | 0 | 24-HR | ALL | 1ST | 16022024
| 467476 | 524414 | 1.4373 | 0 | 0 | 0 | 24-HR | ALL | 1ST | 16022024
| 467726 | 524414 | 1.3817 | 0 | 0 | 0 | 24-HR | ALL | 1ST | 16022024
| 467976 | 524414 | 1.328 | 0 | 0 | 0 | 24-HR | ALL | 1ST | 16022024
| 468226 | 524414 | 1.2764 | 0 | 0 | 0 | 24-HR | ALL | 1ST | 16022024
| 468476 | 524414 | 1.2268 | 0 | 0 | 0 | 24-HR | ALL | 1ST | 16022024
| 468726 | 524414 | 1.1793 | 0 | 0 | 0 | 24-HR | ALL | 1ST | 16022024
| 468976 | 524414 | 1.1337 | 0 | 0 | 0 | 24-HR | ALL | 1ST | 16022024
| 469226 | 524414 | 1.0902 | 0 | 0 | 0 | 24-HR | ALL | 1ST | 16022024
| 469476 | 524414 | 1.0486 | 0 | 0 | 0 | 24-HR | ALL | 1ST | 16022024
| 469726 | 524414 | 1.0089 | 0 | 0 | 0 | 24-HR | ALL | 1ST | 16022024
| 469976 | 524414 | 0.97095 | 0 | 0 | 0 | 24-HR | ALL | 1ST | 16022024
| 470226 | 524414 | 0.93476 | 0 | 0 | 0 | 24-HR | ALL | 1ST | 16022024
| 470476 | 524414 | 0.90024 | 0 | 0 | 0 | 24-HR | ALL | 1ST | 16022024
| 470726 | 524414 | 0.86731 | 0 | 0 | 0 | 24-HR | ALL | 1ST | 16022024
| 470976 | 524414 | 0.83589 | 0 | 0 | 0 | 24-HR | ALL | 1ST | 16022024
| 471226 | 524414 | 0.80592 | 0 | 0 | 0 | 24-HR | ALL | 1ST | 16022024
| 471476 | 524414 | 0.77733 | 0 | 0 | 0 | 24-HR | ALL | 1ST | 16022024
| 441476 | 524664 | 0.6701 | 37.39 | 37.39 | 0 | 24-HR | ALL | 1ST | 16051924
| 441726 | 524664 | 0.68557 | 25.49 | 51 | 0 | 24-HR | ALL | 1ST | 16051924
| 441976 | 524664 | 0.70173 | 45.21 | 45.21 | 0 | 24-HR | ALL | 1ST | 16051924
| 442226 | 524664 | 0.71799 | 49.41 | 49.41 | 0 | 24-HR | ALL | 1ST | 16051924
| 442476 | 524664 | 0.73453 | 54.91 | 54.91 | 0 | 24-HR | ALL | 1ST | 16051924
| 442726 | 524664 | 0.75105 | 46.97 | 46.97 | 0 | 24-HR | ALL | 1ST | 16051924
| 442976 | 524664 | 0.76786 | 45.6 | 45.6 | 0 | 24-HR | ALL | 1ST | 16051924
| 443226 | 524664 | 0.78468 | 41.27 | 41.27 | 0 | 24-HR | ALL | 1ST | 16051924
| 443476 | 524664 | 0.80155 | 36.88 | 36.88 | 0 | 24-HR | ALL | 1ST | 16051924
| 443726 | 524664 | 0.81872 | 36.76 | 36.76 | 0 | 24-HR | ALL | 1ST | 16051924
| 443976 | 524664 | 0.83573 | 34.09 | 34.09 | 0 | 24-HR | ALL | 1ST | 16051924
| 444226 | 524664 | 0.85263 | 31 | 31 | 0 | 24-HR | ALL | 1ST | 16051924
| 444476 | 524664 | 0.86971 | 30.64 | 30.64 | 0 | 24-HR | ALL | 1ST | 16051924
| 444726 | 524664 | 0.88634 | 27.91 | 31 | 0 | 24-HR | ALL | 1ST | 16051924
| 444976 | 524664 | 0.90263 | 25 | 30 | 0 | 24-HR | ALL | 1ST | 16051924
| 445226 | 524664 | 0.91906 | 24.8 | 30 | 0 | 24-HR | ALL | 1ST | 16051924
| 445476 | 524664 | 0.932 | 18.82 | 18.82 | 0 | 24-HR | ALL | 1ST | 16051924
| 445726 | 524664 | 0.94461 | 15.27 | 21 | 0 | 24-HR | ALL | 1ST | 16051924
| 445976 | 524664 | 0.99963 | 15.92 | 19 | 0 | 24-HR | ALL | 1ST | 16010224
| 446226 | 524664 | 1.0567 | 14.88 | 18 | 0 | 24-HR | ALL | 1ST | 16010224
| 446476 | 524664 | 1.1095 | 11.97 | 16 | 0 | 24-HR | ALL | 1ST | 16010224
| 446726 | 524664 | 1.1661 | 11.04 | 15 | 0 | 24-HR | ALL | 1ST | 16010224
| 446976 | 524664 | 1.2262 | 12.04 | 12.04 | 0 | 24-HR | ALL | 1ST | 16010224
| 447226 | 524664 | 1.2748 | 9.85 | 13 | 0 | 24-HR | ALL | 1ST | 16010224
| 447476 | 524664 | 1.3246 | 9.68 | 9.68 | 0 | 24-HR | ALL | 1ST | 16010224
| 447726 | 524664 | 1.3665 | 9 | 9 | 0 | 24-HR | ALL | 1ST | 16010224
| 447976 | 524664 | 1.3993 | 8.15 | 8.15 | 0 | 24-HR | ALL | 1ST | 16010224
| 448226 | 524664 | 1.4324 | 10.56 | 10.56 | 0 | 24-HR | ALL | 1ST | 16010224
| 448476 | 524664 | 1.4313 | 7 | 7 | 0 | 24-HR | ALL | 1ST | 16010224
| 448726 | 524664 | 1.4261 | 6.95 | 6.95 | 0 | 24-HR | ALL | 1ST | 16010224
| 464226 | 524664 | 2.0257 | 0 | 0 | 0 | 24-HR | ALL | 1ST | 16022024
| 464476 | 524664 | 2.0207 | 0 | 0 | 0 | 24-HR | ALL | 1ST | 16022024
| 464726 | 524664 | 2.0041 | 0 | 0 | 0 | 24-HR | ALL | 1ST | 16022024
| 464976 | 524664 | 1.9777 | 0 | 0 | 0 | 24-HR | ALL | 1ST | 16022024
| 465226 | 524664 | 1.9433 | 0 | 0 | 0 | 24-HR | ALL | 1ST | 16022024
| 465476 | 524664 | 1.9024 | 0 | 0 | 0 | 24-HR | ALL | 1ST | 16022024
| 465726 | 524664 | 1.8565 | 0 | 0 | 0 | 24-HR | ALL | 1ST | 16022024
| 465976 | 524664 | 1.8068 | 0 | 0 | 0 | 24-HR | ALL | 1ST | 16022024
| 466226 | 524664 | 1.7546 | 0 | 0 | 0 | 24-HR | ALL | 1ST | 16022024
| 466476 | 524664 | 1.7006 | 0 | 0 | 0 | 24-HR | ALL | 1ST | 16022024
| 466726 | 524664 | 1.6457 | 0 | 0 | 0 | 24-HR | ALL | 1ST | 16022024
| 466976 | 524664 | 1.5905 | 0 | 0 | 0 | 24-HR | ALL | 1ST | 16022024
| 467226 | 524664 | 1.5357 | 0 | 0 | 0 | 24-HR | ALL | 1ST | 16022024
| 467476 | 524664 | 1.4814 | 0 | 0 | 0 | 24-HR | ALL | 1ST | 16022024
| 467726 | 524664 | 1.4283 | 0 | 0 | 0 | 24-HR | ALL | 1ST | 16022024
| 467976 | 524664 | 1.3763 | 0 | 0 | 0 | 24-HR | ALL | 1ST | 16022024
| 468226 | 524664 | 1.3258 | 0 | 0 | 0 | 24-HR | ALL | 1ST | 16022024
| 468476 | 524664 | 1.2768 | 0 | 0 | 0 | 24-HR | ALL | 1ST | 16022024
| 468726 | 524664 | 1.2295 | 0 | 0 | 0 | 24-HR | ALL | 1ST | 16022024
| 468976 | 524664 | 1.1839 | 0 | 0 | 0 | 24-HR | ALL | 1ST | 16022024
| 469226 | 524664 | 1.14 | 0 | 0 | 0 | 24-HR | ALL | 1ST | 16022024
| 469476 | 524664 | 1.0979 | 0 | 0 | 0 | 24-HR | ALL | 1ST | 16022024
| 469726 | 524664 | 1.0574 | 0 | 0 | 0 | 24-HR | ALL | 1ST | 16022024
| 469976 | 524664 | 1.0186 | 0 | 0 | 0 | 24-HR | ALL | 1ST | 16022024
| 470226 | 524664 | 0.98147 | 0 | 0 | 0 | 24-HR | ALL | 1ST | 16022024
| 470476 | 524664 | 0.94592 | 0 | 0 | 0 | 24-HR | ALL | 1ST | 16022024
| 470726 | 524664 | 0.9119 | 0 | 0 | 0 | 24-HR | ALL | 1ST | 16022024
| 470976 | 524664 | 0.87936 | 0 | 0 | 0 | 24-HR | ALL | 1ST | 16022024
| 471226 | 524664 | 0.84824 | 0 | 0 | 0 | 24-HR | ALL | 1ST | 16022024
| 471476 | 524664 | 0.81848 | 0 | 0 | 0 | 24-HR | ALL | 1ST | 16022024
| 441476 | 524914 | 0.68864 | 50.71 | 50.71 | 0 | 24-HR | ALL | 1ST | 16051924
| 441726 | 524914 | 0.70351 | 38.27 | 38.27 | 0 | 24-HR | ALL | 1ST | 16051924
| 441976 | 524914 | 0.71879 | 38.5 | 51 | 0 | 24-HR | ALL | 1ST | 16051924
| 442226 | 524914 | 0.73468 | 52.29 | 52.29 | 0 | 24-HR | ALL | 1ST | 16051924
| 442476 | 524914 | 0.75027 | 50.3 | 55 | 0 | 24-HR | ALL | 1ST | 16051924
| 442726 | 524914 | 0.76598 | 49.02 | 49.02 | 0 | 24-HR | ALL | 1ST | 16051924
| 442976 | 524914 | 0.78154 | 43.08 | 47 | 0 | 24-HR | ALL | 1ST | 16051924
| 443226 | 524914 | 0.7974 | 43.43 | 43.43 | 0 | 24-HR | ALL | 1ST | 16051924
| 443476 | 524914 | 0.81289 | 38 | 38 | 0 | 24-HR | ALL | 1ST | 16051924
| 443726 | 524914 | 0.8284 | 34.92 | 37 | 0 | 24-HR | ALL | 1ST | 16051924
| 443976 | 524914 | 0.84406 | 34.94 | 34.94 | 0 | 24-HR | ALL | 1ST | 16051924
| 444226 | 524914 | 0.85935 | 33 | 33 | 0 | 24-HR | ALL | 1ST | 16051924
| 444476 | 524914 | 0.87438 | 31 | 31 | 0 | 24-HR | ALL | 1ST | 16051924
| 444726 | 524914 | 0.8894 | 31.61 | 31.61 | 0 | 24-HR | ALL | 1ST | 16051924
| 444976 | 524914 | 0.9027 | 24 | 27 | 0 | 24-HR | ALL | 1ST | 16051924
| 445226 | 524914 | 0.91846 | 26.29 | 26.29 | 0 | 24-HR | ALL | 1ST | 16010224
| 445476 | 524914 | 0.97144 | 19.52 | 19.52 | 0 | 24-HR | ALL | 1ST | 16010224
| 445726 | 524914 | 1.0266 | 20 | 20 | 0 | 24-HR | ALL | 1ST | 16010224
| 445976 | 524914 | 1.0809 | 19.87 | 19.87 | 0 | 24-HR | ALL | 1ST | 16010224
| 446226 | 524914 | 1.1285 | 17 | 17 | 0 | 24-HR | ALL | 1ST | 16010224
| 446476 | 524914 | 1.1761 | 15 | 15 | 0 | 24-HR | ALL | 1ST | 16010224
| 446726 | 524914 | 1.2176 | 11.77 | 11.77 | 0 | 24-HR | ALL | 1ST | 16010224
| 446976 | 524914 | 1.2613 | 11.06 | 12 | 0 | 24-HR | ALL | 1ST | 16010224
| 447226 | 524914 | 1.2992 | 10.2 | 10.2 | 0 | 24-HR | ALL | 1ST | 16010224
| 447476 | 524914 | 1.324 | 7.36 | 12 | 0 | 24-HR | ALL | 1ST | 16010224
| 447726 | 524914 | 1.3527 | 8.94 | 8.94 | 0 | 24-HR | ALL | 1ST | 16010224
| 447976 | 524914 | 1.3658 | 9 | 9 | 0 | 24-HR | ALL | 1ST | 16010224
| 448226 | 524914 | 1.3695 | 10.29 | 10.29 | 0 | 24-HR | ALL | 1ST | 16010224
| 448476 | 524914 | 1.3517 | 9.79 | 9.79 | 0 | 24-HR | ALL | 1ST | 16010224
| 448726 | 524914 | 1.2981 | 3.81 | 8 | 0 | 24-HR | ALL | 1ST | 16010224
| 464226 | 524914 | 1.8727 | 0 | 0 | 0 | 24-HR | ALL | 1ST | 16022024
| 464476 | 524914 | 1.8907 | 0 | 0 | 0 | 24-HR | ALL | 1ST | 16022024
| 464726 | 524914 | 1.8963 | 0 | 0 | 0 | 24-HR | ALL | 1ST | 16022024
| 464976 | 524914 | 1.8908 | 0 | 0 | 0 | 24-HR | ALL | 1ST | 16022024
| 465226 | 524914 | 1.8757 | 0 | 0 | 0 | 24-HR | ALL | 1ST | 16022024
| 465476 | 524914 | 1.8523 | 0 | 0 | 0 | 24-HR | ALL | 1ST | 16022024
| 465726 | 524914 | 1.822 | 0 | 0 | 0 | 24-HR | ALL | 1ST | 16022024
| 465976 | 524914 | 1.7862 | 0 | 0 | 0 | 24-HR | ALL | 1ST | 16022024
| 466226 | 524914 | 1.7459 | 0 | 0 | 0 | 24-HR | ALL | 1ST | 16022024
| 466476 | 524914 | 1.7023 | 0 | 0 | 0 | 24-HR | ALL | 1ST | 16022024
| 466726 | 524914 | 1.6562 | 0 | 0 | 0 | 24-HR | ALL | 1ST | 16022024
| 466976 | 524914 | 1.6085 | 0 | 0 | 0 | 24-HR | ALL | 1ST | 16022024
| 467226 | 524914 | 1.5598 | 0 | 0 | 0 | 24-HR | ALL | 1ST | 16022024
| 467476 | 524914 | 1.5107 | 0 | 0 | 0 | 24-HR | ALL | 1ST | 16022024
| 467726 | 524914 | 1.4616 | 0 | 0 | 0 | 24-HR | ALL | 1ST | 16022024
| 467976 | 524914 | 1.4128 | 0 | 0 | 0 | 24-HR | ALL | 1ST | 16022024
| 468226 | 524914 | 1.3648 | 0 | 0 | 0 | 24-HR | ALL | 1ST | 16022024
| 468476 | 524914 | 1.3178 | 0 | 0 | 0 | 24-HR | ALL | 1ST | 16022024
| 468726 | 524914 | 1.2718 | 0 | 0 | 0 | 24-HR | ALL | 1ST | 16022024
| 468976 | 524914 | 1.2271 | 0 | 0 | 0 | 24-HR | ALL | 1ST | 16022024
| 469226 | 524914 | 1.1838 | 0 | 0 | 0 | 24-HR | ALL | 1ST | 16022024
| 469476 | 524914 | 1.1418 | 0 | 0 | 0 | 24-HR | ALL | 1ST | 16022024
| 469726 | 524914 | 1.1013 | 0 | 0 | 0 | 24-HR | ALL | 1ST | 16022024
| 469976 | 524914 | 1.0623 | 0 | 0 | 0 | 24-HR | ALL | 1ST | 16022024
| 470226 | 524914 | 1.0247 | 0 | 0 | 0 | 24-HR | ALL | 1ST | 16022024
| 470476 | 524914 | 0.9886 | 0 | 0 | 0 | 24-HR | ALL | 1ST | 16022024
| 470726 | 524914 | 0.9539 | 0 | 0 | 0 | 24-HR | ALL | 1ST | 16022024
| 470976 | 524914 | 0.9206 | 0 | 0 | 0 | 24-HR | ALL | 1ST | 16022024
| 471226 | 524914 | 0.88864 | 0 | 0 | 0 | 24-HR | ALL | 1ST | 16022024
| 471476 | 524914 | 0.85801 | 0 | 0 | 0 | 24-HR | ALL | 1ST | 16022024
| 441476 | 525164 | 0.70383 | 47.64 | 50 | 0 | 24-HR | ALL | 1ST | 16051924
| 441726 | 525164 | 0.71807 | 42.7 | 42.7 | 0 | 24-HR | ALL | 1ST | 16051924
| 441976 | 525164 | 0.73196 | 31.53 | 49 | 0 | 24-HR | ALL | 1ST | 16051924
| 442226 | 525164 | 0.74756 | 53.71 | 53.71 | 0 | 24-HR | ALL | 1ST | 16051924
| 442476 | 525164 | 0.76217 | 52.85 | 52.85 | 0 | 24-HR | ALL | 1ST | 16051924
| 442726 | 525164 | 0.77657 | 47.52 | 49 | 0 | 24-HR | ALL | 1ST | 16051924
| 442976 | 525164 | 0.79088 | 42.82 | 42.82 | 0 | 24-HR | ALL | 1ST | 16051924
| 443226 | 525164 | 0.80512 | 39.3 | 44 | 0 | 24-HR | ALL | 1ST | 16051924
| 443476 | 525164 | 0.81951 | 39.96 | 39.96 | 0 | 24-HR | ALL | 1ST | 16051924
| 443726 | 525164 | 0.83309 | 33.64 | 33.64 | 0 | 24-HR | ALL | 1ST | 16051924
| 443976 | 525164 | 0.84693 | 33.17 | 35 | 0 | 24-HR | ALL | 1ST | 16051924
| 444226 | 525164 | 0.86047 | 32.9 | 32.9 | 0 | 24-HR | ALL | 1ST | 16051924
| 444476 | 525164 | 0.87348 | 31.46 | 31.46 | 0 | 24-HR | ALL | 1ST | 16051924
| 444726 | 525164 | 0.88795 | 26.68 | 34 | 0 | 24-HR | ALL | 1ST | 16010224
| 444976 | 525164 | 0.93345 | 32.54 | 32.54 | 0 | 24-HR | ALL | 1ST | 16010224
| 445226 | 525164 | 0.98546 | 28.83 | 28.83 | 0 | 24-HR | ALL | 1ST | 16010224
| 445476 | 525164 | 1.0354 | 20 | 20 | 0 | 24-HR | ALL | 1ST | 16010224
| 445726 | 525164 | 1.0811 | 18.43 | 20 | 0 | 24-HR | ALL | 1ST | 16010224
| 445976 | 525164 | 1.1266 | 17.53 | 20 | 0 | 24-HR | ALL | 1ST | 16010224
| 446226 | 525164 | 1.1747 | 18.7 | 18.7 | 0 | 24-HR | ALL | 1ST | 16010224
| 446476 | 525164 | 1.2127 | 16.97 | 16.97 | 0 | 24-HR | ALL | 1ST | 16010224
| 446726 | 525164 | 1.2383 | 12.35 | 12.35 | 0 | 24-HR | ALL | 1ST | 16010224
| 446976 | 525164 | 1.2742 | 14.16 | 14.16 | 0 | 24-HR | ALL | 1ST | 16010224
| 447226 | 525164 | 1.2876 | 10.52 | 10.52 | 0 | 24-HR | ALL | 1ST | 16010224
| 447476 | 525164 | 1.2948 | 8.17 | 8.17 | 0 | 24-HR | ALL | 1ST | 16010224
| 447726 | 525164 | 1.2916 | 6.24 | 9 | 0 | 24-HR | ALL | 1ST | 16010224
| 447976 | 525164 | 1.2847 | 7.48 | 9 | 0 | 24-HR | ALL | 1ST | 16010224
| 448226 | 525164 | 1.2652 | 9.35 | 9.35 | 0 | 24-HR | ALL | 1ST | 16010224
| 448476 | 525164 | 1.2228 | 9 | 9 | 0 | 24-HR | ALL | 1ST | 16010224
| 448726 | 525164 | 1.1585 | 7 | 7 | 0 | 24-HR | ALL | 1ST | 16010224
| 464226 | 525164 | 1.7562 | 0 | 0 | 0 | 24-HR | ALL | 1ST | 16123124
| 464476 | 525164 | 1.7364 | 0 | 0 | 0 | 24-HR | ALL | 1ST | 16022024
| 464726 | 525164 | 1.7618 | 0 | 0 | 0 | 24-HR | ALL | 1ST | 16022024
| 464976 | 525164 | 1.7757 | 0 | 0 | 0 | 24-HR | ALL | 1ST | 16022024
| 465226 | 525164 | 1.7793 | 0 | 0 | 0 | 24-HR | ALL | 1ST | 16022024
| 465476 | 525164 | 1.7736 | 0 | 0 | 0 | 24-HR | ALL | 1ST | 16022024
| 465726 | 525164 | 1.7597 | 0 | 0 | 0 | 24-HR | ALL | 1ST | 16022024
| 465976 | 525164 | 1.7388 | 0 | 0 | 0 | 24-HR | ALL | 1ST | 16022024
| 466226 | 525164 | 1.7121 | 0 | 0 | 0 | 24-HR | ALL | 1ST | 16022024
| 466476 | 525164 | 1.6804 | 0 | 0 | 0 | 24-HR | ALL | 1ST | 16022024
| 466726 | 525164 | 1.645 | 0 | 0 | 0 | 24-HR | ALL | 1ST | 16022024
| 466976 | 525164 | 1.6064 | 0 | 0 | 0 | 24-HR | ALL | 1ST | 16022024
| 467226 | 525164 | 1.5657 | 0 | 0 | 0 | 24-HR | ALL | 1ST | 16022024
| 467476 | 525164 | 1.5233 | 0 | 0 | 0 | 24-HR | ALL | 1ST | 16022024
| 467726 | 525164 | 1.4799 | 0 | 0 | 0 | 24-HR | ALL | 1ST | 16022024
| 467976 | 525164 | 1.436 | 0 | 0 | 0 | 24-HR | ALL | 1ST | 16022024
| 468226 | 525164 | 1.3919 | 0 | 0 | 0 | 24-HR | ALL | 1ST | 16022024
| 468476 | 525164 | 1.348 | 0 | 0 | 0 | 24-HR | ALL | 1ST | 16022024
| 468726 | 525164 | 1.3046 | 0 | 0 | 0 | 24-HR | ALL | 1ST | 16022024
| 468976 | 525164 | 1.2619 | 0 | 0 | 0 | 24-HR | ALL | 1ST | 16022024
| 469226 | 525164 | 1.2201 | 0 | 0 | 0 | 24-HR | ALL | 1ST | 16022024
| 469476 | 525164 | 1.1792 | 0 | 0 | 0 | 24-HR | ALL | 1ST | 16022024
| 469726 | 525164 | 1.1395 | 0 | 0 | 0 | 24-HR | ALL | 1ST | 16022024
| 469976 | 525164 | 1.1009 | 0 | 0 | 0 | 24-HR | ALL | 1ST | 16022024
| 470226 | 525164 | 1.0635 | 0 | 0 | 0 | 24-HR | ALL | 1ST | 16022024
| 470476 | 525164 | 1.0273 | 0 | 0 | 0 | 24-HR | ALL | 1ST | 16022024
| 470726 | 525164 | 0.99245 | 0 | 0 | 0 | 24-HR | ALL | 1ST | 16022024
| 470976 | 525164 | 0.95882 | 0 | 0 | 0 | 24-HR | ALL | 1ST | 16022024
| 471226 | 525164 | 0.92641 | 0 | 0 | 0 | 24-HR | ALL | 1ST | 16022024
| 471476 | 525164 | 0.89523 | 0 | 0 | 0 | 24-HR | ALL | 1ST | 16022024
| 441476 | 525414 | 0.71565 | 46.44 | 46.44 | 0 | 24-HR | ALL | 1ST | 16051924
| 441726 | 525414 | 0.72906 | 44.1 | 44.1 | 0 | 24-HR | ALL | 1ST | 16051924
| 441976 | 525414 | 0.74179 | 32 | 54 | 0 | 24-HR | ALL | 1ST | 16051924
| 442226 | 525414 | 0.75619 | 46.88 | 55 | 0 | 24-HR | ALL | 1ST | 16051924
| 442476 | 525414 | 0.76982 | 50.9 | 58 | 0 | 24-HR | ALL | 1ST | 16051924
| 442726 | 525414 | 0.78315 | 51.03 | 51.03 | 0 | 24-HR | ALL | 1ST | 16051924
| 442976 | 525414 | 0.79608 | 46.72 | 46.72 | 0 | 24-HR | ALL | 1ST | 16051924
| 443226 | 525414 | 0.80865 | 41.12 | 41.12 | 0 | 24-HR | ALL | 1ST | 16051924
| 443476 | 525414 | 0.82125 | 39.97 | 39.97 | 0 | 24-HR | ALL | 1ST | 16051924
| 443726 | 525414 | 0.83335 | 37.04 | 37.04 | 0 | 24-HR | ALL | 1ST | 16051924
| 443976 | 525414 | 0.84511 | 34.91 | 34.91 | 0 | 24-HR | ALL | 1ST | 16051924
| 444226 | 525414 | 0.85628 | 31.9 | 31.9 | 0 | 24-HR | ALL | 1ST | 16051924
| 444476 | 525414 | 0.90086 | 29.88 | 29.88 | 0 | 24-HR | ALL | 1ST | 16010224
| 444726 | 525414 | 0.94487 | 32.96 | 32.96 | 0 | 24-HR | ALL | 1ST | 16010224
| 444976 | 525414 | 0.98972 | 34.85 | 34.85 | 0 | 24-HR | ALL | 1ST | 16010224
| 445226 | 525414 | 1.0359 | 31.92 | 31.92 | 0 | 24-HR | ALL | 1ST | 16010224
| 445476 | 525414 | 1.0823 | 23.96 | 23.96 | 0 | 24-HR | ALL | 1ST | 16010224
| 445726 | 525414 | 1.12 | 19.85 | 19.85 | 0 | 24-HR | ALL | 1ST | 16010224
| 445976 | 525414 | 1.1566 | 19 | 19 | 0 | 24-HR | ALL | 1ST | 16010224
| 446226 | 525414 | 1.1896 | 18.3 | 18.3 | 0 | 24-HR | ALL | 1ST | 16010224
| 446476 | 525414 | 1.2133 | 15.97 | 15.97 | 0 | 24-HR | ALL | 1ST | 16010224
| 446726 | 525414 | 1.2336 | 15 | 15 | 0 | 24-HR | ALL | 1ST | 16010224
| 446976 | 525414 | 1.238 | 11.09 | 14 | 0 | 24-HR | ALL | 1ST | 16010224
| 447226 | 525414 | 1.2378 | 9.12 | 11 | 0 | 24-HR | ALL | 1ST | 16010224
| 447476 | 525414 | 1.2305 | 8.68 | 8.68 | 0 | 24-HR | ALL | 1ST | 16010224
| 447726 | 525414 | 1.2069 | 6.82 | 8 | 0 | 24-HR | ALL | 1ST | 16010224
| 447976 | 525414 | 1.1699 | 5.03 | 5.03 | 0 | 24-HR | ALL | 1ST | 16010224
| 448226 | 525414 | 1.1299 | 7.48 | 17 | 0 | 24-HR | ALL | 1ST | 16010224
| 448476 | 525414 | 1.074 | 9.65 | 9.65 | 0 | 24-HR | ALL | 1ST | 16010224
| 448726 | 525414 | 1.0029 | 8 | 8 | 0 | 24-HR | ALL | 1ST | 16081824
| 464226 | 525414 | 1.682 | 0 | 0 | 0 | 24-HR | ALL | 1ST | 16123124
| 464476 | 525414 | 1.6585 | 0 | 0 | 0 | 24-HR | ALL | 1ST | 16123124
| 464726 | 525414 | 1.6258 | 0 | 0 | 0 | 24-HR | ALL | 1ST | 16123124
| 464976 | 525414 | 1.6398 | 0 | 0 | 0 | 24-HR | ALL | 1ST | 16022024
| 465226 | 525414 | 1.6602 | 0 | 0 | 0 | 24-HR | ALL | 1ST | 16022024
| 465476 | 525414 | 1.671 | 0 | 0 | 0 | 24-HR | ALL | 1ST | 16022024
| 465726 | 525414 | 1.6731 | 0 | 0 | 0 | 24-HR | ALL | 1ST | 16022024
| 465976 | 525414 | 1.6673 | 0 | 0 | 0 | 24-HR | ALL | 1ST | 16022024
| 466226 | 525414 | 1.6546 | 0 | 0 | 0 | 24-HR | ALL | 1ST | 16022024
| 466476 | 525414 | 1.6358 | 0 | 0 | 0 | 24-HR | ALL | 1ST | 16022024
| 466726 | 525414 | 1.612 | 0 | 0 | 0 | 24-HR | ALL | 1ST | 16022024
| 466976 | 525414 | 1.584 | 0 | 0 | 0 | 24-HR | ALL | 1ST | 16022024
| 467226 | 525414 | 1.5526 | 0 | 0 | 0 | 24-HR | ALL | 1ST | 16022024
| 467476 | 525414 | 1.5184 | 0 | 0 | 0 | 24-HR | ALL | 1ST | 16022024
| 467726 | 525414 | 1.4821 | 0 | 0 | 0 | 24-HR | ALL | 1ST | 16022024
| 467976 | 525414 | 1.4444 | 0 | 0 | 0 | 24-HR | ALL | 1ST | 16022024
| 468226 | 525414 | 1.4056 | 0 | 0 | 0 | 24-HR | ALL | 1ST | 16022024
| 468476 | 525414 | 1.3661 | 0 | 0 | 0 | 24-HR | ALL | 1ST | 16022024
| 468726 | 525414 | 1.3265 | 0 | 0 | 0 | 24-HR | ALL | 1ST | 16022024
| 468976 | 525414 | 1.2869 | 0 | 0 | 0 | 24-HR | ALL | 1ST | 16022024
| 469226 | 525414 | 1.2475 | 0 | 0 | 0 | 24-HR | ALL | 1ST | 16022024
| 469476 | 525414 | 1.2087 | 0 | 0 | 0 | 24-HR | ALL | 1ST | 16022024
| 469726 | 525414 | 1.1706 | 0 | 0 | 0 | 24-HR | ALL | 1ST | 16022024
| 469976 | 525414 | 1.1332 | 0 | 0 | 0 | 24-HR | ALL | 1ST | 16022024
| 470226 | 525414 | 1.0967 | 0 | 0 | 0 | 24-HR | ALL | 1ST | 16022024
| 470476 | 525414 | 1.0612 | 0 | 0 | 0 | 24-HR | ALL | 1ST | 16022024
| 470726 | 525414 | 1.0267 | 0 | 0 | 0 | 24-HR | ALL | 1ST | 16022024
| 470976 | 525414 | 0.99319 | 0 | 0 | 0 | 24-HR | ALL | 1ST | 16022024
| 471226 | 525414 | 0.96078 | 0 | 0 | 0 | 24-HR | ALL | 1ST | 16022024
| 471476 | 525414 | 0.92946 | 0 | 0 | 0 | 24-HR | ALL | 1ST | 16022024
| 441476 | 525664 | 0.72428 | 51.36 | 51.36 | 0 | 24-HR | ALL | 1ST | 16051924
| 441726 | 525664 | 0.73671 | 50.3 | 50.3 | 0 | 24-HR | ALL | 1ST | 16051924
| 441976 | 525664 | 0.74882 | 44.97 | 44.97 | 0 | 24-HR | ALL | 1ST | 16051924
| 442226 | 525664 | 0.76094 | 43 | 47 | 0 | 24-HR | ALL | 1ST | 16051924
| 442476 | 525664 | 0.77354 | 52 | 52 | 0 | 24-HR | ALL | 1ST | 16051924
| 442726 | 525664 | 0.78531 | 50.03 | 50.03 | 0 | 24-HR | ALL | 1ST | 16051924
| 442976 | 525664 | 0.79672 | 46.72 | 46.72 | 0 | 24-HR | ALL | 1ST | 16051924
| 443226 | 525664 | 0.80786 | 44.7 | 44.7 | 0 | 24-HR | ALL | 1ST | 16051924
| 443476 | 525664 | 0.81848 | 41 | 41 | 0 | 24-HR | ALL | 1ST | 16051924
| 443726 | 525664 | 0.82865 | 37.72 | 37.72 | 0 | 24-HR | ALL | 1ST | 16051924
| 443976 | 525664 | 0.8651 | 36.3 | 36.3 | 0 | 24-HR | ALL | 1ST | 16010224
| 444226 | 525664 | 0.90813 | 31.97 | 33 | 0 | 24-HR | ALL | 1ST | 16010224
| 444476 | 525664 | 0.94942 | 32.36 | 32.36 | 0 | 24-HR | ALL | 1ST | 16010224
| 444726 | 525664 | 0.98976 | 34.7 | 34.7 | 0 | 24-HR | ALL | 1ST | 16010224
| 444976 | 525664 | 1.0297 | 35 | 36 | 0 | 24-HR | ALL | 1ST | 16010224
| 445226 | 525664 | 1.0683 | 34 | 34 | 0 | 24-HR | ALL | 1ST | 16010224
| 445476 | 525664 | 1.1046 | 30.7 | 30.7 | 0 | 24-HR | ALL | 1ST | 16010224
| 445726 | 525664 | 1.1314 | 19.03 | 21 | 0 | 24-HR | ALL | 1ST | 16010224
| 445976 | 525664 | 1.1587 | 19 | 19 | 0 | 24-HR | ALL | 1ST | 16010224
| 446226 | 525664 | 1.1806 | 19 | 19 | 0 | 24-HR | ALL | 1ST | 16010224
| 446476 | 525664 | 1.1862 | 15 | 15 | 0 | 24-HR | ALL | 1ST | 16010224
| 446726 | 525664 | 1.1907 | 14 | 14 | 0 | 24-HR | ALL | 1ST | 16010224
| 446976 | 525664 | 1.1857 | 13 | 13 | 0 | 24-HR | ALL | 1ST | 16010224
| 447226 | 525664 | 1.1598 | 7.94 | 7.94 | 0 | 24-HR | ALL | 1ST | 16010224
| 447476 | 525664 | 1.1292 | 5.64 | 8 | 0 | 24-HR | ALL | 1ST | 16010224
| 447726 | 525664 | 1.0945 | 6.7 | 6.7 | 0 | 24-HR | ALL | 1ST | 16010224
| 447976 | 525664 | 1.0474 | 8 | 8 | 0 | 24-HR | ALL | 1ST | 16010224
| 448226 | 525664 | 0.97245 | 3 | 9 | 0 | 24-HR | ALL | 1ST | 16010224
| 448476 | 525664 | 0.98881 | 11.39 | 11.39 | 0 | 24-HR | ALL | 1ST | 16081824
| 448726 | 525664 | 1.0105 | 9 | 9 | 0 | 24-HR | ALL | 1ST | 16081824
| 464226 | 525664 | 1.5967 | 0 | 0 | 0 | 24-HR | ALL | 1ST | 16123124
| 464476 | 525664 | 1.5885 | 0 | 0 | 0 | 24-HR | ALL | 1ST | 16123124
| 464726 | 525664 | 1.5698 | 0 | 0 | 0 | 24-HR | ALL | 1ST | 16123124
| 464976 | 525664 | 1.5425 | 0 | 0 | 0 | 24-HR | ALL | 1ST | 16123124
| 465226 | 525664 | 1.5254 | 0 | 0 | 0 | 24-HR | ALL | 1ST | 16022024
| 465476 | 525664 | 1.5507 | 0 | 0 | 0 | 24-HR | ALL | 1ST | 16022024
| 465726 | 525664 | 1.5672 | 0 | 0 | 0 | 24-HR | ALL | 1ST | 16022024
| 465976 | 525664 | 1.5755 | 0 | 0 | 0 | 24-HR | ALL | 1ST | 16022024
| 466226 | 525664 | 1.5764 | 0 | 0 | 0 | 24-HR | ALL | 1ST | 16022024
| 466476 | 525664 | 1.5707 | 0 | 0 | 0 | 24-HR | ALL | 1ST | 16022024
| 466726 | 525664 | 1.559 | 0 | 0 | 0 | 24-HR | ALL | 1ST | 16022024
| 466976 | 525664 | 1.5421 | 0 | 0 | 0 | 24-HR | ALL | 1ST | 16022024
| 467226 | 525664 | 1.5208 | 0 | 0 | 0 | 24-HR | ALL | 1ST | 16022024
| 467476 | 525664 | 1.4959 | 0 | 0 | 0 | 24-HR | ALL | 1ST | 16022024
| 467726 | 525664 | 1.4679 | 0 | 0 | 0 | 24-HR | ALL | 1ST | 16022024
| 467976 | 525664 | 1.4374 | 0 | 0 | 0 | 24-HR | ALL | 1ST | 16022024
| 468226 | 525664 | 1.405 | 0 | 0 | 0 | 24-HR | ALL | 1ST | 16022024
| 468476 | 525664 | 1.3712 | 0 | 0 | 0 | 24-HR | ALL | 1ST | 16022024
| 468726 | 525664 | 1.3364 | 0 | 0 | 0 | 24-HR | ALL | 1ST | 16022024
| 468976 | 525664 | 1.3009 | 0 | 0 | 0 | 24-HR | ALL | 1ST | 16022024
| 469226 | 525664 | 1.2651 | 0 | 0 | 0 | 24-HR | ALL | 1ST | 16022024
| 469476 | 525664 | 1.2293 | 0 | 0 | 0 | 24-HR | ALL | 1ST | 16022024
| 469726 | 525664 | 1.1936 | 0 | 0 | 0 | 24-HR | ALL | 1ST | 16022024
| 469976 | 525664 | 1.1582 | 0 | 0 | 0 | 24-HR | ALL | 1ST | 16022024
| 470226 | 525664 | 1.1234 | 0 | 0 | 0 | 24-HR | ALL | 1ST | 16022024
| 470476 | 525664 | 1.0891 | 0 | 0 | 0 | 24-HR | ALL | 1ST | 16022024
| 470726 | 525664 | 1.0556 | 0 | 0 | 0 | 24-HR | ALL | 1ST | 16022024
| 470976 | 525664 | 1.0229 | 0 | 0 | 0 | 24-HR | ALL | 1ST | 16022024
| 471226 | 525664 | 0.99098 | 0 | 0 | 0 | 24-HR | ALL | 1ST | 16022024
| 471476 | 525664 | 0.95997 | 0 | 0 | 0 | 24-HR | ALL | 1ST | 16022024
| 441476 | 525914 | 0.72966 | 61.36 | 61.36 | 0 | 24-HR | ALL | 1ST | 16051924
| 441726 | 525914 | 0.74095 | 60.46 | 60.46 | 0 | 24-HR | ALL | 1ST | 16051924
| 441976 | 525914 | 0.75179 | 53.53 | 53.53 | 0 | 24-HR | ALL | 1ST | 16051924
| 442226 | 525914 | 0.76257 | 51.18 | 51.18 | 0 | 24-HR | ALL | 1ST | 16051924
| 442476 | 525914 | 0.77304 | 48.48 | 55 | 0 | 24-HR | ALL | 1ST | 16051924
| 442726 | 525914 | 0.78362 | 53.43 | 53.43 | 0 | 24-HR | ALL | 1ST | 16051924
| 442976 | 525914 | 0.79334 | 49.54 | 49.54 | 0 | 24-HR | ALL | 1ST | 16051924
| 443226 | 525914 | 0.8025 | 44.17 | 47 | 0 | 24-HR | ALL | 1ST | 16051924
| 443476 | 525914 | 0.83068 | 45 | 45 | 0 | 24-HR | ALL | 1ST | 16010224
| 443726 | 525914 | 0.86979 | 41.64 | 41.64 | 0 | 24-HR | ALL | 1ST | 16010224
| 443976 | 525914 | 0.90849 | 39 | 39 | 0 | 24-HR | ALL | 1ST | 16010224
| 444226 | 525914 | 0.94706 | 34 | 34 | 0 | 24-HR | ALL | 1ST | 16010224
| 444476 | 525914 | 0.9834 | 34.56 | 34.56 | 0 | 24-HR | ALL | 1ST | 16010224
| 444726 | 525914 | 1.0184 | 34.18 | 34.18 | 0 | 24-HR | ALL | 1ST | 16010224
| 444976 | 525914 | 1.0515 | 29.99 | 36 | 0 | 24-HR | ALL | 1ST | 16010224
| 445226 | 525914 | 1.0813 | 27.64 | 35 | 0 | 24-HR | ALL | 1ST | 16010224
| 445476 | 525914 | 1.1069 | 31.62 | 34 | 0 | 24-HR | ALL | 1ST | 16010224
| 445726 | 525914 | 1.1281 | 25.44 | 25.44 | 0 | 24-HR | ALL | 1ST | 16010224
| 445976 | 525914 | 1.1422 | 22 | 22 | 0 | 24-HR | ALL | 1ST | 16010224
| 446226 | 525914 | 1.1473 | 20 | 20 | 0 | 24-HR | ALL | 1ST | 16010224
| 446476 | 525914 | 1.1476 | 19.98 | 19.98 | 0 | 24-HR | ALL | 1ST | 16010224
| 446726 | 525914 | 1.1303 | 16.29 | 16.29 | 0 | 24-HR | ALL | 1ST | 16010224
| 446976 | 525914 | 1.1026 | 12.54 | 12.54 | 0 | 24-HR | ALL | 1ST | 16010224
| 447226 | 525914 | 1.0623 | 8.04 | 10 | 0 | 24-HR | ALL | 1ST | 16010224
| 447476 | 525914 | 1.032 | 12.71 | 12.71 | 0 | 24-HR | ALL | 1ST | 16010224
| 447726 | 525914 | 0.97031 | 8.76 | 8.76 | 0 | 24-HR | ALL | 1ST | 16010224
| 447976 | 525914 | 0.93855 | 7.96 | 7.96 | 0 | 24-HR | ALL | 1ST | 16081824
| 448226 | 525914 | 0.95947 | 4.36 | 4.36 | 0 | 24-HR | ALL | 1ST | 16081824
| 448476 | 525914 | 0.97824 | 2.68 | 23 | 0 | 24-HR | ALL | 1ST | 16081824
| 448726 | 525914 | 0.99177 | 1.47 | 15 | 0 | 24-HR | ALL | 1ST | 16081824
| 464226 | 525914 | 1.5029 | 0 | 0 | 0 | 24-HR | ALL | 1ST | 16123124
| 464476 | 525914 | 1.5089 | 0 | 0 | 0 | 24-HR | ALL | 1ST | 16123124
| 464726 | 525914 | 1.5038 | 0 | 0 | 0 | 24-HR | ALL | 1ST | 16123124
| 464976 | 525914 | 1.4891 | 0 | 0 | 0 | 24-HR | ALL | 1ST | 16123124
| 465226 | 525914 | 1.4664 | 0 | 0 | 0 | 24-HR | ALL | 1ST | 16123124
| 465476 | 525914 | 1.4371 | 0 | 0 | 0 | 24-HR | ALL | 1ST | 16123124
| 465726 | 525914 | 1.4474 | 0 | 0 | 0 | 24-HR | ALL | 1ST | 16022024
| 465976 | 525914 | 1.4683 | 0 | 0 | 0 | 24-HR | ALL | 1ST | 16022024
| 466226 | 525914 | 1.4817 | 0 | 0 | 0 | 24-HR | ALL | 1ST | 16022024
| 466476 | 525914 | 1.4882 | 0 | 0 | 0 | 24-HR | ALL | 1ST | 16022024
| 466726 | 525914 | 1.4882 | 0 | 0 | 0 | 24-HR | ALL | 1ST | 16022024
| 466976 | 525914 | 1.4826 | 0 | 0 | 0 | 24-HR | ALL | 1ST | 16022024
| 467226 | 525914 | 1.4718 | 0 | 0 | 0 | 24-HR | ALL | 1ST | 16022024
| 467476 | 525914 | 1.4566 | 0 | 0 | 0 | 24-HR | ALL | 1ST | 16022024
| 467726 | 525914 | 1.4374 | 0 | 0 | 0 | 24-HR | ALL | 1ST | 16022024
| 467976 | 525914 | 1.4151 | 0 | 0 | 0 | 24-HR | ALL | 1ST | 16022024
| 468226 | 525914 | 1.39 | 0 | 0 | 0 | 24-HR | ALL | 1ST | 16022024
| 468476 | 525914 | 1.3628 | 0 | 0 | 0 | 24-HR | ALL | 1ST | 16022024
| 468726 | 525914 | 1.3337 | 0 | 0 | 0 | 24-HR | ALL | 1ST | 16022024
| 468976 | 525914 | 1.3034 | 0 | 0 | 0 | 24-HR | ALL | 1ST | 16022024
| 469226 | 525914 | 1.272 | 0 | 0 | 0 | 24-HR | ALL | 1ST | 16022024
| 469476 | 525914 | 1.24 | 0 | 0 | 0 | 24-HR | ALL | 1ST | 16022024
| 469726 | 525914 | 1.2077 | 0 | 0 | 0 | 24-HR | ALL | 1ST | 16022024
| 469976 | 525914 | 1.1751 | 0 | 0 | 0 | 24-HR | ALL | 1ST | 16022024
| 470226 | 525914 | 1.1426 | 0 | 0 | 0 | 24-HR | ALL | 1ST | 16022024
| 470476 | 525914 | 1.1104 | 0 | 0 | 0 | 24-HR | ALL | 1ST | 16022024
| 470726 | 525914 | 1.0785 | 0 | 0 | 0 | 24-HR | ALL | 1ST | 16022024
| 470976 | 525914 | 1.0471 | 0 | 0 | 0 | 24-HR | ALL | 1ST | 16022024
| 471226 | 525914 | 1.0162 | 0 | 0 | 0 | 24-HR | ALL | 1ST | 16022024
| 471476 | 525914 | 0.98603 | 0 | 0 | 0 | 24-HR | ALL | 1ST | 16022024
| 441476 | 526164 | 0.73125 | 61.4 | 61.4 | 0 | 24-HR | ALL | 1ST | 16051924
| 441726 | 526164 | 0.74118 | 58.91 | 58.91 | 0 | 24-HR | ALL | 1ST | 16051924
| 441976 | 526164 | 0.75063 | 52.27 | 55 | 0 | 24-HR | ALL | 1ST | 16051924
| 442226 | 526164 | 0.76012 | 53.52 | 53.52 | 0 | 24-HR | ALL | 1ST | 16051924
| 442476 | 526164 | 0.76864 | 43.97 | 54 | 0 | 24-HR | ALL | 1ST | 16051924
| 442726 | 526164 | 0.77771 | 50.94 | 52 | 0 | 24-HR | ALL | 1ST | 16051924
| 442976 | 526164 | 0.79808 | 54.32 | 54.32 | 0 | 24-HR | ALL | 1ST | 16010224
| 443226 | 526164 | 0.83403 | 51 | 51 | 0 | 24-HR | ALL | 1ST | 16010224
| 443476 | 526164 | 0.87051 | 43.91 | 46 | 0 | 24-HR | ALL | 1ST | 16010224
| 443726 | 526164 | 0.90496 | 43.64 | 43.64 | 0 | 24-HR | ALL | 1ST | 16010224
| 443976 | 526164 | 0.93871 | 42.18 | 42.18 | 0 | 24-HR | ALL | 1ST | 16010224
| 444226 | 526164 | 0.971 | 40.82 | 40.82 | 0 | 24-HR | ALL | 1ST | 16010224
| 444476 | 526164 | 1.0017 | 33.12 | 36 | 0 | 24-HR | ALL | 1ST | 16010224
| 444726 | 526164 | 1.0292 | 28.73 | 35 | 0 | 24-HR | ALL | 1ST | 16010224
| 444976 | 526164 | 1.0532 | 29.03 | 29.03 | 0 | 24-HR | ALL | 1ST | 16010224
| 445226 | 526164 | 1.073 | 30.08 | 30.08 | 0 | 24-HR | ALL | 1ST | 16010224
| 445476 | 526164 | 1.0878 | 29.22 | 29.22 | 0 | 24-HR | ALL | 1ST | 16010224
| 445726 | 526164 | 1.0956 | 21.88 | 26 | 0 | 24-HR | ALL | 1ST | 16010224
| 445976 | 526164 | 1.0972 | 21.24 | 21.24 | 0 | 24-HR | ALL | 1ST | 16010224
| 446226 | 526164 | 1.087 | 18.91 | 18.91 | 0 | 24-HR | ALL | 1ST | 16010224
| 446476 | 526164 | 1.0688 | 17 | 20 | 0 | 24-HR | ALL | 1ST | 16010224
| 446726 | 526164 | 1.0396 | 14.44 | 17 | 0 | 24-HR | ALL | 1ST | 16010224
| 446976 | 526164 | 0.99662 | 10 | 13 | 0 | 24-HR | ALL | 1ST | 16010224
| 447226 | 526164 | 0.95896 | 12.88 | 12.88 | 0 | 24-HR | ALL | 1ST | 16010224
| 447476 | 526164 | 0.90722 | 13.96 | 13.96 | 0 | 24-HR | ALL | 1ST | 16010224
| 447726 | 526164 | 0.92619 | 10.91 | 10.91 | 0 | 24-HR | ALL | 1ST | 16081824
| 447976 | 526164 | 0.94215 | 6.03 | 6.03 | 0 | 24-HR | ALL | 1ST | 16081824
| 448226 | 526164 | 0.96532 | 9.88 | 9.88 | 0 | 24-HR | ALL | 1ST | 16081824
| 448476 | 526164 | 0.97572 | 8.88 | 8.88 | 0 | 24-HR | ALL | 1ST | 16081824
| 448726 | 526164 | 0.98228 | 9.97 | 9.97 | 0 | 24-HR | ALL | 1ST | 16081824
| 464226 | 526164 | 1.4168 | 0 | 0 | 0 | 24-HR | ALL | 1ST | 16110924
| 464476 | 526164 | 1.4222 | 0 | 0 | 0 | 24-HR | ALL | 1ST | 16123124
| 464726 | 526164 | 1.4296 | 0 | 0 | 0 | 24-HR | ALL | 1ST | 16123124
| 464976 | 526164 | 1.427 | 0 | 0 | 0 | 24-HR | ALL | 1ST | 16123124
| 465226 | 526164 | 1.4155 | 0 | 0 | 0 | 24-HR | ALL | 1ST | 16123124
| 465476 | 526164 | 1.3965 | 0 | 0 | 0 | 24-HR | ALL | 1ST | 16123124
| 465726 | 526164 | 1.3714 | 0 | 0 | 0 | 24-HR | ALL | 1ST | 16123124
| 465976 | 526164 | 1.3508 | 0 | 0 | 0 | 24-HR | ALL | 1ST | 16022024
| 466226 | 526164 | 1.3749 | 0 | 0 | 0 | 24-HR | ALL | 1ST | 16022024
| 466476 | 526164 | 1.3922 | 0 | 0 | 0 | 24-HR | ALL | 1ST | 16022024
| 466726 | 526164 | 1.4031 | 0 | 0 | 0 | 24-HR | ALL | 1ST | 16022024
| 466976 | 526164 | 1.4081 | 0 | 0 | 0 | 24-HR | ALL | 1ST | 16022024
| 467226 | 526164 | 1.4075 | 0 | 0 | 0 | 24-HR | ALL | 1ST | 16022024
| 467476 | 526164 | 1.402 | 0 | 0 | 0 | 24-HR | ALL | 1ST | 16022024
| 467726 | 526164 | 1.3921 | 0 | 0 | 0 | 24-HR | ALL | 1ST | 16022024
| 467976 | 526164 | 1.3782 | 0 | 0 | 0 | 24-HR | ALL | 1ST | 16022024
| 468226 | 526164 | 1.361 | 0 | 0 | 0 | 24-HR | ALL | 1ST | 16022024
| 468476 | 526164 | 1.3409 | 0 | 0 | 0 | 24-HR | ALL | 1ST | 16022024
| 468726 | 526164 | 1.3184 | 0 | 0 | 0 | 24-HR | ALL | 1ST | 16022024
| 468976 | 526164 | 1.2939 | 0 | 0 | 0 | 24-HR | ALL | 1ST | 16022024
| 469226 | 526164 | 1.2678 | 0 | 0 | 0 | 24-HR | ALL | 1ST | 16022024
| 469476 | 526164 | 1.2404 | 0 | 0 | 0 | 24-HR | ALL | 1ST | 16022024
| 469726 | 526164 | 1.2121 | 0 | 0 | 0 | 24-HR | ALL | 1ST | 16022024
| 469976 | 526164 | 1.1831 | 0 | 0 | 0 | 24-HR | ALL | 1ST | 16022024
| 470226 | 526164 | 1.1538 | 0 | 0 | 0 | 24-HR | ALL | 1ST | 16022024
| 470476 | 526164 | 1.1242 | 0 | 0 | 0 | 24-HR | ALL | 1ST | 16022024
| 470726 | 526164 | 1.0946 | 0 | 0 | 0 | 24-HR | ALL | 1ST | 16022024
| 470976 | 526164 | 1.0651 | 0 | 0 | 0 | 24-HR | ALL | 1ST | 16022024
| 471226 | 526164 | 1.0358 | 0 | 0 | 0 | 24-HR | ALL | 1ST | 16022024
| 471476 | 526164 | 1.007 | 0 | 0 | 0 | 24-HR | ALL | 1ST | 16022024
| 441476 | 526414 | 0.72961 | 64.73 | 64.73 | 0 | 24-HR | ALL | 1ST | 16051924
| 441726 | 526414 | 0.73813 | 61 | 61 | 0 | 24-HR | ALL | 1ST | 16051924
| 441976 | 526414 | 0.74632 | 58.27 | 58.27 | 0 | 24-HR | ALL | 1ST | 16051924
| 442226 | 526414 | 0.7541 | 55.64 | 55.64 | 0 | 24-HR | ALL | 1ST | 16051924
| 442476 | 526414 | 0.77034 | 49.52 | 49.52 | 0 | 24-HR | ALL | 1ST | 16010224
| 442726 | 526414 | 0.80238 | 50.42 | 55 | 0 | 24-HR | ALL | 1ST | 16010224
| 442976 | 526414 | 0.83395 | 53.45 | 58 | 0 | 24-HR | ALL | 1ST | 16010224
| 443226 | 526414 | 0.86469 | 59.52 | 59.52 | 0 | 24-HR | ALL | 1ST | 16010224
| 443476 | 526414 | 0.8968 | 51.98 | 51.98 | 0 | 24-HR | ALL | 1ST | 16010224
| 443726 | 526414 | 0.9263 | 53.36 | 53.36 | 0 | 24-HR | ALL | 1ST | 16010224
| 443976 | 526414 | 0.95494 | 45.16 | 45.16 | 0 | 24-HR | ALL | 1ST | 16010224
| 444226 | 526414 | 0.98061 | 40.95 | 40.95 | 0 | 24-HR | ALL | 1ST | 16010224
| 444476 | 526414 | 1.0031 | 34 | 34 | 0 | 24-HR | ALL | 1ST | 16010224
| 444726 | 526414 | 1.0218 | 30.3 | 30.3 | 0 | 24-HR | ALL | 1ST | 16010224
| 444976 | 526414 | 1.0361 | 28.23 | 29 | 0 | 24-HR | ALL | 1ST | 16010224
| 445226 | 526414 | 1.0454 | 29.5 | 29.5 | 0 | 24-HR | ALL | 1ST | 16010224
| 445476 | 526414 | 1.0488 | 27 | 28 | 0 | 24-HR | ALL | 1ST | 16010224
| 445726 | 526414 | 1.0449 | 22 | 22 | 0 | 24-HR | ALL | 1ST | 16010224
| 445976 | 526414 | 1.0336 | 21.13 | 21.13 | 0 | 24-HR | ALL | 1ST | 16010224
| 446226 | 526414 | 1.0149 | 20.97 | 20.97 | 0 | 24-HR | ALL | 1ST | 16010224
| 446476 | 526414 | 0.98217 | 18.21 | 18.21 | 0 | 24-HR | ALL | 1ST | 16010224
| 446726 | 526414 | 0.94275 | 16.64 | 16.64 | 0 | 24-HR | ALL | 1ST | 16010224
| 446976 | 526414 | 0.89565 | 15.79 | 15.79 | 0 | 24-HR | ALL | 1ST | 16010224
| 447226 | 526414 | 0.89282 | 16.21 | 16.21 | 0 | 24-HR | ALL | 1ST | 16081824
| 447476 | 526414 | 0.91581 | 15.64 | 15.64 | 0 | 24-HR | ALL | 1ST | 16081824
| 447726 | 526414 | 0.92926 | 11.16 | 11.16 | 0 | 24-HR | ALL | 1ST | 16081824
| 447976 | 526414 | 0.93812 | 7.03 | 7.03 | 0 | 24-HR | ALL | 1ST | 16081824
| 448226 | 526414 | 0.95488 | 12.71 | 12.71 | 0 | 24-HR | ALL | 1ST | 16081824
| 448476 | 526414 | 0.95451 | 11 | 11 | 0 | 24-HR | ALL | 1ST | 16081824
| 448726 | 526414 | 0.95105 | 12 | 12 | 0 | 24-HR | ALL | 1ST | 16081824
| 464226 | 526414 | 1.3677 | 0 | 0 | 0 | 24-HR | ALL | 1ST | 16110924
| 464476 | 526414 | 1.3647 | 0 | 0 | 0 | 24-HR | ALL | 1ST | 16110924
| 464726 | 526414 | 1.3585 | 0 | 0 | 0 | 24-HR | ALL | 1ST | 16110924
| 464976 | 526414 | 1.3577 | 0 | 0 | 0 | 24-HR | ALL | 1ST | 16123124
| 465226 | 526414 | 1.357 | 0 | 0 | 0 | 24-HR | ALL | 1ST | 16123124
| 465476 | 526414 | 1.3482 | 0 | 0 | 0 | 24-HR | ALL | 1ST | 16123124
| 465726 | 526414 | 1.3324 | 0 | 0 | 0 | 24-HR | ALL | 1ST | 16123124
| 465976 | 526414 | 1.3107 | 0 | 0 | 0 | 24-HR | ALL | 1ST | 16123124
| 466226 | 526414 | 1.2843 | 0 | 0 | 0 | 24-HR | ALL | 1ST | 16123124
| 466476 | 526414 | 1.2871 | 0 | 0 | 0 | 24-HR | ALL | 1ST | 16022024
| 466726 | 526414 | 1.3074 | 0 | 0 | 0 | 24-HR | ALL | 1ST | 16022024
| 466976 | 526414 | 1.3219 | 0 | 0 | 0 | 24-HR | ALL | 1ST | 16022024
| 467226 | 526414 | 1.3308 | 0 | 0 | 0 | 24-HR | ALL | 1ST | 16022024
| 467476 | 526414 | 1.3345 | 0 | 0 | 0 | 24-HR | ALL | 1ST | 16022024
| 467726 | 526414 | 1.3335 | 0 | 0 | 0 | 24-HR | ALL | 1ST | 16022024
| 467976 | 526414 | 1.3281 | 0 | 0 | 0 | 24-HR | ALL | 1ST | 16022024
| 468226 | 526414 | 1.319 | 0 | 0 | 0 | 24-HR | ALL | 1ST | 16022024
| 468476 | 526414 | 1.3063 | 0 | 0 | 0 | 24-HR | ALL | 1ST | 16022024
| 468726 | 526414 | 1.2908 | 0 | 0 | 0 | 24-HR | ALL | 1ST | 16022024
| 468976 | 526414 | 1.2726 | 0 | 0 | 0 | 24-HR | ALL | 1ST | 16022024
| 469226 | 526414 | 1.2523 | 0 | 0 | 0 | 24-HR | ALL | 1ST | 16022024
| 469476 | 526414 | 1.2302 | 0 | 0 | 0 | 24-HR | ALL | 1ST | 16022024
| 469726 | 526414 | 1.2066 | 0 | 0 | 0 | 24-HR | ALL | 1ST | 16022024
| 469976 | 526414 | 1.1819 | 0 | 0 | 0 | 24-HR | ALL | 1ST | 16022024
| 470226 | 526414 | 1.1563 | 0 | 0 | 0 | 24-HR | ALL | 1ST | 16022024
| 470476 | 526414 | 1.13 | 0 | 0 | 0 | 24-HR | ALL | 1ST | 16022024
| 470726 | 526414 | 1.1033 | 0 | 0 | 0 | 24-HR | ALL | 1ST | 16022024
| 470976 | 526414 | 1.0763 | 0 | 0 | 0 | 24-HR | ALL | 1ST | 16022024
| 471226 | 526414 | 1.0492 | 0 | 0 | 0 | 24-HR | ALL | 1ST | 16022024
| 471476 | 526414 | 1.0222 | 0 | 0 | 0 | 24-HR | ALL | 1ST | 16022024
| 441476 | 526664 | 0.72457 | 62.65 | 62.65 | 0 | 24-HR | ALL | 1ST | 16051924
| 441726 | 526664 | 0.73183 | 63.7 | 63.7 | 0 | 24-HR | ALL | 1ST | 16051924
| 441976 | 526664 | 0.73996 | 63.54 | 63.54 | 0 | 24-HR | ALL | 1ST | 16010224
| 442226 | 526664 | 0.77024 | 61.2 | 61.2 | 0 | 24-HR | ALL | 1ST | 16010224
| 442476 | 526664 | 0.80012 | 60.01 | 60.01 | 0 | 24-HR | ALL | 1ST | 16010224
| 442726 | 526664 | 0.83005 | 54.98 | 54.98 | 0 | 24-HR | ALL | 1ST | 16010224
| 442976 | 526664 | 0.85918 | 48.18 | 62 | 0 | 24-HR | ALL | 1ST | 16010224
| 443226 | 526664 | 0.88551 | 58.09 | 61 | 0 | 24-HR | ALL | 1ST | 16010224
| 443476 | 526664 | 0.91153 | 55.44 | 55.44 | 0 | 24-HR | ALL | 1ST | 16010224
| 443726 | 526664 | 0.9356 | 48.44 | 54 | 0 | 24-HR | ALL | 1ST | 16010224
| 443976 | 526664 | 0.95654 | 50 | 50 | 0 | 24-HR | ALL | 1ST | 16010224
| 444226 | 526664 | 0.97442 | 43.5 | 43.5 | 0 | 24-HR | ALL | 1ST | 16010224
| 444476 | 526664 | 0.98809 | 32.29 | 32.29 | 0 | 24-HR | ALL | 1ST | 16010224
| 444726 | 526664 | 0.9975 | 31.38 | 31.38 | 0 | 24-HR | ALL | 1ST | 16010224
| 444976 | 526664 | 1.0018 | 31.52 | 31.52 | 0 | 24-HR | ALL | 1ST | 16010224
| 445226 | 526664 | 1.0003 | 28.46 | 28.46 | 0 | 24-HR | ALL | 1ST | 16010224
| 445476 | 526664 | 0.99266 | 24.59 | 28 | 0 | 24-HR | ALL | 1ST | 16010224
| 445726 | 526664 | 0.97757 | 22 | 22 | 0 | 24-HR | ALL | 1ST | 16010224
| 445976 | 526664 | 0.95558 | 22.17 | 22.17 | 0 | 24-HR | ALL | 1ST | 16010224
| 446226 | 526664 | 0.92488 | 21.3 | 21.3 | 0 | 24-HR | ALL | 1ST | 16010224
| 446476 | 526664 | 0.88458 | 20 | 20 | 0 | 24-HR | ALL | 1ST | 16010224
| 446726 | 526664 | 0.85738 | 18.71 | 18.71 | 0 | 24-HR | ALL | 1ST | 16081824
| 446976 | 526664 | 0.87837 | 16.3 | 16.3 | 0 | 24-HR | ALL | 1ST | 16081824
| 447226 | 526664 | 0.8981 | 15.43 | 17 | 0 | 24-HR | ALL | 1ST | 16081824
| 447476 | 526664 | 0.9134 | 14.35 | 14.35 | 0 | 24-HR | ALL | 1ST | 16081824
| 447726 | 526664 | 0.92305 | 12.85 | 12.85 | 0 | 24-HR | ALL | 1ST | 16081824
| 447976 | 526664 | 0.92242 | 8.04 | 8.04 | 0 | 24-HR | ALL | 1ST | 16081824
| 448226 | 526664 | 0.92789 | 12.29 | 12.29 | 0 | 24-HR | ALL | 1ST | 16081824
| 448476 | 526664 | 0.92069 | 12 | 12 | 0 | 24-HR | ALL | 1ST | 16081824
| 448726 | 526664 | 0.90832 | 12.53 | 12.53 | 0 | 24-HR | ALL | 1ST | 16081824
| 464226 | 526664 | 1.3163 | 0 | 0 | 0 | 24-HR | ALL | 1ST | 16110924
| 464476 | 526664 | 1.3166 | 0 | 0 | 0 | 24-HR | ALL | 1ST | 16110924
| 464726 | 526664 | 1.316 | 0 | 0 | 0 | 24-HR | ALL | 1ST | 16110924
| 464976 | 526664 | 1.3132 | 0 | 0 | 0 | 24-HR | ALL | 1ST | 16110924
| 465226 | 526664 | 1.3078 | 0 | 0 | 0 | 24-HR | ALL | 1ST | 16110924
| 465476 | 526664 | 1.2998 | 0 | 0 | 0 | 24-HR | ALL | 1ST | 16110924
| 465726 | 526664 | 1.2896 | 0 | 0 | 0 | 24-HR | ALL | 1ST | 16110924
| 465976 | 526664 | 1.2773 | 0 | 0 | 0 | 24-HR | ALL | 1ST | 16110924
| 466226 | 526664 | 1.2631 | 0 | 0 | 0 | 24-HR | ALL | 1ST | 16110924
| 466476 | 526664 | 1.2474 | 0 | 0 | 0 | 24-HR | ALL | 1ST | 16110924
| 466726 | 526664 | 1.2302 | 0 | 0 | 0 | 24-HR | ALL | 1ST | 16110924
| 466976 | 526664 | 1.2274 | 0 | 0 | 0 | 24-HR | ALL | 1ST | 16022024
| 467226 | 526664 | 1.2446 | 0 | 0 | 0 | 24-HR | ALL | 1ST | 16022024
| 467476 | 526664 | 1.2567 | 0 | 0 | 0 | 24-HR | ALL | 1ST | 16022024
| 467726 | 526664 | 1.264 | 0 | 0 | 0 | 24-HR | ALL | 1ST | 16022024
| 467976 | 526664 | 1.2667 | 0 | 0 | 0 | 24-HR | ALL | 1ST | 16022024
| 468226 | 526664 | 1.2654 | 0 | 0 | 0 | 24-HR | ALL | 1ST | 16022024
| 468476 | 526664 | 1.2602 | 0 | 0 | 0 | 24-HR | ALL | 1ST | 16022024
| 468726 | 526664 | 1.2517 | 0 | 0 | 0 | 24-HR | ALL | 1ST | 16022024
| 468976 | 526664 | 1.2402 | 0 | 0 | 0 | 24-HR | ALL | 1ST | 16022024
| 469226 | 526664 | 1.2261 | 0 | 0 | 0 | 24-HR | ALL | 1ST | 16022024
| 469476 | 526664 | 1.2096 | 0 | 0 | 0 | 24-HR | ALL | 1ST | 16022024
| 469726 | 526664 | 1.1913 | 0 | 0 | 0 | 24-HR | ALL | 1ST | 16022024
| 469976 | 526664 | 1.1712 | 0 | 0 | 0 | 24-HR | ALL | 1ST | 16022024
| 470226 | 526664 | 1.1499 | 0 | 0 | 0 | 24-HR | ALL | 1ST | 16022024
| 470476 | 526664 | 1.1275 | 0 | 0 | 0 | 24-HR | ALL | 1ST | 16022024
| 470726 | 526664 | 1.1042 | 0 | 0 | 0 | 24-HR | ALL | 1ST | 16022024
| 470976 | 526664 | 1.0803 | 0 | 0 | 0 | 24-HR | ALL | 1ST | 16022024
| 471226 | 526664 | 1.0559 | 0 | 0 | 0 | 24-HR | ALL | 1ST | 16022024
| 471476 | 526664 | 1.0312 | 0 | 0 | 0 | 24-HR | ALL | 1ST | 16022024
| 441476 | 526914 | 0.71651 | 60.04 | 63 | 0 | 24-HR | ALL | 1ST | 16051924
| 441726 | 526914 | 0.74149 | 62 | 65 | 0 | 24-HR | ALL | 1ST | 16010224
| 441976 | 526914 | 0.76787 | 69 | 69 | 0 | 24-HR | ALL | 1ST | 16010224
| 442226 | 526914 | 0.79551 | 64.72 | 64.72 | 0 | 24-HR | ALL | 1ST | 16010224
| 442476 | 526914 | 0.82227 | 60.85 | 60.85 | 0 | 24-HR | ALL | 1ST | 16010224
| 442726 | 526914 | 0.84806 | 53.88 | 55 | 0 | 24-HR | ALL | 1ST | 16010224
| 442976 | 526914 | 0.87185 | 53.52 | 53.52 | 0 | 24-HR | ALL | 1ST | 16010224
| 443226 | 526914 | 0.89358 | 58.93 | 58.93 | 0 | 24-HR | ALL | 1ST | 16010224
| 443476 | 526914 | 0.91344 | 54.03 | 54.03 | 0 | 24-HR | ALL | 1ST | 16010224
| 443726 | 526914 | 0.93029 | 49.52 | 49.52 | 0 | 24-HR | ALL | 1ST | 16010224
| 443976 | 526914 | 0.94365 | 46.77 | 51 | 0 | 24-HR | ALL | 1ST | 16010224
| 444226 | 526914 | 0.95298 | 45.82 | 45.82 | 0 | 24-HR | ALL | 1ST | 16010224
| 444476 | 526914 | 0.95769 | 33.28 | 33.28 | 0 | 24-HR | ALL | 1ST | 16010224
| 444726 | 526914 | 0.95743 | 25.12 | 32 | 0 | 24-HR | ALL | 1ST | 16010224
| 444976 | 526914 | 0.95185 | 29.67 | 32 | 0 | 24-HR | ALL | 1ST | 16010224
| 445226 | 526914 | 0.93985 | 29.56 | 29.56 | 0 | 24-HR | ALL | 1ST | 16010224
| 445476 | 526914 | 0.92241 | 24.88 | 24.88 | 0 | 24-HR | ALL | 1ST | 16010224
| 445726 | 526914 | 0.89515 | 19.97 | 23 | 0 | 24-HR | ALL | 1ST | 16010224
| 445976 | 526914 | 0.86336 | 20.12 | 22 | 0 | 24-HR | ALL | 1ST | 16010224
| 446226 | 526914 | 0.82585 | 21.7 | 21.7 | 0 | 24-HR | ALL | 1ST | 16010224
| 446476 | 526914 | 0.84651 | 20.12 | 20.12 | 0 | 24-HR | ALL | 1ST | 16081824
| 446726 | 526914 | 0.86806 | 20 | 20 | 0 | 24-HR | ALL | 1ST | 16081824
| 446976 | 526914 | 0.88511 | 19 | 19 | 0 | 24-HR | ALL | 1ST | 16081824
| 447226 | 526914 | 0.89647 | 16.97 | 16.97 | 0 | 24-HR | ALL | 1ST | 16081824
| 447476 | 526914 | 0.90271 | 14.88 | 14.88 | 0 | 24-HR | ALL | 1ST | 16081824
| 447726 | 526914 | 0.89892 | 9.39 | 14 | 0 | 24-HR | ALL | 1ST | 16081824
| 447976 | 526914 | 0.89616 | 9.03 | 9.03 | 0 | 24-HR | ALL | 1ST | 16081824
| 448226 | 526914 | 0.89276 | 12.88 | 12.88 | 0 | 24-HR | ALL | 1ST | 16081824
| 448476 | 526914 | 0.88001 | 13.96 | 13.96 | 0 | 24-HR | ALL | 1ST | 16081824
| 448726 | 526914 | 0.85559 | 9.12 | 13 | 0 | 24-HR | ALL | 1ST | 16081824
| 464226 | 526914 | 1.2638 | 0 | 0 | 0 | 24-HR | ALL | 1ST | 16110924
| 464476 | 526914 | 1.2685 | 0 | 0 | 0 | 24-HR | ALL | 1ST | 16110924
| 464726 | 526914 | 1.2714 | 0 | 0 | 0 | 24-HR | ALL | 1ST | 16110924
| 464976 | 526914 | 1.2719 | 0 | 0 | 0 | 24-HR | ALL | 1ST | 16110924
| 465226 | 526914 | 1.27 | 0 | 0 | 0 | 24-HR | ALL | 1ST | 16110924
| 465476 | 526914 | 1.2658 | 0 | 0 | 0 | 24-HR | ALL | 1ST | 16110924
| 465726 | 526914 | 1.2593 | 0 | 0 | 0 | 24-HR | ALL | 1ST | 16110924
| 465976 | 526914 | 1.2507 | 0 | 0 | 0 | 24-HR | ALL | 1ST | 16110924
| 466226 | 526914 | 1.2402 | 0 | 0 | 0 | 24-HR | ALL | 1ST | 16110924
| 466476 | 526914 | 1.2278 | 0 | 0 | 0 | 24-HR | ALL | 1ST | 16110924
| 466726 | 526914 | 1.2139 | 0 | 0 | 0 | 24-HR | ALL | 1ST | 16110924
| 466976 | 526914 | 1.1985 | 0 | 0 | 0 | 24-HR | ALL | 1ST | 16110924
| 467226 | 526914 | 1.182 | 0 | 0 | 0 | 24-HR | ALL | 1ST | 16110924
| 467476 | 526914 | 1.1715 | 0 | 0 | 0 | 24-HR | ALL | 1ST | 16022024
| 467726 | 526914 | 1.1861 | 0 | 0 | 0 | 24-HR | ALL | 1ST | 16022024
| 467976 | 526914 | 1.1963 | 0 | 0 | 0 | 24-HR | ALL | 1ST | 16022024
| 468226 | 526914 | 1.2022 | 0 | 0 | 0 | 24-HR | ALL | 1ST | 16022024
| 468476 | 526914 | 1.2042 | 0 | 0 | 0 | 24-HR | ALL | 1ST | 16022024
| 468726 | 526914 | 1.2026 | 0 | 0 | 0 | 24-HR | ALL | 1ST | 16022024
| 468976 | 526914 | 1.1977 | 0 | 0 | 0 | 24-HR | ALL | 1ST | 16022024
| 469226 | 526914 | 1.1898 | 0 | 0 | 0 | 24-HR | ALL | 1ST | 16022024
| 469476 | 526914 | 1.1792 | 0 | 0 | 0 | 24-HR | ALL | 1ST | 16022024
| 469726 | 526914 | 1.1663 | 0 | 0 | 0 | 24-HR | ALL | 1ST | 16022024
| 469976 | 526914 | 1.1514 | 0 | 0 | 0 | 24-HR | ALL | 1ST | 16022024
| 470226 | 526914 | 1.1347 | 0 | 0 | 0 | 24-HR | ALL | 1ST | 16022024
| 470476 | 526914 | 1.1166 | 0 | 0 | 0 | 24-HR | ALL | 1ST | 16022024
| 470726 | 526914 | 1.0972 | 0 | 0 | 0 | 24-HR | ALL | 1ST | 16022024
| 470976 | 526914 | 1.0768 | 0 | 0 | 0 | 24-HR | ALL | 1ST | 16022024
| 471226 | 526914 | 1.0555 | 0 | 0 | 0 | 24-HR | ALL | 1ST | 16022024
| 471476 | 526914 | 1.0337 | 0 | 0 | 0 | 24-HR | ALL | 1ST | 16022024
| 441476 | 527164 | 0.7398 | 59.5 | 61 | 0 | 24-HR | ALL | 1ST | 16010224
| 441726 | 527164 | 0.76397 | 66.45 | 66.45 | 0 | 24-HR | ALL | 1ST | 16010224
| 441976 | 527164 | 0.78812 | 68.53 | 70 | 0 | 24-HR | ALL | 1ST | 16010224
| 442226 | 527164 | 0.81209 | 61.85 | 70 | 0 | 24-HR | ALL | 1ST | 16010224
| 442476 | 527164 | 0.83443 | 57.3 | 67 | 0 | 24-HR | ALL | 1ST | 16010224
| 442726 | 527164 | 0.85472 | 62 | 62 | 0 | 24-HR | ALL | 1ST | 16010224
| 442976 | 527164 | 0.87329 | 56.49 | 56.49 | 0 | 24-HR | ALL | 1ST | 16010224
| 443226 | 527164 | 0.88917 | 56.39 | 60 | 0 | 24-HR | ALL | 1ST | 16010224
| 443476 | 527164 | 0.90201 | 49.8 | 55 | 0 | 24-HR | ALL | 1ST | 16010224
| 443726 | 527164 | 0.91129 | 46.56 | 50 | 0 | 24-HR | ALL | 1ST | 16010224
| 443976 | 527164 | 0.91656 | 48.09 | 48.09 | 0 | 24-HR | ALL | 1ST | 16010224
| 444226 | 527164 | 0.91705 | 50.5 | 50.5 | 0 | 24-HR | ALL | 1ST | 16010224
| 444476 | 527164 | 0.91342 | 26.29 | 44 | 0 | 24-HR | ALL | 1ST | 16010224
| 444726 | 527164 | 0.90342 | 36.67 | 36.67 | 0 | 24-HR | ALL | 1ST | 16010224
| 444976 | 527164 | 0.88747 | 36.97 | 36.97 | 0 | 24-HR | ALL | 1ST | 16010224
| 445226 | 527164 | 0.86667 | 32 | 32 | 0 | 24-HR | ALL | 1ST | 16010224
| 445476 | 527164 | 0.84109 | 26.06 | 26.06 | 0 | 24-HR | ALL | 1ST | 16010224
| 445726 | 527164 | 0.80807 | 20.77 | 20.77 | 0 | 24-HR | ALL | 1ST | 16010224
| 445976 | 527164 | 0.80914 | 18 | 18 | 0 | 24-HR | ALL | 1ST | 16081824
| 446226 | 527164 | 0.83172 | 18.79 | 23 | 0 | 24-HR | ALL | 1ST | 16081824
| 446476 | 527164 | 0.84985 | 17.97 | 21 | 0 | 24-HR | ALL | 1ST | 16081824
| 446726 | 527164 | 0.86407 | 16.79 | 21 | 0 | 24-HR | ALL | 1ST | 16081824
| 446976 | 527164 | 0.8762 | 17.24 | 20 | 0 | 24-HR | ALL | 1ST | 16081824
| 447226 | 527164 | 0.88524 | 18.97 | 18.97 | 0 | 24-HR | ALL | 1ST | 16081824
| 447476 | 527164 | 0.87989 | 13.87 | 13.87 | 0 | 24-HR | ALL | 1ST | 16081824
| 447726 | 527164 | 0.87255 | 11.3 | 11.3 | 0 | 24-HR | ALL | 1ST | 16081824
| 447976 | 527164 | 0.86272 | 11.03 | 11.03 | 0 | 24-HR | ALL | 1ST | 16081824
| 448226 | 527164 | 0.85033 | 13 | 13 | 0 | 24-HR | ALL | 1ST | 16081824
| 448476 | 527164 | 0.82991 | 11.79 | 15 | 0 | 24-HR | ALL | 1ST | 16081824
| 448726 | 527164 | 0.80564 | 6.97 | 9 | 0 | 24-HR | ALL | 1ST | 16081724
| 464226 | 527164 | 1.2132 | 0 | 0 | 0 | 24-HR | ALL | 1ST | 16110924
| 464476 | 527164 | 1.2199 | 0 | 0 | 0 | 24-HR | ALL | 1ST | 16110924
| 464726 | 527164 | 1.225 | 0 | 0 | 0 | 24-HR | ALL | 1ST | 16110924
| 464976 | 527164 | 1.2283 | 0 | 0 | 0 | 24-HR | ALL | 1ST | 16110924
| 465226 | 527164 | 1.2296 | 0 | 0 | 0 | 24-HR | ALL | 1ST | 16110924
| 465476 | 527164 | 1.2288 | 0 | 0 | 0 | 24-HR | ALL | 1ST | 16110924
| 465726 | 527164 | 1.2258 | 0 | 0 | 0 | 24-HR | ALL | 1ST | 16110924
| 465976 | 527164 | 1.2207 | 0 | 0 | 0 | 24-HR | ALL | 1ST | 16110924
| 466226 | 527164 | 1.2135 | 0 | 0 | 0 | 24-HR | ALL | 1ST | 16110924
| 466476 | 527164 | 1.2046 | 0 | 0 | 0 | 24-HR | ALL | 1ST | 16110924
| 466726 | 527164 | 1.1938 | 0 | 0 | 0 | 24-HR | ALL | 1ST | 16110924
| 466976 | 527164 | 1.1815 | 0 | 0 | 0 | 24-HR | ALL | 1ST | 16110924
| 467226 | 527164 | 1.1678 | 0 | 0 | 0 | 24-HR | ALL | 1ST | 16110924
| 467476 | 527164 | 1.1529 | 0 | 0 | 0 | 24-HR | ALL | 1ST | 16110924
| 467726 | 527164 | 1.1369 | 0 | 0 | 0 | 24-HR | ALL | 1ST | 16110924
| 467976 | 527164 | 1.1201 | 0 | 0 | 0 | 24-HR | ALL | 1ST | 16110924
| 468226 | 527164 | 1.1316 | 0 | 0 | 0 | 24-HR | ALL | 1ST | 16022024
| 468476 | 527164 | 1.1401 | 0 | 0 | 0 | 24-HR | ALL | 1ST | 16022024
| 468726 | 527164 | 1.145 | 0 | 0 | 0 | 24-HR | ALL | 1ST | 16022024
| 468976 | 527164 | 1.1464 | 0 | 0 | 0 | 24-HR | ALL | 1ST | 16022024
| 469226 | 527164 | 1.1446 | 0 | 0 | 0 | 24-HR | ALL | 1ST | 16022024
| 469476 | 527164 | 1.1399 | 0 | 0 | 0 | 24-HR | ALL | 1ST | 16022024
| 469726 | 527164 | 1.1326 | 0 | 0 | 0 | 24-HR | ALL | 1ST | 16022024
| 469976 | 527164 | 1.1229 | 0 | 0 | 0 | 24-HR | ALL | 1ST | 16022024
| 470226 | 527164 | 1.1111 | 0 | 0 | 0 | 24-HR | ALL | 1ST | 16022024
| 470476 | 527164 | 1.0975 | 0 | 0 | 0 | 24-HR | ALL | 1ST | 16022024
| 470726 | 527164 | 1.0823 | 0 | 0 | 0 | 24-HR | ALL | 1ST | 16022024
| 470976 | 527164 | 1.0657 | 0 | 0 | 0 | 24-HR | ALL | 1ST | 16022024
| 471226 | 527164 | 1.0481 | 0 | 0 | 0 | 24-HR | ALL | 1ST | 16022024
| 471476 | 527164 | 1.0294 | 0 | 0 | 0 | 24-HR | ALL | 1ST | 16022024
| 441476 | 527414 | 0.7571 | 63.54 | 63.54 | 0 | 24-HR | ALL | 1ST | 16010224
| 441726 | 527414 | 0.77841 | 69.3 | 69.3 | 0 | 24-HR | ALL | 1ST | 16010224
| 441976 | 527414 | 0.79914 | 67.46 | 67.46 | 0 | 24-HR | ALL | 1ST | 16010224
| 442226 | 527414 | 0.81853 | 58.91 | 70 | 0 | 24-HR | ALL | 1ST | 16010224
| 442476 | 527414 | 0.83576 | 61.32 | 61.32 | 0 | 24-HR | ALL | 1ST | 16010224
| 442726 | 527414 | 0.8508 | 61.99 | 61.99 | 0 | 24-HR | ALL | 1ST | 16010224
| 442976 | 527414 | 0.86316 | 57.09 | 57.09 | 0 | 24-HR | ALL | 1ST | 16010224
| 443226 | 527414 | 0.8724 | 58.23 | 58.23 | 0 | 24-HR | ALL | 1ST | 16010224
| 443476 | 527414 | 0.87795 | 50 | 50 | 0 | 24-HR | ALL | 1ST | 16010224
| 443726 | 527414 | 0.87954 | 47.54 | 47.54 | 0 | 24-HR | ALL | 1ST | 16010224
| 443976 | 527414 | 0.87624 | 55.7 | 55.7 | 0 | 24-HR | ALL | 1ST | 16010224
| 444226 | 527414 | 0.86833 | 50.53 | 50.53 | 0 | 24-HR | ALL | 1ST | 16010224
| 444476 | 527414 | 0.85691 | 34.99 | 34.99 | 0 | 24-HR | ALL | 1ST | 16010224
| 444726 | 527414 | 0.83679 | 42.62 | 42.62 | 0 | 24-HR | ALL | 1ST | 16010224
| 444976 | 527414 | 0.81358 | 37 | 37 | 0 | 24-HR | ALL | 1ST | 16010224
| 445226 | 527414 | 0.78343 | 35.92 | 35.92 | 0 | 24-HR | ALL | 1ST | 16010224
| 445476 | 527414 | 0.77791 | 30.54 | 30.54 | 0 | 24-HR | ALL | 1ST | 16081824
| 445726 | 527414 | 0.80112 | 21 | 21 | 0 | 24-HR | ALL | 1ST | 16081824
| 445976 | 527414 | 0.81959 | 20 | 20 | 0 | 24-HR | ALL | 1ST | 16081824
| 446226 | 527414 | 0.83503 | 18.85 | 18.85 | 0 | 24-HR | ALL | 1ST | 16081824
| 446476 | 527414 | 0.84301 | 14.48 | 19 | 0 | 24-HR | ALL | 1ST | 16081824
| 446726 | 527414 | 0.8532 | 15.29 | 15.29 | 0 | 24-HR | ALL | 1ST | 16081824
| 446976 | 527414 | 0.85589 | 13.77 | 17 | 0 | 24-HR | ALL | 1ST | 16081824
| 447226 | 527414 | 0.85632 | 14.46 | 19 | 0 | 24-HR | ALL | 1ST | 16081824
| 447476 | 527414 | 0.84782 | 12 | 14 | 0 | 24-HR | ALL | 1ST | 16081824
| 447726 | 527414 | 0.83576 | 10.62 | 10.62 | 0 | 24-HR | ALL | 1ST | 16081824
| 447976 | 527414 | 0.82276 | 12.54 | 12.54 | 0 | 24-HR | ALL | 1ST | 16081824
| 448226 | 527414 | 0.80413 | 13 | 13 | 0 | 24-HR | ALL | 1ST | 16081824
| 448476 | 527414 | 0.78053 | 8.3 | 12 | 0 | 24-HR | ALL | 1ST | 16081724
| 448726 | 527414 | 0.76498 | 5 | 7 | 0 | 24-HR | ALL | 1ST | 16081724
| 464226 | 527414 | 1.1731 | 0 | 0 | 0 | 24-HR | ALL | 1ST | 16081224
| 464476 | 527414 | 1.1713 | 0 | 0 | 0 | 24-HR | ALL | 1ST | 16110924
| 464726 | 527414 | 1.1782 | 0 | 0 | 0 | 24-HR | ALL | 1ST | 16110924
| 464976 | 527414 | 1.1837 | 0 | 0 | 0 | 24-HR | ALL | 1ST | 16110924
| 465226 | 527414 | 1.1875 | 0 | 0 | 0 | 24-HR | ALL | 1ST | 16110924
| 465476 | 527414 | 1.1896 | 0 | 0 | 0 | 24-HR | ALL | 1ST | 16110924
| 465726 | 527414 | 1.1896 | 0 | 0 | 0 | 24-HR | ALL | 1ST | 16110924
| 465976 | 527414 | 1.1877 | 0 | 0 | 0 | 24-HR | ALL | 1ST | 16110924
| 466226 | 527414 | 1.1838 | 0 | 0 | 0 | 24-HR | ALL | 1ST | 16110924
| 466476 | 527414 | 1.178 | 0 | 0 | 0 | 24-HR | ALL | 1ST | 16110924
| 466726 | 527414 | 1.1703 | 0 | 0 | 0 | 24-HR | ALL | 1ST | 16110924
| 466976 | 527414 | 1.1611 | 0 | 0 | 0 | 24-HR | ALL | 1ST | 16110924
| 467226 | 527414 | 1.1503 | 0 | 0 | 0 | 24-HR | ALL | 1ST | 16110924
| 467476 | 527414 | 1.1381 | 0 | 0 | 0 | 24-HR | ALL | 1ST | 16110924
| 467726 | 527414 | 1.1247 | 0 | 0 | 0 | 24-HR | ALL | 1ST | 16110924
| 467976 | 527414 | 1.1102 | 0 | 0 | 0 | 24-HR | ALL | 1ST | 16110924
| 468226 | 527414 | 1.0949 | 0 | 0 | 0 | 24-HR | ALL | 1ST | 16110924
| 468476 | 527414 | 1.0788 | 0 | 0 | 0 | 24-HR | ALL | 1ST | 16110924
| 468726 | 527414 | 1.0808 | 0 | 0 | 0 | 24-HR | ALL | 1ST | 16022024
| 468976 | 527414 | 1.088 | 0 | 0 | 0 | 24-HR | ALL | 1ST | 16022024
| 469226 | 527414 | 1.0919 | 0 | 0 | 0 | 24-HR | ALL | 1ST | 16022024
| 469476 | 527414 | 1.0929 | 0 | 0 | 0 | 24-HR | ALL | 1ST | 16022024
| 469726 | 527414 | 1.091 | 0 | 0 | 0 | 24-HR | ALL | 1ST | 16022024
| 469976 | 527414 | 1.0865 | 0 | 0 | 0 | 24-HR | ALL | 1ST | 16022024
| 470226 | 527414 | 1.0796 | 0 | 0 | 0 | 24-HR | ALL | 1ST | 16022024
| 470476 | 527414 | 1.0707 | 0 | 0 | 0 | 24-HR | ALL | 1ST | 16022024
| 470726 | 527414 | 1.0599 | 0 | 0 | 0 | 24-HR | ALL | 1ST | 16022024
| 470976 | 527414 | 1.0474 | 0 | 0 | 0 | 24-HR | ALL | 1ST | 16022024
| 471226 | 527414 | 1.0336 | 0 | 0 | 0 | 24-HR | ALL | 1ST | 16022024
| 471476 | 527414 | 1.0185 | 0 | 0 | 0 | 24-HR | ALL | 1ST | 16022024
| 441476 | 527664 | 0.76629 | 72.8 | 72.8 | 0 | 24-HR | ALL | 1ST | 16010224
| 441726 | 527664 | 0.78421 | 73.12 | 73.12 | 0 | 24-HR | ALL | 1ST | 16010224
| 441976 | 527664 | 0.80068 | 64.06 | 67 | 0 | 24-HR | ALL | 1ST | 16010224
| 442226 | 527664 | 0.81493 | 65.12 | 65.12 | 0 | 24-HR | ALL | 1ST | 16010224
| 442476 | 527664 | 0.82674 | 58.57 | 62 | 0 | 24-HR | ALL | 1ST | 16010224
| 442726 | 527664 | 0.83586 | 59.15 | 62 | 0 | 24-HR | ALL | 1ST | 16010224
| 442976 | 527664 | 0.84175 | 57.88 | 57.88 | 0 | 24-HR | ALL | 1ST | 16010224
| 443226 | 527664 | 0.84397 | 49.91 | 60 | 0 | 24-HR | ALL | 1ST | 16010224
| 443476 | 527664 | 0.84236 | 47.73 | 50 | 0 | 24-HR | ALL | 1ST | 16010224
| 443726 | 527664 | 0.83645 | 45.64 | 50 | 0 | 24-HR | ALL | 1ST | 16010224
| 443976 | 527664 | 0.82527 | 49.9 | 57 | 0 | 24-HR | ALL | 1ST | 16010224
| 444226 | 527664 | 0.81244 | 29.9 | 59 | 0 | 24-HR | ALL | 1ST | 16010224
| 444476 | 527664 | 0.78734 | 50 | 50 | 0 | 24-HR | ALL | 1ST | 16010224
| 444726 | 527664 | 0.76269 | 42.18 | 42.18 | 0 | 24-HR | ALL | 1ST | 16010224
| 444976 | 527664 | 0.74452 | 39 | 39 | 0 | 24-HR | ALL | 1ST | 16081824
| 445226 | 527664 | 0.76674 | 37.04 | 39 | 0 | 24-HR | ALL | 1ST | 16081824
| 445476 | 527664 | 0.78788 | 32.45 | 32.45 | 0 | 24-HR | ALL | 1ST | 16081824
| 445726 | 527664 | 0.8076 | 23 | 23 | 0 | 24-HR | ALL | 1ST | 16081824
| 445976 | 527664 | 0.82117 | 20.76 | 20.76 | 0 | 24-HR | ALL | 1ST | 16081824
| 446226 | 527664 | 0.83015 | 18.91 | 18.91 | 0 | 24-HR | ALL | 1ST | 16081824
| 446476 | 527664 | 0.83514 | 17.12 | 17.12 | 0 | 24-HR | ALL | 1ST | 16081824
| 446726 | 527664 | 0.83456 | 14.36 | 14.36 | 0 | 24-HR | ALL | 1ST | 16081824
| 446976 | 527664 | 0.831 | 13 | 13 | 0 | 24-HR | ALL | 1ST | 16081824
| 447226 | 527664 | 0.82206 | 11 | 14 | 0 | 24-HR | ALL | 1ST | 16081824
| 447476 | 527664 | 0.81296 | 12.96 | 12.96 | 0 | 24-HR | ALL | 1ST | 16081824
| 447726 | 527664 | 0.79736 | 12.82 | 27 | 0 | 24-HR | ALL | 1ST | 16081824
| 447976 | 527664 | 0.78582 | 25 | 25 | 0 | 24-HR | ALL | 1ST | 16081824
| 448226 | 527664 | 0.76582 | 19.12 | 19.12 | 0 | 24-HR | ALL | 1ST | 16081724
| 448476 | 527664 | 0.74984 | 15.3 | 15.3 | 0 | 24-HR | ALL | 1ST | 16081724
| 448726 | 527664 | 0.76468 | 7 | 7 | 0 | 24-HR | ALL | 1ST | 16010724
| 464226 | 527664 | 1.1366 | 0 | 0 | 0 | 24-HR | ALL | 1ST | 16081224
| 464476 | 527664 | 1.124 | 0 | 0 | 0 | 24-HR | ALL | 1ST | 16110924
| 464726 | 527664 | 1.1318 | 0 | 0 | 0 | 24-HR | ALL | 1ST | 16110924
| 464976 | 527664 | 1.1387 | 0 | 0 | 0 | 24-HR | ALL | 1ST | 16110924
| 465226 | 527664 | 1.1446 | 0 | 0 | 0 | 24-HR | ALL | 1ST | 16110924
| 465476 | 527664 | 1.1489 | 0 | 0 | 0 | 24-HR | ALL | 1ST | 16110924
| 465726 | 527664 | 1.1516 | 0 | 0 | 0 | 24-HR | ALL | 1ST | 16110924
| 465976 | 527664 | 1.1524 | 0 | 0 | 0 | 24-HR | ALL | 1ST | 16110924
| 466226 | 527664 | 1.1514 | 0 | 0 | 0 | 24-HR | ALL | 1ST | 16110924
| 466476 | 527664 | 1.1485 | 0 | 0 | 0 | 24-HR | ALL | 1ST | 16110924
| 466726 | 527664 | 1.1439 | 0 | 0 | 0 | 24-HR | ALL | 1ST | 16110924
| 466976 | 527664 | 1.1375 | 0 | 0 | 0 | 24-HR | ALL | 1ST | 16110924
| 467226 | 527664 | 1.1295 | 0 | 0 | 0 | 24-HR | ALL | 1ST | 16110924
| 467476 | 527664 | 1.1201 | 0 | 0 | 0 | 24-HR | ALL | 1ST | 16110924
| 467726 | 527664 | 1.1093 | 0 | 0 | 0 | 24-HR | ALL | 1ST | 16110924
| 467976 | 527664 | 1.0973 | 0 | 0 | 0 | 24-HR | ALL | 1ST | 16110924
| 468226 | 527664 | 1.0843 | 0 | 0 | 0 | 24-HR | ALL | 1ST | 16110924
| 468476 | 527664 | 1.0703 | 0 | 0 | 0 | 24-HR | ALL | 1ST | 16110924
| 468726 | 527664 | 1.0555 | 0 | 0 | 0 | 24-HR | ALL | 1ST | 16110924
| 468976 | 527664 | 1.04 | 0 | 0 | 0 | 24-HR | ALL | 1ST | 16110924
| 469226 | 527664 | 1.0333 | 0 | 0 | 0 | 24-HR | ALL | 1ST | 16022024
| 469476 | 527664 | 1.0394 | 0 | 0 | 0 | 24-HR | ALL | 1ST | 16022024
| 469726 | 527664 | 1.0426 | 0 | 0 | 0 | 24-HR | ALL | 1ST | 16022024
| 469976 | 527664 | 1.0432 | 0 | 0 | 0 | 24-HR | ALL | 1ST | 16022024
| 470226 | 527664 | 1.0412 | 0 | 0 | 0 | 24-HR | ALL | 1ST | 16022024
| 470476 | 527664 | 1.0369 | 0 | 0 | 0 | 24-HR | ALL | 1ST | 16022024
| 470726 | 527664 | 1.0305 | 0 | 0 | 0 | 24-HR | ALL | 1ST | 16022024
| 470976 | 527664 | 1.0223 | 0 | 0 | 0 | 24-HR | ALL | 1ST | 16022024
| 471226 | 527664 | 1.0123 | 0 | 0 | 0 | 24-HR | ALL | 1ST | 16022024
| 471476 | 527664 | 1.0009 | 0 | 0 | 0 | 24-HR | ALL | 1ST | 16022024
| 441476 | 527914 | 0.76758 | 80.15 | 80.15 | 0 | 24-HR | ALL | 1ST | 16010224
| 441726 | 527914 | 0.78119 | 80 | 80 | 0 | 24-HR | ALL | 1ST | 16010224
| 441976 | 527914 | 0.79273 | 66.99 | 66.99 | 0 | 24-HR | ALL | 1ST | 16010224
| 442226 | 527914 | 0.80164 | 64.71 | 64.71 | 0 | 24-HR | ALL | 1ST | 16010224
| 442476 | 527914 | 0.80768 | 61.16 | 61.16 | 0 | 24-HR | ALL | 1ST | 16010224
| 442726 | 527914 | 0.81049 | 56.21 | 60 | 0 | 24-HR | ALL | 1ST | 16010224
| 442976 | 527914 | 0.80953 | 40.73 | 65 | 0 | 24-HR | ALL | 1ST | 16010224
| 443226 | 527914 | 0.80528 | 53.18 | 53.18 | 0 | 24-HR | ALL | 1ST | 16010224
| 443476 | 527914 | 0.79702 | 43.2 | 50 | 0 | 24-HR | ALL | 1ST | 16010224
| 443726 | 527914 | 0.7842 | 42 | 46 | 0 | 24-HR | ALL | 1ST | 16010224
| 443976 | 527914 | 0.76657 | 41.76 | 59 | 0 | 24-HR | ALL | 1ST | 16010224
| 444226 | 527914 | 0.74203 | 48.64 | 48.64 | 0 | 24-HR | ALL | 1ST | 16010224
| 444476 | 527914 | 0.71309 | 50.29 | 50.29 | 0 | 24-HR | ALL | 1ST | 16010224
| 444726 | 527914 | 0.73461 | 48.76 | 48.76 | 0 | 24-HR | ALL | 1ST | 16081824
| 444976 | 527914 | 0.7554 | 45.21 | 45.21 | 0 | 24-HR | ALL | 1ST | 16081824
| 445226 | 527914 | 0.77465 | 39.42 | 39.42 | 0 | 24-HR | ALL | 1ST | 16081824
| 445476 | 527914 | 0.79067 | 38.21 | 38.21 | 0 | 24-HR | ALL | 1ST | 16081824
| 445726 | 527914 | 0.80415 | 33.97 | 33.97 | 0 | 24-HR | ALL | 1ST | 16081824
| 445976 | 527914 | 0.81503 | 24.41 | 24.41 | 0 | 24-HR | ALL | 1ST | 16081824
| 446226 | 527914 | 0.81667 | 18.48 | 20 | 0 | 24-HR | ALL | 1ST | 16081824
| 446476 | 527914 | 0.81909 | 19.66 | 19.66 | 0 | 24-HR | ALL | 1ST | 16081824
| 446726 | 527914 | 0.81762 | 21.77 | 21.77 | 0 | 24-HR | ALL | 1ST | 16081824
| 446976 | 527914 | 0.80655 | 18.52 | 18.52 | 0 | 24-HR | ALL | 1ST | 16081824
| 447226 | 527914 | 0.79284 | 17 | 17 | 0 | 24-HR | ALL | 1ST | 16081824
| 447476 | 527914 | 0.77602 | 16 | 16 | 0 | 24-HR | ALL | 1ST | 16081824
| 447726 | 527914 | 0.75851 | 17.55 | 17.55 | 0 | 24-HR | ALL | 1ST | 16081824
| 447976 | 527914 | 0.73933 | 16 | 26 | 0 | 24-HR | ALL | 1ST | 16081724
| 448226 | 527914 | 0.72901 | 17.5 | 19 | 0 | 24-HR | ALL | 1ST | 16081724
| 448476 | 527914 | 0.78223 | 14.54 | 14.54 | 0 | 24-HR | ALL | 1ST | 16010724
| 448726 | 527914 | 0.87535 | 7.18 | 8 | 0 | 24-HR | ALL | 1ST | 16010724
| 464226 | 527914 | 1.0984 | 0 | 0 | 0 | 24-HR | ALL | 1ST | 16081224
| 464476 | 527914 | 1.0871 | 0 | 0 | 0 | 24-HR | ALL | 1ST | 16081224
| 464726 | 527914 | 1.0866 | 0 | 0 | 0 | 24-HR | ALL | 1ST | 16110924
| 464976 | 527914 | 1.0944 | 0 | 0 | 0 | 24-HR | ALL | 1ST | 16110924
| 465226 | 527914 | 1.1015 | 0 | 0 | 0 | 24-HR | ALL | 1ST | 16110924
| 465476 | 527914 | 1.1076 | 0 | 0 | 0 | 24-HR | ALL | 1ST | 16110924
| 465726 | 527914 | 1.1123 | 0 | 0 | 0 | 24-HR | ALL | 1ST | 16110924
| 465976 | 527914 | 1.1155 | 0 | 0 | 0 | 24-HR | ALL | 1ST | 16110924
| 466226 | 527914 | 1.117 | 0 | 0 | 0 | 24-HR | ALL | 1ST | 16110924
| 466476 | 527914 | 1.1168 | 0 | 0 | 0 | 24-HR | ALL | 1ST | 16110924
| 466726 | 527914 | 1.1149 | 0 | 0 | 0 | 24-HR | ALL | 1ST | 16110924
| 466976 | 527914 | 1.1112 | 0 | 0 | 0 | 24-HR | ALL | 1ST | 16110924
| 467226 | 527914 | 1.106 | 0 | 0 | 0 | 24-HR | ALL | 1ST | 16110924
| 467476 | 527914 | 1.0992 | 0 | 0 | 0 | 24-HR | ALL | 1ST | 16110924
| 467726 | 527914 | 1.091 | 0 | 0 | 0 | 24-HR | ALL | 1ST | 16110924
| 467976 | 527914 | 1.0814 | 0 | 0 | 0 | 24-HR | ALL | 1ST | 16110924
| 468226 | 527914 | 1.0707 | 0 | 0 | 0 | 24-HR | ALL | 1ST | 16110924
| 468476 | 527914 | 1.059 | 0 | 0 | 0 | 24-HR | ALL | 1ST | 16110924
| 468726 | 527914 | 1.0463 | 0 | 0 | 0 | 24-HR | ALL | 1ST | 16110924
| 468976 | 527914 | 1.0328 | 0 | 0 | 0 | 24-HR | ALL | 1ST | 16110924
| 469226 | 527914 | 1.0185 | 0 | 0 | 0 | 24-HR | ALL | 1ST | 16110924
| 469476 | 527914 | 1.0037 | 0 | 0 | 0 | 24-HR | ALL | 1ST | 16110924
| 469726 | 527914 | 0.98895 | 0 | 0 | 0 | 24-HR | ALL | 1ST | 16022024
| 469976 | 527914 | 0.99412 | 0 | 0 | 0 | 24-HR | ALL | 1ST | 16022024
| 470226 | 527914 | 0.99672 | 0 | 0 | 0 | 24-HR | ALL | 1ST | 16022024
| 470476 | 527914 | 0.99692 | 0 | 0 | 0 | 24-HR | ALL | 1ST | 16022024
| 470726 | 527914 | 0.9949 | 0 | 0 | 0 | 24-HR | ALL | 1ST | 16022024
| 470976 | 527914 | 0.99082 | 0 | 0 | 0 | 24-HR | ALL | 1ST | 16022024
| 471226 | 527914 | 0.98488 | 0 | 0 | 0 | 24-HR | ALL | 1ST | 16022024
| 471476 | 527914 | 0.97725 | 0 | 0 | 0 | 24-HR | ALL | 1ST | 16022024
| 441476 | 528164 | 0.76077 | 72.55 | 81 | 0 | 24-HR | ALL | 1ST | 16010224
| 441726 | 528164 | 0.76954 | 78.47 | 80 | 0 | 24-HR | ALL | 1ST | 16010224
| 441976 | 528164 | 0.77573 | 74.09 | 74.09 | 0 | 24-HR | ALL | 1ST | 16010224
| 442226 | 528164 | 0.77902 | 71.09 | 71.09 | 0 | 24-HR | ALL | 1ST | 16010224
| 442476 | 528164 | 0.77908 | 64.37 | 64.37 | 0 | 24-HR | ALL | 1ST | 16010224
| 442726 | 528164 | 0.77576 | 55.12 | 57 | 0 | 24-HR | ALL | 1ST | 16010224
| 442976 | 528164 | 0.76843 | 60.71 | 60.71 | 0 | 24-HR | ALL | 1ST | 16010224
| 443226 | 528164 | 0.75711 | 59 | 59 | 0 | 24-HR | ALL | 1ST | 16010224
| 443476 | 528164 | 0.74299 | 46.93 | 46.93 | 0 | 24-HR | ALL | 1ST | 16010224
| 443726 | 528164 | 0.72387 | 44.46 | 44.46 | 0 | 24-HR | ALL | 1ST | 16010224
| 443976 | 528164 | 0.70008 | 43.54 | 43.54 | 0 | 24-HR | ALL | 1ST | 16010224
| 444226 | 528164 | 0.70661 | 47.56 | 47.56 | 0 | 24-HR | ALL | 1ST | 16081824
| 444476 | 528164 | 0.7263 | 48.71 | 52 | 0 | 24-HR | ALL | 1ST | 16081824
| 444726 | 528164 | 0.74483 | 48.37 | 48.37 | 0 | 24-HR | ALL | 1ST | 16081824
| 444976 | 528164 | 0.76121 | 49.57 | 49.57 | 0 | 24-HR | ALL | 1ST | 16081824
| 445226 | 528164 | 0.77523 | 48.91 | 48.91 | 0 | 24-HR | ALL | 1ST | 16081824
| 445476 | 528164 | 0.78642 | 45.46 | 45.46 | 0 | 24-HR | ALL | 1ST | 16081824
| 445726 | 528164 | 0.79487 | 36.41 | 36.41 | 0 | 24-HR | ALL | 1ST | 16081824
| 445976 | 528164 | 0.79939 | 29.93 | 29.93 | 0 | 24-HR | ALL | 1ST | 16081824
| 446226 | 528164 | 0.79779 | 19.64 | 19.64 | 0 | 24-HR | ALL | 1ST | 16081824
| 446476 | 528164 | 0.7948 | 25.98 | 25.98 | 0 | 24-HR | ALL | 1ST | 16081824
| 446726 | 528164 | 0.78603 | 25.35 | 25.35 | 0 | 24-HR | ALL | 1ST | 16081824
| 446976 | 528164 | 0.77289 | 26.18 | 26.18 | 0 | 24-HR | ALL | 1ST | 16081824
| 447226 | 528164 | 0.75637 | 19.97 | 19.97 | 0 | 24-HR | ALL | 1ST | 16081824
| 447476 | 528164 | 0.73521 | 17.35 | 17.35 | 0 | 24-HR | ALL | 1ST | 16081824
| 447726 | 528164 | 0.71752 | 16.14 | 16.14 | 0 | 24-HR | ALL | 1ST | 16081724
| 447976 | 528164 | 0.70807 | 18 | 18 | 0 | 24-HR | ALL | 1ST | 16081724
| 448226 | 528164 | 0.78467 | 17.02 | 17.02 | 0 | 24-HR | ALL | 1ST | 16010724
| 448476 | 528164 | 0.89471 | 16.3 | 16.3 | 0 | 24-HR | ALL | 1ST | 16010724
| 448726 | 528164 | 0.98908 | 10.06 | 10.06 | 0 | 24-HR | ALL | 1ST | 16010724
| 448976 | 528164 | 1.1479 | 22.53 | 22.53 | 0 | 24-HR | ALL | 1ST | 16010724
| 449226 | 528164 | 1.2475 | 18.3 | 20 | 0 | 24-HR | ALL | 1ST | 16010724
| 449476 | 528164 | 1.3634 | 21.53 | 21.53 | 0 | 24-HR | ALL | 1ST | 16010724
| 449726 | 528164 | 1.4244 | 17 | 17 | 0 | 24-HR | ALL | 1ST | 16010724
| 449976 | 528164 | 1.4798 | 16.38 | 16.38 | 0 | 24-HR | ALL | 1ST | 16010724
| 450226 | 528164 | 1.499 | 14.46 | 14.46 | 0 | 24-HR | ALL | 1ST | 16010724
| 450476 | 528164 | 1.4854 | 12.29 | 25 | 0 | 24-HR | ALL | 1ST | 16010724
| 450726 | 528164 | 1.4547 | 12.68 | 12.68 | 0 | 24-HR | ALL | 1ST | 16010724
| 450976 | 528164 | 1.3813 | 10.54 | 12 | 0 | 24-HR | ALL | 1ST | 16010724
| 451226 | 528164 | 1.2904 | 10 | 10 | 0 | 24-HR | ALL | 1ST | 16010724
| 451476 | 528164 | 1.1743 | 8 | 8 | 0 | 24-HR | ALL | 1ST | 16010724
| 451726 | 528164 | 1.0577 | 8.59 | 8.59 | 0 | 24-HR | ALL | 1ST | 16010724
| 451976 | 528164 | 1.1394 | 6.29 | 6.29 | 0 | 24-HR | ALL | 1ST | 16102524
| 452226 | 528164 | 1.2391 | 5 | 8 | 0 | 24-HR | ALL | 1ST | 16102524
| 452476 | 528164 | 1.3361 | 2.98 | 2.98 | 0 | 24-HR | ALL | 1ST | 16102524
| 452726 | 528164 | 1.4289 | 1.82 | 1.82 | 0 | 24-HR | ALL | 1ST | 16102524
| 452976 | 528164 | 1.5133 | 0.62 | 0.62 | 0 | 24-HR | ALL | 1ST | 16102524
| 453226 | 528164 | 1.5892 | 2.02 | 2.02 | 0 | 24-HR | ALL | 1ST | 16102524
| 453476 | 528164 | 1.6544 | 6.26 | 6.26 | 0 | 24-HR | ALL | 1ST | 16102524
| 453726 | 528164 | 1.6934 | 2.85 | 2.85 | 0 | 24-HR | ALL | 1ST | 16102524
| 453976 | 528164 | 1.716 | 1 | 1 | 0 | 24-HR | ALL | 1ST | 16102524
| 454226 | 528164 | 1.7209 | 0 | 0 | 0 | 24-HR | ALL | 1ST | 16102524
| 454476 | 528164 | 1.709 | 0 | 0 | 0 | 24-HR | ALL | 1ST | 16102524
| 454726 | 528164 | 1.8751 | 0 | 0 | 0 | 24-HR | ALL | 1ST | 16122024
| 454976 | 528164 | 2.2468 | 0 | 0 | 0 | 24-HR | ALL | 1ST | 16122024
| 455226 | 528164 | 2.5724 | 0 | 0 | 0 | 24-HR | ALL | 1ST | 16122024
| 455476 | 528164 | 2.8295 | 0.03 | 3 | 0 | 24-HR | ALL | 1ST | 16122024
| 455726 | 528164 | 3.0084 | 0 | 0 | 0 | 24-HR | ALL | 1ST | 16122024
| 455976 | 528164 | 3.1105 | 0 | 0 | 0 | 24-HR | ALL | 1ST | 16122024
| 456226 | 528164 | 3.1385 | 0 | 0 | 0 | 24-HR | ALL | 1ST | 16122024
| 456476 | 528164 | 3.0908 | 0 | 0 | 0 | 24-HR | ALL | 1ST | 16122024
| 456726 | 528164 | 2.9613 | 0 | 0 | 0 | 24-HR | ALL | 1ST | 16122024
| 456976 | 528164 | 2.747 | 0 | 0 | 0 | 24-HR | ALL | 1ST | 16122024
| 457226 | 528164 | 2.4577 | 0 | 0 | 0 | 24-HR | ALL | 1ST | 16122024
| 457476 | 528164 | 2.2044 | 0 | 0 | 0 | 24-HR | ALL | 1ST | 16122124
| 457726 | 528164 | 2.1647 | 0 | 0 | 0 | 24-HR | ALL | 1ST | 16122124
| 457976 | 528164 | 2.0872 | 0 | 0 | 0 | 24-HR | ALL | 1ST | 16020724
| 458226 | 528164 | 2.1658 | 0 | 0 | 0 | 24-HR | ALL | 1ST | 16020724
| 458476 | 528164 | 2.1652 | 0 | 0 | 0 | 24-HR | ALL | 1ST | 16020724
| 458726 | 528164 | 2.09 | 0 | 0 | 0 | 24-HR | ALL | 1ST | 16020724
| 458976 | 528164 | 1.9541 | 0 | 0 | 0 | 24-HR | ALL | 1ST | 16020724
| 459226 | 528164 | 1.8846 | 0 | 0 | 0 | 24-HR | ALL | 1ST | 16080324
| 459476 | 528164 | 1.8865 | 0 | 0 | 0 | 24-HR | ALL | 1ST | 16080324
| 459726 | 528164 | 1.8293 | 0 | 0 | 0 | 24-HR | ALL | 1ST | 16020824
| 459976 | 528164 | 1.7089 | 0 | 0 | 0 | 24-HR | ALL | 1ST | 16020824
| 460226 | 528164 | 1.6754 | 0 | 0 | 0 | 24-HR | ALL | 1ST | 16020524
| 460476 | 528164 | 1.643 | 0 | 0 | 0 | 24-HR | ALL | 1ST | 16020524
| 460726 | 528164 | 1.59 | 0 | 0 | 0 | 24-HR | ALL | 1ST | 16020524
| 460976 | 528164 | 1.526 | 0 | 0 | 0 | 24-HR | ALL | 1ST | 16020524
| 461226 | 528164 | 1.4607 | 0 | 0 | 0 | 24-HR | ALL | 1ST | 16020524
| 461476 | 528164 | 1.434 | 0 | 0 | 0 | 24-HR | ALL | 1ST | 16092824
| 461726 | 528164 | 1.5056 | 0 | 0 | 0 | 24-HR | ALL | 1ST | 16092824
| 461976 | 528164 | 1.5559 | 0 | 0 | 0 | 24-HR | ALL | 1ST | 16092824
| 462226 | 528164 | 1.582 | 0 | 0 | 0 | 24-HR | ALL | 1ST | 16092824
| 462476 | 528164 | 1.5822 | 0 | 0 | 0 | 24-HR | ALL | 1ST | 16092824
| 462726 | 528164 | 1.5566 | 0 | 0 | 0 | 24-HR | ALL | 1ST | 16092824
| 462976 | 528164 | 1.5071 | 0 | 0 | 0 | 24-HR | ALL | 1ST | 16092824
| 463226 | 528164 | 1.4373 | 0 | 0 | 0 | 24-HR | ALL | 1ST | 16092824
| 463476 | 528164 | 1.3516 | 0 | 0 | 0 | 24-HR | ALL | 1ST | 16092824
| 463726 | 528164 | 1.2548 | 0 | 0 | 0 | 24-HR | ALL | 1ST | 16092824
| 463976 | 528164 | 1.1519 | 0 | 0 | 0 | 24-HR | ALL | 1ST | 16092824
| 464226 | 528164 | 1.058 | 0 | 0 | 0 | 24-HR | ALL | 1ST | 16081224
| 464476 | 528164 | 1.0526 | 0 | 0 | 0 | 24-HR | ALL | 1ST | 16081224
| 464726 | 528164 | 1.0434 | 0 | 0 | 0 | 24-HR | ALL | 1ST | 16110924
| 464976 | 528164 | 1.0512 | 0 | 0 | 0 | 24-HR | ALL | 1ST | 16110924
| 465226 | 528164 | 1.059 | 0 | 0 | 0 | 24-HR | ALL | 1ST | 16110924
| 465476 | 528164 | 1.0662 | 0 | 0 | 0 | 24-HR | ALL | 1ST | 16110924
| 465726 | 528164 | 1.0725 | 0 | 0 | 0 | 24-HR | ALL | 1ST | 16110924
| 465976 | 528164 | 1.0776 | 0 | 0 | 0 | 24-HR | ALL | 1ST | 16110924
| 466226 | 528164 | 1.0812 | 0 | 0 | 0 | 24-HR | ALL | 1ST | 16110924
| 466476 | 528164 | 1.0833 | 0 | 0 | 0 | 24-HR | ALL | 1ST | 16110924
| 466726 | 528164 | 1.0838 | 0 | 0 | 0 | 24-HR | ALL | 1ST | 16110924
| 466976 | 528164 | 1.0827 | 0 | 0 | 0 | 24-HR | ALL | 1ST | 16110924
| 467226 | 528164 | 1.08 | 0 | 0 | 0 | 24-HR | ALL | 1ST | 16110924
| 467476 | 528164 | 1.0757 | 0 | 0 | 0 | 24-HR | ALL | 1ST | 16110924
| 467726 | 528164 | 1.07 | 0 | 0 | 0 | 24-HR | ALL | 1ST | 16110924
| 467976 | 528164 | 1.0629 | 0 | 0 | 0 | 24-HR | ALL | 1ST | 16110924
| 468226 | 528164 | 1.0545 | 0 | 0 | 0 | 24-HR | ALL | 1ST | 16110924
| 468476 | 528164 | 1.045 | 0 | 0 | 0 | 24-HR | ALL | 1ST | 16110924
| 468726 | 528164 | 1.0344 | 0 | 0 | 0 | 24-HR | ALL | 1ST | 16110924
| 468976 | 528164 | 1.0229 | 0 | 0 | 0 | 24-HR | ALL | 1ST | 16110924
| 469226 | 528164 | 1.0105 | 0 | 0 | 0 | 24-HR | ALL | 1ST | 16110924
| 469476 | 528164 | 0.99748 | 0 | 0 | 0 | 24-HR | ALL | 1ST | 16110924
| 469726 | 528164 | 0.98382 | 0 | 0 | 0 | 24-HR | ALL | 1ST | 16110924
| 469976 | 528164 | 0.96964 | 0 | 0 | 0 | 24-HR | ALL | 1ST | 16110924
| 470226 | 528164 | 0.95504 | 0 | 0 | 0 | 24-HR | ALL | 1ST | 16110924
| 470476 | 528164 | 0.95182 | 0 | 0 | 0 | 24-HR | ALL | 1ST | 16022024
| 470726 | 528164 | 0.95392 | 0 | 0 | 0 | 24-HR | ALL | 1ST | 16022024
| 470976 | 528164 | 0.95387 | 0 | 0 | 0 | 24-HR | ALL | 1ST | 16022024
| 471226 | 528164 | 0.95182 | 0 | 0 | 0 | 24-HR | ALL | 1ST | 16022024
| 471476 | 528164 | 0.94795 | 0 | 0 | 0 | 24-HR | ALL | 1ST | 16022024
| 441476 | 528414 | 0.74555 | 76.92 | 76.92 | 0 | 24-HR | ALL | 1ST | 16010224
| 441726 | 528414 | 0.74922 | 77.12 | 77.12 | 0 | 24-HR | ALL | 1ST | 16010224
| 441976 | 528414 | 0.74997 | 70.24 | 78 | 0 | 24-HR | ALL | 1ST | 16010224
| 442226 | 528414 | 0.74758 | 69.84 | 72 | 0 | 24-HR | ALL | 1ST | 16010224
| 442476 | 528414 | 0.74191 | 62.4 | 71 | 0 | 24-HR | ALL | 1ST | 16010224
| 442726 | 528414 | 0.73271 | 58 | 58 | 0 | 24-HR | ALL | 1ST | 16010224
| 442976 | 528414 | 0.71951 | 57.48 | 61 | 0 | 24-HR | ALL | 1ST | 16010224
| 443226 | 528414 | 0.70254 | 55 | 60 | 0 | 24-HR | ALL | 1ST | 16010224
| 443476 | 528414 | 0.6839 | 42.97 | 53 | 0 | 24-HR | ALL | 1ST | 16010224
| 443726 | 528414 | 0.68088 | 42.24 | 42.24 | 0 | 24-HR | ALL | 1ST | 16081824
| 443976 | 528414 | 0.70009 | 42.37 | 47 | 0 | 24-HR | ALL | 1ST | 16081824
| 444226 | 528414 | 0.71846 | 41.3 | 51 | 0 | 24-HR | ALL | 1ST | 16081824
| 444476 | 528414 | 0.73503 | 42.12 | 51 | 0 | 24-HR | ALL | 1ST | 16081824
| 444726 | 528414 | 0.74986 | 40.3 | 56 | 0 | 24-HR | ALL | 1ST | 16081824
| 444976 | 528414 | 0.76217 | 38.03 | 52 | 0 | 24-HR | ALL | 1ST | 16081824
| 445226 | 528414 | 0.77081 | 41.24 | 51 | 0 | 24-HR | ALL | 1ST | 16081824
| 445476 | 528414 | 0.77714 | 35.27 | 47 | 0 | 24-HR | ALL | 1ST | 16081824
| 445726 | 528414 | 0.78072 | 25.12 | 47 | 0 | 24-HR | ALL | 1ST | 16081824
| 445976 | 528414 | 0.77768 | 31.32 | 31.32 | 0 | 24-HR | ALL | 1ST | 16081824
| 446226 | 528414 | 0.77361 | 23.73 | 23.73 | 0 | 24-HR | ALL | 1ST | 16081824
| 446476 | 528414 | 0.76228 | 30 | 30 | 0 | 24-HR | ALL | 1ST | 16081824
| 446726 | 528414 | 0.74965 | 28 | 28 | 0 | 24-HR | ALL | 1ST | 16081824
| 446976 | 528414 | 0.73417 | 25.88 | 25.88 | 0 | 24-HR | ALL | 1ST | 16081824
| 447226 | 528414 | 0.7167 | 22.97 | 22.97 | 0 | 24-HR | ALL | 1ST | 16081824
| 447476 | 528414 | 0.69958 | 19 | 19 | 0 | 24-HR | ALL | 1ST | 16081724
| 447726 | 528414 | 0.68658 | 16.43 | 16.43 | 0 | 24-HR | ALL | 1ST | 16081724
| 447976 | 528414 | 0.77657 | 15.97 | 15.97 | 0 | 24-HR | ALL | 1ST | 16010724
| 448226 | 528414 | 0.87814 | 14.04 | 18 | 0 | 24-HR | ALL | 1ST | 16010724
| 448476 | 528414 | 0.98532 | 13.12 | 17 | 0 | 24-HR | ALL | 1ST | 16010724
| 448726 | 528414 | 1.0912 | 12.03 | 12.03 | 0 | 24-HR | ALL | 1ST | 16010724
| 448976 | 528414 | 1.2363 | 22.41 | 22.41 | 0 | 24-HR | ALL | 1ST | 16010724
| 449226 | 528414 | 1.3342 | 21.27 | 21.27 | 0 | 24-HR | ALL | 1ST | 16010724
| 449476 | 528414 | 1.4005 | 18 | 22 | 0 | 24-HR | ALL | 1ST | 16010724
| 449726 | 528414 | 1.4653 | 18.88 | 18.88 | 0 | 24-HR | ALL | 1ST | 16010724
| 449976 | 528414 | 1.4872 | 16.7 | 16.7 | 0 | 24-HR | ALL | 1ST | 16010724
| 450226 | 528414 | 1.4937 | 17.02 | 17.02 | 0 | 24-HR | ALL | 1ST | 16010724
| 450476 | 528414 | 1.4436 | 12.35 | 12.35 | 0 | 24-HR | ALL | 1ST | 16010724
| 450726 | 528414 | 1.3841 | 10.96 | 10.96 | 0 | 24-HR | ALL | 1ST | 16010724
| 450976 | 528414 | 1.3168 | 12.87 | 12.87 | 0 | 24-HR | ALL | 1ST | 16010724
| 451226 | 528414 | 1.2087 | 10.28 | 10.28 | 0 | 24-HR | ALL | 1ST | 16010724
| 451476 | 528414 | 1.0889 | 8 | 8 | 0 | 24-HR | ALL | 1ST | 16010724
| 451726 | 528414 | 1.0734 | 8.94 | 12 | 0 | 24-HR | ALL | 1ST | 16102524
| 451976 | 528414 | 1.1677 | 5.96 | 5.96 | 0 | 24-HR | ALL | 1ST | 16102524
| 452226 | 528414 | 1.2621 | 4.04 | 4.04 | 0 | 24-HR | ALL | 1ST | 16102524
| 452476 | 528414 | 1.3519 | 1 | 3 | 0 | 24-HR | ALL | 1ST | 16102524
| 452726 | 528414 | 1.4376 | 0.04 | 3 | 0 | 24-HR | ALL | 1ST | 16102524
| 452976 | 528414 | 1.5139 | -1 | -1 | 0 | 24-HR | ALL | 1ST | 16102524
| 453226 | 528414 | 1.5838 | 2.79 | 4 | 0 | 24-HR | ALL | 1ST | 16102524
| 453476 | 528414 | 1.6376 | 4.96 | 4.96 | 0 | 24-HR | ALL | 1ST | 16102524
| 453726 | 528414 | 1.6703 | 3.21 | 5 | 0 | 24-HR | ALL | 1ST | 16102524
| 453976 | 528414 | 1.6837 | 0 | 2 | 0 | 24-HR | ALL | 1ST | 16102524
| 454226 | 528414 | 1.6838 | 0 | 0 | 0 | 24-HR | ALL | 1ST | 16102524
| 454476 | 528414 | 1.6673 | 0 | 0 | 0 | 24-HR | ALL | 1ST | 16102524
| 454726 | 528414 | 1.9008 | 0 | 0 | 0 | 24-HR | ALL | 1ST | 16122024
| 454976 | 528414 | 2.2441 | 0 | 0 | 0 | 24-HR | ALL | 1ST | 16122024
| 455226 | 528414 | 2.5401 | 0 | 0 | 0 | 24-HR | ALL | 1ST | 16122024
| 455476 | 528414 | 2.771 | 0 | 0 | 0 | 24-HR | ALL | 1ST | 16122024
| 455726 | 528414 | 2.9313 | 0.08 | 0.08 | 0 | 24-HR | ALL | 1ST | 16122024
| 455976 | 528414 | 3.0208 | 0 | 0 | 0 | 24-HR | ALL | 1ST | 16122024
| 456226 | 528414 | 3.044 | 0 | 0 | 0 | 24-HR | ALL | 1ST | 16122024
| 456476 | 528414 | 2.9986 | 0 | 0 | 0 | 24-HR | ALL | 1ST | 16122024
| 456726 | 528414 | 2.8788 | 0 | 0 | 0 | 24-HR | ALL | 1ST | 16122024
| 456976 | 528414 | 2.6813 | 0 | 0 | 0 | 24-HR | ALL | 1ST | 16122024
| 457226 | 528414 | 2.414 | 0 | 0 | 0 | 24-HR | ALL | 1ST | 16122024
| 457476 | 528414 | 2.1694 | 0 | 0 | 0 | 24-HR | ALL | 1ST | 16122124
| 457726 | 528414 | 2.1491 | 0 | 0 | 0 | 24-HR | ALL | 1ST | 16122124
| 457976 | 528414 | 2.0032 | 0 | 0 | 0 | 24-HR | ALL | 1ST | 16122124
| 458226 | 528414 | 2.0717 | 0 | 0 | 0 | 24-HR | ALL | 1ST | 16020724
| 458476 | 528414 | 2.0908 | 0 | 0 | 0 | 24-HR | ALL | 1ST | 16020724
| 458726 | 528414 | 2.0408 | 0 | 0 | 0 | 24-HR | ALL | 1ST | 16020724
| 458976 | 528414 | 1.9319 | 0 | 0 | 0 | 24-HR | ALL | 1ST | 16020724
| 459226 | 528414 | 1.8182 | 0 | 0 | 0 | 24-HR | ALL | 1ST | 16080324
| 459476 | 528414 | 1.8442 | 0 | 0 | 0 | 24-HR | ALL | 1ST | 16080324
| 459726 | 528414 | 1.8039 | 0 | 0 | 0 | 24-HR | ALL | 1ST | 16080324
| 459976 | 528414 | 1.7056 | 0 | 0 | 0 | 24-HR | ALL | 1ST | 16080324
| 460226 | 528414 | 1.6196 | 0 | 0 | 0 | 24-HR | ALL | 1ST | 16020524
| 460476 | 528414 | 1.603 | 0 | 0 | 0 | 24-HR | ALL | 1ST | 16020524
| 460726 | 528414 | 1.5635 | 0 | 0 | 0 | 24-HR | ALL | 1ST | 16020524
| 460976 | 528414 | 1.5085 | 0 | 0 | 0 | 24-HR | ALL | 1ST | 16020524
| 461226 | 528414 | 1.447 | 0 | 0 | 0 | 24-HR | ALL | 1ST | 16020524
| 461476 | 528414 | 1.3872 | 0 | 0 | 0 | 24-HR | ALL | 1ST | 16020524
| 461726 | 528414 | 1.4028 | 0 | 0 | 0 | 24-HR | ALL | 1ST | 16092824
| 461976 | 528414 | 1.4622 | 0 | 0 | 0 | 24-HR | ALL | 1ST | 16092824
| 462226 | 528414 | 1.502 | 0 | 0 | 0 | 24-HR | ALL | 1ST | 16092824
| 462476 | 528414 | 1.5196 | 0 | 0 | 0 | 24-HR | ALL | 1ST | 16092824
| 462726 | 528414 | 1.5139 | 0 | 0 | 0 | 24-HR | ALL | 1ST | 16092824
| 462976 | 528414 | 1.4852 | 0 | 0 | 0 | 24-HR | ALL | 1ST | 16092824
| 463226 | 528414 | 1.4354 | 0 | 0 | 0 | 24-HR | ALL | 1ST | 16092824
| 463476 | 528414 | 1.3679 | 0 | 0 | 0 | 24-HR | ALL | 1ST | 16092824
| 463726 | 528414 | 1.2864 | 0 | 0 | 0 | 24-HR | ALL | 1ST | 16092824
| 463976 | 528414 | 1.1955 | 0 | 0 | 0 | 24-HR | ALL | 1ST | 16092824
| 464226 | 528414 | 1.0993 | 0 | 0 | 0 | 24-HR | ALL | 1ST | 16092824
| 464476 | 528414 | 1.016 | 0 | 0 | 0 | 24-HR | ALL | 1ST | 16081224
| 464726 | 528414 | 1.0099 | 0 | 0 | 0 | 24-HR | ALL | 1ST | 16081224
| 464976 | 528414 | 1.0099 | 0 | 0 | 0 | 24-HR | ALL | 1ST | 16110924
| 465226 | 528414 | 1.0177 | 0 | 0 | 0 | 24-HR | ALL | 1ST | 16110924
| 465476 | 528414 | 1.0255 | 0 | 0 | 0 | 24-HR | ALL | 1ST | 16110924
| 465726 | 528414 | 1.0328 | 0 | 0 | 0 | 24-HR | ALL | 1ST | 16110924
| 465976 | 528414 | 1.0392 | 0 | 0 | 0 | 24-HR | ALL | 1ST | 16110924
| 466226 | 528414 | 1.0446 | 0 | 0 | 0 | 24-HR | ALL | 1ST | 16110924
| 466476 | 528414 | 1.0593 | 0 | 0 | 0 | 24-HR | ALL | 1ST | 16071724
| 466726 | 528414 | 1.0726 | 0 | 0 | 0 | 24-HR | ALL | 1ST | 16071724
| 466976 | 528414 | 1.0747 | 0 | 0 | 0 | 24-HR | ALL | 1ST | 16071724
| 467226 | 528414 | 1.0661 | 0 | 0 | 0 | 24-HR | ALL | 1ST | 16071724
| 467476 | 528414 | 1.05 | 0 | 0 | 0 | 24-HR | ALL | 1ST | 16110924
| 467726 | 528414 | 1.0467 | 0 | 0 | 0 | 24-HR | ALL | 1ST | 16110924
| 467976 | 528414 | 1.0419 | 0 | 0 | 0 | 24-HR | ALL | 1ST | 16110924
| 468226 | 528414 | 1.0358 | 0 | 0 | 0 | 24-HR | ALL | 1ST | 16110924
| 468476 | 528414 | 1.0284 | 0 | 0 | 0 | 24-HR | ALL | 1ST | 16110924
| 468726 | 528414 | 1.02 | 0 | 0 | 0 | 24-HR | ALL | 1ST | 16110924
| 468976 | 528414 | 1.0105 | 0 | 0 | 0 | 24-HR | ALL | 1ST | 16110924
| 469226 | 528414 | 1.0001 | 0 | 0 | 0 | 24-HR | ALL | 1ST | 16110924
| 469476 | 528414 | 0.98882 | 0 | 0 | 0 | 24-HR | ALL | 1ST | 16110924
| 469726 | 528414 | 0.97686 | 0 | 0 | 0 | 24-HR | ALL | 1ST | 16110924
| 469976 | 528414 | 0.96426 | 0 | 0 | 0 | 24-HR | ALL | 1ST | 16110924
| 470226 | 528414 | 0.95113 | 0 | 0 | 0 | 24-HR | ALL | 1ST | 16110924
| 470476 | 528414 | 0.93754 | 0 | 0 | 0 | 24-HR | ALL | 1ST | 16110924
| 470726 | 528414 | 0.92358 | 0 | 0 | 0 | 24-HR | ALL | 1ST | 16110924
| 470976 | 528414 | 0.9234 | 0 | 0 | 0 | 24-HR | ALL | 1ST | 16080624
| 471226 | 528414 | 0.91736 | 0 | 0 | 0 | 24-HR | ALL | 1ST | 16080624
| 471476 | 528414 | 0.91369 | 0 | 0 | 0 | 24-HR | ALL | 1ST | 16022024
| 441476 | 528664 | 0.72233 | 71.64 | 77 | 0 | 24-HR | ALL | 1ST | 16010224
| 441726 | 528664 | 0.72089 | 70.64 | 82 | 0 | 24-HR | ALL | 1ST | 16010224
| 441976 | 528664 | 0.71631 | 71.76 | 71.76 | 0 | 24-HR | ALL | 1ST | 16010224
| 442226 | 528664 | 0.70833 | 71.57 | 71.57 | 0 | 24-HR | ALL | 1ST | 16010224
| 442476 | 528664 | 0.69757 | 60.83 | 76 | 0 | 24-HR | ALL | 1ST | 16010224
| 442726 | 528664 | 0.6818 | 67.21 | 67.21 | 0 | 24-HR | ALL | 1ST | 16010224
| 442976 | 528664 | 0.66352 | 62.21 | 62.21 | 0 | 24-HR | ALL | 1ST | 16010224
| 443226 | 528664 | 0.6532 | 58.16 | 58.16 | 0 | 24-HR | ALL | 1ST | 16081824
| 443476 | 528664 | 0.67353 | 47.77 | 47.77 | 0 | 24-HR | ALL | 1ST | 16081824
| 443726 | 528664 | 0.69222 | 42.28 | 46 | 0 | 24-HR | ALL | 1ST | 16081824
| 443976 | 528664 | 0.70945 | 37.91 | 48 | 0 | 24-HR | ALL | 1ST | 16081824
| 444226 | 528664 | 0.72454 | 37 | 47 | 0 | 24-HR | ALL | 1ST | 16081824
| 444476 | 528664 | 0.73719 | 39.5 | 41 | 0 | 24-HR | ALL | 1ST | 16081824
| 444726 | 528664 | 0.74714 | 43.7 | 43.7 | 0 | 24-HR | ALL | 1ST | 16081824
| 444976 | 528664 | 0.75457 | 42.71 | 42.71 | 0 | 24-HR | ALL | 1ST | 16081824
| 445226 | 528664 | 0.75966 | 33.7 | 46 | 0 | 24-HR | ALL | 1ST | 16081824
| 445476 | 528664 | 0.76057 | 31.54 | 36 | 0 | 24-HR | ALL | 1ST | 16081824
| 445726 | 528664 | 0.75839 | 27.18 | 27.18 | 0 | 24-HR | ALL | 1ST | 16081824
| 445976 | 528664 | 0.75275 | 23.21 | 35 | 0 | 24-HR | ALL | 1ST | 16081824
| 446226 | 528664 | 0.74267 | 22 | 34 | 0 | 24-HR | ALL | 1ST | 16081824
| 446476 | 528664 | 0.72717 | 30.8 | 30.8 | 0 | 24-HR | ALL | 1ST | 16081824
| 446726 | 528664 | 0.71031 | 32.5 | 32.5 | 0 | 24-HR | ALL | 1ST | 16081824
| 446976 | 528664 | 0.69291 | 29.76 | 29.76 | 0 | 24-HR | ALL | 1ST | 16081824
| 447226 | 528664 | 0.68107 | 25.97 | 25.97 | 0 | 24-HR | ALL | 1ST | 16081724
| 447476 | 528664 | 0.68432 | 22.08 | 22.08 | 0 | 24-HR | ALL | 1ST | 16010724
| 447726 | 528664 | 0.77875 | 19.3 | 19.3 | 0 | 24-HR | ALL | 1ST | 16010724
| 447976 | 528664 | 0.8706 | 15 | 16 | 0 | 24-HR | ALL | 1ST | 16010724
| 448226 | 528664 | 0.96389 | 11 | 14 | 0 | 24-HR | ALL | 1ST | 16010724
| 448476 | 528664 | 1.0719 | 12 | 12 | 0 | 24-HR | ALL | 1ST | 16010724
| 448726 | 528664 | 1.1982 | 18.26 | 18.26 | 0 | 24-HR | ALL | 1ST | 16010724
| 448976 | 528664 | 1.2992 | 25.79 | 25.79 | 0 | 24-HR | ALL | 1ST | 16010724
| 449226 | 528664 | 1.3872 | 21.79 | 21.79 | 0 | 24-HR | ALL | 1ST | 16010724
| 449476 | 528664 | 1.4316 | 18.01 | 18.01 | 0 | 24-HR | ALL | 1ST | 16010724
| 449726 | 528664 | 1.4777 | 19.79 | 19.79 | 0 | 24-HR | ALL | 1ST | 16010724
| 449976 | 528664 | 1.4603 | 14.61 | 17 | 0 | 24-HR | ALL | 1ST | 16010724
| 450226 | 528664 | 1.4553 | 17.03 | 17.03 | 0 | 24-HR | ALL | 1ST | 16010724
| 450476 | 528664 | 1.3987 | 14.64 | 14.64 | 0 | 24-HR | ALL | 1ST | 16010724
| 450726 | 528664 | 1.3338 | 15.24 | 15.24 | 0 | 24-HR | ALL | 1ST | 16010724
| 450976 | 528664 | 1.2408 | 14.01 | 14.01 | 0 | 24-HR | ALL | 1ST | 16010724
| 451226 | 528664 | 1.1335 | 12.64 | 12.64 | 0 | 24-HR | ALL | 1ST | 16010724
| 451476 | 528664 | 1.0093 | 8 | 8 | 0 | 24-HR | ALL | 1ST | 16102524
| 451726 | 528664 | 1.0999 | 5.97 | 9 | 0 | 24-HR | ALL | 1ST | 16102524
| 451976 | 528664 | 1.1921 | 5.21 | 7 | 0 | 24-HR | ALL | 1ST | 16102524
| 452226 | 528664 | 1.2852 | 7.33 | 7.33 | 0 | 24-HR | ALL | 1ST | 16102524
| 452476 | 528664 | 1.3677 | 2.99 | 2.99 | 0 | 24-HR | ALL | 1ST | 16102524
| 452726 | 528664 | 1.4474 | 3.22 | 3.22 | 0 | 24-HR | ALL | 1ST | 16102524
| 452976 | 528664 | 1.5181 | 4.03 | 4.03 | 0 | 24-HR | ALL | 1ST | 16102524
| 453226 | 528664 | 1.5757 | 4.24 | 4.24 | 0 | 24-HR | ALL | 1ST | 16102524
| 453476 | 528664 | 1.6136 | 0 | 6 | 0 | 24-HR | ALL | 1ST | 16102524
| 453726 | 528664 | 1.6408 | 0 | 3 | 0 | 24-HR | ALL | 1ST | 16102524
| 453976 | 528664 | 1.6516 | 0 | 0 | 0 | 24-HR | ALL | 1ST | 16102524
| 454226 | 528664 | 1.6464 | 0 | 0 | 0 | 24-HR | ALL | 1ST | 16102524
| 454476 | 528664 | 1.6262 | 0 | 0 | 0 | 24-HR | ALL | 1ST | 16102524
| 454726 | 528664 | 1.9185 | 0 | 0 | 0 | 24-HR | ALL | 1ST | 16122024
| 454976 | 528664 | 2.235 | 0 | 0 | 0 | 24-HR | ALL | 1ST | 16122024
| 455226 | 528664 | 2.5041 | 0 | 0 | 0 | 24-HR | ALL | 1ST | 16122024
| 455476 | 528664 | 2.712 | 0 | 0 | 0 | 24-HR | ALL | 1ST | 16122024
| 455726 | 528664 | 2.8547 | 0 | 0 | 0 | 24-HR | ALL | 1ST | 16122024
| 455976 | 528664 | 2.9345 | 0 | 0 | 0 | 24-HR | ALL | 1ST | 16122024
| 456226 | 528664 | 2.9537 | 0 | 0 | 0 | 24-HR | ALL | 1ST | 16122024
| 456476 | 528664 | 2.9105 | 0 | 0 | 0 | 24-HR | ALL | 1ST | 16122024
| 456726 | 528664 | 2.7995 | 0 | 0 | 0 | 24-HR | ALL | 1ST | 16122024
| 456976 | 528664 | 2.6173 | 0 | 0 | 0 | 24-HR | ALL | 1ST | 16122024
| 457226 | 528664 | 2.3699 | 0 | 0 | 0 | 24-HR | ALL | 1ST | 16122024
| 457476 | 528664 | 2.1324 | 0 | 0 | 0 | 24-HR | ALL | 1ST | 16122124
| 457726 | 528664 | 2.1291 | 0 | 0 | 0 | 24-HR | ALL | 1ST | 16122124
| 457976 | 528664 | 2.0065 | 0 | 0 | 0 | 24-HR | ALL | 1ST | 16122124
| 458226 | 528664 | 1.98 | 0 | 0 | 0 | 24-HR | ALL | 1ST | 16020724
| 458476 | 528664 | 2.0152 | 0 | 0 | 0 | 24-HR | ALL | 1ST | 16020724
| 458726 | 528664 | 1.9869 | 0 | 0 | 0 | 24-HR | ALL | 1ST | 16020724
| 458976 | 528664 | 1.9024 | 0 | 0 | 0 | 24-HR | ALL | 1ST | 16020724
| 459226 | 528664 | 1.7742 | 0 | 0 | 0 | 24-HR | ALL | 1ST | 16020724
| 459476 | 528664 | 1.794 | 0 | 0 | 0 | 24-HR | ALL | 1ST | 16080324
| 459726 | 528664 | 1.7785 | 0 | 0 | 0 | 24-HR | ALL | 1ST | 16080324
| 459976 | 528664 | 1.7062 | 0 | 0 | 0 | 24-HR | ALL | 1ST | 16080324
| 460226 | 528664 | 1.588 | 0 | 0 | 0 | 24-HR | ALL | 1ST | 16080324
| 460476 | 528664 | 1.5577 | 0 | 0 | 0 | 24-HR | ALL | 1ST | 16020524
| 460726 | 528664 | 1.532 | 0 | 0 | 0 | 24-HR | ALL | 1ST | 16020524
| 460976 | 528664 | 1.4877 | 0 | 0 | 0 | 24-HR | ALL | 1ST | 16020524
| 461226 | 528664 | 1.4326 | 0 | 0 | 0 | 24-HR | ALL | 1ST | 16020524
| 461476 | 528664 | 1.3747 | 0 | 0 | 0 | 24-HR | ALL | 1ST | 16020524
| 461726 | 528664 | 1.3205 | 0 | 0 | 0 | 24-HR | ALL | 1ST | 16020524
| 461976 | 528664 | 1.3693 | 0 | 0 | 0 | 24-HR | ALL | 1ST | 16092824
| 462226 | 528664 | 1.4183 | 0 | 0 | 0 | 24-HR | ALL | 1ST | 16092824
| 462476 | 528664 | 1.4491 | 0 | 0 | 0 | 24-HR | ALL | 1ST | 16092824
| 462726 | 528664 | 1.4596 | 0 | 0 | 0 | 24-HR | ALL | 1ST | 16092824
| 462976 | 528664 | 1.4491 | 0 | 0 | 0 | 24-HR | ALL | 1ST | 16092824
| 463226 | 528664 | 1.4181 | 0 | 0 | 0 | 24-HR | ALL | 1ST | 16092824
| 463476 | 528664 | 1.3685 | 0 | 0 | 0 | 24-HR | ALL | 1ST | 16092824
| 463726 | 528664 | 1.3033 | 0 | 0 | 0 | 24-HR | ALL | 1ST | 16092824
| 463976 | 528664 | 1.226 | 0 | 0 | 0 | 24-HR | ALL | 1ST | 16092824
| 464226 | 528664 | 1.1404 | 0 | 0 | 0 | 24-HR | ALL | 1ST | 16092824
| 464476 | 528664 | 1.0503 | 0 | 0 | 0 | 24-HR | ALL | 1ST | 16092824
| 464726 | 528664 | 0.97673 | 0 | 0 | 0 | 24-HR | ALL | 1ST | 16081224
| 464976 | 528664 | 0.97099 | 0 | 0 | 0 | 24-HR | ALL | 1ST | 16110924
| 465226 | 528664 | 0.97826 | 0 | 0 | 0 | 24-HR | ALL | 1ST | 16110924
| 465476 | 528664 | 0.98599 | 0 | 0 | 0 | 24-HR | ALL | 1ST | 16110924
| 465726 | 528664 | 0.99372 | 0 | 0 | 0 | 24-HR | ALL | 1ST | 16110924
| 465976 | 528664 | 1.001 | 0 | 0 | 0 | 24-HR | ALL | 1ST | 16110924
| 466226 | 528664 | 1.0076 | 0 | 0 | 0 | 24-HR | ALL | 1ST | 16110924
| 466476 | 528664 | 1.0216 | 0 | 0 | 0 | 24-HR | ALL | 1ST | 16071724
| 466726 | 528664 | 1.0468 | 0 | 0 | 0 | 24-HR | ALL | 1ST | 16071724
| 466976 | 528664 | 1.0618 | 0 | 0 | 0 | 24-HR | ALL | 1ST | 16071724
| 467226 | 528664 | 1.0662 | 0 | 0 | 0 | 24-HR | ALL | 1ST | 16071724
| 467476 | 528664 | 1.0602 | 0 | 0 | 0 | 24-HR | ALL | 1ST | 16071724
| 467726 | 528664 | 1.0446 | 0 | 0 | 0 | 24-HR | ALL | 1ST | 16071724
| 467976 | 528664 | 1.0207 | 0 | 0 | 0 | 24-HR | ALL | 1ST | 16071724
| 468226 | 528664 | 1.0148 | 0 | 0 | 0 | 24-HR | ALL | 1ST | 16110924
| 468476 | 528664 | 1.0096 | 0 | 0 | 0 | 24-HR | ALL | 1ST | 16110924
| 468726 | 528664 | 1.0033 | 0 | 0 | 0 | 24-HR | ALL | 1ST | 16110924
| 468976 | 528664 | 0.99577 | 0 | 0 | 0 | 24-HR | ALL | 1ST | 16110924
| 469226 | 528664 | 0.98728 | 0 | 0 | 0 | 24-HR | ALL | 1ST | 16110924
| 469476 | 528664 | 0.97787 | 0 | 0 | 0 | 24-HR | ALL | 1ST | 16110924
| 469726 | 528664 | 0.96765 | 0 | 0 | 0 | 24-HR | ALL | 1ST | 16110924
| 469976 | 528664 | 0.95669 | 0 | 0 | 0 | 24-HR | ALL | 1ST | 16110924
| 470226 | 528664 | 0.94509 | 0 | 0 | 0 | 24-HR | ALL | 1ST | 16110924
| 470476 | 528664 | 0.93293 | 0 | 0 | 0 | 24-HR | ALL | 1ST | 16110924
| 470726 | 528664 | 0.9203 | 0 | 0 | 0 | 24-HR | ALL | 1ST | 16110924
| 470976 | 528664 | 0.92584 | 0 | 0 | 0 | 24-HR | ALL | 1ST | 16080624
| 471226 | 528664 | 0.93185 | 0 | 0 | 0 | 24-HR | ALL | 1ST | 16080624
| 471476 | 528664 | 0.93105 | 0 | 0 | 0 | 24-HR | ALL | 1ST | 16080624
| 441476 | 528914 | 0.692 | 71.47 | 71.47 | 0 | 24-HR | ALL | 1ST | 16010224
| 441726 | 528914 | 0.68564 | 67.17 | 70 | 0 | 24-HR | ALL | 1ST | 16010224
| 441976 | 528914 | 0.67617 | 65.03 | 73 | 0 | 24-HR | ALL | 1ST | 16010224
| 442226 | 528914 | 0.66228 | 75.09 | 75.09 | 0 | 24-HR | ALL | 1ST | 16010224
| 442476 | 528914 | 0.64612 | 69.9 | 69.9 | 0 | 24-HR | ALL | 1ST | 16010224
| 442726 | 528914 | 0.62765 | 72.97 | 72.97 | 0 | 24-HR | ALL | 1ST | 16081824
| 442976 | 528914 | 0.64663 | 69.09 | 69.09 | 0 | 24-HR | ALL | 1ST | 16081824
| 443226 | 528914 | 0.66522 | 61.85 | 61.85 | 0 | 24-HR | ALL | 1ST | 16081824
| 443476 | 528914 | 0.68283 | 53.06 | 53.06 | 0 | 24-HR | ALL | 1ST | 16081824
| 443726 | 528914 | 0.69865 | 47.73 | 47.73 | 0 | 24-HR | ALL | 1ST | 16081824
| 443976 | 528914 | 0.71262 | 42.54 | 42.54 | 0 | 24-HR | ALL | 1ST | 16081824
| 444226 | 528914 | 0.72417 | 39.97 | 39.97 | 0 | 24-HR | ALL | 1ST | 16081824
| 444476 | 528914 | 0.7326 | 44.72 | 44.72 | 0 | 24-HR | ALL | 1ST | 16081824
| 444726 | 528914 | 0.7387 | 41.54 | 44 | 0 | 24-HR | ALL | 1ST | 16081824
| 444976 | 528914 | 0.74081 | 46.57 | 46.57 | 0 | 24-HR | ALL | 1ST | 16081824
| 445226 | 528914 | 0.74081 | 39.45 | 39.45 | 0 | 24-HR | ALL | 1ST | 16081824
| 445476 | 528914 | 0.7364 | 40.38 | 40.38 | 0 | 24-HR | ALL | 1ST | 16081824
| 445726 | 528914 | 0.7297 | 35.53 | 35.53 | 0 | 24-HR | ALL | 1ST | 16081824
| 445976 | 528914 | 0.72051 | 29.58 | 29.58 | 0 | 24-HR | ALL | 1ST | 16081824
| 446226 | 528914 | 0.70827 | 25.85 | 25.85 | 0 | 24-HR | ALL | 1ST | 16081824
| 446476 | 528914 | 0.692 | 27.04 | 31 | 0 | 24-HR | ALL | 1ST | 16081824
| 446726 | 528914 | 0.67177 | 33.31 | 33.31 | 0 | 24-HR | ALL | 1ST | 16081824
| 446976 | 528914 | 0.66161 | 31.54 | 31.54 | 0 | 24-HR | ALL | 1ST | 16081724
| 447226 | 528914 | 0.66323 | 29.56 | 29.56 | 0 | 24-HR | ALL | 1ST | 16010724
| 447476 | 528914 | 0.75856 | 29.28 | 29.28 | 0 | 24-HR | ALL | 1ST | 16010724
| 447726 | 528914 | 0.87696 | 21.46 | 21.46 | 0 | 24-HR | ALL | 1ST | 16010724
| 447976 | 528914 | 0.96292 | 15.53 | 15.53 | 0 | 24-HR | ALL | 1ST | 16010724
| 448226 | 528914 | 1.0533 | 12.18 | 12.18 | 0 | 24-HR | ALL | 1ST | 16010724
| 448476 | 528914 | 1.1577 | 14.15 | 14.15 | 0 | 24-HR | ALL | 1ST | 16010724
| 448726 | 528914 | 1.2724 | 20.01 | 20.01 | 0 | 24-HR | ALL | 1ST | 16010724
| 448976 | 528914 | 1.3562 | 23.65 | 23.65 | 0 | 24-HR | ALL | 1ST | 16010724
| 449226 | 528914 | 1.4126 | 20.14 | 20.14 | 0 | 24-HR | ALL | 1ST | 16010724
| 449476 | 528914 | 1.4488 | 19.54 | 19.54 | 0 | 24-HR | ALL | 1ST | 16010724
| 449726 | 528914 | 1.448 | 16.54 | 19 | 0 | 24-HR | ALL | 1ST | 16010724
| 449976 | 528914 | 1.4323 | 15.68 | 15.68 | 0 | 24-HR | ALL | 1ST | 16010724
| 450226 | 528914 | 1.3877 | 13.97 | 18 | 0 | 24-HR | ALL | 1ST | 16010724
| 450476 | 528914 | 1.3337 | 15 | 15 | 0 | 24-HR | ALL | 1ST | 16010724
| 450726 | 528914 | 1.2647 | 17.09 | 17.09 | 0 | 24-HR | ALL | 1ST | 16010724
| 450976 | 528914 | 1.1342 | 7.97 | 16 | 0 | 24-HR | ALL | 1ST | 16010724
| 451226 | 528914 | 1.0294 | 7 | 13 | 0 | 24-HR | ALL | 1ST | 16010724
| 451476 | 528914 | 1.0389 | 9 | 9 | 0 | 24-HR | ALL | 1ST | 16102524
| 451726 | 528914 | 1.127 | 7.46 | 7.46 | 0 | 24-HR | ALL | 1ST | 16102524
| 451976 | 528914 | 1.2142 | 5.83 | 5.83 | 0 | 24-HR | ALL | 1ST | 16102524
| 452226 | 528914 | 1.2984 | 4.15 | 8 | 0 | 24-HR | ALL | 1ST | 16102524
| 452476 | 528914 | 1.3776 | 3.03 | 3.03 | 0 | 24-HR | ALL | 1ST | 16102524
| 452726 | 528914 | 1.4508 | 3.8 | 3.8 | 0 | 24-HR | ALL | 1ST | 16102524
| 452976 | 528914 | 1.5138 | 4.62 | 4.62 | 0 | 24-HR | ALL | 1ST | 16102524
| 453226 | 528914 | 1.5581 | 0 | 7 | 0 | 24-HR | ALL | 1ST | 16102524
| 453476 | 528914 | 1.5934 | 0 | 0 | 0 | 24-HR | ALL | 1ST | 16102524
| 453726 | 528914 | 1.6137 | 0 | 0 | 0 | 24-HR | ALL | 1ST | 16102524
| 453976 | 528914 | 1.6187 | 0 | 0 | 0 | 24-HR | ALL | 1ST | 16102524
| 454226 | 528914 | 1.609 | 0 | 0 | 0 | 24-HR | ALL | 1ST | 16102524
| 454476 | 528914 | 1.6102 | 0 | 0 | 0 | 24-HR | ALL | 1ST | 16122024
| 454726 | 528914 | 1.9291 | 0 | 0 | 0 | 24-HR | ALL | 1ST | 16122024
| 454976 | 528914 | 2.2205 | 0 | 0 | 0 | 24-HR | ALL | 1ST | 16122024
| 455226 | 528914 | 2.4653 | 0 | 0 | 0 | 24-HR | ALL | 1ST | 16122024
| 455476 | 528914 | 2.6528 | 0 | 0 | 0 | 24-HR | ALL | 1ST | 16122024
| 455726 | 528914 | 2.7807 | 0 | 0 | 0 | 24-HR | ALL | 1ST | 16122024
| 455976 | 528914 | 2.8515 | 0 | 0 | 0 | 24-HR | ALL | 1ST | 16122024
| 456226 | 528914 | 2.8674 | 0 | 0 | 0 | 24-HR | ALL | 1ST | 16122024
| 456476 | 528914 | 2.8264 | 0 | 0 | 0 | 24-HR | ALL | 1ST | 16122024
| 456726 | 528914 | 2.7233 | 0 | 0 | 0 | 24-HR | ALL | 1ST | 16122024
| 456976 | 528914 | 2.5549 | 0 | 0 | 0 | 24-HR | ALL | 1ST | 16122024
| 457226 | 528914 | 2.3257 | 0 | 0 | 0 | 24-HR | ALL | 1ST | 16122024
| 457476 | 528914 | 2.094 | 0 | 0 | 0 | 24-HR | ALL | 1ST | 16122124
| 457726 | 528914 | 2.1053 | 0 | 0 | 0 | 24-HR | ALL | 1ST | 16122124
| 457976 | 528914 | 2.0038 | 0 | 0 | 0 | 24-HR | ALL | 1ST | 16122124
| 458226 | 528914 | 1.8914 | 0 | 0 | 0 | 24-HR | ALL | 1ST | 16020724
| 458476 | 528914 | 1.9396 | 0 | 0 | 0 | 24-HR | ALL | 1ST | 16020724
| 458726 | 528914 | 1.9298 | 0 | 0 | 0 | 24-HR | ALL | 1ST | 16020724
| 458976 | 528914 | 1.867 | 0 | 0 | 0 | 24-HR | ALL | 1ST | 16020724
| 459226 | 528914 | 1.761 | 0 | 0 | 0 | 24-HR | ALL | 1ST | 16020724
| 459476 | 528914 | 1.7382 | 0 | 0 | 0 | 24-HR | ALL | 1ST | 16080324
| 459726 | 528914 | 1.7442 | 0 | 0 | 0 | 24-HR | ALL | 1ST | 16080324
| 459976 | 528914 | 1.6957 | 0 | 0 | 0 | 24-HR | ALL | 1ST | 16080324
| 460226 | 528914 | 1.6006 | 0 | 0 | 0 | 24-HR | ALL | 1ST | 16080324
| 460476 | 528914 | 1.508 | 0 | 0 | 0 | 24-HR | ALL | 1ST | 16020524
| 460726 | 528914 | 1.4955 | 0 | 0 | 0 | 24-HR | ALL | 1ST | 16020524
| 460976 | 528914 | 1.4629 | 0 | 0 | 0 | 24-HR | ALL | 1ST | 16020524
| 461226 | 528914 | 1.4161 | 0 | 0 | 0 | 24-HR | ALL | 1ST | 16020524
| 461476 | 528914 | 1.3622 | 0 | 0 | 0 | 24-HR | ALL | 1ST | 16020524
| 461726 | 528914 | 1.3083 | 0 | 0 | 0 | 24-HR | ALL | 1ST | 16020524
| 461976 | 528914 | 1.2797 | 0 | 0 | 0 | 24-HR | ALL | 1ST | 16092824
| 462226 | 528914 | 1.3343 | 0 | 0 | 0 | 24-HR | ALL | 1ST | 16092824
| 462476 | 528914 | 1.3743 | 0 | 0 | 0 | 24-HR | ALL | 1ST | 16092824
| 462726 | 528914 | 1.3975 | 0 | 0 | 0 | 24-HR | ALL | 1ST | 16092824
| 462976 | 528914 | 1.4021 | 0 | 0 | 0 | 24-HR | ALL | 1ST | 16092824
| 463226 | 528914 | 1.3878 | 0 | 0 | 0 | 24-HR | ALL | 1ST | 16092824
| 463476 | 528914 | 1.3551 | 0 | 0 | 0 | 24-HR | ALL | 1ST | 16092824
| 463726 | 528914 | 1.306 | 0 | 0 | 0 | 24-HR | ALL | 1ST | 16092824
| 463976 | 528914 | 1.2431 | 0 | 0 | 0 | 24-HR | ALL | 1ST | 16092824
| 464226 | 528914 | 1.1697 | 0 | 0 | 0 | 24-HR | ALL | 1ST | 16092824
| 464476 | 528914 | 1.0892 | 0 | 0 | 0 | 24-HR | ALL | 1ST | 16092824
| 464726 | 528914 | 1.0047 | 0 | 0 | 0 | 24-HR | ALL | 1ST | 16092824
| 464976 | 528914 | 0.93984 | 0 | 0 | 0 | 24-HR | ALL | 1ST | 16081224
| 465226 | 528914 | 0.94098 | 0 | 0 | 0 | 24-HR | ALL | 1ST | 16110924
| 465476 | 528914 | 0.94819 | 0 | 0 | 0 | 24-HR | ALL | 1ST | 16110924
| 465726 | 528914 | 0.95587 | 0 | 0 | 0 | 24-HR | ALL | 1ST | 16110924
| 465976 | 528914 | 0.96357 | 0 | 0 | 0 | 24-HR | ALL | 1ST | 16110924
| 466226 | 528914 | 0.97091 | 0 | 0 | 0 | 24-HR | ALL | 1ST | 16110924
| 466476 | 528914 | 0.97759 | 0 | 0 | 0 | 24-HR | ALL | 1ST | 16110924
| 466726 | 528914 | 1.0086 | 0 | 0 | 0 | 24-HR | ALL | 1ST | 16071724
| 466976 | 528914 | 1.0343 | 0 | 0 | 0 | 24-HR | ALL | 1ST | 16071724
| 467226 | 528914 | 1.0505 | 0 | 0 | 0 | 24-HR | ALL | 1ST | 16071724
| 467476 | 528914 | 1.0565 | 0 | 0 | 0 | 24-HR | ALL | 1ST | 16071724
| 467726 | 528914 | 1.0523 | 0 | 0 | 0 | 24-HR | ALL | 1ST | 16071724
| 467976 | 528914 | 1.039 | 0 | 0 | 0 | 24-HR | ALL | 1ST | 16071724
| 468226 | 528914 | 1.0173 | 0 | 0 | 0 | 24-HR | ALL | 1ST | 16071724
| 468476 | 528914 | 0.989 | 0 | 0 | 0 | 24-HR | ALL | 1ST | 16071724
| 468726 | 528914 | 0.98443 | 0 | 0 | 0 | 24-HR | ALL | 1ST | 16110924
| 468976 | 528914 | 0.97892 | 0 | 0 | 0 | 24-HR | ALL | 1ST | 16110924
| 469226 | 528914 | 0.97233 | 0 | 0 | 0 | 24-HR | ALL | 1ST | 16110924
| 469476 | 528914 | 0.96476 | 0 | 0 | 0 | 24-HR | ALL | 1ST | 16110924
| 469726 | 528914 | 0.95628 | 0 | 0 | 0 | 24-HR | ALL | 1ST | 16110924
| 469976 | 528914 | 0.94699 | 0 | 0 | 0 | 24-HR | ALL | 1ST | 16110924
| 470226 | 528914 | 0.93698 | 0 | 0 | 0 | 24-HR | ALL | 1ST | 16110924
| 470476 | 528914 | 0.92631 | 0 | 0 | 0 | 24-HR | ALL | 1ST | 16110924
| 470726 | 528914 | 0.91507 | 0 | 0 | 0 | 24-HR | ALL | 1ST | 16110924
| 470976 | 528914 | 0.90772 | 0 | 0 | 0 | 24-HR | ALL | 1ST | 16080624
| 471226 | 528914 | 0.92509 | 0 | 0 | 0 | 24-HR | ALL | 1ST | 16080624
| 471476 | 528914 | 0.93593 | 0 | 0 | 0 | 24-HR | ALL | 1ST | 16080624
| 441476 | 529164 | 0.65509 | 77.56 | 77.56 | 0 | 24-HR | ALL | 1ST | 16010224
| 441726 | 529164 | 0.64435 | 68.7 | 68.7 | 0 | 24-HR | ALL | 1ST | 16010224
| 441976 | 529164 | 0.63009 | 68.15 | 68.15 | 0 | 24-HR | ALL | 1ST | 16010224
| 442226 | 529164 | 0.61118 | 76.4 | 76.4 | 0 | 24-HR | ALL | 1ST | 16010224
| 442476 | 529164 | 0.62355 | 68.7 | 73 | 0 | 24-HR | ALL | 1ST | 16081824
| 442726 | 529164 | 0.64085 | 71.03 | 71.03 | 0 | 24-HR | ALL | 1ST | 16081824
| 442976 | 529164 | 0.65775 | 69.32 | 69.32 | 0 | 24-HR | ALL | 1ST | 16081824
| 443226 | 529164 | 0.67346 | 69.06 | 69.06 | 0 | 24-HR | ALL | 1ST | 16081824
| 443476 | 529164 | 0.68788 | 62.03 | 62.03 | 0 | 24-HR | ALL | 1ST | 16081824
| 443726 | 529164 | 0.70029 | 56.24 | 56.24 | 0 | 24-HR | ALL | 1ST | 16081824
| 443976 | 529164 | 0.71034 | 52.88 | 52.88 | 0 | 24-HR | ALL | 1ST | 16081824
| 444226 | 529164 | 0.7179 | 47.97 | 47.97 | 0 | 24-HR | ALL | 1ST | 16081824
| 444476 | 529164 | 0.72252 | 45.56 | 45.56 | 0 | 24-HR | ALL | 1ST | 16081824
| 444726 | 529164 | 0.72363 | 48.48 | 48.48 | 0 | 24-HR | ALL | 1ST | 16081824
| 444976 | 529164 | 0.72217 | 43.94 | 48 | 0 | 24-HR | ALL | 1ST | 16081824
| 445226 | 529164 | 0.71821 | 36.56 | 45 | 0 | 24-HR | ALL | 1ST | 16081824
| 445476 | 529164 | 0.71043 | 35.04 | 43 | 0 | 24-HR | ALL | 1ST | 16081824
| 445726 | 529164 | 0.69757 | 42.84 | 42.84 | 0 | 24-HR | ALL | 1ST | 16081824
| 445976 | 529164 | 0.68372 | 42.64 | 42.64 | 0 | 24-HR | ALL | 1ST | 16081824
| 446226 | 529164 | 0.6685 | 39.72 | 39.72 | 0 | 24-HR | ALL | 1ST | 16081824
| 446476 | 529164 | 0.65464 | 28.78 | 28.78 | 0 | 24-HR | ALL | 1ST | 16081824
| 446726 | 529164 | 0.64566 | 27.96 | 34 | 0 | 24-HR | ALL | 1ST | 16081724
| 446976 | 529164 | 0.65888 | 29.82 | 35 | 0 | 24-HR | ALL | 1ST | 16010724
| 447226 | 529164 | 0.74232 | 33.24 | 33.24 | 0 | 24-HR | ALL | 1ST | 16010724
| 447476 | 529164 | 0.85612 | 25.96 | 30 | 0 | 24-HR | ALL | 1ST | 16010724
| 447726 | 529164 | 0.96045 | 19.91 | 21 | 0 | 24-HR | ALL | 1ST | 16010724
| 447976 | 529164 | 1.0468 | 16.09 | 16.09 | 0 | 24-HR | ALL | 1ST | 16010724
| 448226 | 529164 | 1.1357 | 14.56 | 14.56 | 0 | 24-HR | ALL | 1ST | 16010724
| 448476 | 529164 | 1.2321 | 16.96 | 16.96 | 0 | 24-HR | ALL | 1ST | 16010724
| 448726 | 529164 | 1.3275 | 23 | 23 | 0 | 24-HR | ALL | 1ST | 16010724
| 448976 | 529164 | 1.3888 | 22.92 | 22.92 | 0 | 24-HR | ALL | 1ST | 16010724
| 449226 | 529164 | 1.4286 | 21.39 | 21.39 | 0 | 24-HR | ALL | 1ST | 16010724
| 449476 | 529164 | 1.432 | 18.15 | 20 | 0 | 24-HR | ALL | 1ST | 16010724
| 449726 | 529164 | 1.4205 | 16.96 | 16.96 | 0 | 24-HR | ALL | 1ST | 16010724
| 449976 | 529164 | 1.3864 | 15.96 | 15.96 | 0 | 24-HR | ALL | 1ST | 16010724
| 450226 | 529164 | 1.3213 | 12.85 | 14 | 0 | 24-HR | ALL | 1ST | 16010724
| 450476 | 529164 | 1.2565 | 13.92 | 13.92 | 0 | 24-HR | ALL | 1ST | 16010724
| 450726 | 529164 | 1.1543 | 9.43 | 21 | 0 | 24-HR | ALL | 1ST | 16010724
| 450976 | 529164 | 1.0549 | 7.91 | 7.91 | 0 | 24-HR | ALL | 1ST | 16010724
| 451226 | 529164 | 0.97779 | 6.44 | 6.44 | 0 | 24-HR | ALL | 1ST | 16102524
| 451476 | 529164 | 1.0656 | 9.57 | 9.57 | 0 | 24-HR | ALL | 1ST | 16102524
| 451726 | 529164 | 1.1502 | 8.09 | 8.09 | 0 | 24-HR | ALL | 1ST | 16102524
| 451976 | 529164 | 1.2316 | 4.88 | 4.88 | 0 | 24-HR | ALL | 1ST | 16102524
| 452226 | 529164 | 1.3132 | 6.3 | 6.3 | 0 | 24-HR | ALL | 1ST | 16102524
| 452476 | 529164 | 1.3839 | 3 | 3 | 0 | 24-HR | ALL | 1ST | 16102524
| 452726 | 529164 | 1.4515 | 5.08 | 5.08 | 0 | 24-HR | ALL | 1ST | 16102524
| 452976 | 529164 | 1.5006 | 0 | 6 | 0 | 24-HR | ALL | 1ST | 16102524
| 453226 | 529164 | 1.5428 | 0 | 0 | 0 | 24-HR | ALL | 1ST | 16102524
| 453476 | 529164 | 1.5713 | 0 | 0 | 0 | 24-HR | ALL | 1ST | 16102524
| 453726 | 529164 | 1.5855 | 0 | 0 | 0 | 24-HR | ALL | 1ST | 16102524
| 453976 | 529164 | 1.5854 | 0 | 0 | 0 | 24-HR | ALL | 1ST | 16102524
| 454226 | 529164 | 1.5717 | 0 | 0 | 0 | 24-HR | ALL | 1ST | 16102524
| 454476 | 529164 | 1.6358 | 0 | 0 | 0 | 24-HR | ALL | 1ST | 16122024
| 454726 | 529164 | 1.9334 | 0 | 0 | 0 | 24-HR | ALL | 1ST | 16122024
| 454976 | 529164 | 2.2015 | 0 | 0 | 0 | 24-HR | ALL | 1ST | 16122024
| 455226 | 529164 | 2.4244 | 0 | 0 | 0 | 24-HR | ALL | 1ST | 16122024
| 455476 | 529164 | 2.5937 | 0 | 0 | 0 | 24-HR | ALL | 1ST | 16122024
| 455726 | 529164 | 2.7086 | 0 | 0 | 0 | 24-HR | ALL | 1ST | 16122024
| 455976 | 529164 | 2.7718 | 0 | 0 | 0 | 24-HR | ALL | 1ST | 16122024
| 456226 | 529164 | 2.7849 | 0 | 0 | 0 | 24-HR | ALL | 1ST | 16122024
| 456476 | 529164 | 2.746 | 0 | 0 | 0 | 24-HR | ALL | 1ST | 16122024
| 456726 | 529164 | 2.6501 | 0 | 0 | 0 | 24-HR | ALL | 1ST | 16122024
| 456976 | 529164 | 2.4941 | 0 | 0 | 0 | 24-HR | ALL | 1ST | 16122024
| 457226 | 529164 | 2.2815 | 0 | 0 | 0 | 24-HR | ALL | 1ST | 16122024
| 457476 | 529164 | 2.0548 | 0 | 0 | 0 | 24-HR | ALL | 1ST | 16122124
| 457726 | 529164 | 2.0787 | 0 | 0 | 0 | 24-HR | ALL | 1ST | 16122124
| 457976 | 529164 | 1.9962 | 0 | 0 | 0 | 24-HR | ALL | 1ST | 16122124
| 458226 | 529164 | 1.8224 | 0 | 0 | 0 | 24-HR | ALL | 1ST | 16122124
| 458476 | 529164 | 1.8646 | 0 | 0 | 0 | 24-HR | ALL | 1ST | 16020724
| 458726 | 529164 | 1.8706 | 0 | 0 | 0 | 24-HR | ALL | 1ST | 16020724
| 458976 | 529164 | 1.8268 | 0 | 0 | 0 | 24-HR | ALL | 1ST | 16020724
| 459226 | 529164 | 1.7411 | 0 | 0 | 0 | 24-HR | ALL | 1ST | 16020724
| 459476 | 529164 | 1.6785 | 0 | 0 | 0 | 24-HR | ALL | 1ST | 16080324
| 459726 | 529164 | 1.7026 | 0 | 0 | 0 | 24-HR | ALL | 1ST | 16080324
| 459976 | 529164 | 1.6757 | 0 | 0 | 0 | 24-HR | ALL | 1ST | 16080324
| 460226 | 529164 | 1.6025 | 0 | 0 | 0 | 24-HR | ALL | 1ST | 16080324
| 460476 | 529164 | 1.4923 | 0 | 0 | 0 | 24-HR | ALL | 1ST | 16080324
| 460726 | 529164 | 1.4544 | 0 | 0 | 0 | 24-HR | ALL | 1ST | 16020524
| 460976 | 529164 | 1.4335 | 0 | 0 | 0 | 24-HR | ALL | 1ST | 16020524
| 461226 | 529164 | 1.3961 | 0 | 0 | 0 | 24-HR | ALL | 1ST | 16020524
| 461476 | 529164 | 1.3479 | 0 | 0 | 0 | 24-HR | ALL | 1ST | 16020524
| 461726 | 529164 | 1.2959 | 0 | 0 | 0 | 24-HR | ALL | 1ST | 16020524
| 461976 | 529164 | 1.2458 | 0 | 0 | 0 | 24-HR | ALL | 1ST | 16020524
| 462226 | 529164 | 1.2526 | 0 | 0 | 0 | 24-HR | ALL | 1ST | 16092824
| 462476 | 529164 | 1.2985 | 0 | 0 | 0 | 24-HR | ALL | 1ST | 16092824
| 462726 | 529164 | 1.3307 | 0 | 0 | 0 | 24-HR | ALL | 1ST | 16092824
| 462976 | 529164 | 1.3473 | 0 | 0 | 0 | 24-HR | ALL | 1ST | 16092824
| 463226 | 529164 | 1.3471 | 0 | 0 | 0 | 24-HR | ALL | 1ST | 16092824
| 463476 | 529164 | 1.3296 | 0 | 0 | 0 | 24-HR | ALL | 1ST | 16092824
| 463726 | 529164 | 1.2959 | 0 | 0 | 0 | 24-HR | ALL | 1ST | 16092824
| 463976 | 529164 | 1.2475 | 0 | 0 | 0 | 24-HR | ALL | 1ST | 16092824
| 464226 | 529164 | 1.187 | 0 | 0 | 0 | 24-HR | ALL | 1ST | 16092824
| 464476 | 529164 | 1.1173 | 0 | 0 | 0 | 24-HR | ALL | 1ST | 16092824
| 464726 | 529164 | 1.0414 | 0 | 0 | 0 | 24-HR | ALL | 1ST | 16092824
| 464976 | 529164 | 0.96209 | 0 | 0 | 0 | 24-HR | ALL | 1ST | 16092824
| 465226 | 529164 | 0.90627 | 0 | 0 | 0 | 24-HR | ALL | 1ST | 16110924
| 465476 | 529164 | 0.91248 | 0 | 0 | 0 | 24-HR | ALL | 1ST | 16110924
| 465726 | 529164 | 0.91964 | 0 | 0 | 0 | 24-HR | ALL | 1ST | 16110924
| 465976 | 529164 | 0.92726 | 0 | 0 | 0 | 24-HR | ALL | 1ST | 16110924
| 466226 | 529164 | 0.93492 | 0 | 0 | 0 | 24-HR | ALL | 1ST | 16110924
| 466476 | 529164 | 0.94227 | 0 | 0 | 0 | 24-HR | ALL | 1ST | 16110924
| 466726 | 529164 | 0.96256 | 0 | 0 | 0 | 24-HR | ALL | 1ST | 16071724
| 466976 | 529164 | 0.99578 | 0 | 0 | 0 | 24-HR | ALL | 1ST | 16071724
| 467226 | 529164 | 1.0214 | 0 | 0 | 0 | 24-HR | ALL | 1ST | 16071724
| 467476 | 529164 | 1.038 | 0 | 0 | 0 | 24-HR | ALL | 1ST | 16071724
| 467726 | 529164 | 1.0451 | 0 | 0 | 0 | 24-HR | ALL | 1ST | 16071724
| 467976 | 529164 | 1.0427 | 0 | 0 | 0 | 24-HR | ALL | 1ST | 16071724
| 468226 | 529164 | 1.0316 | 0 | 0 | 0 | 24-HR | ALL | 1ST | 16071724
| 468476 | 529164 | 1.0127 | 0 | 0 | 0 | 24-HR | ALL | 1ST | 16071724
| 468726 | 529164 | 0.98715 | 0 | 0 | 0 | 24-HR | ALL | 1ST | 16071724
| 468976 | 529164 | 0.96012 | 0 | 0 | 0 | 24-HR | ALL | 1ST | 16110924
| 469226 | 529164 | 0.95539 | 0 | 0 | 0 | 24-HR | ALL | 1ST | 16110924
| 469476 | 529164 | 0.94963 | 0 | 0 | 0 | 24-HR | ALL | 1ST | 16110924
| 469726 | 529164 | 0.9429 | 0 | 0 | 0 | 24-HR | ALL | 1ST | 16110924
| 469976 | 529164 | 0.93529 | 0 | 0 | 0 | 24-HR | ALL | 1ST | 16110924
| 470226 | 529164 | 0.92687 | 0 | 0 | 0 | 24-HR | ALL | 1ST | 16110924
| 470476 | 529164 | 0.91772 | 0 | 0 | 0 | 24-HR | ALL | 1ST | 16110924
| 470726 | 529164 | 0.90793 | 0 | 0 | 0 | 24-HR | ALL | 1ST | 16110924
| 470976 | 529164 | 0.89755 | 0 | 0 | 0 | 24-HR | ALL | 1ST | 16110924
| 471226 | 529164 | 0.89946 | 0 | 0 | 0 | 24-HR | ALL | 1ST | 16080624
| 471476 | 529164 | 0.92083 | 0 | 0 | 0 | 24-HR | ALL | 1ST | 16080624
| 441476 | 529414 | 0.61304 | 76.5 | 78 | 0 | 24-HR | ALL | 1ST | 16010224
| 441726 | 529414 | 0.59827 | 69.52 | 69.52 | 0 | 24-HR | ALL | 1ST | 16010224
| 441976 | 529414 | 0.60196 | 66.03 | 68 | 0 | 24-HR | ALL | 1ST | 16081824
| 442226 | 529414 | 0.61876 | 66.44 | 78 | 0 | 24-HR | ALL | 1ST | 16081824
| 442476 | 529414 | 0.6348 | 71.21 | 71.21 | 0 | 24-HR | ALL | 1ST | 16081824
| 442726 | 529414 | 0.65038 | 71.79 | 71.79 | 0 | 24-HR | ALL | 1ST | 16081824
| 442976 | 529414 | 0.66481 | 70.5 | 70.5 | 0 | 24-HR | ALL | 1ST | 16081824
| 443226 | 529414 | 0.67759 | 73.21 | 73.21 | 0 | 24-HR | ALL | 1ST | 16081824
| 443476 | 529414 | 0.68845 | 71.15 | 71.15 | 0 | 24-HR | ALL | 1ST | 16081824
| 443726 | 529414 | 0.69706 | 61.56 | 61.56 | 0 | 24-HR | ALL | 1ST | 16081824
| 443976 | 529414 | 0.70312 | 56.06 | 56.06 | 0 | 24-HR | ALL | 1ST | 16081824
| 444226 | 529414 | 0.70655 | 50.18 | 50.18 | 0 | 24-HR | ALL | 1ST | 16081824
| 444476 | 529414 | 0.70708 | 46.21 | 48 | 0 | 24-HR | ALL | 1ST | 16081824
| 444726 | 529414 | 0.70397 | 49.24 | 49.24 | 0 | 24-HR | ALL | 1ST | 16081824
| 444976 | 529414 | 0.69781 | 50.94 | 50.94 | 0 | 24-HR | ALL | 1ST | 16081824
| 445226 | 529414 | 0.69128 | 37.5 | 37.5 | 0 | 24-HR | ALL | 1ST | 16081824
| 445476 | 529414 | 0.6801 | 37.24 | 37.24 | 0 | 24-HR | ALL | 1ST | 16081824
| 445726 | 529414 | 0.66504 | 42.82 | 47 | 0 | 24-HR | ALL | 1ST | 16081824
| 445976 | 529414 | 0.64995 | 40.58 | 46 | 0 | 24-HR | ALL | 1ST | 16081824
| 446226 | 529414 | 0.63412 | 36.45 | 44 | 0 | 24-HR | ALL | 1ST | 16081824
| 446476 | 529414 | 0.62914 | 37.79 | 37.79 | 0 | 24-HR | ALL | 1ST | 16081724
| 446726 | 529414 | 0.64019 | 37.06 | 37.06 | 0 | 24-HR | ALL | 1ST | 16010724
| 446976 | 529414 | 0.72735 | 37 | 37 | 0 | 24-HR | ALL | 1ST | 16010724
| 447226 | 529414 | 0.84392 | 26 | 35 | 0 | 24-HR | ALL | 1ST | 16010724
| 447476 | 529414 | 0.94623 | 23.56 | 27 | 0 | 24-HR | ALL | 1ST | 16010724
| 447726 | 529414 | 1.0416 | 20.66 | 20.66 | 0 | 24-HR | ALL | 1ST | 16010724
| 447976 | 529414 | 1.1288 | 19.21 | 19.21 | 0 | 24-HR | ALL | 1ST | 16010724
| 448226 | 529414 | 1.2062 | 17.21 | 17.21 | 0 | 24-HR | ALL | 1ST | 16010724
| 448476 | 529414 | 1.2975 | 23.15 | 23.15 | 0 | 24-HR | ALL | 1ST | 16010724
| 448726 | 529414 | 1.358 | 22.21 | 23 | 0 | 24-HR | ALL | 1ST | 16010724
| 448976 | 529414 | 1.3996 | 23.64 | 23.64 | 0 | 24-HR | ALL | 1ST | 16010724
| 449226 | 529414 | 1.4218 | 22.09 | 22.09 | 0 | 24-HR | ALL | 1ST | 16010724
| 449476 | 529414 | 1.4053 | 18 | 18 | 0 | 24-HR | ALL | 1ST | 16010724
| 449726 | 529414 | 1.3782 | 17.13 | 17.13 | 0 | 24-HR | ALL | 1ST | 16010724
| 449976 | 529414 | 1.3239 | 14.79 | 16 | 0 | 24-HR | ALL | 1ST | 16010724
| 450226 | 529414 | 1.268 | 16.21 | 16.21 | 0 | 24-HR | ALL | 1ST | 16010724
| 450476 | 529414 | 1.1818 | 13.93 | 13.93 | 0 | 24-HR | ALL | 1ST | 16010724
| 450726 | 529414 | 1.0869 | 12 | 12 | 0 | 24-HR | ALL | 1ST | 16010724
| 450976 | 529414 | 0.9795 | 8.18 | 11 | 0 | 24-HR | ALL | 1ST | 16010724
| 451226 | 529414 | 1.0028 | 4.79 | 7 | 0 | 24-HR | ALL | 1ST | 16102524
| 451476 | 529414 | 1.0867 | 6.7 | 10 | 0 | 24-HR | ALL | 1ST | 16102524
| 451726 | 529414 | 1.169 | 6.99 | 8 | 0 | 24-HR | ALL | 1ST | 16102524
| 451976 | 529414 | 1.2482 | 6.79 | 6.79 | 0 | 24-HR | ALL | 1ST | 16102524
| 452226 | 529414 | 1.3219 | 5.76 | 7 | 0 | 24-HR | ALL | 1ST | 16102524
| 452476 | 529414 | 1.3895 | 5.58 | 5.58 | 0 | 24-HR | ALL | 1ST | 16102524
| 452726 | 529414 | 1.4449 | 2.43 | 5 | 0 | 24-HR | ALL | 1ST | 16102524
| 452976 | 529414 | 1.49 | 0 | 0 | 0 | 24-HR | ALL | 1ST | 16102524
| 453226 | 529414 | 1.5254 | 0 | 0 | 0 | 24-HR | ALL | 1ST | 16102524
| 453476 | 529414 | 1.5476 | 0 | 0 | 0 | 24-HR | ALL | 1ST | 16102524
| 453726 | 529414 | 1.5563 | 0 | 0 | 0 | 24-HR | ALL | 1ST | 16102524
| 453976 | 529414 | 1.5517 | 0 | 0 | 0 | 24-HR | ALL | 1ST | 16102524
| 454226 | 529414 | 1.5349 | 0 | 0 | 0 | 24-HR | ALL | 1ST | 16102524
| 454476 | 529414 | 1.6551 | 0 | 0 | 0 | 24-HR | ALL | 1ST | 16122024
| 454726 | 529414 | 1.9323 | 0 | 0 | 0 | 24-HR | ALL | 1ST | 16122024
| 454976 | 529414 | 2.1789 | 0 | 0 | 0 | 24-HR | ALL | 1ST | 16122024
| 455226 | 529414 | 2.3819 | 0 | 0 | 0 | 24-HR | ALL | 1ST | 16122024
| 455476 | 529414 | 2.5352 | 0 | 0 | 0 | 24-HR | ALL | 1ST | 16122024
| 455726 | 529414 | 2.6388 | 0 | 0 | 0 | 24-HR | ALL | 1ST | 16122024
| 455976 | 529414 | 2.6952 | 0 | 0 | 0 | 24-HR | ALL | 1ST | 16122024
| 456226 | 529414 | 2.706 | 0 | 0 | 0 | 24-HR | ALL | 1ST | 16122024
| 456476 | 529414 | 2.669 | 0 | 0 | 0 | 24-HR | ALL | 1ST | 16122024
| 456726 | 529414 | 2.5797 | 0 | 0 | 0 | 24-HR | ALL | 1ST | 16122024
| 456976 | 529414 | 2.4349 | 0 | 0 | 0 | 24-HR | ALL | 1ST | 16122024
| 457226 | 529414 | 2.2374 | 0 | 0 | 0 | 24-HR | ALL | 1ST | 16122024
| 457476 | 529414 | 2.0151 | 0 | 0 | 0 | 24-HR | ALL | 1ST | 16122124
| 457726 | 529414 | 2.0497 | 0 | 0 | 0 | 24-HR | ALL | 1ST | 16122124
| 457976 | 529414 | 1.9843 | 0 | 0 | 0 | 24-HR | ALL | 1ST | 16122124
| 458226 | 529414 | 1.8304 | 0 | 0 | 0 | 24-HR | ALL | 1ST | 16122124
| 458476 | 529414 | 1.7909 | 0 | 0 | 0 | 24-HR | ALL | 1ST | 16020724
| 458726 | 529414 | 1.8101 | 0 | 0 | 0 | 24-HR | ALL | 1ST | 16020724
| 458976 | 529414 | 1.783 | 0 | 0 | 0 | 24-HR | ALL | 1ST | 16020724
| 459226 | 529414 | 1.7155 | 0 | 0 | 0 | 24-HR | ALL | 1ST | 16020724
| 459476 | 529414 | 1.6166 | 0 | 0 | 0 | 24-HR | ALL | 1ST | 16080324
| 459726 | 529414 | 1.6558 | 0 | 0 | 0 | 24-HR | ALL | 1ST | 16080324
| 459976 | 529414 | 1.6477 | 0 | 0 | 0 | 24-HR | ALL | 1ST | 16080324
| 460226 | 529414 | 1.5949 | 0 | 0 | 0 | 24-HR | ALL | 1ST | 16080324
| 460476 | 529414 | 1.5041 | 0 | 0 | 0 | 24-HR | ALL | 1ST | 16080324
| 460726 | 529414 | 1.4092 | 0 | 0 | 0 | 24-HR | ALL | 1ST | 16020524
| 460976 | 529414 | 1.3993 | 0 | 0 | 0 | 24-HR | ALL | 1ST | 16020524
| 461226 | 529414 | 1.3717 | 0 | 0 | 0 | 24-HR | ALL | 1ST | 16020524
| 461476 | 529414 | 1.3311 | 0 | 0 | 0 | 24-HR | ALL | 1ST | 16020524
| 461726 | 529414 | 1.2832 | 0 | 0 | 0 | 24-HR | ALL | 1ST | 16020524
| 461976 | 529414 | 1.234 | 0 | 0 | 0 | 24-HR | ALL | 1ST | 16020524
| 462226 | 529414 | 1.1884 | 0 | 0 | 0 | 24-HR | ALL | 1ST | 16020524
| 462476 | 529414 | 1.224 | 0 | 0 | 0 | 24-HR | ALL | 1ST | 16092824
| 462726 | 529414 | 1.2622 | 0 | 0 | 0 | 24-HR | ALL | 1ST | 16092824
| 462976 | 529414 | 1.2877 | 0 | 0 | 0 | 24-HR | ALL | 1ST | 16092824
| 463226 | 529414 | 1.2988 | 0 | 0 | 0 | 24-HR | ALL | 1ST | 16092824
| 463476 | 529414 | 1.2945 | 0 | 0 | 0 | 24-HR | ALL | 1ST | 16092824
| 463726 | 529414 | 1.2746 | 0 | 0 | 0 | 24-HR | ALL | 1ST | 16092824
| 463976 | 529414 | 1.2402 | 0 | 0 | 0 | 24-HR | ALL | 1ST | 16092824
| 464226 | 529414 | 1.1928 | 0 | 0 | 0 | 24-HR | ALL | 1ST | 16092824
| 464476 | 529414 | 1.1347 | 0 | 0 | 0 | 24-HR | ALL | 1ST | 16092824
| 464726 | 529414 | 1.0685 | 0 | 0 | 0 | 24-HR | ALL | 1ST | 16092824
| 464976 | 529414 | 0.99681 | 0 | 0 | 0 | 24-HR | ALL | 1ST | 16092824
| 465226 | 529414 | 0.92225 | 0 | 0 | 0 | 24-HR | ALL | 1ST | 16092824
| 465476 | 529414 | 0.87918 | 0 | 0 | 0 | 24-HR | ALL | 1ST | 16110924
| 465726 | 529414 | 0.88539 | 0 | 0 | 0 | 24-HR | ALL | 1ST | 16110924
| 465976 | 529414 | 0.8925 | 0 | 0 | 0 | 24-HR | ALL | 1ST | 16110924
| 466226 | 529414 | 0.90006 | 0 | 0 | 0 | 24-HR | ALL | 1ST | 16110924
| 466476 | 529414 | 0.90767 | 0 | 0 | 0 | 24-HR | ALL | 1ST | 16110924
| 466726 | 529414 | 0.91502 | 0 | 0 | 0 | 24-HR | ALL | 1ST | 16110924
| 466976 | 529414 | 0.9506 | 0 | 0 | 0 | 24-HR | ALL | 1ST | 16071724
| 467226 | 529414 | 0.98263 | 0 | 0 | 0 | 24-HR | ALL | 1ST | 16071724
| 467476 | 529414 | 1.0077 | 0 | 0 | 0 | 24-HR | ALL | 1ST | 16071724
| 467726 | 529414 | 1.0243 | 0 | 0 | 0 | 24-HR | ALL | 1ST | 16071724
| 467976 | 529414 | 1.0325 | 0 | 0 | 0 | 24-HR | ALL | 1ST | 16071724
| 468226 | 529414 | 1.0321 | 0 | 0 | 0 | 24-HR | ALL | 1ST | 16071724
| 468476 | 529414 | 1.0235 | 0 | 0 | 0 | 24-HR | ALL | 1ST | 16071724
| 468726 | 529414 | 1.0073 | 0 | 0 | 0 | 24-HR | ALL | 1ST | 16071724
| 468976 | 529414 | 0.98438 | 0 | 0 | 0 | 24-HR | ALL | 1ST | 16071724
| 469226 | 529414 | 0.95587 | 0 | 0 | 0 | 24-HR | ALL | 1ST | 16071724
| 469476 | 529414 | 0.93265 | 0 | 0 | 0 | 24-HR | ALL | 1ST | 16110924
| 469726 | 529414 | 0.92764 | 0 | 0 | 0 | 24-HR | ALL | 1ST | 16110924
| 469976 | 529414 | 0.92169 | 0 | 0 | 0 | 24-HR | ALL | 1ST | 16110924
| 470226 | 529414 | 0.91487 | 0 | 0 | 0 | 24-HR | ALL | 1ST | 16110924
| 470476 | 529414 | 0.90726 | 0 | 0 | 0 | 24-HR | ALL | 1ST | 16110924
| 470726 | 529414 | 0.89892 | 0 | 0 | 0 | 24-HR | ALL | 1ST | 16110924
| 470976 | 529414 | 0.88994 | 0 | 0 | 0 | 24-HR | ALL | 1ST | 16110924
| 471226 | 529414 | 0.88038 | 0 | 0 | 0 | 24-HR | ALL | 1ST | 16110924
| 471476 | 529414 | 0.88872 | 0 | 0 | 0 | 24-HR | ALL | 1ST | 16080624
| 441476 | 529664 | 0.58022 | 76.46 | 76.46 | 0 | 24-HR | ALL | 1ST | 16081824
| 441726 | 529664 | 0.59722 | 69.24 | 69.24 | 0 | 24-HR | ALL | 1ST | 16081824
| 441976 | 529664 | 0.61336 | 66.4 | 66.4 | 0 | 24-HR | ALL | 1ST | 16081824
| 442226 | 529664 | 0.62847 | 69.38 | 69.38 | 0 | 24-HR | ALL | 1ST | 16081824
| 442476 | 529664 | 0.64279 | 70.76 | 72 | 0 | 24-HR | ALL | 1ST | 16081824
| 442726 | 529664 | 0.65586 | 73.03 | 73.03 | 0 | 24-HR | ALL | 1ST | 16081824
| 442976 | 529664 | 0.66734 | 72.83 | 72.83 | 0 | 24-HR | ALL | 1ST | 16081824
| 443226 | 529664 | 0.67682 | 72.3 | 75 | 0 | 24-HR | ALL | 1ST | 16081824
| 443476 | 529664 | 0.68398 | 71.02 | 71.02 | 0 | 24-HR | ALL | 1ST | 16081824
| 443726 | 529664 | 0.6886 | 77.64 | 77.64 | 0 | 24-HR | ALL | 1ST | 16081824
| 443976 | 529664 | 0.69045 | 66.01 | 66.01 | 0 | 24-HR | ALL | 1ST | 16081824
| 444226 | 529664 | 0.68982 | 57.99 | 57.99 | 0 | 24-HR | ALL | 1ST | 16081824
| 444476 | 529664 | 0.68644 | 53.02 | 53.02 | 0 | 24-HR | ALL | 1ST | 16081824
| 444726 | 529664 | 0.6808 | 46.17 | 49 | 0 | 24-HR | ALL | 1ST | 16081824
| 444976 | 529664 | 0.67241 | 42.38 | 53 | 0 | 24-HR | ALL | 1ST | 16081824
| 445226 | 529664 | 0.66171 | 39 | 39 | 0 | 24-HR | ALL | 1ST | 16081824
| 445476 | 529664 | 0.64663 | 45.38 | 45.38 | 0 | 24-HR | ALL | 1ST | 16081824
| 445726 | 529664 | 0.63117 | 45.57 | 45.57 | 0 | 24-HR | ALL | 1ST | 16081824
| 445976 | 529664 | 0.61948 | 41.35 | 41.35 | 0 | 24-HR | ALL | 1ST | 16081724
| 446226 | 529664 | 0.61466 | 37.68 | 37.68 | 0 | 24-HR | ALL | 1ST | 16081724
| 446476 | 529664 | 0.63235 | 39 | 39 | 0 | 24-HR | ALL | 1ST | 16010724
| 446726 | 529664 | 0.72195 | 35.73 | 42 | 0 | 24-HR | ALL | 1ST | 16010724
| 446976 | 529664 | 0.82845 | 27.3 | 38 | 0 | 24-HR | ALL | 1ST | 16010724
| 447226 | 529664 | 0.93089 | 22.97 | 27 | 0 | 24-HR | ALL | 1ST | 16010724
| 447476 | 529664 | 1.0227 | 23 | 23 | 0 | 24-HR | ALL | 1ST | 16010724
| 447726 | 529664 | 1.0965 | 29.71 | 29.71 | 0 | 24-HR | ALL | 1ST | 16010724
| 447976 | 529664 | 1.1859 | 27 | 27 | 0 | 24-HR | ALL | 1ST | 16010724
| 448226 | 529664 | 1.2677 | 21.54 | 21.54 | 0 | 24-HR | ALL | 1ST | 16010724
| 448476 | 529664 | 1.3208 | 26.54 | 26.54 | 0 | 24-HR | ALL | 1ST | 16010724
| 448726 | 529664 | 1.3622 | 27.54 | 27.54 | 0 | 24-HR | ALL | 1ST | 16010724
| 448976 | 529664 | 1.3893 | 26.09 | 26.09 | 0 | 24-HR | ALL | 1ST | 16010724
| 449226 | 529664 | 1.399 | 22.44 | 22.44 | 0 | 24-HR | ALL | 1ST | 16010724
| 449476 | 529664 | 1.3661 | 17.97 | 17.97 | 0 | 24-HR | ALL | 1ST | 16010724
| 449726 | 529664 | 1.318 | 15.47 | 18 | 0 | 24-HR | ALL | 1ST | 16010724
| 449976 | 529664 | 1.2573 | 14 | 14 | 0 | 24-HR | ALL | 1ST | 16010724
| 450226 | 529664 | 1.1957 | 16.01 | 16.01 | 0 | 24-HR | ALL | 1ST | 16010724
| 450476 | 529664 | 1.1095 | 14.64 | 14.64 | 0 | 24-HR | ALL | 1ST | 16010724
| 450726 | 529664 | 1.0117 | 12 | 12 | 0 | 24-HR | ALL | 1ST | 16010724
| 450976 | 529664 | 0.95141 | 10.47 | 10.47 | 0 | 24-HR | ALL | 1ST | 16102524
| 451226 | 529664 | 1.0264 | 4.54 | 4.54 | 0 | 24-HR | ALL | 1ST | 16102524
| 451476 | 529664 | 1.1057 | 4.56 | 7 | 0 | 24-HR | ALL | 1ST | 16102524
| 451726 | 529664 | 1.1848 | 6 | 6 | 0 | 24-HR | ALL | 1ST | 16102524
| 451976 | 529664 | 1.2593 | 6 | 6 | 0 | 24-HR | ALL | 1ST | 16102524
| 452226 | 529664 | 1.3273 | 5 | 5 | 0 | 24-HR | ALL | 1ST | 16102524
| 452476 | 529664 | 1.3908 | 6.93 | 6.93 | 0 | 24-HR | ALL | 1ST | 16102524
| 452726 | 529664 | 1.4358 | 0 | 2 | 0 | 24-HR | ALL | 1ST | 16102524
| 452976 | 529664 | 1.4769 | 0 | 0 | 0 | 24-HR | ALL | 1ST | 16102524
| 453226 | 529664 | 1.5061 | 0 | 0 | 0 | 24-HR | ALL | 1ST | 16102524
| 453476 | 529664 | 1.5227 | 0 | 0 | 0 | 24-HR | ALL | 1ST | 16102524
| 453726 | 529664 | 1.5265 | 0 | 0 | 0 | 24-HR | ALL | 1ST | 16102524
| 453976 | 529664 | 1.5181 | 0 | 0 | 0 | 24-HR | ALL | 1ST | 16102524
| 454226 | 529664 | 1.4986 | 0 | 0 | 0 | 24-HR | ALL | 1ST | 16102524
| 454476 | 529664 | 1.6686 | 0 | 0 | 0 | 24-HR | ALL | 1ST | 16122024
| 454726 | 529664 | 1.9265 | 0 | 0 | 0 | 24-HR | ALL | 1ST | 16122024
| 454976 | 529664 | 2.1533 | 0 | 0 | 0 | 24-HR | ALL | 1ST | 16122024
| 455226 | 529664 | 2.3385 | 0 | 0 | 0 | 24-HR | ALL | 1ST | 16122024
| 455476 | 529664 | 2.4775 | 0 | 0 | 0 | 24-HR | ALL | 1ST | 16122024
| 455726 | 529664 | 2.5711 | 0 | 0 | 0 | 24-HR | ALL | 1ST | 16122024
| 455976 | 529664 | 2.6217 | 0 | 0 | 0 | 24-HR | ALL | 1ST | 16122024
| 456226 | 529664 | 2.6305 | 0 | 0 | 0 | 24-HR | ALL | 1ST | 16122024
| 456476 | 529664 | 2.5952 | 0 | 0 | 0 | 24-HR | ALL | 1ST | 16122024
| 456726 | 529664 | 2.5118 | 0 | 0 | 0 | 24-HR | ALL | 1ST | 16122024
| 456976 | 529664 | 2.3771 | 0 | 0 | 0 | 24-HR | ALL | 1ST | 16122024
| 457226 | 529664 | 2.1934 | 0 | 0 | 0 | 24-HR | ALL | 1ST | 16122024
| 457476 | 529664 | 1.9754 | 0 | 0 | 0 | 24-HR | ALL | 1ST | 16122124
| 457726 | 529664 | 2.0191 | 0 | 0 | 0 | 24-HR | ALL | 1ST | 16122124
| 457976 | 529664 | 1.9689 | 0 | 0 | 0 | 24-HR | ALL | 1ST | 16122124
| 458226 | 529664 | 1.8335 | 0 | 0 | 0 | 24-HR | ALL | 1ST | 16122124
| 458476 | 529664 | 1.719 | 0 | 0 | 0 | 24-HR | ALL | 1ST | 16020724
| 458726 | 529664 | 1.7492 | 0 | 0 | 0 | 24-HR | ALL | 1ST | 16020724
| 458976 | 529664 | 1.7366 | 0 | 0 | 0 | 24-HR | ALL | 1ST | 16020724
| 459226 | 529664 | 1.6854 | 0 | 0 | 0 | 24-HR | ALL | 1ST | 16020724
| 459476 | 529664 | 1.603 | 0 | 0 | 0 | 24-HR | ALL | 1ST | 16020724
| 459726 | 529664 | 1.605 | 0 | 0 | 0 | 24-HR | ALL | 1ST | 16080324
| 459976 | 529664 | 1.6133 | 0 | 0 | 0 | 24-HR | ALL | 1ST | 16080324
| 460226 | 529664 | 1.579 | 0 | 0 | 0 | 24-HR | ALL | 1ST | 16080324
| 460476 | 529664 | 1.5068 | 0 | 0 | 0 | 24-HR | ALL | 1ST | 16080324
| 460726 | 529664 | 1.4043 | 0 | 0 | 0 | 24-HR | ALL | 1ST | 16080324
| 460976 | 529664 | 1.361 | 0 | 0 | 0 | 24-HR | ALL | 1ST | 16020524
| 461226 | 529664 | 1.3437 | 0 | 0 | 0 | 24-HR | ALL | 1ST | 16020524
| 461476 | 529664 | 1.3115 | 0 | 0 | 0 | 24-HR | ALL | 1ST | 16020524
| 461726 | 529664 | 1.2694 | 0 | 0 | 0 | 24-HR | ALL | 1ST | 16020524
| 461976 | 529664 | 1.2228 | 0 | 0 | 0 | 24-HR | ALL | 1ST | 16020524
| 462226 | 529664 | 1.177 | 0 | 0 | 0 | 24-HR | ALL | 1ST | 16020524
| 462476 | 529664 | 1.1525 | 0 | 0 | 0 | 24-HR | ALL | 1ST | 16092824
| 462726 | 529664 | 1.1943 | 0 | 0 | 0 | 24-HR | ALL | 1ST | 16092824
| 462976 | 529664 | 1.2259 | 0 | 0 | 0 | 24-HR | ALL | 1ST | 16092824
| 463226 | 529664 | 1.2456 | 0 | 0 | 0 | 24-HR | ALL | 1ST | 16092824
| 463476 | 529664 | 1.252 | 0 | 0 | 0 | 24-HR | ALL | 1ST | 16092824
| 463726 | 529664 | 1.2443 | 0 | 0 | 0 | 24-HR | ALL | 1ST | 16092824
| 463976 | 529664 | 1.2226 | 0 | 0 | 0 | 24-HR | ALL | 1ST | 16092824
| 464226 | 529664 | 1.1878 | 0 | 0 | 0 | 24-HR | ALL | 1ST | 16092824
| 464476 | 529664 | 1.1415 | 0 | 0 | 0 | 24-HR | ALL | 1ST | 16092824
| 464726 | 529664 | 1.0857 | 0 | 0 | 0 | 24-HR | ALL | 1ST | 16092824
| 464976 | 529664 | 1.0228 | 0 | 0 | 0 | 24-HR | ALL | 1ST | 16092824
| 465226 | 529664 | 0.95512 | 0 | 0 | 0 | 24-HR | ALL | 1ST | 16092824
| 465476 | 529664 | 0.88493 | 0 | 0 | 0 | 24-HR | ALL | 1ST | 16092824
| 465726 | 529664 | 0.86078 | 0 | 0 | 0 | 24-HR | ALL | 1ST | 16100324
| 465976 | 529664 | 0.86477 | 0 | 0 | 0 | 24-HR | ALL | 1ST | 16012024
| 466226 | 529664 | 0.87171 | 0 | 0 | 0 | 24-HR | ALL | 1ST | 16012024
| 466476 | 529664 | 0.87539 | 0 | 0 | 0 | 24-HR | ALL | 1ST | 16012024
| 466726 | 529664 | 0.88173 | 0 | 0 | 0 | 24-HR | ALL | 1ST | 16110924
| 466976 | 529664 | 0.90277 | 0 | 0 | 0 | 24-HR | ALL | 1ST | 16071724
| 467226 | 529664 | 0.93836 | 0 | 0 | 0 | 24-HR | ALL | 1ST | 16071724
| 467476 | 529664 | 0.96877 | 0 | 0 | 0 | 24-HR | ALL | 1ST | 16071724
| 467726 | 529664 | 0.99288 | 0 | 0 | 0 | 24-HR | ALL | 1ST | 16071724
| 467976 | 529664 | 1.0101 | 0 | 0 | 0 | 24-HR | ALL | 1ST | 16071724
| 468226 | 529664 | 1.0196 | 0 | 0 | 0 | 24-HR | ALL | 1ST | 16071724
| 468476 | 529664 | 1.0212 | 0 | 0 | 0 | 24-HR | ALL | 1ST | 16071724
| 468726 | 529664 | 1.0149 | 0 | 0 | 0 | 24-HR | ALL | 1ST | 16071724
| 468976 | 529664 | 1.0011 | 0 | 0 | 0 | 24-HR | ALL | 1ST | 16071724
| 469226 | 529664 | 0.98075 | 0 | 0 | 0 | 24-HR | ALL | 1ST | 16071724
| 469476 | 529664 | 0.95469 | 0 | 0 | 0 | 24-HR | ALL | 1ST | 16071724
| 469726 | 529664 | 0.92406 | 0 | 0 | 0 | 24-HR | ALL | 1ST | 16071724
| 469976 | 529664 | 0.90635 | 0 | 0 | 0 | 24-HR | ALL | 1ST | 16110924
| 470226 | 529664 | 0.90111 | 0 | 0 | 0 | 24-HR | ALL | 1ST | 16110924
| 470476 | 529664 | 0.89502 | 0 | 0 | 0 | 24-HR | ALL | 1ST | 16110924
| 470726 | 529664 | 0.88816 | 0 | 0 | 0 | 24-HR | ALL | 1ST | 16110924
| 470976 | 529664 | 0.88058 | 0 | 0 | 0 | 24-HR | ALL | 1ST | 16110924
| 471226 | 529664 | 0.87236 | 0 | 0 | 0 | 24-HR | ALL | 1ST | 16110924
| 471476 | 529664 | 0.86355 | 0 | 0 | 0 | 24-HR | ALL | 1ST | 16110924
| 441476 | 529914 | 0.59221 | 73 | 76 | 0 | 24-HR | ALL | 1ST | 16081824
| 441726 | 529914 | 0.60768 | 64.88 | 71 | 0 | 24-HR | ALL | 1ST | 16081824
| 441976 | 529914 | 0.62184 | 64.94 | 64.94 | 0 | 24-HR | ALL | 1ST | 16081824
| 442226 | 529914 | 0.63483 | 71.63 | 71.63 | 0 | 24-HR | ALL | 1ST | 16081824
| 442476 | 529914 | 0.64669 | 74.57 | 74.57 | 0 | 24-HR | ALL | 1ST | 16081824
| 442726 | 529914 | 0.65688 | 70.86 | 73 | 0 | 24-HR | ALL | 1ST | 16081824
| 442976 | 529914 | 0.66507 | 70.08 | 74 | 0 | 24-HR | ALL | 1ST | 16081824
| 443226 | 529914 | 0.67101 | 72.57 | 72.57 | 0 | 24-HR | ALL | 1ST | 16081824
| 443476 | 529914 | 0.67443 | 71.88 | 71.88 | 0 | 24-HR | ALL | 1ST | 16081824
| 443726 | 529914 | 0.67521 | 70.28 | 82 | 0 | 24-HR | ALL | 1ST | 16081824
| 443976 | 529914 | 0.67352 | 63.47 | 73 | 0 | 24-HR | ALL | 1ST | 16081824
| 444226 | 529914 | 0.66926 | 58.94 | 58.94 | 0 | 24-HR | ALL | 1ST | 16081824
| 444476 | 529914 | 0.66273 | 53.6 | 56 | 0 | 24-HR | ALL | 1ST | 16081824
| 444726 | 529914 | 0.65315 | 54.06 | 54.06 | 0 | 24-HR | ALL | 1ST | 16081824
| 444976 | 529914 | 0.64296 | 45.87 | 45.87 | 0 | 24-HR | ALL | 1ST | 16081824
| 445226 | 529914 | 0.62943 | 46.24 | 46.24 | 0 | 24-HR | ALL | 1ST | 16081824
| 445476 | 529914 | 0.61329 | 50.84 | 50.84 | 0 | 24-HR | ALL | 1ST | 16081824
| 445726 | 529914 | 0.60847 | 52 | 52 | 0 | 24-HR | ALL | 1ST | 16081724
| 445976 | 529914 | 0.60285 | 45.64 | 45.64 | 0 | 24-HR | ALL | 1ST | 16081724
| 446226 | 529914 | 0.62616 | 39.79 | 39.79 | 0 | 24-HR | ALL | 1ST | 16010724
| 446476 | 529914 | 0.71154 | 36.97 | 36.97 | 0 | 24-HR | ALL | 1ST | 16010724
| 446726 | 529914 | 0.81111 | 29.56 | 41 | 0 | 24-HR | ALL | 1ST | 16010724
| 446976 | 529914 | 0.90943 | 25 | 25 | 0 | 24-HR | ALL | 1ST | 16010724
| 447226 | 529914 | 0.99533 | 26 | 26 | 0 | 24-HR | ALL | 1ST | 16010724
| 447476 | 529914 | 1.0582 | 37.64 | 37.64 | 0 | 24-HR | ALL | 1ST | 16010724
| 447726 | 529914 | 1.1495 | 31.91 | 31.91 | 0 | 24-HR | ALL | 1ST | 16010724
| 447976 | 529914 | 1.2251 | 29.97 | 29.97 | 0 | 24-HR | ALL | 1ST | 16010724
| 448226 | 529914 | 1.2934 | 25.52 | 25.52 | 0 | 24-HR | ALL | 1ST | 16010724
| 448476 | 529914 | 1.3275 | 30.61 | 30.61 | 0 | 24-HR | ALL | 1ST | 16010724
| 448726 | 529914 | 1.3568 | 28.97 | 28.97 | 0 | 24-HR | ALL | 1ST | 16010724
| 448976 | 529914 | 1.3676 | 26.96 | 26.96 | 0 | 24-HR | ALL | 1ST | 16010724
| 449226 | 529914 | 1.3629 | 22.3 | 22.3 | 0 | 24-HR | ALL | 1ST | 16010724
| 449476 | 529914 | 1.3214 | 19 | 19 | 0 | 24-HR | ALL | 1ST | 16010724
| 449726 | 529914 | 1.2612 | 16.12 | 16.12 | 0 | 24-HR | ALL | 1ST | 16010724
| 449976 | 529914 | 1.199 | 16.3 | 16.3 | 0 | 24-HR | ALL | 1ST | 16010724
| 450226 | 529914 | 1.1168 | 14.12 | 14.12 | 0 | 24-HR | ALL | 1ST | 16010724
| 450476 | 529914 | 1.0276 | 12.08 | 15 | 0 | 24-HR | ALL | 1ST | 16010724
| 450726 | 529914 | 0.9368 | 11 | 11 | 0 | 24-HR | ALL | 1ST | 16010724
| 450976 | 529914 | 0.97438 | 9.03 | 11 | 0 | 24-HR | ALL | 1ST | 16102524
| 451226 | 529914 | 1.0496 | 6.92 | 6.92 | 0 | 24-HR | ALL | 1ST | 16102524
| 451476 | 529914 | 1.1266 | 8.04 | 8.04 | 0 | 24-HR | ALL | 1ST | 16102524
| 451726 | 529914 | 1.1977 | 5 | 5 | 0 | 24-HR | ALL | 1ST | 16102524
| 451976 | 529914 | 1.2675 | 5.44 | 5.44 | 0 | 24-HR | ALL | 1ST | 16102524
| 452226 | 529914 | 1.3362 | 10.7 | 10.7 | 0 | 24-HR | ALL | 1ST | 16102524
| 452476 | 529914 | 1.3821 | 1.12 | 7 | 0 | 24-HR | ALL | 1ST | 16102524
| 452726 | 529914 | 1.4268 | 0 | 0 | 0 | 24-HR | ALL | 1ST | 16102524
| 452976 | 529914 | 1.4619 | 0 | 0 | 0 | 24-HR | ALL | 1ST | 16102524
| 453226 | 529914 | 1.4854 | 0 | 0 | 0 | 24-HR | ALL | 1ST | 16102524
| 453476 | 529914 | 1.4968 | 0 | 0 | 0 | 24-HR | ALL | 1ST | 16102524
| 453726 | 529914 | 1.4964 | 0 | 0 | 0 | 24-HR | ALL | 1ST | 16102524
| 453976 | 529914 | 1.4847 | 0 | 0 | 0 | 24-HR | ALL | 1ST | 16102524
| 454226 | 529914 | 1.4629 | 0 | 0 | 0 | 24-HR | ALL | 1ST | 16102524
| 454476 | 529914 | 1.677 | 0 | 0 | 0 | 24-HR | ALL | 1ST | 16122024
| 454726 | 529914 | 1.9167 | 0 | 0 | 0 | 24-HR | ALL | 1ST | 16122024
| 454976 | 529914 | 2.1254 | 0 | 0 | 0 | 24-HR | ALL | 1ST | 16122024
| 455226 | 529914 | 2.2945 | 0 | 0 | 0 | 24-HR | ALL | 1ST | 16122024
| 455476 | 529914 | 2.4209 | 0 | 0 | 0 | 24-HR | ALL | 1ST | 16122024
| 455726 | 529914 | 2.5057 | 0 | 0 | 0 | 24-HR | ALL | 1ST | 16122024
| 455976 | 529914 | 2.5511 | 0 | 0 | 0 | 24-HR | ALL | 1ST | 16122024
| 456226 | 529914 | 2.5579 | 0 | 0 | 0 | 24-HR | ALL | 1ST | 16122024
| 456476 | 529914 | 2.5242 | 0 | 0 | 0 | 24-HR | ALL | 1ST | 16122024
| 456726 | 529914 | 2.4459 | 0 | 0 | 0 | 24-HR | ALL | 1ST | 16122024
| 456976 | 529914 | 2.3203 | 0 | 0 | 0 | 24-HR | ALL | 1ST | 16122024
| 457226 | 529914 | 2.1491 | 0 | 0 | 0 | 24-HR | ALL | 1ST | 16122024
| 457476 | 529914 | 1.9403 | 0 | 0 | 0 | 24-HR | ALL | 1ST | 16122024
| 457726 | 529914 | 1.9869 | 0 | 0 | 0 | 24-HR | ALL | 1ST | 16122124
| 457976 | 529914 | 1.9505 | 0 | 0 | 0 | 24-HR | ALL | 1ST | 16122124
| 458226 | 529914 | 1.8321 | 0 | 0 | 0 | 24-HR | ALL | 1ST | 16122124
| 458476 | 529914 | 1.6498 | 0 | 0 | 0 | 24-HR | ALL | 1ST | 16122124
| 458726 | 529914 | 1.6885 | 0 | 0 | 0 | 24-HR | ALL | 1ST | 16020724
| 458976 | 529914 | 1.6883 | 0 | 0 | 0 | 24-HR | ALL | 1ST | 16020724
| 459226 | 529914 | 1.6517 | 0 | 0 | 0 | 24-HR | ALL | 1ST | 16020724
| 459476 | 529914 | 1.5845 | 0 | 0 | 0 | 24-HR | ALL | 1ST | 16020724
| 459726 | 529914 | 1.5518 | 0 | 0 | 0 | 24-HR | ALL | 1ST | 16080324
| 459976 | 529914 | 1.5739 | 0 | 0 | 0 | 24-HR | ALL | 1ST | 16080324
| 460226 | 529914 | 1.5561 | 0 | 0 | 0 | 24-HR | ALL | 1ST | 16080324
| 460476 | 529914 | 1.5013 | 0 | 0 | 0 | 24-HR | ALL | 1ST | 16080324
| 460726 | 529914 | 1.4154 | 0 | 0 | 0 | 24-HR | ALL | 1ST | 16080324
| 460976 | 529914 | 1.3196 | 0 | 0 | 0 | 24-HR | ALL | 1ST | 16020524
| 461226 | 529914 | 1.3121 | 0 | 0 | 0 | 24-HR | ALL | 1ST | 16020524
| 461476 | 529914 | 1.2889 | 0 | 0 | 0 | 24-HR | ALL | 1ST | 16020524
| 461726 | 529914 | 1.2536 | 0 | 0 | 0 | 24-HR | ALL | 1ST | 16020524
| 461976 | 529914 | 1.2111 | 0 | 0 | 0 | 24-HR | ALL | 1ST | 16020524
| 462226 | 529914 | 1.1666 | 0 | 0 | 0 | 24-HR | ALL | 1ST | 16020524
| 462476 | 529914 | 1.1243 | 0 | 0 | 0 | 24-HR | ALL | 1ST | 16020524
| 462726 | 529914 | 1.1287 | 0 | 0 | 0 | 24-HR | ALL | 1ST | 16092824
| 462976 | 529914 | 1.1641 | 0 | 0 | 0 | 24-HR | ALL | 1ST | 16092824
| 463226 | 529914 | 1.1899 | 0 | 0 | 0 | 24-HR | ALL | 1ST | 16092824
| 463476 | 529914 | 1.2045 | 0 | 0 | 0 | 24-HR | ALL | 1ST | 16092824
| 463726 | 529914 | 1.2069 | 0 | 0 | 0 | 24-HR | ALL | 1ST | 16092824
| 463976 | 529914 | 1.1965 | 0 | 0 | 0 | 24-HR | ALL | 1ST | 16092824
| 464226 | 529914 | 1.1734 | 0 | 0 | 0 | 24-HR | ALL | 1ST | 16092824
| 464476 | 529914 | 1.1385 | 0 | 0 | 0 | 24-HR | ALL | 1ST | 16092824
| 464726 | 529914 | 1.0934 | 0 | 0 | 0 | 24-HR | ALL | 1ST | 16092824
| 464976 | 529914 | 1.0399 | 0 | 0 | 0 | 24-HR | ALL | 1ST | 16092824
| 465226 | 529914 | 0.98009 | 0 | 0 | 0 | 24-HR | ALL | 1ST | 16092824
| 465476 | 529914 | 0.91609 | 0 | 0 | 0 | 24-HR | ALL | 1ST | 16092824
| 465726 | 529914 | 0.85322 | 0 | 0 | 0 | 24-HR | ALL | 1ST | 16100324
| 465976 | 529914 | 0.84457 | 0 | 0 | 0 | 24-HR | ALL | 1ST | 16100324
| 466226 | 529914 | 0.84721 | 0 | 0 | 0 | 24-HR | ALL | 1ST | 16012024
| 466476 | 529914 | 0.85398 | 0 | 0 | 0 | 24-HR | ALL | 1ST | 16012024
| 466726 | 529914 | 0.85767 | 0 | 0 | 0 | 24-HR | ALL | 1ST | 16012024
| 466976 | 529914 | 0.85842 | 0 | 0 | 0 | 24-HR | ALL | 1ST | 16012024
| 467226 | 529914 | 0.89199 | 0 | 0 | 0 | 24-HR | ALL | 1ST | 16071724
| 467476 | 529914 | 0.92487 | 0 | 0 | 0 | 24-HR | ALL | 1ST | 16071724
| 467726 | 529914 | 0.95408 | 0 | 0 | 0 | 24-HR | ALL | 1ST | 16071724
| 467976 | 529914 | 0.97818 | 0 | 0 | 0 | 24-HR | ALL | 1ST | 16071724
| 468226 | 529914 | 0.99601 | 0 | 0 | 0 | 24-HR | ALL | 1ST | 16071724
| 468476 | 529914 | 1.0068 | 0 | 0 | 0 | 24-HR | ALL | 1ST | 16071724
| 468726 | 529914 | 1.0101 | 0 | 0 | 0 | 24-HR | ALL | 1ST | 16071724
| 468976 | 529914 | 1.0058 | 0 | 0 | 0 | 24-HR | ALL | 1ST | 16071724
| 469226 | 529914 | 0.99434 | 0 | 0 | 0 | 24-HR | ALL | 1ST | 16071724
| 469476 | 529914 | 0.97633 | 0 | 0 | 0 | 24-HR | ALL | 1ST | 16071724
| 469726 | 529914 | 0.95264 | 0 | 0 | 0 | 24-HR | ALL | 1ST | 16071724
| 469976 | 529914 | 0.92425 | 0 | 0 | 0 | 24-HR | ALL | 1ST | 16071724
| 470226 | 529914 | 0.89219 | 0 | 0 | 0 | 24-HR | ALL | 1ST | 16071724
| 470476 | 529914 | 0.88115 | 0 | 0 | 0 | 24-HR | ALL | 1ST | 16110924
| 470726 | 529914 | 0.87574 | 0 | 0 | 0 | 24-HR | ALL | 1ST | 16110924
| 470976 | 529914 | 0.86956 | 0 | 0 | 0 | 24-HR | ALL | 1ST | 16110924
| 471226 | 529914 | 0.86269 | 0 | 0 | 0 | 24-HR | ALL | 1ST | 16110924
| 471476 | 529914 | 0.85517 | 0 | 0 | 0 | 24-HR | ALL | 1ST | 16110924
| 441476 | 530164 | 0.60126 | 72.42 | 74 | 0 | 24-HR | ALL | 1ST | 16081824
| 441726 | 530164 | 0.61451 | 71.6 | 71.6 | 0 | 24-HR | ALL | 1ST | 16081824
| 441976 | 530164 | 0.6266 | 73 | 73 | 0 | 24-HR | ALL | 1ST | 16081824
| 442226 | 530164 | 0.6373 | 73.58 | 73.58 | 0 | 24-HR | ALL | 1ST | 16081824
| 442476 | 530164 | 0.6463 | 73.91 | 75 | 0 | 24-HR | ALL | 1ST | 16081824
| 442726 | 530164 | 0.65333 | 75.21 | 75.21 | 0 | 24-HR | ALL | 1ST | 16081824
| 442976 | 530164 | 0.65812 | 75.36 | 75.36 | 0 | 24-HR | ALL | 1ST | 16081824
| 443226 | 530164 | 0.66047 | 74 | 74 | 0 | 24-HR | ALL | 1ST | 16081824
| 443476 | 530164 | 0.66026 | 75 | 75 | 0 | 24-HR | ALL | 1ST | 16081824
| 443726 | 530164 | 0.65744 | 74.63 | 74.63 | 0 | 24-HR | ALL | 1ST | 16081824
| 443976 | 530164 | 0.65252 | 66.57 | 66.57 | 0 | 24-HR | ALL | 1ST | 16081824
| 444226 | 530164 | 0.64482 | 66.42 | 66.42 | 0 | 24-HR | ALL | 1ST | 16081824
| 444476 | 530164 | 0.63428 | 70.85 | 70.85 | 0 | 24-HR | ALL | 1ST | 16081824
| 444726 | 530164 | 0.62334 | 62.94 | 62.94 | 0 | 24-HR | ALL | 1ST | 16081824
| 444976 | 530164 | 0.61061 | 58.2 | 58.2 | 0 | 24-HR | ALL | 1ST | 16081824
| 445226 | 530164 | 0.59911 | 60.57 | 60.57 | 0 | 24-HR | ALL | 1ST | 16081724
| 445476 | 530164 | 0.6005 | 61.3 | 61.3 | 0 | 24-HR | ALL | 1ST | 16081724
| 445726 | 530164 | 0.59551 | 55.95 | 55.95 | 0 | 24-HR | ALL | 1ST | 16081724
| 445976 | 530164 | 0.60799 | 48.64 | 48.64 | 0 | 24-HR | ALL | 1ST | 16010724
| 446226 | 530164 | 0.69154 | 44.24 | 44.24 | 0 | 24-HR | ALL | 1ST | 16010724
| 446476 | 530164 | 0.77634 | 42.18 | 42.18 | 0 | 24-HR | ALL | 1ST | 16010724
| 446726 | 530164 | 0.87358 | 34.56 | 34.56 | 0 | 24-HR | ALL | 1ST | 16010724
| 446976 | 530164 | 0.97035 | 28.42 | 28.42 | 0 | 24-HR | ALL | 1ST | 16010724
| 447226 | 530164 | 1.0543 | 27.76 | 27.76 | 0 | 24-HR | ALL | 1ST | 16010724
| 447476 | 530164 | 1.1153 | 36.94 | 36.94 | 0 | 24-HR | ALL | 1ST | 16010724
| 447726 | 530164 | 1.1866 | 36.19 | 36.19 | 0 | 24-HR | ALL | 1ST | 16010724
| 447976 | 530164 | 1.2577 | 28.98 | 31 | 0 | 24-HR | ALL | 1ST | 16010724
| 448226 | 530164 | 1.3003 | 30 | 30 | 0 | 24-HR | ALL | 1ST | 16010724
| 448476 | 530164 | 1.3189 | 35.39 | 35.39 | 0 | 24-HR | ALL | 1ST | 16010724
| 448726 | 530164 | 1.3289 | 35.15 | 35.15 | 0 | 24-HR | ALL | 1ST | 16010724
| 448976 | 530164 | 1.3335 | 27.85 | 27.85 | 0 | 24-HR | ALL | 1ST | 16010724
| 449226 | 530164 | 1.3171 | 22.3 | 22.3 | 0 | 24-HR | ALL | 1ST | 16010724
| 449476 | 530164 | 1.2691 | 20 | 20 | 0 | 24-HR | ALL | 1ST | 16010724
| 449726 | 530164 | 1.2069 | 18.64 | 18.64 | 0 | 24-HR | ALL | 1ST | 16010724
| 449976 | 530164 | 1.1269 | 15.36 | 18 | 0 | 24-HR | ALL | 1ST | 16010724
| 450226 | 530164 | 1.0394 | 12 | 13 | 0 | 24-HR | ALL | 1ST | 16010724
| 450476 | 530164 | 0.96102 | 13.21 | 13.21 | 0 | 24-HR | ALL | 1ST | 16010724
| 450726 | 530164 | 0.92338 | 10.55 | 12 | 0 | 24-HR | ALL | 1ST | 16102524
| 450976 | 530164 | 0.99974 | 13.77 | 13.77 | 0 | 24-HR | ALL | 1ST | 16102524
| 451226 | 530164 | 1.0759 | 16.15 | 16.15 | 0 | 24-HR | ALL | 1ST | 16102524
| 451476 | 530164 | 1.145 | 11.61 | 11.61 | 0 | 24-HR | ALL | 1ST | 16102524
| 451726 | 530164 | 1.2087 | 5 | 5 | 0 | 24-HR | ALL | 1ST | 16102524
| 451976 | 530164 | 1.275 | 7 | 7 | 0 | 24-HR | ALL | 1ST | 16102524
| 452226 | 530164 | 1.3346 | 8.7 | 10 | 0 | 24-HR | ALL | 1ST | 16102524
| 452476 | 530164 | 1.3757 | 0 | 1 | 0 | 24-HR | ALL | 1ST | 16102524
| 452726 | 530164 | 1.4157 | 0 | 0 | 0 | 24-HR | ALL | 1ST | 16102524
| 452976 | 530164 | 1.4451 | 0 | 0 | 0 | 24-HR | ALL | 1ST | 16102524
| 453226 | 530164 | 1.4634 | 0 | 0 | 0 | 24-HR | ALL | 1ST | 16102524
| 453476 | 530164 | 1.4702 | 0 | 0 | 0 | 24-HR | ALL | 1ST | 16102524
| 453726 | 530164 | 1.466 | 0 | 0 | 0 | 24-HR | ALL | 1ST | 16102524
| 453976 | 530164 | 1.4515 | 0 | 0 | 0 | 24-HR | ALL | 1ST | 16102524
| 454226 | 530164 | 1.4562 | 0 | 0 | 0 | 24-HR | ALL | 1ST | 16092424
| 454476 | 530164 | 1.6809 | 0 | 0 | 0 | 24-HR | ALL | 1ST | 16122024
| 454726 | 530164 | 1.9034 | 0 | 0 | 0 | 24-HR | ALL | 1ST | 16122024
| 454976 | 530164 | 2.0953 | 0 | 0 | 0 | 24-HR | ALL | 1ST | 16122024
| 455226 | 530164 | 2.2497 | 0 | 0 | 0 | 24-HR | ALL | 1ST | 16122024
| 455476 | 530164 | 2.3645 | 0 | 0 | 0 | 24-HR | ALL | 1ST | 16122024
| 455726 | 530164 | 2.4411 | 0 | 0 | 0 | 24-HR | ALL | 1ST | 16122024
| 455976 | 530164 | 2.4816 | 0 | 0 | 0 | 24-HR | ALL | 1ST | 16122024
| 456226 | 530164 | 2.4868 | 0 | 0 | 0 | 24-HR | ALL | 1ST | 16122024
| 456476 | 530164 | 2.4546 | 0 | 0 | 0 | 24-HR | ALL | 1ST | 16122024
| 456726 | 530164 | 2.3815 | 0 | 0 | 0 | 24-HR | ALL | 1ST | 16122024
| 456976 | 530164 | 2.2645 | 0 | 0 | 0 | 24-HR | ALL | 1ST | 16122024
| 457226 | 530164 | 2.1048 | 0 | 0 | 0 | 24-HR | ALL | 1ST | 16122024
| 457476 | 530164 | 1.9094 | 0 | 0 | 0 | 24-HR | ALL | 1ST | 16122024
| 457726 | 530164 | 1.9532 | 0 | 0 | 0 | 24-HR | ALL | 1ST | 16122124
| 457976 | 530164 | 1.9292 | 0 | 0 | 0 | 24-HR | ALL | 1ST | 16122124
| 458226 | 530164 | 1.8267 | 0 | 0 | 0 | 24-HR | ALL | 1ST | 16122124
| 458476 | 530164 | 1.6609 | 0 | 0 | 0 | 24-HR | ALL | 1ST | 16122124
| 458726 | 530164 | 1.6285 | 0 | 0 | 0 | 24-HR | ALL | 1ST | 16020724
| 458976 | 530164 | 1.6389 | 0 | 0 | 0 | 24-HR | ALL | 1ST | 16020724
| 459226 | 530164 | 1.615 | 0 | 0 | 0 | 24-HR | ALL | 1ST | 16020724
| 459476 | 530164 | 1.5614 | 0 | 0 | 0 | 24-HR | ALL | 1ST | 16020724
| 459726 | 530164 | 1.4972 | 0 | 0 | 0 | 24-HR | ALL | 1ST | 16080324
| 459976 | 530164 | 1.5307 | 0 | 0 | 0 | 24-HR | ALL | 1ST | 16080324
| 460226 | 530164 | 1.5274 | 0 | 0 | 0 | 24-HR | ALL | 1ST | 16080324
| 460476 | 530164 | 1.4886 | 0 | 0 | 0 | 24-HR | ALL | 1ST | 16080324
| 460726 | 530164 | 1.4186 | 0 | 0 | 0 | 24-HR | ALL | 1ST | 16080324
| 460976 | 530164 | 1.3236 | 0 | 0 | 0 | 24-HR | ALL | 1ST | 16080324
| 461226 | 530164 | 1.2773 | 0 | 0 | 0 | 24-HR | ALL | 1ST | 16020524
| 461476 | 530164 | 1.263 | 0 | 0 | 0 | 24-HR | ALL | 1ST | 16020524
| 461726 | 530164 | 1.2353 | 0 | 0 | 0 | 24-HR | ALL | 1ST | 16020524
| 461976 | 530164 | 1.1982 | 0 | 0 | 0 | 24-HR | ALL | 1ST | 16020524
| 462226 | 530164 | 1.1564 | 0 | 0 | 0 | 24-HR | ALL | 1ST | 16020524
| 462476 | 530164 | 1.1143 | 0 | 0 | 0 | 24-HR | ALL | 1ST | 16020524
| 462726 | 530164 | 1.0756 | 0 | 0 | 0 | 24-HR | ALL | 1ST | 16020524
| 462976 | 530164 | 1.1039 | 0 | 0 | 0 | 24-HR | ALL | 1ST | 16092824
| 463226 | 530164 | 1.1336 | 0 | 0 | 0 | 24-HR | ALL | 1ST | 16092824
| 463476 | 530164 | 1.1543 | 0 | 0 | 0 | 24-HR | ALL | 1ST | 16092824
| 463726 | 530164 | 1.1646 | 0 | 0 | 0 | 24-HR | ALL | 1ST | 16092824
| 463976 | 530164 | 1.1637 | 0 | 0 | 0 | 24-HR | ALL | 1ST | 16092824
| 464226 | 530164 | 1.1509 | 0 | 0 | 0 | 24-HR | ALL | 1ST | 16092824
| 464476 | 530164 | 1.1268 | 0 | 0 | 0 | 24-HR | ALL | 1ST | 16092824
| 464726 | 530164 | 1.0921 | 0 | 0 | 0 | 24-HR | ALL | 1ST | 16092824
| 464976 | 530164 | 1.0482 | 0 | 0 | 0 | 24-HR | ALL | 1ST | 16092824
| 465226 | 530164 | 0.99694 | 0 | 0 | 0 | 24-HR | ALL | 1ST | 16092824
| 465476 | 530164 | 0.94006 | 0 | 0 | 0 | 24-HR | ALL | 1ST | 16092824
| 465726 | 530164 | 0.8795 | 0 | 0 | 0 | 24-HR | ALL | 1ST | 16092824
| 465976 | 530164 | 0.83719 | 0 | 0 | 0 | 24-HR | ALL | 1ST | 16100324
| 466226 | 530164 | 0.82887 | 0 | 0 | 0 | 24-HR | ALL | 1ST | 16100324
| 466476 | 530164 | 0.83029 | 0 | 0 | 0 | 24-HR | ALL | 1ST | 16012024
| 466726 | 530164 | 0.83689 | 0 | 0 | 0 | 24-HR | ALL | 1ST | 16012024
| 466976 | 530164 | 0.84058 | 0 | 0 | 0 | 24-HR | ALL | 1ST | 16012024
| 467226 | 530164 | 0.84618 | 0 | 0 | 0 | 24-HR | ALL | 1ST | 16071724
| 467476 | 530164 | 0.87963 | 0 | 0 | 0 | 24-HR | ALL | 1ST | 16071724
| 467726 | 530164 | 0.91134 | 0 | 0 | 0 | 24-HR | ALL | 1ST | 16071724
| 467976 | 530164 | 0.93987 | 0 | 0 | 0 | 24-HR | ALL | 1ST | 16071724
| 468226 | 530164 | 0.96388 | 0 | 0 | 0 | 24-HR | ALL | 1ST | 16071724
| 468476 | 530164 | 0.98223 | 0 | 0 | 0 | 24-HR | ALL | 1ST | 16071724
| 468726 | 530164 | 0.99401 | 0 | 0 | 0 | 24-HR | ALL | 1ST | 16071724
| 468976 | 530164 | 0.99873 | 0 | 0 | 0 | 24-HR | ALL | 1ST | 16071724
| 469226 | 530164 | 0.9963 | 0 | 0 | 0 | 24-HR | ALL | 1ST | 16071724
| 469476 | 530164 | 0.98695 | 0 | 0 | 0 | 24-HR | ALL | 1ST | 16071724
| 469726 | 530164 | 0.97119 | 0 | 0 | 0 | 24-HR | ALL | 1ST | 16071724
| 469976 | 530164 | 0.94977 | 0 | 0 | 0 | 24-HR | ALL | 1ST | 16071724
| 470226 | 530164 | 0.92357 | 0 | 0 | 0 | 24-HR | ALL | 1ST | 16071724
| 470476 | 530164 | 0.89353 | 0 | 0 | 0 | 24-HR | ALL | 1ST | 16071724
| 470726 | 530164 | 0.86178 | 0 | 0 | 0 | 24-HR | ALL | 1ST | 16110924
| 470976 | 530164 | 0.857 | 0 | 0 | 0 | 24-HR | ALL | 1ST | 16110924
| 471226 | 530164 | 0.85146 | 0 | 0 | 0 | 24-HR | ALL | 1ST | 16110924
| 471476 | 530164 | 0.84524 | 0 | 0 | 0 | 24-HR | ALL | 1ST | 16110924
| 441476 | 530414 | 0.60709 | 83.8 | 83.8 | 0 | 24-HR | ALL | 1ST | 16081824
| 441726 | 530414 | 0.61819 | 78.54 | 78.54 | 0 | 24-HR | ALL | 1ST | 16081824
| 441976 | 530414 | 0.62782 | 79 | 79 | 0 | 24-HR | ALL | 1ST | 16081824
| 442226 | 530414 | 0.63568 | 77.71 | 77.71 | 0 | 24-HR | ALL | 1ST | 16081824
| 442476 | 530414 | 0.64169 | 82.18 | 82.18 | 0 | 24-HR | ALL | 1ST | 16081824
| 442726 | 530414 | 0.64533 | 78.06 | 78.06 | 0 | 24-HR | ALL | 1ST | 16081824
| 442976 | 530414 | 0.64674 | 81.38 | 81.38 | 0 | 24-HR | ALL | 1ST | 16081824
| 443226 | 530414 | 0.64561 | 85.77 | 85.77 | 0 | 24-HR | ALL | 1ST | 16081824
| 443476 | 530414 | 0.642 | 82.1 | 82.1 | 0 | 24-HR | ALL | 1ST | 16081824
| 443726 | 530414 | 0.63593 | 82.38 | 82.38 | 0 | 24-HR | ALL | 1ST | 16081824
| 443976 | 530414 | 0.62783 | 78.56 | 78.56 | 0 | 24-HR | ALL | 1ST | 16081824
| 444226 | 530414 | 0.61731 | 79.98 | 79.98 | 0 | 24-HR | ALL | 1ST | 16081824
| 444476 | 530414 | 0.60593 | 73.53 | 73.53 | 0 | 24-HR | ALL | 1ST | 16081824
| 444726 | 530414 | 0.59296 | 70 | 70 | 0 | 24-HR | ALL | 1ST | 16081824
| 444976 | 530414 | 0.58811 | 62.97 | 62.97 | 0 | 24-HR | ALL | 1ST | 16081724
| 445226 | 530414 | 0.58849 | 61.09 | 61.09 | 0 | 24-HR | ALL | 1ST | 16081724
| 445476 | 530414 | 0.58652 | 59.46 | 63 | 0 | 24-HR | ALL | 1ST | 16081724
| 445726 | 530414 | 0.59003 | 59 | 59 | 0 | 24-HR | ALL | 1ST | 16010724
| 445976 | 530414 | 0.66909 | 54.82 | 54.82 | 0 | 24-HR | ALL | 1ST | 16010724
| 446226 | 530414 | 0.75772 | 47.03 | 47.03 | 0 | 24-HR | ALL | 1ST | 16010724
| 446476 | 530414 | 0.84314 | 43.97 | 43.97 | 0 | 24-HR | ALL | 1ST | 16010724
| 446726 | 530414 | 0.93471 | 37.54 | 37.54 | 0 | 24-HR | ALL | 1ST | 16010724
| 446976 | 530414 | 1.0203 | 34 | 34 | 0 | 24-HR | ALL | 1ST | 16010724
| 447226 | 530414 | 1.1034 | 29.54 | 29.54 | 0 | 24-HR | ALL | 1ST | 16010724
| 447476 | 530414 | 1.1769 | 26.36 | 40 | 0 | 24-HR | ALL | 1ST | 16010724
| 447726 | 530414 | 1.2211 | 33.93 | 33.93 | 0 | 24-HR | ALL | 1ST | 16010724
| 447976 | 530414 | 1.2609 | 37.06 | 37.06 | 0 | 24-HR | ALL | 1ST | 16010724
| 448226 | 530414 | 1.29 | 37.18 | 37.18 | 0 | 24-HR | ALL | 1ST | 16010724
| 448476 | 530414 | 1.3038 | 36.24 | 36.24 | 0 | 24-HR | ALL | 1ST | 16010724
| 448726 | 530414 | 1.298 | 36.52 | 36.52 | 0 | 24-HR | ALL | 1ST | 16010724
| 448976 | 530414 | 1.2847 | 31.28 | 31.28 | 0 | 24-HR | ALL | 1ST | 16010724
| 449226 | 530414 | 1.2639 | 21.68 | 21.68 | 0 | 24-HR | ALL | 1ST | 16010724
| 449476 | 530414 | 1.2046 | 19 | 19 | 0 | 24-HR | ALL | 1ST | 16010724
| 449726 | 530414 | 1.1353 | 17.03 | 19 | 0 | 24-HR | ALL | 1ST | 16010724
| 449976 | 530414 | 1.0612 | 16.14 | 16.14 | 0 | 24-HR | ALL | 1ST | 16010724
| 450226 | 530414 | 0.97745 | 14 | 14 | 0 | 24-HR | ALL | 1ST | 16010724
| 450476 | 530414 | 0.89755 | 14.46 | 14.46 | 0 | 24-HR | ALL | 1ST | 16010724
| 450726 | 530414 | 0.94627 | 11.76 | 11.76 | 0 | 24-HR | ALL | 1ST | 16102524
| 450976 | 530414 | 1.0177 | 11.46 | 13 | 0 | 24-HR | ALL | 1ST | 16102524
| 451226 | 530414 | 1.094 | 17.81 | 17.81 | 0 | 24-HR | ALL | 1ST | 16102524
| 451476 | 530414 | 1.1576 | 11.29 | 11.29 | 0 | 24-HR | ALL | 1ST | 16102524
| 451726 | 530414 | 1.2187 | 6.94 | 6.94 | 0 | 24-HR | ALL | 1ST | 16102524
| 451976 | 530414 | 1.2765 | 5 | 7 | 0 | 24-HR | ALL | 1ST | 16102524
| 452226 | 530414 | 1.3306 | 6.63 | 9 | 0 | 24-HR | ALL | 1ST | 16102524
| 452476 | 530414 | 1.3681 | 0 | 0 | 0 | 24-HR | ALL | 1ST | 16102524
| 452726 | 530414 | 1.4027 | 0 | 0 | 0 | 24-HR | ALL | 1ST | 16102524
| 452976 | 530414 | 1.4269 | 0 | 0 | 0 | 24-HR | ALL | 1ST | 16102524
| 453226 | 530414 | 1.4404 | 0 | 0 | 0 | 24-HR | ALL | 1ST | 16102524
| 453476 | 530414 | 1.4432 | 0 | 0 | 0 | 24-HR | ALL | 1ST | 16102524
| 453726 | 530414 | 1.4357 | 0 | 0 | 0 | 24-HR | ALL | 1ST | 16102524
| 453976 | 530414 | 1.4189 | 0 | 0 | 0 | 24-HR | ALL | 1ST | 16102524
| 454226 | 530414 | 1.4624 | 0 | 0 | 0 | 24-HR | ALL | 1ST | 16092424
| 454476 | 530414 | 1.6806 | 0 | 0 | 0 | 24-HR | ALL | 1ST | 16122024
| 454726 | 530414 | 1.8871 | 0 | 0 | 0 | 24-HR | ALL | 1ST | 16122024
| 454976 | 530414 | 2.0635 | 0 | 0 | 0 | 24-HR | ALL | 1ST | 16122024
| 455226 | 530414 | 2.2045 | 0 | 0 | 0 | 24-HR | ALL | 1ST | 16122024
| 455476 | 530414 | 2.3089 | 0 | 0 | 0 | 24-HR | ALL | 1ST | 16122024
| 455726 | 530414 | 2.3783 | 0 | 0 | 0 | 24-HR | ALL | 1ST | 16122024
| 455976 | 530414 | 2.4147 | 0 | 0 | 0 | 24-HR | ALL | 1ST | 16122024
| 456226 | 530414 | 2.4185 | 0 | 0 | 0 | 24-HR | ALL | 1ST | 16122024
| 456476 | 530414 | 2.388 | 0 | 0 | 0 | 24-HR | ALL | 1ST | 16122024
| 456726 | 530414 | 2.3195 | 0 | 0 | 0 | 24-HR | ALL | 1ST | 16122024
| 456976 | 530414 | 2.2104 | 0 | 0 | 0 | 24-HR | ALL | 1ST | 16122024
| 457226 | 530414 | 2.0613 | 0 | 0 | 0 | 24-HR | ALL | 1ST | 16122024
| 457476 | 530414 | 1.8782 | 0 | 0 | 0 | 24-HR | ALL | 1ST | 16122024
| 457726 | 530414 | 1.9188 | 0 | 0 | 0 | 24-HR | ALL | 1ST | 16122124
| 457976 | 530414 | 1.9058 | 0 | 0 | 0 | 24-HR | ALL | 1ST | 16122124
| 458226 | 530414 | 1.8179 | 0 | 0 | 0 | 24-HR | ALL | 1ST | 16122124
| 458476 | 530414 | 1.6677 | 0 | 0 | 0 | 24-HR | ALL | 1ST | 16122124
| 458726 | 530414 | 1.5695 | 0 | 0 | 0 | 24-HR | ALL | 1ST | 16020724
| 458976 | 530414 | 1.5885 | 0 | 0 | 0 | 24-HR | ALL | 1ST | 16020724
| 459226 | 530414 | 1.5751 | 0 | 0 | 0 | 24-HR | ALL | 1ST | 16020724
| 459476 | 530414 | 1.5335 | 0 | 0 | 0 | 24-HR | ALL | 1ST | 16020724
| 459726 | 530414 | 1.469 | 0 | 0 | 0 | 24-HR | ALL | 1ST | 16020724
| 459976 | 530414 | 1.485 | 0 | 0 | 0 | 24-HR | ALL | 1ST | 16080324
| 460226 | 530414 | 1.4942 | 0 | 0 | 0 | 24-HR | ALL | 1ST | 16080324
| 460476 | 530414 | 1.4699 | 0 | 0 | 0 | 24-HR | ALL | 1ST | 16080324
| 460726 | 530414 | 1.4147 | 0 | 0 | 0 | 24-HR | ALL | 1ST | 16080324
| 460976 | 530414 | 1.3339 | 0 | 0 | 0 | 24-HR | ALL | 1ST | 16080324
| 461226 | 530414 | 1.2397 | 0 | 0 | 0 | 24-HR | ALL | 1ST | 16020524
| 461476 | 530414 | 1.234 | 0 | 0 | 0 | 24-HR | ALL | 1ST | 16020524
| 461726 | 530414 | 1.2142 | 0 | 0 | 0 | 24-HR | ALL | 1ST | 16020524
| 461976 | 530414 | 1.1834 | 0 | 0 | 0 | 24-HR | ALL | 1ST | 16020524
| 462226 | 530414 | 1.1456 | 0 | 0 | 0 | 24-HR | ALL | 1ST | 16020524
| 462476 | 530414 | 1.1051 | 0 | 0 | 0 | 24-HR | ALL | 1ST | 16020524
| 462726 | 530414 | 1.0658 | 0 | 0 | 0 | 24-HR | ALL | 1ST | 16020524
| 462976 | 530414 | 1.0464 | 0 | 0 | 0 | 24-HR | ALL | 1ST | 16092824
| 463226 | 530414 | 1.0783 | 0 | 0 | 0 | 24-HR | ALL | 1ST | 16092824
| 463476 | 530414 | 1.1031 | 0 | 0 | 0 | 24-HR | ALL | 1ST | 16092824
| 463726 | 530414 | 1.1194 | 0 | 0 | 0 | 24-HR | ALL | 1ST | 16092824
| 463976 | 530414 | 1.126 | 0 | 0 | 0 | 24-HR | ALL | 1ST | 16092824
| 464226 | 530414 | 1.1221 | 0 | 0 | 0 | 24-HR | ALL | 1ST | 16092824
| 464476 | 530414 | 1.1076 | 0 | 0 | 0 | 24-HR | ALL | 1ST | 16092824
| 464726 | 530414 | 1.0827 | 0 | 0 | 0 | 24-HR | ALL | 1ST | 16092824
| 464976 | 530414 | 1.0484 | 0 | 0 | 0 | 24-HR | ALL | 1ST | 16092824
| 465226 | 530414 | 1.0058 | 0 | 0 | 0 | 24-HR | ALL | 1ST | 16092824
| 465476 | 530414 | 0.95662 | 0 | 0 | 0 | 24-HR | ALL | 1ST | 16092824
| 465726 | 530414 | 0.9025 | 0 | 0 | 0 | 24-HR | ALL | 1ST | 16092824
| 465976 | 530414 | 0.84514 | 0 | 0 | 0 | 24-HR | ALL | 1ST | 16092824
| 466226 | 530414 | 0.82167 | 0 | 0 | 0 | 24-HR | ALL | 1ST | 16100324
| 466476 | 530414 | 0.81367 | 0 | 0 | 0 | 24-HR | ALL | 1ST | 16100324
| 466726 | 530414 | 0.81397 | 0 | 0 | 0 | 24-HR | ALL | 1ST | 16012024
| 466976 | 530414 | 0.82041 | 0 | 0 | 0 | 24-HR | ALL | 1ST | 16012024
| 467226 | 530414 | 0.8241 | 0 | 0 | 0 | 24-HR | ALL | 1ST | 16012024
| 467476 | 530414 | 0.83581 | 0 | 0 | 0 | 24-HR | ALL | 1ST | 16071724
| 467726 | 530414 | 0.86779 | 0 | 0 | 0 | 24-HR | ALL | 1ST | 16071724
| 467976 | 530414 | 0.89836 | 0 | 0 | 0 | 24-HR | ALL | 1ST | 16071724
| 468226 | 530414 | 0.92624 | 0 | 0 | 0 | 24-HR | ALL | 1ST | 16071724
| 468476 | 530414 | 0.95006 | 0 | 0 | 0 | 24-HR | ALL | 1ST | 16071724
| 468726 | 530414 | 0.96869 | 0 | 0 | 0 | 24-HR | ALL | 1ST | 16071724
| 468976 | 530414 | 0.98126 | 0 | 0 | 0 | 24-HR | ALL | 1ST | 16071724
| 469226 | 530414 | 0.98725 | 0 | 0 | 0 | 24-HR | ALL | 1ST | 16071724
| 469476 | 530414 | 0.98648 | 0 | 0 | 0 | 24-HR | ALL | 1ST | 16071724
| 469726 | 530414 | 0.97906 | 0 | 0 | 0 | 24-HR | ALL | 1ST | 16071724
| 469976 | 530414 | 0.96541 | 0 | 0 | 0 | 24-HR | ALL | 1ST | 16071724
| 470226 | 530414 | 0.94615 | 0 | 0 | 0 | 24-HR | ALL | 1ST | 16071724
| 470476 | 530414 | 0.92206 | 0 | 0 | 0 | 24-HR | ALL | 1ST | 16071724
| 470726 | 530414 | 0.89402 | 0 | 0 | 0 | 24-HR | ALL | 1ST | 16071724
| 470976 | 530414 | 0.8629 | 0 | 0 | 0 | 24-HR | ALL | 1ST | 16071724
| 471226 | 530414 | 0.83879 | 0 | 0 | 0 | 24-HR | ALL | 1ST | 16110924
| 471476 | 530414 | 0.83385 | 0 | 0 | 0 | 24-HR | ALL | 1ST | 16110924
| 441476 | 530664 | 0.60972 | 86.2 | 86.2 | 0 | 24-HR | ALL | 1ST | 16081824
| 441726 | 530664 | 0.61827 | 84.27 | 84.27 | 0 | 24-HR | ALL | 1ST | 16081824
| 441976 | 530664 | 0.62519 | 86.76 | 86.76 | 0 | 24-HR | ALL | 1ST | 16081824
| 442226 | 530664 | 0.63012 | 88.39 | 88.39 | 0 | 24-HR | ALL | 1ST | 16081824
| 442476 | 530664 | 0.63316 | 97.71 | 97.71 | 0 | 24-HR | ALL | 1ST | 16081824
| 442726 | 530664 | 0.63337 | 94.03 | 94.03 | 0 | 24-HR | ALL | 1ST | 16081824
| 442976 | 530664 | 0.63133 | 91.88 | 91.88 | 0 | 24-HR | ALL | 1ST | 16081824
| 443226 | 530664 | 0.62699 | 90.88 | 90.88 | 0 | 24-HR | ALL | 1ST | 16081824
| 443476 | 530664 | 0.62043 | 88.91 | 88.91 | 0 | 24-HR | ALL | 1ST | 16081824
| 443726 | 530664 | 0.61154 | 91.76 | 91.76 | 0 | 24-HR | ALL | 1ST | 16081824
| 443976 | 530664 | 0.60125 | 87.14 | 87.14 | 0 | 24-HR | ALL | 1ST | 16081824
| 444226 | 530664 | 0.58911 | 86.7 | 86.7 | 0 | 24-HR | ALL | 1ST | 16081824
| 444476 | 530664 | 0.58367 | 82.52 | 82.52 | 0 | 24-HR | ALL | 1ST | 16081724
| 444726 | 530664 | 0.58277 | 72.22 | 72.22 | 0 | 24-HR | ALL | 1ST | 16081724
| 444976 | 530664 | 0.57936 | 63.88 | 63.88 | 0 | 24-HR | ALL | 1ST | 16081724
| 445226 | 530664 | 0.57782 | 61.88 | 61.88 | 0 | 24-HR | ALL | 1ST | 16081724
| 445476 | 530664 | 0.58033 | 63.12 | 63.12 | 0 | 24-HR | ALL | 1ST | 16010724
| 445726 | 530664 | 0.6562 | 58.97 | 58.97 | 0 | 24-HR | ALL | 1ST | 16010724
| 445976 | 530664 | 0.73261 | 58 | 58 | 0 | 24-HR | ALL | 1ST | 16010724
| 446226 | 530664 | 0.81382 | 55.18 | 55.18 | 0 | 24-HR | ALL | 1ST | 16010724
| 446476 | 530664 | 0.90144 | 48 | 48 | 0 | 24-HR | ALL | 1ST | 16010724
| 446726 | 530664 | 0.9903 | 39.44 | 39.44 | 0 | 24-HR | ALL | 1ST | 16010724
| 446976 | 530664 | 1.0624 | 39.88 | 39.88 | 0 | 24-HR | ALL | 1ST | 16010724
| 447226 | 530664 | 1.1311 | 38.03 | 38.03 | 0 | 24-HR | ALL | 1ST | 16010724
| 447476 | 530664 | 1.1967 | 32 | 32 | 0 | 24-HR | ALL | 1ST | 16010724
| 447726 | 530664 | 1.2456 | 29.3 | 37 | 0 | 24-HR | ALL | 1ST | 16010724
| 447976 | 530664 | 1.2563 | 42.91 | 42.91 | 0 | 24-HR | ALL | 1ST | 16010724
| 448226 | 530664 | 1.2783 | 37.52 | 37.52 | 0 | 24-HR | ALL | 1ST | 16010724
| 448476 | 530664 | 1.2741 | 39.04 | 39.04 | 0 | 24-HR | ALL | 1ST | 16010724
| 448726 | 530664 | 1.2571 | 38.09 | 38.09 | 0 | 24-HR | ALL | 1ST | 16010724
| 448976 | 530664 | 1.2339 | 32.08 | 32.08 | 0 | 24-HR | ALL | 1ST | 16010724
| 449226 | 530664 | 1.2017 | 25.12 | 25.12 | 0 | 24-HR | ALL | 1ST | 16010724
| 449476 | 530664 | 1.1492 | 22 | 22 | 0 | 24-HR | ALL | 1ST | 16010724
| 449726 | 530664 | 1.0683 | 16.64 | 19 | 0 | 24-HR | ALL | 1ST | 16010724
| 449976 | 530664 | 0.99417 | 16 | 16 | 0 | 24-HR | ALL | 1ST | 16010724
| 450226 | 530664 | 0.91467 | 14.97 | 14.97 | 0 | 24-HR | ALL | 1ST | 16010724
| 450476 | 530664 | 0.89751 | 12.08 | 12.08 | 0 | 24-HR | ALL | 1ST | 16102524
| 450726 | 530664 | 0.96587 | 11 | 11 | 0 | 24-HR | ALL | 1ST | 16102524
| 450976 | 530664 | 1.0335 | 9.12 | 9.12 | 0 | 24-HR | ALL | 1ST | 16102524
| 451226 | 530664 | 1.102 | 10.12 | 22 | 0 | 24-HR | ALL | 1ST | 16102524
| 451476 | 530664 | 1.1738 | 18 | 18 | 0 | 24-HR | ALL | 1ST | 16102524
| 451726 | 530664 | 1.2228 | 5 | 5 | 0 | 24-HR | ALL | 1ST | 16102524
| 451976 | 530664 | 1.2786 | 6.24 | 6.24 | 0 | 24-HR | ALL | 1ST | 16102524
| 452226 | 530664 | 1.3207 | 0.85 | 9 | 0 | 24-HR | ALL | 1ST | 16102524
| 452476 | 530664 | 1.3587 | 0 | 0 | 0 | 24-HR | ALL | 1ST | 16102524
| 452726 | 530664 | 1.3881 | 0 | 0 | 0 | 24-HR | ALL | 1ST | 16102524
| 452976 | 530664 | 1.4075 | 0 | 0 | 0 | 24-HR | ALL | 1ST | 16102524
| 453226 | 530664 | 1.4167 | 0 | 0 | 0 | 24-HR | ALL | 1ST | 16102524
| 453476 | 530664 | 1.4158 | 0 | 0 | 0 | 24-HR | ALL | 1ST | 16102524
| 453726 | 530664 | 1.4055 | 0 | 0 | 0 | 24-HR | ALL | 1ST | 16102524
| 453976 | 530664 | 1.3867 | 0 | 0 | 0 | 24-HR | ALL | 1ST | 16102524
| 454226 | 530664 | 1.4644 | 0 | 0 | 0 | 24-HR | ALL | 1ST | 16122024
| 454476 | 530664 | 1.6768 | 0 | 0 | 0 | 24-HR | ALL | 1ST | 16122024
| 454726 | 530664 | 1.8683 | 0 | 0 | 0 | 24-HR | ALL | 1ST | 16122024
| 454976 | 530664 | 2.0305 | 0 | 0 | 0 | 24-HR | ALL | 1ST | 16122024
| 455226 | 530664 | 2.1595 | 0 | 0 | 0 | 24-HR | ALL | 1ST | 16122024
| 455476 | 530664 | 2.2546 | 0 | 0 | 0 | 24-HR | ALL | 1ST | 16122024
| 455726 | 530664 | 2.3176 | 0 | 0 | 0 | 24-HR | ALL | 1ST | 16122024
| 455976 | 530664 | 2.3503 | 0 | 0 | 0 | 24-HR | ALL | 1ST | 16122024
| 456226 | 530664 | 2.353 | 0 | 0 | 0 | 24-HR | ALL | 1ST | 16122024
| 456476 | 530664 | 2.324 | 0 | 0 | 0 | 24-HR | ALL | 1ST | 16122024
| 456726 | 530664 | 2.2598 | 0 | 0 | 0 | 24-HR | ALL | 1ST | 16122024
| 456976 | 530664 | 2.158 | 0 | 0 | 0 | 24-HR | ALL | 1ST | 16122024
| 457226 | 530664 | 2.0187 | 0 | 0 | 0 | 24-HR | ALL | 1ST | 16122024
| 457476 | 530664 | 1.8469 | 0 | 0 | 0 | 24-HR | ALL | 1ST | 16122024
| 457726 | 530664 | 1.8839 | 0 | 0 | 0 | 24-HR | ALL | 1ST | 16122124
| 457976 | 530664 | 1.8807 | 0 | 0 | 0 | 24-HR | ALL | 1ST | 16122124
| 458226 | 530664 | 1.8062 | 0 | 0 | 0 | 24-HR | ALL | 1ST | 16122124
| 458476 | 530664 | 1.6707 | 0 | 0 | 0 | 24-HR | ALL | 1ST | 16122124
| 458726 | 530664 | 1.5105 | 0 | 0 | 0 | 24-HR | ALL | 1ST | 16020724
| 458976 | 530664 | 1.5368 | 0 | 0 | 0 | 24-HR | ALL | 1ST | 16020724
| 459226 | 530664 | 1.5331 | 0 | 0 | 0 | 24-HR | ALL | 1ST | 16020724
| 459476 | 530664 | 1.5027 | 0 | 0 | 0 | 24-HR | ALL | 1ST | 16020724
| 459726 | 530664 | 1.45 | 0 | 0 | 0 | 24-HR | ALL | 1ST | 16020724
| 459976 | 530664 | 1.4376 | 0 | 0 | 0 | 24-HR | ALL | 1ST | 16080324
| 460226 | 530664 | 1.4575 | 0 | 0 | 0 | 24-HR | ALL | 1ST | 16080324
| 460476 | 530664 | 1.446 | 0 | 0 | 0 | 24-HR | ALL | 1ST | 16080324
| 460726 | 530664 | 1.4047 | 0 | 0 | 0 | 24-HR | ALL | 1ST | 16080324
| 460976 | 530664 | 1.3374 | 0 | 0 | 0 | 24-HR | ALL | 1ST | 16080324
| 461226 | 530664 | 1.2495 | 0 | 0 | 0 | 24-HR | ALL | 1ST | 16080324
| 461476 | 530664 | 1.2022 | 0 | 0 | 0 | 24-HR | ALL | 1ST | 16020524
| 461726 | 530664 | 1.1903 | 0 | 0 | 0 | 24-HR | ALL | 1ST | 16020524
| 461976 | 530664 | 1.1663 | 0 | 0 | 0 | 24-HR | ALL | 1ST | 16020524
| 462226 | 530664 | 1.1334 | 0 | 0 | 0 | 24-HR | ALL | 1ST | 16020524
| 462476 | 530664 | 1.0958 | 0 | 0 | 0 | 24-HR | ALL | 1ST | 16020524
| 462726 | 530664 | 1.0572 | 0 | 0 | 0 | 24-HR | ALL | 1ST | 16020524
| 462976 | 530664 | 1.0208 | 0 | 0 | 0 | 24-HR | ALL | 1ST | 16020524
| 463226 | 530664 | 1.0253 | 0 | 0 | 0 | 24-HR | ALL | 1ST | 16092824
| 463476 | 530664 | 1.0524 | 0 | 0 | 0 | 24-HR | ALL | 1ST | 16092824
| 463726 | 530664 | 1.0728 | 0 | 0 | 0 | 24-HR | ALL | 1ST | 16092824
| 463976 | 530664 | 1.0852 | 0 | 0 | 0 | 24-HR | ALL | 1ST | 16092824
| 464226 | 530664 | 1.0886 | 0 | 0 | 0 | 24-HR | ALL | 1ST | 16092824
| 464476 | 530664 | 1.0824 | 0 | 0 | 0 | 24-HR | ALL | 1ST | 16092824
| 464726 | 530664 | 1.0664 | 0 | 0 | 0 | 24-HR | ALL | 1ST | 16092824
| 464976 | 530664 | 1.041 | 0 | 0 | 0 | 24-HR | ALL | 1ST | 16092824
| 465226 | 530664 | 1.0071 | 0 | 0 | 0 | 24-HR | ALL | 1ST | 16092824
| 465476 | 530664 | 0.9659 | 0 | 0 | 0 | 24-HR | ALL | 1ST | 16092824
| 465726 | 530664 | 0.91875 | 0 | 0 | 0 | 24-HR | ALL | 1ST | 16092824
| 465976 | 530664 | 0.86722 | 0 | 0 | 0 | 24-HR | ALL | 1ST | 16092824
| 466226 | 530664 | 0.81284 | 0 | 0 | 0 | 24-HR | ALL | 1ST | 16092824
| 466476 | 530664 | 0.80664 | 0 | 0 | 0 | 24-HR | ALL | 1ST | 16100324
| 466726 | 530664 | 0.79894 | 0 | 0 | 0 | 24-HR | ALL | 1ST | 16100324
| 466976 | 530664 | 0.79822 | 0 | 0 | 0 | 24-HR | ALL | 1ST | 16012024
| 467226 | 530664 | 0.80452 | 0 | 0 | 0 | 24-HR | ALL | 1ST | 16012024
| 467476 | 530664 | 0.80819 | 0 | 0 | 0 | 24-HR | ALL | 1ST | 16012024
| 467726 | 530664 | 0.82591 | 0 | 0 | 0 | 24-HR | ALL | 1ST | 16071724
| 467976 | 530664 | 0.85651 | 0 | 0 | 0 | 24-HR | ALL | 1ST | 16071724
| 468226 | 530664 | 0.88601 | 0 | 0 | 0 | 24-HR | ALL | 1ST | 16071724
| 468476 | 530664 | 0.91311 | 0 | 0 | 0 | 24-HR | ALL | 1ST | 16071724
| 468726 | 530664 | 0.9366 | 0 | 0 | 0 | 24-HR | ALL | 1ST | 16071724
| 468976 | 530664 | 0.95538 | 0 | 0 | 0 | 24-HR | ALL | 1ST | 16071724
| 469226 | 530664 | 0.9686 | 0 | 0 | 0 | 24-HR | ALL | 1ST | 16071724
| 469476 | 530664 | 0.97569 | 0 | 0 | 0 | 24-HR | ALL | 1ST | 16071724
| 469726 | 530664 | 0.97638 | 0 | 0 | 0 | 24-HR | ALL | 1ST | 16071724
| 469976 | 530664 | 0.97073 | 0 | 0 | 0 | 24-HR | ALL | 1ST | 16071724
| 470226 | 530664 | 0.95904 | 0 | 0 | 0 | 24-HR | ALL | 1ST | 16071724
| 470476 | 530664 | 0.94183 | 0 | 0 | 0 | 24-HR | ALL | 1ST | 16071724
| 470726 | 530664 | 0.91979 | 0 | 0 | 0 | 24-HR | ALL | 1ST | 16071724
| 470976 | 530664 | 0.89369 | 0 | 0 | 0 | 24-HR | ALL | 1ST | 16071724
| 471226 | 530664 | 0.86428 | 0 | 0 | 0 | 24-HR | ALL | 1ST | 16071724
| 471476 | 530664 | 0.8325 | 0 | 0 | 0 | 24-HR | ALL | 1ST | 16071724
| 441476 | 530914 | 0.60885 | 93.7 | 93.7 | 0 | 24-HR | ALL | 1ST | 16081824
| 441726 | 530914 | 0.61447 | 87.52 | 87.52 | 0 | 24-HR | ALL | 1ST | 16081824
| 441976 | 530914 | 0.61851 | 91.06 | 91.06 | 0 | 24-HR | ALL | 1ST | 16081824
| 442226 | 530914 | 0.62048 | 95.85 | 95.85 | 0 | 24-HR | ALL | 1ST | 16081824
| 442476 | 530914 | 0.6201 | 97.79 | 102 | 0 | 24-HR | ALL | 1ST | 16081824
| 442726 | 530914 | 0.61736 | 93 | 101 | 0 | 24-HR | ALL | 1ST | 16081824
| 442976 | 530914 | 0.61258 | 90 | 93 | 0 | 24-HR | ALL | 1ST | 16081824
| 443226 | 530914 | 0.60557 | 92.34 | 92.34 | 0 | 24-HR | ALL | 1ST | 16081824
| 443476 | 530914 | 0.5964 | 96.6 | 96.6 | 0 | 24-HR | ALL | 1ST | 16081824
| 443726 | 530914 | 0.58576 | 95.29 | 95.29 | 0 | 24-HR | ALL | 1ST | 16081824
| 443976 | 530914 | 0.57406 | 91 | 91 | 0 | 24-HR | ALL | 1ST | 16081824
| 444226 | 530914 | 0.57617 | 91 | 91 | 0 | 24-HR | ALL | 1ST | 16081724
| 444476 | 530914 | 0.58549 | 91.07 | 91.07 | 0 | 24-HR | ALL | 1ST | 16081724
| 444726 | 530914 | 0.58788 | 83.52 | 83.52 | 0 | 24-HR | ALL | 1ST | 16081724
| 444976 | 530914 | 0.58405 | 76.15 | 76.15 | 0 | 24-HR | ALL | 1ST | 16081724
| 445226 | 530914 | 0.57535 | 69.85 | 69.85 | 0 | 24-HR | ALL | 1ST | 16081724
| 445476 | 530914 | 0.64172 | 65 | 65 | 0 | 24-HR | ALL | 1ST | 16010724
| 445726 | 530914 | 0.71712 | 62.18 | 62.18 | 0 | 24-HR | ALL | 1ST | 16010724
| 445976 | 530914 | 0.79564 | 58.85 | 58.85 | 0 | 24-HR | ALL | 1ST | 16010724
| 446226 | 530914 | 0.87321 | 57.16 | 57.16 | 0 | 24-HR | ALL | 1ST | 16010724
| 446476 | 530914 | 0.95371 | 51.75 | 51.75 | 0 | 24-HR | ALL | 1ST | 16010724
| 446726 | 530914 | 1.0367 | 41.71 | 41.71 | 0 | 24-HR | ALL | 1ST | 16010724
| 446976 | 530914 | 1.0974 | 44.46 | 44.46 | 0 | 24-HR | ALL | 1ST | 16010724
| 447226 | 530914 | 1.1524 | 45 | 45 | 0 | 24-HR | ALL | 1ST | 16010724
| 447476 | 530914 | 1.2008 | 41.85 | 41.85 | 0 | 24-HR | ALL | 1ST | 16010724
| 447726 | 530914 | 1.243 | 33.67 | 33.67 | 0 | 24-HR | ALL | 1ST | 16010724
| 447976 | 530914 | 1.2545 | 37.51 | 46 | 0 | 24-HR | ALL | 1ST | 16010724
| 448226 | 530914 | 1.2488 | 42.64 | 42.64 | 0 | 24-HR | ALL | 1ST | 16010724
| 448476 | 530914 | 1.2554 | 29 | 40 | 0 | 24-HR | ALL | 1ST | 16010724
| 448726 | 530914 | 1.2129 | 37.18 | 38 | 0 | 24-HR | ALL | 1ST | 16010724
| 448976 | 530914 | 1.1901 | 26.85 | 33 | 0 | 24-HR | ALL | 1ST | 16010724
| 449226 | 530914 | 1.1398 | 25.85 | 25.85 | 0 | 24-HR | ALL | 1ST | 16010724
| 449476 | 530914 | 1.0852 | 22.01 | 22.01 | 0 | 24-HR | ALL | 1ST | 16010724
| 449726 | 530914 | 0.99986 | 15.21 | 17 | 0 | 24-HR | ALL | 1ST | 16010724
| 449976 | 530914 | 0.92743 | 15 | 16 | 0 | 24-HR | ALL | 1ST | 16010724
| 450226 | 530914 | 0.852 | 13 | 14 | 0 | 24-HR | ALL | 1ST | 16102524
| 450476 | 530914 | 0.91869 | 13.29 | 13.29 | 0 | 24-HR | ALL | 1ST | 16102524
| 450726 | 530914 | 0.98334 | 10 | 11 | 0 | 24-HR | ALL | 1ST | 16102524
| 450976 | 530914 | 1.0488 | 8.99 | 8.99 | 0 | 24-HR | ALL | 1ST | 16102524
| 451226 | 530914 | 1.1131 | 9.08 | 9.08 | 0 | 24-HR | ALL | 1ST | 16102524
| 451476 | 530914 | 1.1709 | 5.61 | 19 | 0 | 24-HR | ALL | 1ST | 16102524
| 451726 | 530914 | 1.2371 | 16.8 | 16.8 | 0 | 24-HR | ALL | 1ST | 16102524
| 451976 | 530914 | 1.2743 | 3.08 | 3.08 | 0 | 24-HR | ALL | 1ST | 16102524
| 452226 | 530914 | 1.3136 | 0 | 0 | 0 | 24-HR | ALL | 1ST | 16102524
| 452476 | 530914 | 1.3474 | 0 | 0 | 0 | 24-HR | ALL | 1ST | 16102524
| 452726 | 530914 | 1.372 | 0 | 0 | 0 | 24-HR | ALL | 1ST | 16102524
| 452976 | 530914 | 1.387 | 0 | 0 | 0 | 24-HR | ALL | 1ST | 16102524
| 453226 | 530914 | 1.3924 | 0 | 0 | 0 | 24-HR | ALL | 1ST | 16102524
| 453476 | 530914 | 1.3883 | 0 | 0 | 0 | 24-HR | ALL | 1ST | 16102524
| 453726 | 530914 | 1.3756 | 0 | 0 | 0 | 24-HR | ALL | 1ST | 16102524
| 453976 | 530914 | 1.3551 | 0 | 0 | 0 | 24-HR | ALL | 1ST | 16102524
| 454226 | 530914 | 1.4711 | 0 | 0 | 0 | 24-HR | ALL | 1ST | 16122024
| 454476 | 530914 | 1.67 | 0 | 0 | 0 | 24-HR | ALL | 1ST | 16122024
| 454726 | 530914 | 1.8474 | 0 | 0 | 0 | 24-HR | ALL | 1ST | 16122024
| 454976 | 530914 | 1.9968 | 0 | 0 | 0 | 24-HR | ALL | 1ST | 16122024
| 455226 | 530914 | 2.1148 | 0 | 0 | 0 | 24-HR | ALL | 1ST | 16122024
| 455476 | 530914 | 2.2016 | 0 | 0 | 0 | 24-HR | ALL | 1ST | 16122024
| 455726 | 530914 | 2.2589 | 0 | 0 | 0 | 24-HR | ALL | 1ST | 16122024
| 455976 | 530914 | 2.2883 | 0 | 0 | 0 | 24-HR | ALL | 1ST | 16122024
| 456226 | 530914 | 2.2902 | 0 | 0 | 0 | 24-HR | ALL | 1ST | 16122024
| 456476 | 530914 | 2.2626 | 0 | 0 | 0 | 24-HR | ALL | 1ST | 16122024
| 456726 | 530914 | 2.2024 | 0 | 0 | 0 | 24-HR | ALL | 1ST | 16122024
| 456976 | 530914 | 2.1072 | 0 | 0 | 0 | 24-HR | ALL | 1ST | 16122024
| 457226 | 530914 | 1.9768 | 0 | 0 | 0 | 24-HR | ALL | 1ST | 16122024
| 457476 | 530914 | 1.8156 | 0 | 0 | 0 | 24-HR | ALL | 1ST | 16122024
| 457726 | 530914 | 1.8488 | 0 | 0 | 0 | 24-HR | ALL | 1ST | 16122124
| 457976 | 530914 | 1.8543 | 0 | 0 | 0 | 24-HR | ALL | 1ST | 16122124
| 458226 | 530914 | 1.792 | 0 | 0 | 0 | 24-HR | ALL | 1ST | 16122124
| 458476 | 530914 | 1.6702 | 0 | 0 | 0 | 24-HR | ALL | 1ST | 16122124
| 458726 | 530914 | 1.5042 | 0 | 0 | 0 | 24-HR | ALL | 1ST | 16122124
| 458976 | 530914 | 1.4854 | 0 | 0 | 0 | 24-HR | ALL | 1ST | 16020724
| 459226 | 530914 | 1.4902 | 0 | 0 | 0 | 24-HR | ALL | 1ST | 16020724
| 459476 | 530914 | 1.4696 | 0 | 0 | 0 | 24-HR | ALL | 1ST | 16020724
| 459726 | 530914 | 1.4276 | 0 | 0 | 0 | 24-HR | ALL | 1ST | 16020724
| 459976 | 530914 | 1.3895 | 0 | 0 | 0 | 24-HR | ALL | 1ST | 16080324
| 460226 | 530914 | 1.4181 | 0 | 0 | 0 | 24-HR | ALL | 1ST | 16080324
| 460476 | 530914 | 1.4179 | 0 | 0 | 0 | 24-HR | ALL | 1ST | 16080324
| 460726 | 530914 | 1.3892 | 0 | 0 | 0 | 24-HR | ALL | 1ST | 16080324
| 460976 | 530914 | 1.3348 | 0 | 0 | 0 | 24-HR | ALL | 1ST | 16080324
| 461226 | 530914 | 1.259 | 0 | 0 | 0 | 24-HR | ALL | 1ST | 16080324
| 461476 | 530914 | 1.168 | 0 | 0 | 0 | 24-HR | ALL | 1ST | 16020524
| 461726 | 530914 | 1.1637 | 0 | 0 | 0 | 24-HR | ALL | 1ST | 16020524
| 461976 | 530914 | 1.1466 | 0 | 0 | 0 | 24-HR | ALL | 1ST | 16020524
| 462226 | 530914 | 1.1195 | 0 | 0 | 0 | 24-HR | ALL | 1ST | 16020524
| 462476 | 530914 | 1.0857 | 0 | 0 | 0 | 24-HR | ALL | 1ST | 16020524
| 462726 | 530914 | 1.0489 | 0 | 0 | 0 | 24-HR | ALL | 1ST | 16020524
| 462976 | 530914 | 1.0124 | 0 | 0 | 0 | 24-HR | ALL | 1ST | 16020524
| 463226 | 530914 | 0.97905 | 0 | 0 | 0 | 24-HR | ALL | 1ST | 16020524
| 463476 | 530914 | 1.0034 | 0 | 0 | 0 | 24-HR | ALL | 1ST | 16092824
| 463726 | 530914 | 1.0264 | 0 | 0 | 0 | 24-HR | ALL | 1ST | 16092824
| 463976 | 530914 | 1.0429 | 0 | 0 | 0 | 24-HR | ALL | 1ST | 16092824
| 464226 | 530914 | 1.0519 | 0 | 0 | 0 | 24-HR | ALL | 1ST | 16092824
| 464476 | 530914 | 1.0526 | 0 | 0 | 0 | 24-HR | ALL | 1ST | 16092824
| 464726 | 530914 | 1.0443 | 0 | 0 | 0 | 24-HR | ALL | 1ST | 16092824
| 464976 | 530914 | 1.0272 | 0 | 0 | 0 | 24-HR | ALL | 1ST | 16092824
| 465226 | 530914 | 1.0016 | 0 | 0 | 0 | 24-HR | ALL | 1ST | 16092824
| 465476 | 530914 | 0.96823 | 0 | 0 | 0 | 24-HR | ALL | 1ST | 16092824
| 465726 | 530914 | 0.92832 | 0 | 0 | 0 | 24-HR | ALL | 1ST | 16092824
| 465976 | 530914 | 0.88313 | 0 | 0 | 0 | 24-HR | ALL | 1ST | 16092824
| 466226 | 530914 | 0.83404 | 0 | 0 | 0 | 24-HR | ALL | 1ST | 16092824
| 466476 | 530914 | 0.79756 | 0 | 0 | 0 | 24-HR | ALL | 1ST | 16100324
| 466726 | 530914 | 0.79208 | 0 | 0 | 0 | 24-HR | ALL | 1ST | 16100324
| 466976 | 530914 | 0.78466 | 0 | 0 | 0 | 24-HR | ALL | 1ST | 16100324
| 467226 | 530914 | 0.78302 | 0 | 0 | 0 | 24-HR | ALL | 1ST | 16012024
| 467476 | 530914 | 0.78917 | 0 | 0 | 0 | 24-HR | ALL | 1ST | 16012024
| 467726 | 530914 | 0.79283 | 0 | 0 | 0 | 24-HR | ALL | 1ST | 16012024
| 467976 | 530914 | 0.81655 | 0 | 0 | 0 | 24-HR | ALL | 1ST | 16071724
| 468226 | 530914 | 0.84579 | 0 | 0 | 0 | 24-HR | ALL | 1ST | 16071724
| 468476 | 530914 | 0.87413 | 0 | 0 | 0 | 24-HR | ALL | 1ST | 16071724
| 468726 | 530914 | 0.90042 | 0 | 0 | 0 | 24-HR | ALL | 1ST | 16071724
| 468976 | 530914 | 0.9235 | 0 | 0 | 0 | 24-HR | ALL | 1ST | 16071724
| 469226 | 530914 | 0.94233 | 0 | 0 | 0 | 24-HR | ALL | 1ST | 16071724
| 469476 | 530914 | 0.95605 | 0 | 0 | 0 | 24-HR | ALL | 1ST | 16071724
| 469726 | 530914 | 0.96407 | 0 | 0 | 0 | 24-HR | ALL | 1ST | 16071724
| 469976 | 530914 | 0.96608 | 0 | 0 | 0 | 24-HR | ALL | 1ST | 16071724
| 470226 | 530914 | 0.96203 | 0 | 0 | 0 | 24-HR | ALL | 1ST | 16071724
| 470476 | 530914 | 0.95216 | 0 | 0 | 0 | 24-HR | ALL | 1ST | 16071724
| 470726 | 530914 | 0.93688 | 0 | 0 | 0 | 24-HR | ALL | 1ST | 16071724
| 470976 | 530914 | 0.91664 | 0 | 0 | 0 | 24-HR | ALL | 1ST | 16071724
| 471226 | 530914 | 0.89233 | 0 | 0 | 0 | 24-HR | ALL | 1ST | 16071724
| 471476 | 530914 | 0.86473 | 0 | 0 | 0 | 24-HR | ALL | 1ST | 16071724
| 441476 | 531164 | 0.60433 | 101.38 | 101.38 | 0 | 24-HR | ALL | 1ST | 16081824
| 441726 | 531164 | 0.60704 | 94.85 | 94.85 | 0 | 24-HR | ALL | 1ST | 16081824
| 441976 | 531164 | 0.60811 | 97.03 | 97.03 | 0 | 24-HR | ALL | 1ST | 16081824
| 442226 | 531164 | 0.60708 | 101.06 | 101.06 | 0 | 24-HR | ALL | 1ST | 16081824
| 442476 | 531164 | 0.60379 | 102.54 | 102.54 | 0 | 24-HR | ALL | 1ST | 16081824
| 442726 | 531164 | 0.59839 | 99.52 | 99.52 | 0 | 24-HR | ALL | 1ST | 16081824
| 442976 | 531164 | 0.59112 | 97.62 | 97.62 | 0 | 24-HR | ALL | 1ST | 16081824
| 443226 | 531164 | 0.58235 | 92.48 | 92.48 | 0 | 24-HR | ALL | 1ST | 16081824
| 443476 | 531164 | 0.57104 | 101.85 | 101.85 | 0 | 24-HR | ALL | 1ST | 16081824
| 443726 | 531164 | 0.55968 | 94.82 | 94.82 | 0 | 24-HR | ALL | 1ST | 16081824
| 443976 | 531164 | 0.56781 | 95 | 95 | 0 | 24-HR | ALL | 1ST | 16081724
| 444226 | 531164 | 0.57697 | 93.41 | 93.41 | 0 | 24-HR | ALL | 1ST | 16081724
| 444476 | 531164 | 0.58338 | 89.8 | 89.8 | 0 | 24-HR | ALL | 1ST | 16081724
| 444726 | 531164 | 0.58825 | 87.32 | 87.32 | 0 | 24-HR | ALL | 1ST | 16081724
| 444976 | 531164 | 0.5848 | 81.53 | 81.53 | 0 | 24-HR | ALL | 1ST | 16081724
| 445226 | 531164 | 0.62175 | 77.91 | 77.91 | 0 | 24-HR | ALL | 1ST | 16010724
| 445476 | 531164 | 0.69461 | 74.38 | 74.38 | 0 | 24-HR | ALL | 1ST | 16010724
| 445726 | 531164 | 0.77462 | 65.98 | 65.98 | 0 | 24-HR | ALL | 1ST | 16010724
| 445976 | 531164 | 0.84952 | 64 | 64 | 0 | 24-HR | ALL | 1ST | 16010724
| 446226 | 531164 | 0.92284 | 62.54 | 62.54 | 0 | 24-HR | ALL | 1ST | 16010724
| 446476 | 531164 | 1.0048 | 49.47 | 51 | 0 | 24-HR | ALL | 1ST | 16010724
| 446726 | 531164 | 1.0698 | 47.2 | 47.2 | 0 | 24-HR | ALL | 1ST | 16010724
| 446976 | 531164 | 1.1248 | 46.76 | 46.76 | 0 | 24-HR | ALL | 1ST | 16010724
| 447226 | 531164 | 1.1722 | 43.96 | 46 | 0 | 24-HR | ALL | 1ST | 16010724
| 447476 | 531164 | 1.2089 | 40 | 43 | 0 | 24-HR | ALL | 1ST | 16010724
| 447726 | 531164 | 1.2388 | 31.44 | 36 | 0 | 24-HR | ALL | 1ST | 16010724
| 447976 | 531164 | 1.2511 | 26.46 | 47 | 0 | 24-HR | ALL | 1ST | 16010724
| 448226 | 531164 | 1.2256 | 36.44 | 45 | 0 | 24-HR | ALL | 1ST | 16010724
| 448476 | 531164 | 1.2144 | 28.4 | 28.4 | 0 | 24-HR | ALL | 1ST | 16010724
| 448726 | 531164 | 1.1642 | 36 | 38 | 0 | 24-HR | ALL | 1ST | 16010724
| 448976 | 531164 | 1.1287 | 29 | 29 | 0 | 24-HR | ALL | 1ST | 16010724
| 449226 | 531164 | 1.0822 | 24.32 | 24.32 | 0 | 24-HR | ALL | 1ST | 16010724
| 449476 | 531164 | 1.0222 | 21.46 | 21.46 | 0 | 24-HR | ALL | 1ST | 16010724
| 449726 | 531164 | 0.94354 | 17.35 | 17.35 | 0 | 24-HR | ALL | 1ST | 16010724
| 449976 | 531164 | 0.86585 | 14.68 | 14.68 | 0 | 24-HR | ALL | 1ST | 16010724
| 450226 | 531164 | 0.87143 | 11.53 | 13 | 0 | 24-HR | ALL | 1ST | 16102524
| 450476 | 531164 | 0.93629 | 11.8 | 15 | 0 | 24-HR | ALL | 1ST | 16102524
| 450726 | 531164 | 0.99934 | 9.68 | 9.68 | 0 | 24-HR | ALL | 1ST | 16102524
| 450976 | 531164 | 1.0608 | 7.44 | 9 | 0 | 24-HR | ALL | 1ST | 16102524
| 451226 | 531164 | 1.1222 | 8.35 | 8.35 | 0 | 24-HR | ALL | 1ST | 16102524
| 451476 | 531164 | 1.1788 | 8.14 | 8.14 | 0 | 24-HR | ALL | 1ST | 16102524
| 451726 | 531164 | 1.233 | 10.98 | 17 | 0 | 24-HR | ALL | 1ST | 16102524
| 451976 | 531164 | 1.2691 | 1.13 | 10 | 0 | 24-HR | ALL | 1ST | 16102524
| 452226 | 531164 | 1.3055 | 0 | 0 | 0 | 24-HR | ALL | 1ST | 16102524
| 452476 | 531164 | 1.3347 | 0 | 0 | 0 | 24-HR | ALL | 1ST | 16102524
| 452726 | 531164 | 1.3549 | 0 | 0 | 0 | 24-HR | ALL | 1ST | 16102524
| 452976 | 531164 | 1.3658 | 0 | 0 | 0 | 24-HR | ALL | 1ST | 16102524
| 453226 | 531164 | 1.3677 | 0 | 0 | 0 | 24-HR | ALL | 1ST | 16102524
| 453476 | 531164 | 1.3608 | 0 | 0 | 0 | 24-HR | ALL | 1ST | 16102524
| 453726 | 531164 | 1.346 | 0 | 0 | 0 | 24-HR | ALL | 1ST | 16102524
| 453976 | 531164 | 1.3592 | 0 | 0 | 0 | 24-HR | ALL | 1ST | 16092424
| 454226 | 531164 | 1.4745 | 0 | 0 | 0 | 24-HR | ALL | 1ST | 16122024
| 454476 | 531164 | 1.6604 | 0 | 0 | 0 | 24-HR | ALL | 1ST | 16122024
| 454726 | 531164 | 1.8249 | 0 | 0 | 0 | 24-HR | ALL | 1ST | 16122024
| 454976 | 531164 | 1.9624 | 0 | 0 | 0 | 24-HR | ALL | 1ST | 16122024
| 455226 | 531164 | 2.0707 | 0 | 0 | 0 | 24-HR | ALL | 1ST | 16122024
| 455476 | 531164 | 2.15 | 0 | 0 | 0 | 24-HR | ALL | 1ST | 16122024
| 455726 | 531164 | 2.2021 | 0 | 0 | 0 | 24-HR | ALL | 1ST | 16122024
| 455976 | 531164 | 2.2287 | 0 | 0 | 0 | 24-HR | ALL | 1ST | 16122024
| 456226 | 531164 | 2.2298 | 0 | 0 | 0 | 24-HR | ALL | 1ST | 16122024
| 456476 | 531164 | 2.2036 | 0 | 0 | 0 | 24-HR | ALL | 1ST | 16122024
| 456726 | 531164 | 2.1471 | 0 | 0 | 0 | 24-HR | ALL | 1ST | 16122024
| 456976 | 531164 | 2.058 | 0 | 0 | 0 | 24-HR | ALL | 1ST | 16122024
| 457226 | 531164 | 1.9359 | 0 | 0 | 0 | 24-HR | ALL | 1ST | 16122024
| 457476 | 531164 | 1.7845 | 0 | 0 | 0 | 24-HR | ALL | 1ST | 16122024
| 457726 | 531164 | 1.8136 | 0 | 0 | 0 | 24-HR | ALL | 1ST | 16122124
| 457976 | 531164 | 1.8268 | 0 | 0 | 0 | 24-HR | ALL | 1ST | 16122124
| 458226 | 531164 | 1.7756 | 0 | 0 | 0 | 24-HR | ALL | 1ST | 16122124
| 458476 | 531164 | 1.6668 | 0 | 0 | 0 | 24-HR | ALL | 1ST | 16122124
| 458726 | 531164 | 1.5135 | 0 | 0 | 0 | 24-HR | ALL | 1ST | 16122124
| 458976 | 531164 | 1.4347 | 0 | 0 | 0 | 24-HR | ALL | 1ST | 16020724
| 459226 | 531164 | 1.4468 | 0 | 0 | 0 | 24-HR | ALL | 1ST | 16020724
| 459476 | 531164 | 1.4349 | 0 | 0 | 0 | 24-HR | ALL | 1ST | 16020724
| 459726 | 531164 | 1.4025 | 0 | 0 | 0 | 24-HR | ALL | 1ST | 16020724
| 459976 | 531164 | 1.3534 | 0 | 0 | 0 | 24-HR | ALL | 1ST | 16020724
| 460226 | 531164 | 1.3769 | 0 | 0 | 0 | 24-HR | ALL | 1ST | 16080324
| 460476 | 531164 | 1.3864 | 0 | 0 | 0 | 24-HR | ALL | 1ST | 16080324
| 460726 | 531164 | 1.3692 | 0 | 0 | 0 | 24-HR | ALL | 1ST | 16080324
| 460976 | 531164 | 1.3268 | 0 | 0 | 0 | 24-HR | ALL | 1ST | 16080324
| 461226 | 531164 | 1.2627 | 0 | 0 | 0 | 24-HR | ALL | 1ST | 16080324
| 461476 | 531164 | 1.1813 | 0 | 0 | 0 | 24-HR | ALL | 1ST | 16080324
| 461726 | 531164 | 1.1345 | 0 | 0 | 0 | 24-HR | ALL | 1ST | 16020524
| 461976 | 531164 | 1.1245 | 0 | 0 | 0 | 24-HR | ALL | 1ST | 16020524
| 462226 | 531164 | 1.1035 | 0 | 0 | 0 | 24-HR | ALL | 1ST | 16020524
| 462476 | 531164 | 1.0743 | 0 | 0 | 0 | 24-HR | ALL | 1ST | 16020524
| 462726 | 531164 | 1.0403 | 0 | 0 | 0 | 24-HR | ALL | 1ST | 16020524
| 462976 | 531164 | 1.0048 | 0 | 0 | 0 | 24-HR | ALL | 1ST | 16020524
| 463226 | 531164 | 0.97071 | 0 | 0 | 0 | 24-HR | ALL | 1ST | 16020524
| 463476 | 531164 | 0.95682 | 0 | 0 | 0 | 24-HR | ALL | 1ST | 16092824
| 463726 | 531164 | 0.98114 | 0 | 0 | 0 | 24-HR | ALL | 1ST | 16092824
| 463976 | 531164 | 1.0003 | 0 | 0 | 0 | 24-HR | ALL | 1ST | 16092824
| 464226 | 531164 | 1.0135 | 0 | 0 | 0 | 24-HR | ALL | 1ST | 16092824
| 464476 | 531164 | 1.0195 | 0 | 0 | 0 | 24-HR | ALL | 1ST | 16092824
| 464726 | 531164 | 1.0178 | 0 | 0 | 0 | 24-HR | ALL | 1ST | 16092824
| 464976 | 531164 | 1.008 | 0 | 0 | 0 | 24-HR | ALL | 1ST | 16092824
| 465226 | 531164 | 0.98993 | 0 | 0 | 0 | 24-HR | ALL | 1ST | 16092824
| 465476 | 531164 | 0.96418 | 0 | 0 | 0 | 24-HR | ALL | 1ST | 16092824
| 465726 | 531164 | 0.93149 | 0 | 0 | 0 | 24-HR | ALL | 1ST | 16092824
| 465976 | 531164 | 0.8929 | 0 | 0 | 0 | 24-HR | ALL | 1ST | 16092824
| 466226 | 531164 | 0.84958 | 0 | 0 | 0 | 24-HR | ALL | 1ST | 16092824
| 466476 | 531164 | 0.80279 | 0 | 0 | 0 | 24-HR | ALL | 1ST | 16092824
| 466726 | 531164 | 0.78328 | 0 | 0 | 0 | 24-HR | ALL | 1ST | 16100324
| 466976 | 531164 | 0.77797 | 0 | 0 | 0 | 24-HR | ALL | 1ST | 16100324
| 467226 | 531164 | 0.77082 | 0 | 0 | 0 | 24-HR | ALL | 1ST | 16100324
| 467476 | 531164 | 0.76835 | 0 | 0 | 0 | 24-HR | ALL | 1ST | 16012024
| 467726 | 531164 | 0.77435 | 0 | 0 | 0 | 24-HR | ALL | 1ST | 16012024
| 467976 | 531164 | 0.7799 | 0 | 0 | 0 | 24-HR | ALL | 1ST | 16071724
| 468226 | 531164 | 0.80757 | 0 | 0 | 0 | 24-HR | ALL | 1ST | 16071724
| 468476 | 531164 | 0.83547 | 0 | 0 | 0 | 24-HR | ALL | 1ST | 16071724
| 468726 | 531164 | 0.86268 | 0 | 0 | 0 | 24-HR | ALL | 1ST | 16071724
| 468976 | 531164 | 0.88814 | 0 | 0 | 0 | 24-HR | ALL | 1ST | 16071724
| 469226 | 531164 | 0.91076 | 0 | 0 | 0 | 24-HR | ALL | 1ST | 16071724
| 469476 | 531164 | 0.92954 | 0 | 0 | 0 | 24-HR | ALL | 1ST | 16071724
| 469726 | 531164 | 0.94364 | 0 | 0 | 0 | 24-HR | ALL | 1ST | 16071724
| 469976 | 531164 | 0.95244 | 0 | 0 | 0 | 24-HR | ALL | 1ST | 16071724
| 470226 | 531164 | 0.9556 | 0 | 0 | 0 | 24-HR | ALL | 1ST | 16071724
| 470476 | 531164 | 0.953 | 0 | 0 | 0 | 24-HR | ALL | 1ST | 16071724
| 470726 | 531164 | 0.94456 | 0 | 0 | 0 | 24-HR | ALL | 1ST | 16071724
| 470976 | 531164 | 0.93092 | 0 | 0 | 0 | 24-HR | ALL | 1ST | 16071724
| 471226 | 531164 | 0.91259 | 0 | 0 | 0 | 24-HR | ALL | 1ST | 16071724
| 471476 | 531164 | 0.89018 | 0 | 0 | 0 | 24-HR | ALL | 1ST | 16071724
| 441476 | 531414 | 0.59619 | 108.88 | 108.88 | 0 | 24-HR | ALL | 1ST | 16081824
| 441726 | 531414 | 0.5959 | 96.73 | 96.73 | 0 | 24-HR | ALL | 1ST | 16081824
| 441976 | 531414 | 0.59552 | 103.91 | 103.91 | 0 | 24-HR | ALL | 1ST | 16082324
| 442226 | 531414 | 0.61366 | 103.92 | 103.92 | 0 | 24-HR | ALL | 1ST | 16082324
| 442476 | 531414 | 0.6126 | 103.3 | 103.3 | 0 | 24-HR | ALL | 1ST | 16082324
| 442726 | 531414 | 0.59975 | 102.97 | 102.97 | 0 | 24-HR | ALL | 1ST | 16082324
| 442976 | 531414 | 0.56808 | 100.32 | 111 | 0 | 24-HR | ALL | 1ST | 16081824
| 443226 | 531414 | 0.55751 | 100.02 | 100.02 | 0 | 24-HR | ALL | 1ST | 16081824
| 443476 | 531414 | 0.55085 | 101.91 | 101.91 | 0 | 24-HR | ALL | 1ST | 16081724
| 443726 | 531414 | 0.55855 | 96.08 | 96.08 | 0 | 24-HR | ALL | 1ST | 16081724
| 443976 | 531414 | 0.5679 | 94.27 | 94.27 | 0 | 24-HR | ALL | 1ST | 16081724
| 444226 | 531414 | 0.57601 | 92.03 | 92.03 | 0 | 24-HR | ALL | 1ST | 16081724
| 444476 | 531414 | 0.58906 | 94.96 | 94.96 | 0 | 24-HR | ALL | 1ST | 16081724
| 444726 | 531414 | 0.58609 | 88.88 | 88.88 | 0 | 24-HR | ALL | 1ST | 16081724
| 444976 | 531414 | 0.60901 | 83.97 | 83.97 | 0 | 24-HR | ALL | 1ST | 16010724
| 445226 | 531414 | 0.68065 | 78.52 | 78.52 | 0 | 24-HR | ALL | 1ST | 16010724
| 445476 | 531414 | 0.751 | 77.63 | 77.63 | 0 | 24-HR | ALL | 1ST | 16010724
| 445726 | 531414 | 0.82526 | 73.09 | 73.09 | 0 | 24-HR | ALL | 1ST | 16010724
| 445976 | 531414 | 0.90353 | 63 | 63 | 0 | 24-HR | ALL | 1ST | 16010724
| 446226 | 531414 | 0.96491 | 68.91 | 68.91 | 0 | 24-HR | ALL | 1ST | 16010724
| 446476 | 531414 | 1.0312 | 62.85 | 62.85 | 0 | 24-HR | ALL | 1ST | 16010724
| 446726 | 531414 | 1.0959 | 50.64 | 50.64 | 0 | 24-HR | ALL | 1ST | 16010724
| 446976 | 531414 | 1.1406 | 49.88 | 49.88 | 0 | 24-HR | ALL | 1ST | 16010724
| 447226 | 531414 | 1.1762 | 46.85 | 46.85 | 0 | 24-HR | ALL | 1ST | 16010724
| 447476 | 531414 | 1.2003 | 42.92 | 42.92 | 0 | 24-HR | ALL | 1ST | 16010724
| 447726 | 531414 | 1.2157 | 35.49 | 35.49 | 0 | 24-HR | ALL | 1ST | 16010724
| 447976 | 531414 | 1.223 | 26 | 26 | 0 | 24-HR | ALL | 1ST | 16010724
| 448226 | 531414 | 1.1917 | 33.04 | 39 | 0 | 24-HR | ALL | 1ST | 16010724
| 448476 | 531414 | 1.1623 | 31.06 | 36 | 0 | 24-HR | ALL | 1ST | 16010724
| 448726 | 531414 | 1.1203 | 30.3 | 39 | 0 | 24-HR | ALL | 1ST | 16010724
| 448976 | 531414 | 1.065 | 31.8 | 31.8 | 0 | 24-HR | ALL | 1ST | 16010724
| 449226 | 531414 | 1.0182 | 25.73 | 25.73 | 0 | 24-HR | ALL | 1ST | 16010724
| 449476 | 531414 | 0.95346 | 25.88 | 25.88 | 0 | 24-HR | ALL | 1ST | 16010724
| 449726 | 531414 | 0.88997 | 19.88 | 19.88 | 0 | 24-HR | ALL | 1ST | 16010724
| 449976 | 531414 | 0.82989 | 14.65 | 14.65 | 0 | 24-HR | ALL | 1ST | 16102524
| 450226 | 531414 | 0.89124 | 13 | 13 | 0 | 24-HR | ALL | 1ST | 16102524
| 450476 | 531414 | 0.95439 | 13.52 | 13.52 | 0 | 24-HR | ALL | 1ST | 16102524
| 450726 | 531414 | 1.0136 | 9.61 | 9.61 | 0 | 24-HR | ALL | 1ST | 16102524
| 450976 | 531414 | 1.0724 | 8 | 8 | 0 | 24-HR | ALL | 1ST | 16102524
| 451226 | 531414 | 1.1312 | 10.04 | 10.04 | 0 | 24-HR | ALL | 1ST | 16102524
| 451476 | 531414 | 1.1809 | 6.43 | 8 | 0 | 24-HR | ALL | 1ST | 16102524
| 451726 | 531414 | 1.2279 | 6.12 | 11 | 0 | 24-HR | ALL | 1ST | 16102524
| 451976 | 531414 | 1.2628 | 0 | 0 | 0 | 24-HR | ALL | 1ST | 16102524
| 452226 | 531414 | 1.2958 | 0 | 0 | 0 | 24-HR | ALL | 1ST | 16102524
| 452476 | 531414 | 1.3206 | 0 | 0 | 0 | 24-HR | ALL | 1ST | 16102524
| 452726 | 531414 | 1.3367 | 0 | 0 | 0 | 24-HR | ALL | 1ST | 16102524
| 452976 | 531414 | 1.344 | 0 | 0 | 0 | 24-HR | ALL | 1ST | 16102524
| 453226 | 531414 | 1.3427 | 0 | 0 | 0 | 24-HR | ALL | 1ST | 16102524
| 453476 | 531414 | 1.3334 | 0 | 0 | 0 | 24-HR | ALL | 1ST | 16102524
| 453726 | 531414 | 1.3169 | 0 | 0 | 0 | 24-HR | ALL | 1ST | 16102524
| 453976 | 531414 | 1.3636 | 0 | 0 | 0 | 24-HR | ALL | 1ST | 16092424
| 454226 | 531414 | 1.4748 | 0 | 0 | 0 | 24-HR | ALL | 1ST | 16122024
| 454476 | 531414 | 1.6485 | 0 | 0 | 0 | 24-HR | ALL | 1ST | 16122024
| 454726 | 531414 | 1.801 | 0 | 0 | 0 | 24-HR | ALL | 1ST | 16122024
| 454976 | 531414 | 1.9277 | 0 | 0 | 0 | 24-HR | ALL | 1ST | 16122024
| 455226 | 531414 | 2.0271 | 0 | 0 | 0 | 24-HR | ALL | 1ST | 16122024
| 455476 | 531414 | 2.0997 | 0 | 0 | 0 | 24-HR | ALL | 1ST | 16122024
| 455726 | 531414 | 2.1473 | 0 | 0 | 0 | 24-HR | ALL | 1ST | 16122024
| 455976 | 531414 | 2.1713 | 0 | 0 | 0 | 24-HR | ALL | 1ST | 16122024
| 456226 | 531414 | 2.1718 | 0 | 0 | 0 | 24-HR | ALL | 1ST | 16122024
| 456476 | 531414 | 2.1469 | 0 | 0 | 0 | 24-HR | ALL | 1ST | 16122024
| 456726 | 531414 | 2.0939 | 0 | 0 | 0 | 24-HR | ALL | 1ST | 16122024
| 456976 | 531414 | 2.0103 | 0 | 0 | 0 | 24-HR | ALL | 1ST | 16122024
| 457226 | 531414 | 1.8959 | 0 | 0 | 0 | 24-HR | ALL | 1ST | 16122024
| 457476 | 531414 | 1.7536 | 0 | 0 | 0 | 24-HR | ALL | 1ST | 16122024
| 457726 | 531414 | 1.7785 | 0 | 0 | 0 | 24-HR | ALL | 1ST | 16122124
| 457976 | 531414 | 1.7984 | 0 | 0 | 0 | 24-HR | ALL | 1ST | 16122124
| 458226 | 531414 | 1.7573 | 0 | 0 | 0 | 24-HR | ALL | 1ST | 16122124
| 458476 | 531414 | 1.6606 | 0 | 0 | 0 | 24-HR | ALL | 1ST | 16122124
| 458726 | 531414 | 1.5195 | 0 | 0 | 0 | 24-HR | ALL | 1ST | 16122124
| 458976 | 531414 | 1.385 | 0 | 0 | 0 | 24-HR | ALL | 1ST | 16020724
| 459226 | 531414 | 1.4032 | 0 | 0 | 0 | 24-HR | ALL | 1ST | 16020724
| 459476 | 531414 | 1.3991 | 0 | 0 | 0 | 24-HR | ALL | 1ST | 16020724
| 459726 | 531414 | 1.3753 | 0 | 0 | 0 | 24-HR | ALL | 1ST | 16020724
| 459976 | 531414 | 1.3353 | 0 | 0 | 0 | 24-HR | ALL | 1ST | 16020724
| 460226 | 531414 | 1.3344 | 0 | 0 | 0 | 24-HR | ALL | 1ST | 16080324
| 460476 | 531414 | 1.3523 | 0 | 0 | 0 | 24-HR | ALL | 1ST | 16080324
| 460726 | 531414 | 1.3452 | 0 | 0 | 0 | 24-HR | ALL | 1ST | 16080324
| 460976 | 531414 | 1.314 | 0 | 0 | 0 | 24-HR | ALL | 1ST | 16080324
| 461226 | 531414 | 1.261 | 0 | 0 | 0 | 24-HR | ALL | 1ST | 16080324
| 461476 | 531414 | 1.1901 | 0 | 0 | 0 | 24-HR | ALL | 1ST | 16080324
| 461726 | 531414 | 1.1056 | 0 | 0 | 0 | 24-HR | ALL | 1ST | 16080324
| 461976 | 531414 | 1.0999 | 0 | 0 | 0 | 24-HR | ALL | 1ST | 16020524
| 462226 | 531414 | 1.0852 | 0 | 0 | 0 | 24-HR | ALL | 1ST | 16020524
| 462476 | 531414 | 1.0612 | 0 | 0 | 0 | 24-HR | ALL | 1ST | 16020524
| 462726 | 531414 | 1.0308 | 0 | 0 | 0 | 24-HR | ALL | 1ST | 16020524
| 462976 | 531414 | 0.99722 | 0 | 0 | 0 | 24-HR | ALL | 1ST | 16020524
| 463226 | 531414 | 0.9634 | 0 | 0 | 0 | 24-HR | ALL | 1ST | 16020524
| 463476 | 531414 | 0.93183 | 0 | 0 | 0 | 24-HR | ALL | 1ST | 16020524
| 463726 | 531414 | 0.93789 | 0 | 0 | 0 | 24-HR | ALL | 1ST | 16092824
| 463976 | 531414 | 0.95864 | 0 | 0 | 0 | 24-HR | ALL | 1ST | 16092824
| 464226 | 531414 | 0.97453 | 0 | 0 | 0 | 24-HR | ALL | 1ST | 16092824
| 464476 | 531414 | 0.98467 | 0 | 0 | 0 | 24-HR | ALL | 1ST | 16092824
| 464726 | 531414 | 0.98819 | 0 | 0 | 0 | 24-HR | ALL | 1ST | 16092824
| 464976 | 531414 | 0.98446 | 0 | 0 | 0 | 24-HR | ALL | 1ST | 16092824
| 465226 | 531414 | 0.97319 | 0 | 0 | 0 | 24-HR | ALL | 1ST | 16092824
| 465476 | 531414 | 0.95448 | 0 | 0 | 0 | 24-HR | ALL | 1ST | 16092824
| 465726 | 531414 | 0.92877 | 0 | 0 | 0 | 24-HR | ALL | 1ST | 16092824
| 465976 | 531414 | 0.89678 | 0 | 0 | 0 | 24-HR | ALL | 1ST | 16092824
| 466226 | 531414 | 0.85949 | 0 | 0 | 0 | 24-HR | ALL | 1ST | 16092824
| 466476 | 531414 | 0.81796 | 0 | 0 | 0 | 24-HR | ALL | 1ST | 16092824
| 466726 | 531414 | 0.77333 | 0 | 0 | 0 | 24-HR | ALL | 1ST | 16092824
| 466976 | 531414 | 0.76945 | 0 | 0 | 0 | 24-HR | ALL | 1ST | 16100324
| 467226 | 531414 | 0.76429 | 0 | 0 | 0 | 24-HR | ALL | 1ST | 16100324
| 467476 | 531414 | 0.7574 | 0 | 0 | 0 | 24-HR | ALL | 1ST | 16100324
| 467726 | 531414 | 0.75416 | 0 | 0 | 0 | 24-HR | ALL | 1ST | 16012024
| 467976 | 531414 | 0.76003 | 0 | 0 | 0 | 24-HR | ALL | 1ST | 16012024
| 468226 | 531414 | 0.77265 | 0 | 0 | 0 | 24-HR | ALL | 1ST | 16071724
| 468476 | 531414 | 0.79892 | 0 | 0 | 0 | 24-HR | ALL | 1ST | 16071724
| 468726 | 531414 | 0.82552 | 0 | 0 | 0 | 24-HR | ALL | 1ST | 16071724
| 468976 | 531414 | 0.85162 | 0 | 0 | 0 | 24-HR | ALL | 1ST | 16071724
| 469226 | 531414 | 0.87623 | 0 | 0 | 0 | 24-HR | ALL | 1ST | 16071724
| 469476 | 531414 | 0.89834 | 0 | 0 | 0 | 24-HR | ALL | 1ST | 16071724
| 469726 | 531414 | 0.91697 | 0 | 0 | 0 | 24-HR | ALL | 1ST | 16071724
| 469976 | 531414 | 0.93134 | 0 | 0 | 0 | 24-HR | ALL | 1ST | 16071724
| 470226 | 531414 | 0.94078 | 0 | 0 | 0 | 24-HR | ALL | 1ST | 16071724
| 470476 | 531414 | 0.94462 | 0 | 0 | 0 | 24-HR | ALL | 1ST | 16071724
| 470726 | 531414 | 0.94307 | 0 | 0 | 0 | 24-HR | ALL | 1ST | 16071724
| 470976 | 531414 | 0.93624 | 0 | 0 | 0 | 24-HR | ALL | 1ST | 16071724
| 471226 | 531414 | 0.92436 | 0 | 0 | 0 | 24-HR | ALL | 1ST | 16071724
| 471476 | 531414 | 0.90787 | 0 | 0 | 0 | 24-HR | ALL | 1ST | 16071724
| 441476 | 531664 | 0.61575 | 108.58 | 108.58 | 0 | 24-HR | ALL | 1ST | 16082324
| 441726 | 531664 | 0.61152 | 105.12 | 105.12 | 0 | 24-HR | ALL | 1ST | 16082324
| 441976 | 531664 | 0.6519 | 108.19 | 108.19 | 0 | 24-HR | ALL | 1ST | 16082324
| 442226 | 531664 | 0.67817 | 111.36 | 111.36 | 0 | 24-HR | ALL | 1ST | 16082324
| 442476 | 531664 | 0.60361 | 104.3 | 104.3 | 0 | 24-HR | ALL | 1ST | 16082324
| 442726 | 531664 | 0.55483 | 100 | 102 | 0 | 24-HR | ALL | 1ST | 16081824
| 442976 | 531664 | 0.54439 | 100.08 | 102 | 0 | 24-HR | ALL | 1ST | 16081824
| 443226 | 531664 | 0.54509 | 109.55 | 109.55 | 0 | 24-HR | ALL | 1ST | 16081724
| 443476 | 531664 | 0.55631 | 106.97 | 106.97 | 0 | 24-HR | ALL | 1ST | 16081724
| 443726 | 531664 | 0.57875 | 114.36 | 114.36 | 0 | 24-HR | ALL | 1ST | 16081724
| 443976 | 531664 | 0.57794 | 101.52 | 101.52 | 0 | 24-HR | ALL | 1ST | 16081724
| 444226 | 531664 | 0.58489 | 98.2 | 98.2 | 0 | 24-HR | ALL | 1ST | 16081724
| 444476 | 531664 | 0.58385 | 92.92 | 97 | 0 | 24-HR | ALL | 1ST | 16081724
| 444726 | 531664 | 0.5981 | 88.09 | 90 | 0 | 24-HR | ALL | 1ST | 16010724
| 444976 | 531664 | 0.66453 | 85.99 | 85.99 | 0 | 24-HR | ALL | 1ST | 16010724
| 445226 | 531664 | 0.73204 | 85.56 | 85.56 | 0 | 24-HR | ALL | 1ST | 16010724
| 445476 | 531664 | 0.80513 | 78.79 | 86 | 0 | 24-HR | ALL | 1ST | 16010724
| 445726 | 531664 | 0.8785 | 70.78 | 73 | 0 | 24-HR | ALL | 1ST | 16010724
| 445976 | 531664 | 0.94723 | 65.28 | 65.28 | 0 | 24-HR | ALL | 1ST | 16010724
| 446226 | 531664 | 1.0047 | 67.94 | 67.94 | 0 | 24-HR | ALL | 1ST | 16010724
| 446476 | 531664 | 1.0594 | 65.18 | 65.18 | 0 | 24-HR | ALL | 1ST | 16010724
| 446726 | 531664 | 1.1058 | 61.77 | 61.77 | 0 | 24-HR | ALL | 1ST | 16010724
| 446976 | 531664 | 1.1455 | 53.52 | 53.52 | 0 | 24-HR | ALL | 1ST | 16010724
| 447226 | 531664 | 1.1659 | 54.2 | 54.2 | 0 | 24-HR | ALL | 1ST | 16010724
| 447476 | 531664 | 1.1808 | 47.08 | 47.08 | 0 | 24-HR | ALL | 1ST | 16010724
| 447726 | 531664 | 1.1822 | 41.52 | 41.52 | 0 | 24-HR | ALL | 1ST | 16010724
| 447976 | 531664 | 1.1818 | 29.34 | 29.34 | 0 | 24-HR | ALL | 1ST | 16010724
| 448226 | 531664 | 1.1564 | 27.65 | 34 | 0 | 24-HR | ALL | 1ST | 16010724
| 448476 | 531664 | 1.1206 | 26.15 | 37 | 0 | 24-HR | ALL | 1ST | 16010724
| 448726 | 531664 | 1.065 | 30.27 | 30.27 | 0 | 24-HR | ALL | 1ST | 16010724
| 448976 | 531664 | 1.0147 | 27.85 | 32 | 0 | 24-HR | ALL | 1ST | 16010724
| 449226 | 531664 | 0.95993 | 25.3 | 27 | 0 | 24-HR | ALL | 1ST | 16010724
| 449476 | 531664 | 0.89969 | 20.24 | 27 | 0 | 24-HR | ALL | 1ST | 16010724
| 449726 | 531664 | 0.82787 | 17.71 | 20 | 0 | 24-HR | ALL | 1ST | 16010724
| 449976 | 531664 | 0.84865 | 14.37 | 15 | 0 | 24-HR | ALL | 1ST | 16102524
| 450226 | 531664 | 0.9077 | 11.77 | 13 | 0 | 24-HR | ALL | 1ST | 16102524
| 450476 | 531664 | 0.96698 | 10 | 14 | 0 | 24-HR | ALL | 1ST | 16102524
| 450726 | 531664 | 1.026 | 9.66 | 9.66 | 0 | 24-HR | ALL | 1ST | 16102524
| 450976 | 531664 | 1.0802 | 6.23 | 8 | 0 | 24-HR | ALL | 1ST | 16102524
| 451226 | 531664 | 1.1342 | 7 | 13 | 0 | 24-HR | ALL | 1ST | 16102524
| 451476 | 531664 | 1.182 | 5.85 | 5.85 | 0 | 24-HR | ALL | 1ST | 16102524
| 451726 | 531664 | 1.2198 | 0 | 7 | 0 | 24-HR | ALL | 1ST | 16102524
| 451976 | 531664 | 1.256 | 0 | 0 | 0 | 24-HR | ALL | 1ST | 16102524
| 452226 | 531664 | 1.2847 | 0 | 0 | 0 | 24-HR | ALL | 1ST | 16102524
| 452476 | 531664 | 1.3053 | 0 | 0 | 0 | 24-HR | ALL | 1ST | 16102524
| 452726 | 531664 | 1.3177 | 0 | 0 | 0 | 24-HR | ALL | 1ST | 16102524
| 452976 | 531664 | 1.3217 | 0 | 0 | 0 | 24-HR | ALL | 1ST | 16102524
| 453226 | 531664 | 1.3177 | 0 | 0 | 0 | 24-HR | ALL | 1ST | 16102524
| 453476 | 531664 | 1.3062 | 0 | 0 | 0 | 24-HR | ALL | 1ST | 16102524
| 453726 | 531664 | 1.2882 | 0 | 0 | 0 | 24-HR | ALL | 1ST | 16102524
| 453976 | 531664 | 1.3643 | 0 | 0 | 0 | 24-HR | ALL | 1ST | 16092424
| 454226 | 531664 | 1.4724 | 0 | 0 | 0 | 24-HR | ALL | 1ST | 16122024
| 454476 | 531664 | 1.6346 | 0 | 0 | 0 | 24-HR | ALL | 1ST | 16122024
| 454726 | 531664 | 1.776 | 0 | 0 | 0 | 24-HR | ALL | 1ST | 16122024
| 454976 | 531664 | 1.8929 | 0 | 0 | 0 | 24-HR | ALL | 1ST | 16122024
| 455226 | 531664 | 1.9842 | 0 | 0 | 0 | 24-HR | ALL | 1ST | 16122024
| 455476 | 531664 | 2.0508 | 0 | 0 | 0 | 24-HR | ALL | 1ST | 16122024
| 455726 | 531664 | 2.0944 | 0 | 0 | 0 | 24-HR | ALL | 1ST | 16122024
| 455976 | 531664 | 2.1161 | 0 | 0 | 0 | 24-HR | ALL | 1ST | 16122024
| 456226 | 531664 | 2.116 | 0 | 0 | 0 | 24-HR | ALL | 1ST | 16122024
| 456476 | 531664 | 2.0924 | 0 | 0 | 0 | 24-HR | ALL | 1ST | 16122024
| 456726 | 531664 | 2.0426 | 0 | 0 | 0 | 24-HR | ALL | 1ST | 16122024
| 456976 | 531664 | 1.9642 | 0 | 0 | 0 | 24-HR | ALL | 1ST | 16122024
| 457226 | 531664 | 1.8569 | 0 | 0 | 0 | 24-HR | ALL | 1ST | 16122024
| 457476 | 531664 | 1.723 | 0 | 0 | 0 | 24-HR | ALL | 1ST | 16122024
| 457726 | 531664 | 1.7436 | 0 | 0 | 0 | 24-HR | ALL | 1ST | 16122124
| 457976 | 531664 | 1.7694 | 0 | 0 | 0 | 24-HR | ALL | 1ST | 16122124
| 458226 | 531664 | 1.7376 | 0 | 0 | 0 | 24-HR | ALL | 1ST | 16122124
| 458476 | 531664 | 1.6521 | 0 | 0 | 0 | 24-HR | ALL | 1ST | 16122124
| 458726 | 531664 | 1.5227 | 0 | 0 | 0 | 24-HR | ALL | 1ST | 16122124
| 458976 | 531664 | 1.3629 | 0 | 0 | 0 | 24-HR | ALL | 1ST | 16122124
| 459226 | 531664 | 1.3599 | 0 | 0 | 0 | 24-HR | ALL | 1ST | 16020724
| 459476 | 531664 | 1.3624 | 0 | 0 | 0 | 24-HR | ALL | 1ST | 16020724
| 459726 | 531664 | 1.3463 | 0 | 0 | 0 | 24-HR | ALL | 1ST | 16020724
| 459976 | 531664 | 1.3146 | 0 | 0 | 0 | 24-HR | ALL | 1ST | 16020724
| 460226 | 531664 | 1.2914 | 0 | 0 | 0 | 24-HR | ALL | 1ST | 16080324
| 460476 | 531664 | 1.3163 | 0 | 0 | 0 | 24-HR | ALL | 1ST | 16080324
| 460726 | 531664 | 1.3182 | 0 | 0 | 0 | 24-HR | ALL | 1ST | 16080324
| 460976 | 531664 | 1.2971 | 0 | 0 | 0 | 24-HR | ALL | 1ST | 16080324
| 461226 | 531664 | 1.2546 | 0 | 0 | 0 | 24-HR | ALL | 1ST | 16080324
| 461476 | 531664 | 1.1938 | 0 | 0 | 0 | 24-HR | ALL | 1ST | 16080324
| 461726 | 531664 | 1.1185 | 0 | 0 | 0 | 24-HR | ALL | 1ST | 16080324
| 461976 | 531664 | 1.0732 | 0 | 0 | 0 | 24-HR | ALL | 1ST | 16020524
| 462226 | 531664 | 1.0647 | 0 | 0 | 0 | 24-HR | ALL | 1ST | 16020524
| 462476 | 531664 | 1.0462 | 0 | 0 | 0 | 24-HR | ALL | 1ST | 16020524
| 462726 | 531664 | 1.0201 | 0 | 0 | 0 | 24-HR | ALL | 1ST | 16020524
| 462976 | 531664 | 0.98925 | 0 | 0 | 0 | 24-HR | ALL | 1ST | 16020524
| 463226 | 531664 | 0.95657 | 0 | 0 | 0 | 24-HR | ALL | 1ST | 16020524
| 463476 | 531664 | 0.92468 | 0 | 0 | 0 | 24-HR | ALL | 1ST | 16020524
| 463726 | 531664 | 0.89707 | 0 | 0 | 0 | 24-HR | ALL | 1ST | 16092824
| 463976 | 531664 | 0.91853 | 0 | 0 | 0 | 24-HR | ALL | 1ST | 16092824
| 464226 | 531664 | 0.93609 | 0 | 0 | 0 | 24-HR | ALL | 1ST | 16092824
| 464476 | 531664 | 0.94905 | 0 | 0 | 0 | 24-HR | ALL | 1ST | 16092824
| 464726 | 531664 | 0.95655 | 0 | 0 | 0 | 24-HR | ALL | 1ST | 16092824
| 464976 | 531664 | 0.95783 | 0 | 0 | 0 | 24-HR | ALL | 1ST | 16092824
| 465226 | 531664 | 0.95238 | 0 | 0 | 0 | 24-HR | ALL | 1ST | 16092824
| 465476 | 531664 | 0.93998 | 0 | 0 | 0 | 24-HR | ALL | 1ST | 16092824
| 465726 | 531664 | 0.92078 | 0 | 0 | 0 | 24-HR | ALL | 1ST | 16092824
| 465976 | 531664 | 0.8952 | 0 | 0 | 0 | 24-HR | ALL | 1ST | 16092824
| 466226 | 531664 | 0.86396 | 0 | 0 | 0 | 24-HR | ALL | 1ST | 16092824
| 466476 | 531664 | 0.82794 | 0 | 0 | 0 | 24-HR | ALL | 1ST | 16092824
| 466726 | 531664 | 0.78811 | 0 | 0 | 0 | 24-HR | ALL | 1ST | 16092824
| 466976 | 531664 | 0.75932 | 0 | 0 | 0 | 24-HR | ALL | 1ST | 16100324
| 467226 | 531664 | 0.75603 | 0 | 0 | 0 | 24-HR | ALL | 1ST | 16100324
| 467476 | 531664 | 0.75103 | 0 | 0 | 0 | 24-HR | ALL | 1ST | 16100324
| 467726 | 531664 | 0.74439 | 0 | 0 | 0 | 24-HR | ALL | 1ST | 16100324
| 467976 | 531664 | 0.74046 | 0 | 0 | 0 | 24-HR | ALL | 1ST | 16012024
| 468226 | 531664 | 0.74619 | 0 | 0 | 0 | 24-HR | ALL | 1ST | 16012024
| 468476 | 531664 | 0.7656 | 0 | 0 | 0 | 24-HR | ALL | 1ST | 16071724
| 468726 | 531664 | 0.79053 | 0 | 0 | 0 | 24-HR | ALL | 1ST | 16071724
| 468976 | 531664 | 0.81587 | 0 | 0 | 0 | 24-HR | ALL | 1ST | 16071724
| 469226 | 531664 | 0.84087 | 0 | 0 | 0 | 24-HR | ALL | 1ST | 16071724
| 469476 | 531664 | 0.86461 | 0 | 0 | 0 | 24-HR | ALL | 1ST | 16071724
| 469726 | 531664 | 0.88615 | 0 | 0 | 0 | 24-HR | ALL | 1ST | 16071724
| 469976 | 531664 | 0.90458 | 0 | 0 | 0 | 24-HR | ALL | 1ST | 16071724
| 470226 | 531664 | 0.9187 | 0 | 0 | 0 | 24-HR | ALL | 1ST | 16071724
| 470476 | 531664 | 0.92836 | 0 | 0 | 0 | 24-HR | ALL | 1ST | 16071724
| 470726 | 531664 | 0.93314 | 0 | 0 | 0 | 24-HR | ALL | 1ST | 16071724
| 470976 | 531664 | 0.93286 | 0 | 0 | 0 | 24-HR | ALL | 1ST | 16071724
| 471226 | 531664 | 0.92752 | 0 | 0 | 0 | 24-HR | ALL | 1ST | 16071724
| 471476 | 531664 | 0.9173 | 0 | 0 | 0 | 24-HR | ALL | 1ST | 16071724
| 441476 | 531914 | 0.64795 | 108.91 | 108.91 | 0 | 24-HR | ALL | 1ST | 16082324
| 441726 | 531914 | 0.65062 | 108.23 | 108.23 | 0 | 24-HR | ALL | 1ST | 16082324
| 441976 | 531914 | 0.73648 | 118.48 | 118.48 | 0 | 24-HR | ALL | 1ST | 16082324
| 442226 | 531914 | 0.68607 | 115.83 | 115.83 | 0 | 24-HR | ALL | 1ST | 16082324
| 442476 | 531914 | 0.57601 | 105.85 | 105.85 | 0 | 24-HR | ALL | 1ST | 16082324
| 442726 | 531914 | 0.53164 | 101.98 | 101.98 | 0 | 24-HR | ALL | 1ST | 16081824
| 442976 | 531914 | 0.53539 | 108.07 | 108.07 | 0 | 24-HR | ALL | 1ST | 16081724
| 443226 | 531914 | 0.54235 | 99.54 | 112 | 0 | 24-HR | ALL | 1ST | 16081724
| 443476 | 531914 | 0.55661 | 102 | 107 | 0 | 24-HR | ALL | 1ST | 16081724
| 443726 | 531914 | 0.57695 | 107.18 | 115 | 0 | 24-HR | ALL | 1ST | 16081724
| 443976 | 531914 | 0.58732 | 104.85 | 104.85 | 0 | 24-HR | ALL | 1ST | 16081724
| 444226 | 531914 | 0.58836 | 99.99 | 99.99 | 0 | 24-HR | ALL | 1ST | 16081724
| 444476 | 531914 | 0.58636 | 93.73 | 93.73 | 0 | 24-HR | ALL | 1ST | 16010724
| 444726 | 531914 | 0.65331 | 87.47 | 87.47 | 0 | 24-HR | ALL | 1ST | 16010724
| 444976 | 531914 | 0.71872 | 86.54 | 86.54 | 0 | 24-HR | ALL | 1ST | 16010724
| 445226 | 531914 | 0.78572 | 84.64 | 84.64 | 0 | 24-HR | ALL | 1ST | 16010724
| 445476 | 531914 | 0.8576 | 74.82 | 79 | 0 | 24-HR | ALL | 1ST | 16010724
| 445726 | 531914 | 0.92259 | 71.13 | 71.13 | 0 | 24-HR | ALL | 1ST | 16010724
| 445976 | 531914 | 0.97674 | 76.83 | 76.83 | 0 | 24-HR | ALL | 1ST | 16010724
| 446226 | 531914 | 1.0314 | 72.32 | 72.32 | 0 | 24-HR | ALL | 1ST | 16010724
| 446476 | 531914 | 1.0765 | 69.54 | 69.54 | 0 | 24-HR | ALL | 1ST | 16010724
| 446726 | 531914 | 1.1108 | 68.18 | 68.18 | 0 | 24-HR | ALL | 1ST | 16010724
| 446976 | 531914 | 1.1361 | 63.3 | 63.3 | 0 | 24-HR | ALL | 1ST | 16010724
| 447226 | 531914 | 1.1512 | 56.41 | 56.41 | 0 | 24-HR | ALL | 1ST | 16010724
| 447476 | 531914 | 1.1554 | 48.98 | 48.98 | 0 | 24-HR | ALL | 1ST | 16010724
| 447726 | 531914 | 1.1475 | 42.93 | 42.93 | 0 | 24-HR | ALL | 1ST | 16010724
| 447976 | 531914 | 1.1307 | 36.06 | 36.06 | 0 | 24-HR | ALL | 1ST | 16010724
| 448226 | 531914 | 1.1115 | 26.09 | 26.09 | 0 | 24-HR | ALL | 1ST | 16010724
| 448476 | 531914 | 1.0664 | 27 | 27 | 0 | 24-HR | ALL | 1ST | 16010724
| 448726 | 531914 | 1.0128 | 28.44 | 35 | 0 | 24-HR | ALL | 1ST | 16010724
| 448976 | 531914 | 0.96839 | 22.46 | 32 | 0 | 24-HR | ALL | 1ST | 16010724
| 449226 | 531914 | 0.89772 | 27.62 | 27.62 | 0 | 24-HR | ALL | 1ST | 16010724
| 449476 | 531914 | 0.84065 | 24.96 | 24.96 | 0 | 24-HR | ALL | 1ST | 16010724
| 449726 | 531914 | 0.81074 | 19.64 | 19.64 | 0 | 24-HR | ALL | 1ST | 16102524
| 449976 | 531914 | 0.86681 | 15.3 | 15.3 | 0 | 24-HR | ALL | 1ST | 16102524
| 450226 | 531914 | 0.92424 | 13 | 13 | 0 | 24-HR | ALL | 1ST | 16102524
| 450476 | 531914 | 0.98163 | 11.8 | 11.8 | 0 | 24-HR | ALL | 1ST | 16102524
| 450726 | 531914 | 1.0385 | 12.23 | 12.23 | 0 | 24-HR | ALL | 1ST | 16102524
| 450976 | 531914 | 1.0881 | 7 | 7 | 0 | 24-HR | ALL | 1ST | 16102524
| 451226 | 531914 | 1.1387 | 8 | 8 | 0 | 24-HR | ALL | 1ST | 16102524
| 451476 | 531914 | 1.1819 | 6.08 | 6.08 | 0 | 24-HR | ALL | 1ST | 16102524
| 451726 | 531914 | 1.2155 | 0 | 0 | 0 | 24-HR | ALL | 1ST | 16102524
| 451976 | 531914 | 1.2476 | 0 | 0 | 0 | 24-HR | ALL | 1ST | 16102524
| 452226 | 531914 | 1.2723 | 0 | 0 | 0 | 24-HR | ALL | 1ST | 16102524
| 452476 | 531914 | 1.2891 | 0 | 0 | 0 | 24-HR | ALL | 1ST | 16102524
| 452726 | 531914 | 1.298 | 0 | 0 | 0 | 24-HR | ALL | 1ST | 16102524
| 452976 | 531914 | 1.2991 | 0 | 0 | 0 | 24-HR | ALL | 1ST | 16102524
| 453226 | 531914 | 1.2926 | 0 | 0 | 0 | 24-HR | ALL | 1ST | 16102524
| 453476 | 531914 | 1.2794 | 0 | 0 | 0 | 24-HR | ALL | 1ST | 16102524
| 453726 | 531914 | 1.2629 | 0 | 0 | 0 | 24-HR | ALL | 1ST | 16092424
| 453976 | 531914 | 1.3615 | 0 | 0 | 0 | 24-HR | ALL | 1ST | 16092424
| 454226 | 531914 | 1.4676 | 0 | 0 | 0 | 24-HR | ALL | 1ST | 16122024
| 454476 | 531914 | 1.6191 | 0 | 0 | 0 | 24-HR | ALL | 1ST | 16122024
| 454726 | 531914 | 1.7502 | 0 | 0 | 0 | 24-HR | ALL | 1ST | 16122024
| 454976 | 531914 | 1.8581 | 0 | 0 | 0 | 24-HR | ALL | 1ST | 16122024
| 455226 | 531914 | 1.9422 | 0 | 0 | 0 | 24-HR | ALL | 1ST | 16122024
| 455476 | 531914 | 2.0033 | 0 | 0 | 0 | 24-HR | ALL | 1ST | 16122024
| 455726 | 531914 | 2.0432 | 0 | 0 | 0 | 24-HR | ALL | 1ST | 16122024
| 455976 | 531914 | 2.063 | 0 | 0 | 0 | 24-HR | ALL | 1ST | 16122024
| 456226 | 531914 | 2.0624 | 0 | 0 | 0 | 24-HR | ALL | 1ST | 16122024
| 456476 | 531914 | 2.04 | 0 | 0 | 0 | 24-HR | ALL | 1ST | 16122024
| 456726 | 531914 | 1.9931 | 0 | 0 | 0 | 24-HR | ALL | 1ST | 16122024
| 456976 | 531914 | 1.9195 | 0 | 0 | 0 | 24-HR | ALL | 1ST | 16122024
| 457226 | 531914 | 1.8187 | 0 | 0 | 0 | 24-HR | ALL | 1ST | 16122024
| 457476 | 531914 | 1.6927 | 0 | 0 | 0 | 24-HR | ALL | 1ST | 16122024
| 457726 | 531914 | 1.7091 | 0 | 0 | 0 | 24-HR | ALL | 1ST | 16122124
| 457976 | 531914 | 1.7401 | 0 | 0 | 0 | 24-HR | ALL | 1ST | 16122124
| 458226 | 531914 | 1.7166 | 0 | 0 | 0 | 24-HR | ALL | 1ST | 16122124
| 458476 | 531914 | 1.6415 | 0 | 0 | 0 | 24-HR | ALL | 1ST | 16122124
| 458726 | 531914 | 1.5231 | 0 | 0 | 0 | 24-HR | ALL | 1ST | 16122124
| 458976 | 531914 | 1.3736 | 0 | 0 | 0 | 24-HR | ALL | 1ST | 16122124
| 459226 | 531914 | 1.317 | 0 | 0 | 0 | 24-HR | ALL | 1ST | 16020724
| 459476 | 531914 | 1.3254 | 0 | 0 | 0 | 24-HR | ALL | 1ST | 16020724
| 459726 | 531914 | 1.3161 | 0 | 0 | 0 | 24-HR | ALL | 1ST | 16020724
| 459976 | 531914 | 1.2918 | 0 | 0 | 0 | 24-HR | ALL | 1ST | 16020724
| 460226 | 531914 | 1.255 | 0 | 0 | 0 | 24-HR | ALL | 1ST | 16020724
| 460476 | 531914 | 1.2791 | 0 | 0 | 0 | 24-HR | ALL | 1ST | 16080324
| 460726 | 531914 | 1.2887 | 0 | 0 | 0 | 24-HR | ALL | 1ST | 16080324
| 460976 | 531914 | 1.2767 | 0 | 0 | 0 | 24-HR | ALL | 1ST | 16080324
| 461226 | 531914 | 1.244 | 0 | 0 | 0 | 24-HR | ALL | 1ST | 16080324
| 461476 | 531914 | 1.1929 | 0 | 0 | 0 | 24-HR | ALL | 1ST | 16080324
| 461726 | 531914 | 1.1267 | 0 | 0 | 0 | 24-HR | ALL | 1ST | 16080324
| 461976 | 531914 | 1.0489 | 0 | 0 | 0 | 24-HR | ALL | 1ST | 16080324
| 462226 | 531914 | 1.042 | 0 | 0 | 0 | 24-HR | ALL | 1ST | 16020524
| 462476 | 531914 | 1.0291 | 0 | 0 | 0 | 24-HR | ALL | 1ST | 16020524
| 462726 | 531914 | 1.0078 | 0 | 0 | 0 | 24-HR | ALL | 1ST | 16020524
| 462976 | 531914 | 0.98039 | 0 | 0 | 0 | 24-HR | ALL | 1ST | 16020524
| 463226 | 531914 | 0.94967 | 0 | 0 | 0 | 24-HR | ALL | 1ST | 16020524
| 463476 | 531914 | 0.91827 | 0 | 0 | 0 | 24-HR | ALL | 1ST | 16020524
| 463726 | 531914 | 0.88844 | 0 | 0 | 0 | 24-HR | ALL | 1ST | 16020524
| 463976 | 531914 | 0.88048 | 0 | 0 | 0 | 24-HR | ALL | 1ST | 16092824
| 464226 | 531914 | 0.8989 | 0 | 0 | 0 | 24-HR | ALL | 1ST | 16092824
| 464476 | 531914 | 0.91365 | 0 | 0 | 0 | 24-HR | ALL | 1ST | 16092824
| 464726 | 531914 | 0.92399 | 0 | 0 | 0 | 24-HR | ALL | 1ST | 16092824
| 464976 | 531914 | 0.92917 | 0 | 0 | 0 | 24-HR | ALL | 1ST | 16092824
| 465226 | 531914 | 0.92851 | 0 | 0 | 0 | 24-HR | ALL | 1ST | 16092824
| 465476 | 531914 | 0.92159 | 0 | 0 | 0 | 24-HR | ALL | 1ST | 16092824
| 465726 | 531914 | 0.90827 | 0 | 0 | 0 | 24-HR | ALL | 1ST | 16092824
| 465976 | 531914 | 0.88872 | 0 | 0 | 0 | 24-HR | ALL | 1ST | 16092824
| 466226 | 531914 | 0.86338 | 0 | 0 | 0 | 24-HR | ALL | 1ST | 16092824
| 466476 | 531914 | 0.83289 | 0 | 0 | 0 | 24-HR | ALL | 1ST | 16092824
| 466726 | 531914 | 0.79809 | 0 | 0 | 0 | 24-HR | ALL | 1ST | 16092824
| 466976 | 531914 | 0.7599 | 0 | 0 | 0 | 24-HR | ALL | 1ST | 16092824
| 467226 | 531914 | 0.74624 | 0 | 0 | 0 | 24-HR | ALL | 1ST | 16100324
| 467476 | 531914 | 0.74302 | 0 | 0 | 0 | 24-HR | ALL | 1ST | 16100324
| 467726 | 531914 | 0.73817 | 0 | 0 | 0 | 24-HR | ALL | 1ST | 16100324
| 467976 | 531914 | 0.73177 | 0 | 0 | 0 | 24-HR | ALL | 1ST | 16100324
| 468226 | 531914 | 0.7272 | 0 | 0 | 0 | 24-HR | ALL | 1ST | 16012024
| 468476 | 531914 | 0.73593 | 0 | 0 | 0 | 24-HR | ALL | 1ST | 16071724
| 468726 | 531914 | 0.75866 | 0 | 0 | 0 | 24-HR | ALL | 1ST | 16071724
| 468976 | 531914 | 0.78231 | 0 | 0 | 0 | 24-HR | ALL | 1ST | 16071724
| 469226 | 531914 | 0.80639 | 0 | 0 | 0 | 24-HR | ALL | 1ST | 16071724
| 469476 | 531914 | 0.8303 | 0 | 0 | 0 | 24-HR | ALL | 1ST | 16071724
| 469726 | 531914 | 0.85318 | 0 | 0 | 0 | 24-HR | ALL | 1ST | 16071724
| 469976 | 531914 | 0.87372 | 0 | 0 | 0 | 24-HR | ALL | 1ST | 16071724
| 470226 | 531914 | 0.8915 | 0 | 0 | 0 | 24-HR | ALL | 1ST | 16071724
| 470476 | 531914 | 0.90578 | 0 | 0 | 0 | 24-HR | ALL | 1ST | 16071724
| 470726 | 531914 | 0.91595 | 0 | 0 | 0 | 24-HR | ALL | 1ST | 16071724
| 470976 | 531914 | 0.92158 | 0 | 0 | 0 | 24-HR | ALL | 1ST | 16071724
| 471226 | 531914 | 0.92244 | 0 | 0 | 0 | 24-HR | ALL | 1ST | 16071724
| 471476 | 531914 | 0.91843 | 0 | 0 | 0 | 24-HR | ALL | 1ST | 16071724
| 441476 | 532164 | 0.71533 | 115.92 | 115.92 | 0 | 24-HR | ALL | 1ST | 16082324
| 441726 | 532164 | 0.70655 | 116.43 | 116.43 | 0 | 24-HR | ALL | 1ST | 16082324
| 441976 | 532164 | 0.64994 | 112.88 | 121 | 0 | 24-HR | ALL | 1ST | 16082324
| 442226 | 532164 | 0.63574 | 116.44 | 116.44 | 0 | 24-HR | ALL | 1ST | 16082324
| 442476 | 532164 | 0.57416 | 115.15 | 115.15 | 0 | 24-HR | ALL | 1ST | 16082324
| 442726 | 532164 | 0.53058 | 114.7 | 114.7 | 0 | 24-HR | ALL | 1ST | 16081724
| 442976 | 532164 | 0.53831 | 106 | 113 | 0 | 24-HR | ALL | 1ST | 16081724
| 443226 | 532164 | 0.54801 | 101.82 | 101.82 | 0 | 24-HR | ALL | 1ST | 16081724
| 443476 | 532164 | 0.56404 | 104 | 104 | 0 | 24-HR | ALL | 1ST | 16081724
| 443726 | 532164 | 0.58189 | 106.56 | 109 | 0 | 24-HR | ALL | 1ST | 16081724
| 443976 | 532164 | 0.61203 | 114.06 | 114.06 | 0 | 24-HR | ALL | 1ST | 16081724
| 444226 | 532164 | 0.59673 | 104.85 | 104.85 | 0 | 24-HR | ALL | 1ST | 16081724
| 444476 | 532164 | 0.638 | 95.28 | 95.28 | 0 | 24-HR | ALL | 1ST | 16010724
| 444726 | 532164 | 0.70483 | 88.7 | 88.7 | 0 | 24-HR | ALL | 1ST | 16010724
| 444976 | 532164 | 0.76865 | 88 | 88 | 0 | 24-HR | ALL | 1ST | 16010724
| 445226 | 532164 | 0.83406 | 83.96 | 83.96 | 0 | 24-HR | ALL | 1ST | 16010724
| 445476 | 532164 | 0.89262 | 87.57 | 87.57 | 0 | 24-HR | ALL | 1ST | 16010724
| 445726 | 532164 | 0.95262 | 81.76 | 81.76 | 0 | 24-HR | ALL | 1ST | 16010724
| 445976 | 532164 | 1.002 | 84.52 | 84.52 | 0 | 24-HR | ALL | 1ST | 16010724
| 446226 | 532164 | 1.0486 | 77.66 | 77.66 | 0 | 24-HR | ALL | 1ST | 16010724
| 446476 | 532164 | 1.0821 | 77.85 | 77.85 | 0 | 24-HR | ALL | 1ST | 16010724
| 446726 | 532164 | 1.1063 | 75.23 | 75.23 | 0 | 24-HR | ALL | 1ST | 16010724
| 446976 | 532164 | 1.1223 | 67.45 | 67.45 | 0 | 24-HR | ALL | 1ST | 16010724
| 447226 | 532164 | 1.124 | 63.97 | 63.97 | 0 | 24-HR | ALL | 1ST | 16010724
| 447476 | 532164 | 1.12 | 54.23 | 54.23 | 0 | 24-HR | ALL | 1ST | 16010724
| 447726 | 532164 | 1.1017 | 49.49 | 49.49 | 0 | 24-HR | ALL | 1ST | 16010724
| 447976 | 532164 | 1.0781 | 41.85 | 41.85 | 0 | 24-HR | ALL | 1ST | 16010724
| 448226 | 532164 | 1.0529 | 31.23 | 31.23 | 0 | 24-HR | ALL | 1ST | 16010724
| 448476 | 532164 | 1.0193 | 24 | 27 | 0 | 24-HR | ALL | 1ST | 16010724
| 448726 | 532164 | 0.96456 | 25.15 | 28 | 0 | 24-HR | ALL | 1ST | 16010724
| 448976 | 532164 | 0.902 | 28 | 28 | 0 | 24-HR | ALL | 1ST | 16010724
| 449226 | 532164 | 0.83843 | 30.04 | 30.04 | 0 | 24-HR | ALL | 1ST | 16010724
| 449476 | 532164 | 0.78991 | 23.97 | 23.97 | 0 | 24-HR | ALL | 1ST | 16010724
| 449726 | 532164 | 0.82788 | 18.73 | 18.73 | 0 | 24-HR | ALL | 1ST | 16102524
| 449976 | 532164 | 0.88341 | 16 | 16 | 0 | 24-HR | ALL | 1ST | 16102524
| 450226 | 532164 | 0.93837 | 13.03 | 13.03 | 0 | 24-HR | ALL | 1ST | 16102524
| 450476 | 532164 | 0.99241 | 10.64 | 10.64 | 0 | 24-HR | ALL | 1ST | 16102524
| 450726 | 532164 | 1.0486 | 14 | 14 | 0 | 24-HR | ALL | 1ST | 16102524
| 450976 | 532164 | 1.0943 | 8 | 8 | 0 | 24-HR | ALL | 1ST | 16102524
| 451226 | 532164 | 1.1412 | 8.76 | 8.76 | 0 | 24-HR | ALL | 1ST | 16102524
| 451476 | 532164 | 1.1784 | 4.3 | 4.3 | 0 | 24-HR | ALL | 1ST | 16102524
| 451726 | 532164 | 1.2096 | 0 | 0 | 0 | 24-HR | ALL | 1ST | 16102524
| 451976 | 532164 | 1.2378 | 0 | 0 | 0 | 24-HR | ALL | 1ST | 16102524
| 452226 | 532164 | 1.2588 | 0 | 0 | 0 | 24-HR | ALL | 1ST | 16102524
| 452476 | 532164 | 1.2721 | 0 | 0 | 0 | 24-HR | ALL | 1ST | 16102524
| 452726 | 532164 | 1.2779 | 0 | 0 | 0 | 24-HR | ALL | 1ST | 16102524
| 452976 | 532164 | 1.2763 | 0 | 0 | 0 | 24-HR | ALL | 1ST | 16102524
| 453226 | 532164 | 1.2677 | 0 | 0 | 0 | 24-HR | ALL | 1ST | 16102524
| 453476 | 532164 | 1.2529 | 0 | 0 | 0 | 24-HR | ALL | 1ST | 16102524
| 453726 | 532164 | 1.2694 | 0 | 0 | 0 | 24-HR | ALL | 1ST | 16092424
| 453976 | 532164 | 1.3558 | 0 | 0 | 0 | 24-HR | ALL | 1ST | 16092424
| 454226 | 532164 | 1.4608 | 0 | 0 | 0 | 24-HR | ALL | 1ST | 16122024
| 454476 | 532164 | 1.6021 | 0 | 0 | 0 | 24-HR | ALL | 1ST | 16122024
| 454726 | 532164 | 1.7238 | 0 | 0 | 0 | 24-HR | ALL | 1ST | 16122024
| 454976 | 532164 | 1.8235 | 0 | 0 | 0 | 24-HR | ALL | 1ST | 16122024
| 455226 | 532164 | 1.9009 | 0 | 0 | 0 | 24-HR | ALL | 1ST | 16122024
| 455476 | 532164 | 1.9572 | 0 | 0 | 0 | 24-HR | ALL | 1ST | 16122024
| 455726 | 532164 | 1.9938 | 0 | 0 | 0 | 24-HR | ALL | 1ST | 16122024
| 455976 | 532164 | 2.0118 | 0 | 0 | 0 | 24-HR | ALL | 1ST | 16122024
| 456226 | 532164 | 2.0109 | 0 | 0 | 0 | 24-HR | ALL | 1ST | 16122024
| 456476 | 532164 | 1.9896 | 0 | 0 | 0 | 24-HR | ALL | 1ST | 16122024
| 456726 | 532164 | 1.9454 | 0 | 0 | 0 | 24-HR | ALL | 1ST | 16122024
| 456976 | 532164 | 1.8763 | 0 | 0 | 0 | 24-HR | ALL | 1ST | 16122024
| 457226 | 532164 | 1.7861 | 0 | 0 | 0 | 24-HR | ALL | 1ST | 16012324
| 457476 | 532164 | 1.6798 | 0 | 0 | 0 | 24-HR | ALL | 1ST | 16012324
| 457726 | 532164 | 1.675 | 0 | 0 | 0 | 24-HR | ALL | 1ST | 16122124
| 457976 | 532164 | 1.7104 | 0 | 0 | 0 | 24-HR | ALL | 1ST | 16122124
| 458226 | 532164 | 1.6945 | 0 | 0 | 0 | 24-HR | ALL | 1ST | 16122124
| 458476 | 532164 | 1.629 | 0 | 0 | 0 | 24-HR | ALL | 1ST | 16122124
| 458726 | 532164 | 1.5212 | 0 | 0 | 0 | 24-HR | ALL | 1ST | 16122124
| 458976 | 532164 | 1.3817 | 0 | 0 | 0 | 24-HR | ALL | 1ST | 16122124
| 459226 | 532164 | 1.2748 | 0 | 0 | 0 | 24-HR | ALL | 1ST | 16020724
| 459476 | 532164 | 1.2882 | 0 | 0 | 0 | 24-HR | ALL | 1ST | 16020724
| 459726 | 532164 | 1.2849 | 0 | 0 | 0 | 24-HR | ALL | 1ST | 16020724
| 459976 | 532164 | 1.2673 | 0 | 0 | 0 | 24-HR | ALL | 1ST | 16020724
| 460226 | 532164 | 1.2377 | 0 | 0 | 0 | 24-HR | ALL | 1ST | 16020724
| 460476 | 532164 | 1.241 | 0 | 0 | 0 | 24-HR | ALL | 1ST | 16080324
| 460726 | 532164 | 1.2573 | 0 | 0 | 0 | 24-HR | ALL | 1ST | 16080324
| 460976 | 532164 | 1.2534 | 0 | 0 | 0 | 24-HR | ALL | 1ST | 16080324
| 461226 | 532164 | 1.2297 | 0 | 0 | 0 | 24-HR | ALL | 1ST | 16080324
| 461476 | 532164 | 1.1878 | 0 | 0 | 0 | 24-HR | ALL | 1ST | 16080324
| 461726 | 532164 | 1.1304 | 0 | 0 | 0 | 24-HR | ALL | 1ST | 16080324
| 461976 | 532164 | 1.0606 | 0 | 0 | 0 | 24-HR | ALL | 1ST | 16080324
| 462226 | 532164 | 1.0173 | 0 | 0 | 0 | 24-HR | ALL | 1ST | 16020524
| 462476 | 532164 | 1.01 | 0 | 0 | 0 | 24-HR | ALL | 1ST | 16020524
| 462726 | 532164 | 0.9937 | 0 | 0 | 0 | 24-HR | ALL | 1ST | 16020524
| 462976 | 532164 | 0.97028 | 0 | 0 | 0 | 24-HR | ALL | 1ST | 16020524
| 463226 | 532164 | 0.94223 | 0 | 0 | 0 | 24-HR | ALL | 1ST | 16020524
| 463476 | 532164 | 0.91211 | 0 | 0 | 0 | 24-HR | ALL | 1ST | 16020524
| 463726 | 532164 | 0.88226 | 0 | 0 | 0 | 24-HR | ALL | 1ST | 16020524
| 463976 | 532164 | 0.85455 | 0 | 0 | 0 | 24-HR | ALL | 1ST | 16020524
| 464226 | 532164 | 0.86345 | 0 | 0 | 0 | 24-HR | ALL | 1ST | 16092824
| 464476 | 532164 | 0.87918 | 0 | 0 | 0 | 24-HR | ALL | 1ST | 16092824
| 464726 | 532164 | 0.89141 | 0 | 0 | 0 | 24-HR | ALL | 1ST | 16092824
| 464976 | 532164 | 0.89943 | 0 | 0 | 0 | 24-HR | ALL | 1ST | 16092824
| 465226 | 532164 | 0.90256 | 0 | 0 | 0 | 24-HR | ALL | 1ST | 16092824
| 465476 | 532164 | 0.90022 | 0 | 0 | 0 | 24-HR | ALL | 1ST | 16092824
| 465726 | 532164 | 0.89206 | 0 | 0 | 0 | 24-HR | ALL | 1ST | 16092824
| 465976 | 532164 | 0.87794 | 0 | 0 | 0 | 24-HR | ALL | 1ST | 16092824
| 466226 | 532164 | 0.85812 | 0 | 0 | 0 | 24-HR | ALL | 1ST | 16092824
| 466476 | 532164 | 0.83308 | 0 | 0 | 0 | 24-HR | ALL | 1ST | 16092824
| 466726 | 532164 | 0.8034 | 0 | 0 | 0 | 24-HR | ALL | 1ST | 16092824
| 466976 | 532164 | 0.76985 | 0 | 0 | 0 | 24-HR | ALL | 1ST | 16092824
| 467226 | 532164 | 0.73515 | 0 | 0 | 0 | 24-HR | ALL | 1ST | 16100324
| 467476 | 532164 | 0.73356 | 0 | 0 | 0 | 24-HR | ALL | 1ST | 16100324
| 467726 | 532164 | 0.73039 | 0 | 0 | 0 | 24-HR | ALL | 1ST | 16100324
| 467976 | 532164 | 0.72569 | 0 | 0 | 0 | 24-HR | ALL | 1ST | 16100324
| 468226 | 532164 | 0.71952 | 0 | 0 | 0 | 24-HR | ALL | 1ST | 16100324
| 468476 | 532164 | 0.71437 | 0 | 0 | 0 | 24-HR | ALL | 1ST | 16012024
| 468726 | 532164 | 0.73026 | 0 | 0 | 0 | 24-HR | ALL | 1ST | 16071724
| 468976 | 532164 | 0.75169 | 0 | 0 | 0 | 24-HR | ALL | 1ST | 16071724
| 469226 | 532164 | 0.77405 | 0 | 0 | 0 | 24-HR | ALL | 1ST | 16071724
| 469476 | 532164 | 0.79699 | 0 | 0 | 0 | 24-HR | ALL | 1ST | 16071724
| 469726 | 532164 | 0.81947 | 0 | 0 | 0 | 24-HR | ALL | 1ST | 16071724
| 469976 | 532164 | 0.84112 | 0 | 0 | 0 | 24-HR | ALL | 1ST | 16071724
| 470226 | 532164 | 0.86111 | 0 | 0 | 0 | 24-HR | ALL | 1ST | 16071724
| 470476 | 532164 | 0.87866 | 0 | 0 | 0 | 24-HR | ALL | 1ST | 16071724
| 470726 | 532164 | 0.89303 | 0 | 0 | 0 | 24-HR | ALL | 1ST | 16071724
| 470976 | 532164 | 0.90364 | 0 | 0 | 0 | 24-HR | ALL | 1ST | 16071724
| 471226 | 532164 | 0.90991 | 0 | 0 | 0 | 24-HR | ALL | 1ST | 16071724
| 471476 | 532164 | 0.91169 | 0 | 0 | 0 | 24-HR | ALL | 1ST | 16071724
| 441476 | 532414 | 0.70717 | 117.79 | 117.79 | 0 | 24-HR | ALL | 1ST | 16082324
| 441726 | 532414 | 0.6615 | 116.06 | 116.06 | 0 | 24-HR | ALL | 1ST | 16082324
| 441976 | 532414 | 0.62152 | 116.58 | 116.58 | 0 | 24-HR | ALL | 1ST | 16082324
| 442226 | 532414 | 0.61652 | 124.58 | 124.58 | 0 | 24-HR | ALL | 1ST | 16082324
| 442476 | 532414 | 0.52485 | 118.45 | 118.45 | 0 | 24-HR | ALL | 1ST | 16081724
| 442726 | 532414 | 0.53705 | 114.44 | 115 | 0 | 24-HR | ALL | 1ST | 16081724
| 442976 | 532414 | 0.54231 | 104.21 | 104.21 | 0 | 24-HR | ALL | 1ST | 16081724
| 443226 | 532414 | 0.56034 | 107.15 | 107.15 | 0 | 24-HR | ALL | 1ST | 16081724
| 443476 | 532414 | 0.57619 | 107.95 | 107.95 | 0 | 24-HR | ALL | 1ST | 16081724
| 443726 | 532414 | 0.58276 | 105.36 | 105.36 | 0 | 24-HR | ALL | 1ST | 16081724
| 443976 | 532414 | 0.62227 | 116.94 | 116.94 | 0 | 24-HR | ALL | 1ST | 16081724
| 444226 | 532414 | 0.62118 | 106.88 | 106.88 | 0 | 24-HR | ALL | 1ST | 16010724
| 444476 | 532414 | 0.68924 | 94 | 96 | 0 | 24-HR | ALL | 1ST | 16010724
| 444726 | 532414 | 0.75197 | 91.52 | 91.52 | 0 | 24-HR | ALL | 1ST | 16010724
| 444976 | 532414 | 0.81469 | 88.21 | 88.21 | 0 | 24-HR | ALL | 1ST | 16010724
| 445226 | 532414 | 0.87014 | 94.57 | 94.57 | 0 | 24-HR | ALL | 1ST | 16010724
| 445476 | 532414 | 0.92345 | 99.67 | 99.67 | 0 | 24-HR | ALL | 1ST | 16010724
| 445726 | 532414 | 0.97464 | 97.18 | 97.18 | 0 | 24-HR | ALL | 1ST | 16010724
| 445976 | 532414 | 1.021 | 88.28 | 88.28 | 0 | 24-HR | ALL | 1ST | 16010724
| 446226 | 532414 | 1.0548 | 88.15 | 88.15 | 0 | 24-HR | ALL | 1ST | 16010724
| 446476 | 532414 | 1.0788 | 87.19 | 87.19 | 0 | 24-HR | ALL | 1ST | 16010724
| 446726 | 532414 | 1.095 | 79.36 | 79.36 | 0 | 24-HR | ALL | 1ST | 16010724
| 446976 | 532414 | 1.0983 | 75.37 | 75.37 | 0 | 24-HR | ALL | 1ST | 16010724
| 447226 | 532414 | 1.0908 | 71.02 | 71.02 | 0 | 24-HR | ALL | 1ST | 16010724
| 447476 | 532414 | 1.0786 | 60.28 | 60.28 | 0 | 24-HR | ALL | 1ST | 16010724
| 447726 | 532414 | 1.0537 | 54.91 | 54.91 | 0 | 24-HR | ALL | 1ST | 16010724
| 447976 | 532414 | 1.0251 | 46.42 | 46.42 | 0 | 24-HR | ALL | 1ST | 16010724
| 448226 | 532414 | 1.0003 | 32.35 | 32.35 | 0 | 24-HR | ALL | 1ST | 16010724
| 448476 | 532414 | 0.96415 | 25.15 | 25.15 | 0 | 24-HR | ALL | 1ST | 16010724
| 448726 | 532414 | 0.90881 | 26.22 | 26.22 | 0 | 24-HR | ALL | 1ST | 16010724
| 448976 | 532414 | 0.84345 | 30.94 | 30.94 | 0 | 24-HR | ALL | 1ST | 16010724
| 449226 | 532414 | 0.78517 | 30.97 | 30.97 | 0 | 24-HR | ALL | 1ST | 16010724
| 449476 | 532414 | 0.79041 | 21.74 | 23 | 0 | 24-HR | ALL | 1ST | 16102524
| 449726 | 532414 | 0.84384 | 18 | 18 | 0 | 24-HR | ALL | 1ST | 16102524
| 449976 | 532414 | 0.8987 | 16.85 | 16.85 | 0 | 24-HR | ALL | 1ST | 16102524
| 450226 | 532414 | 0.95157 | 13.98 | 13.98 | 0 | 24-HR | ALL | 1ST | 16102524
| 450476 | 532414 | 1.0037 | 12.5 | 12.5 | 0 | 24-HR | ALL | 1ST | 16102524
| 450726 | 532414 | 1.0534 | 11.15 | 14 | 0 | 24-HR | ALL | 1ST | 16102524
| 450976 | 532414 | 1.099 | 9.2 | 9.2 | 0 | 24-HR | ALL | 1ST | 16102524
| 451226 | 532414 | 1.1397 | 6.79 | 6.79 | 0 | 24-HR | ALL | 1ST | 16102524
| 451476 | 532414 | 1.1753 | 4.76 | 4.76 | 0 | 24-HR | ALL | 1ST | 16102524
| 451726 | 532414 | 1.2024 | 0 | 0 | 0 | 24-HR | ALL | 1ST | 16102524
| 451976 | 532414 | 1.2269 | 0 | 0 | 0 | 24-HR | ALL | 1ST | 16102524
| 452226 | 532414 | 1.2443 | 0 | 0 | 0 | 24-HR | ALL | 1ST | 16102524
| 452476 | 532414 | 1.2545 | 0 | 0 | 0 | 24-HR | ALL | 1ST | 16102524
| 452726 | 532414 | 1.2574 | 0 | 0 | 0 | 24-HR | ALL | 1ST | 16102524
| 452976 | 532414 | 1.2533 | 0 | 0 | 0 | 24-HR | ALL | 1ST | 16102524
| 453226 | 532414 | 1.2429 | 0 | 0 | 0 | 24-HR | ALL | 1ST | 16102524
| 453476 | 532414 | 1.2268 | 0 | 0 | 0 | 24-HR | ALL | 1ST | 16102524
| 453726 | 532414 | 1.2725 | 0 | 0 | 0 | 24-HR | ALL | 1ST | 16092424
| 453976 | 532414 | 1.3474 | 0 | 0 | 0 | 24-HR | ALL | 1ST | 16092424
| 454226 | 532414 | 1.452 | 0 | 0 | 0 | 24-HR | ALL | 1ST | 16122024
| 454476 | 532414 | 1.584 | 0 | 0 | 0 | 24-HR | ALL | 1ST | 16122024
| 454726 | 532414 | 1.6969 | 0 | 0 | 0 | 24-HR | ALL | 1ST | 16122024
| 454976 | 532414 | 1.7891 | 0 | 0 | 0 | 24-HR | ALL | 1ST | 16122024
| 455226 | 532414 | 1.8605 | 0 | 0 | 0 | 24-HR | ALL | 1ST | 16122024
| 455476 | 532414 | 1.9124 | 0 | 0 | 0 | 24-HR | ALL | 1ST | 16122024
| 455726 | 532414 | 1.9461 | 0 | 0 | 0 | 24-HR | ALL | 1ST | 16122024
| 455976 | 532414 | 1.9625 | 0 | 0 | 0 | 24-HR | ALL | 1ST | 16122024
| 456226 | 532414 | 1.9613 | 0 | 0 | 0 | 24-HR | ALL | 1ST | 16122024
| 456476 | 532414 | 1.941 | 0 | 0 | 0 | 24-HR | ALL | 1ST | 16122024
| 456726 | 532414 | 1.8994 | 0 | 0 | 0 | 24-HR | ALL | 1ST | 16122024
| 456976 | 532414 | 1.8344 | 0 | 0 | 0 | 24-HR | ALL | 1ST | 16122024
| 457226 | 532414 | 1.7809 | 0 | 0 | 0 | 24-HR | ALL | 1ST | 16012324
| 457476 | 532414 | 1.6817 | 0 | 0 | 0 | 24-HR | ALL | 1ST | 16012324
| 457726 | 532414 | 1.6413 | 0 | 0 | 0 | 24-HR | ALL | 1ST | 16122124
| 457976 | 532414 | 1.6807 | 0 | 0 | 0 | 24-HR | ALL | 1ST | 16122124
| 458226 | 532414 | 1.6715 | 0 | 0 | 0 | 24-HR | ALL | 1ST | 16122124
| 458476 | 532414 | 1.615 | 0 | 0 | 0 | 24-HR | ALL | 1ST | 16122124
| 458726 | 532414 | 1.5171 | 0 | 0 | 0 | 24-HR | ALL | 1ST | 16122124
| 458976 | 532414 | 1.3887 | 0 | 0 | 0 | 24-HR | ALL | 1ST | 16120724
| 459226 | 532414 | 1.2418 | 0 | 0 | 0 | 24-HR | ALL | 1ST | 16120724
| 459476 | 532414 | 1.2511 | 0 | 0 | 0 | 24-HR | ALL | 1ST | 16020724
| 459726 | 532414 | 1.2531 | 0 | 0 | 0 | 24-HR | ALL | 1ST | 16020724
| 459976 | 532414 | 1.2414 | 0 | 0 | 0 | 24-HR | ALL | 1ST | 16020724
| 460226 | 532414 | 1.2183 | 0 | 0 | 0 | 24-HR | ALL | 1ST | 16020724
| 460476 | 532414 | 1.2026 | 0 | 0 | 0 | 24-HR | ALL | 1ST | 16080324
| 460726 | 532414 | 1.2246 | 0 | 0 | 0 | 24-HR | ALL | 1ST | 16080324
| 460976 | 532414 | 1.2278 | 0 | 0 | 0 | 24-HR | ALL | 1ST | 16080324
| 461226 | 532414 | 1.2123 | 0 | 0 | 0 | 24-HR | ALL | 1ST | 16080324
| 461476 | 532414 | 1.179 | 0 | 0 | 0 | 24-HR | ALL | 1ST | 16080324
| 461726 | 532414 | 1.1301 | 0 | 0 | 0 | 24-HR | ALL | 1ST | 16080324
| 461976 | 532414 | 1.0682 | 0 | 0 | 0 | 24-HR | ALL | 1ST | 16080324
| 462226 | 532414 | 0.99646 | 0 | 0 | 0 | 24-HR | ALL | 1ST | 16080324
| 462476 | 532414 | 0.98904 | 0 | 0 | 0 | 24-HR | ALL | 1ST | 16020524
| 462726 | 532414 | 0.97776 | 0 | 0 | 0 | 24-HR | ALL | 1ST | 16020524
| 462976 | 532414 | 0.95868 | 0 | 0 | 0 | 24-HR | ALL | 1ST | 16020524
| 463226 | 532414 | 0.93388 | 0 | 0 | 0 | 24-HR | ALL | 1ST | 16020524
| 463476 | 532414 | 0.90574 | 0 | 0 | 0 | 24-HR | ALL | 1ST | 16020524
| 463726 | 532414 | 0.87659 | 0 | 0 | 0 | 24-HR | ALL | 1ST | 16020524
| 463976 | 532414 | 0.84845 | 0 | 0 | 0 | 24-HR | ALL | 1ST | 16020524
| 464226 | 532414 | 0.83 | 0 | 0 | 0 | 24-HR | ALL | 1ST | 16092824
| 464476 | 532414 | 0.84615 | 0 | 0 | 0 | 24-HR | ALL | 1ST | 16092824
| 464726 | 532414 | 0.85947 | 0 | 0 | 0 | 24-HR | ALL | 1ST | 16092824
| 464976 | 532414 | 0.86946 | 0 | 0 | 0 | 24-HR | ALL | 1ST | 16092824
| 465226 | 532414 | 0.87546 | 0 | 0 | 0 | 24-HR | ALL | 1ST | 16092824
| 465476 | 532414 | 0.87664 | 0 | 0 | 0 | 24-HR | ALL | 1ST | 16092824
| 465726 | 532414 | 0.87268 | 0 | 0 | 0 | 24-HR | ALL | 1ST | 16092824
| 465976 | 532414 | 0.86341 | 0 | 0 | 0 | 24-HR | ALL | 1ST | 16092824
| 466226 | 532414 | 0.84876 | 0 | 0 | 0 | 24-HR | ALL | 1ST | 16092824
| 466476 | 532414 | 0.82892 | 0 | 0 | 0 | 24-HR | ALL | 1ST | 16092824
| 466726 | 532414 | 0.8043 | 0 | 0 | 0 | 24-HR | ALL | 1ST | 16092824
| 466976 | 532414 | 0.77547 | 0 | 0 | 0 | 24-HR | ALL | 1ST | 16092824
| 467226 | 532414 | 0.74311 | 0 | 0 | 0 | 24-HR | ALL | 1ST | 16092824
| 467476 | 532414 | 0.72285 | 0 | 0 | 0 | 24-HR | ALL | 1ST | 16100324
| 467726 | 532414 | 0.72124 | 0 | 0 | 0 | 24-HR | ALL | 1ST | 16100324
| 467976 | 532414 | 0.71814 | 0 | 0 | 0 | 24-HR | ALL | 1ST | 16100324
| 468226 | 532414 | 0.71359 | 0 | 0 | 0 | 24-HR | ALL | 1ST | 16100324
| 468476 | 532414 | 0.70763 | 0 | 0 | 0 | 24-HR | ALL | 1ST | 16100324
| 468726 | 532414 | 0.7051 | 0 | 0 | 0 | 24-HR | ALL | 1ST | 16071724
| 468976 | 532414 | 0.72431 | 0 | 0 | 0 | 24-HR | ALL | 1ST | 16071724
| 469226 | 532414 | 0.7446 | 0 | 0 | 0 | 24-HR | ALL | 1ST | 16071724
| 469476 | 532414 | 0.76551 | 0 | 0 | 0 | 24-HR | ALL | 1ST | 16071724
| 469726 | 532414 | 0.787 | 0 | 0 | 0 | 24-HR | ALL | 1ST | 16071724
| 469976 | 532414 | 0.80852 | 0 | 0 | 0 | 24-HR | ALL | 1ST | 16071724
| 470226 | 532414 | 0.82937 | 0 | 0 | 0 | 24-HR | ALL | 1ST | 16071724
| 470476 | 532414 | 0.84882 | 0 | 0 | 0 | 24-HR | ALL | 1ST | 16071724
| 470726 | 532414 | 0.86609 | 0 | 0 | 0 | 24-HR | ALL | 1ST | 16071724
| 470976 | 532414 | 0.88032 | 0 | 0 | 0 | 24-HR | ALL | 1ST | 16071724
| 471226 | 532414 | 0.89109 | 0 | 0 | 0 | 24-HR | ALL | 1ST | 16071724
| 471476 | 532414 | 0.898 | 0 | 0 | 0 | 24-HR | ALL | 1ST | 16071724
| 441476 | 532664 | 0.66198 | 118 | 118 | 0 | 24-HR | ALL | 1ST | 16082324
| 441726 | 532664 | 0.63186 | 120.48 | 120.48 | 0 | 24-HR | ALL | 1ST | 16082324
| 441976 | 532664 | 0.60077 | 125.09 | 125.09 | 0 | 24-HR | ALL | 1ST | 16082324
| 442226 | 532664 | 0.51684 | 117.98 | 126 | 0 | 24-HR | ALL | 1ST | 16081724
| 442476 | 532664 | 0.52827 | 113.15 | 131 | 0 | 24-HR | ALL | 1ST | 16081724
| 442726 | 532664 | 0.56007 | 125.15 | 125.15 | 0 | 24-HR | ALL | 1ST | 16081724
| 442976 | 532664 | 0.54767 | 103.54 | 125 | 0 | 24-HR | ALL | 1ST | 16081724
| 443226 | 532664 | 0.57019 | 109.01 | 109.01 | 0 | 24-HR | ALL | 1ST | 16081724
| 443476 | 532664 | 0.5897 | 111.99 | 111.99 | 0 | 24-HR | ALL | 1ST | 16081724
| 443726 | 532664 | 0.58694 | 107.54 | 107.54 | 0 | 24-HR | ALL | 1ST | 16081724
| 443976 | 532664 | 0.60771 | 113.95 | 124 | 0 | 24-HR | ALL | 1ST | 16010724
| 444226 | 532664 | 0.66886 | 108.97 | 108.97 | 0 | 24-HR | ALL | 1ST | 16010724
| 444476 | 532664 | 0.73166 | 102.53 | 102.53 | 0 | 24-HR | ALL | 1ST | 16010724
| 444726 | 532664 | 0.79124 | 101.54 | 101.54 | 0 | 24-HR | ALL | 1ST | 16010724
| 444976 | 532664 | 0.85021 | 98.03 | 98.03 | 0 | 24-HR | ALL | 1ST | 16010724
| 445226 | 532664 | 0.90229 | 102.6 | 102.6 | 0 | 24-HR | ALL | 1ST | 16010724
| 445476 | 532664 | 0.95067 | 104.86 | 104.86 | 0 | 24-HR | ALL | 1ST | 16010724
| 445726 | 532664 | 0.99382 | 102.5 | 102.5 | 0 | 24-HR | ALL | 1ST | 16010724
| 445976 | 532664 | 1.0327 | 88.2 | 88.2 | 0 | 24-HR | ALL | 1ST | 16010724
| 446226 | 532664 | 1.054 | 96.54 | 96.54 | 0 | 24-HR | ALL | 1ST | 16010724
| 446476 | 532664 | 1.0687 | 93.56 | 93.56 | 0 | 24-HR | ALL | 1ST | 16010724
| 446726 | 532664 | 1.0734 | 88.47 | 88.47 | 0 | 24-HR | ALL | 1ST | 16010724
| 446976 | 532664 | 1.0697 | 79.79 | 79.79 | 0 | 24-HR | ALL | 1ST | 16010724
| 447226 | 532664 | 1.0586 | 69 | 71 | 0 | 24-HR | ALL | 1ST | 16010724
| 447476 | 532664 | 1.0362 | 63 | 63 | 0 | 24-HR | ALL | 1ST | 16010724
| 447726 | 532664 | 1.0047 | 58.85 | 58.85 | 0 | 24-HR | ALL | 1ST | 16010724
| 447976 | 532664 | 0.97357 | 48.99 | 48.99 | 0 | 24-HR | ALL | 1ST | 16010724
| 448226 | 532664 | 0.94317 | 36.64 | 36.64 | 0 | 24-HR | ALL | 1ST | 16010724
| 448476 | 532664 | 0.90813 | 27.38 | 27.38 | 0 | 24-HR | ALL | 1ST | 16010724
| 448726 | 532664 | 0.82894 | 43.57 | 43.57 | 0 | 24-HR | ALL | 1ST | 16010724
| 448976 | 532664 | 0.79127 | 32 | 32 | 0 | 24-HR | ALL | 1ST | 16010724
| 449226 | 532664 | 0.75269 | 28.54 | 33 | 0 | 24-HR | ALL | 1ST | 16102524
| 449476 | 532664 | 0.80704 | 21.9 | 21.9 | 0 | 24-HR | ALL | 1ST | 16102524
| 449726 | 532664 | 0.85944 | 18.71 | 18.71 | 0 | 24-HR | ALL | 1ST | 16102524
| 449976 | 532664 | 0.90987 | 13.83 | 17 | 0 | 24-HR | ALL | 1ST | 16102524
| 450226 | 532664 | 0.96111 | 12 | 14 | 0 | 24-HR | ALL | 1ST | 16102524
| 450476 | 532664 | 1.0116 | 12 | 12 | 0 | 24-HR | ALL | 1ST | 16102524
| 450726 | 532664 | 1.0596 | 12.3 | 12.3 | 0 | 24-HR | ALL | 1ST | 16102524
| 450976 | 532664 | 1.0984 | 6 | 12 | 0 | 24-HR | ALL | 1ST | 16102524
| 451226 | 532664 | 1.1372 | 5.46 | 5.46 | 0 | 24-HR | ALL | 1ST | 16102524
| 451476 | 532664 | 1.1732 | 8.09 | 8.09 | 0 | 24-HR | ALL | 1ST | 16102524
| 451726 | 532664 | 1.1952 | 1.53 | 1.53 | 0 | 24-HR | ALL | 1ST | 16102524
| 451976 | 532664 | 1.2149 | 0 | 0 | 0 | 24-HR | ALL | 1ST | 16102524
| 452226 | 532664 | 1.229 | 0 | 0 | 0 | 24-HR | ALL | 1ST | 16102524
| 452476 | 532664 | 1.2362 | 0 | 0 | 0 | 24-HR | ALL | 1ST | 16102524
| 452726 | 532664 | 1.2366 | 0 | 0 | 0 | 24-HR | ALL | 1ST | 16102524
| 452976 | 532664 | 1.2304 | 0 | 0 | 0 | 24-HR | ALL | 1ST | 16102524
| 453226 | 532664 | 1.2184 | 0 | 0 | 0 | 24-HR | ALL | 1ST | 16102524
| 453476 | 532664 | 1.2011 | 0 | 0 | 0 | 24-HR | ALL | 1ST | 16102524
| 453726 | 532664 | 1.2725 | 0 | 0 | 0 | 24-HR | ALL | 1ST | 16092424
| 453976 | 532664 | 1.3366 | 0 | 0 | 0 | 24-HR | ALL | 1ST | 16092424
| 454226 | 532664 | 1.4417 | 0 | 0 | 0 | 24-HR | ALL | 1ST | 16122024
| 454476 | 532664 | 1.5649 | 0 | 0 | 0 | 24-HR | ALL | 1ST | 16122024
| 454726 | 532664 | 1.6698 | 0 | 0 | 0 | 24-HR | ALL | 1ST | 16122024
| 454976 | 532664 | 1.7551 | 0 | 0 | 0 | 24-HR | ALL | 1ST | 16122024
| 455226 | 532664 | 1.8211 | 0 | 0 | 0 | 24-HR | ALL | 1ST | 16122024
| 455476 | 532664 | 1.8689 | 0 | 0 | 0 | 24-HR | ALL | 1ST | 16122024
| 455726 | 532664 | 1.8999 | 0 | 0 | 0 | 24-HR | ALL | 1ST | 16122024
| 455976 | 532664 | 1.9149 | 0 | 0 | 0 | 24-HR | ALL | 1ST | 16122024
| 456226 | 532664 | 1.9135 | 0 | 0 | 0 | 24-HR | ALL | 1ST | 16122024
| 456476 | 532664 | 1.8943 | 0 | 0 | 0 | 24-HR | ALL | 1ST | 16122024
| 456726 | 532664 | 1.855 | 0 | 0 | 0 | 24-HR | ALL | 1ST | 16122024
| 456976 | 532664 | 1.8176 | 0 | 0 | 0 | 24-HR | ALL | 1ST | 16012324
| 457226 | 532664 | 1.7743 | 0 | 0 | 0 | 24-HR | ALL | 1ST | 16012324
| 457476 | 532664 | 1.6818 | 0 | 0 | 0 | 24-HR | ALL | 1ST | 16012324
| 457726 | 532664 | 1.6081 | 0 | 0 | 0 | 24-HR | ALL | 1ST | 16122124
| 457976 | 532664 | 1.6508 | 0 | 0 | 0 | 24-HR | ALL | 1ST | 16122124
| 458226 | 532664 | 1.6479 | 0 | 0 | 0 | 24-HR | ALL | 1ST | 16122124
| 458476 | 532664 | 1.5996 | 0 | 0 | 0 | 24-HR | ALL | 1ST | 16122124
| 458726 | 532664 | 1.5115 | 0 | 0 | 0 | 24-HR | ALL | 1ST | 16120724
| 458976 | 532664 | 1.4003 | 0 | 0 | 0 | 24-HR | ALL | 1ST | 16120724
| 459226 | 532664 | 1.2621 | 0 | 0 | 0 | 24-HR | ALL | 1ST | 16120724
| 459476 | 532664 | 1.2143 | 0 | 0 | 0 | 24-HR | ALL | 1ST | 16020724
| 459726 | 532664 | 1.221 | 0 | 0 | 0 | 24-HR | ALL | 1ST | 16020724
| 459976 | 532664 | 1.2146 | 0 | 0 | 0 | 24-HR | ALL | 1ST | 16020724
| 460226 | 532664 | 1.1973 | 0 | 0 | 0 | 24-HR | ALL | 1ST | 16020724
| 460476 | 532664 | 1.1707 | 0 | 0 | 0 | 24-HR | ALL | 1ST | 16020724
| 460726 | 532664 | 1.1909 | 0 | 0 | 0 | 24-HR | ALL | 1ST | 16080324
| 460976 | 532664 | 1.2004 | 0 | 0 | 0 | 24-HR | ALL | 1ST | 16080324
| 461226 | 532664 | 1.1922 | 0 | 0 | 0 | 24-HR | ALL | 1ST | 16080324
| 461476 | 532664 | 1.1669 | 0 | 0 | 0 | 24-HR | ALL | 1ST | 16080324
| 461726 | 532664 | 1.126 | 0 | 0 | 0 | 24-HR | ALL | 1ST | 16080324
| 461976 | 532664 | 1.0719 | 0 | 0 | 0 | 24-HR | ALL | 1ST | 16080324
| 462226 | 532664 | 1.0072 | 0 | 0 | 0 | 24-HR | ALL | 1ST | 16080324
| 462476 | 532664 | 0.96628 | 0 | 0 | 0 | 24-HR | ALL | 1ST | 16020524
| 462726 | 532664 | 0.95999 | 0 | 0 | 0 | 24-HR | ALL | 1ST | 16020524
| 462976 | 532664 | 0.94544 | 0 | 0 | 0 | 24-HR | ALL | 1ST | 16020524
| 463226 | 532664 | 0.92433 | 0 | 0 | 0 | 24-HR | ALL | 1ST | 16020524
| 463476 | 532664 | 0.89877 | 0 | 0 | 0 | 24-HR | ALL | 1ST | 16020524
| 463726 | 532664 | 0.88198 | 0 | 0 | 0 | 24-HR | ALL | 1ST | 16082224
| 463976 | 532664 | 0.84864 | 0 | 0 | 0 | 24-HR | ALL | 1ST | 16082224
| 464226 | 532664 | 0.81671 | 0 | 0 | 0 | 24-HR | ALL | 1ST | 16020524
| 464476 | 532664 | 0.81481 | 0 | 0 | 0 | 24-HR | ALL | 1ST | 16092824
| 464726 | 532664 | 0.82875 | 0 | 0 | 0 | 24-HR | ALL | 1ST | 16092824
| 464976 | 532664 | 0.83971 | 0 | 0 | 0 | 24-HR | ALL | 1ST | 16092824
| 465226 | 532664 | 0.84738 | 0 | 0 | 0 | 24-HR | ALL | 1ST | 16092824
| 465476 | 532664 | 0.85133 | 0 | 0 | 0 | 24-HR | ALL | 1ST | 16092824
| 465726 | 532664 | 0.851 | 0 | 0 | 0 | 24-HR | ALL | 1ST | 16092824
| 465976 | 532664 | 0.84594 | 0 | 0 | 0 | 24-HR | ALL | 1ST | 16092824
| 466226 | 532664 | 0.83591 | 0 | 0 | 0 | 24-HR | ALL | 1ST | 16092824
| 466476 | 532664 | 0.82091 | 0 | 0 | 0 | 24-HR | ALL | 1ST | 16092824
| 466726 | 532664 | 0.80113 | 0 | 0 | 0 | 24-HR | ALL | 1ST | 16092824
| 466976 | 532664 | 0.77697 | 0 | 0 | 0 | 24-HR | ALL | 1ST | 16092824
| 467226 | 532664 | 0.74898 | 0 | 0 | 0 | 24-HR | ALL | 1ST | 16092824
| 467476 | 532664 | 0.71778 | 0 | 0 | 0 | 24-HR | ALL | 1ST | 16092824
| 467726 | 532664 | 0.71091 | 0 | 0 | 0 | 24-HR | ALL | 1ST | 16100324
| 467976 | 532664 | 0.70929 | 0 | 0 | 0 | 24-HR | ALL | 1ST | 16100324
| 468226 | 532664 | 0.70625 | 0 | 0 | 0 | 24-HR | ALL | 1ST | 16100324
| 468476 | 532664 | 0.70183 | 0 | 0 | 0 | 24-HR | ALL | 1ST | 16100324
| 468726 | 532664 | 0.69608 | 0 | 0 | 0 | 24-HR | ALL | 1ST | 16100324
| 468976 | 532664 | 0.7001 | 0 | 0 | 0 | 24-HR | ALL | 1ST | 16071724
| 469226 | 532664 | 0.71806 | 0 | 0 | 0 | 24-HR | ALL | 1ST | 16071724
| 469476 | 532664 | 0.73699 | 0 | 0 | 0 | 24-HR | ALL | 1ST | 16071724
| 469726 | 532664 | 0.75682 | 0 | 0 | 0 | 24-HR | ALL | 1ST | 16071724
| 469976 | 532664 | 0.77727 | 0 | 0 | 0 | 24-HR | ALL | 1ST | 16071724
| 470226 | 532664 | 0.79786 | 0 | 0 | 0 | 24-HR | ALL | 1ST | 16071724
| 470476 | 532664 | 0.81793 | 0 | 0 | 0 | 24-HR | ALL | 1ST | 16071724
| 470726 | 532664 | 0.83655 | 0 | 0 | 0 | 24-HR | ALL | 1ST | 16071724
| 470976 | 532664 | 0.85327 | 0 | 0 | 0 | 24-HR | ALL | 1ST | 16071724
| 471226 | 532664 | 0.86747 | 0 | 0 | 0 | 24-HR | ALL | 1ST | 16071724
| 471476 | 532664 | 0.87856 | 0 | 0 | 0 | 24-HR | ALL | 1ST | 16071724
| 441476 | 532914 | 0.65814 | 127.08 | 127.08 | 0 | 24-HR | ALL | 1ST | 16082324
| 441726 | 532914 | 0.65325 | 131.96 | 131.96 | 0 | 24-HR | ALL | 1ST | 16062824
| 441976 | 532914 | 0.53415 | 127.22 | 127.22 | 0 | 24-HR | ALL | 1ST | 16062824
| 442226 | 532914 | 0.52575 | 118.56 | 118.56 | 0 | 24-HR | ALL | 1ST | 16081724
| 442476 | 532914 | 0.535 | 111.39 | 131 | 0 | 24-HR | ALL | 1ST | 16081724
| 442726 | 532914 | 0.54774 | 108.97 | 131 | 0 | 24-HR | ALL | 1ST | 16081724
| 442976 | 532914 | 0.55552 | 105.08 | 105.08 | 0 | 24-HR | ALL | 1ST | 16081724
| 443226 | 532914 | 0.56752 | 105.61 | 114 | 0 | 24-HR | ALL | 1ST | 16081724
| 443476 | 532914 | 0.59377 | 113.15 | 113.15 | 0 | 24-HR | ALL | 1ST | 16081724
| 443726 | 532914 | 0.59979 | 114.24 | 114.24 | 0 | 24-HR | ALL | 1ST | 16081724
| 443976 | 532914 | 0.64885 | 126.88 | 126.88 | 0 | 24-HR | ALL | 1ST | 16010724
| 444226 | 532914 | 0.71242 | 113.82 | 113.82 | 0 | 24-HR | ALL | 1ST | 16010724
| 444476 | 532914 | 0.77212 | 108.64 | 108.64 | 0 | 24-HR | ALL | 1ST | 16010724
| 444726 | 532914 | 0.82847 | 107.18 | 107.18 | 0 | 24-HR | ALL | 1ST | 16010724
| 444976 | 532914 | 0.88128 | 106.81 | 106.81 | 0 | 24-HR | ALL | 1ST | 16010724
| 445226 | 532914 | 0.92874 | 108.64 | 108.64 | 0 | 24-HR | ALL | 1ST | 16010724
| 445476 | 532914 | 0.97166 | 104.73 | 106 | 0 | 24-HR | ALL | 1ST | 16010724
| 445726 | 532914 | 1.0051 | 106.7 | 106.7 | 0 | 24-HR | ALL | 1ST | 16010724
| 445976 | 532914 | 1.0309 | 102.84 | 102.84 | 0 | 24-HR | ALL | 1ST | 16010724
| 446226 | 532914 | 1.0441 | 109.06 | 109.06 | 0 | 24-HR | ALL | 1ST | 16010724
| 446476 | 532914 | 1.0499 | 102.94 | 102.94 | 0 | 24-HR | ALL | 1ST | 16010724
| 446726 | 532914 | 1.0485 | 90.23 | 90.23 | 0 | 24-HR | ALL | 1ST | 16010724
| 446976 | 532914 | 1.0377 | 80.57 | 80.57 | 0 | 24-HR | ALL | 1ST | 16010724
| 447226 | 532914 | 1.0165 | 74.97 | 74.97 | 0 | 24-HR | ALL | 1ST | 16010724
| 447476 | 532914 | 0.98997 | 67 | 67 | 0 | 24-HR | ALL | 1ST | 16010724
| 447726 | 532914 | 0.95684 | 60.43 | 60.43 | 0 | 24-HR | ALL | 1ST | 16010724
| 447976 | 532914 | 0.92387 | 50 | 50 | 0 | 24-HR | ALL | 1ST | 16010724
| 448226 | 532914 | 0.88972 | 39.28 | 39.28 | 0 | 24-HR | ALL | 1ST | 16010724
| 448476 | 532914 | 0.85027 | 31.91 | 31.91 | 0 | 24-HR | ALL | 1ST | 16010724
| 448726 | 532914 | 0.79061 | 36.39 | 45 | 0 | 24-HR | ALL | 1ST | 16010724
| 448976 | 532914 | 0.74861 | 29.08 | 32 | 0 | 24-HR | ALL | 1ST | 16010724
| 449226 | 532914 | 0.76942 | 29.34 | 29.34 | 0 | 24-HR | ALL | 1ST | 16102524
| 449476 | 532914 | 0.82251 | 22 | 22 | 0 | 24-HR | ALL | 1ST | 16102524
| 449726 | 532914 | 0.87188 | 16.68 | 19 | 0 | 24-HR | ALL | 1ST | 16102524
| 449976 | 532914 | 0.92155 | 13.69 | 13.69 | 0 | 24-HR | ALL | 1ST | 16102524
| 450226 | 532914 | 0.97049 | 11.97 | 11.97 | 0 | 24-HR | ALL | 1ST | 16102524
| 450476 | 532914 | 1.0194 | 13.36 | 13.36 | 0 | 24-HR | ALL | 1ST | 16102524
| 450726 | 532914 | 1.0626 | 11.35 | 11.35 | 0 | 24-HR | ALL | 1ST | 16102524
| 450976 | 532914 | 1.0981 | 5 | 5 | 0 | 24-HR | ALL | 1ST | 16102524
| 451226 | 532914 | 1.1325 | 3.32 | 3.32 | 0 | 24-HR | ALL | 1ST | 16102524
| 451476 | 532914 | 1.1612 | 1.39 | 9 | 0 | 24-HR | ALL | 1ST | 16102524
| 451726 | 532914 | 1.1851 | 0.97 | 0.97 | 0 | 24-HR | ALL | 1ST | 16102524
| 451976 | 532914 | 1.202 | 0 | 0 | 0 | 24-HR | ALL | 1ST | 16102524
| 452226 | 532914 | 1.2131 | 0 | 0 | 0 | 24-HR | ALL | 1ST | 16102524
| 452476 | 532914 | 1.2176 | 0 | 0 | 0 | 24-HR | ALL | 1ST | 16102524
| 452726 | 532914 | 1.2156 | 0 | 0 | 0 | 24-HR | ALL | 1ST | 16102524
| 452976 | 532914 | 1.2076 | 0 | 0 | 0 | 24-HR | ALL | 1ST | 16102524
| 453226 | 532914 | 1.1941 | 0 | 0 | 0 | 24-HR | ALL | 1ST | 16102524
| 453476 | 532914 | 1.1817 | 0 | 0 | 0 | 24-HR | ALL | 1ST | 16092424
| 453726 | 532914 | 1.2698 | 0 | 0 | 0 | 24-HR | ALL | 1ST | 16092424
| 453976 | 532914 | 1.3239 | 0 | 0 | 0 | 24-HR | ALL | 1ST | 16092424
| 454226 | 532914 | 1.43 | 0 | 0 | 0 | 24-HR | ALL | 1ST | 16122024
| 454476 | 532914 | 1.545 | 0 | 0 | 0 | 24-HR | ALL | 1ST | 16122024
| 454726 | 532914 | 1.6425 | 0 | 0 | 0 | 24-HR | ALL | 1ST | 16122024
| 454976 | 532914 | 1.7215 | 0 | 0 | 0 | 24-HR | ALL | 1ST | 16122024
| 455226 | 532914 | 1.7826 | 0 | 0 | 0 | 24-HR | ALL | 1ST | 16122024
| 455476 | 532914 | 1.8268 | 0 | 0 | 0 | 24-HR | ALL | 1ST | 16122024
| 455726 | 532914 | 1.8554 | 0 | 0 | 0 | 24-HR | ALL | 1ST | 16122024
| 455976 | 532914 | 1.8691 | 0 | 0 | 0 | 24-HR | ALL | 1ST | 16122024
| 456226 | 532914 | 1.8675 | 0 | 0 | 0 | 24-HR | ALL | 1ST | 16122024
| 456476 | 532914 | 1.8492 | 0 | 0 | 0 | 24-HR | ALL | 1ST | 16122024
| 456726 | 532914 | 1.8122 | 0 | 0 | 0 | 24-HR | ALL | 1ST | 16122024
| 456976 | 532914 | 1.8048 | 0 | 0 | 0 | 24-HR | ALL | 1ST | 16012324
| 457226 | 532914 | 1.7661 | 0 | 0 | 0 | 24-HR | ALL | 1ST | 16012324
| 457476 | 532914 | 1.68 | 0 | 0 | 0 | 24-HR | ALL | 1ST | 16012324
| 457726 | 532914 | 1.5754 | 0 | 0 | 0 | 24-HR | ALL | 1ST | 16122124
| 457976 | 532914 | 1.621 | 0 | 0 | 0 | 24-HR | ALL | 1ST | 16122124
| 458226 | 532914 | 1.6235 | 0 | 0 | 0 | 24-HR | ALL | 1ST | 16122124
| 458476 | 532914 | 1.5829 | 0 | 0 | 0 | 24-HR | ALL | 1ST | 16122124
| 458726 | 532914 | 1.5107 | 0 | 0 | 0 | 24-HR | ALL | 1ST | 16120724
| 458976 | 532914 | 1.4091 | 0 | 0 | 0 | 24-HR | ALL | 1ST | 16120724
| 459226 | 532914 | 1.2796 | 0 | 0 | 0 | 24-HR | ALL | 1ST | 16120724
| 459476 | 532914 | 1.178 | 0 | 0 | 0 | 24-HR | ALL | 1ST | 16020724
| 459726 | 532914 | 1.1887 | 0 | 0 | 0 | 24-HR | ALL | 1ST | 16020724
| 459976 | 532914 | 1.187 | 0 | 0 | 0 | 24-HR | ALL | 1ST | 16020724
| 460226 | 532914 | 1.1749 | 0 | 0 | 0 | 24-HR | ALL | 1ST | 16020724
| 460476 | 532914 | 1.154 | 0 | 0 | 0 | 24-HR | ALL | 1ST | 16020724
| 460726 | 532914 | 1.1568 | 0 | 0 | 0 | 24-HR | ALL | 1ST | 16080324
| 460976 | 532914 | 1.1716 | 0 | 0 | 0 | 24-HR | ALL | 1ST | 16080324
| 461226 | 532914 | 1.17 | 0 | 0 | 0 | 24-HR | ALL | 1ST | 16080324
| 461476 | 532914 | 1.1519 | 0 | 0 | 0 | 24-HR | ALL | 1ST | 16080324
| 461726 | 532914 | 1.1187 | 0 | 0 | 0 | 24-HR | ALL | 1ST | 16080324
| 461976 | 532914 | 1.072 | 0 | 0 | 0 | 24-HR | ALL | 1ST | 16080324
| 462226 | 532914 | 1.0142 | 0 | 0 | 0 | 24-HR | ALL | 1ST | 16080324
| 462476 | 532914 | 0.94796 | 0 | 0 | 0 | 24-HR | ALL | 1ST | 16080324
| 462726 | 532914 | 0.9405 | 0 | 0 | 0 | 24-HR | ALL | 1ST | 16020524
| 462976 | 532914 | 0.93052 | 0 | 0 | 0 | 24-HR | ALL | 1ST | 16020524
| 463226 | 532914 | 0.91339 | 0 | 0 | 0 | 24-HR | ALL | 1ST | 16020524
| 463476 | 532914 | 0.89089 | 0 | 0 | 0 | 24-HR | ALL | 1ST | 16020524
| 463726 | 532914 | 0.88373 | 0 | 0 | 0 | 24-HR | ALL | 1ST | 16082224
| 463976 | 532914 | 0.86161 | 0 | 0 | 0 | 24-HR | ALL | 1ST | 16082224
| 464226 | 532914 | 0.82281 | 0 | 0 | 0 | 24-HR | ALL | 1ST | 16082224
| 464476 | 532914 | 0.79716 | 0 | 0 | 0 | 24-HR | ALL | 1ST | 16111424
| 464726 | 532914 | 0.79868 | 0 | 0 | 0 | 24-HR | ALL | 1ST | 16092824
| 464976 | 532914 | 0.81017 | 0 | 0 | 0 | 24-HR | ALL | 1ST | 16092824
| 465226 | 532914 | 0.8192 | 0 | 0 | 0 | 24-HR | ALL | 1ST | 16092824
| 465476 | 532914 | 0.82527 | 0 | 0 | 0 | 24-HR | ALL | 1ST | 16092824
| 465726 | 532914 | 0.82778 | 0 | 0 | 0 | 24-HR | ALL | 1ST | 16092824
| 465976 | 532914 | 0.82622 | 0 | 0 | 0 | 24-HR | ALL | 1ST | 16092824
| 466226 | 532914 | 0.82021 | 0 | 0 | 0 | 24-HR | ALL | 1ST | 16092824
| 466476 | 532914 | 0.80957 | 0 | 0 | 0 | 24-HR | ALL | 1ST | 16092824
| 466726 | 532914 | 0.79432 | 0 | 0 | 0 | 24-HR | ALL | 1ST | 16092824
| 466976 | 532914 | 0.77467 | 0 | 0 | 0 | 24-HR | ALL | 1ST | 16092824
| 467226 | 532914 | 0.751 | 0 | 0 | 0 | 24-HR | ALL | 1ST | 16092824
| 467476 | 532914 | 0.72384 | 0 | 0 | 0 | 24-HR | ALL | 1ST | 16092824
| 467726 | 532914 | 0.69955 | 0 | 0 | 0 | 24-HR | ALL | 1ST | 16100324
| 467976 | 532914 | 0.6993 | 0 | 0 | 0 | 24-HR | ALL | 1ST | 16100324
| 468226 | 532914 | 0.69768 | 0 | 0 | 0 | 24-HR | ALL | 1ST | 16100324
| 468476 | 532914 | 0.69471 | 0 | 0 | 0 | 24-HR | ALL | 1ST | 16100324
| 468726 | 532914 | 0.69042 | 0 | 0 | 0 | 24-HR | ALL | 1ST | 16100324
| 468976 | 532914 | 0.68487 | 0 | 0 | 0 | 24-HR | ALL | 1ST | 16100324
| 469226 | 532914 | 0.69463 | 0 | 0 | 0 | 24-HR | ALL | 1ST | 16071724
| 469476 | 532914 | 0.7116 | 0 | 0 | 0 | 24-HR | ALL | 1ST | 16071724
| 469726 | 532914 | 0.72949 | 0 | 0 | 0 | 24-HR | ALL | 1ST | 16071724
| 469976 | 532914 | 0.74832 | 0 | 0 | 0 | 24-HR | ALL | 1ST | 16071724
| 470226 | 532914 | 0.76776 | 0 | 0 | 0 | 24-HR | ALL | 1ST | 16071724
| 470476 | 532914 | 0.78706 | 0 | 0 | 0 | 24-HR | ALL | 1ST | 16071724
| 470726 | 532914 | 0.80606 | 0 | 0 | 0 | 24-HR | ALL | 1ST | 16071724
| 470976 | 532914 | 0.82413 | 0 | 0 | 0 | 24-HR | ALL | 1ST | 16071724
| 471226 | 532914 | 0.84059 | 0 | 0 | 0 | 24-HR | ALL | 1ST | 16071724
| 471476 | 532914 | 0.85479 | 0 | 0 | 0 | 24-HR | ALL | 1ST | 16071724
| 441476 | 533164 | 0.55897 | 124 | 126 | 0 | 24-HR | ALL | 1ST | 16082324
| 441726 | 533164 | 0.56524 | 130.3 | 131 | 0 | 24-HR | ALL | 1ST | 16062824
| 441976 | 533164 | 0.53185 | 128.21 | 128.21 | 0 | 24-HR | ALL | 1ST | 16110924
| 442226 | 533164 | 0.54429 | 124.35 | 124.35 | 0 | 24-HR | ALL | 1ST | 16081724
| 442476 | 533164 | 0.55613 | 119 | 119 | 0 | 24-HR | ALL | 1ST | 16081724
| 442726 | 533164 | 0.56641 | 114.97 | 114.97 | 0 | 24-HR | ALL | 1ST | 16081724
| 442976 | 533164 | 0.56287 | 107 | 107 | 0 | 24-HR | ALL | 1ST | 16081724
| 443226 | 533164 | 0.59529 | 116.6 | 116.6 | 0 | 24-HR | ALL | 1ST | 16081724
| 443476 | 533164 | 0.61339 | 121.01 | 121.01 | 0 | 24-HR | ALL | 1ST | 16081724
| 443726 | 533164 | 0.63806 | 125.57 | 125.57 | 0 | 24-HR | ALL | 1ST | 16010724
| 443976 | 533164 | 0.69071 | 134.4 | 134.4 | 0 | 24-HR | ALL | 1ST | 16010724
| 444226 | 533164 | 0.75275 | 118.18 | 118.18 | 0 | 24-HR | ALL | 1ST | 16010724
| 444476 | 533164 | 0.80834 | 114.64 | 114.64 | 0 | 24-HR | ALL | 1ST | 16010724
| 444726 | 533164 | 0.86116 | 110.3 | 110.3 | 0 | 24-HR | ALL | 1ST | 16010724
| 444976 | 533164 | 0.90801 | 110.47 | 110.47 | 0 | 24-HR | ALL | 1ST | 16010724
| 445226 | 533164 | 0.94755 | 116.93 | 116.93 | 0 | 24-HR | ALL | 1ST | 16010724
| 445476 | 533164 | 0.98114 | 119 | 119 | 0 | 24-HR | ALL | 1ST | 16010724
| 445726 | 533164 | 1.0076 | 113.2 | 113.2 | 0 | 24-HR | ALL | 1ST | 16010724
| 445976 | 533164 | 1.0249 | 107.07 | 107.07 | 0 | 24-HR | ALL | 1ST | 16010724
| 446226 | 533164 | 1.028 | 117.79 | 117.79 | 0 | 24-HR | ALL | 1ST | 16010724
| 446476 | 533164 | 1.0264 | 106.15 | 106.15 | 0 | 24-HR | ALL | 1ST | 16010724
| 446726 | 533164 | 1.0178 | 92.49 | 92.49 | 0 | 24-HR | ALL | 1ST | 16010724
| 446976 | 533164 | 1.0023 | 80.09 | 80.09 | 0 | 24-HR | ALL | 1ST | 16010724
| 447226 | 533164 | 0.9796 | 69.96 | 77 | 0 | 24-HR | ALL | 1ST | 16010724
| 447476 | 533164 | 0.94969 | 62.56 | 70 | 0 | 24-HR | ALL | 1ST | 16010724
| 447726 | 533164 | 0.91145 | 59.21 | 59.21 | 0 | 24-HR | ALL | 1ST | 16010724
| 447976 | 533164 | 0.87362 | 52.12 | 52.12 | 0 | 24-HR | ALL | 1ST | 16010724
| 448226 | 533164 | 0.84036 | 40.14 | 40.14 | 0 | 24-HR | ALL | 1ST | 16010724
| 448476 | 533164 | 0.79156 | 39.21 | 39.21 | 0 | 24-HR | ALL | 1ST | 16010724
| 448726 | 533164 | 0.75258 | 30.96 | 39 | 0 | 24-HR | ALL | 1ST | 16010724
| 448976 | 533164 | 0.73389 | 32.64 | 32.64 | 0 | 24-HR | ALL | 1ST | 16102524
| 449226 | 533164 | 0.7854 | 25.85 | 30 | 0 | 24-HR | ALL | 1ST | 16102524
| 449476 | 533164 | 0.8358 | 20 | 23 | 0 | 24-HR | ALL | 1ST | 16102524
| 449726 | 533164 | 0.88553 | 18.43 | 18.43 | 0 | 24-HR | ALL | 1ST | 16102524
| 449976 | 533164 | 0.93056 | 11.79 | 23 | 0 | 24-HR | ALL | 1ST | 16102524
| 450226 | 533164 | 0.97754 | 10.8 | 10.8 | 0 | 24-HR | ALL | 1ST | 16102524
| 450476 | 533164 | 1.0251 | 14 | 14 | 0 | 24-HR | ALL | 1ST | 16102524
| 450726 | 533164 | 1.0625 | 8.45 | 11 | 0 | 24-HR | ALL | 1ST | 16102524
| 450976 | 533164 | 1.0964 | 4 | 8 | 0 | 24-HR | ALL | 1ST | 16102524
| 451226 | 533164 | 1.1314 | 7 | 7 | 0 | 24-HR | ALL | 1ST | 16102524
| 451476 | 533164 | 1.1536 | 1.21 | 2 | 0 | 24-HR | ALL | 1ST | 16102524
| 451726 | 533164 | 1.1736 | 0 | 1 | 0 | 24-HR | ALL | 1ST | 16102524
| 451976 | 533164 | 1.1883 | 0 | 0 | 0 | 24-HR | ALL | 1ST | 16102524
| 452226 | 533164 | 1.1966 | 0 | 0 | 0 | 24-HR | ALL | 1ST | 16102524
| 452476 | 533164 | 1.1986 | 0 | 0 | 0 | 24-HR | ALL | 1ST | 16102524
| 452726 | 533164 | 1.1945 | 0 | 0 | 0 | 24-HR | ALL | 1ST | 16102524
| 452976 | 533164 | 1.1849 | 0 | 0 | 0 | 24-HR | ALL | 1ST | 16102524
| 453226 | 533164 | 1.1702 | 0 | 0 | 0 | 24-HR | ALL | 1ST | 16102524
| 453476 | 533164 | 1.1866 | 0 | 0 | 0 | 24-HR | ALL | 1ST | 16092424
| 453726 | 533164 | 1.2646 | 0 | 0 | 0 | 24-HR | ALL | 1ST | 16092424
| 453976 | 533164 | 1.3095 | 0 | 0 | 0 | 24-HR | ALL | 1ST | 16092424
| 454226 | 533164 | 1.4171 | 0 | 0 | 0 | 24-HR | ALL | 1ST | 16122024
| 454476 | 533164 | 1.5244 | 0 | 0 | 0 | 24-HR | ALL | 1ST | 16122024
| 454726 | 533164 | 1.6151 | 0 | 0 | 0 | 24-HR | ALL | 1ST | 16122024
| 454976 | 533164 | 1.6885 | 0 | 0 | 0 | 24-HR | ALL | 1ST | 16122024
| 455226 | 533164 | 1.745 | 0 | 0 | 0 | 24-HR | ALL | 1ST | 16122024
| 455476 | 533164 | 1.7859 | 0 | 0 | 0 | 24-HR | ALL | 1ST | 16122024
| 455726 | 533164 | 1.8123 | 0 | 0 | 0 | 24-HR | ALL | 1ST | 16122024
| 455976 | 533164 | 1.8249 | 0 | 0 | 0 | 24-HR | ALL | 1ST | 16122024
| 456226 | 533164 | 1.8232 | 0 | 0 | 0 | 24-HR | ALL | 1ST | 16122024
| 456476 | 533164 | 1.8058 | 0 | 0 | 0 | 24-HR | ALL | 1ST | 16122024
| 456726 | 533164 | 1.7779 | 0 | 0 | 0 | 24-HR | ALL | 1ST | 16012324
| 456976 | 533164 | 1.7905 | 0 | 0 | 0 | 24-HR | ALL | 1ST | 16012324
| 457226 | 533164 | 1.7563 | 0 | 0 | 0 | 24-HR | ALL | 1ST | 16012324
| 457476 | 533164 | 1.6762 | 0 | 0 | 0 | 24-HR | ALL | 1ST | 16012324
| 457726 | 533164 | 1.5564 | 0 | 0 | 0 | 24-HR | ALL | 1ST | 16012324
| 457976 | 533164 | 1.5912 | 0 | 0 | 0 | 24-HR | ALL | 1ST | 16122124
| 458226 | 533164 | 1.5987 | 0 | 0 | 0 | 24-HR | ALL | 1ST | 16122124
| 458476 | 533164 | 1.5651 | 0 | 0 | 0 | 24-HR | ALL | 1ST | 16122124
| 458726 | 533164 | 1.5075 | 0 | 0 | 0 | 24-HR | ALL | 1ST | 16120724
| 458976 | 533164 | 1.4152 | 0 | 0 | 0 | 24-HR | ALL | 1ST | 16120724
| 459226 | 533164 | 1.2944 | 0 | 0 | 0 | 24-HR | ALL | 1ST | 16120724
| 459476 | 533164 | 1.1546 | 0 | 0 | 0 | 24-HR | ALL | 1ST | 16120724
| 459726 | 533164 | 1.1565 | 0 | 0 | 0 | 24-HR | ALL | 1ST | 16020724
| 459976 | 533164 | 1.159 | 0 | 0 | 0 | 24-HR | ALL | 1ST | 16020724
| 460226 | 533164 | 1.1515 | 0 | 0 | 0 | 24-HR | ALL | 1ST | 16020724
| 460476 | 533164 | 1.1357 | 0 | 0 | 0 | 24-HR | ALL | 1ST | 16020724
| 460726 | 533164 | 1.1224 | 0 | 0 | 0 | 24-HR | ALL | 1ST | 16080324
| 460976 | 533164 | 1.1418 | 0 | 0 | 0 | 24-HR | ALL | 1ST | 16080324
| 461226 | 533164 | 1.1459 | 0 | 0 | 0 | 24-HR | ALL | 1ST | 16080324
| 461476 | 533164 | 1.1346 | 0 | 0 | 0 | 24-HR | ALL | 1ST | 16080324
| 461726 | 533164 | 1.1084 | 0 | 0 | 0 | 24-HR | ALL | 1ST | 16080324
| 461976 | 533164 | 1.0688 | 0 | 0 | 0 | 24-HR | ALL | 1ST | 16080324
| 462226 | 533164 | 1.0178 | 0 | 0 | 0 | 24-HR | ALL | 1ST | 16080324
| 462476 | 533164 | 0.95774 | 0 | 0 | 0 | 24-HR | ALL | 1ST | 16080324
| 462726 | 533164 | 0.91944 | 0 | 0 | 0 | 24-HR | ALL | 1ST | 16020524
| 462976 | 533164 | 0.91396 | 0 | 0 | 0 | 24-HR | ALL | 1ST | 16020524
| 463226 | 533164 | 0.90095 | 0 | 0 | 0 | 24-HR | ALL | 1ST | 16020524
| 463476 | 533164 | 0.88185 | 0 | 0 | 0 | 24-HR | ALL | 1ST | 16020524
| 463726 | 533164 | 0.87874 | 0 | 0 | 0 | 24-HR | ALL | 1ST | 16082224
| 463976 | 533164 | 0.86753 | 0 | 0 | 0 | 24-HR | ALL | 1ST | 16082224
| 464226 | 533164 | 0.83914 | 0 | 0 | 0 | 24-HR | ALL | 1ST | 16082224
| 464476 | 533164 | 0.79908 | 0 | 0 | 0 | 24-HR | ALL | 1ST | 16111424
| 464726 | 533164 | 0.79067 | 0 | 0 | 0 | 24-HR | ALL | 1ST | 16111424
| 464976 | 533164 | 0.78355 | 0 | 0 | 0 | 24-HR | ALL | 1ST | 16111424
| 465226 | 533164 | 0.79156 | 0 | 0 | 0 | 24-HR | ALL | 1ST | 16092824
| 465476 | 533164 | 0.79905 | 0 | 0 | 0 | 24-HR | ALL | 1ST | 16092824
| 465726 | 533164 | 0.80369 | 0 | 0 | 0 | 24-HR | ALL | 1ST | 16092824
| 465976 | 533164 | 0.80493 | 0 | 0 | 0 | 24-HR | ALL | 1ST | 16092824
| 466226 | 533164 | 0.8023 | 0 | 0 | 0 | 24-HR | ALL | 1ST | 16092824
| 466476 | 533164 | 0.79548 | 0 | 0 | 0 | 24-HR | ALL | 1ST | 16092824
| 466726 | 533164 | 0.78434 | 0 | 0 | 0 | 24-HR | ALL | 1ST | 16092824
| 466976 | 533164 | 0.76893 | 0 | 0 | 0 | 24-HR | ALL | 1ST | 16092824
| 467226 | 533164 | 0.74946 | 0 | 0 | 0 | 24-HR | ALL | 1ST | 16092824
| 467476 | 533164 | 0.72631 | 0 | 0 | 0 | 24-HR | ALL | 1ST | 16092824
| 467726 | 533164 | 0.70184 | 0 | 0 | 0 | 24-HR | ALL | 1ST | 16120624
| 467976 | 533164 | 0.68869 | 0 | 0 | 0 | 24-HR | ALL | 1ST | 16120624
| 468226 | 533164 | 0.68802 | 0 | 0 | 0 | 24-HR | ALL | 1ST | 16100324
| 468476 | 533164 | 0.6864 | 0 | 0 | 0 | 24-HR | ALL | 1ST | 16100324
| 468726 | 533164 | 0.68349 | 0 | 0 | 0 | 24-HR | ALL | 1ST | 16100324
| 468976 | 533164 | 0.67934 | 0 | 0 | 0 | 24-HR | ALL | 1ST | 16100324
| 469226 | 533164 | 0.67397 | 0 | 0 | 0 | 24-HR | ALL | 1ST | 16100324
| 469476 | 533164 | 0.6891 | 0 | 0 | 0 | 24-HR | ALL | 1ST | 16071724
| 469726 | 533164 | 0.70516 | 0 | 0 | 0 | 24-HR | ALL | 1ST | 16071724
| 469976 | 533164 | 0.72203 | 0 | 0 | 0 | 24-HR | ALL | 1ST | 16071724
| 470226 | 533164 | 0.7394 | 0 | 0 | 0 | 24-HR | ALL | 1ST | 16071724
| 470476 | 533164 | 0.75752 | 0 | 0 | 0 | 24-HR | ALL | 1ST | 16071724
| 470726 | 533164 | 0.77602 | 0 | 0 | 0 | 24-HR | ALL | 1ST | 16071724
| 470976 | 533164 | 0.79437 | 0 | 0 | 0 | 24-HR | ALL | 1ST | 16071724
| 471226 | 533164 | 0.81196 | 0 | 0 | 0 | 24-HR | ALL | 1ST | 16071724
| 471476 | 533164 | 0.82813 | 0 | 0 | 0 | 24-HR | ALL | 1ST | 16071724
| 441476 | 533414 | 0.50051 | 124.91 | 124.91 | 0 | 24-HR | ALL | 1ST | 16081724
| 441726 | 533414 | 0.51919 | 125.83 | 131 | 0 | 24-HR | ALL | 1ST | 16081724
| 441976 | 533414 | 0.54047 | 126.57 | 131 | 0 | 24-HR | ALL | 1ST | 16081724
| 442226 | 533414 | 0.56358 | 127.26 | 127.26 | 0 | 24-HR | ALL | 1ST | 16081724
| 442476 | 533414 | 0.57719 | 123.62 | 123.62 | 0 | 24-HR | ALL | 1ST | 16081724
| 442726 | 533414 | 0.57686 | 116.52 | 116.52 | 0 | 24-HR | ALL | 1ST | 16081724
| 442976 | 533414 | 0.57936 | 113.71 | 113.71 | 0 | 24-HR | ALL | 1ST | 16081724
| 443226 | 533414 | 0.61395 | 123.72 | 123.72 | 0 | 24-HR | ALL | 1ST | 16081724
| 443476 | 533414 | 0.63688 | 130.54 | 130.54 | 0 | 24-HR | ALL | 1ST | 16081724
| 443726 | 533414 | 0.67946 | 129.38 | 129.38 | 0 | 24-HR | ALL | 1ST | 16010724
| 443976 | 533414 | 0.73508 | 125.3 | 136 | 0 | 24-HR | ALL | 1ST | 16010724
| 444226 | 533414 | 0.79015 | 118.52 | 118.52 | 0 | 24-HR | ALL | 1ST | 16010724
| 444476 | 533414 | 0.84103 | 115.64 | 115.64 | 0 | 24-HR | ALL | 1ST | 16010724
| 444726 | 533414 | 0.88726 | 114.38 | 114.38 | 0 | 24-HR | ALL | 1ST | 16010724
| 444976 | 533414 | 0.92777 | 113.98 | 113.98 | 0 | 24-HR | ALL | 1ST | 16010724
| 445226 | 533414 | 0.96038 | 118.71 | 118.71 | 0 | 24-HR | ALL | 1ST | 16010724
| 445476 | 533414 | 0.98602 | 118.9 | 118.9 | 0 | 24-HR | ALL | 1ST | 16010724
| 445726 | 533414 | 1.0047 | 109.44 | 116 | 0 | 24-HR | ALL | 1ST | 16010724
| 445976 | 533414 | 1.011 | 112.98 | 112.98 | 0 | 24-HR | ALL | 1ST | 16010724
| 446226 | 533414 | 1.0076 | 115.7 | 117 | 0 | 24-HR | ALL | 1ST | 16010724
| 446476 | 533414 | 0.99586 | 113.52 | 113.52 | 0 | 24-HR | ALL | 1ST | 16010724
| 446726 | 533414 | 0.9814 | 97.72 | 97.72 | 0 | 24-HR | ALL | 1ST | 16010724
| 446976 | 533414 | 0.96062 | 84.85 | 84.85 | 0 | 24-HR | ALL | 1ST | 16010724
| 447226 | 533414 | 0.93193 | 76.97 | 76.97 | 0 | 24-HR | ALL | 1ST | 16010724
| 447476 | 533414 | 0.89826 | 70.06 | 70.06 | 0 | 24-HR | ALL | 1ST | 16010724
| 447726 | 533414 | 0.85709 | 67.71 | 67.71 | 0 | 24-HR | ALL | 1ST | 16010724
| 447976 | 533414 | 0.82073 | 57.96 | 57.96 | 0 | 24-HR | ALL | 1ST | 16010724
| 448226 | 533414 | 0.7885 | 44.45 | 44.45 | 0 | 24-HR | ALL | 1ST | 16010724
| 448476 | 533414 | 0.74782 | 38.09 | 40 | 0 | 24-HR | ALL | 1ST | 16010724
| 448726 | 533414 | 0.70617 | 32.4 | 32.4 | 0 | 24-HR | ALL | 1ST | 16010724
| 448976 | 533414 | 0.74977 | 31.91 | 31.91 | 0 | 24-HR | ALL | 1ST | 16102524
| 449226 | 533414 | 0.80002 | 21.76 | 33 | 0 | 24-HR | ALL | 1ST | 16102524
| 449476 | 533414 | 0.84678 | 16.97 | 20 | 0 | 24-HR | ALL | 1ST | 16102524
| 449726 | 533414 | 0.89499 | 16 | 18 | 0 | 24-HR | ALL | 1ST | 16102524
| 449976 | 533414 | 0.94045 | 13.17 | 13.17 | 0 | 24-HR | ALL | 1ST | 16102524
| 450226 | 533414 | 0.98375 | 10.47 | 10.47 | 0 | 24-HR | ALL | 1ST | 16102524
| 450476 | 533414 | 1.0292 | 14.46 | 14.46 | 0 | 24-HR | ALL | 1ST | 16102524
| 450726 | 533414 | 1.0628 | 7.76 | 11 | 0 | 24-HR | ALL | 1ST | 16102524
| 450976 | 533414 | 1.0941 | 4 | 4 | 0 | 24-HR | ALL | 1ST | 16102524
| 451226 | 533414 | 1.1253 | 6.09 | 6.09 | 0 | 24-HR | ALL | 1ST | 16102524
| 451476 | 533414 | 1.148 | 4.68 | 4.68 | 0 | 24-HR | ALL | 1ST | 16102524
| 451726 | 533414 | 1.1655 | 4.08 | 4.08 | 0 | 24-HR | ALL | 1ST | 16102524
| 451976 | 533414 | 1.1795 | 6.46 | 6.46 | 0 | 24-HR | ALL | 1ST | 16102524
| 452226 | 533414 | 1.1797 | 0 | 0 | 0 | 24-HR | ALL | 1ST | 16102524
| 452476 | 533414 | 1.179 | -0.46 | -0.46 | 0 | 24-HR | ALL | 1ST | 16102524
| 452726 | 533414 | 1.1782 | 5.53 | 5.53 | 0 | 24-HR | ALL | 1ST | 16102524
| 452976 | 533414 | 1.1624 | 0 | 0 | 0 | 24-HR | ALL | 1ST | 16102524
| 453226 | 533414 | 1.1468 | 0 | 0 | 0 | 24-HR | ALL | 1ST | 16102524
| 453476 | 533414 | 1.1887 | 0 | 0 | 0 | 24-HR | ALL | 1ST | 16092424
| 453726 | 533414 | 1.2572 | 0 | 0 | 0 | 24-HR | ALL | 1ST | 16092424
| 453976 | 533414 | 1.2936 | 0 | 0 | 0 | 24-HR | ALL | 1ST | 16092424
| 454226 | 533414 | 1.4031 | 0 | 0 | 0 | 24-HR | ALL | 1ST | 16122024
| 454476 | 533414 | 1.5034 | 0 | 0 | 0 | 24-HR | ALL | 1ST | 16122024
| 454726 | 533414 | 1.5878 | 0 | 0 | 0 | 24-HR | ALL | 1ST | 16122024
| 454976 | 533414 | 1.6559 | 0 | 0 | 0 | 24-HR | ALL | 1ST | 16122024
| 455226 | 533414 | 1.7083 | 0 | 0 | 0 | 24-HR | ALL | 1ST | 16122024
| 455476 | 533414 | 1.7463 | 0 | 0 | 0 | 24-HR | ALL | 1ST | 16122024
| 455726 | 533414 | 1.7708 | 0 | 0 | 0 | 24-HR | ALL | 1ST | 16122024
| 455976 | 533414 | 1.7823 | 0 | 0 | 0 | 24-HR | ALL | 1ST | 16122024
| 456226 | 533414 | 1.7805 | 0 | 0 | 0 | 24-HR | ALL | 1ST | 16122024
| 456476 | 533414 | 1.764 | 0 | 0 | 0 | 24-HR | ALL | 1ST | 16122024
| 456726 | 533414 | 1.7602 | 0 | 0 | 0 | 24-HR | ALL | 1ST | 16012324
| 456976 | 533414 | 1.7751 | 0 | 0 | 0 | 24-HR | ALL | 1ST | 16012324
| 457226 | 533414 | 1.745 | 0 | 0 | 0 | 24-HR | ALL | 1ST | 16012324
| 457476 | 533414 | 1.6706 | 0 | 0 | 0 | 24-HR | ALL | 1ST | 16012324
| 457726 | 533414 | 1.5572 | 0 | 0 | 0 | 24-HR | ALL | 1ST | 16012324
| 457976 | 533414 | 1.5609 | 0 | 0 | 0 | 24-HR | ALL | 1ST | 16122124
| 458226 | 533414 | 1.5727 | 0 | 0 | 0 | 24-HR | ALL | 1ST | 16122124
| 458476 | 533414 | 1.5509 | 0 | 0 | 0 | 24-HR | ALL | 1ST | 16120724
| 458726 | 533414 | 1.5023 | 0 | 0 | 0 | 24-HR | ALL | 1ST | 16120724
| 458976 | 533414 | 1.4189 | 0 | 0 | 0 | 24-HR | ALL | 1ST | 16120724
| 459226 | 533414 | 1.3066 | 0 | 0 | 0 | 24-HR | ALL | 1ST | 16120724
| 459476 | 533414 | 1.174 | 0 | 0 | 0 | 24-HR | ALL | 1ST | 16120724
| 459726 | 533414 | 1.1245 | 0 | 0 | 0 | 24-HR | ALL | 1ST | 16020724
| 459976 | 533414 | 1.1307 | 0 | 0 | 0 | 24-HR | ALL | 1ST | 16020724
| 460226 | 533414 | 1.1274 | 0 | 0 | 0 | 24-HR | ALL | 1ST | 16020724
| 460476 | 533414 | 1.1161 | 0 | 0 | 0 | 24-HR | ALL | 1ST | 16020724
| 460726 | 533414 | 1.0979 | 0 | 0 | 0 | 24-HR | ALL | 1ST | 16020724
| 460976 | 533414 | 1.1114 | 0 | 0 | 0 | 24-HR | ALL | 1ST | 16080324
| 461226 | 533414 | 1.1206 | 0 | 0 | 0 | 24-HR | ALL | 1ST | 16080324
| 461476 | 533414 | 1.1152 | 0 | 0 | 0 | 24-HR | ALL | 1ST | 16080324
| 461726 | 533414 | 1.0955 | 0 | 0 | 0 | 24-HR | ALL | 1ST | 16080324
| 461976 | 533414 | 1.0627 | 0 | 0 | 0 | 24-HR | ALL | 1ST | 16080324
| 462226 | 533414 | 1.0182 | 0 | 0 | 0 | 24-HR | ALL | 1ST | 16080324
| 462476 | 533414 | 0.96428 | 0 | 0 | 0 | 24-HR | ALL | 1ST | 16080324
| 462726 | 533414 | 0.92331 | 0 | 0 | 0 | 24-HR | ALL | 1ST | 16111424
| 462976 | 533414 | 0.90608 | 0 | 0 | 0 | 24-HR | ALL | 1ST | 16111424
| 463226 | 533414 | 0.88697 | 0 | 0 | 0 | 24-HR | ALL | 1ST | 16020524
| 463476 | 533414 | 0.87152 | 0 | 0 | 0 | 24-HR | ALL | 1ST | 16020524
| 463726 | 533414 | 0.86771 | 0 | 0 | 0 | 24-HR | ALL | 1ST | 16082224
| 463976 | 533414 | 0.86684 | 0 | 0 | 0 | 24-HR | ALL | 1ST | 16082224
| 464226 | 533414 | 0.84877 | 0 | 0 | 0 | 24-HR | ALL | 1ST | 16082224
| 464476 | 533414 | 0.81508 | 0 | 0 | 0 | 24-HR | ALL | 1ST | 16082224
| 464726 | 533414 | 0.79099 | 0 | 0 | 0 | 24-HR | ALL | 1ST | 16111424
| 464976 | 533414 | 0.78318 | 0 | 0 | 0 | 24-HR | ALL | 1ST | 16111424
| 465226 | 533414 | 0.77631 | 0 | 0 | 0 | 24-HR | ALL | 1ST | 16111424
| 465476 | 533414 | 0.77318 | 0 | 0 | 0 | 24-HR | ALL | 1ST | 16092824
| 465726 | 533414 | 0.7793 | 0 | 0 | 0 | 24-HR | ALL | 1ST | 16092824
| 465976 | 533414 | 0.78266 | 0 | 0 | 0 | 24-HR | ALL | 1ST | 16092824
| 466226 | 533414 | 0.78277 | 0 | 0 | 0 | 24-HR | ALL | 1ST | 16092824
| 466476 | 533414 | 0.77921 | 0 | 0 | 0 | 24-HR | ALL | 1ST | 16092824
| 466726 | 533414 | 0.77171 | 0 | 0 | 0 | 24-HR | ALL | 1ST | 16092824
| 466976 | 533414 | 0.76017 | 0 | 0 | 0 | 24-HR | ALL | 1ST | 16092824
| 467226 | 533414 | 0.74467 | 0 | 0 | 0 | 24-HR | ALL | 1ST | 16092824
| 467476 | 533414 | 0.72542 | 0 | 0 | 0 | 24-HR | ALL | 1ST | 16092824
| 467726 | 533414 | 0.70279 | 0 | 0 | 0 | 24-HR | ALL | 1ST | 16092824
| 467976 | 533414 | 0.69298 | 0 | 0 | 0 | 24-HR | ALL | 1ST | 16120624
| 468226 | 533414 | 0.67944 | 0 | 0 | 0 | 24-HR | ALL | 1ST | 16120624
| 468476 | 533414 | 0.67706 | 0 | 0 | 0 | 24-HR | ALL | 1ST | 16100324
| 468726 | 533414 | 0.67544 | 0 | 0 | 0 | 24-HR | ALL | 1ST | 16100324
| 468976 | 533414 | 0.6726 | 0 | 0 | 0 | 24-HR | ALL | 1ST | 16100324
| 469226 | 533414 | 0.66857 | 0 | 0 | 0 | 24-HR | ALL | 1ST | 16100324
| 469476 | 533414 | 0.66902 | 0 | 0 | 0 | 24-HR | ALL | 1ST | 16071724
| 469726 | 533414 | 0.68339 | 0 | 0 | 0 | 24-HR | ALL | 1ST | 16071724
| 469976 | 533414 | 0.69805 | 0 | 0 | 0 | 24-HR | ALL | 1ST | 16071724
| 470226 | 533414 | 0.71362 | 0 | 0 | 0 | 24-HR | ALL | 1ST | 16071724
| 470476 | 533414 | 0.73015 | 0 | 0 | 0 | 24-HR | ALL | 1ST | 16071724
| 470726 | 533414 | 0.74747 | 0 | 0 | 0 | 24-HR | ALL | 1ST | 16071724
| 470976 | 533414 | 0.76522 | 0 | 0 | 0 | 24-HR | ALL | 1ST | 16071724
| 471226 | 533414 | 0.78293 | 0 | 0 | 0 | 24-HR | ALL | 1ST | 16071724
| 471476 | 533414 | 0.80002 | 0 | 0 | 0 | 24-HR | ALL | 1ST | 16071724
| 441476 | 533664 | 0.50474 | 117.88 | 127 | 0 | 24-HR | ALL | 1ST | 16081724
| 441726 | 533664 | 0.52131 | 117.21 | 126 | 0 | 24-HR | ALL | 1ST | 16081724
| 441976 | 533664 | 0.55975 | 129.03 | 129.03 | 0 | 24-HR | ALL | 1ST | 16081724
| 442226 | 533664 | 0.60795 | 131.64 | 131.64 | 0 | 24-HR | ALL | 1ST | 16120424
| 442476 | 533664 | 0.5877 | 123.88 | 123.88 | 0 | 24-HR | ALL | 1ST | 16081724
| 442726 | 533664 | 0.58606 | 119 | 119 | 0 | 24-HR | ALL | 1ST | 16081724
| 442976 | 533664 | 0.58782 | 118.24 | 118.24 | 0 | 24-HR | ALL | 1ST | 16081724
| 443226 | 533664 | 0.6165 | 124.7 | 130 | 0 | 24-HR | ALL | 1ST | 16010724
| 443476 | 533664 | 0.66646 | 130.03 | 132 | 0 | 24-HR | ALL | 1ST | 16010724
| 443726 | 533664 | 0.94624 | 147.36 | 147.36 | 0 | 24-HR | ALL | 1ST | 16120424
| 443976 | 533664 | 0.76946 | 132.1 | 132.1 | 0 | 24-HR | ALL | 1ST | 16010724
| 444226 | 533664 | 0.82062 | 124.12 | 124.12 | 0 | 24-HR | ALL | 1ST | 16010724
| 444476 | 533664 | 0.86578 | 123.44 | 123.44 | 0 | 24-HR | ALL | 1ST | 16010724
| 444726 | 533664 | 0.90629 | 120.57 | 120.57 | 0 | 24-HR | ALL | 1ST | 16010724
| 444976 | 533664 | 0.93987 | 119.85 | 119.85 | 0 | 24-HR | ALL | 1ST | 16010724
| 445226 | 533664 | 0.96555 | 120.92 | 120.92 | 0 | 24-HR | ALL | 1ST | 16010724
| 445476 | 533664 | 0.9829 | 121.33 | 121.33 | 0 | 24-HR | ALL | 1ST | 16010724
| 445726 | 533664 | 0.99215 | 116.88 | 116.88 | 0 | 24-HR | ALL | 1ST | 16010724
| 445976 | 533664 | 0.99113 | 117.12 | 117.12 | 0 | 24-HR | ALL | 1ST | 16010724
| 446226 | 533664 | 0.98102 | 116.88 | 116.88 | 0 | 24-HR | ALL | 1ST | 16010724
| 446476 | 533664 | 0.96395 | 111.97 | 115 | 0 | 24-HR | ALL | 1ST | 16010724
| 446726 | 533664 | 0.94404 | 98.4 | 98.4 | 0 | 24-HR | ALL | 1ST | 16010724
| 446976 | 533664 | 0.91639 | 90.57 | 90.57 | 0 | 24-HR | ALL | 1ST | 16010724
| 447226 | 533664 | 0.88595 | 80.82 | 80.82 | 0 | 24-HR | ALL | 1ST | 16010724
| 447476 | 533664 | 0.85037 | 74 | 74 | 0 | 24-HR | ALL | 1ST | 16010724
| 447726 | 533664 | 0.8167 | 62.91 | 69 | 0 | 24-HR | ALL | 1ST | 16010724
| 447976 | 533664 | 0.78607 | 48.82 | 68 | 0 | 24-HR | ALL | 1ST | 16010724
| 448226 | 533664 | 0.73683 | 50.92 | 50.92 | 0 | 24-HR | ALL | 1ST | 16010724
| 448476 | 533664 | 0.70145 | 40.73 | 40.73 | 0 | 24-HR | ALL | 1ST | 16010724
| 448726 | 533664 | 0.71625 | 30 | 30 | 0 | 24-HR | ALL | 1ST | 16102524
| 448976 | 533664 | 0.76479 | 27.35 | 33 | 0 | 24-HR | ALL | 1ST | 16102524
| 449226 | 533664 | 0.81208 | 19.3 | 21 | 0 | 24-HR | ALL | 1ST | 16102524
| 449476 | 533664 | 0.85674 | 14.27 | 20 | 0 | 24-HR | ALL | 1ST | 16102524
| 449726 | 533664 | 0.9041 | 15 | 15 | 0 | 24-HR | ALL | 1ST | 16102524
| 449976 | 533664 | 0.94736 | 12.27 | 14 | 0 | 24-HR | ALL | 1ST | 16102524
| 450226 | 533664 | 0.98858 | 10.15 | 10.15 | 0 | 24-HR | ALL | 1ST | 16102524
| 450476 | 533664 | 1.0288 | 10.88 | 14 | 0 | 24-HR | ALL | 1ST | 16102524
| 450726 | 533664 | 1.0611 | 6.27 | 6.27 | 0 | 24-HR | ALL | 1ST | 16102524
| 450976 | 533664 | 1.09 | 3.12 | 3.12 | 0 | 24-HR | ALL | 1ST | 16102524
| 451226 | 533664 | 1.1164 | 3.24 | 6 | 0 | 24-HR | ALL | 1ST | 16102524
| 451476 | 533664 | 1.138 | 4 | 4 | 0 | 24-HR | ALL | 1ST | 16102524
| 451726 | 533664 | 1.1557 | 7.03 | 7.03 | 0 | 24-HR | ALL | 1ST | 16102524
| 451976 | 533664 | 1.1636 | 5.44 | 5.44 | 0 | 24-HR | ALL | 1ST | 16102524
| 452226 | 533664 | 1.1659 | 4.12 | 4.12 | 0 | 24-HR | ALL | 1ST | 16102524
| 452476 | 533664 | 1.1651 | 5.87 | 5.87 | 0 | 24-HR | ALL | 1ST | 16102524
| 452726 | 533664 | 1.1623 | 11.44 | 11.44 | 0 | 24-HR | ALL | 1ST | 16102524
| 452976 | 533664 | 1.1475 | 8.71 | 8.71 | 0 | 24-HR | ALL | 1ST | 16102524
| 453226 | 533664 | 1.1237 | 0 | 0 | 0 | 24-HR | ALL | 1ST | 16102524
| 453476 | 533664 | 1.1884 | 0 | 0 | 0 | 24-HR | ALL | 1ST | 16092424
| 453726 | 533664 | 1.2479 | 0 | 0 | 0 | 24-HR | ALL | 1ST | 16092424
| 453976 | 533664 | 1.2809 | 0 | 0 | 0 | 24-HR | ALL | 1ST | 16122024
| 454226 | 533664 | 1.3883 | 0 | 0 | 0 | 24-HR | ALL | 1ST | 16122024
| 454476 | 533664 | 1.4821 | 0 | 0 | 0 | 24-HR | ALL | 1ST | 16122024
| 454726 | 533664 | 1.5607 | 0 | 0 | 0 | 24-HR | ALL | 1ST | 16122024
| 454976 | 533664 | 1.6239 | 0 | 0 | 0 | 24-HR | ALL | 1ST | 16122024
| 455226 | 533664 | 1.6726 | 0 | 0 | 0 | 24-HR | ALL | 1ST | 16122024
| 455476 | 533664 | 1.7078 | 0 | 0 | 0 | 24-HR | ALL | 1ST | 16122024
| 455726 | 533664 | 1.7306 | 0 | 0 | 0 | 24-HR | ALL | 1ST | 16122024
| 455976 | 533664 | 1.7412 | 0 | 0 | 0 | 24-HR | ALL | 1ST | 16122024
| 456226 | 533664 | 1.7393 | 0 | 0 | 0 | 24-HR | ALL | 1ST | 16122024
| 456476 | 533664 | 1.7236 | 0 | 0 | 0 | 24-HR | ALL | 1ST | 16122024
| 456726 | 533664 | 1.7424 | 0 | 0 | 0 | 24-HR | ALL | 1ST | 16012324
| 456976 | 533664 | 1.7593 | 0 | 0 | 0 | 24-HR | ALL | 1ST | 16012324
| 457226 | 533664 | 1.7331 | 0 | 0 | 0 | 24-HR | ALL | 1ST | 16012324
| 457476 | 533664 | 1.664 | 0 | 0 | 0 | 24-HR | ALL | 1ST | 16012324
| 457726 | 533664 | 1.5568 | 0 | 0 | 0 | 24-HR | ALL | 1ST | 16012324
| 457976 | 533664 | 1.5309 | 0 | 0 | 0 | 24-HR | ALL | 1ST | 16122124
| 458226 | 533664 | 1.5467 | 0 | 0 | 0 | 24-HR | ALL | 1ST | 16122124
| 458476 | 533664 | 1.5361 | 0 | 0 | 0 | 24-HR | ALL | 1ST | 16120724
| 458726 | 533664 | 1.4952 | 0 | 0 | 0 | 24-HR | ALL | 1ST | 16120724
| 458976 | 533664 | 1.4203 | 0 | 0 | 0 | 24-HR | ALL | 1ST | 16120724
| 459226 | 533664 | 1.3164 | 0 | 0 | 0 | 24-HR | ALL | 1ST | 16120724
| 459476 | 533664 | 1.191 | 0 | 0 | 0 | 24-HR | ALL | 1ST | 16120724
| 459726 | 533664 | 1.0929 | 0 | 0 | 0 | 24-HR | ALL | 1ST | 16020724
| 459976 | 533664 | 1.1023 | 0 | 0 | 0 | 24-HR | ALL | 1ST | 16020724
| 460226 | 533664 | 1.1027 | 0 | 0 | 0 | 24-HR | ALL | 1ST | 16020724
| 460476 | 533664 | 1.0954 | 0 | 0 | 0 | 24-HR | ALL | 1ST | 16020724
| 460726 | 533664 | 1.0885 | 0 | 0 | 0 | 24-HR | ALL | 1ST | 16051924
| 460976 | 533664 | 1.0806 | 0 | 0 | 0 | 24-HR | ALL | 1ST | 16080324
| 461226 | 533664 | 1.0942 | 0 | 0 | 0 | 24-HR | ALL | 1ST | 16080324
| 461476 | 533664 | 1.0941 | 0 | 0 | 0 | 24-HR | ALL | 1ST | 16080324
| 461726 | 533664 | 1.0804 | 0 | 0 | 0 | 24-HR | ALL | 1ST | 16080324
| 461976 | 533664 | 1.0539 | 0 | 0 | 0 | 24-HR | ALL | 1ST | 16080324
| 462226 | 533664 | 1.0158 | 0 | 0 | 0 | 24-HR | ALL | 1ST | 16080324
| 462476 | 533664 | 0.96779 | 0 | 0 | 0 | 24-HR | ALL | 1ST | 16080324
| 462726 | 533664 | 0.92921 | 0 | 0 | 0 | 24-HR | ALL | 1ST | 16111424
| 462976 | 533664 | 0.91359 | 0 | 0 | 0 | 24-HR | ALL | 1ST | 16111424
| 463226 | 533664 | 0.89498 | 0 | 0 | 0 | 24-HR | ALL | 1ST | 16111424
| 463476 | 533664 | 0.87475 | 0 | 0 | 0 | 24-HR | ALL | 1ST | 16111424
| 463726 | 533664 | 0.85431 | 0 | 0 | 0 | 24-HR | ALL | 1ST | 16111424
| 463976 | 533664 | 0.86013 | 0 | 0 | 0 | 24-HR | ALL | 1ST | 16082224
| 464226 | 533664 | 0.85202 | 0 | 0 | 0 | 24-HR | ALL | 1ST | 16082224
| 464476 | 533664 | 0.82797 | 0 | 0 | 0 | 24-HR | ALL | 1ST | 16082224
| 464726 | 533664 | 0.79195 | 0 | 0 | 0 | 24-HR | ALL | 1ST | 16111424
| 464976 | 533664 | 0.78303 | 0 | 0 | 0 | 24-HR | ALL | 1ST | 16111424
| 465226 | 533664 | 0.77572 | 0 | 0 | 0 | 24-HR | ALL | 1ST | 16111424
| 465476 | 533664 | 0.76902 | 0 | 0 | 0 | 24-HR | ALL | 1ST | 16111424
| 465726 | 533664 | 0.76191 | 0 | 0 | 0 | 24-HR | ALL | 1ST | 16111424
| 465976 | 533664 | 0.75997 | 0 | 0 | 0 | 24-HR | ALL | 1ST | 16092824
| 466226 | 533664 | 0.7622 | 0 | 0 | 0 | 24-HR | ALL | 1ST | 16092824
| 466476 | 533664 | 0.76131 | 0 | 0 | 0 | 24-HR | ALL | 1ST | 16092824
| 466726 | 533664 | 0.75694 | 0 | 0 | 0 | 24-HR | ALL | 1ST | 16092824
| 466976 | 533664 | 0.74886 | 0 | 0 | 0 | 24-HR | ALL | 1ST | 16092824
| 467226 | 533664 | 0.73701 | 0 | 0 | 0 | 24-HR | ALL | 1ST | 16092824
| 467476 | 533664 | 0.72147 | 0 | 0 | 0 | 24-HR | ALL | 1ST | 16092824
| 467726 | 533664 | 0.70249 | 0 | 0 | 0 | 24-HR | ALL | 1ST | 16092824
| 467976 | 533664 | 0.69052 | 0 | 0 | 0 | 24-HR | ALL | 1ST | 16120624
| 468226 | 533664 | 0.68412 | 0 | 0 | 0 | 24-HR | ALL | 1ST | 16120624
| 468476 | 533664 | 0.67024 | 0 | 0 | 0 | 24-HR | ALL | 1ST | 16120624
| 468726 | 533664 | 0.6664 | 0 | 0 | 0 | 24-HR | ALL | 1ST | 16100324
| 468976 | 533664 | 0.66478 | 0 | 0 | 0 | 24-HR | ALL | 1ST | 16100324
| 469226 | 533664 | 0.66201 | 0 | 0 | 0 | 24-HR | ALL | 1ST | 16100324
| 469476 | 533664 | 0.6581 | 0 | 0 | 0 | 24-HR | ALL | 1ST | 16100324
| 469726 | 533664 | 0.66342 | 0 | 0 | 0 | 24-HR | ALL | 1ST | 16071724
| 469976 | 533664 | 0.67667 | 0 | 0 | 0 | 24-HR | ALL | 1ST | 16071724
| 470226 | 533664 | 0.69055 | 0 | 0 | 0 | 24-HR | ALL | 1ST | 16071724
| 470476 | 533664 | 0.70534 | 0 | 0 | 0 | 24-HR | ALL | 1ST | 16071724
| 470726 | 533664 | 0.72107 | 0 | 0 | 0 | 24-HR | ALL | 1ST | 16071724
| 470976 | 533664 | 0.73761 | 0 | 0 | 0 | 24-HR | ALL | 1ST | 16071724
| 471226 | 533664 | 0.75464 | 0 | 0 | 0 | 24-HR | ALL | 1ST | 16071724
| 471476 | 533664 | 0.77172 | 0 | 0 | 0 | 24-HR | ALL | 1ST | 16071724
| 441476 | 533914 | 0.51168 | 114.57 | 120 | 0 | 24-HR | ALL | 1ST | 16081724
| 441726 | 533914 | 0.52761 | 114 | 133 | 0 | 24-HR | ALL | 1ST | 16081724
| 441976 | 533914 | 0.55264 | 118.84 | 133 | 0 | 24-HR | ALL | 1ST | 16081724
| 442226 | 533914 | 0.6152 | 131.94 | 131.94 | 0 | 24-HR | ALL | 1ST | 16050624
| 442476 | 533914 | 0.9055 | 138.94 | 138.94 | 0 | 24-HR | ALL | 1ST | 16050624
| 442726 | 533914 | 0.61956 | 130.36 | 130.36 | 0 | 24-HR | ALL | 1ST | 16081724
| 442976 | 533914 | 0.60712 | 121.92 | 121.92 | 0 | 24-HR | ALL | 1ST | 16010724
| 443226 | 533914 | 0.65608 | 124.94 | 126 | 0 | 24-HR | ALL | 1ST | 16010724
| 443476 | 533914 | 0.70539 | 127.79 | 134 | 0 | 24-HR | ALL | 1ST | 16010724
| 443726 | 533914 | 0.99334 | 150.44 | 150.44 | 0 | 24-HR | ALL | 1ST | 16120424
| 443976 | 533914 | 0.80181 | 129.33 | 153 | 0 | 24-HR | ALL | 1ST | 16010724
| 444226 | 533914 | 0.84706 | 124.05 | 124.05 | 0 | 24-HR | ALL | 1ST | 16010724
| 444476 | 533914 | 0.88568 | 126.13 | 126.13 | 0 | 24-HR | ALL | 1ST | 16010724
| 444726 | 533914 | 0.91819 | 129.91 | 129.91 | 0 | 24-HR | ALL | 1ST | 16010724
| 444976 | 533914 | 0.94444 | 129.18 | 129.18 | 0 | 24-HR | ALL | 1ST | 16010724
| 445226 | 533914 | 0.96321 | 125 | 125 | 0 | 24-HR | ALL | 1ST | 16010724
| 445476 | 533914 | 0.97244 | 126.06 | 126.06 | 0 | 24-HR | ALL | 1ST | 16010724
| 445726 | 533914 | 0.97261 | 127.42 | 127.42 | 0 | 24-HR | ALL | 1ST | 16010724
| 445976 | 533914 | 0.96421 | 127 | 127 | 0 | 24-HR | ALL | 1ST | 16010724
| 446226 | 533914 | 0.95075 | 116.3 | 117 | 0 | 24-HR | ALL | 1ST | 16010724
| 446476 | 533914 | 0.93202 | 104.18 | 118 | 0 | 24-HR | ALL | 1ST | 16010724
| 446726 | 533914 | 0.90736 | 94.49 | 100 | 0 | 24-HR | ALL | 1ST | 16010724
| 446976 | 533914 | 0.87646 | 88.21 | 94 | 0 | 24-HR | ALL | 1ST | 16010724
| 447226 | 533914 | 0.83985 | 84.95 | 84.95 | 0 | 24-HR | ALL | 1ST | 16010724
| 447476 | 533914 | 0.80272 | 78.86 | 78.86 | 0 | 24-HR | ALL | 1ST | 16010724
| 447726 | 533914 | 0.76474 | 72.09 | 72.09 | 0 | 24-HR | ALL | 1ST | 16010724
| 447976 | 533914 | 0.73749 | 54.01 | 54.01 | 0 | 24-HR | ALL | 1ST | 16010724
| 448226 | 533914 | 0.69518 | 51 | 51 | 0 | 24-HR | ALL | 1ST | 16010724
| 448476 | 533914 | 0.6841 | 41.06 | 41.06 | 0 | 24-HR | ALL | 1ST | 16102524
| 448726 | 533914 | 0.73109 | 31.18 | 31.18 | 0 | 24-HR | ALL | 1ST | 16102524
| 448976 | 533914 | 0.77871 | 24.92 | 30 | 0 | 24-HR | ALL | 1ST | 16102524
| 449226 | 533914 | 0.82432 | 19.3 | 19.3 | 0 | 24-HR | ALL | 1ST | 16102524
| 449476 | 533914 | 0.86654 | 13.23 | 16 | 0 | 24-HR | ALL | 1ST | 16102524
| 449726 | 533914 | 0.91121 | 13 | 15 | 0 | 24-HR | ALL | 1ST | 16102524
| 449976 | 533914 | 0.95249 | 10.72 | 13 | 0 | 24-HR | ALL | 1ST | 16102524
| 450226 | 533914 | 0.99203 | 9.77 | 9.77 | 0 | 24-HR | ALL | 1ST | 16102524
| 450476 | 533914 | 1.0261 | 5.92 | 13 | 0 | 24-HR | ALL | 1ST | 16102524
| 450726 | 533914 | 1.0594 | 6.39 | 8 | 0 | 24-HR | ALL | 1ST | 16102524
| 450976 | 533914 | 1.0825 | -0.53 | 4 | 0 | 24-HR | ALL | 1ST | 16102524
| 451226 | 533914 | 1.109 | 3.36 | 3.36 | 0 | 24-HR | ALL | 1ST | 16102524
| 451476 | 533914 | 1.1289 | 5.55 | 5.55 | 0 | 24-HR | ALL | 1ST | 16102524
| 451726 | 533914 | 1.1402 | 4.16 | 9 | 0 | 24-HR | ALL | 1ST | 16102524
| 451976 | 533914 | 1.1436 | 0 | 8 | 0 | 24-HR | ALL | 1ST | 16102524
| 452226 | 533914 | 1.1481 | 4.03 | 4.03 | 0 | 24-HR | ALL | 1ST | 16102524
| 452476 | 533914 | 1.1444 | 4.44 | 11 | 0 | 24-HR | ALL | 1ST | 16102524
| 452726 | 533914 | 1.1422 | 12.58 | 12.58 | 0 | 24-HR | ALL | 1ST | 16102524
| 452976 | 533914 | 1.1203 | 2.5 | 13 | 0 | 24-HR | ALL | 1ST | 16102524
| 453226 | 533914 | 1.1069 | 0 | 0 | 0 | 24-HR | ALL | 1ST | 16092424
| 453476 | 533914 | 1.1857 | 0 | 0 | 0 | 24-HR | ALL | 1ST | 16092424
| 453726 | 533914 | 1.2369 | 0 | 0 | 0 | 24-HR | ALL | 1ST | 16092424
| 453976 | 533914 | 1.2719 | 0 | 0 | 0 | 24-HR | ALL | 1ST | 16122024
| 454226 | 533914 | 1.3728 | 0 | 0 | 0 | 24-HR | ALL | 1ST | 16122024
| 454476 | 533914 | 1.4605 | 0 | 0 | 0 | 24-HR | ALL | 1ST | 16122024
| 454726 | 533914 | 1.5337 | 0 | 0 | 0 | 24-HR | ALL | 1ST | 16122024
| 454976 | 533914 | 1.5926 | 0 | 0 | 0 | 24-HR | ALL | 1ST | 16122024
| 455226 | 533914 | 1.6378 | 0 | 0 | 0 | 24-HR | ALL | 1ST | 16122024
| 455476 | 533914 | 1.6706 | 0 | 0 | 0 | 24-HR | ALL | 1ST | 16122024
| 455726 | 533914 | 1.6917 | 0 | 0 | 0 | 24-HR | ALL | 1ST | 16122024
| 455976 | 533914 | 1.7015 | 0 | 0 | 0 | 24-HR | ALL | 1ST | 16122024
| 456226 | 533914 | 1.6995 | 0 | 0 | 0 | 24-HR | ALL | 1ST | 16122024
| 456476 | 533914 | 1.6846 | 0 | 0 | 0 | 24-HR | ALL | 1ST | 16122024
| 456726 | 533914 | 1.7246 | 0 | 0 | 0 | 24-HR | ALL | 1ST | 16012324
| 456976 | 533914 | 1.7433 | 0 | 0 | 0 | 24-HR | ALL | 1ST | 16012324
| 457226 | 533914 | 1.7207 | 0 | 0 | 0 | 24-HR | ALL | 1ST | 16012324
| 457476 | 533914 | 1.6566 | 0 | 0 | 0 | 24-HR | ALL | 1ST | 16012324
| 457726 | 533914 | 1.5552 | 0 | 0 | 0 | 24-HR | ALL | 1ST | 16012324
| 457976 | 533914 | 1.5013 | 0 | 0 | 0 | 24-HR | ALL | 1ST | 16122124
| 458226 | 533914 | 1.5206 | 0 | 0 | 0 | 24-HR | ALL | 1ST | 16122124
| 458476 | 533914 | 1.5202 | 0 | 0 | 0 | 24-HR | ALL | 1ST | 16120724
| 458726 | 533914 | 1.4865 | 0 | 0 | 0 | 24-HR | ALL | 1ST | 16120724
| 458976 | 533914 | 1.4197 | 0 | 0 | 0 | 24-HR | ALL | 1ST | 16120724
| 459226 | 533914 | 1.3238 | 0 | 0 | 0 | 24-HR | ALL | 1ST | 16120724
| 459476 | 533914 | 1.2058 | 0 | 0 | 0 | 24-HR | ALL | 1ST | 16120724
| 459726 | 533914 | 1.0783 | 0 | 0 | 0 | 24-HR | ALL | 1ST | 16011824
| 459976 | 533914 | 1.074 | 0 | 0 | 0 | 24-HR | ALL | 1ST | 16020724
| 460226 | 533914 | 1.0776 | 0 | 0 | 0 | 24-HR | ALL | 1ST | 16020724
| 460476 | 533914 | 1.074 | 0 | 0 | 0 | 24-HR | ALL | 1ST | 16020724
| 460726 | 533914 | 1.0822 | 0 | 0 | 0 | 24-HR | ALL | 1ST | 16051924
| 460976 | 533914 | 1.0676 | 0 | 0 | 0 | 24-HR | ALL | 1ST | 16051924
| 461226 | 533914 | 1.0671 | 0 | 0 | 0 | 24-HR | ALL | 1ST | 16080324
| 461476 | 533914 | 1.0717 | 0 | 0 | 0 | 24-HR | ALL | 1ST | 16080324
| 461726 | 533914 | 1.0635 | 0 | 0 | 0 | 24-HR | ALL | 1ST | 16080324
| 461976 | 533914 | 1.0428 | 0 | 0 | 0 | 24-HR | ALL | 1ST | 16080324
| 462226 | 533914 | 1.0107 | 0 | 0 | 0 | 24-HR | ALL | 1ST | 16080324
| 462476 | 533914 | 0.96848 | 0 | 0 | 0 | 24-HR | ALL | 1ST | 16080324
| 462726 | 533914 | 0.93391 | 0 | 0 | 0 | 24-HR | ALL | 1ST | 16111424
| 462976 | 533914 | 0.91984 | 0 | 0 | 0 | 24-HR | ALL | 1ST | 16111424
| 463226 | 533914 | 0.90249 | 0 | 0 | 0 | 24-HR | ALL | 1ST | 16111424
| 463476 | 533914 | 0.88256 | 0 | 0 | 0 | 24-HR | ALL | 1ST | 16111424
| 463726 | 533914 | 0.86161 | 0 | 0 | 0 | 24-HR | ALL | 1ST | 16111424
| 463976 | 533914 | 0.84806 | 0 | 0 | 0 | 24-HR | ALL | 1ST | 16082224
| 464226 | 533914 | 0.84933 | 0 | 0 | 0 | 24-HR | ALL | 1ST | 16082224
| 464476 | 533914 | 0.83475 | 0 | 0 | 0 | 24-HR | ALL | 1ST | 16082224
| 464726 | 533914 | 0.80559 | 0 | 0 | 0 | 24-HR | ALL | 1ST | 16082224
| 464976 | 533914 | 0.78339 | 0 | 0 | 0 | 24-HR | ALL | 1ST | 16111424
| 465226 | 533914 | 0.77521 | 0 | 0 | 0 | 24-HR | ALL | 1ST | 16111424
| 465476 | 533914 | 0.76829 | 0 | 0 | 0 | 24-HR | ALL | 1ST | 16111424
| 465726 | 533914 | 0.76168 | 0 | 0 | 0 | 24-HR | ALL | 1ST | 16111424
| 465976 | 533914 | 0.75445 | 0 | 0 | 0 | 24-HR | ALL | 1ST | 16111424
| 466226 | 533914 | 0.74579 | 0 | 0 | 0 | 24-HR | ALL | 1ST | 16111424
| 466476 | 533914 | 0.74232 | 0 | 0 | 0 | 24-HR | ALL | 1ST | 16092824
| 466726 | 533914 | 0.74054 | 0 | 0 | 0 | 24-HR | ALL | 1ST | 16092824
| 466976 | 533914 | 0.73545 | 0 | 0 | 0 | 24-HR | ALL | 1ST | 16092824
| 467226 | 533914 | 0.72687 | 0 | 0 | 0 | 24-HR | ALL | 1ST | 16092824
| 467476 | 533914 | 0.71478 | 0 | 0 | 0 | 24-HR | ALL | 1ST | 16092824
| 467726 | 533914 | 0.69928 | 0 | 0 | 0 | 24-HR | ALL | 1ST | 16092824
| 467976 | 533914 | 0.68195 | 0 | 0 | 0 | 24-HR | ALL | 1ST | 16120624
| 468226 | 533914 | 0.68233 | 0 | 0 | 0 | 24-HR | ALL | 1ST | 16120624
| 468476 | 533914 | 0.67527 | 0 | 0 | 0 | 24-HR | ALL | 1ST | 16120624
| 468726 | 533914 | 0.66112 | 0 | 0 | 0 | 24-HR | ALL | 1ST | 16120624
| 468976 | 533914 | 0.65603 | 0 | 0 | 0 | 24-HR | ALL | 1ST | 16100324
| 469226 | 533914 | 0.65443 | 0 | 0 | 0 | 24-HR | ALL | 1ST | 16100324
| 469476 | 533914 | 0.65171 | 0 | 0 | 0 | 24-HR | ALL | 1ST | 16100324
| 469726 | 533914 | 0.64792 | 0 | 0 | 0 | 24-HR | ALL | 1ST | 16100324
| 469976 | 533914 | 0.65746 | 0 | 0 | 0 | 24-HR | ALL | 1ST | 16071724
| 470226 | 533914 | 0.66999 | 0 | 0 | 0 | 24-HR | ALL | 1ST | 16071724
| 470476 | 533914 | 0.68314 | 0 | 0 | 0 | 24-HR | ALL | 1ST | 16071724
| 470726 | 533914 | 0.69717 | 0 | 0 | 0 | 24-HR | ALL | 1ST | 16071724
| 470976 | 533914 | 0.71214 | 0 | 0 | 0 | 24-HR | ALL | 1ST | 16071724
| 471226 | 533914 | 0.72794 | 0 | 0 | 0 | 24-HR | ALL | 1ST | 16071724
| 471476 | 533914 | 0.74428 | 0 | 0 | 0 | 24-HR | ALL | 1ST | 16071724
| 441476 | 534164 | 0.53703 | 123.91 | 123.91 | 0 | 24-HR | ALL | 1ST | 16081724
| 441726 | 534164 | 0.54899 | 120.47 | 120.47 | 0 | 24-HR | ALL | 1ST | 16081724
| 441976 | 534164 | 0.55506 | 116.52 | 129 | 0 | 24-HR | ALL | 1ST | 16081724
| 442226 | 534164 | 0.57973 | 122.18 | 146 | 0 | 24-HR | ALL | 1ST | 16081724
| 442476 | 534164 | 0.63733 | 132.37 | 146 | 0 | 24-HR | ALL | 1ST | 16050624
| 442726 | 534164 | 0.59651 | 122.46 | 140 | 0 | 24-HR | ALL | 1ST | 16010724
| 442976 | 534164 | 0.64369 | 125.71 | 125.71 | 0 | 24-HR | ALL | 1ST | 16010724
| 443226 | 534164 | 0.69206 | 126.56 | 126.56 | 0 | 24-HR | ALL | 1ST | 16010724
| 443476 | 534164 | 0.74109 | 122.98 | 154 | 0 | 24-HR | ALL | 1ST | 16010724
| 443726 | 534164 | 0.78767 | 120.13 | 154 | 0 | 24-HR | ALL | 1ST | 16010724
| 443976 | 534164 | 0.82974 | 121.46 | 154 | 0 | 24-HR | ALL | 1ST | 16010724
| 444226 | 534164 | 0.86823 | 120.03 | 127 | 0 | 24-HR | ALL | 1ST | 16010724
| 444476 | 534164 | 0.90053 | 121.36 | 127 | 0 | 24-HR | ALL | 1ST | 16010724
| 444726 | 534164 | 0.92621 | 123.29 | 132 | 0 | 24-HR | ALL | 1ST | 16010724
| 444976 | 534164 | 0.94433 | 125.97 | 131 | 0 | 24-HR | ALL | 1ST | 16010724
| 445226 | 534164 | 0.95468 | 126.64 | 126.64 | 0 | 24-HR | ALL | 1ST | 16010724
| 445476 | 534164 | 0.95681 | 126 | 126 | 0 | 24-HR | ALL | 1ST | 16010724
| 445726 | 534164 | 0.9514 | 121.94 | 130 | 0 | 24-HR | ALL | 1ST | 16010724
| 445976 | 534164 | 0.93609 | 124.64 | 130 | 0 | 24-HR | ALL | 1ST | 16010724
| 446226 | 534164 | 0.91816 | 113.93 | 118 | 0 | 24-HR | ALL | 1ST | 16010724
| 446476 | 534164 | 0.89549 | 102.99 | 105 | 0 | 24-HR | ALL | 1ST | 16010724
| 446726 | 534164 | 0.86634 | 96.54 | 96.54 | 0 | 24-HR | ALL | 1ST | 16010724
| 446976 | 534164 | 0.83595 | 86.85 | 90 | 0 | 24-HR | ALL | 1ST | 16010724
| 447226 | 534164 | 0.81628 | 62.43 | 90 | 0 | 24-HR | ALL | 1ST | 16010724
| 447476 | 534164 | 0.76249 | 76.53 | 80 | 0 | 24-HR | ALL | 1ST | 16010724
| 447726 | 534164 | 0.73369 | 60.81 | 80 | 0 | 24-HR | ALL | 1ST | 16010724
| 447976 | 534164 | 0.69893 | 52 | 55 | 0 | 24-HR | ALL | 1ST | 16010724
| 448226 | 534164 | 0.65753 | 49.46 | 49.46 | 0 | 24-HR | ALL | 1ST | 16010724
| 448476 | 534164 | 0.69944 | 43.68 | 43.68 | 0 | 24-HR | ALL | 1ST | 16102524
| 448726 | 534164 | 0.74513 | 30.87 | 33 | 0 | 24-HR | ALL | 1ST | 16102524
| 448976 | 534164 | 0.79138 | 22.09 | 25 | 0 | 24-HR | ALL | 1ST | 16102524
| 449226 | 534164 | 0.83386 | 16.93 | 20 | 0 | 24-HR | ALL | 1ST | 16102524
| 449476 | 534164 | 0.87597 | 13.46 | 13.46 | 0 | 24-HR | ALL | 1ST | 16102524
| 449726 | 534164 | 0.91693 | 10.8 | 13 | 0 | 24-HR | ALL | 1ST | 16102524
| 449976 | 534164 | 0.95773 | 11.14 | 11.14 | 0 | 24-HR | ALL | 1ST | 16102524
| 450226 | 534164 | 0.99425 | 9.43 | 9.43 | 0 | 24-HR | ALL | 1ST | 16102524
| 450476 | 534164 | 1.0252 | 5 | 5 | 0 | 24-HR | ALL | 1ST | 16102524
| 450726 | 534164 | 1.0549 | 4.3 | 7 | 0 | 24-HR | ALL | 1ST | 16102524
| 450976 | 534164 | 1.0792 | 2.56 | 2.56 | 0 | 24-HR | ALL | 1ST | 16102524
| 451226 | 534164 | 1.1015 | 4.45 | 4.45 | 0 | 24-HR | ALL | 1ST | 16102524
| 451476 | 534164 | 1.1176 | 5.32 | 5.32 | 0 | 24-HR | ALL | 1ST | 16102524
| 451726 | 534164 | 1.1262 | 3.57 | 5 | 0 | 24-HR | ALL | 1ST | 16102524
| 451976 | 534164 | 1.129 | 1.56 | 10 | 0 | 24-HR | ALL | 1ST | 16102524
| 452226 | 534164 | 1.1341 | 8.56 | 8.56 | 0 | 24-HR | ALL | 1ST | 16102524
| 452476 | 534164 | 1.1304 | 11.03 | 11.03 | 0 | 24-HR | ALL | 1ST | 16102524
| 452726 | 534164 | 1.112 | 1.33 | 15 | 0 | 24-HR | ALL | 1ST | 16102524
| 452976 | 534164 | 1.0966 | 0 | 12 | 0 | 24-HR | ALL | 1ST | 16102524
| 453226 | 534164 | 1.1105 | 0 | 0 | 0 | 24-HR | ALL | 1ST | 16092424
| 453476 | 534164 | 1.181 | 0 | 0 | 0 | 24-HR | ALL | 1ST | 16092424
| 453726 | 534164 | 1.2245 | 0 | 0 | 0 | 24-HR | ALL | 1ST | 16092424
| 453976 | 534164 | 1.262 | 0 | 0 | 0 | 24-HR | ALL | 1ST | 16122024
| 454226 | 534164 | 1.3568 | 0 | 0 | 0 | 24-HR | ALL | 1ST | 16122024
| 454476 | 534164 | 1.4387 | 0 | 0 | 0 | 24-HR | ALL | 1ST | 16122024
| 454726 | 534164 | 1.507 | 0 | 0 | 0 | 24-HR | ALL | 1ST | 16122024
| 454976 | 534164 | 1.5618 | 0 | 0 | 0 | 24-HR | ALL | 1ST | 16122024
| 455226 | 534164 | 1.604 | 0 | 0 | 0 | 24-HR | ALL | 1ST | 16122024
| 455476 | 534164 | 1.6345 | 0 | 0 | 0 | 24-HR | ALL | 1ST | 16122024
| 455726 | 534164 | 1.6541 | 0 | 0 | 0 | 24-HR | ALL | 1ST | 16122024
| 455976 | 534164 | 1.6632 | 0 | 0 | 0 | 24-HR | ALL | 1ST | 16122024
| 456226 | 534164 | 1.6612 | 0 | 0 | 0 | 24-HR | ALL | 1ST | 16122024
| 456476 | 534164 | 1.6512 | 0 | 0 | 0 | 24-HR | ALL | 1ST | 16012324
| 456726 | 534164 | 1.7067 | 0 | 0 | 0 | 24-HR | ALL | 1ST | 16012324
| 456976 | 534164 | 1.727 | 0 | 0 | 0 | 24-HR | ALL | 1ST | 16012324
| 457226 | 534164 | 1.7077 | 0 | 0 | 0 | 24-HR | ALL | 1ST | 16012324
| 457476 | 534164 | 1.6484 | 0 | 0 | 0 | 24-HR | ALL | 1ST | 16012324
| 457726 | 534164 | 1.5527 | 0 | 0 | 0 | 24-HR | ALL | 1ST | 16012324
| 457976 | 534164 | 1.4722 | 0 | 0 | 0 | 24-HR | ALL | 1ST | 16122124
| 458226 | 534164 | 1.4979 | 0 | 0 | 0 | 24-HR | ALL | 1ST | 16120724
| 458476 | 534164 | 1.5034 | 0 | 0 | 0 | 24-HR | ALL | 1ST | 16120724
| 458726 | 534164 | 1.4763 | 0 | 0 | 0 | 24-HR | ALL | 1ST | 16120724
| 458976 | 534164 | 1.4171 | 0 | 0 | 0 | 24-HR | ALL | 1ST | 16120724
| 459226 | 534164 | 1.3291 | 0 | 0 | 0 | 24-HR | ALL | 1ST | 16120724
| 459476 | 534164 | 1.2183 | 0 | 0 | 0 | 24-HR | ALL | 1ST | 16120724
| 459726 | 534164 | 1.0923 | 0 | 0 | 0 | 24-HR | ALL | 1ST | 16120724
| 459976 | 534164 | 1.0459 | 0 | 0 | 0 | 24-HR | ALL | 1ST | 16020724
| 460226 | 534164 | 1.0524 | 0 | 0 | 0 | 24-HR | ALL | 1ST | 16020724
| 460476 | 534164 | 1.052 | 0 | 0 | 0 | 24-HR | ALL | 1ST | 16020724
| 460726 | 534164 | 1.0728 | 0 | 0 | 0 | 24-HR | ALL | 1ST | 16051924
| 460976 | 534164 | 1.0678 | 0 | 0 | 0 | 24-HR | ALL | 1ST | 16051924
| 461226 | 534164 | 1.0395 | 0 | 0 | 0 | 24-HR | ALL | 1ST | 16080324
| 461476 | 534164 | 1.0483 | 0 | 0 | 0 | 24-HR | ALL | 1ST | 16080324
| 461726 | 534164 | 1.045 | 0 | 0 | 0 | 24-HR | ALL | 1ST | 16080324
| 461976 | 534164 | 1.0297 | 0 | 0 | 0 | 24-HR | ALL | 1ST | 16080324
| 462226 | 534164 | 1.0032 | 0 | 0 | 0 | 24-HR | ALL | 1ST | 16080324
| 462476 | 534164 | 0.96657 | 0 | 0 | 0 | 24-HR | ALL | 1ST | 16080324
| 462726 | 534164 | 0.93738 | 0 | 0 | 0 | 24-HR | ALL | 1ST | 16111424
| 462976 | 534164 | 0.92478 | 0 | 0 | 0 | 24-HR | ALL | 1ST | 16111424
| 463226 | 534164 | 0.90844 | 0 | 0 | 0 | 24-HR | ALL | 1ST | 16111424
| 463476 | 534164 | 0.88934 | 0 | 0 | 0 | 24-HR | ALL | 1ST | 16111424
| 463726 | 534164 | 0.86873 | 0 | 0 | 0 | 24-HR | ALL | 1ST | 16111424
| 463976 | 534164 | 0.84797 | 0 | 0 | 0 | 24-HR | ALL | 1ST | 16111424
| 464226 | 534164 | 0.84125 | 0 | 0 | 0 | 24-HR | ALL | 1ST | 16082224
| 464476 | 534164 | 0.83575 | 0 | 0 | 0 | 24-HR | ALL | 1ST | 16082224
| 464726 | 534164 | 0.81551 | 0 | 0 | 0 | 24-HR | ALL | 1ST | 16082224
| 464976 | 534164 | 0.78443 | 0 | 0 | 0 | 24-HR | ALL | 1ST | 16111424
| 465226 | 534164 | 0.77506 | 0 | 0 | 0 | 24-HR | ALL | 1ST | 16111424
| 465476 | 534164 | 0.76749 | 0 | 0 | 0 | 24-HR | ALL | 1ST | 16111424
| 465726 | 534164 | 0.76088 | 0 | 0 | 0 | 24-HR | ALL | 1ST | 16111424
| 465976 | 534164 | 0.7543 | 0 | 0 | 0 | 24-HR | ALL | 1ST | 16111424
| 466226 | 534164 | 0.74693 | 0 | 0 | 0 | 24-HR | ALL | 1ST | 16111424
| 466476 | 534164 | 0.73804 | 0 | 0 | 0 | 24-HR | ALL | 1ST | 16111424
| 466726 | 534164 | 0.72709 | 0 | 0 | 0 | 24-HR | ALL | 1ST | 16111424
| 466976 | 534164 | 0.7204 | 0 | 0 | 0 | 24-HR | ALL | 1ST | 16092824
| 467226 | 534164 | 0.71471 | 0 | 0 | 0 | 24-HR | ALL | 1ST | 16092824
| 467476 | 534164 | 0.70574 | 0 | 0 | 0 | 24-HR | ALL | 1ST | 16092824
| 467726 | 534164 | 0.69349 | 0 | 0 | 0 | 24-HR | ALL | 1ST | 16092824
| 467976 | 534164 | 0.67808 | 0 | 0 | 0 | 24-HR | ALL | 1ST | 16092824
| 468226 | 534164 | 0.67465 | 0 | 0 | 0 | 24-HR | ALL | 1ST | 16120624
| 468476 | 534164 | 0.6741 | 0 | 0 | 0 | 24-HR | ALL | 1ST | 16120624
| 468726 | 534164 | 0.66646 | 0 | 0 | 0 | 24-HR | ALL | 1ST | 16120624
| 468976 | 534164 | 0.65208 | 0 | 0 | 0 | 24-HR | ALL | 1ST | 16120624
| 469226 | 534164 | 0.64594 | 0 | 0 | 0 | 24-HR | ALL | 1ST | 16100324
| 469476 | 534164 | 0.64435 | 0 | 0 | 0 | 24-HR | ALL | 1ST | 16100324
| 469726 | 534164 | 0.6417 | 0 | 0 | 0 | 24-HR | ALL | 1ST | 16100324
| 469976 | 534164 | 0.63982 | 0 | 0 | 0 | 24-HR | ALL | 1ST | 16071724
| 470226 | 534164 | 0.65149 | 0 | 0 | 0 | 24-HR | ALL | 1ST | 16071724
| 470476 | 534164 | 0.66335 | 0 | 0 | 0 | 24-HR | ALL | 1ST | 16071724
| 470726 | 534164 | 0.6758 | 0 | 0 | 0 | 24-HR | ALL | 1ST | 16071724
| 470976 | 534164 | 0.68912 | 0 | 0 | 0 | 24-HR | ALL | 1ST | 16071724
| 471226 | 534164 | 0.70337 | 0 | 0 | 0 | 24-HR | ALL | 1ST | 16071724
| 471476 | 534164 | 0.71846 | 0 | 0 | 0 | 24-HR | ALL | 1ST | 16071724
| 441476 | 534414 | 0.70156 | 135.64 | 135.64 | 0 | 24-HR | ALL | 1ST | 16120424
| 441726 | 534414 | 0.57201 | 126.61 | 126.61 | 0 | 24-HR | ALL | 1ST | 16081724
| 441976 | 534414 | 0.58521 | 126.88 | 126.88 | 0 | 24-HR | ALL | 1ST | 16081724
| 442226 | 534414 | 0.58556 | 125.12 | 125.12 | 0 | 24-HR | ALL | 1ST | 16081724
| 442476 | 534414 | 0.58648 | 122.22 | 146 | 0 | 24-HR | ALL | 1ST | 16010724
| 442726 | 534414 | 0.63434 | 119.85 | 122 | 0 | 24-HR | ALL | 1ST | 16010724
| 442976 | 534414 | 0.68179 | 118.41 | 128 | 0 | 24-HR | ALL | 1ST | 16010724
| 443226 | 534414 | 0.72648 | 122.06 | 130 | 0 | 24-HR | ALL | 1ST | 16010724
| 443476 | 534414 | 0.7713 | 120.36 | 125 | 0 | 24-HR | ALL | 1ST | 16010724
| 443726 | 534414 | 0.8133 | 117.96 | 154 | 0 | 24-HR | ALL | 1ST | 16010724
| 443976 | 534414 | 0.851 | 116.04 | 154 | 0 | 24-HR | ALL | 1ST | 16010724
| 444226 | 534414 | 0.8833 | 115 | 122 | 0 | 24-HR | ALL | 1ST | 16010724
| 444476 | 534414 | 0.90966 | 113.32 | 124 | 0 | 24-HR | ALL | 1ST | 16010724
| 444726 | 534414 | 0.92817 | 115.57 | 124 | 0 | 24-HR | ALL | 1ST | 16010724
| 444976 | 534414 | 0.93843 | 121.03 | 134 | 0 | 24-HR | ALL | 1ST | 16010724
| 445226 | 534414 | 0.94227 | 119.64 | 131 | 0 | 24-HR | ALL | 1ST | 16010724
| 445476 | 534414 | 0.93885 | 116 | 126 | 0 | 24-HR | ALL | 1ST | 16010724
| 445726 | 534414 | 0.9292 | 109.13 | 130 | 0 | 24-HR | ALL | 1ST | 16010724
| 445976 | 534414 | 0.90873 | 112.73 | 130 | 0 | 24-HR | ALL | 1ST | 16010724
| 446226 | 534414 | 0.88611 | 106.43 | 124 | 0 | 24-HR | ALL | 1ST | 16010724
| 446476 | 534414 | 0.85722 | 103.07 | 103.07 | 0 | 24-HR | ALL | 1ST | 16010724
| 446726 | 534414 | 0.82449 | 99.44 | 99.44 | 0 | 24-HR | ALL | 1ST | 16010724
| 446976 | 534414 | 0.78797 | 97.09 | 97.09 | 0 | 24-HR | ALL | 1ST | 16010724
| 447226 | 534414 | 0.77196 | 66.18 | 98 | 0 | 24-HR | ALL | 1ST | 16010724
| 447476 | 534414 | 0.72552 | 72.4 | 78 | 0 | 24-HR | ALL | 1ST | 16010724
| 447726 | 534414 | 0.69603 | 58.73 | 77 | 0 | 24-HR | ALL | 1ST | 16010724
| 447976 | 534414 | 0.65838 | 53.97 | 53.97 | 0 | 24-HR | ALL | 1ST | 16010724
| 448226 | 534414 | 0.66903 | 46 | 49 | 0 | 24-HR | ALL | 1ST | 16102524
| 448476 | 534414 | 0.71357 | 40.79 | 44 | 0 | 24-HR | ALL | 1ST | 16102524
| 448726 | 534414 | 0.75826 | 31.95 | 31.95 | 0 | 24-HR | ALL | 1ST | 16102524
| 448976 | 534414 | 0.80265 | 21 | 21 | 0 | 24-HR | ALL | 1ST | 16102524
| 449226 | 534414 | 0.84338 | 16.27 | 19 | 0 | 24-HR | ALL | 1ST | 16102524
| 449476 | 534414 | 0.88372 | 12.97 | 12.97 | 0 | 24-HR | ALL | 1ST | 16102524
| 449726 | 534414 | 0.92238 | 10 | 12 | 0 | 24-HR | ALL | 1ST | 16102524
| 449976 | 534414 | 0.9568 | 4.57 | 12 | 0 | 24-HR | ALL | 1ST | 16102524
| 450226 | 534414 | 0.99373 | 7 | 7 | 0 | 24-HR | ALL | 1ST | 16102524
| 450476 | 534414 | 1.0218 | 2.17 | 5 | 0 | 24-HR | ALL | 1ST | 16102524
| 450726 | 534414 | 1.0515 | 5 | 5 | 0 | 24-HR | ALL | 1ST | 16102524
| 450976 | 534414 | 1.0736 | 3.88 | 3.88 | 0 | 24-HR | ALL | 1ST | 16102524
| 451226 | 534414 | 1.0931 | 5.56 | 5.56 | 0 | 24-HR | ALL | 1ST | 16102524
| 451476 | 534414 | 1.1057 | 5.18 | 5.18 | 0 | 24-HR | ALL | 1ST | 16102524
| 451726 | 534414 | 1.1181 | 10.88 | 10.88 | 0 | 24-HR | ALL | 1ST | 16102524
| 451976 | 534414 | 1.1202 | 10.44 | 10.44 | 0 | 24-HR | ALL | 1ST | 16102524
| 452226 | 534414 | 1.1091 | 0 | 10 | 0 | 24-HR | ALL | 1ST | 16102524
| 452476 | 534414 | 1.1019 | 0 | 13 | 0 | 24-HR | ALL | 1ST | 16102524
| 452726 | 534414 | 1.0904 | 0 | 0 | 0 | 24-HR | ALL | 1ST | 16102524
| 452976 | 534414 | 1.0754 | 0 | 0 | 0 | 24-HR | ALL | 1ST | 16102524
| 453226 | 534414 | 1.1119 | 0 | 0 | 0 | 24-HR | ALL | 1ST | 16092424
| 453476 | 534414 | 1.1746 | 0 | 0 | 0 | 24-HR | ALL | 1ST | 16092424
| 453726 | 534414 | 1.2108 | 0 | 0 | 0 | 24-HR | ALL | 1ST | 16092424
| 453976 | 534414 | 1.2512 | 0 | 0 | 0 | 24-HR | ALL | 1ST | 16122024
| 454226 | 534414 | 1.3402 | 0 | 0 | 0 | 24-HR | ALL | 1ST | 16122024
| 454476 | 534414 | 1.4169 | 0 | 0 | 0 | 24-HR | ALL | 1ST | 16122024
| 454726 | 534414 | 1.4806 | 0 | 0 | 0 | 24-HR | ALL | 1ST | 16122024
| 454976 | 534414 | 1.5317 | 0 | 0 | 0 | 24-HR | ALL | 1ST | 16122024
| 455226 | 534414 | 1.571 | 0 | 0 | 0 | 24-HR | ALL | 1ST | 16122024
| 455476 | 534414 | 1.5995 | 0 | 0 | 0 | 24-HR | ALL | 1ST | 16122024
| 455726 | 534414 | 1.6178 | 0 | 0 | 0 | 24-HR | ALL | 1ST | 16122024
| 455976 | 534414 | 1.6261 | 0 | 0 | 0 | 24-HR | ALL | 1ST | 16122024
| 456226 | 534414 | 1.6241 | 0 | 0 | 0 | 24-HR | ALL | 1ST | 16122024
| 456476 | 534414 | 1.6335 | 0 | 0 | 0 | 24-HR | ALL | 1ST | 16012324
| 456726 | 534414 | 1.6889 | 0 | 0 | 0 | 24-HR | ALL | 1ST | 16012324
| 456976 | 534414 | 1.7106 | 0 | 0 | 0 | 24-HR | ALL | 1ST | 16012324
| 457226 | 534414 | 1.6944 | 0 | 0 | 0 | 24-HR | ALL | 1ST | 16012324
| 457476 | 534414 | 1.6395 | 0 | 0 | 0 | 24-HR | ALL | 1ST | 16012324
| 457726 | 534414 | 1.5492 | 0 | 0 | 0 | 24-HR | ALL | 1ST | 16012324
| 457976 | 534414 | 1.4436 | 0 | 0 | 0 | 24-HR | ALL | 1ST | 16122124
| 458226 | 534414 | 1.4756 | 0 | 0 | 0 | 24-HR | ALL | 1ST | 16120724
| 458476 | 534414 | 1.4857 | 0 | 0 | 0 | 24-HR | ALL | 1ST | 16120724
| 458726 | 534414 | 1.4647 | 0 | 0 | 0 | 24-HR | ALL | 1ST | 16120724
| 458976 | 534414 | 1.4127 | 0 | 0 | 0 | 24-HR | ALL | 1ST | 16120724
| 459226 | 534414 | 1.3323 | 0 | 0 | 0 | 24-HR | ALL | 1ST | 16120724
| 459476 | 534414 | 1.2287 | 0 | 0 | 0 | 24-HR | ALL | 1ST | 16120724
| 459726 | 534414 | 1.1088 | 0 | 0 | 0 | 24-HR | ALL | 1ST | 16120724
| 459976 | 534414 | 1.0181 | 0 | 0 | 0 | 24-HR | ALL | 1ST | 16020724
| 460226 | 534414 | 1.0271 | 0 | 0 | 0 | 24-HR | ALL | 1ST | 16020724
| 460476 | 534414 | 1.0295 | 0 | 0 | 0 | 24-HR | ALL | 1ST | 16020724
| 460726 | 534414 | 1.0607 | 0 | 0 | 0 | 24-HR | ALL | 1ST | 16051924
| 460976 | 534414 | 1.0647 | 0 | 0 | 0 | 24-HR | ALL | 1ST | 16051924
| 461226 | 534414 | 1.041 | 0 | 0 | 0 | 24-HR | ALL | 1ST | 16051924
| 461476 | 534414 | 1.0241 | 0 | 0 | 0 | 24-HR | ALL | 1ST | 16080324
| 461726 | 534414 | 1.0252 | 0 | 0 | 0 | 24-HR | ALL | 1ST | 16080324
| 461976 | 534414 | 1.0148 | 0 | 0 | 0 | 24-HR | ALL | 1ST | 16080324
| 462226 | 534414 | 0.99357 | 0 | 0 | 0 | 24-HR | ALL | 1ST | 16080324
| 462476 | 534414 | 0.9623 | 0 | 0 | 0 | 24-HR | ALL | 1ST | 16080324
| 462726 | 534414 | 0.93942 | 0 | 0 | 0 | 24-HR | ALL | 1ST | 16111424
| 462976 | 534414 | 0.92824 | 0 | 0 | 0 | 24-HR | ALL | 1ST | 16111424
| 463226 | 534414 | 0.91336 | 0 | 0 | 0 | 24-HR | ALL | 1ST | 16111424
| 463476 | 534414 | 0.89545 | 0 | 0 | 0 | 24-HR | ALL | 1ST | 16111424
| 463726 | 534414 | 0.8755 | 0 | 0 | 0 | 24-HR | ALL | 1ST | 16111424
| 463976 | 534414 | 0.85476 | 0 | 0 | 0 | 24-HR | ALL | 1ST | 16111424
| 464226 | 534414 | 0.83451 | 0 | 0 | 0 | 24-HR | ALL | 1ST | 16111424
| 464476 | 534414 | 0.83142 | 0 | 0 | 0 | 24-HR | ALL | 1ST | 16082224
| 464726 | 534414 | 0.81986 | 0 | 0 | 0 | 24-HR | ALL | 1ST | 16082224
| 464976 | 534414 | 0.7947 | 0 | 0 | 0 | 24-HR | ALL | 1ST | 16082224
| 465226 | 534414 | 0.77549 | 0 | 0 | 0 | 24-HR | ALL | 1ST | 16111424
| 465476 | 534414 | 0.76693 | 0 | 0 | 0 | 24-HR | ALL | 1ST | 16111424
| 465726 | 534414 | 0.75987 | 0 | 0 | 0 | 24-HR | ALL | 1ST | 16111424
| 465976 | 534414 | 0.75347 | 0 | 0 | 0 | 24-HR | ALL | 1ST | 16111424
| 466226 | 534414 | 0.74689 | 0 | 0 | 0 | 24-HR | ALL | 1ST | 16111424
| 466476 | 534414 | 0.73938 | 0 | 0 | 0 | 24-HR | ALL | 1ST | 16111424
| 466726 | 534414 | 0.73029 | 0 | 0 | 0 | 24-HR | ALL | 1ST | 16111424
| 466976 | 534414 | 0.71914 | 0 | 0 | 0 | 24-HR | ALL | 1ST | 16111424
| 467226 | 534414 | 0.70562 | 0 | 0 | 0 | 24-HR | ALL | 1ST | 16111424
| 467476 | 534414 | 0.69473 | 0 | 0 | 0 | 24-HR | ALL | 1ST | 16092824
| 467726 | 534414 | 0.68544 | 0 | 0 | 0 | 24-HR | ALL | 1ST | 16092824
| 467976 | 534414 | 0.67309 | 0 | 0 | 0 | 24-HR | ALL | 1ST | 16092824
| 468226 | 534414 | 0.66175 | 0 | 0 | 0 | 24-HR | ALL | 1ST | 16120624
| 468476 | 534414 | 0.66725 | 0 | 0 | 0 | 24-HR | ALL | 1ST | 16120624
| 468726 | 534414 | 0.66585 | 0 | 0 | 0 | 24-HR | ALL | 1ST | 16120624
| 468976 | 534414 | 0.65769 | 0 | 0 | 0 | 24-HR | ALL | 1ST | 16120624
| 469226 | 534414 | 0.64312 | 0 | 0 | 0 | 24-HR | ALL | 1ST | 16120624
| 469476 | 534414 | 0.63612 | 0 | 0 | 0 | 24-HR | ALL | 1ST | 16100324
| 469726 | 534414 | 0.63455 | 0 | 0 | 0 | 24-HR | ALL | 1ST | 16100324
| 469976 | 534414 | 0.63196 | 0 | 0 | 0 | 24-HR | ALL | 1ST | 16100324
| 470226 | 534414 | 0.6345 | 0 | 0 | 0 | 24-HR | ALL | 1ST | 16071724
| 470476 | 534414 | 0.64554 | 0 | 0 | 0 | 24-HR | ALL | 1ST | 16071724
| 470726 | 534414 | 0.65675 | 0 | 0 | 0 | 24-HR | ALL | 1ST | 16071724
| 470976 | 534414 | 0.66855 | 0 | 0 | 0 | 24-HR | ALL | 1ST | 16071724
| 471226 | 534414 | 0.68119 | 0 | 0 | 0 | 24-HR | ALL | 1ST | 16071724
| 471476 | 534414 | 0.69475 | 0 | 0 | 0 | 24-HR | ALL | 1ST | 16071724
| 441476 | 534664 | 0.79305 | 137.36 | 137.36 | 0 | 24-HR | ALL | 1ST | 16050624
| 441726 | 534664 | 0.58625 | 129.91 | 129.91 | 0 | 24-HR | ALL | 1ST | 16081724
| 441976 | 534664 | 0.57926 | 125.56 | 131 | 0 | 24-HR | ALL | 1ST | 16081724
| 442226 | 534664 | 0.57821 | 118.5 | 127 | 0 | 24-HR | ALL | 1ST | 16010724
| 442476 | 534664 | 0.62068 | 125.18 | 125.18 | 0 | 24-HR | ALL | 1ST | 16010724
| 442726 | 534664 | 0.66542 | 127.23 | 127.23 | 0 | 24-HR | ALL | 1ST | 16010724
| 442976 | 534664 | 0.71073 | 125.77 | 125.77 | 0 | 24-HR | ALL | 1ST | 16010724
| 443226 | 534664 | 0.75529 | 121 | 121 | 0 | 24-HR | ALL | 1ST | 16010724
| 443476 | 534664 | 0.79608 | 118.98 | 118.98 | 0 | 24-HR | ALL | 1ST | 16010724
| 443726 | 534664 | 0.83307 | 116.77 | 119 | 0 | 24-HR | ALL | 1ST | 16010724
| 443976 | 534664 | 0.86555 | 113.24 | 114 | 0 | 24-HR | ALL | 1ST | 16010724
| 444226 | 534664 | 0.89176 | 111.79 | 116 | 0 | 24-HR | ALL | 1ST | 16010724
| 444476 | 534664 | 0.91079 | 113.23 | 115 | 0 | 24-HR | ALL | 1ST | 16010724
| 444726 | 534664 | 0.92277 | 114.63 | 116 | 0 | 24-HR | ALL | 1ST | 16010724
| 444976 | 534664 | 0.92707 | 116.79 | 122 | 0 | 24-HR | ALL | 1ST | 16010724
| 445226 | 534664 | 0.92577 | 111.85 | 128 | 0 | 24-HR | ALL | 1ST | 16010724
| 445476 | 534664 | 0.91773 | 106.4 | 119 | 0 | 24-HR | ALL | 1ST | 16010724
| 445726 | 534664 | 0.90214 | 103.73 | 118 | 0 | 24-HR | ALL | 1ST | 16010724
| 445976 | 534664 | 0.88138 | 99.43 | 124 | 0 | 24-HR | ALL | 1ST | 16010724
| 446226 | 534664 | 0.85532 | 95.82 | 111 | 0 | 24-HR | ALL | 1ST | 16010724
| 446476 | 534664 | 0.82559 | 91.6 | 108 | 0 | 24-HR | ALL | 1ST | 16010724
| 446726 | 534664 | 0.79261 | 87.72 | 103 | 0 | 24-HR | ALL | 1ST | 16010724
| 446976 | 534664 | 0.76335 | 76.19 | 98 | 0 | 24-HR | ALL | 1ST | 16010724
| 447226 | 534664 | 0.72849 | 70.78 | 98 | 0 | 24-HR | ALL | 1ST | 16010724
| 447476 | 534664 | 0.69925 | 58.5 | 78 | 0 | 24-HR | ALL | 1ST | 16010724
| 447726 | 534664 | 0.65886 | 58.21 | 58.21 | 0 | 24-HR | ALL | 1ST | 16010724
| 447976 | 534664 | 0.64147 | 55.94 | 55.94 | 0 | 24-HR | ALL | 1ST | 16102524
| 448226 | 534664 | 0.68356 | 46 | 46 | 0 | 24-HR | ALL | 1ST | 16102524
| 448476 | 534664 | 0.72689 | 38.88 | 42 | 0 | 24-HR | ALL | 1ST | 16102524
| 448726 | 534664 | 0.77042 | 31.74 | 31.74 | 0 | 24-HR | ALL | 1ST | 16102524
| 448976 | 534664 | 0.81228 | 19.64 | 22 | 0 | 24-HR | ALL | 1ST | 16102524
| 449226 | 534664 | 0.85224 | 16.31 | 16.31 | 0 | 24-HR | ALL | 1ST | 16102524
| 449476 | 534664 | 0.89079 | 13.18 | 13.18 | 0 | 24-HR | ALL | 1ST | 16102524
| 449726 | 534664 | 0.92695 | 9.64 | 9.64 | 0 | 24-HR | ALL | 1ST | 16102524
| 449976 | 534664 | 0.96137 | 7.45 | 7.45 | 0 | 24-HR | ALL | 1ST | 16102524
| 450226 | 534664 | 0.99222 | 4.74 | 6 | 0 | 24-HR | ALL | 1ST | 16102524
| 450476 | 534664 | 1.0207 | 3.87 | 3.87 | 0 | 24-HR | ALL | 1ST | 16102524
| 450726 | 534664 | 1.0459 | 4.16 | 5 | 0 | 24-HR | ALL | 1ST | 16102524
| 450976 | 534664 | 1.0686 | 7.01 | 7.01 | 0 | 24-HR | ALL | 1ST | 16102524
| 451226 | 534664 | 1.0902 | 14.36 | 14.36 | 0 | 24-HR | ALL | 1ST | 16102524
| 451476 | 534664 | 1.0961 | 8.55 | 8.55 | 0 | 24-HR | ALL | 1ST | 16102524
| 451726 | 534664 | 1.0947 | 0 | 13 | 0 | 24-HR | ALL | 1ST | 16102524
| 451976 | 534664 | 1.0953 | 0 | 13 | 0 | 24-HR | ALL | 1ST | 16102524
| 452226 | 534664 | 1.0911 | 0 | 0 | 0 | 24-HR | ALL | 1ST | 16102524
| 452476 | 534664 | 1.0826 | 0 | 0 | 0 | 24-HR | ALL | 1ST | 16102524
| 452726 | 534664 | 1.0702 | 0 | 0 | 0 | 24-HR | ALL | 1ST | 16102524
| 452976 | 534664 | 1.0546 | 0 | 0 | 0 | 24-HR | ALL | 1ST | 16102524
| 453226 | 534664 | 1.1113 | 0 | 0 | 0 | 24-HR | ALL | 1ST | 16092424
| 453476 | 534664 | 1.1664 | 0 | 0 | 0 | 24-HR | ALL | 1ST | 16092424
| 453726 | 534664 | 1.196 | 0 | 0 | 0 | 24-HR | ALL | 1ST | 16092424
| 453976 | 534664 | 1.2397 | 0 | 0 | 0 | 24-HR | ALL | 1ST | 16122024
| 454226 | 534664 | 1.3233 | 0 | 0 | 0 | 24-HR | ALL | 1ST | 16122024
| 454476 | 534664 | 1.395 | 0 | 0 | 0 | 24-HR | ALL | 1ST | 16122024
| 454726 | 534664 | 1.4546 | 0 | 0 | 0 | 24-HR | ALL | 1ST | 16122024
| 454976 | 534664 | 1.5023 | 0 | 0 | 0 | 24-HR | ALL | 1ST | 16122024
| 455226 | 534664 | 1.539 | 0 | 0 | 0 | 24-HR | ALL | 1ST | 16122024
| 455476 | 534664 | 1.5655 | 0 | 0 | 0 | 24-HR | ALL | 1ST | 16122024
| 455726 | 534664 | 1.5826 | 0 | 0 | 0 | 24-HR | ALL | 1ST | 16122024
| 455976 | 534664 | 1.5904 | 0 | 0 | 0 | 24-HR | ALL | 1ST | 16122024
| 456226 | 534664 | 1.5884 | 0 | 0 | 0 | 24-HR | ALL | 1ST | 16122024
| 456476 | 534664 | 1.6159 | 0 | 0 | 0 | 24-HR | ALL | 1ST | 16012324
| 456726 | 534664 | 1.671 | 0 | 0 | 0 | 24-HR | ALL | 1ST | 16012324
| 456976 | 534664 | 1.6941 | 0 | 0 | 0 | 24-HR | ALL | 1ST | 16012324
| 457226 | 534664 | 1.6807 | 0 | 0 | 0 | 24-HR | ALL | 1ST | 16012324
| 457476 | 534664 | 1.6301 | 0 | 0 | 0 | 24-HR | ALL | 1ST | 16012324
| 457726 | 534664 | 1.5449 | 0 | 0 | 0 | 24-HR | ALL | 1ST | 16012324
| 457976 | 534664 | 1.4312 | 0 | 0 | 0 | 24-HR | ALL | 1ST | 16012324
| 458226 | 534664 | 1.4532 | 0 | 0 | 0 | 24-HR | ALL | 1ST | 16120724
| 458476 | 534664 | 1.4674 | 0 | 0 | 0 | 24-HR | ALL | 1ST | 16120724
| 458726 | 534664 | 1.4521 | 0 | 0 | 0 | 24-HR | ALL | 1ST | 16120724
| 458976 | 534664 | 1.4068 | 0 | 0 | 0 | 24-HR | ALL | 1ST | 16120724
| 459226 | 534664 | 1.3336 | 0 | 0 | 0 | 24-HR | ALL | 1ST | 16120724
| 459476 | 534664 | 1.237 | 0 | 0 | 0 | 24-HR | ALL | 1ST | 16120724
| 459726 | 534664 | 1.1232 | 0 | 0 | 0 | 24-HR | ALL | 1ST | 16120724
| 459976 | 534664 | 1.0295 | 0 | 0 | 0 | 24-HR | ALL | 1ST | 16011824
| 460226 | 534664 | 1.0019 | 0 | 0 | 0 | 24-HR | ALL | 1ST | 16020724
| 460476 | 534664 | 1.0074 | 0 | 0 | 0 | 24-HR | ALL | 1ST | 16051924
| 460726 | 534664 | 1.046 | 0 | 0 | 0 | 24-HR | ALL | 1ST | 16051924
| 460976 | 534664 | 1.0584 | 0 | 0 | 0 | 24-HR | ALL | 1ST | 16051924
| 461226 | 534664 | 1.0438 | 0 | 0 | 0 | 24-HR | ALL | 1ST | 16051924
| 461476 | 534664 | 1.0039 | 0 | 0 | 0 | 24-HR | ALL | 1ST | 16051924
| 461726 | 534664 | 1.0043 | 0 | 0 | 0 | 24-HR | ALL | 1ST | 16080324
| 461976 | 534664 | 0.9985 | 0 | 0 | 0 | 24-HR | ALL | 1ST | 16080324
| 462226 | 534664 | 0.98213 | 0 | 0 | 0 | 24-HR | ALL | 1ST | 16080324
| 462476 | 534664 | 0.9559 | 0 | 0 | 0 | 24-HR | ALL | 1ST | 16080324
| 462726 | 534664 | 0.94049 | 0 | 0 | 0 | 24-HR | ALL | 1ST | 16111424
| 462976 | 534664 | 0.9308 | 0 | 0 | 0 | 24-HR | ALL | 1ST | 16111424
| 463226 | 534664 | 0.9174 | 0 | 0 | 0 | 24-HR | ALL | 1ST | 16111424
| 463476 | 534664 | 0.9008 | 0 | 0 | 0 | 24-HR | ALL | 1ST | 16111424
| 463726 | 534664 | 0.88177 | 0 | 0 | 0 | 24-HR | ALL | 1ST | 16111424
| 463976 | 534664 | 0.86137 | 0 | 0 | 0 | 24-HR | ALL | 1ST | 16111424
| 464226 | 534664 | 0.84085 | 0 | 0 | 0 | 24-HR | ALL | 1ST | 16111424
| 464476 | 534664 | 0.82225 | 0 | 0 | 0 | 24-HR | ALL | 1ST | 16082224
| 464726 | 534664 | 0.81898 | 0 | 0 | 0 | 24-HR | ALL | 1ST | 16082224
| 464976 | 534664 | 0.80205 | 0 | 0 | 0 | 24-HR | ALL | 1ST | 16082224
| 465226 | 534664 | 0.77662 | 0 | 0 | 0 | 24-HR | ALL | 1ST | 16111424
| 465476 | 534664 | 0.76683 | 0 | 0 | 0 | 24-HR | ALL | 1ST | 16111424
| 465726 | 534664 | 0.75897 | 0 | 0 | 0 | 24-HR | ALL | 1ST | 16111424
| 465976 | 534664 | 0.75232 | 0 | 0 | 0 | 24-HR | ALL | 1ST | 16111424
| 466226 | 534664 | 0.7461 | 0 | 0 | 0 | 24-HR | ALL | 1ST | 16111424
| 466476 | 534664 | 0.73951 | 0 | 0 | 0 | 24-HR | ALL | 1ST | 16111424
| 466726 | 534664 | 0.73184 | 0 | 0 | 0 | 24-HR | ALL | 1ST | 16111424
| 466976 | 534664 | 0.72255 | 0 | 0 | 0 | 24-HR | ALL | 1ST | 16111424
| 467226 | 534664 | 0.71123 | 0 | 0 | 0 | 24-HR | ALL | 1ST | 16111424
| 467476 | 534664 | 0.69762 | 0 | 0 | 0 | 24-HR | ALL | 1ST | 16111424
| 467726 | 534664 | 0.68155 | 0 | 0 | 0 | 24-HR | ALL | 1ST | 16111424
| 467976 | 534664 | 0.66594 | 0 | 0 | 0 | 24-HR | ALL | 1ST | 16092824
| 468226 | 534664 | 0.65354 | 0 | 0 | 0 | 24-HR | ALL | 1ST | 16092824
| 468476 | 534664 | 0.65535 | 0 | 0 | 0 | 24-HR | ALL | 1ST | 16120624
| 468726 | 534664 | 0.65976 | 0 | 0 | 0 | 24-HR | ALL | 1ST | 16120624
| 468976 | 534664 | 0.65758 | 0 | 0 | 0 | 24-HR | ALL | 1ST | 16120624
| 469226 | 534664 | 0.64896 | 0 | 0 | 0 | 24-HR | ALL | 1ST | 16120624
| 469476 | 534664 | 0.63426 | 0 | 0 | 0 | 24-HR | ALL | 1ST | 16120624
| 469726 | 534664 | 0.62657 | 0 | 0 | 0 | 24-HR | ALL | 1ST | 16100324
| 469976 | 534664 | 0.62501 | 0 | 0 | 0 | 24-HR | ALL | 1ST | 16100324
| 470226 | 534664 | 0.62248 | 0 | 0 | 0 | 24-HR | ALL | 1ST | 16100324
| 470476 | 534664 | 0.62916 | 0 | 0 | 0 | 24-HR | ALL | 1ST | 16071724
| 470726 | 534664 | 0.63959 | 0 | 0 | 0 | 24-HR | ALL | 1ST | 16071724
| 470976 | 534664 | 0.65019 | 0 | 0 | 0 | 24-HR | ALL | 1ST | 16071724
| 471226 | 534664 | 0.66137 | 0 | 0 | 0 | 24-HR | ALL | 1ST | 16071724
| 471476 | 534664 | 0.67336 | 0 | 0 | 0 | 24-HR | ALL | 1ST | 16071724
| 441476 | 534914 | 0.71118 | 134.65 | 138 | 0 | 24-HR | ALL | 1ST | 16050624
| 441726 | 534914 | 0.6131 | 132.14 | 132.14 | 0 | 24-HR | ALL | 1ST | 16050624
| 441976 | 534914 | 0.56925 | 125.52 | 125.52 | 0 | 24-HR | ALL | 1ST | 16081724
| 442226 | 534914 | 0.61197 | 119.18 | 119.18 | 0 | 24-HR | ALL | 1ST | 16010724
| 442476 | 534914 | 0.65628 | 118.01 | 127 | 0 | 24-HR | ALL | 1ST | 16010724
| 442726 | 534914 | 0.69575 | 128.5 | 128.5 | 0 | 24-HR | ALL | 1ST | 16010724
| 442976 | 534914 | 0.73525 | 136.8 | 136.8 | 0 | 24-HR | ALL | 1ST | 16010724
| 443226 | 534914 | 0.77638 | 130.85 | 130.85 | 0 | 24-HR | ALL | 1ST | 16010724
| 443476 | 534914 | 0.81321 | 126.97 | 126.97 | 0 | 24-HR | ALL | 1ST | 16010724
| 443726 | 534914 | 0.84484 | 125.54 | 125.54 | 0 | 24-HR | ALL | 1ST | 16010724
| 443976 | 534914 | 0.86959 | 131.27 | 131.27 | 0 | 24-HR | ALL | 1ST | 16010724
| 444226 | 534914 | 0.89378 | 110.97 | 110.97 | 0 | 24-HR | ALL | 1ST | 16010724
| 444476 | 534914 | 0.91025 | 98.86 | 117 | 0 | 24-HR | ALL | 1ST | 16010724
| 444726 | 534914 | 0.91435 | 105.7 | 117 | 0 | 24-HR | ALL | 1ST | 16010724
| 444976 | 534914 | 0.9126 | 108 | 119 | 0 | 24-HR | ALL | 1ST | 16010724
| 445226 | 534914 | 0.90529 | 105.75 | 115 | 0 | 24-HR | ALL | 1ST | 16010724
| 445476 | 534914 | 0.89391 | 97.85 | 115 | 0 | 24-HR | ALL | 1ST | 16010724
| 445726 | 534914 | 0.8731 | 98.57 | 107 | 0 | 24-HR | ALL | 1ST | 16010724
| 445976 | 534914 | 0.84973 | 93.98 | 100 | 0 | 24-HR | ALL | 1ST | 16010724
| 446226 | 534914 | 0.82072 | 92.15 | 104 | 0 | 24-HR | ALL | 1ST | 16010724
| 446476 | 534914 | 0.79154 | 85.5 | 99 | 0 | 24-HR | ALL | 1ST | 16010724
| 446726 | 534914 | 0.76155 | 77.35 | 98 | 0 | 24-HR | ALL | 1ST | 16010724
| 446976 | 534914 | 0.72974 | 70.17 | 96 | 0 | 24-HR | ALL | 1ST | 16010724
| 447226 | 534914 | 0.69652 | 63.94 | 73 | 0 | 24-HR | ALL | 1ST | 16010724
| 447476 | 534914 | 0.66125 | 59.64 | 59.64 | 0 | 24-HR | ALL | 1ST | 16010724
| 447726 | 534914 | 0.62326 | 58.17 | 58.17 | 0 | 24-HR | ALL | 1ST | 16010724
| 447976 | 534914 | 0.65538 | 51.97 | 56 | 0 | 24-HR | ALL | 1ST | 16102524
| 448226 | 534914 | 0.6972 | 45 | 47 | 0 | 24-HR | ALL | 1ST | 16102524
| 448476 | 534914 | 0.73919 | 36.14 | 36.14 | 0 | 24-HR | ALL | 1ST | 16102524
| 448726 | 534914 | 0.78144 | 26.93 | 34 | 0 | 24-HR | ALL | 1ST | 16102524
| 448976 | 534914 | 0.82097 | 18.46 | 18.46 | 0 | 24-HR | ALL | 1ST | 16102524
| 449226 | 534914 | 0.86044 | 17 | 17 | 0 | 24-HR | ALL | 1ST | 16102524
| 449476 | 534914 | 0.89713 | 13.98 | 13.98 | 0 | 24-HR | ALL | 1ST | 16102524
| 449726 | 534914 | 0.92995 | 8.64 | 8.64 | 0 | 24-HR | ALL | 1ST | 16102524
| 449976 | 534914 | 0.96151 | 5.62 | 8 | 0 | 24-HR | ALL | 1ST | 16102524
| 450226 | 534914 | 0.99038 | 3.47 | 3.47 | 0 | 24-HR | ALL | 1ST | 16102524
| 450476 | 534914 | 1.0199 | 7.29 | 7.29 | 0 | 24-HR | ALL | 1ST | 16102524
| 450726 | 534914 | 1.0489 | 15.54 | 15.54 | 0 | 24-HR | ALL | 1ST | 16102524
| 450976 | 534914 | 1.0625 | 9.81 | 9.81 | 0 | 24-HR | ALL | 1ST | 16102524
| 451226 | 534914 | 1.0681 | 0 | 18 | 0 | 24-HR | ALL | 1ST | 16102524
| 451476 | 534914 | 1.0765 | 0 | 18 | 0 | 24-HR | ALL | 1ST | 16102524
| 451726 | 534914 | 1.08 | 0 | 0 | 0 | 24-HR | ALL | 1ST | 16102524
| 451976 | 534914 | 1.0788 | 0 | 0 | 0 | 24-HR | ALL | 1ST | 16102524
| 452226 | 534914 | 1.0732 | 0 | 0 | 0 | 24-HR | ALL | 1ST | 16102524
| 452476 | 534914 | 1.0635 | 0 | 0 | 0 | 24-HR | ALL | 1ST | 16102524
| 452726 | 534914 | 1.0503 | 0 | 0 | 0 | 24-HR | ALL | 1ST | 16102524
| 452976 | 534914 | 1.038 | 0 | 0 | 0 | 24-HR | ALL | 1ST | 16092424
| 453226 | 534914 | 1.1088 | 0 | 0 | 0 | 24-HR | ALL | 1ST | 16092424
| 453476 | 534914 | 1.1569 | 0 | 0 | 0 | 24-HR | ALL | 1ST | 16092424
| 453726 | 534914 | 1.1803 | 0 | 0 | 0 | 24-HR | ALL | 1ST | 16092424
| 453976 | 534914 | 1.2275 | 0 | 0 | 0 | 24-HR | ALL | 1ST | 16122024
| 454226 | 534914 | 1.306 | 0 | 0 | 0 | 24-HR | ALL | 1ST | 16122024
| 454476 | 534914 | 1.3733 | 0 | 0 | 0 | 24-HR | ALL | 1ST | 16122024
| 454726 | 534914 | 1.4289 | 0 | 0 | 0 | 24-HR | ALL | 1ST | 16122024
| 454976 | 534914 | 1.4735 | 0 | 0 | 0 | 24-HR | ALL | 1ST | 16122024
| 455226 | 534914 | 1.5078 | 0 | 0 | 0 | 24-HR | ALL | 1ST | 16122024
| 455476 | 534914 | 1.5326 | 0 | 0 | 0 | 24-HR | ALL | 1ST | 16122024
| 455726 | 534914 | 1.5486 | 0 | 0 | 0 | 24-HR | ALL | 1ST | 16122024
| 455976 | 534914 | 1.5558 | 0 | 0 | 0 | 24-HR | ALL | 1ST | 16122024
| 456226 | 534914 | 1.5538 | 0 | 0 | 0 | 24-HR | ALL | 1ST | 16122024
| 456476 | 534914 | 1.5983 | 0 | 0 | 0 | 24-HR | ALL | 1ST | 16012324
| 456726 | 534914 | 1.6532 | 0 | 0 | 0 | 24-HR | ALL | 1ST | 16012324
| 456976 | 534914 | 1.6774 | 0 | 0 | 0 | 24-HR | ALL | 1ST | 16012324
| 457226 | 534914 | 1.6667 | 0 | 0 | 0 | 24-HR | ALL | 1ST | 16012324
| 457476 | 534914 | 1.62 | 0 | 0 | 0 | 24-HR | ALL | 1ST | 16012324
| 457726 | 534914 | 1.5398 | 0 | 0 | 0 | 24-HR | ALL | 1ST | 16012324
| 457976 | 534914 | 1.4313 | 0 | 0 | 0 | 24-HR | ALL | 1ST | 16012324
| 458226 | 534914 | 1.4305 | 0 | 0 | 0 | 24-HR | ALL | 1ST | 16120724
| 458476 | 534914 | 1.4485 | 0 | 0 | 0 | 24-HR | ALL | 1ST | 16120724
| 458726 | 534914 | 1.4384 | 0 | 0 | 0 | 24-HR | ALL | 1ST | 16120724
| 458976 | 534914 | 1.3994 | 0 | 0 | 0 | 24-HR | ALL | 1ST | 16120724
| 459226 | 534914 | 1.3331 | 0 | 0 | 0 | 24-HR | ALL | 1ST | 16120724
| 459476 | 534914 | 1.2434 | 0 | 0 | 0 | 24-HR | ALL | 1ST | 16120724
| 459726 | 534914 | 1.1358 | 0 | 0 | 0 | 24-HR | ALL | 1ST | 16120724
| 459976 | 534914 | 1.0424 | 0 | 0 | 0 | 24-HR | ALL | 1ST | 16011824
| 460226 | 534914 | 0.97689 | 0 | 0 | 0 | 24-HR | ALL | 1ST | 16020724
| 460476 | 534914 | 0.98469 | 0 | 0 | 0 | 24-HR | ALL | 1ST | 16051924
| 460726 | 534914 | 1.0293 | 0 | 0 | 0 | 24-HR | ALL | 1ST | 16051924
| 460976 | 534914 | 1.0494 | 0 | 0 | 0 | 24-HR | ALL | 1ST | 16051924
| 461226 | 534914 | 1.0434 | 0 | 0 | 0 | 24-HR | ALL | 1ST | 16051924
| 461476 | 534914 | 1.0122 | 0 | 0 | 0 | 24-HR | ALL | 1ST | 16051924
| 461726 | 534914 | 0.98272 | 0 | 0 | 0 | 24-HR | ALL | 1ST | 16080324
| 461976 | 534914 | 0.98095 | 0 | 0 | 0 | 24-HR | ALL | 1ST | 16080324
| 462226 | 534914 | 0.96908 | 0 | 0 | 0 | 24-HR | ALL | 1ST | 16080324
| 462476 | 534914 | 0.94758 | 0 | 0 | 0 | 24-HR | ALL | 1ST | 16080324
| 462726 | 534914 | 0.94084 | 0 | 0 | 0 | 24-HR | ALL | 1ST | 16111424
| 462976 | 534914 | 0.93256 | 0 | 0 | 0 | 24-HR | ALL | 1ST | 16111424
| 463226 | 534914 | 0.9206 | 0 | 0 | 0 | 24-HR | ALL | 1ST | 16111424
| 463476 | 534914 | 0.90535 | 0 | 0 | 0 | 24-HR | ALL | 1ST | 16111424
| 463726 | 534914 | 0.88741 | 0 | 0 | 0 | 24-HR | ALL | 1ST | 16111424
| 463976 | 534914 | 0.86765 | 0 | 0 | 0 | 24-HR | ALL | 1ST | 16111424
| 464226 | 534914 | 0.84718 | 0 | 0 | 0 | 24-HR | ALL | 1ST | 16111424
| 464476 | 534914 | 0.82715 | 0 | 0 | 0 | 24-HR | ALL | 1ST | 16111424
| 464726 | 534914 | 0.8133 | 0 | 0 | 0 | 24-HR | ALL | 1ST | 16082224
| 464976 | 534914 | 0.80433 | 0 | 0 | 0 | 24-HR | ALL | 1ST | 16082224
| 465226 | 534914 | 0.78271 | 0 | 0 | 0 | 24-HR | ALL | 1ST | 16082224
| 465476 | 534914 | 0.76734 | 0 | 0 | 0 | 24-HR | ALL | 1ST | 16111424
| 465726 | 534914 | 0.75843 | 0 | 0 | 0 | 24-HR | ALL | 1ST | 16111424
| 465976 | 534914 | 0.75119 | 0 | 0 | 0 | 24-HR | ALL | 1ST | 16111424
| 466226 | 534914 | 0.7449 | 0 | 0 | 0 | 24-HR | ALL | 1ST | 16111424
| 466476 | 534914 | 0.73878 | 0 | 0 | 0 | 24-HR | ALL | 1ST | 16111424
| 466726 | 534914 | 0.73211 | 0 | 0 | 0 | 24-HR | ALL | 1ST | 16111424
| 466976 | 534914 | 0.72429 | 0 | 0 | 0 | 24-HR | ALL | 1ST | 16111424
| 467226 | 534914 | 0.71482 | 0 | 0 | 0 | 24-HR | ALL | 1ST | 16111424
| 467476 | 534914 | 0.70337 | 0 | 0 | 0 | 24-HR | ALL | 1ST | 16111424
| 467726 | 534914 | 0.6897 | 0 | 0 | 0 | 24-HR | ALL | 1ST | 16111424
| 467976 | 534914 | 0.67367 | 0 | 0 | 0 | 24-HR | ALL | 1ST | 16111424
| 468226 | 534914 | 0.65522 | 0 | 0 | 0 | 24-HR | ALL | 1ST | 16111424
| 468476 | 534914 | 0.63908 | 0 | 0 | 0 | 24-HR | ALL | 1ST | 16120624
| 468726 | 534914 | 0.64876 | 0 | 0 | 0 | 24-HR | ALL | 1ST | 16120624
| 468976 | 534914 | 0.65219 | 0 | 0 | 0 | 24-HR | ALL | 1ST | 16120624
| 469226 | 534914 | 0.64932 | 0 | 0 | 0 | 24-HR | ALL | 1ST | 16120624
| 469476 | 534914 | 0.6403 | 0 | 0 | 0 | 24-HR | ALL | 1ST | 16120624
| 469726 | 534914 | 0.62551 | 0 | 0 | 0 | 24-HR | ALL | 1ST | 16120624
| 469976 | 534914 | 0.61726 | 0 | 0 | 0 | 24-HR | ALL | 1ST | 16100324
| 470226 | 534914 | 0.61572 | 0 | 0 | 0 | 24-HR | ALL | 1ST | 16100324
| 470476 | 534914 | 0.61362 | 0 | 0 | 0 | 24-HR | ALL | 1ST | 16071724
| 470726 | 534914 | 0.62381 | 0 | 0 | 0 | 24-HR | ALL | 1ST | 16071724
| 470976 | 534914 | 0.63366 | 0 | 0 | 0 | 24-HR | ALL | 1ST | 16071724
| 471226 | 534914 | 0.64368 | 0 | 0 | 0 | 24-HR | ALL | 1ST | 16071724
| 471476 | 534914 | 0.65426 | 0 | 0 | 0 | 24-HR | ALL | 1ST | 16071724
| 441476 | 535164 | 0.55895 | 123.56 | 137 | 0 | 24-HR | ALL | 1ST | 16081724
| 441726 | 535164 | 0.55724 | 122.61 | 134 | 0 | 24-HR | ALL | 1ST | 16010724
| 441976 | 535164 | 0.59712 | 129.03 | 129.03 | 0 | 24-HR | ALL | 1ST | 16010724
| 442226 | 535164 | 0.64139 | 124.79 | 124.79 | 0 | 24-HR | ALL | 1ST | 16010724
| 442476 | 535164 | 0.68721 | 114 | 123 | 0 | 24-HR | ALL | 1ST | 16010724
| 442726 | 535164 | 0.72279 | 128.32 | 128.32 | 0 | 24-HR | ALL | 1ST | 16010724
| 442976 | 535164 | 0.75845 | 138.56 | 138.56 | 0 | 24-HR | ALL | 1ST | 16010724
| 443226 | 535164 | 0.79613 | 128.24 | 134 | 0 | 24-HR | ALL | 1ST | 16010724
| 443476 | 535164 | 0.82517 | 136.73 | 136.73 | 0 | 24-HR | ALL | 1ST | 16010724
| 443726 | 535164 | 0.85134 | 135.25 | 135.25 | 0 | 24-HR | ALL | 1ST | 16010724
| 443976 | 535164 | 0.87388 | 122.4 | 143 | 0 | 24-HR | ALL | 1ST | 16010724
| 444226 | 535164 | 0.89287 | 101.21 | 143 | 0 | 24-HR | ALL | 1ST | 16010724
| 444476 | 535164 | 0.90051 | 99.56 | 105 | 0 | 24-HR | ALL | 1ST | 16010724
| 444726 | 535164 | 0.89791 | 109 | 109 | 0 | 24-HR | ALL | 1ST | 16010724
| 444976 | 535164 | 0.89246 | 105.85 | 108 | 0 | 24-HR | ALL | 1ST | 16010724
| 445226 | 535164 | 0.8803 | 104 | 104 | 0 | 24-HR | ALL | 1ST | 16010724
| 445476 | 535164 | 0.86125 | 104.63 | 104.63 | 0 | 24-HR | ALL | 1ST | 16010724
| 445726 | 535164 | 0.83948 | 100 | 100 | 0 | 24-HR | ALL | 1ST | 16010724
| 445976 | 535164 | 0.8116 | 99.15 | 99.15 | 0 | 24-HR | ALL | 1ST | 16010724
| 446226 | 535164 | 0.78311 | 93.57 | 93.57 | 0 | 24-HR | ALL | 1ST | 16010724
| 446476 | 535164 | 0.75456 | 84.94 | 86 | 0 | 24-HR | ALL | 1ST | 16010724
| 446726 | 535164 | 0.7223 | 79.83 | 79.83 | 0 | 24-HR | ALL | 1ST | 16010724
| 446976 | 535164 | 0.69383 | 68.91 | 70 | 0 | 24-HR | ALL | 1ST | 16010724
| 447226 | 535164 | 0.66134 | 62.85 | 62.85 | 0 | 24-HR | ALL | 1ST | 16010724
| 447476 | 535164 | 0.63122 | 54.12 | 61 | 0 | 24-HR | ALL | 1ST | 16010724
| 447726 | 535164 | 0.62782 | 54.12 | 59 | 0 | 24-HR | ALL | 1ST | 16102524
| 447976 | 535164 | 0.66958 | 52.12 | 52.12 | 0 | 24-HR | ALL | 1ST | 16102524
| 448226 | 535164 | 0.71066 | 46.96 | 46.96 | 0 | 24-HR | ALL | 1ST | 16102524
| 448476 | 535164 | 0.7505 | 32.39 | 36 | 0 | 24-HR | ALL | 1ST | 16102524
| 448726 | 535164 | 0.79155 | 23.97 | 29 | 0 | 24-HR | ALL | 1ST | 16102524
| 448976 | 535164 | 0.82906 | 17.96 | 17.96 | 0 | 24-HR | ALL | 1ST | 16102524
| 449226 | 535164 | 0.86455 | 13.18 | 17 | 0 | 24-HR | ALL | 1ST | 16102524
| 449476 | 535164 | 0.89856 | 9.12 | 15 | 0 | 24-HR | ALL | 1ST | 16102524
| 449726 | 535164 | 0.93236 | 8.36 | 8.36 | 0 | 24-HR | ALL | 1ST | 16102524
| 449976 | 535164 | 0.96394 | 8.49 | 8.49 | 0 | 24-HR | ALL | 1ST | 16102524
| 450226 | 535164 | 0.99934 | 18.17 | 18.17 | 0 | 24-HR | ALL | 1ST | 16102524
| 450476 | 535164 | 1.0228 | 16.8 | 16.8 | 0 | 24-HR | ALL | 1ST | 16102524
| 450726 | 535164 | 1.0304 | 0.12 | 24 | 0 | 24-HR | ALL | 1ST | 16102524
| 450976 | 535164 | 1.0459 | 0 | 20 | 0 | 24-HR | ALL | 1ST | 16102524
| 451226 | 535164 | 1.057 | 0 | 0 | 0 | 24-HR | ALL | 1ST | 16102524
| 451476 | 535164 | 1.0633 | 0 | 0 | 0 | 24-HR | ALL | 1ST | 16102524
| 451726 | 535164 | 1.0649 | 0 | 0 | 0 | 24-HR | ALL | 1ST | 16102524
| 451976 | 535164 | 1.0621 | 0 | 0 | 0 | 24-HR | ALL | 1ST | 16102524
| 452226 | 535164 | 1.0552 | 0 | 0 | 0 | 24-HR | ALL | 1ST | 16102524
| 452476 | 535164 | 1.0446 | 0 | 0 | 0 | 24-HR | ALL | 1ST | 16102524
| 452726 | 535164 | 1.0307 | 0 | 0 | 0 | 24-HR | ALL | 1ST | 16102524
| 452976 | 535164 | 1.0407 | 0 | 0 | 0 | 24-HR | ALL | 1ST | 16092424
| 453226 | 535164 | 1.1046 | 0 | 0 | 0 | 24-HR | ALL | 1ST | 16092424
| 453476 | 535164 | 1.1461 | 0 | 0 | 0 | 24-HR | ALL | 1ST | 16092424
| 453726 | 535164 | 1.1639 | 0 | 0 | 0 | 24-HR | ALL | 1ST | 16092424
| 453976 | 535164 | 1.2147 | 0 | 0 | 0 | 24-HR | ALL | 1ST | 16122024
| 454226 | 535164 | 1.2886 | 0 | 0 | 0 | 24-HR | ALL | 1ST | 16122024
| 454476 | 535164 | 1.3516 | 0 | 0 | 0 | 24-HR | ALL | 1ST | 16122024
| 454726 | 535164 | 1.4037 | 0 | 0 | 0 | 24-HR | ALL | 1ST | 16122024
| 454976 | 535164 | 1.4454 | 0 | 0 | 0 | 24-HR | ALL | 1ST | 16122024
| 455226 | 535164 | 1.4774 | 0 | 0 | 0 | 24-HR | ALL | 1ST | 16122024
| 455476 | 535164 | 1.5007 | 0 | 0 | 0 | 24-HR | ALL | 1ST | 16122024
| 455726 | 535164 | 1.5156 | 0 | 0 | 0 | 24-HR | ALL | 1ST | 16122024
| 455976 | 535164 | 1.5224 | 0 | 0 | 0 | 24-HR | ALL | 1ST | 16122024
| 456226 | 535164 | 1.5204 | 0 | 0 | 0 | 24-HR | ALL | 1ST | 16122024
| 456476 | 535164 | 1.581 | 0 | 0 | 0 | 24-HR | ALL | 1ST | 16012324
| 456726 | 535164 | 1.6355 | 0 | 0 | 0 | 24-HR | ALL | 1ST | 16012324
| 456976 | 535164 | 1.6607 | 0 | 0 | 0 | 24-HR | ALL | 1ST | 16012324
| 457226 | 535164 | 1.6525 | 0 | 0 | 0 | 24-HR | ALL | 1ST | 16012324
| 457476 | 535164 | 1.6095 | 0 | 0 | 0 | 24-HR | ALL | 1ST | 16012324
| 457726 | 535164 | 1.5339 | 0 | 0 | 0 | 24-HR | ALL | 1ST | 16012324
| 457976 | 535164 | 1.4306 | 0 | 0 | 0 | 24-HR | ALL | 1ST | 16012324
| 458226 | 535164 | 1.4079 | 0 | 0 | 0 | 24-HR | ALL | 1ST | 16120724
| 458476 | 535164 | 1.4291 | 0 | 0 | 0 | 24-HR | ALL | 1ST | 16120724
| 458726 | 535164 | 1.4238 | 0 | 0 | 0 | 24-HR | ALL | 1ST | 16120724
| 458976 | 535164 | 1.3907 | 0 | 0 | 0 | 24-HR | ALL | 1ST | 16120724
| 459226 | 535164 | 1.331 | 0 | 0 | 0 | 24-HR | ALL | 1ST | 16120724
| 459476 | 535164 | 1.2479 | 0 | 0 | 0 | 24-HR | ALL | 1ST | 16120724
| 459726 | 535164 | 1.1465 | 0 | 0 | 0 | 24-HR | ALL | 1ST | 16120724
| 459976 | 535164 | 1.0535 | 0 | 0 | 0 | 24-HR | ALL | 1ST | 16011824
| 460226 | 535164 | 0.968 | 0 | 0 | 0 | 24-HR | ALL | 1ST | 16011824
| 460476 | 535164 | 0.96136 | 0 | 0 | 0 | 24-HR | ALL | 1ST | 16020724
| 460726 | 535164 | 1.0109 | 0 | 0 | 0 | 24-HR | ALL | 1ST | 16051924
| 460976 | 535164 | 1.0379 | 0 | 0 | 0 | 24-HR | ALL | 1ST | 16051924
| 461226 | 535164 | 1.0399 | 0 | 0 | 0 | 24-HR | ALL | 1ST | 16051924
| 461476 | 535164 | 1.0173 | 0 | 0 | 0 | 24-HR | ALL | 1ST | 16051924
| 461726 | 535164 | 0.97223 | 0 | 0 | 0 | 24-HR | ALL | 1ST | 16051924
| 461976 | 535164 | 0.9624 | 0 | 0 | 0 | 24-HR | ALL | 1ST | 16080324
| 462226 | 535164 | 0.95465 | 0 | 0 | 0 | 24-HR | ALL | 1ST | 16080324
| 462476 | 535164 | 0.94335 | 0 | 0 | 0 | 24-HR | ALL | 1ST | 16111424
| 462726 | 535164 | 0.94054 | 0 | 0 | 0 | 24-HR | ALL | 1ST | 16111424
| 462976 | 535164 | 0.9336 | 0 | 0 | 0 | 24-HR | ALL | 1ST | 16111424
| 463226 | 535164 | 0.92301 | 0 | 0 | 0 | 24-HR | ALL | 1ST | 16111424
| 463476 | 535164 | 0.90911 | 0 | 0 | 0 | 24-HR | ALL | 1ST | 16111424
| 463726 | 535164 | 0.89235 | 0 | 0 | 0 | 24-HR | ALL | 1ST | 16111424
| 463976 | 535164 | 0.87344 | 0 | 0 | 0 | 24-HR | ALL | 1ST | 16111424
| 464226 | 535164 | 0.85333 | 0 | 0 | 0 | 24-HR | ALL | 1ST | 16111424
| 464476 | 535164 | 0.83309 | 0 | 0 | 0 | 24-HR | ALL | 1ST | 16111424
| 464726 | 535164 | 0.81379 | 0 | 0 | 0 | 24-HR | ALL | 1ST | 16111424
| 464976 | 535164 | 0.80189 | 0 | 0 | 0 | 24-HR | ALL | 1ST | 16082224
| 465226 | 535164 | 0.78785 | 0 | 0 | 0 | 24-HR | ALL | 1ST | 16082224
| 465476 | 535164 | 0.76858 | 0 | 0 | 0 | 24-HR | ALL | 1ST | 16111424
| 465726 | 535164 | 0.75845 | 0 | 0 | 0 | 24-HR | ALL | 1ST | 16111424
| 465976 | 535164 | 0.75032 | 0 | 0 | 0 | 24-HR | ALL | 1ST | 16111424
| 466226 | 535164 | 0.74358 | 0 | 0 | 0 | 24-HR | ALL | 1ST | 16111424
| 466476 | 535164 | 0.73753 | 0 | 0 | 0 | 24-HR | ALL | 1ST | 16111424
| 466726 | 535164 | 0.73146 | 0 | 0 | 0 | 24-HR | ALL | 1ST | 16111424
| 466976 | 535164 | 0.72471 | 0 | 0 | 0 | 24-HR | ALL | 1ST | 16111424
| 467226 | 535164 | 0.71675 | 0 | 0 | 0 | 24-HR | ALL | 1ST | 16111424
| 467476 | 535164 | 0.70714 | 0 | 0 | 0 | 24-HR | ALL | 1ST | 16111424
| 467726 | 535164 | 0.69559 | 0 | 0 | 0 | 24-HR | ALL | 1ST | 16111424
| 467976 | 535164 | 0.6819 | 0 | 0 | 0 | 24-HR | ALL | 1ST | 16111424
| 468226 | 535164 | 0.66595 | 0 | 0 | 0 | 24-HR | ALL | 1ST | 16111424
| 468476 | 535164 | 0.64765 | 0 | 0 | 0 | 24-HR | ALL | 1ST | 16111424
| 468726 | 535164 | 0.63353 | 0 | 0 | 0 | 24-HR | ALL | 1ST | 16120624
| 468976 | 535164 | 0.64206 | 0 | 0 | 0 | 24-HR | ALL | 1ST | 16120624
| 469226 | 535164 | 0.64459 | 0 | 0 | 0 | 24-HR | ALL | 1ST | 16120624
| 469476 | 535164 | 0.64109 | 0 | 0 | 0 | 24-HR | ALL | 1ST | 16120624
| 469726 | 535164 | 0.63173 | 0 | 0 | 0 | 24-HR | ALL | 1ST | 16120624
| 469976 | 535164 | 0.61687 | 0 | 0 | 0 | 24-HR | ALL | 1ST | 16120624
| 470226 | 535164 | 0.6082 | 0 | 0 | 0 | 24-HR | ALL | 1ST | 16100324
| 470476 | 535164 | 0.60668 | 0 | 0 | 0 | 24-HR | ALL | 1ST | 16100324
| 470726 | 535164 | 0.60882 | 0 | 0 | 0 | 24-HR | ALL | 1ST | 16071724
| 470976 | 535164 | 0.61843 | 0 | 0 | 0 | 24-HR | ALL | 1ST | 16071724
| 471226 | 535164 | 0.62774 | 0 | 0 | 0 | 24-HR | ALL | 1ST | 16071724
| 471476 | 535164 | 0.63722 | 0 | 0 | 0 | 24-HR | ALL | 1ST | 16071724
| 441476 | 535414 | 0.56333 | 128.28 | 128.28 | 0 | 24-HR | ALL | 1ST | 16081724
| 441726 | 535414 | 0.58571 | 131.18 | 131.18 | 0 | 24-HR | ALL | 1ST | 16010724
| 441976 | 535414 | 0.62466 | 138.21 | 138.21 | 0 | 24-HR | ALL | 1ST | 16010724
| 442226 | 535414 | 0.66856 | 129.35 | 129.35 | 0 | 24-HR | ALL | 1ST | 16010724
| 442476 | 535414 | 0.71179 | 117.45 | 117.45 | 0 | 24-HR | ALL | 1ST | 16010724
| 442726 | 535414 | 0.74685 | 123.85 | 137 | 0 | 24-HR | ALL | 1ST | 16010724
| 442976 | 535414 | 0.77935 | 130.22 | 141 | 0 | 24-HR | ALL | 1ST | 16010724
| 443226 | 535414 | 0.80911 | 132.88 | 132.88 | 0 | 24-HR | ALL | 1ST | 16010724
| 443476 | 535414 | 0.83822 | 117.02 | 140 | 0 | 24-HR | ALL | 1ST | 16010724
| 443726 | 535414 | 0.8566 | 124.35 | 144 | 0 | 24-HR | ALL | 1ST | 16010724
| 443976 | 535414 | 0.87467 | 107.76 | 144 | 0 | 24-HR | ALL | 1ST | 16010724
| 444226 | 535414 | 0.88486 | 99.81 | 144 | 0 | 24-HR | ALL | 1ST | 16010724
| 444476 | 535414 | 0.88924 | 91.64 | 108 | 0 | 24-HR | ALL | 1ST | 16010724
| 444726 | 535414 | 0.88372 | 94.3 | 109 | 0 | 24-HR | ALL | 1ST | 16010724
| 444976 | 535414 | 0.87114 | 98.84 | 109 | 0 | 24-HR | ALL | 1ST | 16010724
| 445226 | 535414 | 0.85233 | 103.72 | 103.72 | 0 | 24-HR | ALL | 1ST | 16010724
| 445476 | 535414 | 0.83062 | 102.94 | 109 | 0 | 24-HR | ALL | 1ST | 16010724
| 445726 | 535414 | 0.8063 | 98.81 | 101 | 0 | 24-HR | ALL | 1ST | 16010724
| 445976 | 535414 | 0.77479 | 101.5 | 101.5 | 0 | 24-HR | ALL | 1ST | 16010724
| 446226 | 535414 | 0.74736 | 92.79 | 96 | 0 | 24-HR | ALL | 1ST | 16010724
| 446476 | 535414 | 0.72114 | 80.76 | 88 | 0 | 24-HR | ALL | 1ST | 16010724
| 446726 | 535414 | 0.69048 | 74.28 | 80 | 0 | 24-HR | ALL | 1ST | 16010724
| 446976 | 535414 | 0.66025 | 66.79 | 71 | 0 | 24-HR | ALL | 1ST | 16010724
| 447226 | 535414 | 0.63308 | 55.82 | 68 | 0 | 24-HR | ALL | 1ST | 16010724
| 447476 | 535414 | 0.60173 | 57 | 57 | 0 | 24-HR | ALL | 1ST | 16102524
| 447726 | 535414 | 0.64214 | 54.37 | 54.37 | 0 | 24-HR | ALL | 1ST | 16102524
| 447976 | 535414 | 0.68126 | 46 | 56 | 0 | 24-HR | ALL | 1ST | 16102524
| 448226 | 535414 | 0.72152 | 41.14 | 47 | 0 | 24-HR | ALL | 1ST | 16102524
| 448476 | 535414 | 0.76089 | 27.4 | 34 | 0 | 24-HR | ALL | 1ST | 16102524
| 448726 | 535414 | 0.79855 | 18.76 | 25 | 0 | 24-HR | ALL | 1ST | 16102524
| 448976 | 535414 | 0.83517 | 16 | 18 | 0 | 24-HR | ALL | 1ST | 16102524
| 449226 | 535414 | 0.86888 | 11.24 | 15 | 0 | 24-HR | ALL | 1ST | 16102524
| 449476 | 535414 | 0.90178 | 8.46 | 9 | 0 | 24-HR | ALL | 1ST | 16102524
| 449726 | 535414 | 0.93993 | 16.85 | 16.85 | 0 | 24-HR | ALL | 1ST | 16102524
| 449976 | 535414 | 0.96386 | 9.21 | 16 | 0 | 24-HR | ALL | 1ST | 16102524
| 450226 | 535414 | 0.98313 | 0 | 20 | 0 | 24-HR | ALL | 1ST | 16102524
| 450476 | 535414 | 1.0051 | 0 | 24 | 0 | 24-HR | ALL | 1ST | 16102524
| 450726 | 535414 | 1.0229 | 0 | 24 | 0 | 24-HR | ALL | 1ST | 16102524
| 450976 | 535414 | 1.0364 | 0 | 0 | 0 | 24-HR | ALL | 1ST | 16102524
| 451226 | 535414 | 1.0453 | 0 | 0 | 0 | 24-HR | ALL | 1ST | 16102524
| 451476 | 535414 | 1.0497 | 0 | 0 | 0 | 24-HR | ALL | 1ST | 16102524
| 451726 | 535414 | 1.0497 | 0 | 0 | 0 | 24-HR | ALL | 1ST | 16102524
| 451976 | 535414 | 1.0455 | 0 | 0 | 0 | 24-HR | ALL | 1ST | 16102524
| 452226 | 535414 | 1.0374 | 0 | 0 | 0 | 24-HR | ALL | 1ST | 16102524
| 452476 | 535414 | 1.0258 | 0 | 0 | 0 | 24-HR | ALL | 1ST | 16102524
| 452726 | 535414 | 1.0114 | 0 | 0 | 0 | 24-HR | ALL | 1ST | 16102524
| 452976 | 535414 | 1.0416 | 0 | 0 | 0 | 24-HR | ALL | 1ST | 16092424
| 453226 | 535414 | 1.0989 | 0 | 0 | 0 | 24-HR | ALL | 1ST | 16092424
| 453476 | 535414 | 1.1343 | 0 | 0 | 0 | 24-HR | ALL | 1ST | 16092424
| 453726 | 535414 | 1.1469 | 0 | 0 | 0 | 24-HR | ALL | 1ST | 16092424
| 453976 | 535414 | 1.2016 | 0 | 0 | 0 | 24-HR | ALL | 1ST | 16122024
| 454226 | 535414 | 1.271 | 0 | 0 | 0 | 24-HR | ALL | 1ST | 16122024
| 454476 | 535414 | 1.3301 | 0 | 0 | 0 | 24-HR | ALL | 1ST | 16122024
| 454726 | 535414 | 1.3789 | 0 | 0 | 0 | 24-HR | ALL | 1ST | 16122024
| 454976 | 535414 | 1.4179 | 0 | 0 | 0 | 24-HR | ALL | 1ST | 16122024
| 455226 | 535414 | 1.448 | 0 | 0 | 0 | 24-HR | ALL | 1ST | 16122024
| 455476 | 535414 | 1.4697 | 0 | 0 | 0 | 24-HR | ALL | 1ST | 16122024
| 455726 | 535414 | 1.4837 | 0 | 0 | 0 | 24-HR | ALL | 1ST | 16122024
| 455976 | 535414 | 1.49 | 0 | 0 | 0 | 24-HR | ALL | 1ST | 16122024
| 456226 | 535414 | 1.4881 | 0 | 0 | 0 | 24-HR | ALL | 1ST | 16122024
| 456476 | 535414 | 1.5637 | 0 | 0 | 0 | 24-HR | ALL | 1ST | 16012324
| 456726 | 535414 | 1.6179 | 0 | 0 | 0 | 24-HR | ALL | 1ST | 16012324
| 456976 | 535414 | 1.644 | 0 | 0 | 0 | 24-HR | ALL | 1ST | 16012324
| 457226 | 535414 | 1.638 | 0 | 0 | 0 | 24-HR | ALL | 1ST | 16012324
| 457476 | 535414 | 1.5986 | 0 | 0 | 0 | 24-HR | ALL | 1ST | 16012324
| 457726 | 535414 | 1.5274 | 0 | 0 | 0 | 24-HR | ALL | 1ST | 16012324
| 457976 | 535414 | 1.4289 | 0 | 0 | 0 | 24-HR | ALL | 1ST | 16012324
| 458226 | 535414 | 1.3852 | 0 | 0 | 0 | 24-HR | ALL | 1ST | 16120724
| 458476 | 535414 | 1.4094 | 0 | 0 | 0 | 24-HR | ALL | 1ST | 16120724
| 458726 | 535414 | 1.4084 | 0 | 0 | 0 | 24-HR | ALL | 1ST | 16120724
| 458976 | 535414 | 1.3809 | 0 | 0 | 0 | 24-HR | ALL | 1ST | 16120724
| 459226 | 535414 | 1.3274 | 0 | 0 | 0 | 24-HR | ALL | 1ST | 16120724
| 459476 | 535414 | 1.2508 | 0 | 0 | 0 | 24-HR | ALL | 1ST | 16120724
| 459726 | 535414 | 1.1554 | 0 | 0 | 0 | 24-HR | ALL | 1ST | 16120724
| 459976 | 535414 | 1.0629 | 0 | 0 | 0 | 24-HR | ALL | 1ST | 16011824
| 460226 | 535414 | 0.98238 | 0 | 0 | 0 | 24-HR | ALL | 1ST | 16011824
| 460476 | 535414 | 0.93869 | 0 | 0 | 0 | 24-HR | ALL | 1ST | 16020724
| 460726 | 535414 | 0.99091 | 0 | 0 | 0 | 24-HR | ALL | 1ST | 16051924
| 460976 | 535414 | 1.0242 | 0 | 0 | 0 | 24-HR | ALL | 1ST | 16051924
| 461226 | 535414 | 1.0337 | 0 | 0 | 0 | 24-HR | ALL | 1ST | 16051924
| 461476 | 535414 | 1.0192 | 0 | 0 | 0 | 24-HR | ALL | 1ST | 16051924
| 461726 | 535414 | 0.98215 | 0 | 0 | 0 | 24-HR | ALL | 1ST | 16051924
| 461976 | 535414 | 0.94307 | 0 | 0 | 0 | 24-HR | ALL | 1ST | 16080324
| 462226 | 535414 | 0.93907 | 0 | 0 | 0 | 24-HR | ALL | 1ST | 16080324
| 462476 | 535414 | 0.94107 | 0 | 0 | 0 | 24-HR | ALL | 1ST | 16111424
| 462726 | 535414 | 0.93965 | 0 | 0 | 0 | 24-HR | ALL | 1ST | 16111424
| 462976 | 535414 | 0.934 | 0 | 0 | 0 | 24-HR | ALL | 1ST | 16111424
| 463226 | 535414 | 0.9247 | 0 | 0 | 0 | 24-HR | ALL | 1ST | 16111424
| 463476 | 535414 | 0.9121 | 0 | 0 | 0 | 24-HR | ALL | 1ST | 16111424
| 463726 | 535414 | 0.89658 | 0 | 0 | 0 | 24-HR | ALL | 1ST | 16111424
| 463976 | 535414 | 0.87866 | 0 | 0 | 0 | 24-HR | ALL | 1ST | 16111424
| 464226 | 535414 | 0.85914 | 0 | 0 | 0 | 24-HR | ALL | 1ST | 16111424
| 464476 | 535414 | 0.83899 | 0 | 0 | 0 | 24-HR | ALL | 1ST | 16111424
| 464726 | 535414 | 0.81924 | 0 | 0 | 0 | 24-HR | ALL | 1ST | 16111424
| 464976 | 535414 | 0.80083 | 0 | 0 | 0 | 24-HR | ALL | 1ST | 16111424
| 465226 | 535414 | 0.78839 | 0 | 0 | 0 | 24-HR | ALL | 1ST | 16082224
| 465476 | 535414 | 0.77055 | 0 | 0 | 0 | 24-HR | ALL | 1ST | 16111424
| 465726 | 535414 | 0.7591 | 0 | 0 | 0 | 24-HR | ALL | 1ST | 16111424
| 465976 | 535414 | 0.74988 | 0 | 0 | 0 | 24-HR | ALL | 1ST | 16111424
| 466226 | 535414 | 0.74241 | 0 | 0 | 0 | 24-HR | ALL | 1ST | 16111424
| 466476 | 535414 | 0.73608 | 0 | 0 | 0 | 24-HR | ALL | 1ST | 16111424
| 466726 | 535414 | 0.73022 | 0 | 0 | 0 | 24-HR | ALL | 1ST | 16111424
| 466976 | 535414 | 0.72416 | 0 | 0 | 0 | 24-HR | ALL | 1ST | 16111424
| 467226 | 535414 | 0.71732 | 0 | 0 | 0 | 24-HR | ALL | 1ST | 16111424
| 467476 | 535414 | 0.70922 | 0 | 0 | 0 | 24-HR | ALL | 1ST | 16111424
| 467726 | 535414 | 0.6995 | 0 | 0 | 0 | 24-HR | ALL | 1ST | 16111424
| 467976 | 535414 | 0.6879 | 0 | 0 | 0 | 24-HR | ALL | 1ST | 16111424
| 468226 | 535414 | 0.67422 | 0 | 0 | 0 | 24-HR | ALL | 1ST | 16111424
| 468476 | 535414 | 0.65836 | 0 | 0 | 0 | 24-HR | ALL | 1ST | 16111424
| 468726 | 535414 | 0.64023 | 0 | 0 | 0 | 24-HR | ALL | 1ST | 16111424
| 468976 | 535414 | 0.62781 | 0 | 0 | 0 | 24-HR | ALL | 1ST | 16120624
| 469226 | 535414 | 0.63528 | 0 | 0 | 0 | 24-HR | ALL | 1ST | 16120624
| 469476 | 535414 | 0.63698 | 0 | 0 | 0 | 24-HR | ALL | 1ST | 16120624
| 469726 | 535414 | 0.6329 | 0 | 0 | 0 | 24-HR | ALL | 1ST | 16120624
| 469976 | 535414 | 0.62324 | 0 | 0 | 0 | 24-HR | ALL | 1ST | 16120624
| 470226 | 535414 | 0.60834 | 0 | 0 | 0 | 24-HR | ALL | 1ST | 16120624
| 470476 | 535414 | 0.59937 | 0 | 0 | 0 | 24-HR | ALL | 1ST | 16100324
| 470726 | 535414 | 0.59787 | 0 | 0 | 0 | 24-HR | ALL | 1ST | 16100324
| 470976 | 535414 | 0.60397 | 0 | 0 | 0 | 24-HR | ALL | 1ST | 16071724
| 471226 | 535414 | 0.61305 | 0 | 0 | 0 | 24-HR | ALL | 1ST | 16071724
| 471476 | 535414 | 0.62184 | 0 | 0 | 0 | 24-HR | ALL | 1ST | 16071724
| 456223 | 520211 | 4.7197 | 15.04 | 241 | 0 | 24-HR | ALL | 1ST | 16051524
| 456275 | 520235 | 3.7637 | 15.24 | 241 | 0 | 24-HR | ALL | 1ST | 16051524
| 456255 | 520284 | 3.1623 | 16 | 241 | 0 | 24-HR | ALL | 1ST | 16051524
| 456368 | 520335 | 1.167 | 18.2 | 241 | 0 | 24-HR | ALL | 1ST | 16060924
| 456325 | 520429 | 1.3378 | 14.62 | 241 | 0 | 24-HR | ALL | 1ST | 16060924
| 456509 | 520513 | 0.86781 | 13.95 | 241 | 0 | 24-HR | ALL | 1ST | 16060724
| 456500 | 520532 | 1.1931 | 13.43 | 241 | 0 | 24-HR | ALL | 1ST | 16060724
| 456557 | 520556 | 1.8601 | 15.12 | 241 | 0 | 24-HR | ALL | 1ST | 16060724
| 456565 | 520538 | 1.5037 | 15.98 | 241 | 0 | 24-HR | ALL | 1ST | 16060724
| 456732 | 520613 | 3.3528 | 16.9 | 241 | 0 | 24-HR | ALL | 1ST | 16072324
| 456832 | 520392 | 2.4592 | 16.48 | 241 | 0 | 24-HR | ALL | 1ST | 16043024
| 456666 | 520316 | 1.5118 | 19.11 | 241 | 0 | 24-HR | ALL | 1ST | 16082424
| 456688 | 520268 | 2.3068 | 21.28 | 241 | 0 | 24-HR | ALL | 1ST | 16082424
| 456434 | 520154 | 3.2829 | 19.48 | 241 | 0 | 24-HR | ALL | 1ST | 16050624
| 456421 | 520184 | 2.7827 | 18.13 | 241 | 0 | 24-HR | ALL | 1ST | 16050624
| 456319 | 520138 | 4.0038 | 17.13 | 241 | 0 | 24-HR | ALL | 1ST | 16051524
| 456315 | 520146 | 4.0368 | 17 | 241 | 0 | 24-HR | ALL | 1ST | 16051524
| 456263 | 520124 | 5.0197 | 16.46 | 241 | 0 | 24-HR | ALL | 1ST | 16060624
** | CONCUNIT | ug/m^3
** | DEPUNIT | g/m^2
** | CONCUNIT | ug/m^3
** | DEPUNIT | g/m^2

## NOx ANN 2012
* | AERMOD | ( | 12345): | C:\MODRUN\0375193 | Sembcorp | TLP2\First | build | Model\Semcorp_TLP2_Draft | 10/20/17
* | MODELING | OPTIONS | USED: | 15:35
* | RegDFAULT | CONC | ELEV
* | PLOT | FILE | OF | ANNUAL | VALUES | FOR | SOURCE | GROUP: | ALL | FOR | SOURCE | GROUP: | ALL
* | FOR | A | TOTAL | OF | 50567 | RECEPTORS.
* | FORMAT: | (3(1X,F13.5),3(1X,F8.2),2X,A6,2X,A8,2X,I8.8,2X,A8)
* | X | Y | AVERAGE | CONC | ZELEV | ZHILL | ZFLAG | AVE | GRP | NUM | YRS | NET | ID
* | ____________ | ____________ | ____________ | ______ | ______ | ______ | ______ | ________ | ________ | ________
| 459926 | 505464 | 0.13027 | 276.07 | 393 | 0 | ANNUAL | ALL | 1
| 460026 | 505464 | 0.10863 | 306.96 | 393 | 0 | ANNUAL | ALL | 1
| 460126 | 505464 | 0.08495 | 344.35 | 393 | 0 | ANNUAL | ALL | 1
| 460226 | 505464 | 0.07976 | 355.3 | 393 | 0 | ANNUAL | ALL | 1
| 460326 | 505464 | 0.07683 | 361.41 | 393 | 0 | ANNUAL | ALL | 1
| 460426 | 505464 | 0.07316 | 369.42 | 393 | 0 | ANNUAL | ALL | 1
| 460526 | 505464 | 0.07325 | 369.77 | 393 | 0 | ANNUAL | ALL | 1
| 460626 | 505464 | 0.07122 | 374.76 | 393 | 0 | ANNUAL | ALL | 1
| 460726 | 505464 | 0.07022 | 377.21 | 393 | 0 | ANNUAL | ALL | 1
| 460826 | 505464 | 0.07374 | 369.87 | 393 | 0 | ANNUAL | ALL | 1
| 460926 | 505464 | 0.07933 | 358.61 | 393 | 0 | ANNUAL | ALL | 1
| 461026 | 505464 | 0.08216 | 353.09 | 390 | 0 | ANNUAL | ALL | 1
| 461126 | 505464 | 0.08773 | 342.19 | 392 | 0 | ANNUAL | ALL | 1
| 461226 | 505464 | 0.09971 | 323.48 | 393 | 0 | ANNUAL | ALL | 1
| 461326 | 505464 | 0.10398 | 315.06 | 393 | 0 | ANNUAL | ALL | 1
| 461426 | 505464 | 0.10679 | 308.65 | 393 | 0 | ANNUAL | ALL | 1
| 461526 | 505464 | 0.09922 | 315.19 | 357 | 0 | ANNUAL | ALL | 1
| 461626 | 505464 | 0.09289 | 327.36 | 357 | 0 | ANNUAL | ALL | 1
| 461726 | 505464 | 0.08535 | 339.83 | 357 | 0 | ANNUAL | ALL | 1
| 461826 | 505464 | 0.08503 | 340.04 | 357 | 0 | ANNUAL | ALL | 1
| 462326 | 505464 | 0.10477 | 299.22 | 389 | 0 | ANNUAL | ALL | 1
| 462426 | 505464 | 0.09583 | 321.26 | 389 | 0 | ANNUAL | ALL | 1
| 462526 | 505464 | 0.08492 | 343.27 | 382 | 0 | ANNUAL | ALL | 1
| 462626 | 505464 | 0.07753 | 358.98 | 367 | 0 | ANNUAL | ALL | 1
| 462726 | 505464 | 0.07418 | 367.43 | 369 | 0 | ANNUAL | ALL | 1
| 462826 | 505464 | 0.0742 | 369.18 | 387 | 0 | ANNUAL | ALL | 1
| 462926 | 505464 | 0.07264 | 373.48 | 389 | 0 | ANNUAL | ALL | 1
| 463026 | 505464 | 0.07093 | 378.25 | 389 | 0 | ANNUAL | ALL | 1
| 463126 | 505464 | 0.07042 | 380.1 | 389 | 0 | ANNUAL | ALL | 1
| 463226 | 505464 | 0.07237 | 375.88 | 389 | 0 | ANNUAL | ALL | 1
| 463326 | 505464 | 0.07422 | 371.94 | 387 | 0 | ANNUAL | ALL | 1
| 463426 | 505464 | 0.07608 | 368.34 | 386 | 0 | ANNUAL | ALL | 1
| 463526 | 505464 | 0.07532 | 370.09 | 381 | 0 | ANNUAL | ALL | 1
| 463626 | 505464 | 0.07381 | 373.86 | 378 | 0 | ANNUAL | ALL | 1
| 463726 | 505464 | 0.07278 | 376.97 | 376.97 | 0 | ANNUAL | ALL | 1
| 463826 | 505464 | 0.07405 | 374.52 | 374.52 | 0 | ANNUAL | ALL | 1
| 463926 | 505464 | 0.07742 | 368.37 | 368.37 | 0 | ANNUAL | ALL | 1
| 464026 | 505464 | 0.08127 | 360.73 | 360.73 | 0 | ANNUAL | ALL | 1
| 464126 | 505464 | 0.08401 | 355.39 | 355.39 | 0 | ANNUAL | ALL | 1
| 464226 | 505464 | 0.08698 | 349.41 | 349.41 | 0 | ANNUAL | ALL | 1
| 464326 | 505464 | 0.08814 | 347.7 | 347.7 | 0 | ANNUAL | ALL | 1
| 464426 | 505464 | 0.09039 | 343.47 | 343.47 | 0 | ANNUAL | ALL | 1
| 464526 | 505464 | 0.09248 | 339.76 | 339.76 | 0 | ANNUAL | ALL | 1
| 464626 | 505464 | 0.09347 | 338.61 | 338.61 | 0 | ANNUAL | ALL | 1
| 464726 | 505464 | 0.09484 | 336.76 | 336.76 | 0 | ANNUAL | ALL | 1
| 464826 | 505464 | 0.09777 | 331.49 | 331.49 | 0 | ANNUAL | ALL | 1
| 464926 | 505464 | 0.09952 | 328.97 | 328.97 | 0 | ANNUAL | ALL | 1
| 465026 | 505464 | 0.10669 | 316.23 | 316.23 | 0 | ANNUAL | ALL | 1
| 465126 | 505464 | 0.11288 | 304.65 | 304.65 | 0 | ANNUAL | ALL | 1
| 465226 | 505464 | 0.12271 | 292.97 | 329 | 0 | ANNUAL | ALL | 1
| 465326 | 505464 | 0.12825 | 281.95 | 329 | 0 | ANNUAL | ALL | 1
| 465426 | 505464 | 0.14354 | 254.53 | 370 | 0 | ANNUAL | ALL | 1
| 466426 | 505464 | 0.13432 | 205.18 | 255 | 0 | ANNUAL | ALL | 1
| 467926 | 505464 | 0.11807 | 218.09 | 326 | 0 | ANNUAL | ALL | 1
| 468026 | 505464 | 0.11826 | 229.89 | 326 | 0 | ANNUAL | ALL | 1
| 468126 | 505464 | 0.11572 | 246.17 | 326 | 0 | ANNUAL | ALL | 1
| 468226 | 505464 | 0.10909 | 267.65 | 326 | 0 | ANNUAL | ALL | 1
| 468326 | 505464 | 0.09812 | 294.91 | 326 | 0 | ANNUAL | ALL | 1
| 468426 | 505464 | 0.08511 | 321.21 | 321.21 | 0 | ANNUAL | ALL | 1
| 468526 | 505464 | 0.08394 | 322.07 | 322.07 | 0 | ANNUAL | ALL | 1
| 468626 | 505464 | 0.08587 | 313.47 | 313.47 | 0 | ANNUAL | ALL | 1
| 468726 | 505464 | 0.09504 | 292.31 | 326 | 0 | ANNUAL | ALL | 1
| 468826 | 505464 | 0.10019 | 274.71 | 326 | 0 | ANNUAL | ALL | 1
| 470026 | 505464 | 0.1105 | 228.9 | 343 | 0 | ANNUAL | ALL | 1
| 470126 | 505464 | 0.10713 | 245.25 | 343 | 0 | ANNUAL | ALL | 1
| 470226 | 505464 | 0.09924 | 266.69 | 343 | 0 | ANNUAL | ALL | 1
| 470326 | 505464 | 0.08207 | 306.33 | 343 | 0 | ANNUAL | ALL | 1
| 470426 | 505464 | 0.07645 | 321.38 | 343 | 0 | ANNUAL | ALL | 1
| 470526 | 505464 | 0.07258 | 329.55 | 343 | 0 | ANNUAL | ALL | 1
| 470626 | 505464 | 0.06891 | 335.54 | 343 | 0 | ANNUAL | ALL | 1
| 470726 | 505464 | 0.07162 | 330.28 | 343 | 0 | ANNUAL | ALL | 1
| 470826 | 505464 | 0.07832 | 316.68 | 343 | 0 | ANNUAL | ALL | 1
| 470926 | 505464 | 0.09657 | 280.86 | 343 | 0 | ANNUAL | ALL | 1
| 471026 | 505464 | 0.11101 | 253.59 | 343 | 0 | ANNUAL | ALL | 1
| 471126 | 505464 | 0.12072 | 231.56 | 343 | 0 | ANNUAL | ALL | 1
| 471226 | 505464 | 0.12343 | 218.94 | 343 | 0 | ANNUAL | ALL | 1
| 459926 | 505564 | 0.12786 | 282.11 | 393 | 0 | ANNUAL | ALL | 1
| 460026 | 505564 | 0.10537 | 313.29 | 393 | 0 | ANNUAL | ALL | 1
| 460126 | 505564 | 0.08799 | 339.83 | 393 | 0 | ANNUAL | ALL | 1
| 460226 | 505564 | 0.08427 | 347.74 | 393 | 0 | ANNUAL | ALL | 1
| 460326 | 505564 | 0.08052 | 355.57 | 393 | 0 | ANNUAL | ALL | 1
| 460426 | 505564 | 0.07912 | 358.42 | 393 | 0 | ANNUAL | ALL | 1
| 460526 | 505564 | 0.07686 | 363.02 | 393 | 0 | ANNUAL | ALL | 1
| 460626 | 505564 | 0.07476 | 367.82 | 393 | 0 | ANNUAL | ALL | 1
| 460726 | 505564 | 0.07341 | 371.58 | 393 | 0 | ANNUAL | ALL | 1
| 460826 | 505564 | 0.0751 | 367.49 | 391 | 0 | ANNUAL | ALL | 1
| 460926 | 505564 | 0.08157 | 355.4 | 393 | 0 | ANNUAL | ALL | 1
| 461026 | 505564 | 0.08365 | 350.7 | 388 | 0 | ANNUAL | ALL | 1
| 461126 | 505564 | 0.08796 | 342.05 | 388 | 0 | ANNUAL | ALL | 1
| 461226 | 505564 | 0.09976 | 324.31 | 393 | 0 | ANNUAL | ALL | 1
| 461326 | 505564 | 0.10451 | 314.94 | 393 | 0 | ANNUAL | ALL | 1
| 461426 | 505564 | 0.10939 | 304.63 | 393 | 0 | ANNUAL | ALL | 1
| 461526 | 505564 | 0.10323 | 307.85 | 357 | 0 | ANNUAL | ALL | 1
| 461626 | 505564 | 0.09725 | 318.89 | 357 | 0 | ANNUAL | ALL | 1
| 461726 | 505564 | 0.09153 | 330.48 | 357 | 0 | ANNUAL | ALL | 1
| 461826 | 505564 | 0.0864 | 338.09 | 357 | 0 | ANNUAL | ALL | 1
| 462326 | 505564 | 0.10619 | 297.21 | 389 | 0 | ANNUAL | ALL | 1
| 462426 | 505564 | 0.09643 | 321.45 | 389 | 0 | ANNUAL | ALL | 1
| 462526 | 505564 | 0.08585 | 342.33 | 380 | 0 | ANNUAL | ALL | 1
| 462626 | 505564 | 0.07953 | 356.03 | 371 | 0 | ANNUAL | ALL | 1
| 462726 | 505564 | 0.07675 | 363.7 | 375 | 0 | ANNUAL | ALL | 1
| 462826 | 505564 | 0.0773 | 364.61 | 387 | 0 | ANNUAL | ALL | 1
| 462926 | 505564 | 0.07623 | 367.44 | 389 | 0 | ANNUAL | ALL | 1
| 463026 | 505564 | 0.07287 | 374.81 | 389 | 0 | ANNUAL | ALL | 1
| 463126 | 505564 | 0.07231 | 376.76 | 389 | 0 | ANNUAL | ALL | 1
| 463226 | 505564 | 0.07527 | 370.64 | 389 | 0 | ANNUAL | ALL | 1
| 463326 | 505564 | 0.07778 | 366.4 | 387 | 0 | ANNUAL | ALL | 1
| 463426 | 505564 | 0.08063 | 361.58 | 386 | 0 | ANNUAL | ALL | 1
| 463526 | 505564 | 0.08035 | 362.44 | 382 | 0 | ANNUAL | ALL | 1
| 463626 | 505564 | 0.07599 | 370.52 | 379 | 0 | ANNUAL | ALL | 1
| 463726 | 505564 | 0.07539 | 372.38 | 377 | 0 | ANNUAL | ALL | 1
| 463826 | 505564 | 0.0746 | 374.73 | 374.73 | 0 | ANNUAL | ALL | 1
| 463926 | 505564 | 0.07578 | 372.66 | 372.66 | 0 | ANNUAL | ALL | 1
| 464026 | 505564 | 0.0775 | 369.36 | 369.36 | 0 | ANNUAL | ALL | 1
| 464126 | 505564 | 0.08225 | 361.07 | 361.07 | 0 | ANNUAL | ALL | 1
| 464226 | 505564 | 0.08342 | 359.31 | 359.31 | 0 | ANNUAL | ALL | 1
| 464326 | 505564 | 0.08402 | 358.85 | 358.85 | 0 | ANNUAL | ALL | 1
| 464426 | 505564 | 0.0855 | 356.55 | 356.55 | 0 | ANNUAL | ALL | 1
| 464526 | 505564 | 0.08798 | 351.94 | 351.94 | 0 | ANNUAL | ALL | 1
| 464626 | 505564 | 0.08997 | 348.36 | 348.36 | 0 | ANNUAL | ALL | 1
| 464726 | 505564 | 0.09371 | 340.98 | 340.98 | 0 | ANNUAL | ALL | 1
| 464826 | 505564 | 0.09764 | 333.67 | 333.67 | 0 | ANNUAL | ALL | 1
| 464926 | 505564 | 0.10068 | 328.67 | 328.67 | 0 | ANNUAL | ALL | 1
| 465026 | 505564 | 0.11266 | 309.26 | 331 | 0 | ANNUAL | ALL | 1
| 465126 | 505564 | 0.12063 | 297.53 | 335 | 0 | ANNUAL | ALL | 1
| 465226 | 505564 | 0.12759 | 288.27 | 348 | 0 | ANNUAL | ALL | 1
| 467926 | 505564 | 0.11808 | 215.09 | 326 | 0 | ANNUAL | ALL | 1
| 468026 | 505564 | 0.11864 | 228.6 | 326 | 0 | ANNUAL | ALL | 1
| 468126 | 505564 | 0.11618 | 244.57 | 326 | 0 | ANNUAL | ALL | 1
| 468226 | 505564 | 0.10959 | 265.77 | 326 | 0 | ANNUAL | ALL | 1
| 468326 | 505564 | 0.09918 | 291.35 | 326 | 0 | ANNUAL | ALL | 1
| 468426 | 505564 | 0.08733 | 315.49 | 326 | 0 | ANNUAL | ALL | 1
| 468526 | 505564 | 0.0852 | 318.68 | 326 | 0 | ANNUAL | ALL | 1
| 468626 | 505564 | 0.08806 | 308.7 | 326 | 0 | ANNUAL | ALL | 1
| 468726 | 505564 | 0.09252 | 297.43 | 326 | 0 | ANNUAL | ALL | 1
| 468826 | 505564 | 0.10131 | 272.03 | 326 | 0 | ANNUAL | ALL | 1
| 470126 | 505564 | 0.10873 | 244.24 | 343 | 0 | ANNUAL | ALL | 1
| 470226 | 505564 | 0.10235 | 261.96 | 343 | 0 | ANNUAL | ALL | 1
| 470326 | 505564 | 0.0872 | 297.84 | 343 | 0 | ANNUAL | ALL | 1
| 470426 | 505564 | 0.07909 | 315.44 | 343 | 0 | ANNUAL | ALL | 1
| 470526 | 505564 | 0.07776 | 319 | 343 | 0 | ANNUAL | ALL | 1
| 470626 | 505564 | 0.07711 | 320.94 | 343 | 0 | ANNUAL | ALL | 1
| 470726 | 505564 | 0.07583 | 325 | 343 | 0 | ANNUAL | ALL | 1
| 470826 | 505564 | 0.07846 | 317.85 | 343 | 0 | ANNUAL | ALL | 1
| 470926 | 505564 | 0.09859 | 279.13 | 343 | 0 | ANNUAL | ALL | 1
| 471026 | 505564 | 0.1132 | 252.52 | 343 | 0 | ANNUAL | ALL | 1
| 471126 | 505564 | 0.12154 | 235.43 | 343 | 0 | ANNUAL | ALL | 1
| 471226 | 505564 | 0.12513 | 223.64 | 343 | 0 | ANNUAL | ALL | 1
| 459926 | 505664 | 0.13126 | 278.35 | 393 | 0 | ANNUAL | ALL | 1
| 460026 | 505664 | 0.10558 | 313.87 | 393 | 0 | ANNUAL | ALL | 1
| 460126 | 505664 | 0.09433 | 331.96 | 393 | 0 | ANNUAL | ALL | 1
| 460226 | 505664 | 0.08844 | 341 | 393 | 0 | ANNUAL | ALL | 1
| 460326 | 505664 | 0.08418 | 349.83 | 393 | 0 | ANNUAL | ALL | 1
| 460426 | 505664 | 0.08371 | 351.37 | 393 | 0 | ANNUAL | ALL | 1
| 460526 | 505664 | 0.08305 | 353.2 | 393 | 0 | ANNUAL | ALL | 1
| 460626 | 505664 | 0.07903 | 360.44 | 393 | 0 | ANNUAL | ALL | 1
| 460726 | 505664 | 0.07778 | 362.92 | 393 | 0 | ANNUAL | ALL | 1
| 460826 | 505664 | 0.07897 | 360.84 | 391 | 0 | ANNUAL | ALL | 1
| 460926 | 505664 | 0.0845 | 350.9 | 393 | 0 | ANNUAL | ALL | 1
| 461026 | 505664 | 0.08673 | 345.93 | 390 | 0 | ANNUAL | ALL | 1
| 461126 | 505664 | 0.08919 | 340.38 | 386 | 0 | ANNUAL | ALL | 1
| 461226 | 505664 | 0.09995 | 324.9 | 393 | 0 | ANNUAL | ALL | 1
| 461326 | 505664 | 0.10523 | 314.47 | 393 | 0 | ANNUAL | ALL | 1
| 461426 | 505664 | 0.11243 | 300.08 | 393 | 0 | ANNUAL | ALL | 1
| 461526 | 505664 | 0.11038 | 300.56 | 388 | 0 | ANNUAL | ALL | 1
| 461626 | 505664 | 0.0997 | 314.54 | 357 | 0 | ANNUAL | ALL | 1
| 461726 | 505664 | 0.09549 | 322.45 | 357 | 0 | ANNUAL | ALL | 1
| 461826 | 505664 | 0.08883 | 334.05 | 355 | 0 | ANNUAL | ALL | 1
| 462326 | 505664 | 0.1098 | 291.05 | 389 | 0 | ANNUAL | ALL | 1
| 462426 | 505664 | 0.09828 | 318.78 | 389 | 0 | ANNUAL | ALL | 1
| 462526 | 505664 | 0.08707 | 340.51 | 376 | 0 | ANNUAL | ALL | 1
| 462626 | 505664 | 0.08353 | 349.38 | 378 | 0 | ANNUAL | ALL | 1
| 462726 | 505664 | 0.07937 | 358.91 | 375 | 0 | ANNUAL | ALL | 1
| 462826 | 505664 | 0.08112 | 357.4 | 388 | 0 | ANNUAL | ALL | 1
| 462926 | 505664 | 0.07976 | 361.44 | 389 | 0 | ANNUAL | ALL | 1
| 463026 | 505664 | 0.07636 | 367.92 | 387 | 0 | ANNUAL | ALL | 1
| 463126 | 505664 | 0.07491 | 371.46 | 385 | 0 | ANNUAL | ALL | 1
| 463226 | 505664 | 0.07592 | 369.93 | 385 | 0 | ANNUAL | ALL | 1
| 463326 | 505664 | 0.07967 | 364.44 | 386 | 0 | ANNUAL | ALL | 1
| 463426 | 505664 | 0.08377 | 356.43 | 386 | 0 | ANNUAL | ALL | 1
| 463526 | 505664 | 0.08482 | 354.91 | 385 | 0 | ANNUAL | ALL | 1
| 463626 | 505664 | 0.08288 | 358.9 | 379 | 0 | ANNUAL | ALL | 1
| 463726 | 505664 | 0.08144 | 362.96 | 379 | 0 | ANNUAL | ALL | 1
| 463826 | 505664 | 0.0774 | 370.08 | 376 | 0 | ANNUAL | ALL | 1
| 463926 | 505664 | 0.07723 | 370.75 | 370.75 | 0 | ANNUAL | ALL | 1
| 464026 | 505664 | 0.07686 | 372.52 | 372.52 | 0 | ANNUAL | ALL | 1
| 464126 | 505664 | 0.07805 | 370.54 | 370.54 | 0 | ANNUAL | ALL | 1
| 464226 | 505664 | 0.07931 | 368.54 | 368.54 | 0 | ANNUAL | ALL | 1
| 464326 | 505664 | 0.07946 | 369.09 | 369.09 | 0 | ANNUAL | ALL | 1
| 464426 | 505664 | 0.0823 | 365.65 | 365.65 | 0 | ANNUAL | ALL | 1
| 464526 | 505664 | 0.08566 | 358.71 | 358.71 | 0 | ANNUAL | ALL | 1
| 464626 | 505664 | 0.08805 | 354.47 | 354.47 | 0 | ANNUAL | ALL | 1
| 464726 | 505664 | 0.0916 | 347.46 | 347.46 | 0 | ANNUAL | ALL | 1
| 464826 | 505664 | 0.09659 | 337.62 | 337.62 | 0 | ANNUAL | ALL | 1
| 464926 | 505664 | 0.10297 | 326.34 | 329 | 0 | ANNUAL | ALL | 1
| 465026 | 505664 | 0.12051 | 303.59 | 369 | 0 | ANNUAL | ALL | 1
| 465126 | 505664 | 0.1254 | 295.52 | 362 | 0 | ANNUAL | ALL | 1
| 467926 | 505664 | 0.11876 | 216.06 | 326 | 0 | ANNUAL | ALL | 1
| 468026 | 505664 | 0.11905 | 227.1 | 326 | 0 | ANNUAL | ALL | 1
| 468126 | 505664 | 0.11722 | 239.86 | 326 | 0 | ANNUAL | ALL | 1
| 468226 | 505664 | 0.11238 | 256.53 | 326 | 0 | ANNUAL | ALL | 1
| 468326 | 505664 | 0.10413 | 276.96 | 326 | 0 | ANNUAL | ALL | 1
| 468426 | 505664 | 0.09166 | 303.81 | 326 | 0 | ANNUAL | ALL | 1
| 468526 | 505664 | 0.08646 | 314.93 | 326 | 0 | ANNUAL | ALL | 1
| 468626 | 505664 | 0.08956 | 304.37 | 326 | 0 | ANNUAL | ALL | 1
| 468726 | 505664 | 0.09375 | 295.67 | 326 | 0 | ANNUAL | ALL | 1
| 468826 | 505664 | 0.10085 | 273.25 | 326 | 0 | ANNUAL | ALL | 1
| 470126 | 505664 | 0.11319 | 233.29 | 343 | 0 | ANNUAL | ALL | 1
| 470226 | 505664 | 0.10926 | 248.68 | 343 | 0 | ANNUAL | ALL | 1
| 470326 | 505664 | 0.09645 | 279.08 | 343 | 0 | ANNUAL | ALL | 1
| 470426 | 505664 | 0.08413 | 304.96 | 343 | 0 | ANNUAL | ALL | 1
| 470526 | 505664 | 0.08066 | 313.23 | 343 | 0 | ANNUAL | ALL | 1
| 470626 | 505664 | 0.08072 | 313.44 | 343 | 0 | ANNUAL | ALL | 1
| 470726 | 505664 | 0.07867 | 318.46 | 343 | 0 | ANNUAL | ALL | 1
| 470826 | 505664 | 0.08017 | 315.44 | 343 | 0 | ANNUAL | ALL | 1
| 470926 | 505664 | 0.09656 | 285.24 | 343 | 0 | ANNUAL | ALL | 1
| 471026 | 505664 | 0.11148 | 258.73 | 343 | 0 | ANNUAL | ALL | 1
| 471126 | 505664 | 0.1216 | 240.24 | 343 | 0 | ANNUAL | ALL | 1
| 471226 | 505664 | 0.1266 | 226.5 | 343 | 0 | ANNUAL | ALL | 1
| 459726 | 505764 | 0.14698 | 207.8 | 393 | 0 | ANNUAL | ALL | 1
| 459826 | 505764 | 0.15058 | 241.32 | 393 | 0 | ANNUAL | ALL | 1
| 459926 | 505764 | 0.1325 | 278.26 | 393 | 0 | ANNUAL | ALL | 1
| 460026 | 505764 | 0.10797 | 311.95 | 393 | 0 | ANNUAL | ALL | 1
| 460126 | 505764 | 0.0992 | 325.45 | 393 | 0 | ANNUAL | ALL | 1
| 460226 | 505764 | 0.094 | 333.45 | 393 | 0 | ANNUAL | ALL | 1
| 460326 | 505764 | 0.08859 | 342.58 | 393 | 0 | ANNUAL | ALL | 1
| 460426 | 505764 | 0.08917 | 342.09 | 393 | 0 | ANNUAL | ALL | 1
| 460526 | 505764 | 0.0881 | 344.45 | 393 | 0 | ANNUAL | ALL | 1
| 460626 | 505764 | 0.08582 | 349.06 | 393 | 0 | ANNUAL | ALL | 1
| 460726 | 505764 | 0.08421 | 352.51 | 393 | 0 | ANNUAL | ALL | 1
| 460826 | 505764 | 0.08442 | 352 | 392 | 0 | ANNUAL | ALL | 1
| 460926 | 505764 | 0.08653 | 347.46 | 390 | 0 | ANNUAL | ALL | 1
| 461026 | 505764 | 0.08773 | 344.09 | 384 | 0 | ANNUAL | ALL | 1
| 461126 | 505764 | 0.09072 | 337.96 | 382 | 0 | ANNUAL | ALL | 1
| 461226 | 505764 | 0.09711 | 328.79 | 380 | 0 | ANNUAL | ALL | 1
| 461326 | 505764 | 0.10303 | 317.74 | 386 | 0 | ANNUAL | ALL | 1
| 461426 | 505764 | 0.1115 | 302.25 | 393 | 0 | ANNUAL | ALL | 1
| 461526 | 505764 | 0.1142 | 295.25 | 392 | 0 | ANNUAL | ALL | 1
| 461626 | 505764 | 0.10342 | 307.45 | 357 | 0 | ANNUAL | ALL | 1
| 461726 | 505764 | 0.09911 | 315.45 | 357 | 0 | ANNUAL | ALL | 1
| 461826 | 505764 | 0.09431 | 324.88 | 355 | 0 | ANNUAL | ALL | 1
| 462426 | 505764 | 0.10278 | 309.9 | 389 | 0 | ANNUAL | ALL | 1
| 462526 | 505764 | 0.09018 | 335.45 | 378 | 0 | ANNUAL | ALL | 1
| 462626 | 505764 | 0.08916 | 339.74 | 386 | 0 | ANNUAL | ALL | 1
| 462726 | 505764 | 0.08511 | 348.8 | 383 | 0 | ANNUAL | ALL | 1
| 462826 | 505764 | 0.08509 | 350.27 | 387 | 0 | ANNUAL | ALL | 1
| 462926 | 505764 | 0.08332 | 354.73 | 387 | 0 | ANNUAL | ALL | 1
| 463026 | 505764 | 0.08234 | 357.8 | 388 | 0 | ANNUAL | ALL | 1
| 463126 | 505764 | 0.0794 | 364.27 | 382 | 0 | ANNUAL | ALL | 1
| 463226 | 505764 | 0.07817 | 366.8 | 381 | 0 | ANNUAL | ALL | 1
| 463326 | 505764 | 0.08226 | 359.85 | 384 | 0 | ANNUAL | ALL | 1
| 463426 | 505764 | 0.08568 | 353.92 | 385 | 0 | ANNUAL | ALL | 1
| 463526 | 505764 | 0.08876 | 348.53 | 384 | 0 | ANNUAL | ALL | 1
| 463626 | 505764 | 0.08761 | 350.94 | 379 | 0 | ANNUAL | ALL | 1
| 463726 | 505764 | 0.08715 | 352.7 | 379 | 0 | ANNUAL | ALL | 1
| 463826 | 505764 | 0.08389 | 359.85 | 377 | 0 | ANNUAL | ALL | 1
| 463926 | 505764 | 0.08282 | 362.94 | 376 | 0 | ANNUAL | ALL | 1
| 464026 | 505764 | 0.08046 | 367.27 | 371 | 0 | ANNUAL | ALL | 1
| 464126 | 505764 | 0.07849 | 371.12 | 371.12 | 0 | ANNUAL | ALL | 1
| 464226 | 505764 | 0.07928 | 370.12 | 370.12 | 0 | ANNUAL | ALL | 1
| 464326 | 505764 | 0.07929 | 370.97 | 370.97 | 0 | ANNUAL | ALL | 1
| 464426 | 505764 | 0.08058 | 369 | 369 | 0 | ANNUAL | ALL | 1
| 464526 | 505764 | 0.08465 | 362.61 | 362.61 | 0 | ANNUAL | ALL | 1
| 464626 | 505764 | 0.08627 | 359.65 | 359.65 | 0 | ANNUAL | ALL | 1
| 464726 | 505764 | 0.09068 | 351.28 | 351.28 | 0 | ANNUAL | ALL | 1
| 464826 | 505764 | 0.09718 | 338.22 | 338.22 | 0 | ANNUAL | ALL | 1
| 464926 | 505764 | 0.10487 | 324.94 | 332 | 0 | ANNUAL | ALL | 1
| 465026 | 505764 | 0.12408 | 300.19 | 370 | 0 | ANNUAL | ALL | 1
| 465126 | 505764 | 0.1319 | 287.42 | 371 | 0 | ANNUAL | ALL | 1
| 467926 | 505764 | 0.11885 | 213.18 | 326 | 0 | ANNUAL | ALL | 1
| 468026 | 505764 | 0.1194 | 221.93 | 326 | 0 | ANNUAL | ALL | 1
| 468126 | 505764 | 0.11817 | 235.33 | 326 | 0 | ANNUAL | ALL | 1
| 468226 | 505764 | 0.11418 | 250.42 | 326 | 0 | ANNUAL | ALL | 1
| 468326 | 505764 | 0.10704 | 269.98 | 326 | 0 | ANNUAL | ALL | 1
| 468426 | 505764 | 0.09644 | 295.69 | 326 | 0 | ANNUAL | ALL | 1
| 468526 | 505764 | 0.08921 | 307.25 | 326 | 0 | ANNUAL | ALL | 1
| 468626 | 505764 | 0.09499 | 294.32 | 326 | 0 | ANNUAL | ALL | 1
| 468726 | 505764 | 0.09735 | 284.71 | 326 | 0 | ANNUAL | ALL | 1
| 468826 | 505764 | 0.10325 | 267.07 | 326 | 0 | ANNUAL | ALL | 1
| 470326 | 505764 | 0.10896 | 254.89 | 343 | 0 | ANNUAL | ALL | 1
| 470426 | 505764 | 0.09861 | 277.98 | 343 | 0 | ANNUAL | ALL | 1
| 470526 | 505764 | 0.08591 | 303.69 | 343 | 0 | ANNUAL | ALL | 1
| 470626 | 505764 | 0.08235 | 311.03 | 343 | 0 | ANNUAL | ALL | 1
| 470726 | 505764 | 0.08152 | 313.61 | 343 | 0 | ANNUAL | ALL | 1
| 470826 | 505764 | 0.08123 | 314.16 | 340 | 0 | ANNUAL | ALL | 1
| 470926 | 505764 | 0.09327 | 292.49 | 343 | 0 | ANNUAL | ALL | 1
| 471026 | 505764 | 0.10876 | 266.1 | 343 | 0 | ANNUAL | ALL | 1
| 471126 | 505764 | 0.12166 | 243.97 | 343 | 0 | ANNUAL | ALL | 1
| 471226 | 505764 | 0.12749 | 230.51 | 343 | 0 | ANNUAL | ALL | 1
| 471326 | 505764 | 0.12967 | 215.79 | 343 | 0 | ANNUAL | ALL | 1
| 459626 | 505864 | 0.12629 | 183.05 | 393 | 0 | ANNUAL | ALL | 1
| 459726 | 505864 | 0.15195 | 217.33 | 393 | 0 | ANNUAL | ALL | 1
| 459826 | 505864 | 0.15269 | 238.88 | 393 | 0 | ANNUAL | ALL | 1
| 459926 | 505864 | 0.13438 | 277.15 | 393 | 0 | ANNUAL | ALL | 1
| 460026 | 505864 | 0.11348 | 305.22 | 393 | 0 | ANNUAL | ALL | 1
| 460126 | 505864 | 0.1049 | 318.22 | 393 | 0 | ANNUAL | ALL | 1
| 460226 | 505864 | 0.10192 | 323.37 | 393 | 0 | ANNUAL | ALL | 1
| 460326 | 505864 | 0.09778 | 330.45 | 393 | 0 | ANNUAL | ALL | 1
| 460426 | 505864 | 0.09599 | 332.6 | 393 | 0 | ANNUAL | ALL | 1
| 460526 | 505864 | 0.09334 | 336.44 | 393 | 0 | ANNUAL | ALL | 1
| 460626 | 505864 | 0.09129 | 340.13 | 393 | 0 | ANNUAL | ALL | 1
| 460726 | 505864 | 0.09064 | 341.4 | 393 | 0 | ANNUAL | ALL | 1
| 460826 | 505864 | 0.08924 | 343.79 | 392 | 0 | ANNUAL | ALL | 1
| 460926 | 505864 | 0.08955 | 342.48 | 388 | 0 | ANNUAL | ALL | 1
| 461026 | 505864 | 0.08931 | 341.74 | 381 | 0 | ANNUAL | ALL | 1
| 461126 | 505864 | 0.09226 | 335.29 | 375 | 0 | ANNUAL | ALL | 1
| 461226 | 505864 | 0.09462 | 330 | 344 | 0 | ANNUAL | ALL | 1
| 461326 | 505864 | 0.10387 | 315.91 | 380 | 0 | ANNUAL | ALL | 1
| 461426 | 505864 | 0.11115 | 302.35 | 388 | 0 | ANNUAL | ALL | 1
| 461526 | 505864 | 0.12018 | 283.67 | 393 | 0 | ANNUAL | ALL | 1
| 461626 | 505864 | 0.10754 | 299.51 | 357 | 0 | ANNUAL | ALL | 1
| 461726 | 505864 | 0.10292 | 307.94 | 357 | 0 | ANNUAL | ALL | 1
| 461826 | 505864 | 0.09926 | 314.85 | 356 | 0 | ANNUAL | ALL | 1
| 462526 | 505864 | 0.09643 | 326.24 | 386 | 0 | ANNUAL | ALL | 1
| 462626 | 505864 | 0.09481 | 330.94 | 387 | 0 | ANNUAL | ALL | 1
| 462726 | 505864 | 0.0926 | 335.31 | 388 | 0 | ANNUAL | ALL | 1
| 462826 | 505864 | 0.08887 | 343.85 | 387 | 0 | ANNUAL | ALL | 1
| 462926 | 505864 | 0.08728 | 348.15 | 387 | 0 | ANNUAL | ALL | 1
| 463026 | 505864 | 0.0845 | 353.73 | 382 | 0 | ANNUAL | ALL | 1
| 463126 | 505864 | 0.08149 | 360.81 | 380 | 0 | ANNUAL | ALL | 1
| 463226 | 505864 | 0.08173 | 360.8 | 377 | 0 | ANNUAL | ALL | 1
| 463326 | 505864 | 0.08601 | 353.4 | 382 | 0 | ANNUAL | ALL | 1
| 463426 | 505864 | 0.08846 | 349.5 | 382 | 0 | ANNUAL | ALL | 1
| 463526 | 505864 | 0.09225 | 342.93 | 383 | 0 | ANNUAL | ALL | 1
| 463626 | 505864 | 0.09258 | 342.61 | 379 | 0 | ANNUAL | ALL | 1
| 463726 | 505864 | 0.09206 | 344.6 | 379 | 0 | ANNUAL | ALL | 1
| 463826 | 505864 | 0.08925 | 350.81 | 377 | 0 | ANNUAL | ALL | 1
| 463926 | 505864 | 0.08793 | 354.21 | 376 | 0 | ANNUAL | ALL | 1
| 464026 | 505864 | 0.08447 | 361.64 | 374 | 0 | ANNUAL | ALL | 1
| 464126 | 505864 | 0.08338 | 364.65 | 372 | 0 | ANNUAL | ALL | 1
| 464226 | 505864 | 0.08356 | 364.79 | 369 | 0 | ANNUAL | ALL | 1
| 464326 | 505864 | 0.08255 | 366.8 | 370 | 0 | ANNUAL | ALL | 1
| 464426 | 505864 | 0.08217 | 368.07 | 368.07 | 0 | ANNUAL | ALL | 1
| 464526 | 505864 | 0.08508 | 363.33 | 363.33 | 0 | ANNUAL | ALL | 1
| 464626 | 505864 | 0.08699 | 359.73 | 359.73 | 0 | ANNUAL | ALL | 1
| 464726 | 505864 | 0.09267 | 348.7 | 348.7 | 0 | ANNUAL | ALL | 1
| 464826 | 505864 | 0.10021 | 336.52 | 357 | 0 | ANNUAL | ALL | 1
| 464926 | 505864 | 0.1097 | 322.07 | 362 | 0 | ANNUAL | ALL | 1
| 465026 | 505864 | 0.12573 | 299.52 | 371 | 0 | ANNUAL | ALL | 1
| 465126 | 505864 | 0.13718 | 278.47 | 371 | 0 | ANNUAL | ALL | 1
| 468026 | 505864 | 0.11972 | 218.87 | 326 | 0 | ANNUAL | ALL | 1
| 468126 | 505864 | 0.11919 | 228.45 | 326 | 0 | ANNUAL | ALL | 1
| 468226 | 505864 | 0.11664 | 240.99 | 326 | 0 | ANNUAL | ALL | 1
| 468326 | 505864 | 0.10833 | 265.9 | 326 | 0 | ANNUAL | ALL | 1
| 468426 | 505864 | 0.09811 | 290.28 | 326 | 0 | ANNUAL | ALL | 1
| 468526 | 505864 | 0.09687 | 291.1 | 326 | 0 | ANNUAL | ALL | 1
| 468626 | 505864 | 0.09857 | 283.58 | 326 | 0 | ANNUAL | ALL | 1
| 468726 | 505864 | 0.09962 | 278.28 | 326 | 0 | ANNUAL | ALL | 1
| 470326 | 505864 | 0.11871 | 233.86 | 343 | 0 | ANNUAL | ALL | 1
| 470426 | 505864 | 0.11579 | 245.55 | 343 | 0 | ANNUAL | ALL | 1
| 470526 | 505864 | 0.10424 | 270.46 | 343 | 0 | ANNUAL | ALL | 1
| 470626 | 505864 | 0.08938 | 299.65 | 343 | 0 | ANNUAL | ALL | 1
| 470726 | 505864 | 0.08286 | 311.65 | 340 | 0 | ANNUAL | ALL | 1
| 470826 | 505864 | 0.08112 | 313.48 | 318 | 0 | ANNUAL | ALL | 1
| 470926 | 505864 | 0.08297 | 308.2 | 308.2 | 0 | ANNUAL | ALL | 1
| 471026 | 505864 | 0.10385 | 277.23 | 343 | 0 | ANNUAL | ALL | 1
| 471126 | 505864 | 0.12009 | 250.12 | 343 | 0 | ANNUAL | ALL | 1
| 471226 | 505864 | 0.12818 | 233.66 | 343 | 0 | ANNUAL | ALL | 1
| 471326 | 505864 | 0.13128 | 218.05 | 343 | 0 | ANNUAL | ALL | 1
| 459626 | 505964 | 0.12479 | 180.81 | 393 | 0 | ANNUAL | ALL | 1
| 459726 | 505964 | 0.15149 | 211.86 | 393 | 0 | ANNUAL | ALL | 1
| 459826 | 505964 | 0.15565 | 229 | 393 | 0 | ANNUAL | ALL | 1
| 459926 | 505964 | 0.14647 | 259.25 | 393 | 0 | ANNUAL | ALL | 1
| 460026 | 505964 | 0.1238 | 295.28 | 393 | 0 | ANNUAL | ALL | 1
| 460126 | 505964 | 0.11401 | 306.91 | 393 | 0 | ANNUAL | ALL | 1
| 460226 | 505964 | 0.10715 | 317.09 | 393 | 0 | ANNUAL | ALL | 1
| 460326 | 505964 | 0.10507 | 320.77 | 393 | 0 | ANNUAL | ALL | 1
| 460426 | 505964 | 0.10295 | 324.41 | 393 | 0 | ANNUAL | ALL | 1
| 460526 | 505964 | 0.09829 | 331.91 | 393 | 0 | ANNUAL | ALL | 1
| 460626 | 505964 | 0.09663 | 333.23 | 393 | 0 | ANNUAL | ALL | 1
| 460726 | 505964 | 0.09414 | 336.47 | 393 | 0 | ANNUAL | ALL | 1
| 460826 | 505964 | 0.09176 | 339.65 | 388 | 0 | ANNUAL | ALL | 1
| 460926 | 505964 | 0.09074 | 340.46 | 382 | 0 | ANNUAL | ALL | 1
| 461026 | 505964 | 0.09146 | 337.87 | 373 | 0 | ANNUAL | ALL | 1
| 461126 | 505964 | 0.09585 | 331.64 | 370 | 0 | ANNUAL | ALL | 1
| 461226 | 505964 | 0.09683 | 326.37 | 344 | 0 | ANNUAL | ALL | 1
| 461326 | 505964 | 0.10557 | 312.8 | 375 | 0 | ANNUAL | ALL | 1
| 461426 | 505964 | 0.11495 | 296.64 | 388 | 0 | ANNUAL | ALL | 1
| 461526 | 505964 | 0.12186 | 280.75 | 393 | 0 | ANNUAL | ALL | 1
| 461626 | 505964 | 0.1135 | 287 | 357 | 0 | ANNUAL | ALL | 1
| 461726 | 505964 | 0.10772 | 298.27 | 357 | 0 | ANNUAL | ALL | 1
| 461826 | 505964 | 0.10449 | 303.76 | 356 | 0 | ANNUAL | ALL | 1
| 462526 | 505964 | 0.10097 | 318.1 | 387 | 0 | ANNUAL | ALL | 1
| 462626 | 505964 | 0.09748 | 326.56 | 386 | 0 | ANNUAL | ALL | 1
| 462726 | 505964 | 0.09635 | 330.3 | 387 | 0 | ANNUAL | ALL | 1
| 462826 | 505964 | 0.09244 | 337.41 | 384 | 0 | ANNUAL | ALL | 1
| 462926 | 505964 | 0.08928 | 344.64 | 382 | 0 | ANNUAL | ALL | 1
| 463026 | 505964 | 0.08666 | 350.71 | 380 | 0 | ANNUAL | ALL | 1
| 463126 | 505964 | 0.08356 | 357.47 | 377 | 0 | ANNUAL | ALL | 1
| 463226 | 505964 | 0.08458 | 356.09 | 376 | 0 | ANNUAL | ALL | 1
| 463326 | 505964 | 0.0876 | 350.93 | 375 | 0 | ANNUAL | ALL | 1
| 463426 | 505964 | 0.09056 | 345.4 | 371 | 0 | ANNUAL | ALL | 1
| 463526 | 505964 | 0.09467 | 339.19 | 379 | 0 | ANNUAL | ALL | 1
| 463626 | 505964 | 0.09855 | 333.59 | 379 | 0 | ANNUAL | ALL | 1
| 463726 | 505964 | 0.09837 | 334.41 | 379 | 0 | ANNUAL | ALL | 1
| 463826 | 505964 | 0.09506 | 341.09 | 377 | 0 | ANNUAL | ALL | 1
| 463926 | 505964 | 0.0936 | 344.75 | 376 | 0 | ANNUAL | ALL | 1
| 464026 | 505964 | 0.09137 | 349.9 | 375 | 0 | ANNUAL | ALL | 1
| 464126 | 505964 | 0.08746 | 357.93 | 373 | 0 | ANNUAL | ALL | 1
| 464226 | 505964 | 0.08605 | 361.43 | 372 | 0 | ANNUAL | ALL | 1
| 464326 | 505964 | 0.08643 | 361.35 | 371 | 0 | ANNUAL | ALL | 1
| 464426 | 505964 | 0.08698 | 360.91 | 370 | 0 | ANNUAL | ALL | 1
| 464526 | 505964 | 0.08879 | 358.22 | 369 | 0 | ANNUAL | ALL | 1
| 464626 | 505964 | 0.09146 | 353.32 | 362 | 0 | ANNUAL | ALL | 1
| 464726 | 505964 | 0.09634 | 344.73 | 361 | 0 | ANNUAL | ALL | 1
| 464826 | 505964 | 0.10165 | 336.05 | 361 | 0 | ANNUAL | ALL | 1
| 464926 | 505964 | 0.10962 | 323.88 | 362 | 0 | ANNUAL | ALL | 1
| 465026 | 505964 | 0.12492 | 302.19 | 370 | 0 | ANNUAL | ALL | 1
| 465126 | 505964 | 0.13753 | 280.98 | 371 | 0 | ANNUAL | ALL | 1
| 468026 | 505964 | 0.1193 | 211.18 | 326 | 0 | ANNUAL | ALL | 1
| 468126 | 505964 | 0.11972 | 219.38 | 326 | 0 | ANNUAL | ALL | 1
| 468226 | 505964 | 0.1181 | 234.51 | 326 | 0 | ANNUAL | ALL | 1
| 468326 | 505964 | 0.11069 | 258.89 | 326 | 0 | ANNUAL | ALL | 1
| 468426 | 505964 | 0.10122 | 281.17 | 326 | 0 | ANNUAL | ALL | 1
| 468526 | 505964 | 0.09948 | 283.41 | 326 | 0 | ANNUAL | ALL | 1
| 468626 | 505964 | 0.10093 | 276.99 | 326 | 0 | ANNUAL | ALL | 1
| 468726 | 505964 | 0.10314 | 269.98 | 326 | 0 | ANNUAL | ALL | 1
| 470326 | 505964 | 0.12262 | 216.33 | 343 | 0 | ANNUAL | ALL | 1
| 470426 | 505964 | 0.12318 | 228.58 | 343 | 0 | ANNUAL | ALL | 1
| 470526 | 505964 | 0.11832 | 246.45 | 343 | 0 | ANNUAL | ALL | 1
| 470626 | 505964 | 0.10528 | 272.49 | 343 | 0 | ANNUAL | ALL | 1
| 470726 | 505964 | 0.08849 | 303.12 | 340 | 0 | ANNUAL | ALL | 1
| 470826 | 505964 | 0.083 | 310.53 | 317 | 0 | ANNUAL | ALL | 1
| 470926 | 505964 | 0.08199 | 312.93 | 312.93 | 0 | ANNUAL | ALL | 1
| 471026 | 505964 | 0.09352 | 293.19 | 317 | 0 | ANNUAL | ALL | 1
| 471126 | 505964 | 0.11313 | 264.22 | 343 | 0 | ANNUAL | ALL | 1
| 471226 | 505964 | 0.12696 | 240.5 | 343 | 0 | ANNUAL | ALL | 1
| 471326 | 505964 | 0.1324 | 223.19 | 343 | 0 | ANNUAL | ALL | 1
| 459626 | 506064 | 0.12262 | 178.1 | 393 | 0 | ANNUAL | ALL | 1
| 459726 | 506064 | 0.15028 | 206.87 | 393 | 0 | ANNUAL | ALL | 1
| 459826 | 506064 | 0.15679 | 223.3 | 393 | 0 | ANNUAL | ALL | 1
| 459926 | 506064 | 0.15359 | 247.71 | 393 | 0 | ANNUAL | ALL | 1
| 460026 | 506064 | 0.13151 | 285.63 | 393 | 0 | ANNUAL | ALL | 1
| 460126 | 506064 | 0.12724 | 293.4 | 393 | 0 | ANNUAL | ALL | 1
| 460226 | 506064 | 0.12139 | 299.94 | 393 | 0 | ANNUAL | ALL | 1
| 460326 | 506064 | 0.11435 | 309.13 | 393 | 0 | ANNUAL | ALL | 1
| 460426 | 506064 | 0.10799 | 318.3 | 393 | 0 | ANNUAL | ALL | 1
| 460526 | 506064 | 0.10358 | 324.97 | 393 | 0 | ANNUAL | ALL | 1
| 460626 | 506064 | 0.10194 | 327.86 | 393 | 0 | ANNUAL | ALL | 1
| 460726 | 506064 | 0.0968 | 333.15 | 388 | 0 | ANNUAL | ALL | 1
| 460826 | 506064 | 0.09285 | 337.36 | 377 | 0 | ANNUAL | ALL | 1
| 460926 | 506064 | 0.09237 | 337.43 | 372 | 0 | ANNUAL | ALL | 1
| 461026 | 506064 | 0.09199 | 335 | 346 | 0 | ANNUAL | ALL | 1
| 461126 | 506064 | 0.09586 | 330.4 | 344 | 0 | ANNUAL | ALL | 1
| 461226 | 506064 | 0.09806 | 324.73 | 343 | 0 | ANNUAL | ALL | 1
| 461326 | 506064 | 0.11074 | 305.15 | 382 | 0 | ANNUAL | ALL | 1
| 461426 | 506064 | 0.11692 | 292.79 | 386 | 0 | ANNUAL | ALL | 1
| 461526 | 506064 | 0.12424 | 274.83 | 393 | 0 | ANNUAL | ALL | 1
| 461626 | 506064 | 0.1244 | 268.97 | 393 | 0 | ANNUAL | ALL | 1
| 461726 | 506064 | 0.11246 | 288.17 | 357 | 0 | ANNUAL | ALL | 1
| 461826 | 506064 | 0.10893 | 294.33 | 356 | 0 | ANNUAL | ALL | 1
| 462526 | 506064 | 0.10515 | 310.58 | 387 | 0 | ANNUAL | ALL | 1
| 462626 | 506064 | 0.1027 | 317.21 | 387 | 0 | ANNUAL | ALL | 1
| 462726 | 506064 | 0.09783 | 327.59 | 381 | 0 | ANNUAL | ALL | 1
| 462826 | 506064 | 0.09568 | 333.03 | 381 | 0 | ANNUAL | ALL | 1
| 462926 | 506064 | 0.092 | 340.21 | 379 | 0 | ANNUAL | ALL | 1
| 463026 | 506064 | 0.08884 | 347.51 | 377 | 0 | ANNUAL | ALL | 1
| 463126 | 506064 | 0.08707 | 351.27 | 372 | 0 | ANNUAL | ALL | 1
| 463226 | 506064 | 0.08723 | 351.76 | 371 | 0 | ANNUAL | ALL | 1
| 463326 | 506064 | 0.08992 | 347.43 | 371 | 0 | ANNUAL | ALL | 1
| 463426 | 506064 | 0.09243 | 343.04 | 369 | 0 | ANNUAL | ALL | 1
| 463526 | 506064 | 0.09677 | 336.4 | 376 | 0 | ANNUAL | ALL | 1
| 463626 | 506064 | 0.10339 | 326.28 | 379 | 0 | ANNUAL | ALL | 1
| 463726 | 506064 | 0.10432 | 325.52 | 379 | 0 | ANNUAL | ALL | 1
| 463826 | 506064 | 0.10158 | 331.09 | 377 | 0 | ANNUAL | ALL | 1
| 463926 | 506064 | 0.09899 | 336.18 | 376 | 0 | ANNUAL | ALL | 1
| 464026 | 506064 | 0.09776 | 339.3 | 375 | 0 | ANNUAL | ALL | 1
| 464126 | 506064 | 0.09331 | 348.45 | 373 | 0 | ANNUAL | ALL | 1
| 464226 | 506064 | 0.09012 | 355.24 | 372 | 0 | ANNUAL | ALL | 1
| 464326 | 506064 | 0.09051 | 355.24 | 371 | 0 | ANNUAL | ALL | 1
| 464426 | 506064 | 0.09152 | 354.2 | 371 | 0 | ANNUAL | ALL | 1
| 464526 | 506064 | 0.09218 | 353.51 | 369 | 0 | ANNUAL | ALL | 1
| 464626 | 506064 | 0.09598 | 347.18 | 369 | 0 | ANNUAL | ALL | 1
| 464726 | 506064 | 0.10118 | 338.6 | 369 | 0 | ANNUAL | ALL | 1
| 464826 | 506064 | 0.10498 | 332.43 | 365 | 0 | ANNUAL | ALL | 1
| 464926 | 506064 | 0.11056 | 323.77 | 362 | 0 | ANNUAL | ALL | 1
| 465026 | 506064 | 0.12272 | 307.06 | 369 | 0 | ANNUAL | ALL | 1
| 465126 | 506064 | 0.13634 | 286.67 | 371 | 0 | ANNUAL | ALL | 1
| 468126 | 506064 | 0.1199 | 215.21 | 326 | 0 | ANNUAL | ALL | 1
| 468226 | 506064 | 0.11935 | 226.39 | 326 | 0 | ANNUAL | ALL | 1
| 468326 | 506064 | 0.1149 | 245.78 | 326 | 0 | ANNUAL | ALL | 1
| 468426 | 506064 | 0.10604 | 269.37 | 326 | 0 | ANNUAL | ALL | 1
| 468526 | 506064 | 0.10242 | 275.34 | 326 | 0 | ANNUAL | ALL | 1
| 468626 | 506064 | 0.10398 | 270.08 | 326 | 0 | ANNUAL | ALL | 1
| 470326 | 506064 | 0.1222 | 204.21 | 343 | 0 | ANNUAL | ALL | 1
| 470426 | 506064 | 0.12612 | 215.69 | 343 | 0 | ANNUAL | ALL | 1
| 470526 | 506064 | 0.12477 | 235.33 | 343 | 0 | ANNUAL | ALL | 1
| 470626 | 506064 | 0.11302 | 261.35 | 343 | 0 | ANNUAL | ALL | 1
| 470726 | 506064 | 0.09464 | 293.87 | 340 | 0 | ANNUAL | ALL | 1
| 470826 | 506064 | 0.08534 | 306.55 | 314 | 0 | ANNUAL | ALL | 1
| 470926 | 506064 | 0.08409 | 309.24 | 309.24 | 0 | ANNUAL | ALL | 1
| 471026 | 506064 | 0.08615 | 305.43 | 305.43 | 0 | ANNUAL | ALL | 1
| 471126 | 506064 | 0.10368 | 278.92 | 317 | 0 | ANNUAL | ALL | 1
| 471226 | 506064 | 0.12312 | 250.37 | 343 | 0 | ANNUAL | ALL | 1
| 471326 | 506064 | 0.13247 | 229.43 | 343 | 0 | ANNUAL | ALL | 1
| 471426 | 506064 | 0.13361 | 214.4 | 343 | 0 | ANNUAL | ALL | 1
| 459726 | 506164 | 0.14479 | 197.75 | 393 | 0 | ANNUAL | ALL | 1
| 459826 | 506164 | 0.15674 | 216.72 | 393 | 0 | ANNUAL | ALL | 1
| 459926 | 506164 | 0.15766 | 239.86 | 393 | 0 | ANNUAL | ALL | 1
| 460026 | 506164 | 0.14034 | 275.18 | 393 | 0 | ANNUAL | ALL | 1
| 460126 | 506164 | 0.13648 | 282.37 | 393 | 0 | ANNUAL | ALL | 1
| 460226 | 506164 | 0.13362 | 286.2 | 393 | 0 | ANNUAL | ALL | 1
| 460326 | 506164 | 0.11923 | 303.6 | 393 | 0 | ANNUAL | ALL | 1
| 460426 | 506164 | 0.11274 | 312.88 | 393 | 0 | ANNUAL | ALL | 1
| 460526 | 506164 | 0.10722 | 320.3 | 391 | 0 | ANNUAL | ALL | 1
| 460626 | 506164 | 0.10313 | 325.7 | 386 | 0 | ANNUAL | ALL | 1
| 460726 | 506164 | 0.09988 | 329.85 | 376 | 0 | ANNUAL | ALL | 1
| 460826 | 506164 | 0.09496 | 334.07 | 371 | 0 | ANNUAL | ALL | 1
| 460926 | 506164 | 0.09384 | 333.67 | 344 | 0 | ANNUAL | ALL | 1
| 461026 | 506164 | 0.0925 | 334.55 | 341 | 0 | ANNUAL | ALL | 1
| 461126 | 506164 | 0.09743 | 327.93 | 342 | 0 | ANNUAL | ALL | 1
| 461226 | 506164 | 0.10054 | 320.7 | 342 | 0 | ANNUAL | ALL | 1
| 461326 | 506164 | 0.10827 | 304.91 | 348 | 0 | ANNUAL | ALL | 1
| 461426 | 506164 | 0.11533 | 294.12 | 375 | 0 | ANNUAL | ALL | 1
| 461526 | 506164 | 0.12291 | 277.65 | 388 | 0 | ANNUAL | ALL | 1
| 461626 | 506164 | 0.12676 | 259.8 | 393 | 0 | ANNUAL | ALL | 1
| 461726 | 506164 | 0.11805 | 274.26 | 357 | 0 | ANNUAL | ALL | 1
| 461826 | 506164 | 0.11232 | 287.42 | 355 | 0 | ANNUAL | ALL | 1
| 462526 | 506164 | 0.11359 | 293.8 | 389 | 0 | ANNUAL | ALL | 1
| 462626 | 506164 | 0.10462 | 313.66 | 381 | 0 | ANNUAL | ALL | 1
| 462726 | 506164 | 0.10033 | 323.52 | 377 | 0 | ANNUAL | ALL | 1
| 462826 | 506164 | 0.09901 | 327.45 | 377 | 0 | ANNUAL | ALL | 1
| 462926 | 506164 | 0.09588 | 334.38 | 377 | 0 | ANNUAL | ALL | 1
| 463026 | 506164 | 0.09132 | 342.61 | 366 | 0 | ANNUAL | ALL | 1
| 463126 | 506164 | 0.08945 | 347.37 | 365 | 0 | ANNUAL | ALL | 1
| 463226 | 506164 | 0.08968 | 348.14 | 367 | 0 | ANNUAL | ALL | 1
| 463326 | 506164 | 0.09196 | 344.58 | 368 | 0 | ANNUAL | ALL | 1
| 463426 | 506164 | 0.09488 | 339.73 | 368 | 0 | ANNUAL | ALL | 1
| 463526 | 506164 | 0.09976 | 332.2 | 368 | 0 | ANNUAL | ALL | 1
| 463626 | 506164 | 0.10615 | 322.56 | 377 | 0 | ANNUAL | ALL | 1
| 463726 | 506164 | 0.11043 | 316.34 | 379 | 0 | ANNUAL | ALL | 1
| 463826 | 506164 | 0.10835 | 320.73 | 377 | 0 | ANNUAL | ALL | 1
| 463926 | 506164 | 0.10592 | 326.06 | 376 | 0 | ANNUAL | ALL | 1
| 464026 | 506164 | 0.10365 | 330.64 | 375 | 0 | ANNUAL | ALL | 1
| 464126 | 506164 | 0.09896 | 339.52 | 373 | 0 | ANNUAL | ALL | 1
| 464226 | 506164 | 0.09457 | 348.48 | 372 | 0 | ANNUAL | ALL | 1
| 464326 | 506164 | 0.09399 | 350.32 | 371 | 0 | ANNUAL | ALL | 1
| 464426 | 506164 | 0.09602 | 347.37 | 371 | 0 | ANNUAL | ALL | 1
| 464526 | 506164 | 0.09882 | 343.07 | 371 | 0 | ANNUAL | ALL | 1
| 464626 | 506164 | 0.10306 | 336.34 | 370 | 0 | ANNUAL | ALL | 1
| 464726 | 506164 | 0.10656 | 331.13 | 369 | 0 | ANNUAL | ALL | 1
| 464826 | 506164 | 0.10872 | 328.4 | 369 | 0 | ANNUAL | ALL | 1
| 464926 | 506164 | 0.11157 | 323.71 | 362 | 0 | ANNUAL | ALL | 1
| 465026 | 506164 | 0.12051 | 311.25 | 365 | 0 | ANNUAL | ALL | 1
| 465126 | 506164 | 0.13527 | 290.94 | 370 | 0 | ANNUAL | ALL | 1
| 465226 | 506164 | 0.15078 | 260.63 | 372 | 0 | ANNUAL | ALL | 1
| 468026 | 506164 | 0.11857 | 203.51 | 326 | 0 | ANNUAL | ALL | 1
| 468126 | 506164 | 0.11992 | 211.73 | 326 | 0 | ANNUAL | ALL | 1
| 468226 | 506164 | 0.1199 | 221.69 | 326 | 0 | ANNUAL | ALL | 1
| 468326 | 506164 | 0.11718 | 237.48 | 326 | 0 | ANNUAL | ALL | 1
| 468426 | 506164 | 0.10894 | 261.32 | 326 | 0 | ANNUAL | ALL | 1
| 468526 | 506164 | 0.10494 | 269.75 | 325 | 0 | ANNUAL | ALL | 1
| 468626 | 506164 | 0.10784 | 259.83 | 326 | 0 | ANNUAL | ALL | 1
| 470226 | 506164 | 0.11648 | 191.39 | 343 | 0 | ANNUAL | ALL | 1
| 470326 | 506164 | 0.12275 | 200.3 | 343 | 0 | ANNUAL | ALL | 1
| 470426 | 506164 | 0.12798 | 212.66 | 343 | 0 | ANNUAL | ALL | 1
| 470526 | 506164 | 0.12802 | 231.39 | 343 | 0 | ANNUAL | ALL | 1
| 470626 | 506164 | 0.11698 | 257.3 | 343 | 0 | ANNUAL | ALL | 1
| 470726 | 506164 | 0.10018 | 286.9 | 339 | 0 | ANNUAL | ALL | 1
| 470826 | 506164 | 0.08721 | 304.97 | 314 | 0 | ANNUAL | ALL | 1
| 470926 | 506164 | 0.08623 | 306.81 | 314 | 0 | ANNUAL | ALL | 1
| 471026 | 506164 | 0.08667 | 306 | 306 | 0 | ANNUAL | ALL | 1
| 471126 | 506164 | 0.09191 | 297.36 | 297.36 | 0 | ANNUAL | ALL | 1
| 471226 | 506164 | 0.11746 | 260.87 | 339 | 0 | ANNUAL | ALL | 1
| 471326 | 506164 | 0.13195 | 234.45 | 343 | 0 | ANNUAL | ALL | 1
| 471426 | 506164 | 0.1346 | 216.73 | 343 | 0 | ANNUAL | ALL | 1
| 459726 | 506264 | 0.14152 | 193.02 | 393 | 0 | ANNUAL | ALL | 1
| 459826 | 506264 | 0.15367 | 207.41 | 393 | 0 | ANNUAL | ALL | 1
| 459926 | 506264 | 0.16031 | 225.48 | 393 | 0 | ANNUAL | ALL | 1
| 460026 | 506264 | 0.15967 | 239.57 | 393 | 0 | ANNUAL | ALL | 1
| 460126 | 506264 | 0.15652 | 250.02 | 393 | 0 | ANNUAL | ALL | 1
| 460226 | 506264 | 0.14031 | 278.73 | 393 | 0 | ANNUAL | ALL | 1
| 460326 | 506264 | 0.12671 | 297.08 | 393 | 0 | ANNUAL | ALL | 1
| 460426 | 506264 | 0.1221 | 301.47 | 393 | 0 | ANNUAL | ALL | 1
| 460526 | 506264 | 0.10903 | 316.65 | 377 | 0 | ANNUAL | ALL | 1
| 460626 | 506264 | 0.10301 | 323.85 | 362 | 0 | ANNUAL | ALL | 1
| 460726 | 506264 | 0.09978 | 327.01 | 342 | 0 | ANNUAL | ALL | 1
| 460826 | 506264 | 0.09851 | 328.91 | 341 | 0 | ANNUAL | ALL | 1
| 460926 | 506264 | 0.09822 | 328.91 | 341 | 0 | ANNUAL | ALL | 1
| 461026 | 506264 | 0.09775 | 328.87 | 339 | 0 | ANNUAL | ALL | 1
| 461126 | 506264 | 0.09955 | 324.29 | 339 | 0 | ANNUAL | ALL | 1
| 461226 | 506264 | 0.10245 | 317.31 | 337 | 0 | ANNUAL | ALL | 1
| 461326 | 506264 | 0.10749 | 306.44 | 342 | 0 | ANNUAL | ALL | 1
| 461426 | 506264 | 0.1117 | 296.55 | 343 | 0 | ANNUAL | ALL | 1
| 461526 | 506264 | 0.12012 | 281.13 | 371 | 0 | ANNUAL | ALL | 1
| 461626 | 506264 | 0.12725 | 259.24 | 393 | 0 | ANNUAL | ALL | 1
| 461726 | 506264 | 0.12643 | 253.71 | 391 | 0 | ANNUAL | ALL | 1
| 461826 | 506264 | 0.11652 | 278.51 | 354 | 0 | ANNUAL | ALL | 1
| 462626 | 506264 | 0.10915 | 305.33 | 381 | 0 | ANNUAL | ALL | 1
| 462726 | 506264 | 0.10525 | 314.97 | 377 | 0 | ANNUAL | ALL | 1
| 462826 | 506264 | 0.1038 | 319.4 | 377 | 0 | ANNUAL | ALL | 1
| 462926 | 506264 | 0.10171 | 325.09 | 377 | 0 | ANNUAL | ALL | 1
| 463026 | 506264 | 0.09767 | 332.85 | 367 | 0 | ANNUAL | ALL | 1
| 463126 | 506264 | 0.0928 | 341.94 | 363 | 0 | ANNUAL | ALL | 1
| 463226 | 506264 | 0.09285 | 342.84 | 363 | 0 | ANNUAL | ALL | 1
| 463326 | 506264 | 0.09601 | 337.84 | 365 | 0 | ANNUAL | ALL | 1
| 463426 | 506264 | 0.0977 | 334.82 | 356 | 0 | ANNUAL | ALL | 1
| 463526 | 506264 | 0.10221 | 327.19 | 353 | 0 | ANNUAL | ALL | 1
| 463626 | 506264 | 0.10996 | 317.13 | 377 | 0 | ANNUAL | ALL | 1
| 463726 | 506264 | 0.11451 | 310.43 | 377 | 0 | ANNUAL | ALL | 1
| 463826 | 506264 | 0.1145 | 312 | 377 | 0 | ANNUAL | ALL | 1
| 463926 | 506264 | 0.11177 | 317.23 | 376 | 0 | ANNUAL | ALL | 1
| 464026 | 506264 | 0.1092 | 322.97 | 375 | 0 | ANNUAL | ALL | 1
| 464126 | 506264 | 0.1037 | 333.01 | 373 | 0 | ANNUAL | ALL | 1
| 464226 | 506264 | 0.09868 | 342.41 | 371 | 0 | ANNUAL | ALL | 1
| 464326 | 506264 | 0.09891 | 342.87 | 371 | 0 | ANNUAL | ALL | 1
| 464426 | 506264 | 0.10284 | 336.81 | 371 | 0 | ANNUAL | ALL | 1
| 464526 | 506264 | 0.10586 | 332.61 | 371 | 0 | ANNUAL | ALL | 1
| 464626 | 506264 | 0.10995 | 326.92 | 371 | 0 | ANNUAL | ALL | 1
| 464726 | 506264 | 0.11179 | 324.66 | 370 | 0 | ANNUAL | ALL | 1
| 464826 | 506264 | 0.11373 | 322.22 | 369 | 0 | ANNUAL | ALL | 1
| 464926 | 506264 | 0.11396 | 321.41 | 361 | 0 | ANNUAL | ALL | 1
| 465026 | 506264 | 0.11996 | 313.01 | 361 | 0 | ANNUAL | ALL | 1
| 465126 | 506264 | 0.13524 | 292.51 | 369 | 0 | ANNUAL | ALL | 1
| 465226 | 506264 | 0.15112 | 263.24 | 371 | 0 | ANNUAL | ALL | 1
| 465326 | 506264 | 0.15925 | 235.08 | 373 | 0 | ANNUAL | ALL | 1
| 468026 | 506264 | 0.11787 | 199.83 | 326 | 0 | ANNUAL | ALL | 1
| 468126 | 506264 | 0.11937 | 206.62 | 326 | 0 | ANNUAL | ALL | 1
| 468226 | 506264 | 0.12006 | 215.04 | 326 | 0 | ANNUAL | ALL | 1
| 468326 | 506264 | 0.11813 | 234.02 | 326 | 0 | ANNUAL | ALL | 1
| 468426 | 506264 | 0.11022 | 258.02 | 326 | 0 | ANNUAL | ALL | 1
| 468526 | 506264 | 0.10655 | 265.41 | 324 | 0 | ANNUAL | ALL | 1
| 468626 | 506264 | 0.11147 | 250.38 | 326 | 0 | ANNUAL | ALL | 1
| 470226 | 506264 | 0.11793 | 190.54 | 343 | 0 | ANNUAL | ALL | 1
| 470326 | 506264 | 0.12526 | 201.04 | 343 | 0 | ANNUAL | ALL | 1
| 470426 | 506264 | 0.13038 | 213.98 | 343 | 0 | ANNUAL | ALL | 1
| 470526 | 506264 | 0.13035 | 230.31 | 343 | 0 | ANNUAL | ALL | 1
| 470626 | 506264 | 0.11949 | 255.76 | 343 | 0 | ANNUAL | ALL | 1
| 470726 | 506264 | 0.10219 | 282.54 | 317 | 0 | ANNUAL | ALL | 1
| 470826 | 506264 | 0.09097 | 300.85 | 314 | 0 | ANNUAL | ALL | 1
| 470926 | 506264 | 0.08843 | 304.9 | 313 | 0 | ANNUAL | ALL | 1
| 471026 | 506264 | 0.09008 | 303.11 | 312 | 0 | ANNUAL | ALL | 1
| 471126 | 506264 | 0.09038 | 301.75 | 301.75 | 0 | ANNUAL | ALL | 1
| 471226 | 506264 | 0.10794 | 274.59 | 314 | 0 | ANNUAL | ALL | 1
| 471326 | 506264 | 0.12718 | 246.06 | 339 | 0 | ANNUAL | ALL | 1
| 471426 | 506264 | 0.13498 | 223.76 | 343 | 0 | ANNUAL | ALL | 1
| 459826 | 506364 | 0.14791 | 198.43 | 393 | 0 | ANNUAL | ALL | 1
| 459926 | 506364 | 0.15441 | 206.73 | 393 | 0 | ANNUAL | ALL | 1
| 460026 | 506364 | 0.15672 | 211.06 | 393 | 0 | ANNUAL | ALL | 1
| 460126 | 506364 | 0.16008 | 220.28 | 393 | 0 | ANNUAL | ALL | 1
| 460226 | 506364 | 0.16044 | 240.52 | 393 | 0 | ANNUAL | ALL | 1
| 460326 | 506364 | 0.14089 | 279.35 | 393 | 0 | ANNUAL | ALL | 1
| 460426 | 506364 | 0.13981 | 280.44 | 393 | 0 | ANNUAL | ALL | 1
| 460526 | 506364 | 0.1163 | 307.18 | 376 | 0 | ANNUAL | ALL | 1
| 460626 | 506364 | 0.10303 | 321.51 | 331 | 0 | ANNUAL | ALL | 1
| 460726 | 506364 | 0.10057 | 326.03 | 336 | 0 | ANNUAL | ALL | 1
| 460826 | 506364 | 0.1001 | 326.76 | 339 | 0 | ANNUAL | ALL | 1
| 460926 | 506364 | 0.10162 | 323.34 | 340 | 0 | ANNUAL | ALL | 1
| 461026 | 506364 | 0.10166 | 322.24 | 339 | 0 | ANNUAL | ALL | 1
| 461126 | 506364 | 0.10192 | 320.52 | 337 | 0 | ANNUAL | ALL | 1
| 461226 | 506364 | 0.10498 | 313.16 | 336 | 0 | ANNUAL | ALL | 1
| 461326 | 506364 | 0.10761 | 306.06 | 335 | 0 | ANNUAL | ALL | 1
| 461426 | 506364 | 0.11294 | 294.23 | 341 | 0 | ANNUAL | ALL | 1
| 461526 | 506364 | 0.1194 | 277.2 | 346 | 0 | ANNUAL | ALL | 1
| 461626 | 506364 | 0.12775 | 255.89 | 390 | 0 | ANNUAL | ALL | 1
| 462626 | 506364 | 0.11834 | 288.58 | 387 | 0 | ANNUAL | ALL | 1
| 462726 | 506364 | 0.11093 | 304.58 | 378 | 0 | ANNUAL | ALL | 1
| 462826 | 506364 | 0.10834 | 312.03 | 377 | 0 | ANNUAL | ALL | 1
| 462926 | 506364 | 0.10603 | 317.97 | 376 | 0 | ANNUAL | ALL | 1
| 463026 | 506364 | 0.10095 | 327.6 | 364 | 0 | ANNUAL | ALL | 1
| 463126 | 506364 | 0.09681 | 335.24 | 360 | 0 | ANNUAL | ALL | 1
| 463226 | 506364 | 0.097 | 335.93 | 360 | 0 | ANNUAL | ALL | 1
| 463326 | 506364 | 0.10022 | 331.77 | 360 | 0 | ANNUAL | ALL | 1
| 463426 | 506364 | 0.10166 | 329.19 | 355 | 0 | ANNUAL | ALL | 1
| 463526 | 506364 | 0.10821 | 319.52 | 365 | 0 | ANNUAL | ALL | 1
| 463626 | 506364 | 0.11246 | 314.61 | 375 | 0 | ANNUAL | ALL | 1
| 463726 | 506364 | 0.11815 | 305.21 | 377 | 0 | ANNUAL | ALL | 1
| 463826 | 506364 | 0.11887 | 305.41 | 377 | 0 | ANNUAL | ALL | 1
| 463926 | 506364 | 0.11679 | 311.06 | 376 | 0 | ANNUAL | ALL | 1
| 464026 | 506364 | 0.11295 | 318.22 | 375 | 0 | ANNUAL | ALL | 1
| 464126 | 506364 | 0.10992 | 324.22 | 373 | 0 | ANNUAL | ALL | 1
| 464226 | 506364 | 0.10367 | 334.94 | 368 | 0 | ANNUAL | ALL | 1
| 464326 | 506364 | 0.10364 | 335.99 | 369 | 0 | ANNUAL | ALL | 1
| 464426 | 506364 | 0.10859 | 328.81 | 371 | 0 | ANNUAL | ALL | 1
| 464526 | 506364 | 0.11182 | 324.67 | 371 | 0 | ANNUAL | ALL | 1
| 464626 | 506364 | 0.11579 | 319.27 | 371 | 0 | ANNUAL | ALL | 1
| 464726 | 506364 | 0.11692 | 318.12 | 370 | 0 | ANNUAL | ALL | 1
| 464826 | 506364 | 0.1186 | 316.24 | 369 | 0 | ANNUAL | ALL | 1
| 464926 | 506364 | 0.1184 | 316.06 | 361 | 0 | ANNUAL | ALL | 1
| 465026 | 506364 | 0.12195 | 311.28 | 358 | 0 | ANNUAL | ALL | 1
| 465126 | 506364 | 0.1345 | 295.01 | 367 | 0 | ANNUAL | ALL | 1
| 465226 | 506364 | 0.14841 | 272.22 | 371 | 0 | ANNUAL | ALL | 1
| 465326 | 506364 | 0.15768 | 248.41 | 371 | 0 | ANNUAL | ALL | 1
| 465426 | 506364 | 0.16027 | 228.47 | 372 | 0 | ANNUAL | ALL | 1
| 467926 | 506364 | 0.11245 | 186.3 | 326 | 0 | ANNUAL | ALL | 1
| 468026 | 506364 | 0.11631 | 194.72 | 326 | 0 | ANNUAL | ALL | 1
| 468126 | 506364 | 0.11908 | 203.96 | 326 | 0 | ANNUAL | ALL | 1
| 468226 | 506364 | 0.12032 | 213.94 | 326 | 0 | ANNUAL | ALL | 1
| 468326 | 506364 | 0.11866 | 232.66 | 326 | 0 | ANNUAL | ALL | 1
| 468426 | 506364 | 0.11142 | 254.82 | 324 | 0 | ANNUAL | ALL | 1
| 468526 | 506364 | 0.10825 | 260.92 | 321 | 0 | ANNUAL | ALL | 1
| 468626 | 506364 | 0.11409 | 243.42 | 326 | 0 | ANNUAL | ALL | 1
| 470326 | 506364 | 0.12544 | 197.24 | 343 | 0 | ANNUAL | ALL | 1
| 470426 | 506364 | 0.13215 | 211.54 | 343 | 0 | ANNUAL | ALL | 1
| 470526 | 506364 | 0.13246 | 229.83 | 343 | 0 | ANNUAL | ALL | 1
| 470626 | 506364 | 0.12416 | 250.53 | 343 | 0 | ANNUAL | ALL | 1
| 470726 | 506364 | 0.10592 | 277.7 | 314 | 0 | ANNUAL | ALL | 1
| 470826 | 506364 | 0.09564 | 294.6 | 313 | 0 | ANNUAL | ALL | 1
| 470926 | 506364 | 0.09266 | 299.27 | 311 | 0 | ANNUAL | ALL | 1
| 471026 | 506364 | 0.09194 | 300.68 | 309 | 0 | ANNUAL | ALL | 1
| 471126 | 506364 | 0.09229 | 299.78 | 305 | 0 | ANNUAL | ALL | 1
| 471226 | 506364 | 0.09906 | 289.4 | 306 | 0 | ANNUAL | ALL | 1
| 471326 | 506364 | 0.11655 | 261.56 | 314 | 0 | ANNUAL | ALL | 1
| 471426 | 506364 | 0.13311 | 232.77 | 339 | 0 | ANNUAL | ALL | 1
| 459926 | 506464 | 0.14532 | 194.96 | 393 | 0 | ANNUAL | ALL | 1
| 460026 | 506464 | 0.1427 | 193.14 | 393 | 0 | ANNUAL | ALL | 1
| 460126 | 506464 | 0.14933 | 201.08 | 393 | 0 | ANNUAL | ALL | 1
| 460226 | 506464 | 0.15637 | 212.54 | 393 | 0 | ANNUAL | ALL | 1
| 460326 | 506464 | 0.16092 | 232.42 | 393 | 0 | ANNUAL | ALL | 1
| 460426 | 506464 | 0.15803 | 245.86 | 393 | 0 | ANNUAL | ALL | 1
| 460526 | 506464 | 0.13892 | 281.84 | 393 | 0 | ANNUAL | ALL | 1
| 460626 | 506464 | 0.10918 | 313.28 | 334 | 0 | ANNUAL | ALL | 1
| 460726 | 506464 | 0.10427 | 320.4 | 334 | 0 | ANNUAL | ALL | 1
| 460826 | 506464 | 0.10293 | 322.43 | 337 | 0 | ANNUAL | ALL | 1
| 460926 | 506464 | 0.10452 | 319.09 | 339 | 0 | ANNUAL | ALL | 1
| 461026 | 506464 | 0.10577 | 315.78 | 339 | 0 | ANNUAL | ALL | 1
| 461126 | 506464 | 0.10656 | 312.85 | 338 | 0 | ANNUAL | ALL | 1
| 461226 | 506464 | 0.11116 | 302.4 | 339 | 0 | ANNUAL | ALL | 1
| 461426 | 506464 | 0.11466 | 290.92 | 337 | 0 | ANNUAL | ALL | 1
| 461526 | 506464 | 0.12077 | 273.4 | 344 | 0 | ANNUAL | ALL | 1
| 462626 | 506464 | 0.12715 | 268.21 | 389 | 0 | ANNUAL | ALL | 1
| 462726 | 506464 | 0.11878 | 290.93 | 382 | 0 | ANNUAL | ALL | 1
| 462826 | 506464 | 0.11214 | 305.64 | 376 | 0 | ANNUAL | ALL | 1
| 462926 | 506464 | 0.10801 | 314.09 | 364 | 0 | ANNUAL | ALL | 1
| 463026 | 506464 | 0.10524 | 320.91 | 363 | 0 | ANNUAL | ALL | 1
| 463126 | 506464 | 0.10097 | 329.61 | 357 | 0 | ANNUAL | ALL | 1
| 463226 | 506464 | 0.09967 | 332.58 | 352 | 0 | ANNUAL | ALL | 1
| 463326 | 506464 | 0.10182 | 329.33 | 352 | 0 | ANNUAL | ALL | 1
| 463426 | 506464 | 0.1054 | 323.7 | 352 | 0 | ANNUAL | ALL | 1
| 463526 | 506464 | 0.11014 | 315.93 | 354 | 0 | ANNUAL | ALL | 1
| 463626 | 506464 | 0.11591 | 309.15 | 368 | 0 | ANNUAL | ALL | 1
| 463726 | 506464 | 0.12132 | 301.7 | 376 | 0 | ANNUAL | ALL | 1
| 463826 | 506464 | 0.12387 | 298.8 | 376 | 0 | ANNUAL | ALL | 1
| 463926 | 506464 | 0.12186 | 303.34 | 376 | 0 | ANNUAL | ALL | 1
| 464026 | 506464 | 0.11949 | 309.44 | 375 | 0 | ANNUAL | ALL | 1
| 464126 | 506464 | 0.11479 | 317.72 | 372 | 0 | ANNUAL | ALL | 1
| 464226 | 506464 | 0.11068 | 325.12 | 368 | 0 | ANNUAL | ALL | 1
| 464326 | 506464 | 0.10967 | 327.75 | 369 | 0 | ANNUAL | ALL | 1
| 464426 | 506464 | 0.1149 | 320.73 | 371 | 0 | ANNUAL | ALL | 1
| 464526 | 506464 | 0.11758 | 317.22 | 371 | 0 | ANNUAL | ALL | 1
| 464626 | 506464 | 0.12151 | 312.57 | 371 | 0 | ANNUAL | ALL | 1
| 464726 | 506464 | 0.12296 | 310.95 | 369 | 0 | ANNUAL | ALL | 1
| 464826 | 506464 | 0.1244 | 309.37 | 369 | 0 | ANNUAL | ALL | 1
| 464926 | 506464 | 0.12719 | 306.37 | 369 | 0 | ANNUAL | ALL | 1
| 465026 | 506464 | 0.12364 | 307.29 | 328 | 0 | ANNUAL | ALL | 1
| 465126 | 506464 | 0.12897 | 300.22 | 326 | 0 | ANNUAL | ALL | 1
| 465226 | 506464 | 0.14173 | 284.47 | 362 | 0 | ANNUAL | ALL | 1
| 465326 | 506464 | 0.15282 | 264.82 | 369 | 0 | ANNUAL | ALL | 1
| 465426 | 506464 | 0.15872 | 246.97 | 371 | 0 | ANNUAL | ALL | 1
| 465526 | 506464 | 0.15953 | 222.95 | 372 | 0 | ANNUAL | ALL | 1
| 465626 | 506464 | 0.15372 | 208.32 | 372 | 0 | ANNUAL | ALL | 1
| 467926 | 506464 | 0.11206 | 184.85 | 326 | 0 | ANNUAL | ALL | 1
| 468026 | 506464 | 0.11528 | 191.66 | 326 | 0 | ANNUAL | ALL | 1
| 468126 | 506464 | 0.11818 | 199.94 | 326 | 0 | ANNUAL | ALL | 1
| 468226 | 506464 | 0.12045 | 211.9 | 326 | 0 | ANNUAL | ALL | 1
| 468326 | 506464 | 0.11959 | 228.83 | 326 | 0 | ANNUAL | ALL | 1
| 468426 | 506464 | 0.11289 | 250.89 | 321 | 0 | ANNUAL | ALL | 1
| 468526 | 506464 | 0.10849 | 259.46 | 311 | 0 | ANNUAL | ALL | 1
| 468626 | 506464 | 0.11629 | 237.34 | 326 | 0 | ANNUAL | ALL | 1
| 470226 | 506464 | 0.1201 | 188.09 | 343 | 0 | ANNUAL | ALL | 1
| 470326 | 506464 | 0.12754 | 197.32 | 343 | 0 | ANNUAL | ALL | 1
| 470426 | 506464 | 0.13366 | 209.09 | 343 | 0 | ANNUAL | ALL | 1
| 470526 | 506464 | 0.13488 | 227.59 | 343 | 0 | ANNUAL | ALL | 1
| 470626 | 506464 | 0.1272 | 247.94 | 343 | 0 | ANNUAL | ALL | 1
| 470726 | 506464 | 0.1106 | 271.58 | 314 | 0 | ANNUAL | ALL | 1
| 470826 | 506464 | 0.09833 | 290.57 | 309 | 0 | ANNUAL | ALL | 1
| 470926 | 506464 | 0.0968 | 293.82 | 309 | 0 | ANNUAL | ALL | 1
| 471026 | 506464 | 0.09597 | 295.58 | 308 | 0 | ANNUAL | ALL | 1
| 471126 | 506464 | 0.09675 | 293.88 | 306 | 0 | ANNUAL | ALL | 1
| 471226 | 506464 | 0.09654 | 292.74 | 292.74 | 0 | ANNUAL | ALL | 1
| 471326 | 506464 | 0.10256 | 282.68 | 282.68 | 0 | ANNUAL | ALL | 1
| 471426 | 506464 | 0.12441 | 248.37 | 314 | 0 | ANNUAL | ALL | 1
| 460326 | 506564 | 0.15786 | 217.58 | 393 | 0 | ANNUAL | ALL | 1
| 460426 | 506564 | 0.15996 | 236.54 | 393 | 0 | ANNUAL | ALL | 1
| 460526 | 506564 | 0.15645 | 247.71 | 393 | 0 | ANNUAL | ALL | 1
| 460626 | 506564 | 0.14091 | 277.77 | 393 | 0 | ANNUAL | ALL | 1
| 460726 | 506564 | 0.11311 | 307.87 | 339 | 0 | ANNUAL | ALL | 1
| 460826 | 506564 | 0.10707 | 316.36 | 336 | 0 | ANNUAL | ALL | 1
| 460926 | 506564 | 0.10613 | 316.46 | 332 | 0 | ANNUAL | ALL | 1
| 461026 | 506564 | 0.10857 | 311.41 | 337 | 0 | ANNUAL | ALL | 1
| 461126 | 506564 | 0.11117 | 305.19 | 339 | 0 | ANNUAL | ALL | 1
| 461226 | 506564 | 0.11432 | 297.9 | 339 | 0 | ANNUAL | ALL | 1
| 462626 | 506564 | 0.13094 | 255.98 | 389 | 0 | ANNUAL | ALL | 1
| 462726 | 506564 | 0.12425 | 281.77 | 382 | 0 | ANNUAL | ALL | 1
| 462826 | 506564 | 0.11395 | 301.48 | 363 | 0 | ANNUAL | ALL | 1
| 462926 | 506564 | 0.11246 | 306.64 | 363 | 0 | ANNUAL | ALL | 1
| 463026 | 506564 | 0.10967 | 313.69 | 360 | 0 | ANNUAL | ALL | 1
| 463126 | 506564 | 0.10307 | 326.48 | 350 | 0 | ANNUAL | ALL | 1
| 463226 | 506564 | 0.10271 | 328 | 349 | 0 | ANNUAL | ALL | 1
| 463326 | 506564 | 0.10325 | 327.85 | 348 | 0 | ANNUAL | ALL | 1
| 463426 | 506564 | 0.10677 | 322.46 | 347 | 0 | ANNUAL | ALL | 1
| 463526 | 506564 | 0.11283 | 313.08 | 348 | 0 | ANNUAL | ALL | 1
| 463626 | 506564 | 0.11668 | 306.44 | 348 | 0 | ANNUAL | ALL | 1
| 463726 | 506564 | 0.12437 | 298.35 | 375 | 0 | ANNUAL | ALL | 1
| 463826 | 506564 | 0.12809 | 292.79 | 376 | 0 | ANNUAL | ALL | 1
| 463926 | 506564 | 0.12635 | 298.44 | 375 | 0 | ANNUAL | ALL | 1
| 464026 | 506564 | 0.12369 | 303.57 | 373 | 0 | ANNUAL | ALL | 1
| 464126 | 506564 | 0.11839 | 314.27 | 370 | 0 | ANNUAL | ALL | 1
| 464226 | 506564 | 0.11569 | 318.61 | 367 | 0 | ANNUAL | ALL | 1
| 464326 | 506564 | 0.11388 | 322.44 | 366 | 0 | ANNUAL | ALL | 1
| 464426 | 506564 | 0.11912 | 315.68 | 369 | 0 | ANNUAL | ALL | 1
| 464526 | 506564 | 0.12342 | 310.22 | 369 | 0 | ANNUAL | ALL | 1
| 464626 | 506564 | 0.12836 | 303.85 | 371 | 0 | ANNUAL | ALL | 1
| 464726 | 506564 | 0.13259 | 299.82 | 371 | 0 | ANNUAL | ALL | 1
| 464826 | 506564 | 0.13357 | 298.67 | 369 | 0 | ANNUAL | ALL | 1
| 464926 | 506564 | 0.13496 | 296.94 | 369 | 0 | ANNUAL | ALL | 1
| 465026 | 506564 | 0.13004 | 300.37 | 330 | 0 | ANNUAL | ALL | 1
| 465126 | 506564 | 0.13143 | 297.11 | 323 | 0 | ANNUAL | ALL | 1
| 465226 | 506564 | 0.13751 | 288.33 | 323 | 0 | ANNUAL | ALL | 1
| 465326 | 506564 | 0.14743 | 274.72 | 359 | 0 | ANNUAL | ALL | 1
| 465426 | 506564 | 0.15682 | 255.23 | 369 | 0 | ANNUAL | ALL | 1
| 465526 | 506564 | 0.16014 | 236.55 | 371 | 0 | ANNUAL | ALL | 1
| 465626 | 506564 | 0.15838 | 224.89 | 371 | 0 | ANNUAL | ALL | 1
| 465726 | 506564 | 0.15219 | 209.77 | 371 | 0 | ANNUAL | ALL | 1
| 467926 | 506564 | 0.11037 | 181.5 | 326 | 0 | ANNUAL | ALL | 1
| 468026 | 506564 | 0.11365 | 187.89 | 326 | 0 | ANNUAL | ALL | 1
| 468126 | 506564 | 0.11758 | 197.38 | 326 | 0 | ANNUAL | ALL | 1
| 468226 | 506564 | 0.12063 | 210.54 | 326 | 0 | ANNUAL | ALL | 1
| 468326 | 506564 | 0.12035 | 225.64 | 326 | 0 | ANNUAL | ALL | 1
| 468426 | 506564 | 0.11434 | 246.62 | 315 | 0 | ANNUAL | ALL | 1
| 468526 | 506564 | 0.1086 | 254.88 | 266 | 0 | ANNUAL | ALL | 1
| 470226 | 506564 | 0.12113 | 187.01 | 343 | 0 | ANNUAL | ALL | 1
| 470426 | 506564 | 0.13432 | 205.16 | 343 | 0 | ANNUAL | ALL | 1
| 470526 | 506564 | 0.13762 | 220.71 | 343 | 0 | ANNUAL | ALL | 1
| 470626 | 506564 | 0.13289 | 239.91 | 343 | 0 | ANNUAL | ALL | 1
| 470726 | 506564 | 0.12024 | 258.12 | 314 | 0 | ANNUAL | ALL | 1
| 470826 | 506564 | 0.10349 | 284.68 | 308 | 0 | ANNUAL | ALL | 1
| 470926 | 506564 | 0.10101 | 288.44 | 308 | 0 | ANNUAL | ALL | 1
| 471026 | 506564 | 0.10039 | 289.46 | 306 | 0 | ANNUAL | ALL | 1
| 471126 | 506564 | 0.1021 | 287.38 | 306 | 0 | ANNUAL | ALL | 1
| 471226 | 506564 | 0.1021 | 286.94 | 304 | 0 | ANNUAL | ALL | 1
| 471326 | 506564 | 0.10097 | 286.84 | 286.84 | 0 | ANNUAL | ALL | 1
| 471426 | 506564 | 0.11314 | 267.07 | 306 | 0 | ANNUAL | ALL | 1
| 460426 | 506664 | 0.15878 | 224.46 | 393 | 0 | ANNUAL | ALL | 1
| 460526 | 506664 | 0.15822 | 238.98 | 393 | 0 | ANNUAL | ALL | 1
| 460626 | 506664 | 0.15176 | 257.37 | 393 | 0 | ANNUAL | ALL | 1
| 460726 | 506664 | 0.13512 | 281.23 | 374 | 0 | ANNUAL | ALL | 1
| 460826 | 506664 | 0.11023 | 311.09 | 328 | 0 | ANNUAL | ALL | 1
| 460926 | 506664 | 0.10759 | 314.12 | 326 | 0 | ANNUAL | ALL | 1
| 461026 | 506664 | 0.109 | 310.89 | 332 | 0 | ANNUAL | ALL | 1
| 461126 | 506664 | 0.1124 | 303.15 | 335 | 0 | ANNUAL | ALL | 1
| 461226 | 506664 | 0.11523 | 296.3 | 336 | 0 | ANNUAL | ALL | 1
| 462826 | 506664 | 0.11583 | 299.06 | 359 | 0 | ANNUAL | ALL | 1
| 462926 | 506664 | 0.11453 | 303.72 | 359 | 0 | ANNUAL | ALL | 1
| 463026 | 506664 | 0.11172 | 310.94 | 354 | 0 | ANNUAL | ALL | 1
| 463126 | 506664 | 0.10501 | 324.06 | 345 | 0 | ANNUAL | ALL | 1
| 463226 | 506664 | 0.10251 | 328.32 | 334 | 0 | ANNUAL | ALL | 1
| 463326 | 506664 | 0.10236 | 329.04 | 329.04 | 0 | ANNUAL | ALL | 1
| 463426 | 506664 | 0.10396 | 326.91 | 326.91 | 0 | ANNUAL | ALL | 1
| 463526 | 506664 | 0.11122 | 315.47 | 331 | 0 | ANNUAL | ALL | 1
| 463626 | 506664 | 0.11821 | 305.04 | 343 | 0 | ANNUAL | ALL | 1
| 463726 | 506664 | 0.12857 | 292.16 | 371 | 0 | ANNUAL | ALL | 1
| 463826 | 506664 | 0.13205 | 287.17 | 375 | 0 | ANNUAL | ALL | 1
| 463926 | 506664 | 0.13097 | 292.33 | 373 | 0 | ANNUAL | ALL | 1
| 464026 | 506664 | 0.1286 | 298.34 | 372 | 0 | ANNUAL | ALL | 1
| 464126 | 506664 | 0.12196 | 309.48 | 366 | 0 | ANNUAL | ALL | 1
| 464226 | 506664 | 0.12183 | 311.12 | 366 | 0 | ANNUAL | ALL | 1
| 464326 | 506664 | 0.12098 | 313.39 | 364 | 0 | ANNUAL | ALL | 1
| 464426 | 506664 | 0.12361 | 310.59 | 367 | 0 | ANNUAL | ALL | 1
| 464526 | 506664 | 0.13054 | 301.94 | 369 | 0 | ANNUAL | ALL | 1
| 464626 | 506664 | 0.13566 | 295.19 | 371 | 0 | ANNUAL | ALL | 1
| 464726 | 506664 | 0.14012 | 290 | 371 | 0 | ANNUAL | ALL | 1
| 464826 | 506664 | 0.14167 | 288.49 | 370 | 0 | ANNUAL | ALL | 1
| 464926 | 506664 | 0.14158 | 289.46 | 369 | 0 | ANNUAL | ALL | 1
| 465026 | 506664 | 0.14184 | 287.93 | 361 | 0 | ANNUAL | ALL | 1
| 465126 | 506664 | 0.13928 | 287.59 | 328 | 0 | ANNUAL | ALL | 1
| 465226 | 506664 | 0.14164 | 282.31 | 325 | 0 | ANNUAL | ALL | 1
| 465326 | 506664 | 0.14741 | 272.35 | 328 | 0 | ANNUAL | ALL | 1
| 465426 | 506664 | 0.15523 | 259.13 | 360 | 0 | ANNUAL | ALL | 1
| 465526 | 506664 | 0.15912 | 244.52 | 369 | 0 | ANNUAL | ALL | 1
| 465626 | 506664 | 0.15865 | 233.75 | 369 | 0 | ANNUAL | ALL | 1
| 465726 | 506664 | 0.15591 | 224.16 | 369 | 0 | ANNUAL | ALL | 1
| 465826 | 506664 | 0.15038 | 212.51 | 369 | 0 | ANNUAL | ALL | 1
| 465926 | 506664 | 0.14153 | 199.79 | 370 | 0 | ANNUAL | ALL | 1
| 467926 | 506664 | 0.10848 | 178.18 | 326 | 0 | ANNUAL | ALL | 1
| 468026 | 506664 | 0.11203 | 184.61 | 326 | 0 | ANNUAL | ALL | 1
| 468126 | 506664 | 0.11637 | 193.82 | 326 | 0 | ANNUAL | ALL | 1
| 468226 | 506664 | 0.12062 | 208.26 | 326 | 0 | ANNUAL | ALL | 1
| 468326 | 506664 | 0.12055 | 225.9 | 322 | 0 | ANNUAL | ALL | 1
| 468426 | 506664 | 0.11179 | 248.52 | 264 | 0 | ANNUAL | ALL | 1
| 468526 | 506664 | 0.1111 | 249.25 | 264 | 0 | ANNUAL | ALL | 1
| 470426 | 506664 | 0.13308 | 198.89 | 343 | 0 | ANNUAL | ALL | 1
| 470526 | 506664 | 0.13867 | 211.69 | 343 | 0 | ANNUAL | ALL | 1
| 470626 | 506664 | 0.13735 | 232.4 | 343 | 0 | ANNUAL | ALL | 1
| 470726 | 506664 | 0.1286 | 246.39 | 315 | 0 | ANNUAL | ALL | 1
| 470826 | 506664 | 0.10871 | 277.4 | 306 | 0 | ANNUAL | ALL | 1
| 470926 | 506664 | 0.10442 | 284.36 | 306 | 0 | ANNUAL | ALL | 1
| 471026 | 506664 | 0.10448 | 283.93 | 304 | 0 | ANNUAL | ALL | 1
| 471126 | 506664 | 0.10565 | 282.24 | 306 | 0 | ANNUAL | ALL | 1
| 471226 | 506664 | 0.1066 | 280.24 | 304 | 0 | ANNUAL | ALL | 1
| 471326 | 506664 | 0.10531 | 281.12 | 296 | 0 | ANNUAL | ALL | 1
| 471426 | 506664 | 0.10635 | 276.35 | 276.35 | 0 | ANNUAL | ALL | 1
| 460526 | 506764 | 0.15791 | 229.95 | 393 | 0 | ANNUAL | ALL | 1
| 460626 | 506764 | 0.15582 | 241.49 | 393 | 0 | ANNUAL | ALL | 1
| 460726 | 506764 | 0.14812 | 260.99 | 391 | 0 | ANNUAL | ALL | 1
| 460826 | 506764 | 0.12622 | 288.18 | 339 | 0 | ANNUAL | ALL | 1
| 460926 | 506764 | 0.11258 | 306.1 | 325 | 0 | ANNUAL | ALL | 1
| 461026 | 506764 | 0.10814 | 310.95 | 312 | 0 | ANNUAL | ALL | 1
| 461126 | 506764 | 0.10908 | 306.77 | 306.77 | 0 | ANNUAL | ALL | 1
| 461226 | 506764 | 0.11287 | 299.27 | 321 | 0 | ANNUAL | ALL | 1
| 462926 | 506764 | 0.11649 | 300.65 | 351 | 0 | ANNUAL | ALL | 1
| 463026 | 506764 | 0.11654 | 302.31 | 352 | 0 | ANNUAL | ALL | 1
| 463126 | 506764 | 0.10865 | 317.31 | 334 | 0 | ANNUAL | ALL | 1
| 463226 | 506764 | 0.1035 | 327.44 | 327.44 | 0 | ANNUAL | ALL | 1
| 463326 | 506764 | 0.1042 | 327.09 | 327.09 | 0 | ANNUAL | ALL | 1
| 463426 | 506764 | 0.10515 | 326.53 | 326.53 | 0 | ANNUAL | ALL | 1
| 463526 | 506764 | 0.1119 | 313.97 | 313.97 | 0 | ANNUAL | ALL | 1
| 463626 | 506764 | 0.12125 | 300.4 | 333 | 0 | ANNUAL | ALL | 1
| 463726 | 506764 | 0.12854 | 289.84 | 344 | 0 | ANNUAL | ALL | 1
| 463826 | 506764 | 0.13671 | 279.87 | 375 | 0 | ANNUAL | ALL | 1
| 463926 | 506764 | 0.13243 | 291.65 | 369 | 0 | ANNUAL | ALL | 1
| 464026 | 506764 | 0.12953 | 297.87 | 364 | 0 | ANNUAL | ALL | 1
| 464126 | 506764 | 0.12628 | 303.29 | 360 | 0 | ANNUAL | ALL | 1
| 464226 | 506764 | 0.12678 | 304.03 | 360 | 0 | ANNUAL | ALL | 1
| 464326 | 506764 | 0.12701 | 305.17 | 360 | 0 | ANNUAL | ALL | 1
| 464426 | 506764 | 0.1279 | 304.49 | 357 | 0 | ANNUAL | ALL | 1
| 464526 | 506764 | 0.13589 | 295.64 | 369 | 0 | ANNUAL | ALL | 1
| 464626 | 506764 | 0.14295 | 286.1 | 371 | 0 | ANNUAL | ALL | 1
| 464726 | 506764 | 0.1473 | 278.71 | 371 | 0 | ANNUAL | ALL | 1
| 464826 | 506764 | 0.14988 | 275.34 | 371 | 0 | ANNUAL | ALL | 1
| 464926 | 506764 | 0.14914 | 276.89 | 369 | 0 | ANNUAL | ALL | 1
| 465026 | 506764 | 0.14967 | 276.31 | 369 | 0 | ANNUAL | ALL | 1
| 465126 | 506764 | 0.14535 | 278.16 | 331 | 0 | ANNUAL | ALL | 1
| 465226 | 506764 | 0.14406 | 278.79 | 322 | 0 | ANNUAL | ALL | 1
| 465326 | 506764 | 0.14874 | 270.69 | 323 | 0 | ANNUAL | ALL | 1
| 465426 | 506764 | 0.15314 | 259.12 | 328 | 0 | ANNUAL | ALL | 1
| 465526 | 506764 | 0.15537 | 247.9 | 329 | 0 | ANNUAL | ALL | 1
| 465626 | 506764 | 0.15748 | 238.05 | 359 | 0 | ANNUAL | ALL | 1
| 465726 | 506764 | 0.15534 | 228.12 | 360 | 0 | ANNUAL | ALL | 1
| 465826 | 506764 | 0.15172 | 221.15 | 359 | 0 | ANNUAL | ALL | 1
| 465926 | 506764 | 0.14624 | 211.49 | 360 | 0 | ANNUAL | ALL | 1
| 466026 | 506764 | 0.13977 | 206.82 | 323 | 0 | ANNUAL | ALL | 1
| 466126 | 506764 | 0.13263 | 197.55 | 323 | 0 | ANNUAL | ALL | 1
| 467926 | 506764 | 0.10723 | 176.01 | 326 | 0 | ANNUAL | ALL | 1
| 468026 | 506764 | 0.11066 | 182.02 | 326 | 0 | ANNUAL | ALL | 1
| 468126 | 506764 | 0.11662 | 193.64 | 326 | 0 | ANNUAL | ALL | 1
| 468226 | 506764 | 0.12099 | 208.12 | 325 | 0 | ANNUAL | ALL | 1
| 468326 | 506764 | 0.12079 | 224.82 | 315 | 0 | ANNUAL | ALL | 1
| 468426 | 506764 | 0.11278 | 246.88 | 261 | 0 | ANNUAL | ALL | 1
| 470426 | 506764 | 0.1316 | 194.15 | 343 | 0 | ANNUAL | ALL | 1
| 470526 | 506764 | 0.13743 | 203.51 | 343 | 0 | ANNUAL | ALL | 1
| 470626 | 506764 | 0.14095 | 220.69 | 343 | 0 | ANNUAL | ALL | 1
| 470726 | 506764 | 0.13465 | 236.18 | 315 | 0 | ANNUAL | ALL | 1
| 470826 | 506764 | 0.11554 | 267.47 | 306 | 0 | ANNUAL | ALL | 1
| 470926 | 506764 | 0.10911 | 277.58 | 303 | 0 | ANNUAL | ALL | 1
| 471026 | 506764 | 0.1103 | 275.35 | 304 | 0 | ANNUAL | ALL | 1
| 471126 | 506764 | 0.11162 | 272.64 | 304 | 0 | ANNUAL | ALL | 1
| 471226 | 506764 | 0.11143 | 272.35 | 304 | 0 | ANNUAL | ALL | 1
| 471326 | 506764 | 0.11064 | 272.44 | 300 | 0 | ANNUAL | ALL | 1
| 471426 | 506764 | 0.10924 | 272.88 | 290 | 0 | ANNUAL | ALL | 1
| 460526 | 506864 | 0.15244 | 215.28 | 393 | 0 | ANNUAL | ALL | 1
| 460726 | 506864 | 0.15237 | 247.45 | 392 | 0 | ANNUAL | ALL | 1
| 460826 | 506864 | 0.13292 | 276.54 | 339 | 0 | ANNUAL | ALL | 1
| 460926 | 506864 | 0.12148 | 293.06 | 328 | 0 | ANNUAL | ALL | 1
| 461026 | 506864 | 0.11032 | 308.03 | 314 | 0 | ANNUAL | ALL | 1
| 461126 | 506864 | 0.10715 | 312.21 | 312.21 | 0 | ANNUAL | ALL | 1
| 461226 | 506864 | 0.10827 | 307.62 | 307.62 | 0 | ANNUAL | ALL | 1
| 461326 | 506864 | 0.10985 | 301.59 | 301.59 | 0 | ANNUAL | ALL | 1
| 463026 | 506864 | 0.1238 | 290.38 | 356 | 0 | ANNUAL | ALL | 1
| 463126 | 506864 | 0.11762 | 303.2 | 345 | 0 | ANNUAL | ALL | 1
| 463226 | 506864 | 0.10856 | 320.38 | 330 | 0 | ANNUAL | ALL | 1
| 463326 | 506864 | 0.10842 | 321.91 | 330 | 0 | ANNUAL | ALL | 1
| 463426 | 506864 | 0.11147 | 317.31 | 330 | 0 | ANNUAL | ALL | 1
| 463526 | 506864 | 0.1181 | 306.75 | 330 | 0 | ANNUAL | ALL | 1
| 463626 | 506864 | 0.12368 | 298.2 | 329 | 0 | ANNUAL | ALL | 1
| 463726 | 506864 | 0.13228 | 284.25 | 342 | 0 | ANNUAL | ALL | 1
| 463826 | 506864 | 0.14016 | 274.27 | 372 | 0 | ANNUAL | ALL | 1
| 463926 | 506864 | 0.13632 | 285.09 | 364 | 0 | ANNUAL | ALL | 1
| 464026 | 506864 | 0.13283 | 293.5 | 357 | 0 | ANNUAL | ALL | 1
| 464126 | 506864 | 0.13105 | 297.71 | 352 | 0 | ANNUAL | ALL | 1
| 464226 | 506864 | 0.13499 | 294.13 | 360 | 0 | ANNUAL | ALL | 1
| 464326 | 506864 | 0.13585 | 294.38 | 360 | 0 | ANNUAL | ALL | 1
| 464426 | 506864 | 0.13894 | 292.1 | 366 | 0 | ANNUAL | ALL | 1
| 464526 | 506864 | 0.1439 | 285.11 | 369 | 0 | ANNUAL | ALL | 1
| 464626 | 506864 | 0.15034 | 274.4 | 371 | 0 | ANNUAL | ALL | 1
| 464726 | 506864 | 0.15442 | 269.19 | 371 | 0 | ANNUAL | ALL | 1
| 464826 | 506864 | 0.15867 | 261 | 371 | 0 | ANNUAL | ALL | 1
| 464926 | 506864 | 0.15836 | 262.69 | 371 | 0 | ANNUAL | ALL | 1
| 465026 | 506864 | 0.15705 | 265.64 | 369 | 0 | ANNUAL | ALL | 1
| 465126 | 506864 | 0.15463 | 268.46 | 358 | 0 | ANNUAL | ALL | 1
| 465226 | 506864 | 0.14924 | 271.84 | 322 | 0 | ANNUAL | ALL | 1
| 465326 | 506864 | 0.14992 | 268.35 | 314 | 0 | ANNUAL | ALL | 1
| 465426 | 506864 | 0.15201 | 260.44 | 314 | 0 | ANNUAL | ALL | 1
| 465526 | 506864 | 0.15349 | 251.44 | 314 | 0 | ANNUAL | ALL | 1
| 465626 | 506864 | 0.1539 | 242.65 | 319 | 0 | ANNUAL | ALL | 1
| 465726 | 506864 | 0.15255 | 232.84 | 321 | 0 | ANNUAL | ALL | 1
| 465826 | 506864 | 0.14915 | 227.04 | 310 | 0 | ANNUAL | ALL | 1
| 465926 | 506864 | 0.14497 | 219.36 | 303 | 0 | ANNUAL | ALL | 1
| 466026 | 506864 | 0.13887 | 214.84 | 214.84 | 0 | ANNUAL | ALL | 1
| 466126 | 506864 | 0.13408 | 207.58 | 207.58 | 0 | ANNUAL | ALL | 1
| 466226 | 506864 | 0.1289 | 200.45 | 200.45 | 0 | ANNUAL | ALL | 1
| 466326 | 506864 | 0.12344 | 193.24 | 193.24 | 0 | ANNUAL | ALL | 1
| 466426 | 506864 | 0.11879 | 187.56 | 187.56 | 0 | ANNUAL | ALL | 1
| 467926 | 506864 | 0.10637 | 174.51 | 326 | 0 | ANNUAL | ALL | 1
| 468026 | 506864 | 0.11084 | 181.9 | 326 | 0 | ANNUAL | ALL | 1
| 468126 | 506864 | 0.11638 | 192.4 | 326 | 0 | ANNUAL | ALL | 1
| 468226 | 506864 | 0.12113 | 207.14 | 322 | 0 | ANNUAL | ALL | 1
| 468326 | 506864 | 0.1192 | 224.35 | 265 | 0 | ANNUAL | ALL | 1
| 468426 | 506864 | 0.11453 | 243.15 | 256 | 0 | ANNUAL | ALL | 1
| 470426 | 506864 | 0.1297 | 189.98 | 343 | 0 | ANNUAL | ALL | 1
| 470526 | 506864 | 0.13269 | 193.61 | 343 | 0 | ANNUAL | ALL | 1
| 470626 | 506864 | 0.14049 | 208.45 | 343 | 0 | ANNUAL | ALL | 1
| 470726 | 506864 | 0.13846 | 226.63 | 315 | 0 | ANNUAL | ALL | 1
| 470826 | 506864 | 0.12529 | 253.7 | 309 | 0 | ANNUAL | ALL | 1
| 470926 | 506864 | 0.11478 | 268.82 | 301 | 0 | ANNUAL | ALL | 1
| 471026 | 506864 | 0.11563 | 267.15 | 303 | 0 | ANNUAL | ALL | 1
| 471126 | 506864 | 0.11821 | 262.58 | 306 | 0 | ANNUAL | ALL | 1
| 471226 | 506864 | 0.11786 | 261.91 | 304 | 0 | ANNUAL | ALL | 1
| 471326 | 506864 | 0.11627 | 263.08 | 301 | 0 | ANNUAL | ALL | 1
| 471426 | 506864 | 0.11305 | 266.29 | 291 | 0 | ANNUAL | ALL | 1
| 460826 | 506964 | 0.14051 | 259.2 | 341 | 0 | ANNUAL | ALL | 1
| 460926 | 506964 | 0.12917 | 279.82 | 332 | 0 | ANNUAL | ALL | 1
| 461026 | 506964 | 0.11853 | 294.82 | 316 | 0 | ANNUAL | ALL | 1
| 461126 | 506964 | 0.10625 | 315.36 | 315.36 | 0 | ANNUAL | ALL | 1
| 461226 | 506964 | 0.10563 | 315.1 | 315.1 | 0 | ANNUAL | ALL | 1
| 461326 | 506964 | 0.10709 | 309.82 | 309.82 | 0 | ANNUAL | ALL | 1
| 463226 | 506964 | 0.1211 | 299.03 | 333 | 0 | ANNUAL | ALL | 1
| 463326 | 506964 | 0.11756 | 307.12 | 330 | 0 | ANNUAL | ALL | 1
| 463426 | 506964 | 0.1209 | 301.7 | 330 | 0 | ANNUAL | ALL | 1
| 463526 | 506964 | 0.12438 | 297.72 | 330 | 0 | ANNUAL | ALL | 1
| 463626 | 506964 | 0.1297 | 288.98 | 330 | 0 | ANNUAL | ALL | 1
| 463726 | 506964 | 0.13572 | 277.95 | 333 | 0 | ANNUAL | ALL | 1
| 463826 | 506964 | 0.14513 | 266.24 | 372 | 0 | ANNUAL | ALL | 1
| 463926 | 506964 | 0.14343 | 272.54 | 366 | 0 | ANNUAL | ALL | 1
| 464026 | 506964 | 0.14046 | 281.55 | 359 | 0 | ANNUAL | ALL | 1
| 464126 | 506964 | 0.13982 | 285.37 | 357 | 0 | ANNUAL | ALL | 1
| 464226 | 506964 | 0.14177 | 284.46 | 360 | 0 | ANNUAL | ALL | 1
| 464326 | 506964 | 0.14599 | 279.34 | 367 | 0 | ANNUAL | ALL | 1
| 464426 | 506964 | 0.14788 | 278.13 | 369 | 0 | ANNUAL | ALL | 1
| 464526 | 506964 | 0.15184 | 272.83 | 369 | 0 | ANNUAL | ALL | 1
| 464626 | 506964 | 0.15656 | 266.04 | 371 | 0 | ANNUAL | ALL | 1
| 464726 | 506964 | 0.16005 | 259.93 | 371 | 0 | ANNUAL | ALL | 1
| 464826 | 506964 | 0.16348 | 252.12 | 371 | 0 | ANNUAL | ALL | 1
| 464926 | 506964 | 0.16361 | 252.45 | 371 | 0 | ANNUAL | ALL | 1
| 465026 | 506964 | 0.16115 | 258.41 | 369 | 0 | ANNUAL | ALL | 1
| 465126 | 506964 | 0.15834 | 261.12 | 355 | 0 | ANNUAL | ALL | 1
| 465226 | 506964 | 0.15483 | 261.61 | 323 | 0 | ANNUAL | ALL | 1
| 465326 | 506964 | 0.15384 | 260.16 | 316 | 0 | ANNUAL | ALL | 1
| 465426 | 506964 | 0.15407 | 255.16 | 314 | 0 | ANNUAL | ALL | 1
| 465526 | 506964 | 0.1531 | 250.92 | 306 | 0 | ANNUAL | ALL | 1
| 465626 | 506964 | 0.15287 | 242.32 | 306 | 0 | ANNUAL | ALL | 1
| 465726 | 506964 | 0.15097 | 236.3 | 303 | 0 | ANNUAL | ALL | 1
| 465826 | 506964 | 0.14609 | 232.7 | 232.7 | 0 | ANNUAL | ALL | 1
| 465926 | 506964 | 0.14317 | 226.43 | 226.43 | 0 | ANNUAL | ALL | 1
| 466026 | 506964 | 0.14011 | 221.94 | 221.94 | 0 | ANNUAL | ALL | 1
| 466126 | 506964 | 0.13673 | 216.63 | 216.63 | 0 | ANNUAL | ALL | 1
| 466226 | 506964 | 0.13451 | 215.54 | 215.54 | 0 | ANNUAL | ALL | 1
| 466326 | 506964 | 0.13087 | 209.18 | 209.18 | 0 | ANNUAL | ALL | 1
| 466426 | 506964 | 0.12506 | 198.45 | 198.45 | 0 | ANNUAL | ALL | 1
| 466526 | 506964 | 0.12065 | 191.74 | 191.74 | 0 | ANNUAL | ALL | 1
| 466626 | 506964 | 0.11669 | 186 | 186 | 0 | ANNUAL | ALL | 1
| 466726 | 506964 | 0.11489 | 183.7 | 183.7 | 0 | ANNUAL | ALL | 1
| 466826 | 506964 | 0.11075 | 177.23 | 228 | 0 | ANNUAL | ALL | 1
| 467926 | 506964 | 0.10474 | 172.06 | 326 | 0 | ANNUAL | ALL | 1
| 468026 | 506964 | 0.1093 | 179.25 | 326 | 0 | ANNUAL | ALL | 1
| 468126 | 506964 | 0.11499 | 189.17 | 325 | 0 | ANNUAL | ALL | 1
| 468226 | 506964 | 0.12061 | 204.29 | 315 | 0 | ANNUAL | ALL | 1
| 468326 | 506964 | 0.11997 | 222.9 | 262 | 0 | ANNUAL | ALL | 1
| 468426 | 506964 | 0.1171 | 237.24 | 255 | 0 | ANNUAL | ALL | 1
| 470526 | 506964 | 0.1283 | 187.25 | 343 | 0 | ANNUAL | ALL | 1
| 470626 | 506964 | 0.13722 | 199.52 | 343 | 0 | ANNUAL | ALL | 1
| 470726 | 506964 | 0.13979 | 217.63 | 314 | 0 | ANNUAL | ALL | 1
| 470826 | 506964 | 0.13153 | 243.72 | 309 | 0 | ANNUAL | ALL | 1
| 470926 | 506964 | 0.12302 | 256.76 | 304 | 0 | ANNUAL | ALL | 1
| 471026 | 506964 | 0.12303 | 255.76 | 304 | 0 | ANNUAL | ALL | 1
| 471126 | 506964 | 0.12627 | 248.96 | 306 | 0 | ANNUAL | ALL | 1
| 471226 | 506964 | 0.12596 | 247.7 | 306 | 0 | ANNUAL | ALL | 1
| 471326 | 506964 | 0.12166 | 253.32 | 301 | 0 | ANNUAL | ALL | 1
| 471426 | 506964 | 0.11808 | 257.15 | 293 | 0 | ANNUAL | ALL | 1
| 460826 | 507064 | 0.14759 | 238.46 | 377 | 0 | ANNUAL | ALL | 1
| 460926 | 507064 | 0.13585 | 264.96 | 336 | 0 | ANNUAL | ALL | 1
| 461026 | 507064 | 0.12413 | 284.72 | 320 | 0 | ANNUAL | ALL | 1
| 461126 | 507064 | 0.10991 | 308.83 | 313 | 0 | ANNUAL | ALL | 1
| 461226 | 507064 | 0.105 | 317.84 | 317.84 | 0 | ANNUAL | ALL | 1
| 461326 | 507064 | 0.1046 | 317.4 | 317.4 | 0 | ANNUAL | ALL | 1
| 461426 | 507064 | 0.10717 | 309.47 | 309.47 | 0 | ANNUAL | ALL | 1
| 461526 | 507064 | 0.11001 | 300.45 | 300.45 | 0 | ANNUAL | ALL | 1
| 463226 | 507064 | 0.13436 | 274.27 | 351 | 0 | ANNUAL | ALL | 1
| 463326 | 507064 | 0.13179 | 282.55 | 345 | 0 | ANNUAL | ALL | 1
| 463426 | 507064 | 0.13038 | 285.9 | 333 | 0 | ANNUAL | ALL | 1
| 463526 | 507064 | 0.13303 | 282.57 | 333 | 0 | ANNUAL | ALL | 1
| 463626 | 507064 | 0.13618 | 277.91 | 333 | 0 | ANNUAL | ALL | 1
| 463726 | 507064 | 0.14232 | 267.72 | 342 | 0 | ANNUAL | ALL | 1
| 463826 | 507064 | 0.15067 | 256.06 | 372 | 0 | ANNUAL | ALL | 1
| 463926 | 507064 | 0.15093 | 260.63 | 371 | 0 | ANNUAL | ALL | 1
| 464026 | 507064 | 0.14842 | 269.18 | 366 | 0 | ANNUAL | ALL | 1
| 464126 | 507064 | 0.14569 | 275.73 | 355 | 0 | ANNUAL | ALL | 1
| 464226 | 507064 | 0.14915 | 273.22 | 364 | 0 | ANNUAL | ALL | 1
| 464326 | 507064 | 0.15166 | 271.34 | 366 | 0 | ANNUAL | ALL | 1
| 464426 | 507064 | 0.15545 | 267.36 | 369 | 0 | ANNUAL | ALL | 1
| 464526 | 507064 | 0.1584 | 263.25 | 369 | 0 | ANNUAL | ALL | 1
| 464626 | 507064 | 0.16244 | 256.1 | 371 | 0 | ANNUAL | ALL | 1
| 464726 | 507064 | 0.16489 | 251.14 | 371 | 0 | ANNUAL | ALL | 1
| 464826 | 507064 | 0.16694 | 245.56 | 371 | 0 | ANNUAL | ALL | 1
| 464926 | 507064 | 0.16571 | 249.13 | 369 | 0 | ANNUAL | ALL | 1
| 465026 | 507064 | 0.16526 | 249.37 | 369 | 0 | ANNUAL | ALL | 1
| 465126 | 507064 | 0.16415 | 249.58 | 366 | 0 | ANNUAL | ALL | 1
| 465226 | 507064 | 0.16354 | 244.94 | 359 | 0 | ANNUAL | ALL | 1
| 465326 | 507064 | 0.16029 | 242.66 | 331 | 0 | ANNUAL | ALL | 1
| 465426 | 507064 | 0.15752 | 243.94 | 321 | 0 | ANNUAL | ALL | 1
| 465526 | 507064 | 0.15517 | 242.1 | 312 | 0 | ANNUAL | ALL | 1
| 465626 | 507064 | 0.15298 | 238.08 | 306 | 0 | ANNUAL | ALL | 1
| 465726 | 507064 | 0.14803 | 234.64 | 234.64 | 0 | ANNUAL | ALL | 1
| 465826 | 507064 | 0.14548 | 230.97 | 230.97 | 0 | ANNUAL | ALL | 1
| 465926 | 507064 | 0.14292 | 228.71 | 228.71 | 0 | ANNUAL | ALL | 1
| 466026 | 507064 | 0.14034 | 226.03 | 226.03 | 0 | ANNUAL | ALL | 1
| 466126 | 507064 | 0.13819 | 225.44 | 225.44 | 0 | ANNUAL | ALL | 1
| 466226 | 507064 | 0.13643 | 226.06 | 226.06 | 0 | ANNUAL | ALL | 1
| 466326 | 507064 | 0.13466 | 224.94 | 224.94 | 0 | ANNUAL | ALL | 1
| 466426 | 507064 | 0.13184 | 216.53 | 216.53 | 0 | ANNUAL | ALL | 1
| 466526 | 507064 | 0.1292 | 210.27 | 210.27 | 0 | ANNUAL | ALL | 1
| 466626 | 507064 | 0.12581 | 202.57 | 202.57 | 0 | ANNUAL | ALL | 1
| 466726 | 507064 | 0.12289 | 196.82 | 196.82 | 0 | ANNUAL | ALL | 1
| 466826 | 507064 | 0.11933 | 190.33 | 190.33 | 0 | ANNUAL | ALL | 1
| 466926 | 507064 | 0.11581 | 184.57 | 184.57 | 0 | ANNUAL | ALL | 1
| 467026 | 507064 | 0.11028 | 175.81 | 233 | 0 | ANNUAL | ALL | 1
| 468026 | 507064 | 0.10772 | 176.72 | 325 | 0 | ANNUAL | ALL | 1
| 468126 | 507064 | 0.11398 | 187.02 | 321 | 0 | ANNUAL | ALL | 1
| 468226 | 507064 | 0.11943 | 204.94 | 264 | 0 | ANNUAL | ALL | 1
| 468326 | 507064 | 0.12059 | 223.67 | 255 | 0 | ANNUAL | ALL | 1
| 470626 | 507064 | 0.13226 | 191.71 | 343 | 0 | ANNUAL | ALL | 1
| 470726 | 507064 | 0.13942 | 211.68 | 314 | 0 | ANNUAL | ALL | 1
| 470826 | 507064 | 0.135 | 236.58 | 308 | 0 | ANNUAL | ALL | 1
| 471026 | 507064 | 0.12985 | 243.64 | 306 | 0 | ANNUAL | ALL | 1
| 471126 | 507064 | 0.13291 | 233.41 | 309 | 0 | ANNUAL | ALL | 1
| 471226 | 507064 | 0.13018 | 236.98 | 306 | 0 | ANNUAL | ALL | 1
| 471326 | 507064 | 0.12649 | 242.44 | 302 | 0 | ANNUAL | ALL | 1
| 471426 | 507064 | 0.12238 | 247.76 | 294 | 0 | ANNUAL | ALL | 1
| 460926 | 507164 | 0.13984 | 251.06 | 339 | 0 | ANNUAL | ALL | 1
| 461026 | 507164 | 0.12927 | 275.08 | 324 | 0 | ANNUAL | ALL | 1
| 461126 | 507164 | 0.11755 | 296.18 | 321 | 0 | ANNUAL | ALL | 1
| 461226 | 507164 | 0.10894 | 310.76 | 317 | 0 | ANNUAL | ALL | 1
| 461326 | 507164 | 0.10307 | 322.57 | 322.57 | 0 | ANNUAL | ALL | 1
| 461426 | 507164 | 0.10392 | 319.36 | 319.36 | 0 | ANNUAL | ALL | 1
| 461526 | 507164 | 0.10681 | 311 | 311 | 0 | ANNUAL | ALL | 1
| 461626 | 507164 | 0.10923 | 303.65 | 303.65 | 0 | ANNUAL | ALL | 1
| 461726 | 507164 | 0.11448 | 290.45 | 290.45 | 0 | ANNUAL | ALL | 1
| 461826 | 507164 | 0.12283 | 276.19 | 330 | 0 | ANNUAL | ALL | 1
| 461926 | 507164 | 0.12685 | 263.02 | 335 | 0 | ANNUAL | ALL | 1
| 463226 | 507164 | 0.14185 | 258.54 | 359 | 0 | ANNUAL | ALL | 1
| 463326 | 507164 | 0.13714 | 272.3 | 345 | 0 | ANNUAL | ALL | 1
| 463426 | 507164 | 0.13655 | 274.88 | 334 | 0 | ANNUAL | ALL | 1
| 463526 | 507164 | 0.13919 | 270.82 | 333 | 0 | ANNUAL | ALL | 1
| 463626 | 507164 | 0.14309 | 265.67 | 338 | 0 | ANNUAL | ALL | 1
| 463726 | 507164 | 0.14555 | 262.43 | 333 | 0 | ANNUAL | ALL | 1
| 463826 | 507164 | 0.15314 | 252.72 | 366 | 0 | ANNUAL | ALL | 1
| 463926 | 507164 | 0.15669 | 248.21 | 372 | 0 | ANNUAL | ALL | 1
| 464026 | 507164 | 0.15546 | 256.85 | 366 | 0 | ANNUAL | ALL | 1
| 464126 | 507164 | 0.15281 | 265.38 | 357 | 0 | ANNUAL | ALL | 1
| 464226 | 507164 | 0.15612 | 262.98 | 364 | 0 | ANNUAL | ALL | 1
| 464326 | 507164 | 0.15777 | 262.88 | 366 | 0 | ANNUAL | ALL | 1
| 464426 | 507164 | 0.16102 | 258.92 | 369 | 0 | ANNUAL | ALL | 1
| 464526 | 507164 | 0.16513 | 251.08 | 371 | 0 | ANNUAL | ALL | 1
| 464626 | 507164 | 0.16598 | 250.41 | 369 | 0 | ANNUAL | ALL | 1
| 464726 | 507164 | 0.16857 | 243.95 | 371 | 0 | ANNUAL | ALL | 1
| 464826 | 507164 | 0.17028 | 235.11 | 371 | 0 | ANNUAL | ALL | 1
| 464926 | 507164 | 0.16987 | 235.42 | 371 | 0 | ANNUAL | ALL | 1
| 465026 | 507164 | 0.16871 | 237.02 | 369 | 0 | ANNUAL | ALL | 1
| 465126 | 507164 | 0.16763 | 235.82 | 369 | 0 | ANNUAL | ALL | 1
| 465226 | 507164 | 0.16618 | 231.27 | 369 | 0 | ANNUAL | ALL | 1
| 465326 | 507164 | 0.16399 | 228 | 369 | 0 | ANNUAL | ALL | 1
| 465426 | 507164 | 0.15894 | 229.11 | 330 | 0 | ANNUAL | ALL | 1
| 465526 | 507164 | 0.15563 | 232.85 | 314 | 0 | ANNUAL | ALL | 1
| 465626 | 507164 | 0.15268 | 233.55 | 306 | 0 | ANNUAL | ALL | 1
| 465726 | 507164 | 0.14805 | 230.67 | 256 | 0 | ANNUAL | ALL | 1
| 465826 | 507164 | 0.14492 | 228.88 | 235 | 0 | ANNUAL | ALL | 1
| 465926 | 507164 | 0.14203 | 225.38 | 225.38 | 0 | ANNUAL | ALL | 1
| 466026 | 507164 | 0.13933 | 222.14 | 222.14 | 0 | ANNUAL | ALL | 1
| 466126 | 507164 | 0.1382 | 227.48 | 227.48 | 0 | ANNUAL | ALL | 1
| 466226 | 507164 | 0.13664 | 229.49 | 229.49 | 0 | ANNUAL | ALL | 1
| 466326 | 507164 | 0.13512 | 229.54 | 229.54 | 0 | ANNUAL | ALL | 1
| 466426 | 507164 | 0.13372 | 228.12 | 228.12 | 0 | ANNUAL | ALL | 1
| 466526 | 507164 | 0.1324 | 225.07 | 225.07 | 0 | ANNUAL | ALL | 1
| 466626 | 507164 | 0.13135 | 223.18 | 223.18 | 0 | ANNUAL | ALL | 1
| 466726 | 507164 | 0.1297 | 215.65 | 215.65 | 0 | ANNUAL | ALL | 1
| 466826 | 507164 | 0.12585 | 202.83 | 202.83 | 0 | ANNUAL | ALL | 1
| 466926 | 507164 | 0.12284 | 196.1 | 196.1 | 0 | ANNUAL | ALL | 1
| 467026 | 507164 | 0.11785 | 187 | 187 | 0 | ANNUAL | ALL | 1
| 467126 | 507164 | 0.11259 | 178.53 | 233 | 0 | ANNUAL | ALL | 1
| 468026 | 507164 | 0.10661 | 175.02 | 321 | 0 | ANNUAL | ALL | 1
| 468126 | 507164 | 0.11132 | 184.78 | 268 | 0 | ANNUAL | ALL | 1
| 468226 | 507164 | 0.11965 | 203.17 | 261 | 0 | ANNUAL | ALL | 1
| 468326 | 507164 | 0.12149 | 223.17 | 249 | 0 | ANNUAL | ALL | 1
| 470626 | 507164 | 0.12592 | 184.51 | 342 | 0 | ANNUAL | ALL | 1
| 470726 | 507164 | 0.13496 | 200.01 | 314 | 0 | ANNUAL | ALL | 1
| 470826 | 507164 | 0.13816 | 225.54 | 309 | 0 | ANNUAL | ALL | 1
| 470926 | 507164 | 0.13406 | 235.78 | 306 | 0 | ANNUAL | ALL | 1
| 471226 | 507164 | 0.13251 | 220.75 | 309 | 0 | ANNUAL | ALL | 1
| 471426 | 507164 | 0.12605 | 236.45 | 298 | 0 | ANNUAL | ALL | 1
| 460926 | 507264 | 0.14065 | 240.5 | 339 | 0 | ANNUAL | ALL | 1
| 461026 | 507264 | 0.13414 | 262.6 | 329 | 0 | ANNUAL | ALL | 1
| 461126 | 507264 | 0.12138 | 290.01 | 324 | 0 | ANNUAL | ALL | 1
| 461226 | 507264 | 0.11453 | 301.15 | 324 | 0 | ANNUAL | ALL | 1
| 461326 | 507264 | 0.10577 | 317.42 | 317.42 | 0 | ANNUAL | ALL | 1
| 461426 | 507264 | 0.10363 | 321.76 | 321.76 | 0 | ANNUAL | ALL | 1
| 461526 | 507264 | 0.10291 | 322.94 | 322.94 | 0 | ANNUAL | ALL | 1
| 461626 | 507264 | 0.10563 | 315.55 | 315.55 | 0 | ANNUAL | ALL | 1
| 461726 | 507264 | 0.10839 | 308.14 | 308.14 | 0 | ANNUAL | ALL | 1
| 461826 | 507264 | 0.11485 | 291.48 | 291.48 | 0 | ANNUAL | ALL | 1
| 461926 | 507264 | 0.12267 | 281 | 330 | 0 | ANNUAL | ALL | 1
| 462026 | 507264 | 0.12741 | 268.59 | 335 | 0 | ANNUAL | ALL | 1
| 463226 | 507264 | 0.14707 | 241.55 | 364 | 0 | ANNUAL | ALL | 1
| 463326 | 507264 | 0.14423 | 257.88 | 349 | 0 | ANNUAL | ALL | 1
| 463426 | 507264 | 0.14346 | 262.49 | 340 | 0 | ANNUAL | ALL | 1
| 463526 | 507264 | 0.1452 | 261.08 | 338 | 0 | ANNUAL | ALL | 1
| 463626 | 507264 | 0.14719 | 259.24 | 333 | 0 | ANNUAL | ALL | 1
| 463726 | 507264 | 0.14939 | 257.21 | 332 | 0 | ANNUAL | ALL | 1
| 463826 | 507264 | 0.15551 | 248.99 | 357 | 0 | ANNUAL | ALL | 1
| 463926 | 507264 | 0.16127 | 235.67 | 372 | 0 | ANNUAL | ALL | 1
| 464026 | 507264 | 0.16182 | 243.46 | 370 | 0 | ANNUAL | ALL | 1
| 464126 | 507264 | 0.16132 | 250.78 | 366 | 0 | ANNUAL | ALL | 1
| 464226 | 507264 | 0.16281 | 251.18 | 366 | 0 | ANNUAL | ALL | 1
| 464326 | 507264 | 0.16387 | 252.34 | 366 | 0 | ANNUAL | ALL | 1
| 464426 | 507264 | 0.16533 | 251.64 | 366 | 0 | ANNUAL | ALL | 1
| 464526 | 507264 | 0.16908 | 243.27 | 369 | 0 | ANNUAL | ALL | 1
| 464626 | 507264 | 0.17038 | 240.34 | 369 | 0 | ANNUAL | ALL | 1
| 464726 | 507264 | 0.17186 | 232.81 | 371 | 0 | ANNUAL | ALL | 1
| 464826 | 507264 | 0.17159 | 225.55 | 371 | 0 | ANNUAL | ALL | 1
| 464926 | 507264 | 0.17046 | 222.55 | 371 | 0 | ANNUAL | ALL | 1
| 465026 | 507264 | 0.1695 | 225.49 | 370 | 0 | ANNUAL | ALL | 1
| 465126 | 507264 | 0.16691 | 219.61 | 371 | 0 | ANNUAL | ALL | 1
| 465226 | 507264 | 0.16459 | 219.34 | 369 | 0 | ANNUAL | ALL | 1
| 465326 | 507264 | 0.16122 | 215.96 | 369 | 0 | ANNUAL | ALL | 1
| 465426 | 507264 | 0.15797 | 214.15 | 369 | 0 | ANNUAL | ALL | 1
| 465526 | 507264 | 0.15405 | 219.74 | 323 | 0 | ANNUAL | ALL | 1
| 465626 | 507264 | 0.15095 | 220.05 | 314 | 0 | ANNUAL | ALL | 1
| 465726 | 507264 | 0.1478 | 220.1 | 303 | 0 | ANNUAL | ALL | 1
| 465826 | 507264 | 0.14309 | 217.52 | 258 | 0 | ANNUAL | ALL | 1
| 465926 | 507264 | 0.14071 | 219.2 | 235 | 0 | ANNUAL | ALL | 1
| 466026 | 507264 | 0.13824 | 217.55 | 229 | 0 | ANNUAL | ALL | 1
| 466126 | 507264 | 0.13725 | 221.39 | 227 | 0 | ANNUAL | ALL | 1
| 466226 | 507264 | 0.1361 | 224.33 | 224.33 | 0 | ANNUAL | ALL | 1
| 466326 | 507264 | 0.13494 | 225.8 | 225.8 | 0 | ANNUAL | ALL | 1
| 466426 | 507264 | 0.13402 | 230.12 | 230.12 | 0 | ANNUAL | ALL | 1
| 466526 | 507264 | 0.13296 | 230.52 | 230.52 | 0 | ANNUAL | ALL | 1
| 466626 | 507264 | 0.13203 | 228.76 | 228.76 | 0 | ANNUAL | ALL | 1
| 466726 | 507264 | 0.13121 | 225.54 | 225.54 | 0 | ANNUAL | ALL | 1
| 466826 | 507264 | 0.12998 | 216.79 | 216.79 | 0 | ANNUAL | ALL | 1
| 466926 | 507264 | 0.12847 | 210.63 | 210.63 | 0 | ANNUAL | ALL | 1
| 467026 | 507264 | 0.12605 | 203.24 | 203.24 | 0 | ANNUAL | ALL | 1
| 467126 | 507264 | 0.11889 | 188.18 | 188.18 | 0 | ANNUAL | ALL | 1
| 467926 | 507264 | 0.09964 | 165.21 | 315 | 0 | ANNUAL | ALL | 1
| 468026 | 507264 | 0.10414 | 173.17 | 266 | 0 | ANNUAL | ALL | 1
| 468126 | 507264 | 0.11261 | 186.09 | 262 | 0 | ANNUAL | ALL | 1
| 468226 | 507264 | 0.12071 | 204.08 | 254 | 0 | ANNUAL | ALL | 1
| 468326 | 507264 | 0.12246 | 223.69 | 242 | 0 | ANNUAL | ALL | 1
| 470526 | 507264 | 0.1054 | 165.33 | 343 | 0 | ANNUAL | ALL | 1
| 470626 | 507264 | 0.11717 | 176.39 | 339 | 0 | ANNUAL | ALL | 1
| 470726 | 507264 | 0.12785 | 190.03 | 314 | 0 | ANNUAL | ALL | 1
| 470826 | 507264 | 0.13809 | 216.54 | 308 | 0 | ANNUAL | ALL | 1
| 470926 | 507264 | 0.13634 | 224.09 | 306 | 0 | ANNUAL | ALL | 1
| 461026 | 507364 | 0.13721 | 251.58 | 335 | 0 | ANNUAL | ALL | 1
| 461126 | 507364 | 0.12589 | 281.63 | 326 | 0 | ANNUAL | ALL | 1
| 461226 | 507364 | 0.11888 | 293.34 | 324 | 0 | ANNUAL | ALL | 1
| 461326 | 507364 | 0.11349 | 303.03 | 324 | 0 | ANNUAL | ALL | 1
| 461426 | 507364 | 0.10864 | 312.68 | 324 | 0 | ANNUAL | ALL | 1
| 461526 | 507364 | 0.10341 | 323.51 | 323.51 | 0 | ANNUAL | ALL | 1
| 461626 | 507364 | 0.1015 | 328.31 | 328.31 | 0 | ANNUAL | ALL | 1
| 461726 | 507364 | 0.10408 | 321.83 | 321.83 | 0 | ANNUAL | ALL | 1
| 461826 | 507364 | 0.10815 | 311.76 | 311.76 | 0 | ANNUAL | ALL | 1
| 461926 | 507364 | 0.11235 | 301.24 | 301.24 | 0 | ANNUAL | ALL | 1
| 462026 | 507364 | 0.12218 | 284.51 | 329 | 0 | ANNUAL | ALL | 1
| 462126 | 507364 | 0.12836 | 272.42 | 335 | 0 | ANNUAL | ALL | 1
| 462226 | 507364 | 0.134 | 254.29 | 335 | 0 | ANNUAL | ALL | 1
| 463326 | 507364 | 0.15076 | 236.01 | 360 | 0 | ANNUAL | ALL | 1
| 463426 | 507364 | 0.15067 | 244.62 | 350 | 0 | ANNUAL | ALL | 1
| 463526 | 507364 | 0.15031 | 251.16 | 340 | 0 | ANNUAL | ALL | 1
| 463626 | 507364 | 0.15169 | 250.67 | 333 | 0 | ANNUAL | ALL | 1
| 463726 | 507364 | 0.15416 | 248.33 | 333 | 0 | ANNUAL | ALL | 1
| 463826 | 507364 | 0.15847 | 243.05 | 348 | 0 | ANNUAL | ALL | 1
| 463926 | 507364 | 0.16399 | 230.31 | 371 | 0 | ANNUAL | ALL | 1
| 464026 | 507364 | 0.16611 | 230.36 | 372 | 0 | ANNUAL | ALL | 1
| 464126 | 507364 | 0.16696 | 236.96 | 367 | 0 | ANNUAL | ALL | 1
| 464226 | 507364 | 0.1681 | 239.94 | 367 | 0 | ANNUAL | ALL | 1
| 464326 | 507364 | 0.169 | 241.92 | 366 | 0 | ANNUAL | ALL | 1
| 464426 | 507364 | 0.17139 | 236.87 | 369 | 0 | ANNUAL | ALL | 1
| 464526 | 507364 | 0.17302 | 228.86 | 371 | 0 | ANNUAL | ALL | 1
| 464626 | 507364 | 0.17312 | 223.92 | 371 | 0 | ANNUAL | ALL | 1
| 464726 | 507364 | 0.17262 | 221.31 | 371 | 0 | ANNUAL | ALL | 1
| 464826 | 507364 | 0.17113 | 217.43 | 371 | 0 | ANNUAL | ALL | 1
| 464926 | 507364 | 0.16734 | 209.97 | 372 | 0 | ANNUAL | ALL | 1
| 465026 | 507364 | 0.16602 | 210.94 | 371 | 0 | ANNUAL | ALL | 1
| 465126 | 507364 | 0.16235 | 207.58 | 371 | 0 | ANNUAL | ALL | 1
| 465226 | 507364 | 0.15909 | 206.1 | 370 | 0 | ANNUAL | ALL | 1
| 465326 | 507364 | 0.15576 | 204.94 | 369 | 0 | ANNUAL | ALL | 1
| 465426 | 507364 | 0.15195 | 203.09 | 369 | 0 | ANNUAL | ALL | 1
| 465526 | 507364 | 0.14968 | 205.13 | 358 | 0 | ANNUAL | ALL | 1
| 465626 | 507364 | 0.14514 | 205 | 323 | 0 | ANNUAL | ALL | 1
| 465726 | 507364 | 0.14309 | 206.94 | 312 | 0 | ANNUAL | ALL | 1
| 465826 | 507364 | 0.13971 | 205.12 | 306 | 0 | ANNUAL | ALL | 1
| 465926 | 507364 | 0.13641 | 205.79 | 253 | 0 | ANNUAL | ALL | 1
| 466026 | 507364 | 0.13201 | 200.44 | 240 | 0 | ANNUAL | ALL | 1
| 466126 | 507364 | 0.13292 | 205.76 | 231 | 0 | ANNUAL | ALL | 1
| 466226 | 507364 | 0.1326 | 207.83 | 231 | 0 | ANNUAL | ALL | 1
| 466326 | 507364 | 0.13416 | 217.06 | 231 | 0 | ANNUAL | ALL | 1
| 466426 | 507364 | 0.1342 | 225.16 | 230 | 0 | ANNUAL | ALL | 1
| 466526 | 507364 | 0.13332 | 227.94 | 227.94 | 0 | ANNUAL | ALL | 1
| 466626 | 507364 | 0.13238 | 231.24 | 231.24 | 0 | ANNUAL | ALL | 1
| 466726 | 507364 | 0.13132 | 233.56 | 233.56 | 0 | ANNUAL | ALL | 1
| 466826 | 507364 | 0.13095 | 227.34 | 227.34 | 0 | ANNUAL | ALL | 1
| 466926 | 507364 | 0.13019 | 218.73 | 218.73 | 0 | ANNUAL | ALL | 1
| 467026 | 507364 | 0.12918 | 214.34 | 214.34 | 0 | ANNUAL | ALL | 1
| 467126 | 507364 | 0.12556 | 201.39 | 201.39 | 0 | ANNUAL | ALL | 1
| 467226 | 507364 | 0.11729 | 185.43 | 185.43 | 0 | ANNUAL | ALL | 1
| 467326 | 507364 | 0.11019 | 175.35 | 221 | 0 | ANNUAL | ALL | 1
| 467426 | 507364 | 0.09876 | 160.98 | 233 | 0 | ANNUAL | ALL | 1
| 467526 | 507364 | 0.08783 | 146.7 | 252 | 0 | ANNUAL | ALL | 1
| 467626 | 507364 | 0.08457 | 141.8 | 319 | 0 | ANNUAL | ALL | 1
| 467726 | 507364 | 0.08813 | 148.23 | 315 | 0 | ANNUAL | ALL | 1
| 467826 | 507364 | 0.09608 | 160.81 | 264 | 0 | ANNUAL | ALL | 1
| 467926 | 507364 | 0.1012 | 168.28 | 261 | 0 | ANNUAL | ALL | 1
| 468026 | 507364 | 0.10894 | 179.37 | 256 | 0 | ANNUAL | ALL | 1
| 468126 | 507364 | 0.11703 | 192.81 | 252 | 0 | ANNUAL | ALL | 1
| 468226 | 507364 | 0.12256 | 207.63 | 244 | 0 | ANNUAL | ALL | 1
| 468326 | 507364 | 0.12354 | 225.86 | 239 | 0 | ANNUAL | ALL | 1
| 470526 | 507364 | 0.10181 | 162.33 | 343 | 0 | ANNUAL | ALL | 1
| 470626 | 507364 | 0.11453 | 175.34 | 315 | 0 | ANNUAL | ALL | 1
| 470726 | 507364 | 0.12604 | 188.45 | 314 | 0 | ANNUAL | ALL | 1
| 470826 | 507364 | 0.1368 | 212.75 | 306 | 0 | ANNUAL | ALL | 1
| 461126 | 507464 | 0.13244 | 266.25 | 335 | 0 | ANNUAL | ALL | 1
| 461226 | 507464 | 0.1235 | 285.58 | 330 | 0 | ANNUAL | ALL | 1
| 461326 | 507464 | 0.1185 | 294.5 | 330 | 0 | ANNUAL | ALL | 1
| 461426 | 507464 | 0.11492 | 301.18 | 330 | 0 | ANNUAL | ALL | 1
| 461526 | 507464 | 0.10663 | 318.36 | 325 | 0 | ANNUAL | ALL | 1
| 461626 | 507464 | 0.10239 | 328.06 | 328.06 | 0 | ANNUAL | ALL | 1
| 461726 | 507464 | 0.10208 | 329.18 | 329.18 | 0 | ANNUAL | ALL | 1
| 461826 | 507464 | 0.10431 | 324.08 | 324.08 | 0 | ANNUAL | ALL | 1
| 461926 | 507464 | 0.10807 | 315.55 | 315.55 | 0 | ANNUAL | ALL | 1
| 462026 | 507464 | 0.11337 | 303.01 | 303.01 | 0 | ANNUAL | ALL | 1
| 462126 | 507464 | 0.11865 | 291.8 | 291.8 | 0 | ANNUAL | ALL | 1
| 462226 | 507464 | 0.12935 | 276.28 | 332 | 0 | ANNUAL | ALL | 1
| 462326 | 507464 | 0.13448 | 262.56 | 335 | 0 | ANNUAL | ALL | 1
| 463426 | 507464 | 0.15467 | 226.85 | 357 | 0 | ANNUAL | ALL | 1
| 463526 | 507464 | 0.15551 | 237.64 | 346 | 0 | ANNUAL | ALL | 1
| 463626 | 507464 | 0.15631 | 239.75 | 333 | 0 | ANNUAL | ALL | 1
| 463726 | 507464 | 0.15843 | 239.34 | 333 | 0 | ANNUAL | ALL | 1
| 463826 | 507464 | 0.16196 | 235.84 | 346 | 0 | ANNUAL | ALL | 1
| 463926 | 507464 | 0.16604 | 225.96 | 366 | 0 | ANNUAL | ALL | 1
| 464026 | 507464 | 0.16773 | 218.98 | 372 | 0 | ANNUAL | ALL | 1
| 464126 | 507464 | 0.17013 | 225.73 | 369 | 0 | ANNUAL | ALL | 1
| 464226 | 507464 | 0.17157 | 230.09 | 367 | 0 | ANNUAL | ALL | 1
| 464326 | 507464 | 0.17306 | 229.28 | 369 | 0 | ANNUAL | ALL | 1
| 464426 | 507464 | 0.17369 | 222.92 | 369 | 0 | ANNUAL | ALL | 1
| 464526 | 507464 | 0.17303 | 215.89 | 372 | 0 | ANNUAL | ALL | 1
| 464626 | 507464 | 0.16897 | 206.23 | 372 | 0 | ANNUAL | ALL | 1
| 464726 | 507464 | 0.1661 | 202.43 | 372 | 0 | ANNUAL | ALL | 1
| 464826 | 507464 | 0.16614 | 204.25 | 372 | 0 | ANNUAL | ALL | 1
| 464926 | 507464 | 0.15899 | 196.22 | 372 | 0 | ANNUAL | ALL | 1
| 465026 | 507464 | 0.15673 | 195.81 | 372 | 0 | ANNUAL | ALL | 1
| 465126 | 507464 | 0.1551 | 196.73 | 371 | 0 | ANNUAL | ALL | 1
| 465226 | 507464 | 0.14668 | 189.51 | 371 | 0 | ANNUAL | ALL | 1
| 465326 | 507464 | 0.13856 | 183.39 | 371 | 0 | ANNUAL | ALL | 1
| 465426 | 507464 | 0.13708 | 184.43 | 371 | 0 | ANNUAL | ALL | 1
| 465526 | 507464 | 0.14238 | 194.38 | 362 | 0 | ANNUAL | ALL | 1
| 465626 | 507464 | 0.13832 | 194.2 | 329 | 0 | ANNUAL | ALL | 1
| 465726 | 507464 | 0.136 | 194.53 | 321 | 0 | ANNUAL | ALL | 1
| 465826 | 507464 | 0.13216 | 192.15 | 312 | 0 | ANNUAL | ALL | 1
| 465926 | 507464 | 0.12677 | 186.63 | 312 | 0 | ANNUAL | ALL | 1
| 466026 | 507464 | 0.11681 | 174.97 | 314 | 0 | ANNUAL | ALL | 1
| 466126 | 507464 | 0.11892 | 180.04 | 270 | 0 | ANNUAL | ALL | 1
| 466226 | 507464 | 0.11969 | 182.67 | 236 | 0 | ANNUAL | ALL | 1
| 466326 | 507464 | 0.12421 | 190.4 | 234 | 0 | ANNUAL | ALL | 1
| 466426 | 507464 | 0.13189 | 208.31 | 233 | 0 | ANNUAL | ALL | 1
| 466526 | 507464 | 0.13308 | 215.66 | 234 | 0 | ANNUAL | ALL | 1
| 466626 | 507464 | 0.13313 | 224.28 | 233 | 0 | ANNUAL | ALL | 1
| 466726 | 507464 | 0.13236 | 226.4 | 233 | 0 | ANNUAL | ALL | 1
| 466826 | 507464 | 0.13147 | 226.75 | 226.75 | 0 | ANNUAL | ALL | 1
| 466926 | 507464 | 0.13082 | 223.61 | 223.61 | 0 | ANNUAL | ALL | 1
| 467026 | 507464 | 0.13004 | 218.4 | 218.4 | 0 | ANNUAL | ALL | 1
| 467126 | 507464 | 0.12843 | 210.1 | 210.1 | 0 | ANNUAL | ALL | 1
| 467226 | 507464 | 0.12113 | 191.43 | 191.43 | 0 | ANNUAL | ALL | 1
| 467326 | 507464 | 0.1119 | 177.27 | 226 | 0 | ANNUAL | ALL | 1
| 467426 | 507464 | 0.0931 | 153.3 | 234 | 0 | ANNUAL | ALL | 1
| 467526 | 507464 | 0.08568 | 143.37 | 249 | 0 | ANNUAL | ALL | 1
| 467626 | 507464 | 0.08792 | 147.78 | 254 | 0 | ANNUAL | ALL | 1
| 467726 | 507464 | 0.09366 | 156.74 | 253 | 0 | ANNUAL | ALL | 1
| 467826 | 507464 | 0.10437 | 171.58 | 244 | 0 | ANNUAL | ALL | 1
| 467926 | 507464 | 0.11131 | 181.79 | 242 | 0 | ANNUAL | ALL | 1
| 468026 | 507464 | 0.11648 | 190.37 | 242 | 0 | ANNUAL | ALL | 1
| 468126 | 507464 | 0.12166 | 201.57 | 239 | 0 | ANNUAL | ALL | 1
| 468226 | 507464 | 0.12461 | 217.81 | 217.81 | 0 | ANNUAL | ALL | 1
| 468326 | 507464 | 0.12457 | 227.71 | 227.71 | 0 | ANNUAL | ALL | 1
| 470826 | 507464 | 0.13387 | 206.18 | 304 | 0 | ANNUAL | ALL | 1
| 461026 | 507564 | 0.13636 | 226.64 | 335 | 0 | ANNUAL | ALL | 1
| 461126 | 507564 | 0.13621 | 247.91 | 335 | 0 | ANNUAL | ALL | 1
| 461226 | 507564 | 0.13064 | 269.4 | 335 | 0 | ANNUAL | ALL | 1
| 461326 | 507564 | 0.12292 | 287.62 | 335 | 0 | ANNUAL | ALL | 1
| 461426 | 507564 | 0.11809 | 296.68 | 335 | 0 | ANNUAL | ALL | 1
| 461526 | 507564 | 0.11111 | 311.08 | 330 | 0 | ANNUAL | ALL | 1
| 461626 | 507564 | 0.104 | 326.33 | 328 | 0 | ANNUAL | ALL | 1
| 461726 | 507564 | 0.09982 | 334.47 | 334.47 | 0 | ANNUAL | ALL | 1
| 461826 | 507564 | 0.10341 | 328.75 | 328.75 | 0 | ANNUAL | ALL | 1
| 461926 | 507564 | 0.10577 | 323.85 | 323.85 | 0 | ANNUAL | ALL | 1
| 462026 | 507564 | 0.1094 | 316.23 | 316.23 | 0 | ANNUAL | ALL | 1
| 462126 | 507564 | 0.11343 | 307.89 | 307.89 | 0 | ANNUAL | ALL | 1
| 462226 | 507564 | 0.12093 | 291.19 | 291.19 | 0 | ANNUAL | ALL | 1
| 462326 | 507564 | 0.13139 | 276.19 | 329 | 0 | ANNUAL | ALL | 1
| 462426 | 507564 | 0.13811 | 258.4 | 335 | 0 | ANNUAL | ALL | 1
| 463626 | 507564 | 0.16053 | 223.68 | 348 | 0 | ANNUAL | ALL | 1
| 463726 | 507564 | 0.16193 | 227.46 | 333 | 0 | ANNUAL | ALL | 1
| 463826 | 507564 | 0.16498 | 224.08 | 348 | 0 | ANNUAL | ALL | 1
| 463926 | 507564 | 0.16762 | 218.98 | 364 | 0 | ANNUAL | ALL | 1
| 464026 | 507564 | 0.16537 | 205.46 | 373 | 0 | ANNUAL | ALL | 1
| 464126 | 507564 | 0.17076 | 215.09 | 369 | 0 | ANNUAL | ALL | 1
| 464226 | 507564 | 0.17324 | 221.1 | 366 | 0 | ANNUAL | ALL | 1
| 464326 | 507564 | 0.17405 | 218.31 | 369 | 0 | ANNUAL | ALL | 1
| 464426 | 507564 | 0.17064 | 206.81 | 372 | 0 | ANNUAL | ALL | 1
| 464526 | 507564 | 0.16087 | 192.94 | 373 | 0 | ANNUAL | ALL | 1
| 464626 | 507564 | 0.15436 | 186.6 | 374 | 0 | ANNUAL | ALL | 1
| 464726 | 507564 | 0.15106 | 184.32 | 373 | 0 | ANNUAL | ALL | 1
| 464826 | 507564 | 0.14601 | 180.83 | 373 | 0 | ANNUAL | ALL | 1
| 464926 | 507564 | 0.14304 | 179.58 | 373 | 0 | ANNUAL | ALL | 1
| 465026 | 507564 | 0.1402 | 178.73 | 372 | 0 | ANNUAL | ALL | 1
| 465126 | 507564 | 0.1369 | 177.61 | 372 | 0 | ANNUAL | ALL | 1
| 465226 | 507564 | 0.12986 | 173 | 372 | 0 | ANNUAL | ALL | 1
| 465326 | 507564 | 0.12992 | 175.19 | 371 | 0 | ANNUAL | ALL | 1
| 465426 | 507564 | 0.12957 | 177.08 | 371 | 0 | ANNUAL | ALL | 1
| 465526 | 507564 | 0.12487 | 174.37 | 370 | 0 | ANNUAL | ALL | 1
| 465626 | 507564 | 0.12406 | 175.54 | 369 | 0 | ANNUAL | ALL | 1
| 465726 | 507564 | 0.12621 | 181.47 | 327 | 0 | ANNUAL | ALL | 1
| 465826 | 507564 | 0.12282 | 179.3 | 322 | 0 | ANNUAL | ALL | 1
| 465926 | 507564 | 0.1148 | 170.8 | 323 | 0 | ANNUAL | ALL | 1
| 466026 | 507564 | 0.10732 | 162.49 | 327 | 0 | ANNUAL | ALL | 1
| 466126 | 507564 | 0.11042 | 167.53 | 306 | 0 | ANNUAL | ALL | 1
| 466226 | 507564 | 0.11016 | 168.24 | 282 | 0 | ANNUAL | ALL | 1
| 466326 | 507564 | 0.10538 | 162.45 | 283 | 0 | ANNUAL | ALL | 1
| 466426 | 507564 | 0.11469 | 175.54 | 234 | 0 | ANNUAL | ALL | 1
| 466526 | 507564 | 0.12694 | 194.9 | 234 | 0 | ANNUAL | ALL | 1
| 466626 | 507564 | 0.13126 | 206.38 | 234 | 0 | ANNUAL | ALL | 1
| 466726 | 507564 | 0.13207 | 211.58 | 234 | 0 | ANNUAL | ALL | 1
| 466826 | 507564 | 0.13213 | 216.41 | 234 | 0 | ANNUAL | ALL | 1
| 466926 | 507564 | 0.1314 | 216.1 | 232 | 0 | ANNUAL | ALL | 1
| 467026 | 507564 | 0.13009 | 212.34 | 218 | 0 | ANNUAL | ALL | 1
| 467126 | 507564 | 0.12779 | 204.48 | 220 | 0 | ANNUAL | ALL | 1
| 467226 | 507564 | 0.11991 | 187.8 | 230 | 0 | ANNUAL | ALL | 1
| 467326 | 507564 | 0.09734 | 157.88 | 234 | 0 | ANNUAL | ALL | 1
| 467426 | 507564 | 0.08553 | 142.12 | 234 | 0 | ANNUAL | ALL | 1
| 467526 | 507564 | 0.09427 | 155.78 | 233 | 0 | ANNUAL | ALL | 1
| 467626 | 507564 | 0.10141 | 166.37 | 166.37 | 0 | ANNUAL | ALL | 1
| 467726 | 507564 | 0.10832 | 176.32 | 176.32 | 0 | ANNUAL | ALL | 1
| 467826 | 507564 | 0.11478 | 186.48 | 186.48 | 0 | ANNUAL | ALL | 1
| 467926 | 507564 | 0.11907 | 193.6 | 233 | 0 | ANNUAL | ALL | 1
| 468026 | 507564 | 0.12197 | 199.96 | 233 | 0 | ANNUAL | ALL | 1
| 468126 | 507564 | 0.12476 | 207.84 | 233 | 0 | ANNUAL | ALL | 1
| 468226 | 507564 | 0.12558 | 227.82 | 227.82 | 0 | ANNUAL | ALL | 1
| 468326 | 507564 | 0.12585 | 230.4 | 230.4 | 0 | ANNUAL | ALL | 1
| 460926 | 507664 | 0.12886 | 204.46 | 337 | 0 | ANNUAL | ALL | 1
| 461026 | 507664 | 0.13297 | 215.48 | 335 | 0 | ANNUAL | ALL | 1
| 461126 | 507664 | 0.1363 | 232.4 | 335 | 0 | ANNUAL | ALL | 1
| 461226 | 507664 | 0.13418 | 256.72 | 335 | 0 | ANNUAL | ALL | 1
| 461326 | 507664 | 0.1285 | 276.67 | 335 | 0 | ANNUAL | ALL | 1
| 461426 | 507664 | 0.12285 | 288.75 | 335 | 0 | ANNUAL | ALL | 1
| 461526 | 507664 | 0.11522 | 304.69 | 335 | 0 | ANNUAL | ALL | 1
| 461626 | 507664 | 0.10975 | 316.9 | 335 | 0 | ANNUAL | ALL | 1
| 461726 | 507664 | 0.1044 | 327.8 | 327.8 | 0 | ANNUAL | ALL | 1
| 461826 | 507664 | 0.1031 | 330.79 | 330.79 | 0 | ANNUAL | ALL | 1
| 461926 | 507664 | 0.10611 | 325.53 | 325.53 | 0 | ANNUAL | ALL | 1
| 462026 | 507664 | 0.10913 | 319.64 | 319.64 | 0 | ANNUAL | ALL | 1
| 462126 | 507664 | 0.11239 | 313.27 | 313.27 | 0 | ANNUAL | ALL | 1
| 462226 | 507664 | 0.11655 | 305.01 | 305.01 | 0 | ANNUAL | ALL | 1
| 462326 | 507664 | 0.12675 | 286.76 | 316 | 0 | ANNUAL | ALL | 1
| 462426 | 507664 | 0.13509 | 271.28 | 329 | 0 | ANNUAL | ALL | 1
| 462826 | 507664 | 0.14621 | 211 | 351 | 0 | ANNUAL | ALL | 1
| 462926 | 507664 | 0.14596 | 205.9 | 359 | 0 | ANNUAL | ALL | 1
| 463026 | 507664 | 0.14616 | 203.27 | 361 | 0 | ANNUAL | ALL | 1
| 463626 | 507664 | 0.15612 | 200.4 | 364 | 0 | ANNUAL | ALL | 1
| 463726 | 507664 | 0.15835 | 200.34 | 366 | 0 | ANNUAL | ALL | 1
| 463826 | 507664 | 0.15736 | 195.58 | 372 | 0 | ANNUAL | ALL | 1
| 463926 | 507664 | 0.16062 | 197.35 | 372 | 0 | ANNUAL | ALL | 1
| 464026 | 507664 | 0.15693 | 190.79 | 375 | 0 | ANNUAL | ALL | 1
| 464126 | 507664 | 0.16636 | 200.89 | 372 | 0 | ANNUAL | ALL | 1
| 464226 | 507664 | 0.16933 | 203.92 | 370 | 0 | ANNUAL | ALL | 1
| 464326 | 507664 | 0.16563 | 197.38 | 372 | 0 | ANNUAL | ALL | 1
| 464426 | 507664 | 0.15844 | 189.01 | 373 | 0 | ANNUAL | ALL | 1
| 464526 | 507664 | 0.16552 | 197.32 | 371 | 0 | ANNUAL | ALL | 1
| 464626 | 507664 | 0.16685 | 200.27 | 369 | 0 | ANNUAL | ALL | 1
| 464726 | 507664 | 0.16447 | 198.75 | 369 | 0 | ANNUAL | ALL | 1
| 464826 | 507664 | 0.15672 | 191.33 | 371 | 0 | ANNUAL | ALL | 1
| 464926 | 507664 | 0.15177 | 188.23 | 371 | 0 | ANNUAL | ALL | 1
| 465026 | 507664 | 0.14603 | 184.69 | 371 | 0 | ANNUAL | ALL | 1
| 465126 | 507664 | 0.14557 | 186.84 | 369 | 0 | ANNUAL | ALL | 1
| 465226 | 507664 | 0.14622 | 190.51 | 369 | 0 | ANNUAL | ALL | 1
| 465326 | 507664 | 0.146 | 196.55 | 322 | 0 | ANNUAL | ALL | 1
| 465426 | 507664 | 0.14258 | 195.76 | 316 | 0 | ANNUAL | ALL | 1
| 465526 | 507664 | 0.13606 | 189.94 | 317 | 0 | ANNUAL | ALL | 1
| 465626 | 507664 | 0.12485 | 177.99 | 329 | 0 | ANNUAL | ALL | 1
| 465726 | 507664 | 0.11754 | 171.15 | 330 | 0 | ANNUAL | ALL | 1
| 465826 | 507664 | 0.11248 | 166.54 | 328 | 0 | ANNUAL | ALL | 1
| 465926 | 507664 | 0.11491 | 170.92 | 312 | 0 | ANNUAL | ALL | 1
| 466026 | 507664 | 0.12375 | 184.17 | 282 | 0 | ANNUAL | ALL | 1
| 466126 | 507664 | 0.12712 | 191.53 | 231 | 0 | ANNUAL | ALL | 1
| 466226 | 507664 | 0.12573 | 189.89 | 233 | 0 | ANNUAL | ALL | 1
| 466326 | 507664 | 0.11664 | 176.12 | 276 | 0 | ANNUAL | ALL | 1
| 466426 | 507664 | 0.1052 | 161.59 | 287 | 0 | ANNUAL | ALL | 1
| 466526 | 507664 | 0.10658 | 163.68 | 279 | 0 | ANNUAL | ALL | 1
| 466626 | 507664 | 0.12016 | 182.54 | 234 | 0 | ANNUAL | ALL | 1
| 466726 | 507664 | 0.12563 | 191.88 | 234 | 0 | ANNUAL | ALL | 1
| 466826 | 507664 | 0.13 | 202.89 | 234 | 0 | ANNUAL | ALL | 1
| 466926 | 507664 | 0.12924 | 202.4 | 234 | 0 | ANNUAL | ALL | 1
| 467026 | 507664 | 0.12785 | 200.34 | 234 | 0 | ANNUAL | ALL | 1
| 467126 | 507664 | 0.12479 | 194.78 | 233 | 0 | ANNUAL | ALL | 1
| 467326 | 507664 | 0.08786 | 144.66 | 234 | 0 | ANNUAL | ALL | 1
| 467426 | 507664 | 0.08754 | 145.23 | 234 | 0 | ANNUAL | ALL | 1
| 467526 | 507664 | 0.09615 | 158.15 | 230 | 0 | ANNUAL | ALL | 1
| 467626 | 507664 | 0.10861 | 175.43 | 175.43 | 0 | ANNUAL | ALL | 1
| 467726 | 507664 | 0.11338 | 182.8 | 182.8 | 0 | ANNUAL | ALL | 1
| 467826 | 507664 | 0.1199 | 194.15 | 194.15 | 0 | ANNUAL | ALL | 1
| 467926 | 507664 | 0.12129 | 196.02 | 233 | 0 | ANNUAL | ALL | 1
| 468026 | 507664 | 0.12518 | 205.45 | 233 | 0 | ANNUAL | ALL | 1
| 468126 | 507664 | 0.12728 | 218.69 | 218.69 | 0 | ANNUAL | ALL | 1
| 468226 | 507664 | 0.12735 | 227.82 | 227.82 | 0 | ANNUAL | ALL | 1
| 468326 | 507664 | 0.12861 | 226.06 | 230 | 0 | ANNUAL | ALL | 1
| 460926 | 507764 | 0.12511 | 198.26 | 335 | 0 | ANNUAL | ALL | 1
| 461026 | 507764 | 0.13051 | 209.03 | 335 | 0 | ANNUAL | ALL | 1
| 461126 | 507764 | 0.13417 | 220 | 335 | 0 | ANNUAL | ALL | 1
| 461226 | 507764 | 0.13641 | 242.63 | 335 | 0 | ANNUAL | ALL | 1
| 461326 | 507764 | 0.13143 | 268.7 | 335 | 0 | ANNUAL | ALL | 1
| 461426 | 507764 | 0.1252 | 284.71 | 335 | 0 | ANNUAL | ALL | 1
| 461526 | 507764 | 0.11787 | 300.77 | 335 | 0 | ANNUAL | ALL | 1
| 461626 | 507764 | 0.11206 | 313.99 | 335 | 0 | ANNUAL | ALL | 1
| 461726 | 507764 | 0.10756 | 324.15 | 335 | 0 | ANNUAL | ALL | 1
| 461826 | 507764 | 0.10838 | 323.29 | 335 | 0 | ANNUAL | ALL | 1
| 461926 | 507764 | 0.11141 | 317.78 | 332 | 0 | ANNUAL | ALL | 1
| 462026 | 507764 | 0.11445 | 312.48 | 329 | 0 | ANNUAL | ALL | 1
| 462126 | 507764 | 0.11568 | 308.46 | 308.46 | 0 | ANNUAL | ALL | 1
| 462226 | 507764 | 0.11808 | 304.4 | 304.4 | 0 | ANNUAL | ALL | 1
| 462426 | 507764 | 0.13356 | 279.22 | 320 | 0 | ANNUAL | ALL | 1
| 462526 | 507764 | 0.14059 | 262.52 | 330 | 0 | ANNUAL | ALL | 1
| 462626 | 507764 | 0.14474 | 250.47 | 331 | 0 | ANNUAL | ALL | 1
| 462726 | 507764 | 0.14745 | 240.87 | 331 | 0 | ANNUAL | ALL | 1
| 462826 | 507764 | 0.14927 | 233.33 | 330 | 0 | ANNUAL | ALL | 1
| 462926 | 507764 | 0.15071 | 231.61 | 330 | 0 | ANNUAL | ALL | 1
| 463026 | 507764 | 0.15222 | 226.66 | 330 | 0 | ANNUAL | ALL | 1
| 463126 | 507764 | 0.15388 | 224.1 | 331 | 0 | ANNUAL | ALL | 1
| 463226 | 507764 | 0.15472 | 213.28 | 345 | 0 | ANNUAL | ALL | 1
| 463326 | 507764 | 0.15587 | 209.95 | 348 | 0 | ANNUAL | ALL | 1
| 463526 | 507764 | 0.15742 | 203.46 | 350 | 0 | ANNUAL | ALL | 1
| 463626 | 507764 | 0.1615 | 207.73 | 345 | 0 | ANNUAL | ALL | 1
| 463726 | 507764 | 0.16465 | 211.87 | 333 | 0 | ANNUAL | ALL | 1
| 463826 | 507764 | 0.16587 | 207.99 | 344 | 0 | ANNUAL | ALL | 1
| 463926 | 507764 | 0.16759 | 206.81 | 350 | 0 | ANNUAL | ALL | 1
| 464026 | 507764 | 0.16693 | 201.29 | 364 | 0 | ANNUAL | ALL | 1
| 464126 | 507764 | 0.16547 | 197.25 | 367 | 0 | ANNUAL | ALL | 1
| 464226 | 507764 | 0.16344 | 193.57 | 370 | 0 | ANNUAL | ALL | 1
| 464326 | 507764 | 0.16974 | 201.35 | 366 | 0 | ANNUAL | ALL | 1
| 464426 | 507764 | 0.17372 | 210.08 | 353 | 0 | ANNUAL | ALL | 1
| 464526 | 507764 | 0.1741 | 217.87 | 327 | 0 | ANNUAL | ALL | 1
| 464626 | 507764 | 0.17281 | 217.73 | 323 | 0 | ANNUAL | ALL | 1
| 464726 | 507764 | 0.17118 | 217.54 | 322 | 0 | ANNUAL | ALL | 1
| 464826 | 507764 | 0.16733 | 211.79 | 322 | 0 | ANNUAL | ALL | 1
| 464926 | 507764 | 0.16334 | 208.19 | 322 | 0 | ANNUAL | ALL | 1
| 465026 | 507764 | 0.15828 | 203.71 | 322 | 0 | ANNUAL | ALL | 1
| 465126 | 507764 | 0.15449 | 205.27 | 279 | 0 | ANNUAL | ALL | 1
| 465226 | 507764 | 0.15221 | 209.78 | 209.78 | 0 | ANNUAL | ALL | 1
| 465326 | 507764 | 0.14916 | 209.18 | 209.18 | 0 | ANNUAL | ALL | 1
| 465426 | 507764 | 0.14436 | 204.55 | 204.55 | 0 | ANNUAL | ALL | 1
| 465526 | 507764 | 0.14183 | 201.15 | 285 | 0 | ANNUAL | ALL | 1
| 465626 | 507764 | 0.13695 | 196.19 | 287 | 0 | ANNUAL | ALL | 1
| 465726 | 507764 | 0.13292 | 192.4 | 288 | 0 | ANNUAL | ALL | 1
| 465826 | 507764 | 0.1316 | 192.37 | 287 | 0 | ANNUAL | ALL | 1
| 465926 | 507764 | 0.13388 | 198.24 | 281 | 0 | ANNUAL | ALL | 1
| 466026 | 507764 | 0.13532 | 206.35 | 206.35 | 0 | ANNUAL | ALL | 1
| 466126 | 507764 | 0.13612 | 210.88 | 210.88 | 0 | ANNUAL | ALL | 1
| 466226 | 507764 | 0.13461 | 207.89 | 207.89 | 0 | ANNUAL | ALL | 1
| 466326 | 507764 | 0.12989 | 196.38 | 232 | 0 | ANNUAL | ALL | 1
| 466426 | 507764 | 0.11813 | 177.11 | 280 | 0 | ANNUAL | ALL | 1
| 466526 | 507764 | 0.10683 | 163.07 | 287 | 0 | ANNUAL | ALL | 1
| 466626 | 507764 | 0.10384 | 159.81 | 284 | 0 | ANNUAL | ALL | 1
| 466726 | 507764 | 0.11258 | 171.81 | 234 | 0 | ANNUAL | ALL | 1
| 466826 | 507764 | 0.11891 | 180.89 | 234 | 0 | ANNUAL | ALL | 1
| 466926 | 507764 | 0.12125 | 185.2 | 234 | 0 | ANNUAL | ALL | 1
| 467426 | 507764 | 0.08431 | 140.08 | 234 | 0 | ANNUAL | ALL | 1
| 467526 | 507764 | 0.08915 | 148.54 | 234 | 0 | ANNUAL | ALL | 1
| 467626 | 507764 | 0.09789 | 160.95 | 233 | 0 | ANNUAL | ALL | 1
| 467726 | 507764 | 0.10889 | 175.27 | 233 | 0 | ANNUAL | ALL | 1
| 467826 | 507764 | 0.11658 | 186.08 | 233 | 0 | ANNUAL | ALL | 1
| 467926 | 507764 | 0.12121 | 193.51 | 233 | 0 | ANNUAL | ALL | 1
| 468026 | 507764 | 0.12538 | 201.54 | 233 | 0 | ANNUAL | ALL | 1
| 468126 | 507764 | 0.129 | 212.45 | 233 | 0 | ANNUAL | ALL | 1
| 468226 | 507764 | 0.13008 | 223.44 | 233 | 0 | ANNUAL | ALL | 1
| 460926 | 507864 | 0.11649 | 185.92 | 336 | 0 | ANNUAL | ALL | 1
| 461026 | 507864 | 0.12918 | 205.21 | 335 | 0 | ANNUAL | ALL | 1
| 461126 | 507864 | 0.13254 | 213.09 | 335 | 0 | ANNUAL | ALL | 1
| 461226 | 507864 | 0.13724 | 236.12 | 335 | 0 | ANNUAL | ALL | 1
| 461326 | 507864 | 0.13364 | 263.71 | 335 | 0 | ANNUAL | ALL | 1
| 461426 | 507864 | 0.1267 | 283.21 | 335 | 0 | ANNUAL | ALL | 1
| 461526 | 507864 | 0.1201 | 297.91 | 335 | 0 | ANNUAL | ALL | 1
| 461626 | 507864 | 0.11535 | 309.18 | 335 | 0 | ANNUAL | ALL | 1
| 461726 | 507864 | 0.1127 | 315.61 | 335 | 0 | ANNUAL | ALL | 1
| 461826 | 507864 | 0.11447 | 312.98 | 335 | 0 | ANNUAL | ALL | 1
| 461926 | 507864 | 0.11745 | 308.19 | 335 | 0 | ANNUAL | ALL | 1
| 462026 | 507864 | 0.12146 | 301.08 | 335 | 0 | ANNUAL | ALL | 1
| 462126 | 507864 | 0.12315 | 298.8 | 332 | 0 | ANNUAL | ALL | 1
| 462226 | 507864 | 0.12329 | 298.42 | 320 | 0 | ANNUAL | ALL | 1
| 462326 | 507864 | 0.12328 | 297.28 | 297.28 | 0 | ANNUAL | ALL | 1
| 462426 | 507864 | 0.12861 | 287.24 | 287.24 | 0 | ANNUAL | ALL | 1
| 462526 | 507864 | 0.1377 | 272.42 | 316 | 0 | ANNUAL | ALL | 1
| 462626 | 507864 | 0.14149 | 263.86 | 312 | 0 | ANNUAL | ALL | 1
| 462726 | 507864 | 0.14203 | 257.69 | 257.69 | 0 | ANNUAL | ALL | 1
| 462826 | 507864 | 0.144 | 254.39 | 254.39 | 0 | ANNUAL | ALL | 1
| 462926 | 507864 | 0.14585 | 252.19 | 252.19 | 0 | ANNUAL | ALL | 1
| 463026 | 507864 | 0.14855 | 246.54 | 246.54 | 0 | ANNUAL | ALL | 1
| 463126 | 507864 | 0.15593 | 236.45 | 329 | 0 | ANNUAL | ALL | 1
| 463226 | 507864 | 0.15826 | 233.43 | 330 | 0 | ANNUAL | ALL | 1
| 463326 | 507864 | 0.16057 | 229.69 | 330 | 0 | ANNUAL | ALL | 1
| 463426 | 507864 | 0.16282 | 226.51 | 330 | 0 | ANNUAL | ALL | 1
| 463526 | 507864 | 0.16476 | 221.39 | 330 | 0 | ANNUAL | ALL | 1
| 463626 | 507864 | 0.16727 | 223.41 | 330 | 0 | ANNUAL | ALL | 1
| 463726 | 507864 | 0.16961 | 225.63 | 330 | 0 | ANNUAL | ALL | 1
| 463826 | 507864 | 0.17148 | 227.83 | 327 | 0 | ANNUAL | ALL | 1
| 463926 | 507864 | 0.16891 | 229.14 | 229.14 | 0 | ANNUAL | ALL | 1
| 464026 | 507864 | 0.17049 | 226.26 | 226.26 | 0 | ANNUAL | ALL | 1
| 464126 | 507864 | 0.17155 | 223.49 | 223.49 | 0 | ANNUAL | ALL | 1
| 464226 | 507864 | 0.17424 | 218.02 | 299 | 0 | ANNUAL | ALL | 1
| 464326 | 507864 | 0.1726 | 224.38 | 224.38 | 0 | ANNUAL | ALL | 1
| 464426 | 507864 | 0.17247 | 227.24 | 227.24 | 0 | ANNUAL | ALL | 1
| 464526 | 507864 | 0.17163 | 231.9 | 231.9 | 0 | ANNUAL | ALL | 1
| 464626 | 507864 | 0.17019 | 235.39 | 235.39 | 0 | ANNUAL | ALL | 1
| 464726 | 507864 | 0.16855 | 236.3 | 236.3 | 0 | ANNUAL | ALL | 1
| 464826 | 507864 | 0.16682 | 233.75 | 233.75 | 0 | ANNUAL | ALL | 1
| 464926 | 507864 | 0.16455 | 231.14 | 231.14 | 0 | ANNUAL | ALL | 1
| 465026 | 507864 | 0.16186 | 228.7 | 228.7 | 0 | ANNUAL | ALL | 1
| 465126 | 507864 | 0.15789 | 220.66 | 220.66 | 0 | ANNUAL | ALL | 1
| 465226 | 507864 | 0.15543 | 222.45 | 222.45 | 0 | ANNUAL | ALL | 1
| 465326 | 507864 | 0.15256 | 221.87 | 221.87 | 0 | ANNUAL | ALL | 1
| 465426 | 507864 | 0.14871 | 216.85 | 216.85 | 0 | ANNUAL | ALL | 1
| 465526 | 507864 | 0.14593 | 215.33 | 215.33 | 0 | ANNUAL | ALL | 1
| 465626 | 507864 | 0.14421 | 211.39 | 283 | 0 | ANNUAL | ALL | 1
| 465726 | 507864 | 0.1419 | 209.66 | 283 | 0 | ANNUAL | ALL | 1
| 465826 | 507864 | 0.13953 | 211.32 | 211.32 | 0 | ANNUAL | ALL | 1
| 465926 | 507864 | 0.14057 | 220.11 | 220.11 | 0 | ANNUAL | ALL | 1
| 466026 | 507864 | 0.14024 | 227.17 | 227.17 | 0 | ANNUAL | ALL | 1
| 466126 | 507864 | 0.13916 | 225.6 | 225.6 | 0 | ANNUAL | ALL | 1
| 466226 | 507864 | 0.13758 | 217.35 | 217.35 | 0 | ANNUAL | ALL | 1
| 466326 | 507864 | 0.13488 | 207.62 | 207.62 | 0 | ANNUAL | ALL | 1
| 466426 | 507864 | 0.12856 | 191.28 | 273 | 0 | ANNUAL | ALL | 1
| 466526 | 507864 | 0.1213 | 180.58 | 279 | 0 | ANNUAL | ALL | 1
| 466626 | 507864 | 0.11102 | 167.91 | 283 | 0 | ANNUAL | ALL | 1
| 466726 | 507864 | 0.1003 | 155.4 | 287 | 0 | ANNUAL | ALL | 1
| 467626 | 507864 | 0.08283 | 139.55 | 239 | 0 | ANNUAL | ALL | 1
| 467726 | 507864 | 0.09115 | 152.55 | 233 | 0 | ANNUAL | ALL | 1
| 467826 | 507864 | 0.10733 | 172.66 | 233 | 0 | ANNUAL | ALL | 1
| 467926 | 507864 | 0.11811 | 186.4 | 233 | 0 | ANNUAL | ALL | 1
| 468026 | 507864 | 0.12285 | 192.94 | 233 | 0 | ANNUAL | ALL | 1
| 468126 | 507864 | 0.12914 | 204.64 | 233 | 0 | ANNUAL | ALL | 1
| 468226 | 507864 | 0.13227 | 213.4 | 233 | 0 | ANNUAL | ALL | 1
| 468326 | 507864 | 0.13349 | 213 | 233 | 0 | ANNUAL | ALL | 1
| 468426 | 507864 | 0.13382 | 207.77 | 233 | 0 | ANNUAL | ALL | 1
| 460826 | 507964 | 0.10741 | 173.16 | 339 | 0 | ANNUAL | ALL | 1
| 460926 | 507964 | 0.11752 | 186.35 | 335 | 0 | ANNUAL | ALL | 1
| 461026 | 507964 | 0.12998 | 205.08 | 335 | 0 | ANNUAL | ALL | 1
| 461126 | 507964 | 0.13316 | 212.09 | 335 | 0 | ANNUAL | ALL | 1
| 461226 | 507964 | 0.13828 | 237.96 | 335 | 0 | ANNUAL | ALL | 1
| 461326 | 507964 | 0.13486 | 262.65 | 335 | 0 | ANNUAL | ALL | 1
| 461426 | 507964 | 0.12751 | 283.81 | 335 | 0 | ANNUAL | ALL | 1
| 461526 | 507964 | 0.12002 | 300.48 | 335 | 0 | ANNUAL | ALL | 1
| 461626 | 507964 | 0.11555 | 311.03 | 335 | 0 | ANNUAL | ALL | 1
| 461726 | 507964 | 0.11598 | 311.12 | 335 | 0 | ANNUAL | ALL | 1
| 461826 | 507964 | 0.12017 | 303.43 | 335 | 0 | ANNUAL | ALL | 1
| 461926 | 507964 | 0.12404 | 296.51 | 335 | 0 | ANNUAL | ALL | 1
| 462026 | 507964 | 0.12668 | 292.44 | 335 | 0 | ANNUAL | ALL | 1
| 462126 | 507964 | 0.12981 | 289.33 | 335 | 0 | ANNUAL | ALL | 1
| 462226 | 507964 | 0.12961 | 290.16 | 331 | 0 | ANNUAL | ALL | 1
| 462326 | 507964 | 0.12789 | 292.16 | 312 | 0 | ANNUAL | ALL | 1
| 462426 | 507964 | 0.12948 | 289.04 | 289.04 | 0 | ANNUAL | ALL | 1
| 462526 | 507964 | 0.13262 | 282.77 | 282.77 | 0 | ANNUAL | ALL | 1
| 462626 | 507964 | 0.13605 | 278.54 | 278.54 | 0 | ANNUAL | ALL | 1
| 462726 | 507964 | 0.13872 | 272.95 | 272.95 | 0 | ANNUAL | ALL | 1
| 462826 | 507964 | 0.14039 | 271.3 | 271.3 | 0 | ANNUAL | ALL | 1
| 462926 | 507964 | 0.14133 | 272.27 | 272.27 | 0 | ANNUAL | ALL | 1
| 463026 | 507964 | 0.14338 | 270.27 | 270.27 | 0 | ANNUAL | ALL | 1
| 463126 | 507964 | 0.14888 | 259.99 | 259.99 | 0 | ANNUAL | ALL | 1
| 463226 | 507964 | 0.15304 | 252.39 | 252.39 | 0 | ANNUAL | ALL | 1
| 463326 | 507964 | 0.15602 | 248.48 | 248.48 | 0 | ANNUAL | ALL | 1
| 463426 | 507964 | 0.15934 | 243.21 | 243.21 | 0 | ANNUAL | ALL | 1
| 463526 | 507964 | 0.16231 | 239.19 | 239.19 | 0 | ANNUAL | ALL | 1
| 463626 | 507964 | 0.16458 | 238.41 | 238.41 | 0 | ANNUAL | ALL | 1
| 463726 | 507964 | 0.16576 | 242.3 | 242.3 | 0 | ANNUAL | ALL | 1
| 463826 | 507964 | 0.16648 | 246.28 | 246.28 | 0 | ANNUAL | ALL | 1
| 463926 | 507964 | 0.16671 | 250.36 | 250.36 | 0 | ANNUAL | ALL | 1
| 464026 | 507964 | 0.1703 | 242.99 | 242.99 | 0 | ANNUAL | ALL | 1
| 464126 | 507964 | 0.17224 | 238.91 | 238.91 | 0 | ANNUAL | ALL | 1
| 464226 | 507964 | 0.1736 | 234.18 | 234.18 | 0 | ANNUAL | ALL | 1
| 464326 | 507964 | 0.17324 | 236.81 | 236.81 | 0 | ANNUAL | ALL | 1
| 464426 | 507964 | 0.17245 | 238.86 | 238.86 | 0 | ANNUAL | ALL | 1
| 464526 | 507964 | 0.16973 | 246.72 | 246.72 | 0 | ANNUAL | ALL | 1
| 464626 | 507964 | 0.16769 | 249.63 | 249.63 | 0 | ANNUAL | ALL | 1
| 464726 | 507964 | 0.16566 | 251.21 | 251.21 | 0 | ANNUAL | ALL | 1
| 464826 | 507964 | 0.16337 | 252.68 | 252.68 | 0 | ANNUAL | ALL | 1
| 464926 | 507964 | 0.16254 | 247.48 | 247.48 | 0 | ANNUAL | ALL | 1
| 465026 | 507964 | 0.16015 | 247.34 | 247.34 | 0 | ANNUAL | ALL | 1
| 465126 | 507964 | 0.15838 | 242.08 | 242.08 | 0 | ANNUAL | ALL | 1
| 465226 | 507964 | 0.15601 | 238.03 | 238.03 | 0 | ANNUAL | ALL | 1
| 465326 | 507964 | 0.15341 | 233.62 | 233.62 | 0 | ANNUAL | ALL | 1
| 465426 | 507964 | 0.1509 | 232.91 | 232.91 | 0 | ANNUAL | ALL | 1
| 465526 | 507964 | 0.14843 | 229.79 | 229.79 | 0 | ANNUAL | ALL | 1
| 465626 | 507964 | 0.14614 | 226.84 | 226.84 | 0 | ANNUAL | ALL | 1
| 465726 | 507964 | 0.14443 | 226.91 | 226.91 | 0 | ANNUAL | ALL | 1
| 465826 | 507964 | 0.14304 | 227.88 | 227.88 | 0 | ANNUAL | ALL | 1
| 465926 | 507964 | 0.14183 | 232.49 | 232.49 | 0 | ANNUAL | ALL | 1
| 466026 | 507964 | 0.14042 | 235.7 | 235.7 | 0 | ANNUAL | ALL | 1
| 466126 | 507964 | 0.13958 | 232.15 | 232.15 | 0 | ANNUAL | ALL | 1
| 466226 | 507964 | 0.13879 | 223.26 | 223.26 | 0 | ANNUAL | ALL | 1
| 466326 | 507964 | 0.13716 | 213.82 | 213.82 | 0 | ANNUAL | ALL | 1
| 466526 | 507964 | 0.13109 | 195.41 | 264 | 0 | ANNUAL | ALL | 1
| 466626 | 507964 | 0.1234 | 183.13 | 277 | 0 | ANNUAL | ALL | 1
| 466726 | 507964 | 0.10701 | 163.15 | 286 | 0 | ANNUAL | ALL | 1
| 466826 | 507964 | 0.10173 | 157.62 | 284 | 0 | ANNUAL | ALL | 1
| 466926 | 507964 | 0.09876 | 154.91 | 279 | 0 | ANNUAL | ALL | 1
| 467226 | 507964 | 0.08901 | 144.97 | 264 | 0 | ANNUAL | ALL | 1
| 467626 | 507964 | 0.08168 | 137.38 | 233 | 0 | ANNUAL | ALL | 1
| 467726 | 507964 | 0.08127 | 137.44 | 239 | 0 | ANNUAL | ALL | 1
| 467826 | 507964 | 0.09007 | 150.99 | 237 | 0 | ANNUAL | ALL | 1
| 467926 | 507964 | 0.10811 | 172.25 | 233 | 0 | ANNUAL | ALL | 1
| 468026 | 507964 | 0.11788 | 183.32 | 233 | 0 | ANNUAL | ALL | 1
| 468126 | 507964 | 0.12529 | 192.45 | 233 | 0 | ANNUAL | ALL | 1
| 468226 | 507964 | 0.13281 | 205.39 | 233 | 0 | ANNUAL | ALL | 1
| 468326 | 507964 | 0.1339 | 204.58 | 233 | 0 | ANNUAL | ALL | 1
| 468426 | 507964 | 0.13479 | 203.16 | 233 | 0 | ANNUAL | ALL | 1
| 460826 | 508064 | 0.10823 | 173.52 | 335 | 0 | ANNUAL | ALL | 1
| 460926 | 508064 | 0.12642 | 197.19 | 335 | 0 | ANNUAL | ALL | 1
| 461026 | 508064 | 0.13201 | 207.03 | 335 | 0 | ANNUAL | ALL | 1
| 461126 | 508064 | 0.13557 | 215.37 | 335 | 0 | ANNUAL | ALL | 1
| 461226 | 508064 | 0.13934 | 237.34 | 335 | 0 | ANNUAL | ALL | 1
| 461326 | 508064 | 0.13492 | 266.76 | 335 | 0 | ANNUAL | ALL | 1
| 461426 | 508064 | 0.1282 | 284.9 | 335 | 0 | ANNUAL | ALL | 1
| 461526 | 508064 | 0.12205 | 298.33 | 335 | 0 | ANNUAL | ALL | 1
| 461626 | 508064 | 0.1175 | 308.46 | 330 | 0 | ANNUAL | ALL | 1
| 461726 | 508064 | 0.11991 | 305.28 | 335 | 0 | ANNUAL | ALL | 1
| 461826 | 508064 | 0.12437 | 296.99 | 335 | 0 | ANNUAL | ALL | 1
| 461926 | 508064 | 0.12856 | 290.37 | 335 | 0 | ANNUAL | ALL | 1
| 462026 | 508064 | 0.13223 | 284.41 | 335 | 0 | ANNUAL | ALL | 1
| 462126 | 508064 | 0.13667 | 279.25 | 335 | 0 | ANNUAL | ALL | 1
| 462226 | 508064 | 0.13594 | 280.9 | 332 | 0 | ANNUAL | ALL | 1
| 462326 | 508064 | 0.13747 | 280.1 | 329 | 0 | ANNUAL | ALL | 1
| 462426 | 508064 | 0.13747 | 279.26 | 312 | 0 | ANNUAL | ALL | 1
| 462526 | 508064 | 0.13943 | 273.94 | 302 | 0 | ANNUAL | ALL | 1
| 462626 | 508064 | 0.13753 | 279 | 279 | 0 | ANNUAL | ALL | 1
| 462726 | 508064 | 0.13748 | 280.99 | 280.99 | 0 | ANNUAL | ALL | 1
| 462826 | 508064 | 0.13814 | 282.48 | 282.48 | 0 | ANNUAL | ALL | 1
| 462926 | 508064 | 0.13845 | 284.46 | 284.46 | 0 | ANNUAL | ALL | 1
| 463026 | 508064 | 0.14049 | 282.76 | 282.76 | 0 | ANNUAL | ALL | 1
| 463126 | 508064 | 0.14406 | 278.05 | 278.05 | 0 | ANNUAL | ALL | 1
| 463226 | 508064 | 0.14723 | 273.65 | 273.65 | 0 | ANNUAL | ALL | 1
| 463326 | 508064 | 0.15152 | 267.79 | 267.79 | 0 | ANNUAL | ALL | 1
| 463426 | 508064 | 0.15487 | 264.27 | 264.27 | 0 | ANNUAL | ALL | 1
| 463526 | 508064 | 0.15816 | 261.09 | 261.09 | 0 | ANNUAL | ALL | 1
| 463626 | 508064 | 0.16135 | 258.04 | 258.04 | 0 | ANNUAL | ALL | 1
| 463726 | 508064 | 0.16285 | 258.63 | 258.63 | 0 | ANNUAL | ALL | 1
| 463826 | 508064 | 0.16396 | 259.74 | 259.74 | 0 | ANNUAL | ALL | 1
| 463926 | 508064 | 0.16489 | 260.39 | 260.39 | 0 | ANNUAL | ALL | 1
| 464026 | 508064 | 0.16803 | 255.6 | 255.6 | 0 | ANNUAL | ALL | 1
| 464126 | 508064 | 0.16952 | 253.63 | 253.63 | 0 | ANNUAL | ALL | 1
| 464226 | 508064 | 0.17214 | 247.19 | 247.19 | 0 | ANNUAL | ALL | 1
| 464326 | 508064 | 0.17147 | 248.78 | 248.78 | 0 | ANNUAL | ALL | 1
| 464426 | 508064 | 0.16985 | 251.83 | 251.83 | 0 | ANNUAL | ALL | 1
| 464526 | 508064 | 0.16705 | 256.87 | 256.87 | 0 | ANNUAL | ALL | 1
| 464626 | 508064 | 0.16438 | 260.47 | 260.47 | 0 | ANNUAL | ALL | 1
| 464726 | 508064 | 0.16179 | 262.97 | 262.97 | 0 | ANNUAL | ALL | 1
| 464826 | 508064 | 0.15843 | 266.87 | 266.87 | 0 | ANNUAL | ALL | 1
| 464926 | 508064 | 0.15745 | 264.05 | 264.05 | 0 | ANNUAL | ALL | 1
| 465026 | 508064 | 0.15722 | 257.73 | 257.73 | 0 | ANNUAL | ALL | 1
| 465126 | 508064 | 0.15581 | 253.77 | 253.77 | 0 | ANNUAL | ALL | 1
| 465226 | 508064 | 0.15408 | 250.06 | 250.06 | 0 | ANNUAL | ALL | 1
| 465326 | 508064 | 0.15217 | 246.47 | 246.47 | 0 | ANNUAL | ALL | 1
| 465426 | 508064 | 0.14987 | 245.77 | 245.77 | 0 | ANNUAL | ALL | 1
| 465526 | 508064 | 0.14802 | 242.62 | 242.62 | 0 | ANNUAL | ALL | 1
| 465626 | 508064 | 0.1462 | 240.72 | 240.72 | 0 | ANNUAL | ALL | 1
| 465726 | 508064 | 0.1444 | 240.87 | 240.87 | 0 | ANNUAL | ALL | 1
| 465826 | 508064 | 0.14255 | 242.72 | 242.72 | 0 | ANNUAL | ALL | 1
| 465926 | 508064 | 0.14064 | 245.18 | 245.18 | 0 | ANNUAL | ALL | 1
| 466026 | 508064 | 0.13954 | 243.7 | 243.7 | 0 | ANNUAL | ALL | 1
| 466126 | 508064 | 0.13946 | 237.03 | 237.03 | 0 | ANNUAL | ALL | 1
| 466226 | 508064 | 0.13936 | 228.18 | 228.18 | 0 | ANNUAL | ALL | 1
| 466326 | 508064 | 0.13851 | 218.94 | 218.94 | 0 | ANNUAL | ALL | 1
| 466626 | 508064 | 0.13126 | 197.71 | 197.71 | 0 | ANNUAL | ALL | 1
| 466726 | 508064 | 0.12432 | 184.65 | 274 | 0 | ANNUAL | ALL | 1
| 466826 | 508064 | 0.11713 | 176 | 275 | 0 | ANNUAL | ALL | 1
| 466926 | 508064 | 0.10999 | 168.28 | 275 | 0 | ANNUAL | ALL | 1
| 467026 | 508064 | 0.10918 | 168.5 | 262 | 0 | ANNUAL | ALL | 1
| 467126 | 508064 | 0.10421 | 163.52 | 261 | 0 | ANNUAL | ALL | 1
| 467226 | 508064 | 0.10182 | 161.63 | 254 | 0 | ANNUAL | ALL | 1
| 467726 | 508064 | 0.08122 | 136.98 | 237 | 0 | ANNUAL | ALL | 1
| 467926 | 508064 | 0.09297 | 153.95 | 233 | 0 | ANNUAL | ALL | 1
| 468026 | 508064 | 0.10489 | 166.89 | 233 | 0 | ANNUAL | ALL | 1
| 468126 | 508064 | 0.11726 | 179.5 | 233 | 0 | ANNUAL | ALL | 1
| 468226 | 508064 | 0.12708 | 190.19 | 233 | 0 | ANNUAL | ALL | 1
| 468326 | 508064 | 0.12579 | 186.88 | 233 | 0 | ANNUAL | ALL | 1
| 468426 | 508064 | 0.12739 | 187.28 | 233 | 0 | ANNUAL | ALL | 1
| 460726 | 508164 | 0.10812 | 171.89 | 335 | 0 | ANNUAL | ALL | 1
| 460826 | 508164 | 0.11698 | 183.16 | 335 | 0 | ANNUAL | ALL | 1
| 460926 | 508164 | 0.13147 | 203.6 | 335 | 0 | ANNUAL | ALL | 1
| 461026 | 508164 | 0.1345 | 209.9 | 335 | 0 | ANNUAL | ALL | 1
| 461126 | 508164 | 0.13991 | 227.76 | 335 | 0 | ANNUAL | ALL | 1
| 461226 | 508164 | 0.13952 | 250.36 | 335 | 0 | ANNUAL | ALL | 1
| 461326 | 508164 | 0.13366 | 275.66 | 335 | 0 | ANNUAL | ALL | 1
| 461426 | 508164 | 0.12348 | 292.57 | 310 | 0 | ANNUAL | ALL | 1
| 461526 | 508164 | 0.11809 | 304.72 | 304.72 | 0 | ANNUAL | ALL | 1
| 461626 | 508164 | 0.11618 | 310.73 | 310.73 | 0 | ANNUAL | ALL | 1
| 461726 | 508164 | 0.12061 | 305.47 | 329 | 0 | ANNUAL | ALL | 1
| 461826 | 508164 | 0.12721 | 293.65 | 335 | 0 | ANNUAL | ALL | 1
| 461926 | 508164 | 0.13144 | 288.04 | 335 | 0 | ANNUAL | ALL | 1
| 462026 | 508164 | 0.13772 | 277.8 | 335 | 0 | ANNUAL | ALL | 1
| 462126 | 508164 | 0.14137 | 268.4 | 335 | 0 | ANNUAL | ALL | 1
| 462226 | 508164 | 0.14141 | 271.31 | 334 | 0 | ANNUAL | ALL | 1
| 462326 | 508164 | 0.14201 | 271.73 | 331 | 0 | ANNUAL | ALL | 1
| 462426 | 508164 | 0.14215 | 271.63 | 320 | 0 | ANNUAL | ALL | 1
| 462526 | 508164 | 0.1444 | 266.4 | 310 | 0 | ANNUAL | ALL | 1
| 462626 | 508164 | 0.14504 | 266 | 296 | 0 | ANNUAL | ALL | 1
| 462726 | 508164 | 0.14496 | 267.39 | 284 | 0 | ANNUAL | ALL | 1
| 462826 | 508164 | 0.14572 | 268.64 | 285 | 0 | ANNUAL | ALL | 1
| 462926 | 508164 | 0.14293 | 278.69 | 278.69 | 0 | ANNUAL | ALL | 1
| 463026 | 508164 | 0.14308 | 281.51 | 281.51 | 0 | ANNUAL | ALL | 1
| 463126 | 508164 | 0.14533 | 280 | 280 | 0 | ANNUAL | ALL | 1
| 463226 | 508164 | 0.14727 | 278.96 | 278.96 | 0 | ANNUAL | ALL | 1
| 463326 | 508164 | 0.14962 | 277.06 | 277.06 | 0 | ANNUAL | ALL | 1
| 463426 | 508164 | 0.15142 | 276.61 | 276.61 | 0 | ANNUAL | ALL | 1
| 463526 | 508164 | 0.15402 | 274.31 | 274.31 | 0 | ANNUAL | ALL | 1
| 463626 | 508164 | 0.15728 | 270.94 | 270.94 | 0 | ANNUAL | ALL | 1
| 463726 | 508164 | 0.16123 | 266.76 | 266.76 | 0 | ANNUAL | ALL | 1
| 463826 | 508164 | 0.16313 | 266.2 | 266.2 | 0 | ANNUAL | ALL | 1
| 463926 | 508164 | 0.16327 | 267.88 | 267.88 | 0 | ANNUAL | ALL | 1
| 464026 | 508164 | 0.16584 | 264.75 | 264.75 | 0 | ANNUAL | ALL | 1
| 464126 | 508164 | 0.1667 | 264 | 264 | 0 | ANNUAL | ALL | 1
| 464226 | 508164 | 0.16682 | 264.04 | 264.04 | 0 | ANNUAL | ALL | 1
| 464326 | 508164 | 0.16675 | 263.57 | 263.57 | 0 | ANNUAL | ALL | 1
| 464426 | 508164 | 0.16713 | 261.04 | 261.04 | 0 | ANNUAL | ALL | 1
| 464526 | 508164 | 0.16243 | 268.9 | 268.9 | 0 | ANNUAL | ALL | 1
| 464626 | 508164 | 0.15829 | 272.57 | 272.57 | 0 | ANNUAL | ALL | 1
| 464726 | 508164 | 0.15462 | 276.11 | 276.11 | 0 | ANNUAL | ALL | 1
| 464826 | 508164 | 0.15438 | 273.41 | 273.41 | 0 | ANNUAL | ALL | 1
| 464926 | 508164 | 0.15339 | 271.73 | 271.73 | 0 | ANNUAL | ALL | 1
| 465026 | 508164 | 0.15372 | 267.15 | 267.15 | 0 | ANNUAL | ALL | 1
| 465126 | 508164 | 0.15285 | 262.78 | 262.78 | 0 | ANNUAL | ALL | 1
| 465226 | 508164 | 0.15109 | 260.48 | 260.48 | 0 | ANNUAL | ALL | 1
| 465326 | 508164 | 0.1493 | 258.19 | 258.19 | 0 | ANNUAL | ALL | 1
| 465426 | 508164 | 0.14724 | 257.21 | 257.21 | 0 | ANNUAL | ALL | 1
| 465526 | 508164 | 0.145 | 257.38 | 257.38 | 0 | ANNUAL | ALL | 1
| 465626 | 508164 | 0.14324 | 256.31 | 256.31 | 0 | ANNUAL | ALL | 1
| 465726 | 508164 | 0.14081 | 258.23 | 258.23 | 0 | ANNUAL | ALL | 1
| 465826 | 508164 | 0.13952 | 256.51 | 256.51 | 0 | ANNUAL | ALL | 1
| 465926 | 508164 | 0.13793 | 256.27 | 256.27 | 0 | ANNUAL | ALL | 1
| 466026 | 508164 | 0.13759 | 252.2 | 252.2 | 0 | ANNUAL | ALL | 1
| 466126 | 508164 | 0.13699 | 249.42 | 249.42 | 0 | ANNUAL | ALL | 1
| 466226 | 508164 | 0.13841 | 238.82 | 238.82 | 0 | ANNUAL | ALL | 1
| 466326 | 508164 | 0.13894 | 229.02 | 229.02 | 0 | ANNUAL | ALL | 1
| 466426 | 508164 | 0.13845 | 219.58 | 219.58 | 0 | ANNUAL | ALL | 1
| 466526 | 508164 | 0.13717 | 213.35 | 213.35 | 0 | ANNUAL | ALL | 1
| 466626 | 508164 | 0.13496 | 206.33 | 206.33 | 0 | ANNUAL | ALL | 1
| 466726 | 508164 | 0.13226 | 198.18 | 260 | 0 | ANNUAL | ALL | 1
| 466826 | 508164 | 0.12937 | 193.91 | 259 | 0 | ANNUAL | ALL | 1
| 466926 | 508164 | 0.1272 | 193.14 | 193.14 | 0 | ANNUAL | ALL | 1
| 467026 | 508164 | 0.12604 | 192.42 | 192.42 | 0 | ANNUAL | ALL | 1
| 467126 | 508164 | 0.12177 | 186.54 | 186.54 | 0 | ANNUAL | ALL | 1
| 467226 | 508164 | 0.11844 | 182.61 | 182.61 | 0 | ANNUAL | ALL | 1
| 468326 | 508164 | 0.10197 | 160.77 | 233 | 0 | ANNUAL | ALL | 1
| 460626 | 508264 | 0.1073 | 169.27 | 335 | 0 | ANNUAL | ALL | 1
| 460726 | 508264 | 0.12106 | 186.22 | 335 | 0 | ANNUAL | ALL | 1
| 460826 | 508264 | 0.12801 | 196.15 | 335 | 0 | ANNUAL | ALL | 1
| 460926 | 508264 | 0.13506 | 208.26 | 335 | 0 | ANNUAL | ALL | 1
| 461026 | 508264 | 0.14047 | 223.44 | 335 | 0 | ANNUAL | ALL | 1
| 461126 | 508264 | 0.14173 | 242.94 | 335 | 0 | ANNUAL | ALL | 1
| 461226 | 508264 | 0.13784 | 264.77 | 335 | 0 | ANNUAL | ALL | 1
| 461326 | 508264 | 0.12903 | 284.93 | 319 | 0 | ANNUAL | ALL | 1
| 461426 | 508264 | 0.12172 | 297.44 | 297.44 | 0 | ANNUAL | ALL | 1
| 461526 | 508264 | 0.11615 | 312.42 | 312.42 | 0 | ANNUAL | ALL | 1
| 461626 | 508264 | 0.11499 | 316.39 | 316.39 | 0 | ANNUAL | ALL | 1
| 461726 | 508264 | 0.11886 | 308.76 | 308.76 | 0 | ANNUAL | ALL | 1
| 461826 | 508264 | 0.12746 | 295.19 | 329 | 0 | ANNUAL | ALL | 1
| 461926 | 508264 | 0.13218 | 289.12 | 331 | 0 | ANNUAL | ALL | 1
| 462026 | 508264 | 0.13928 | 277.55 | 334 | 0 | ANNUAL | ALL | 1
| 462126 | 508264 | 0.14535 | 262.13 | 335 | 0 | ANNUAL | ALL | 1
| 462226 | 508264 | 0.14835 | 255.39 | 335 | 0 | ANNUAL | ALL | 1
| 462326 | 508264 | 0.14887 | 257.59 | 334 | 0 | ANNUAL | ALL | 1
| 462426 | 508264 | 0.14816 | 261.69 | 329 | 0 | ANNUAL | ALL | 1
| 462526 | 508264 | 0.14946 | 258.06 | 312 | 0 | ANNUAL | ALL | 1
| 462626 | 508264 | 0.15066 | 255.96 | 302 | 0 | ANNUAL | ALL | 1
| 462726 | 508264 | 0.15061 | 258.61 | 287 | 0 | ANNUAL | ALL | 1
| 462826 | 508264 | 0.15219 | 258.26 | 285 | 0 | ANNUAL | ALL | 1
| 462926 | 508264 | 0.14891 | 269.59 | 285 | 0 | ANNUAL | ALL | 1
| 463026 | 508264 | 0.14825 | 274.97 | 285 | 0 | ANNUAL | ALL | 1
| 463126 | 508264 | 0.14785 | 278.82 | 278.82 | 0 | ANNUAL | ALL | 1
| 463226 | 508264 | 0.14945 | 278.79 | 278.79 | 0 | ANNUAL | ALL | 1
| 463326 | 508264 | 0.15083 | 279.34 | 279.34 | 0 | ANNUAL | ALL | 1
| 463426 | 508264 | 0.1509 | 282.58 | 282.58 | 0 | ANNUAL | ALL | 1
| 463526 | 508264 | 0.15215 | 283 | 283 | 0 | ANNUAL | ALL | 1
| 463626 | 508264 | 0.15507 | 279.79 | 279.79 | 0 | ANNUAL | ALL | 1
| 463726 | 508264 | 0.15874 | 274.84 | 274.84 | 0 | ANNUAL | ALL | 1
| 463826 | 508264 | 0.16046 | 273.63 | 273.63 | 0 | ANNUAL | ALL | 1
| 463926 | 508264 | 0.16085 | 274.49 | 274.49 | 0 | ANNUAL | ALL | 1
| 464026 | 508264 | 0.16365 | 271.03 | 271.03 | 0 | ANNUAL | ALL | 1
| 464126 | 508264 | 0.16324 | 271.99 | 271.99 | 0 | ANNUAL | ALL | 1
| 464226 | 508264 | 0.16268 | 272.78 | 272.78 | 0 | ANNUAL | ALL | 1
| 464326 | 508264 | 0.16236 | 272.39 | 272.39 | 0 | ANNUAL | ALL | 1
| 464426 | 508264 | 0.16191 | 271.5 | 271.5 | 0 | ANNUAL | ALL | 1
| 464526 | 508264 | 0.15704 | 277.88 | 277.88 | 0 | ANNUAL | ALL | 1
| 464626 | 508264 | 0.15474 | 279.48 | 279.48 | 0 | ANNUAL | ALL | 1
| 464726 | 508264 | 0.15164 | 282.21 | 282.21 | 0 | ANNUAL | ALL | 1
| 464826 | 508264 | 0.15008 | 281.57 | 281.57 | 0 | ANNUAL | ALL | 1
| 464926 | 508264 | 0.14897 | 279.63 | 279.63 | 0 | ANNUAL | ALL | 1
| 465026 | 508264 | 0.14782 | 277.41 | 277.41 | 0 | ANNUAL | ALL | 1
| 465126 | 508264 | 0.14708 | 273.94 | 273.94 | 0 | ANNUAL | ALL | 1
| 465226 | 508264 | 0.1468 | 270.37 | 270.37 | 0 | ANNUAL | ALL | 1
| 465326 | 508264 | 0.14588 | 267.42 | 267.42 | 0 | ANNUAL | ALL | 1
| 465426 | 508264 | 0.14349 | 267.63 | 267.63 | 0 | ANNUAL | ALL | 1
| 465526 | 508264 | 0.14072 | 269.11 | 269.11 | 0 | ANNUAL | ALL | 1
| 465626 | 508264 | 0.13774 | 270.84 | 270.84 | 0 | ANNUAL | ALL | 1
| 465726 | 508264 | 0.13512 | 272.39 | 272.39 | 0 | ANNUAL | ALL | 1
| 465826 | 508264 | 0.13415 | 270.61 | 270.61 | 0 | ANNUAL | ALL | 1
| 465926 | 508264 | 0.1328 | 269.41 | 269.41 | 0 | ANNUAL | ALL | 1
| 466026 | 508264 | 0.13316 | 265.55 | 265.55 | 0 | ANNUAL | ALL | 1
| 466126 | 508264 | 0.13365 | 259.82 | 259.82 | 0 | ANNUAL | ALL | 1
| 466226 | 508264 | 0.13589 | 249.18 | 249.18 | 0 | ANNUAL | ALL | 1
| 466326 | 508264 | 0.13782 | 238.03 | 238.03 | 0 | ANNUAL | ALL | 1
| 466426 | 508264 | 0.13862 | 227.79 | 227.79 | 0 | ANNUAL | ALL | 1
| 466526 | 508264 | 0.1381 | 222.48 | 222.48 | 0 | ANNUAL | ALL | 1
| 466626 | 508264 | 0.13725 | 218 | 218 | 0 | ANNUAL | ALL | 1
| 466726 | 508264 | 0.13607 | 213.55 | 213.55 | 0 | ANNUAL | ALL | 1
| 466826 | 508264 | 0.13434 | 208.21 | 208.21 | 0 | ANNUAL | ALL | 1
| 466926 | 508264 | 0.13297 | 205.84 | 205.84 | 0 | ANNUAL | ALL | 1
| 467026 | 508264 | 0.13194 | 204.6 | 204.6 | 0 | ANNUAL | ALL | 1
| 467126 | 508264 | 0.12939 | 199.19 | 199.19 | 0 | ANNUAL | ALL | 1
| 460626 | 508364 | 0.1196 | 182.49 | 335 | 0 | ANNUAL | ALL | 1
| 460726 | 508364 | 0.12859 | 194.63 | 335 | 0 | ANNUAL | ALL | 1
| 460826 | 508364 | 0.13425 | 204.08 | 335 | 0 | ANNUAL | ALL | 1
| 460926 | 508364 | 0.14172 | 221.96 | 335 | 0 | ANNUAL | ALL | 1
| 461026 | 508364 | 0.14347 | 240.48 | 335 | 0 | ANNUAL | ALL | 1
| 461126 | 508364 | 0.13923 | 260.08 | 322 | 0 | ANNUAL | ALL | 1
| 461226 | 508364 | 0.13345 | 278.83 | 322 | 0 | ANNUAL | ALL | 1
| 461326 | 508364 | 0.12249 | 297.79 | 297.79 | 0 | ANNUAL | ALL | 1
| 461426 | 508364 | 0.11906 | 307.15 | 307.15 | 0 | ANNUAL | ALL | 1
| 461526 | 508364 | 0.11413 | 319.94 | 319.94 | 0 | ANNUAL | ALL | 1
| 461626 | 508364 | 0.11442 | 320.46 | 320.46 | 0 | ANNUAL | ALL | 1
| 461726 | 508364 | 0.11935 | 310.62 | 310.62 | 0 | ANNUAL | ALL | 1
| 461826 | 508364 | 0.12509 | 298.76 | 298.76 | 0 | ANNUAL | ALL | 1
| 461926 | 508364 | 0.13087 | 288.84 | 288.84 | 0 | ANNUAL | ALL | 1
| 462026 | 508364 | 0.14079 | 277.01 | 331 | 0 | ANNUAL | ALL | 1
| 462126 | 508364 | 0.14727 | 261.36 | 335 | 0 | ANNUAL | ALL | 1
| 462226 | 508364 | 0.15169 | 248.4 | 335 | 0 | ANNUAL | ALL | 1
| 462326 | 508364 | 0.15381 | 243.17 | 335 | 0 | ANNUAL | ALL | 1
| 462626 | 508364 | 0.15766 | 240.71 | 326 | 0 | ANNUAL | ALL | 1
| 462726 | 508364 | 0.15713 | 243.97 | 301 | 0 | ANNUAL | ALL | 1
| 462826 | 508364 | 0.15727 | 247.98 | 285 | 0 | ANNUAL | ALL | 1
| 462926 | 508364 | 0.15625 | 258.11 | 285 | 0 | ANNUAL | ALL | 1
| 463026 | 508364 | 0.15489 | 265.44 | 285 | 0 | ANNUAL | ALL | 1
| 463126 | 508364 | 0.15311 | 272.4 | 283 | 0 | ANNUAL | ALL | 1
| 463226 | 508364 | 0.15459 | 272.75 | 281 | 0 | ANNUAL | ALL | 1
| 463326 | 508364 | 0.15588 | 273.77 | 282 | 0 | ANNUAL | ALL | 1
| 463426 | 508364 | 0.15667 | 275.48 | 282 | 0 | ANNUAL | ALL | 1
| 463526 | 508364 | 0.15563 | 280.18 | 280.18 | 0 | ANNUAL | ALL | 1
| 463626 | 508364 | 0.15464 | 284.83 | 284.83 | 0 | ANNUAL | ALL | 1
| 463726 | 508364 | 0.15558 | 285.08 | 285.08 | 0 | ANNUAL | ALL | 1
| 463826 | 508364 | 0.15751 | 282.92 | 282.92 | 0 | ANNUAL | ALL | 1
| 463926 | 508364 | 0.15822 | 282.68 | 282.68 | 0 | ANNUAL | ALL | 1
| 464026 | 508364 | 0.15827 | 283.1 | 283.1 | 0 | ANNUAL | ALL | 1
| 464126 | 508364 | 0.15704 | 285.28 | 285.28 | 0 | ANNUAL | ALL | 1
| 464226 | 508364 | 0.15689 | 284.8 | 284.8 | 0 | ANNUAL | ALL | 1
| 464326 | 508364 | 0.15787 | 281.63 | 281.63 | 0 | ANNUAL | ALL | 1
| 464426 | 508364 | 0.15734 | 280.63 | 280.63 | 0 | ANNUAL | ALL | 1
| 464526 | 508364 | 0.15376 | 284.78 | 284.78 | 0 | ANNUAL | ALL | 1
| 464626 | 508364 | 0.15071 | 287.53 | 287.53 | 0 | ANNUAL | ALL | 1
| 464726 | 508364 | 0.14961 | 286.18 | 286.18 | 0 | ANNUAL | ALL | 1
| 464826 | 508364 | 0.14839 | 284.68 | 284.68 | 0 | ANNUAL | ALL | 1
| 464926 | 508364 | 0.14607 | 285.12 | 285.12 | 0 | ANNUAL | ALL | 1
| 465026 | 508364 | 0.14305 | 286.92 | 286.92 | 0 | ANNUAL | ALL | 1
| 465126 | 508364 | 0.14209 | 284.32 | 284.32 | 0 | ANNUAL | ALL | 1
| 465226 | 508364 | 0.14223 | 279.04 | 279.04 | 0 | ANNUAL | ALL | 1
| 465326 | 508364 | 0.14089 | 277 | 277 | 0 | ANNUAL | ALL | 1
| 465426 | 508364 | 0.137 | 281.19 | 281.19 | 0 | ANNUAL | ALL | 1
| 465526 | 508364 | 0.13375 | 284.06 | 284.06 | 0 | ANNUAL | ALL | 1
| 465626 | 508364 | 0.13311 | 280.89 | 280.89 | 0 | ANNUAL | ALL | 1
| 465726 | 508364 | 0.13102 | 281.41 | 281.41 | 0 | ANNUAL | ALL | 1
| 465826 | 508364 | 0.13016 | 279.04 | 279.04 | 0 | ANNUAL | ALL | 1
| 465926 | 508364 | 0.12957 | 276.18 | 276.18 | 0 | ANNUAL | ALL | 1
| 466026 | 508364 | 0.12948 | 272.53 | 272.53 | 0 | ANNUAL | ALL | 1
| 466126 | 508364 | 0.13077 | 266.5 | 266.5 | 0 | ANNUAL | ALL | 1
| 466226 | 508364 | 0.13134 | 261.91 | 261.91 | 0 | ANNUAL | ALL | 1
| 466326 | 508364 | 0.13361 | 252.33 | 252.33 | 0 | ANNUAL | ALL | 1
| 466426 | 508364 | 0.13508 | 244.61 | 244.61 | 0 | ANNUAL | ALL | 1
| 466526 | 508364 | 0.13665 | 235.36 | 235.36 | 0 | ANNUAL | ALL | 1
| 466626 | 508364 | 0.13675 | 230.27 | 230.27 | 0 | ANNUAL | ALL | 1
| 466726 | 508364 | 0.13635 | 227.09 | 227.09 | 0 | ANNUAL | ALL | 1
| 466826 | 508364 | 0.13601 | 222.63 | 222.63 | 0 | ANNUAL | ALL | 1
| 466926 | 508364 | 0.13546 | 217.56 | 217.56 | 0 | ANNUAL | ALL | 1
| 467026 | 508364 | 0.13439 | 211.49 | 211.49 | 0 | ANNUAL | ALL | 1
| 467126 | 508364 | 0.13312 | 207.11 | 207.11 | 0 | ANNUAL | ALL | 1
| 467226 | 508364 | 0.13267 | 205.94 | 205.94 | 0 | ANNUAL | ALL | 1
| 469626 | 508364 | 0.07704 | 134.61 | 189 | 0 | ANNUAL | ALL | 1
| 469726 | 508364 | 0.07521 | 132.84 | 189 | 0 | ANNUAL | ALL | 1
| 469826 | 508364 | 0.0735 | 131.13 | 189 | 0 | ANNUAL | ALL | 1
| 469926 | 508364 | 0.0719 | 129.46 | 189 | 0 | ANNUAL | ALL | 1
| 470026 | 508364 | 0.0718 | 130.32 | 189 | 0 | ANNUAL | ALL | 1
| 470126 | 508364 | 0.06952 | 127.26 | 158 | 0 | ANNUAL | ALL | 1
| 460526 | 508464 | 0.11908 | 179.77 | 335 | 0 | ANNUAL | ALL | 1
| 460626 | 508464 | 0.13081 | 194.84 | 335 | 0 | ANNUAL | ALL | 1
| 460726 | 508464 | 0.13257 | 198.96 | 335 | 0 | ANNUAL | ALL | 1
| 460826 | 508464 | 0.14022 | 213.32 | 335 | 0 | ANNUAL | ALL | 1
| 460926 | 508464 | 0.14415 | 235.11 | 322 | 0 | ANNUAL | ALL | 1
| 461026 | 508464 | 0.1416 | 256.56 | 322 | 0 | ANNUAL | ALL | 1
| 461126 | 508464 | 0.13397 | 279.56 | 317 | 0 | ANNUAL | ALL | 1
| 461226 | 508464 | 0.12445 | 295.48 | 295.48 | 0 | ANNUAL | ALL | 1
| 461326 | 508464 | 0.12082 | 304.79 | 304.79 | 0 | ANNUAL | ALL | 1
| 461426 | 508464 | 0.1176 | 313.41 | 313.41 | 0 | ANNUAL | ALL | 1
| 461526 | 508464 | 0.11609 | 318.09 | 318.09 | 0 | ANNUAL | ALL | 1
| 461626 | 508464 | 0.11624 | 319.12 | 319.12 | 0 | ANNUAL | ALL | 1
| 461726 | 508464 | 0.11865 | 315.15 | 315.15 | 0 | ANNUAL | ALL | 1
| 461826 | 508464 | 0.1262 | 299.48 | 299.48 | 0 | ANNUAL | ALL | 1
| 461926 | 508464 | 0.13454 | 288.01 | 317 | 0 | ANNUAL | ALL | 1
| 462026 | 508464 | 0.14277 | 273.43 | 322 | 0 | ANNUAL | ALL | 1
| 462126 | 508464 | 0.14935 | 259.91 | 332 | 0 | ANNUAL | ALL | 1
| 462226 | 508464 | 0.15405 | 245.89 | 335 | 0 | ANNUAL | ALL | 1
| 462326 | 508464 | 0.1566 | 236.72 | 335 | 0 | ANNUAL | ALL | 1
| 462726 | 508464 | 0.16166 | 231.45 | 310 | 0 | ANNUAL | ALL | 1
| 462826 | 508464 | 0.16292 | 233.64 | 298 | 0 | ANNUAL | ALL | 1
| 462926 | 508464 | 0.1631 | 242.58 | 285 | 0 | ANNUAL | ALL | 1
| 463026 | 508464 | 0.16247 | 252.76 | 285 | 0 | ANNUAL | ALL | 1
| 463126 | 508464 | 0.16249 | 258.67 | 285 | 0 | ANNUAL | ALL | 1
| 463226 | 508464 | 0.1607 | 266 | 283 | 0 | ANNUAL | ALL | 1
| 463326 | 508464 | 0.16079 | 269.21 | 283 | 0 | ANNUAL | ALL | 1
| 463426 | 508464 | 0.16073 | 272.15 | 283 | 0 | ANNUAL | ALL | 1
| 463526 | 508464 | 0.16046 | 275.48 | 283 | 0 | ANNUAL | ALL | 1
| 463626 | 508464 | 0.1588 | 280.51 | 280.51 | 0 | ANNUAL | ALL | 1
| 463726 | 508464 | 0.15555 | 288.06 | 288.06 | 0 | ANNUAL | ALL | 1
| 463826 | 508464 | 0.15528 | 288.83 | 288.83 | 0 | ANNUAL | ALL | 1
| 463926 | 508464 | 0.15553 | 288.84 | 288.84 | 0 | ANNUAL | ALL | 1
| 464026 | 508464 | 0.15196 | 293.78 | 293.78 | 0 | ANNUAL | ALL | 1
| 464126 | 508464 | 0.14933 | 297.63 | 297.63 | 0 | ANNUAL | ALL | 1
| 464226 | 508464 | 0.14974 | 295.97 | 295.97 | 0 | ANNUAL | ALL | 1
| 464326 | 508464 | 0.15233 | 290.85 | 290.85 | 0 | ANNUAL | ALL | 1
| 464426 | 508464 | 0.15184 | 289.63 | 289.63 | 0 | ANNUAL | ALL | 1
| 464526 | 508464 | 0.14907 | 291.57 | 291.57 | 0 | ANNUAL | ALL | 1
| 464626 | 508464 | 0.1485 | 290 | 290 | 0 | ANNUAL | ALL | 1
| 464726 | 508464 | 0.14922 | 286.76 | 286.76 | 0 | ANNUAL | ALL | 1
| 464826 | 508464 | 0.14759 | 285.88 | 285.88 | 0 | ANNUAL | ALL | 1
| 464926 | 508464 | 0.14354 | 289.03 | 289.03 | 0 | ANNUAL | ALL | 1
| 465026 | 508464 | 0.13967 | 291.56 | 291.56 | 0 | ANNUAL | ALL | 1
| 465126 | 508464 | 0.13747 | 291.76 | 291.76 | 0 | ANNUAL | ALL | 1
| 465226 | 508464 | 0.1374 | 288.6 | 288.6 | 0 | ANNUAL | ALL | 1
| 465326 | 508464 | 0.13637 | 286.63 | 286.63 | 0 | ANNUAL | ALL | 1
| 465426 | 508464 | 0.13403 | 287.27 | 287.27 | 0 | ANNUAL | ALL | 1
| 465526 | 508464 | 0.13185 | 287.76 | 287.76 | 0 | ANNUAL | ALL | 1
| 465626 | 508464 | 0.13037 | 286.76 | 286.76 | 0 | ANNUAL | ALL | 1
| 465726 | 508464 | 0.12882 | 286.06 | 286.06 | 0 | ANNUAL | ALL | 1
| 465826 | 508464 | 0.12836 | 282.82 | 282.82 | 0 | ANNUAL | ALL | 1
| 465926 | 508464 | 0.12835 | 278.64 | 278.64 | 0 | ANNUAL | ALL | 1
| 466026 | 508464 | 0.1277 | 276.18 | 276.18 | 0 | ANNUAL | ALL | 1
| 466126 | 508464 | 0.1285 | 270.82 | 270.82 | 0 | ANNUAL | ALL | 1
| 466226 | 508464 | 0.1291 | 266.59 | 266.59 | 0 | ANNUAL | ALL | 1
| 466326 | 508464 | 0.13019 | 261.18 | 261.18 | 0 | ANNUAL | ALL | 1
| 466426 | 508464 | 0.12991 | 258.6 | 258.6 | 0 | ANNUAL | ALL | 1
| 466526 | 508464 | 0.13144 | 251.91 | 251.91 | 0 | ANNUAL | ALL | 1
| 466626 | 508464 | 0.13313 | 244.73 | 244.73 | 0 | ANNUAL | ALL | 1
| 466726 | 508464 | 0.13428 | 238.61 | 238.61 | 0 | ANNUAL | ALL | 1
| 466826 | 508464 | 0.1348 | 234.18 | 234.18 | 0 | ANNUAL | ALL | 1
| 466926 | 508464 | 0.1359 | 225.67 | 225.67 | 0 | ANNUAL | ALL | 1
| 467026 | 508464 | 0.13598 | 217.72 | 217.72 | 0 | ANNUAL | ALL | 1
| 467126 | 508464 | 0.13566 | 214.44 | 214.44 | 0 | ANNUAL | ALL | 1
| 467226 | 508464 | 0.13498 | 209.49 | 209.49 | 0 | ANNUAL | ALL | 1
| 469426 | 508464 | 0.07566 | 131.12 | 229 | 0 | ANNUAL | ALL | 1
| 469526 | 508464 | 0.07489 | 130.73 | 229 | 0 | ANNUAL | ALL | 1
| 469626 | 508464 | 0.07415 | 130.43 | 228 | 0 | ANNUAL | ALL | 1
| 469726 | 508464 | 0.0728 | 129.15 | 228 | 0 | ANNUAL | ALL | 1
| 469826 | 508464 | 0.07305 | 130.56 | 224 | 0 | ANNUAL | ALL | 1
| 469926 | 508464 | 0.07131 | 128.61 | 224 | 0 | ANNUAL | ALL | 1
| 470026 | 508464 | 0.07141 | 129.9 | 221 | 0 | ANNUAL | ALL | 1
| 470126 | 508464 | 0.07147 | 131.27 | 182 | 0 | ANNUAL | ALL | 1
| 470226 | 508464 | 0.06919 | 128.14 | 184 | 0 | ANNUAL | ALL | 1
| 460526 | 508564 | 0.12268 | 183.15 | 335 | 0 | ANNUAL | ALL | 1
| 460626 | 508564 | 0.1319 | 195.48 | 335 | 0 | ANNUAL | ALL | 1
| 460726 | 508564 | 0.13409 | 199.98 | 335 | 0 | ANNUAL | ALL | 1
| 460826 | 508564 | 0.14364 | 222.02 | 322 | 0 | ANNUAL | ALL | 1
| 460926 | 508564 | 0.14497 | 246.13 | 322 | 0 | ANNUAL | ALL | 1
| 461026 | 508564 | 0.13706 | 273.51 | 307 | 0 | ANNUAL | ALL | 1
| 461126 | 508564 | 0.12577 | 295.07 | 295.07 | 0 | ANNUAL | ALL | 1
| 461226 | 508564 | 0.1235 | 300.46 | 300.46 | 0 | ANNUAL | ALL | 1
| 461326 | 508564 | 0.12106 | 307.06 | 307.06 | 0 | ANNUAL | ALL | 1
| 461426 | 508564 | 0.11819 | 314.78 | 314.78 | 0 | ANNUAL | ALL | 1
| 461526 | 508564 | 0.11775 | 317.64 | 321 | 0 | ANNUAL | ALL | 1
| 461626 | 508564 | 0.11993 | 314.76 | 322 | 0 | ANNUAL | ALL | 1
| 461726 | 508564 | 0.12187 | 311.06 | 311.06 | 0 | ANNUAL | ALL | 1
| 461826 | 508564 | 0.13016 | 297.83 | 322 | 0 | ANNUAL | ALL | 1
| 461926 | 508564 | 0.13749 | 285.65 | 322 | 0 | ANNUAL | ALL | 1
| 462026 | 508564 | 0.14541 | 270.42 | 322 | 0 | ANNUAL | ALL | 1
| 462126 | 508564 | 0.152 | 256.67 | 330 | 0 | ANNUAL | ALL | 1
| 462226 | 508564 | 0.15595 | 244.89 | 332 | 0 | ANNUAL | ALL | 1
| 462926 | 508564 | 0.16789 | 224.65 | 291 | 0 | ANNUAL | ALL | 1
| 463026 | 508564 | 0.17004 | 231.03 | 285 | 0 | ANNUAL | ALL | 1
| 463126 | 508564 | 0.1702 | 243.79 | 285 | 0 | ANNUAL | ALL | 1
| 463226 | 508564 | 0.16982 | 251.67 | 283 | 0 | ANNUAL | ALL | 1
| 463326 | 508564 | 0.16918 | 258.58 | 284 | 0 | ANNUAL | ALL | 1
| 463426 | 508564 | 0.16936 | 261.81 | 286 | 0 | ANNUAL | ALL | 1
| 463526 | 508564 | 0.16669 | 269.32 | 286 | 0 | ANNUAL | ALL | 1
| 463626 | 508564 | 0.16484 | 274.42 | 290 | 0 | ANNUAL | ALL | 1
| 463726 | 508564 | 0.16268 | 279.66 | 290 | 0 | ANNUAL | ALL | 1
| 463826 | 508564 | 0.15763 | 288.15 | 288.15 | 0 | ANNUAL | ALL | 1
| 463926 | 508564 | 0.15481 | 291.7 | 291.7 | 0 | ANNUAL | ALL | 1
| 464026 | 508564 | 0.15197 | 295.58 | 295.58 | 0 | ANNUAL | ALL | 1
| 464126 | 508564 | 0.14882 | 298.94 | 298.94 | 0 | ANNUAL | ALL | 1
| 464226 | 508564 | 0.14786 | 299.3 | 299.3 | 0 | ANNUAL | ALL | 1
| 464326 | 508564 | 0.15108 | 293.18 | 293.18 | 0 | ANNUAL | ALL | 1
| 464426 | 508564 | 0.151 | 291.29 | 291.29 | 0 | ANNUAL | ALL | 1
| 464526 | 508564 | 0.15142 | 288.88 | 288.88 | 0 | ANNUAL | ALL | 1
| 464626 | 508564 | 0.15171 | 285.78 | 287 | 0 | ANNUAL | ALL | 1
| 464726 | 508564 | 0.1504 | 284.29 | 286 | 0 | ANNUAL | ALL | 1
| 464826 | 508564 | 0.14808 | 284.34 | 284.34 | 0 | ANNUAL | ALL | 1
| 464926 | 508564 | 0.14367 | 288.19 | 288.19 | 0 | ANNUAL | ALL | 1
| 465026 | 508564 | 0.1387 | 292.44 | 292.44 | 0 | ANNUAL | ALL | 1
| 465126 | 508564 | 0.13555 | 293.94 | 293.94 | 0 | ANNUAL | ALL | 1
| 465226 | 508564 | 0.13416 | 292.97 | 292.97 | 0 | ANNUAL | ALL | 1
| 465326 | 508564 | 0.13304 | 291.64 | 291.64 | 0 | ANNUAL | ALL | 1
| 465426 | 508564 | 0.13233 | 290.06 | 290.06 | 0 | ANNUAL | ALL | 1
| 465526 | 508564 | 0.13048 | 290 | 290 | 0 | ANNUAL | ALL | 1
| 465626 | 508564 | 0.1291 | 289 | 289 | 0 | ANNUAL | ALL | 1
| 465726 | 508564 | 0.12804 | 287.3 | 287.3 | 0 | ANNUAL | ALL | 1
| 465826 | 508564 | 0.12764 | 283.96 | 283.96 | 0 | ANNUAL | ALL | 1
| 465926 | 508564 | 0.12742 | 280.35 | 280.35 | 0 | ANNUAL | ALL | 1
| 466026 | 508564 | 0.1274 | 276.45 | 276.45 | 0 | ANNUAL | ALL | 1
| 466126 | 508564 | 0.1269 | 273.96 | 273.96 | 0 | ANNUAL | ALL | 1
| 466226 | 508564 | 0.12794 | 268.35 | 268.35 | 0 | ANNUAL | ALL | 1
| 466326 | 508564 | 0.12846 | 265.37 | 265.37 | 0 | ANNUAL | ALL | 1
| 466426 | 508564 | 0.12891 | 261.2 | 261.2 | 0 | ANNUAL | ALL | 1
| 466526 | 508564 | 0.12855 | 259.28 | 259.28 | 0 | ANNUAL | ALL | 1
| 466626 | 508564 | 0.13029 | 252.85 | 252.85 | 0 | ANNUAL | ALL | 1
| 466726 | 508564 | 0.13268 | 244.92 | 244.92 | 0 | ANNUAL | ALL | 1
| 466826 | 508564 | 0.13432 | 238.49 | 238.49 | 0 | ANNUAL | ALL | 1
| 466926 | 508564 | 0.13596 | 231.06 | 231.06 | 0 | ANNUAL | ALL | 1
| 467026 | 508564 | 0.13709 | 222.18 | 222.18 | 0 | ANNUAL | ALL | 1
| 467126 | 508564 | 0.13732 | 218.85 | 218.85 | 0 | ANNUAL | ALL | 1
| 467226 | 508564 | 0.13717 | 212.34 | 212.34 | 0 | ANNUAL | ALL | 1
| 469426 | 508564 | 0.07555 | 130.97 | 238 | 0 | ANNUAL | ALL | 1
| 469526 | 508564 | 0.07276 | 127.36 | 238 | 0 | ANNUAL | ALL | 1
| 469626 | 508564 | 0.07338 | 129.36 | 232 | 0 | ANNUAL | ALL | 1
| 469726 | 508564 | 0.07485 | 132.67 | 230 | 0 | ANNUAL | ALL | 1
| 469826 | 508564 | 0.0758 | 135.13 | 228 | 0 | ANNUAL | ALL | 1
| 470126 | 508564 | 0.08649 | 152.55 | 152.55 | 0 | ANNUAL | ALL | 1
| 470226 | 508564 | 0.08085 | 147.15 | 147.15 | 0 | ANNUAL | ALL | 1
| 460526 | 508664 | 0.12445 | 184.54 | 335 | 0 | ANNUAL | ALL | 1
| 460626 | 508664 | 0.13237 | 195.24 | 335 | 0 | ANNUAL | ALL | 1
| 460726 | 508664 | 0.13735 | 203.72 | 332 | 0 | ANNUAL | ALL | 1
| 460826 | 508664 | 0.14557 | 225.66 | 322 | 0 | ANNUAL | ALL | 1
| 460926 | 508664 | 0.14482 | 254.13 | 322 | 0 | ANNUAL | ALL | 1
| 461026 | 508664 | 0.1312 | 286.2 | 286.2 | 0 | ANNUAL | ALL | 1
| 461126 | 508664 | 0.12654 | 295.64 | 295.64 | 0 | ANNUAL | ALL | 1
| 461226 | 508664 | 0.12503 | 299.46 | 299.46 | 0 | ANNUAL | ALL | 1
| 461326 | 508664 | 0.12225 | 307.06 | 307.06 | 0 | ANNUAL | ALL | 1
| 461426 | 508664 | 0.12275 | 308.84 | 319 | 0 | ANNUAL | ALL | 1
| 461526 | 508664 | 0.12387 | 308.37 | 322 | 0 | ANNUAL | ALL | 1
| 461626 | 508664 | 0.12467 | 308.35 | 322 | 0 | ANNUAL | ALL | 1
| 461726 | 508664 | 0.12627 | 306.75 | 321 | 0 | ANNUAL | ALL | 1
| 461826 | 508664 | 0.13407 | 292.9 | 322 | 0 | ANNUAL | ALL | 1
| 461926 | 508664 | 0.14303 | 279.37 | 322 | 0 | ANNUAL | ALL | 1
| 462026 | 508664 | 0.14803 | 267.72 | 322 | 0 | ANNUAL | ALL | 1
| 463026 | 508664 | 0.17294 | 221.15 | 286 | 0 | ANNUAL | ALL | 1
| 463126 | 508664 | 0.17604 | 226.47 | 290 | 0 | ANNUAL | ALL | 1
| 463226 | 508664 | 0.17734 | 237.42 | 290 | 0 | ANNUAL | ALL | 1
| 463326 | 508664 | 0.17758 | 244.84 | 290 | 0 | ANNUAL | ALL | 1
| 463426 | 508664 | 0.17732 | 250.88 | 290 | 0 | ANNUAL | ALL | 1
| 463526 | 508664 | 0.17588 | 257.89 | 290 | 0 | ANNUAL | ALL | 1
| 463626 | 508664 | 0.1733 | 265.23 | 290 | 0 | ANNUAL | ALL | 1
| 463726 | 508664 | 0.16964 | 271.54 | 290 | 0 | ANNUAL | ALL | 1
| 463826 | 508664 | 0.16361 | 281.64 | 290 | 0 | ANNUAL | ALL | 1
| 463926 | 508664 | 0.16185 | 285.06 | 296 | 0 | ANNUAL | ALL | 1
| 464026 | 508664 | 0.15679 | 290.47 | 298 | 0 | ANNUAL | ALL | 1
| 464126 | 508664 | 0.15494 | 292.26 | 300 | 0 | ANNUAL | ALL | 1
| 464226 | 508664 | 0.15131 | 295.51 | 295.51 | 0 | ANNUAL | ALL | 1
| 464326 | 508664 | 0.1538 | 289.88 | 289.88 | 0 | ANNUAL | ALL | 1
| 464426 | 508664 | 0.15597 | 285.55 | 292 | 0 | ANNUAL | ALL | 1
| 464526 | 508664 | 0.15501 | 283.91 | 292 | 0 | ANNUAL | ALL | 1
| 464626 | 508664 | 0.15517 | 279.88 | 292 | 0 | ANNUAL | ALL | 1
| 464726 | 508664 | 0.15369 | 278.17 | 290 | 0 | ANNUAL | ALL | 1
| 464826 | 508664 | 0.152 | 277.05 | 292 | 0 | ANNUAL | ALL | 1
| 464926 | 508664 | 0.14797 | 280.48 | 294 | 0 | ANNUAL | ALL | 1
| 465026 | 508664 | 0.14334 | 284.98 | 294 | 0 | ANNUAL | ALL | 1
| 465126 | 508664 | 0.13769 | 290.3 | 290.3 | 0 | ANNUAL | ALL | 1
| 465226 | 508664 | 0.13427 | 291.97 | 291.97 | 0 | ANNUAL | ALL | 1
| 465326 | 508664 | 0.13201 | 292.36 | 292.36 | 0 | ANNUAL | ALL | 1
| 465426 | 508664 | 0.13148 | 290.61 | 290.61 | 0 | ANNUAL | ALL | 1
| 465526 | 508664 | 0.1302 | 290 | 290 | 0 | ANNUAL | ALL | 1
| 465626 | 508664 | 0.12825 | 290.36 | 290.36 | 0 | ANNUAL | ALL | 1
| 465726 | 508664 | 0.12694 | 289.3 | 289.3 | 0 | ANNUAL | ALL | 1
| 465826 | 508664 | 0.12738 | 284 | 284 | 0 | ANNUAL | ALL | 1
| 465926 | 508664 | 0.12655 | 281.93 | 281.93 | 0 | ANNUAL | ALL | 1
| 466026 | 508664 | 0.12658 | 278 | 278 | 0 | ANNUAL | ALL | 1
| 466126 | 508664 | 0.12679 | 273.94 | 273.94 | 0 | ANNUAL | ALL | 1
| 466226 | 508664 | 0.12716 | 270 | 270 | 0 | ANNUAL | ALL | 1
| 466326 | 508664 | 0.12792 | 265.93 | 265.93 | 0 | ANNUAL | ALL | 1
| 466426 | 508664 | 0.12804 | 263.5 | 263.5 | 0 | ANNUAL | ALL | 1
| 466526 | 508664 | 0.1288 | 259.28 | 259.28 | 0 | ANNUAL | ALL | 1
| 466626 | 508664 | 0.1304 | 253.61 | 253.61 | 0 | ANNUAL | ALL | 1
| 466726 | 508664 | 0.13334 | 244.94 | 244.94 | 0 | ANNUAL | ALL | 1
| 466826 | 508664 | 0.1349 | 239.47 | 239.47 | 0 | ANNUAL | ALL | 1
| 466926 | 508664 | 0.13663 | 233.15 | 233.15 | 0 | ANNUAL | ALL | 1
| 467026 | 508664 | 0.13807 | 226.49 | 226.49 | 0 | ANNUAL | ALL | 1
| 467126 | 508664 | 0.13894 | 221.18 | 221.18 | 0 | ANNUAL | ALL | 1
| 467226 | 508664 | 0.13961 | 218.53 | 218.53 | 0 | ANNUAL | ALL | 1
| 468126 | 508664 | 0.08259 | 135.3 | 250 | 0 | ANNUAL | ALL | 1
| 468226 | 508664 | 0.0813 | 133.59 | 252 | 0 | ANNUAL | ALL | 1
| 468326 | 508664 | 0.08599 | 139.45 | 251 | 0 | ANNUAL | ALL | 1
| 468426 | 508664 | 0.08819 | 141.87 | 251 | 0 | ANNUAL | ALL | 1
| 468526 | 508664 | 0.0884 | 142.15 | 251 | 0 | ANNUAL | ALL | 1
| 468626 | 508664 | 0.08411 | 137.62 | 253 | 0 | ANNUAL | ALL | 1
| 468726 | 508664 | 0.08315 | 136.77 | 254 | 0 | ANNUAL | ALL | 1
| 469426 | 508664 | 0.07735 | 133.66 | 245 | 0 | ANNUAL | ALL | 1
| 469526 | 508664 | 0.07962 | 137.63 | 237 | 0 | ANNUAL | ALL | 1
| 469626 | 508664 | 0.08054 | 139.8 | 232 | 0 | ANNUAL | ALL | 1
| 469726 | 508664 | 0.09169 | 153.23 | 224 | 0 | ANNUAL | ALL | 1
| 469826 | 508664 | 0.08827 | 150.98 | 224 | 0 | ANNUAL | ALL | 1
| 469926 | 508664 | 0.09174 | 156.28 | 156.28 | 0 | ANNUAL | ALL | 1
| 471026 | 508664 | 0.06809 | 136.74 | 136.74 | 0 | ANNUAL | ALL | 1
| 471126 | 508664 | 0.06855 | 138.71 | 138.71 | 0 | ANNUAL | ALL | 1
| 460626 | 508764 | 0.13131 | 193.73 | 322 | 0 | ANNUAL | ALL | 1
| 460726 | 508764 | 0.13493 | 199.39 | 322 | 0 | ANNUAL | ALL | 1
| 460826 | 508764 | 0.14508 | 220.05 | 322 | 0 | ANNUAL | ALL | 1
| 460926 | 508764 | 0.14604 | 252.8 | 322 | 0 | ANNUAL | ALL | 1
| 461026 | 508764 | 0.13582 | 280.03 | 305 | 0 | ANNUAL | ALL | 1
| 461126 | 508764 | 0.12962 | 291.64 | 299 | 0 | ANNUAL | ALL | 1
| 461226 | 508764 | 0.13071 | 292.33 | 317 | 0 | ANNUAL | ALL | 1
| 461326 | 508764 | 0.13078 | 293.76 | 321 | 0 | ANNUAL | ALL | 1
| 461426 | 508764 | 0.13054 | 295.81 | 322 | 0 | ANNUAL | ALL | 1
| 461526 | 508764 | 0.13056 | 297.45 | 322 | 0 | ANNUAL | ALL | 1
| 461626 | 508764 | 0.13145 | 297.49 | 322 | 0 | ANNUAL | ALL | 1
| 461726 | 508764 | 0.13094 | 300.32 | 321 | 0 | ANNUAL | ALL | 1
| 463226 | 508764 | 0.18163 | 226.17 | 290 | 0 | ANNUAL | ALL | 1
| 463326 | 508764 | 0.18407 | 228.98 | 295 | 0 | ANNUAL | ALL | 1
| 463426 | 508764 | 0.18473 | 237.48 | 295 | 0 | ANNUAL | ALL | 1
| 463526 | 508764 | 0.18404 | 245.17 | 296 | 0 | ANNUAL | ALL | 1
| 463626 | 508764 | 0.18177 | 253.58 | 297 | 0 | ANNUAL | ALL | 1
| 463726 | 508764 | 0.17793 | 262.57 | 297 | 0 | ANNUAL | ALL | 1
| 463826 | 508764 | 0.17095 | 272.77 | 297 | 0 | ANNUAL | ALL | 1
| 463926 | 508764 | 0.16867 | 276.37 | 300 | 0 | ANNUAL | ALL | 1
| 464026 | 508764 | 0.16375 | 283.24 | 300 | 0 | ANNUAL | ALL | 1
| 464126 | 508764 | 0.16356 | 281.93 | 300 | 0 | ANNUAL | ALL | 1
| 464226 | 508764 | 0.16221 | 281.92 | 300 | 0 | ANNUAL | ALL | 1
| 464326 | 508764 | 0.16139 | 280.51 | 300 | 0 | ANNUAL | ALL | 1
| 464426 | 508764 | 0.16067 | 278.32 | 299 | 0 | ANNUAL | ALL | 1
| 464526 | 508764 | 0.1596 | 275.59 | 292 | 0 | ANNUAL | ALL | 1
| 464626 | 508764 | 0.15925 | 272.13 | 292 | 0 | ANNUAL | ALL | 1
| 464726 | 508764 | 0.15848 | 269.52 | 292 | 0 | ANNUAL | ALL | 1
| 464826 | 508764 | 0.15686 | 268.37 | 294 | 0 | ANNUAL | ALL | 1
| 464926 | 508764 | 0.1502 | 275.18 | 294 | 0 | ANNUAL | ALL | 1
| 465026 | 508764 | 0.14547 | 279.97 | 294 | 0 | ANNUAL | ALL | 1
| 465126 | 508764 | 0.14023 | 285.94 | 294 | 0 | ANNUAL | ALL | 1
| 465226 | 508764 | 0.13647 | 288.97 | 294 | 0 | ANNUAL | ALL | 1
| 465326 | 508764 | 0.13383 | 289.93 | 292 | 0 | ANNUAL | ALL | 1
| 465426 | 508764 | 0.131 | 291 | 291 | 0 | ANNUAL | ALL | 1
| 465526 | 508764 | 0.12912 | 291 | 291 | 0 | ANNUAL | ALL | 1
| 465626 | 508764 | 0.12746 | 290.64 | 290.64 | 0 | ANNUAL | ALL | 1
| 465726 | 508764 | 0.12747 | 287.39 | 287.39 | 0 | ANNUAL | ALL | 1
| 465826 | 508764 | 0.12711 | 284.09 | 284.09 | 0 | ANNUAL | ALL | 1
| 465926 | 508764 | 0.12647 | 281.64 | 281.64 | 0 | ANNUAL | ALL | 1
| 466026 | 508764 | 0.12681 | 277.12 | 277.12 | 0 | ANNUAL | ALL | 1
| 466126 | 508764 | 0.12763 | 272.09 | 274 | 0 | ANNUAL | ALL | 1
| 466226 | 508764 | 0.12901 | 266.76 | 269 | 0 | ANNUAL | ALL | 1
| 466326 | 508764 | 0.12948 | 263.43 | 265 | 0 | ANNUAL | ALL | 1
| 466426 | 508764 | 0.12933 | 261.07 | 261.07 | 0 | ANNUAL | ALL | 1
| 466526 | 508764 | 0.13133 | 254.88 | 260 | 0 | ANNUAL | ALL | 1
| 466626 | 508764 | 0.13367 | 248.32 | 260 | 0 | ANNUAL | ALL | 1
| 466726 | 508764 | 0.13514 | 243.06 | 250 | 0 | ANNUAL | ALL | 1
| 466826 | 508764 | 0.13631 | 238.56 | 238.56 | 0 | ANNUAL | ALL | 1
| 466926 | 508764 | 0.13793 | 233.38 | 233.38 | 0 | ANNUAL | ALL | 1
| 467026 | 508764 | 0.13965 | 226.95 | 226.95 | 0 | ANNUAL | ALL | 1
| 467126 | 508764 | 0.14064 | 224 | 224 | 0 | ANNUAL | ALL | 1
| 467226 | 508764 | 0.14174 | 220.69 | 220.69 | 0 | ANNUAL | ALL | 1
| 467926 | 508764 | 0.10538 | 158.76 | 158.76 | 0 | ANNUAL | ALL | 1
| 468026 | 508764 | 0.09313 | 146.62 | 245 | 0 | ANNUAL | ALL | 1
| 468126 | 508764 | 0.08767 | 140.67 | 251 | 0 | ANNUAL | ALL | 1
| 468226 | 508764 | 0.09433 | 147.38 | 250 | 0 | ANNUAL | ALL | 1
| 468326 | 508764 | 0.10644 | 157.75 | 247 | 0 | ANNUAL | ALL | 1
| 468426 | 508764 | 0.10933 | 159.92 | 248 | 0 | ANNUAL | ALL | 1
| 468526 | 508764 | 0.10614 | 157.36 | 250 | 0 | ANNUAL | ALL | 1
| 468626 | 508764 | 0.10611 | 157.46 | 250 | 0 | ANNUAL | ALL | 1
| 468726 | 508764 | 0.09798 | 151 | 252 | 0 | ANNUAL | ALL | 1
| 468826 | 508764 | 0.09484 | 148.62 | 253 | 0 | ANNUAL | ALL | 1
| 469426 | 508764 | 0.09074 | 149.35 | 238 | 0 | ANNUAL | ALL | 1
| 469526 | 508764 | 0.10242 | 161.47 | 228 | 0 | ANNUAL | ALL | 1
| 469626 | 508764 | 0.09565 | 156.54 | 229 | 0 | ANNUAL | ALL | 1
| 469726 | 508764 | 0.10317 | 165.51 | 165.51 | 0 | ANNUAL | ALL | 1
| 469826 | 508764 | 0.10334 | 167.39 | 167.39 | 0 | ANNUAL | ALL | 1
| 469926 | 508764 | 0.10409 | 169.99 | 169.99 | 0 | ANNUAL | ALL | 1
| 471026 | 508764 | 0.06959 | 140.04 | 140.04 | 0 | ANNUAL | ALL | 1
| 471126 | 508764 | 0.07237 | 146.27 | 146.27 | 0 | ANNUAL | ALL | 1
| 471226 | 508764 | 0.07455 | 150.78 | 150.78 | 0 | ANNUAL | ALL | 1
| 471326 | 508764 | 0.07613 | 153.92 | 153.92 | 0 | ANNUAL | ALL | 1
| 471426 | 508764 | 0.08049 | 161.02 | 161.02 | 0 | ANNUAL | ALL | 1
| 460726 | 508864 | 0.13373 | 196.07 | 322 | 0 | ANNUAL | ALL | 1
| 460826 | 508864 | 0.14109 | 207.4 | 322 | 0 | ANNUAL | ALL | 1
| 460926 | 508864 | 0.14735 | 224.09 | 322 | 0 | ANNUAL | ALL | 1
| 461026 | 508864 | 0.1487 | 233.9 | 322 | 0 | ANNUAL | ALL | 1
| 461126 | 508864 | 0.14633 | 256.17 | 322 | 0 | ANNUAL | ALL | 1
| 461226 | 508864 | 0.13954 | 279.06 | 321 | 0 | ANNUAL | ALL | 1
| 461326 | 508864 | 0.136 | 287.39 | 320 | 0 | ANNUAL | ALL | 1
| 461426 | 508864 | 0.1369 | 287.37 | 322 | 0 | ANNUAL | ALL | 1
| 461526 | 508864 | 0.13637 | 289.37 | 322 | 0 | ANNUAL | ALL | 1
| 461626 | 508864 | 0.13865 | 287.55 | 322 | 0 | ANNUAL | ALL | 1
| 463326 | 508864 | 0.18691 | 219.72 | 300 | 0 | ANNUAL | ALL | 1
| 463426 | 508864 | 0.18915 | 225.21 | 300 | 0 | ANNUAL | ALL | 1
| 463526 | 508864 | 0.18958 | 234.94 | 300 | 0 | ANNUAL | ALL | 1
| 463626 | 508864 | 0.18798 | 243.91 | 300 | 0 | ANNUAL | ALL | 1
| 463726 | 508864 | 0.18383 | 254.85 | 300 | 0 | ANNUAL | ALL | 1
| 463826 | 508864 | 0.18005 | 262.17 | 300 | 0 | ANNUAL | ALL | 1
| 463926 | 508864 | 0.17696 | 266.58 | 300 | 0 | ANNUAL | ALL | 1
| 464026 | 508864 | 0.17566 | 267.18 | 300 | 0 | ANNUAL | ALL | 1
| 464126 | 508864 | 0.17293 | 268.79 | 300 | 0 | ANNUAL | ALL | 1
| 464226 | 508864 | 0.171 | 269.06 | 300 | 0 | ANNUAL | ALL | 1
| 464326 | 508864 | 0.16746 | 270.6 | 300 | 0 | ANNUAL | ALL | 1
| 464426 | 508864 | 0.16845 | 266.31 | 300 | 0 | ANNUAL | ALL | 1
| 464526 | 508864 | 0.16649 | 264.83 | 300 | 0 | ANNUAL | ALL | 1
| 464626 | 508864 | 0.16628 | 257.85 | 299 | 0 | ANNUAL | ALL | 1
| 464726 | 508864 | 0.16317 | 257.94 | 294 | 0 | ANNUAL | ALL | 1
| 464826 | 508864 | 0.1605 | 257.75 | 294 | 0 | ANNUAL | ALL | 1
| 464926 | 508864 | 0.15348 | 268.9 | 294 | 0 | ANNUAL | ALL | 1
| 465026 | 508864 | 0.14638 | 277.29 | 294 | 0 | ANNUAL | ALL | 1
| 465126 | 508864 | 0.14282 | 279.94 | 294 | 0 | ANNUAL | ALL | 1
| 465226 | 508864 | 0.1396 | 282.1 | 294 | 0 | ANNUAL | ALL | 1
| 465326 | 508864 | 0.13878 | 279.37 | 293 | 0 | ANNUAL | ALL | 1
| 465426 | 508864 | 0.13523 | 282.64 | 293 | 0 | ANNUAL | ALL | 1
| 465526 | 508864 | 0.13293 | 283.13 | 290 | 0 | ANNUAL | ALL | 1
| 465626 | 508864 | 0.13069 | 284.09 | 291 | 0 | ANNUAL | ALL | 1
| 465726 | 508864 | 0.12776 | 286.51 | 290 | 0 | ANNUAL | ALL | 1
| 465826 | 508864 | 0.12741 | 282.97 | 284 | 0 | ANNUAL | ALL | 1
| 465926 | 508864 | 0.12741 | 279.43 | 283 | 0 | ANNUAL | ALL | 1
| 466026 | 508864 | 0.1281 | 274.3 | 278 | 0 | ANNUAL | ALL | 1
| 466126 | 508864 | 0.12737 | 272.53 | 274 | 0 | ANNUAL | ALL | 1
| 466226 | 508864 | 0.1284 | 267.64 | 270 | 0 | ANNUAL | ALL | 1
| 466326 | 508864 | 0.12955 | 263.82 | 267 | 0 | ANNUAL | ALL | 1
| 466426 | 508864 | 0.13204 | 256.52 | 265 | 0 | ANNUAL | ALL | 1
| 466526 | 508864 | 0.13521 | 248.28 | 265 | 0 | ANNUAL | ALL | 1
| 466626 | 508864 | 0.13729 | 242.25 | 264 | 0 | ANNUAL | ALL | 1
| 466726 | 508864 | 0.13871 | 237.53 | 260 | 0 | ANNUAL | ALL | 1
| 466826 | 508864 | 0.13985 | 233.37 | 253 | 0 | ANNUAL | ALL | 1
| 466926 | 508864 | 0.14064 | 229.88 | 239 | 0 | ANNUAL | ALL | 1
| 467026 | 508864 | 0.14172 | 225.75 | 225.75 | 0 | ANNUAL | ALL | 1
| 467126 | 508864 | 0.1428 | 223.92 | 223.92 | 0 | ANNUAL | ALL | 1
| 467226 | 508864 | 0.14418 | 219.25 | 219.25 | 0 | ANNUAL | ALL | 1
| 467826 | 508864 | 0.10477 | 157.25 | 222 | 0 | ANNUAL | ALL | 1
| 467926 | 508864 | 0.1081 | 159.89 | 159.89 | 0 | ANNUAL | ALL | 1
| 468026 | 508864 | 0.10482 | 156.29 | 244 | 0 | ANNUAL | ALL | 1
| 468126 | 508864 | 0.0943 | 146.67 | 252 | 0 | ANNUAL | ALL | 1
| 468226 | 508864 | 0.12631 | 172.81 | 231 | 0 | ANNUAL | ALL | 1
| 468326 | 508864 | 0.13515 | 180.27 | 180.27 | 0 | ANNUAL | ALL | 1
| 468426 | 508864 | 0.13769 | 182.33 | 182.33 | 0 | ANNUAL | ALL | 1
| 468526 | 508864 | 0.13861 | 183.24 | 183.24 | 0 | ANNUAL | ALL | 1
| 468626 | 508864 | 0.13552 | 180.03 | 244 | 0 | ANNUAL | ALL | 1
| 468726 | 508864 | 0.12743 | 173.93 | 247 | 0 | ANNUAL | ALL | 1
| 468826 | 508864 | 0.12241 | 170.63 | 248 | 0 | ANNUAL | ALL | 1
| 469126 | 508864 | 0.11477 | 167.45 | 242 | 0 | ANNUAL | ALL | 1
| 469226 | 508864 | 0.11079 | 165.44 | 236 | 0 | ANNUAL | ALL | 1
| 469326 | 508864 | 0.11258 | 168.33 | 230 | 0 | ANNUAL | ALL | 1
| 469426 | 508864 | 0.11137 | 168.77 | 230 | 0 | ANNUAL | ALL | 1
| 469526 | 508864 | 0.12047 | 179.43 | 179.43 | 0 | ANNUAL | ALL | 1
| 469626 | 508864 | 0.1177 | 178.84 | 178.84 | 0 | ANNUAL | ALL | 1
| 469726 | 508864 | 0.11528 | 178.63 | 178.63 | 0 | ANNUAL | ALL | 1
| 469826 | 508864 | 0.11416 | 179.78 | 179.78 | 0 | ANNUAL | ALL | 1
| 469926 | 508864 | 0.11428 | 182.39 | 182.39 | 0 | ANNUAL | ALL | 1
| 471026 | 508864 | 0.07261 | 145.86 | 145.86 | 0 | ANNUAL | ALL | 1
| 471126 | 508864 | 0.07691 | 153.84 | 153.84 | 0 | ANNUAL | ALL | 1
| 471226 | 508864 | 0.08108 | 160.69 | 160.69 | 0 | ANNUAL | ALL | 1
| 471326 | 508864 | 0.08335 | 164.28 | 164.28 | 0 | ANNUAL | ALL | 1
| 471426 | 508864 | 0.08989 | 173.41 | 173.41 | 0 | ANNUAL | ALL | 1
| 460926 | 508964 | 0.14203 | 204.44 | 322 | 0 | ANNUAL | ALL | 1
| 461026 | 508964 | 0.14767 | 214.88 | 322 | 0 | ANNUAL | ALL | 1
| 461226 | 508964 | 0.14938 | 252.44 | 322 | 0 | ANNUAL | ALL | 1
| 461326 | 508964 | 0.14737 | 264.25 | 322 | 0 | ANNUAL | ALL | 1
| 461426 | 508964 | 0.14553 | 272.46 | 322 | 0 | ANNUAL | ALL | 1
| 461526 | 508964 | 0.14366 | 278.9 | 322 | 0 | ANNUAL | ALL | 1
| 461626 | 508964 | 0.14433 | 279.9 | 322 | 0 | ANNUAL | ALL | 1
| 463526 | 508964 | 0.19277 | 226.93 | 300 | 0 | ANNUAL | ALL | 1
| 463626 | 508964 | 0.19259 | 233.62 | 300 | 0 | ANNUAL | ALL | 1
| 463726 | 508964 | 0.18901 | 246.41 | 300 | 0 | ANNUAL | ALL | 1
| 463826 | 508964 | 0.18667 | 250.89 | 300 | 0 | ANNUAL | ALL | 1
| 463926 | 508964 | 0.18389 | 254.91 | 300 | 0 | ANNUAL | ALL | 1
| 464026 | 508964 | 0.18193 | 255.93 | 300 | 0 | ANNUAL | ALL | 1
| 464126 | 508964 | 0.17885 | 258.62 | 300 | 0 | ANNUAL | ALL | 1
| 464226 | 508964 | 0.17597 | 260.08 | 300 | 0 | ANNUAL | ALL | 1
| 464326 | 508964 | 0.17317 | 260.79 | 300 | 0 | ANNUAL | ALL | 1
| 464426 | 508964 | 0.17347 | 252 | 300 | 0 | ANNUAL | ALL | 1
| 464526 | 508964 | 0.17145 | 248.34 | 300 | 0 | ANNUAL | ALL | 1
| 464626 | 508964 | 0.16976 | 240.29 | 300 | 0 | ANNUAL | ALL | 1
| 464726 | 508964 | 0.16596 | 246.31 | 299 | 0 | ANNUAL | ALL | 1
| 464826 | 508964 | 0.16246 | 248.94 | 294 | 0 | ANNUAL | ALL | 1
| 464926 | 508964 | 0.15661 | 260.53 | 294 | 0 | ANNUAL | ALL | 1
| 465026 | 508964 | 0.1476 | 273.91 | 294 | 0 | ANNUAL | ALL | 1
| 465126 | 508964 | 0.14611 | 272.38 | 294 | 0 | ANNUAL | ALL | 1
| 465226 | 508964 | 0.1451 | 270.35 | 294 | 0 | ANNUAL | ALL | 1
| 465326 | 508964 | 0.1442 | 268.11 | 294 | 0 | ANNUAL | ALL | 1
| 465426 | 508964 | 0.14228 | 267.82 | 293 | 0 | ANNUAL | ALL | 1
| 465526 | 508964 | 0.13904 | 270.38 | 293 | 0 | ANNUAL | ALL | 1
| 465626 | 508964 | 0.13507 | 274.53 | 292 | 0 | ANNUAL | ALL | 1
| 465726 | 508964 | 0.13198 | 277.2 | 291 | 0 | ANNUAL | ALL | 1
| 465826 | 508964 | 0.12873 | 279.91 | 285 | 0 | ANNUAL | ALL | 1
| 465926 | 508964 | 0.1283 | 277.29 | 283 | 0 | ANNUAL | ALL | 1
| 466026 | 508964 | 0.1286 | 273.3 | 279 | 0 | ANNUAL | ALL | 1
| 466126 | 508964 | 0.12845 | 270.43 | 273 | 0 | ANNUAL | ALL | 1
| 466226 | 508964 | 0.12848 | 267.64 | 267.64 | 0 | ANNUAL | ALL | 1
| 466326 | 508964 | 0.13035 | 262.58 | 264 | 0 | ANNUAL | ALL | 1
| 466426 | 508964 | 0.13282 | 255.93 | 264 | 0 | ANNUAL | ALL | 1
| 466526 | 508964 | 0.13687 | 246.44 | 265 | 0 | ANNUAL | ALL | 1
| 466626 | 508964 | 0.13981 | 238.61 | 264 | 0 | ANNUAL | ALL | 1
| 466726 | 508964 | 0.14204 | 231.84 | 264 | 0 | ANNUAL | ALL | 1
| 466826 | 508964 | 0.14383 | 224.11 | 262 | 0 | ANNUAL | ALL | 1
| 466926 | 508964 | 0.14357 | 224.94 | 241 | 0 | ANNUAL | ALL | 1
| 467026 | 508964 | 0.14471 | 221.77 | 238 | 0 | ANNUAL | ALL | 1
| 467826 | 508964 | 0.08931 | 141.13 | 251 | 0 | ANNUAL | ALL | 1
| 467926 | 508964 | 0.0892 | 140.9 | 253 | 0 | ANNUAL | ALL | 1
| 468026 | 508964 | 0.0949 | 146.55 | 253 | 0 | ANNUAL | ALL | 1
| 468126 | 508964 | 0.09835 | 149.59 | 253 | 0 | ANNUAL | ALL | 1
| 468226 | 508964 | 0.13586 | 179.23 | 236 | 0 | ANNUAL | ALL | 1
| 468326 | 508964 | 0.14777 | 190.81 | 190.81 | 0 | ANNUAL | ALL | 1
| 468426 | 508964 | 0.15221 | 196.18 | 196.18 | 0 | ANNUAL | ALL | 1
| 468526 | 508964 | 0.15285 | 197.62 | 197.62 | 0 | ANNUAL | ALL | 1
| 468626 | 508964 | 0.15091 | 195.97 | 195.97 | 0 | ANNUAL | ALL | 1
| 468726 | 508964 | 0.14808 | 193.72 | 193.72 | 0 | ANNUAL | ALL | 1
| 468826 | 508964 | 0.14828 | 195.63 | 195.63 | 0 | ANNUAL | ALL | 1
| 468926 | 508964 | 0.14324 | 191.45 | 191.45 | 0 | ANNUAL | ALL | 1
| 469026 | 508964 | 0.13314 | 182.3 | 234 | 0 | ANNUAL | ALL | 1
| 469126 | 508964 | 0.133 | 184.63 | 184.63 | 0 | ANNUAL | ALL | 1
| 469226 | 508964 | 0.12982 | 183.02 | 225 | 0 | ANNUAL | ALL | 1
| 469326 | 508964 | 0.13531 | 191.94 | 191.94 | 0 | ANNUAL | ALL | 1
| 469426 | 508964 | 0.13313 | 192.27 | 192.27 | 0 | ANNUAL | ALL | 1
| 469526 | 508964 | 0.1329 | 195.35 | 195.35 | 0 | ANNUAL | ALL | 1
| 469626 | 508964 | 0.13069 | 195.89 | 195.89 | 0 | ANNUAL | ALL | 1
| 469726 | 508964 | 0.12836 | 196.28 | 196.28 | 0 | ANNUAL | ALL | 1
| 469826 | 508964 | 0.12489 | 194.9 | 194.9 | 0 | ANNUAL | ALL | 1
| 469926 | 508964 | 0.12185 | 194.04 | 194.04 | 0 | ANNUAL | ALL | 1
| 471026 | 508964 | 0.07723 | 153.51 | 153.51 | 0 | ANNUAL | ALL | 1
| 471126 | 508964 | 0.08668 | 167.71 | 167.71 | 0 | ANNUAL | ALL | 1
| 471226 | 508964 | 0.09004 | 172.5 | 172.5 | 0 | ANNUAL | ALL | 1
| 471326 | 508964 | 0.09376 | 177.53 | 177.53 | 0 | ANNUAL | ALL | 1
| 463626 | 509064 | 0.19485 | 228.21 | 300 | 0 | ANNUAL | ALL | 1
| 463726 | 509064 | 0.19259 | 239.42 | 300 | 0 | ANNUAL | ALL | 1
| 463826 | 509064 | 0.18971 | 245.53 | 300 | 0 | ANNUAL | ALL | 1
| 463926 | 509064 | 0.18661 | 249.94 | 300 | 0 | ANNUAL | ALL | 1
| 464026 | 509064 | 0.18307 | 254.09 | 300 | 0 | ANNUAL | ALL | 1
| 464126 | 509064 | 0.18133 | 252.56 | 300 | 0 | ANNUAL | ALL | 1
| 464226 | 509064 | 0.17821 | 253.94 | 300 | 0 | ANNUAL | ALL | 1
| 464326 | 509064 | 0.17618 | 251.34 | 300 | 0 | ANNUAL | ALL | 1
| 464426 | 509064 | 0.17523 | 241.57 | 300 | 0 | ANNUAL | ALL | 1
| 464526 | 509064 | 0.17252 | 236.02 | 300 | 0 | ANNUAL | ALL | 1
| 464626 | 509064 | 0.1693 | 229.49 | 300 | 0 | ANNUAL | ALL | 1
| 464726 | 509064 | 0.16659 | 229.86 | 300 | 0 | ANNUAL | ALL | 1
| 464826 | 509064 | 0.1638 | 238.15 | 294 | 0 | ANNUAL | ALL | 1
| 464926 | 509064 | 0.16021 | 246.88 | 294 | 0 | ANNUAL | ALL | 1
| 465026 | 509064 | 0.15367 | 261.29 | 294 | 0 | ANNUAL | ALL | 1
| 465126 | 509064 | 0.15173 | 260.66 | 294 | 0 | ANNUAL | ALL | 1
| 465226 | 509064 | 0.15019 | 259.36 | 294 | 0 | ANNUAL | ALL | 1
| 465326 | 509064 | 0.15005 | 254.76 | 294 | 0 | ANNUAL | ALL | 1
| 465426 | 509064 | 0.14955 | 251.53 | 294 | 0 | ANNUAL | ALL | 1
| 465526 | 509064 | 0.14703 | 253.73 | 293 | 0 | ANNUAL | ALL | 1
| 465626 | 509064 | 0.14343 | 258.41 | 293 | 0 | ANNUAL | ALL | 1
| 465726 | 509064 | 0.13861 | 264.39 | 291 | 0 | ANNUAL | ALL | 1
| 465826 | 509064 | 0.13345 | 270.54 | 289 | 0 | ANNUAL | ALL | 1
| 465926 | 509064 | 0.13043 | 272.88 | 283 | 0 | ANNUAL | ALL | 1
| 466026 | 509064 | 0.12959 | 271.43 | 279 | 0 | ANNUAL | ALL | 1
| 466126 | 509064 | 0.1294 | 268.95 | 274 | 0 | ANNUAL | ALL | 1
| 466226 | 509064 | 0.12997 | 265.76 | 268 | 0 | ANNUAL | ALL | 1
| 466326 | 509064 | 0.13085 | 262.3 | 262.3 | 0 | ANNUAL | ALL | 1
| 466426 | 509064 | 0.13314 | 256.09 | 256.09 | 0 | ANNUAL | ALL | 1
| 466526 | 509064 | 0.13652 | 248.71 | 258 | 0 | ANNUAL | ALL | 1
| 466626 | 509064 | 0.14189 | 236.61 | 264 | 0 | ANNUAL | ALL | 1
| 466726 | 509064 | 0.1446 | 228.15 | 264 | 0 | ANNUAL | ALL | 1
| 466826 | 509064 | 0.14623 | 219.12 | 264 | 0 | ANNUAL | ALL | 1
| 466926 | 509064 | 0.14684 | 217.37 | 257 | 0 | ANNUAL | ALL | 1
| 467726 | 509064 | 0.09365 | 144.99 | 249 | 0 | ANNUAL | ALL | 1
| 467826 | 509064 | 0.0883 | 139.18 | 253 | 0 | ANNUAL | ALL | 1
| 467926 | 509064 | 0.08896 | 139.88 | 255 | 0 | ANNUAL | ALL | 1
| 468026 | 509064 | 0.09736 | 148.04 | 255 | 0 | ANNUAL | ALL | 1
| 468126 | 509064 | 0.12052 | 166.31 | 251 | 0 | ANNUAL | ALL | 1
| 468226 | 509064 | 0.14809 | 188.87 | 236 | 0 | ANNUAL | ALL | 1
| 468326 | 509064 | 0.15578 | 199.24 | 199.24 | 0 | ANNUAL | ALL | 1
| 468426 | 509064 | 0.15961 | 207.25 | 207.25 | 0 | ANNUAL | ALL | 1
| 468526 | 509064 | 0.15994 | 210.51 | 210.51 | 0 | ANNUAL | ALL | 1
| 468626 | 509064 | 0.15941 | 212.79 | 212.79 | 0 | ANNUAL | ALL | 1
| 468726 | 509064 | 0.15736 | 210.04 | 210.04 | 0 | ANNUAL | ALL | 1
| 468826 | 509064 | 0.1559 | 210.76 | 210.76 | 0 | ANNUAL | ALL | 1
| 468926 | 509064 | 0.15272 | 207.1 | 207.1 | 0 | ANNUAL | ALL | 1
| 469026 | 509064 | 0.14463 | 196.66 | 196.66 | 0 | ANNUAL | ALL | 1
| 469126 | 509064 | 0.14517 | 201.03 | 201.03 | 0 | ANNUAL | ALL | 1
| 469226 | 509064 | 0.14324 | 201.99 | 201.99 | 0 | ANNUAL | ALL | 1
| 469326 | 509064 | 0.14429 | 210.05 | 210.05 | 0 | ANNUAL | ALL | 1
| 469426 | 509064 | 0.14205 | 211.27 | 211.27 | 0 | ANNUAL | ALL | 1
| 469526 | 509064 | 0.1403 | 214.54 | 214.54 | 0 | ANNUAL | ALL | 1
| 469626 | 509064 | 0.13764 | 214.27 | 214.27 | 0 | ANNUAL | ALL | 1
| 469726 | 509064 | 0.13514 | 214.39 | 214.39 | 0 | ANNUAL | ALL | 1
| 469826 | 509064 | 0.13298 | 215.47 | 215.47 | 0 | ANNUAL | ALL | 1
| 469926 | 509064 | 0.12905 | 210.39 | 210.39 | 0 | ANNUAL | ALL | 1
| 470726 | 509064 | 0.08128 | 157.59 | 157.59 | 0 | ANNUAL | ALL | 1
| 470826 | 509064 | 0.07369 | 146.1 | 146.1 | 0 | ANNUAL | ALL | 1
| 470926 | 509064 | 0.08195 | 159.81 | 159.81 | 0 | ANNUAL | ALL | 1
| 471026 | 509064 | 0.08327 | 162.08 | 162.08 | 0 | ANNUAL | ALL | 1
| 471126 | 509064 | 0.08695 | 167.39 | 167.39 | 0 | ANNUAL | ALL | 1
| 471226 | 509064 | 0.09712 | 180.84 | 180.84 | 0 | ANNUAL | ALL | 1
| 471326 | 509064 | 0.10475 | 190.96 | 190.96 | 0 | ANNUAL | ALL | 1
| 471426 | 509064 | 0.10827 | 195.68 | 195.68 | 0 | ANNUAL | ALL | 1
| 463726 | 509164 | 0.19517 | 229.42 | 300 | 0 | ANNUAL | ALL | 1
| 463826 | 509164 | 0.19281 | 236.02 | 300 | 0 | ANNUAL | ALL | 1
| 463926 | 509164 | 0.18971 | 241.03 | 300 | 0 | ANNUAL | ALL | 1
| 464026 | 509164 | 0.18581 | 246.58 | 300 | 0 | ANNUAL | ALL | 1
| 464126 | 509164 | 0.18363 | 244.22 | 300 | 0 | ANNUAL | ALL | 1
| 464226 | 509164 | 0.18084 | 242.88 | 300 | 0 | ANNUAL | ALL | 1
| 464326 | 509164 | 0.1778 | 241.89 | 300 | 0 | ANNUAL | ALL | 1
| 464426 | 509164 | 0.17507 | 231.99 | 300 | 0 | ANNUAL | ALL | 1
| 464526 | 509164 | 0.17128 | 225.76 | 300 | 0 | ANNUAL | ALL | 1
| 464626 | 509164 | 0.16673 | 218.3 | 300 | 0 | ANNUAL | ALL | 1
| 464726 | 509164 | 0.164 | 217.18 | 300 | 0 | ANNUAL | ALL | 1
| 464826 | 509164 | 0.16346 | 223.59 | 300 | 0 | ANNUAL | ALL | 1
| 464926 | 509164 | 0.16191 | 229 | 294 | 0 | ANNUAL | ALL | 1
| 465026 | 509164 | 0.15956 | 239.61 | 294 | 0 | ANNUAL | ALL | 1
| 465126 | 509164 | 0.15643 | 246.15 | 294 | 0 | ANNUAL | ALL | 1
| 465226 | 509164 | 0.15616 | 240.7 | 294 | 0 | ANNUAL | ALL | 1
| 465326 | 509164 | 0.15532 | 238.22 | 294 | 0 | ANNUAL | ALL | 1
| 465426 | 509164 | 0.15414 | 237.7 | 294 | 0 | ANNUAL | ALL | 1
| 465526 | 509164 | 0.15316 | 236.61 | 294 | 0 | ANNUAL | ALL | 1
| 465626 | 509164 | 0.15085 | 240.09 | 293 | 0 | ANNUAL | ALL | 1
| 465726 | 509164 | 0.14555 | 250.24 | 292 | 0 | ANNUAL | ALL | 1
| 465826 | 509164 | 0.14036 | 258.22 | 291 | 0 | ANNUAL | ALL | 1
| 465926 | 509164 | 0.13464 | 265.65 | 285 | 0 | ANNUAL | ALL | 1
| 466026 | 509164 | 0.13266 | 266.37 | 279 | 0 | ANNUAL | ALL | 1
| 466126 | 509164 | 0.13254 | 264.37 | 273 | 0 | ANNUAL | ALL | 1
| 466226 | 509164 | 0.13294 | 261.44 | 270 | 0 | ANNUAL | ALL | 1
| 466326 | 509164 | 0.13292 | 259.79 | 267 | 0 | ANNUAL | ALL | 1
| 466426 | 509164 | 0.13539 | 253.77 | 261 | 0 | ANNUAL | ALL | 1
| 466526 | 509164 | 0.1372 | 249.05 | 249.05 | 0 | ANNUAL | ALL | 1
| 466626 | 509164 | 0.14344 | 235.82 | 255 | 0 | ANNUAL | ALL | 1
| 466726 | 509164 | 0.14658 | 226.88 | 258 | 0 | ANNUAL | ALL | 1
| 466826 | 509164 | 0.14833 | 215.41 | 263 | 0 | ANNUAL | ALL | 1
| 467626 | 509164 | 0.09605 | 146.56 | 257 | 0 | ANNUAL | ALL | 1
| 467726 | 509164 | 0.09036 | 140.71 | 252 | 0 | ANNUAL | ALL | 1
| 467826 | 509164 | 0.09162 | 141.96 | 254 | 0 | ANNUAL | ALL | 1
| 467926 | 509164 | 0.1 | 149.69 | 254 | 0 | ANNUAL | ALL | 1
| 468026 | 509164 | 0.11315 | 160.08 | 253 | 0 | ANNUAL | ALL | 1
| 468126 | 509164 | 0.13511 | 176.36 | 251 | 0 | ANNUAL | ALL | 1
| 468226 | 509164 | 0.15706 | 197.74 | 236 | 0 | ANNUAL | ALL | 1
| 468326 | 509164 | 0.16256 | 212.16 | 212.16 | 0 | ANNUAL | ALL | 1
| 468426 | 509164 | 0.16162 | 225.47 | 225.47 | 0 | ANNUAL | ALL | 1
| 468526 | 509164 | 0.16 | 228.08 | 228.08 | 0 | ANNUAL | ALL | 1
| 468626 | 509164 | 0.15877 | 228.06 | 228.06 | 0 | ANNUAL | ALL | 1
| 468726 | 509164 | 0.1575 | 227.12 | 227.12 | 0 | ANNUAL | ALL | 1
| 468826 | 509164 | 0.15542 | 228.61 | 228.61 | 0 | ANNUAL | ALL | 1
| 468926 | 509164 | 0.15407 | 225.48 | 225.48 | 0 | ANNUAL | ALL | 1
| 469026 | 509164 | 0.15213 | 218.91 | 218.91 | 0 | ANNUAL | ALL | 1
| 469126 | 509164 | 0.14977 | 219.82 | 219.82 | 0 | ANNUAL | ALL | 1
| 469226 | 509164 | 0.14737 | 222.34 | 222.34 | 0 | ANNUAL | ALL | 1
| 469326 | 509164 | 0.14487 | 224.87 | 224.87 | 0 | ANNUAL | ALL | 1
| 469426 | 509164 | 0.14238 | 226.39 | 226.39 | 0 | ANNUAL | ALL | 1
| 469526 | 509164 | 0.13999 | 225.35 | 225.35 | 0 | ANNUAL | ALL | 1
| 469626 | 509164 | 0.13753 | 223.24 | 223.24 | 0 | ANNUAL | ALL | 1
| 469726 | 509164 | 0.13509 | 221.98 | 221.98 | 0 | ANNUAL | ALL | 1
| 469826 | 509164 | 0.13271 | 220.77 | 220.77 | 0 | ANNUAL | ALL | 1
| 469926 | 509164 | 0.12984 | 217.06 | 217.06 | 0 | ANNUAL | ALL | 1
| 470726 | 509164 | 0.08292 | 159.83 | 159.83 | 0 | ANNUAL | ALL | 1
| 470826 | 509164 | 0.08027 | 156.48 | 156.48 | 0 | ANNUAL | ALL | 1
| 470926 | 509164 | 0.08783 | 167.42 | 167.42 | 0 | ANNUAL | ALL | 1
| 471026 | 509164 | 0.08705 | 166.58 | 166.58 | 0 | ANNUAL | ALL | 1
| 471126 | 509164 | 0.0925 | 173.77 | 173.77 | 0 | ANNUAL | ALL | 1
| 471226 | 509164 | 0.10283 | 186.98 | 186.98 | 0 | ANNUAL | ALL | 1
| 471326 | 509164 | 0.11286 | 201.01 | 201.01 | 0 | ANNUAL | ALL | 1
| 471426 | 509164 | 0.11551 | 204.73 | 204.73 | 0 | ANNUAL | ALL | 1
| 463726 | 509264 | 0.19492 | 219.28 | 300 | 0 | ANNUAL | ALL | 1
| 463826 | 509264 | 0.19284 | 220.66 | 300 | 0 | ANNUAL | ALL | 1
| 463926 | 509264 | 0.19091 | 227.5 | 300 | 0 | ANNUAL | ALL | 1
| 464026 | 509264 | 0.18779 | 234.79 | 300 | 0 | ANNUAL | ALL | 1
| 464126 | 509264 | 0.18454 | 234.26 | 300 | 0 | ANNUAL | ALL | 1
| 464226 | 509264 | 0.18102 | 229.65 | 300 | 0 | ANNUAL | ALL | 1
| 464326 | 509264 | 0.17681 | 224.16 | 300 | 0 | ANNUAL | ALL | 1
| 464426 | 509264 | 0.172 | 218.19 | 300 | 0 | ANNUAL | ALL | 1
| 464526 | 509264 | 0.16701 | 212.58 | 300 | 0 | ANNUAL | ALL | 1
| 464626 | 509264 | 0.15407 | 194.75 | 300 | 0 | ANNUAL | ALL | 1
| 464726 | 509264 | 0.15594 | 199.91 | 300 | 0 | ANNUAL | ALL | 1
| 464826 | 509264 | 0.16043 | 211.36 | 300 | 0 | ANNUAL | ALL | 1
| 464926 | 509264 | 0.16068 | 216.38 | 298 | 0 | ANNUAL | ALL | 1
| 465026 | 509264 | 0.16026 | 220.84 | 294 | 0 | ANNUAL | ALL | 1
| 465126 | 509264 | 0.15951 | 223.81 | 294 | 0 | ANNUAL | ALL | 1
| 465226 | 509264 | 0.1584 | 221.16 | 294 | 0 | ANNUAL | ALL | 1
| 465326 | 509264 | 0.15751 | 220.44 | 294 | 0 | ANNUAL | ALL | 1
| 465426 | 509264 | 0.15671 | 223.14 | 294 | 0 | ANNUAL | ALL | 1
| 465526 | 509264 | 0.15556 | 226.4 | 294 | 0 | ANNUAL | ALL | 1
| 465626 | 509264 | 0.15368 | 231.27 | 293 | 0 | ANNUAL | ALL | 1
| 465726 | 509264 | 0.15149 | 235.38 | 293 | 0 | ANNUAL | ALL | 1
| 465826 | 509264 | 0.1488 | 239.82 | 292 | 0 | ANNUAL | ALL | 1
| 465926 | 509264 | 0.14359 | 249.18 | 290 | 0 | ANNUAL | ALL | 1
| 466026 | 509264 | 0.14015 | 253.35 | 284 | 0 | ANNUAL | ALL | 1
| 466126 | 509264 | 0.13901 | 253.34 | 280 | 0 | ANNUAL | ALL | 1
| 466226 | 509264 | 0.13737 | 254.37 | 272 | 0 | ANNUAL | ALL | 1
| 466326 | 509264 | 0.13636 | 254.91 | 267 | 0 | ANNUAL | ALL | 1
| 466426 | 509264 | 0.13691 | 252.96 | 261 | 0 | ANNUAL | ALL | 1
| 466526 | 509264 | 0.13967 | 247.37 | 255 | 0 | ANNUAL | ALL | 1
| 466626 | 509264 | 0.14528 | 236.08 | 257 | 0 | ANNUAL | ALL | 1
| 466726 | 509264 | 0.14912 | 224.96 | 257 | 0 | ANNUAL | ALL | 1
| 466826 | 509264 | 0.15066 | 217.08 | 255 | 0 | ANNUAL | ALL | 1
| 467626 | 509264 | 0.09332 | 143 | 258 | 0 | ANNUAL | ALL | 1
| 467726 | 509264 | 0.09381 | 143.45 | 253 | 0 | ANNUAL | ALL | 1
| 467826 | 509264 | 0.10759 | 155.25 | 252 | 0 | ANNUAL | ALL | 1
| 467926 | 509264 | 0.11699 | 162.25 | 252 | 0 | ANNUAL | ALL | 1
| 468026 | 509264 | 0.13059 | 172.1 | 252 | 0 | ANNUAL | ALL | 1
| 468126 | 509264 | 0.14523 | 183.59 | 251 | 0 | ANNUAL | ALL | 1
| 468226 | 509264 | 0.16217 | 204.22 | 240 | 0 | ANNUAL | ALL | 1
| 468326 | 509264 | 0.16389 | 219.54 | 219.54 | 0 | ANNUAL | ALL | 1
| 468426 | 509264 | 0.15964 | 233.18 | 233.18 | 0 | ANNUAL | ALL | 1
| 468526 | 509264 | 0.15622 | 238.12 | 238.12 | 0 | ANNUAL | ALL | 1
| 468626 | 509264 | 0.15329 | 241.29 | 241.29 | 0 | ANNUAL | ALL | 1
| 468726 | 509264 | 0.15201 | 240.94 | 240.94 | 0 | ANNUAL | ALL | 1
| 468826 | 509264 | 0.15226 | 236.62 | 236.62 | 0 | ANNUAL | ALL | 1
| 468926 | 509264 | 0.15113 | 234.38 | 234.38 | 0 | ANNUAL | ALL | 1
| 469026 | 509264 | 0.15015 | 229.85 | 229.85 | 0 | ANNUAL | ALL | 1
| 469126 | 509264 | 0.14778 | 230.22 | 230.22 | 0 | ANNUAL | ALL | 1
| 469226 | 509264 | 0.14543 | 230.35 | 230.35 | 0 | ANNUAL | ALL | 1
| 469326 | 509264 | 0.14306 | 230.54 | 230.54 | 0 | ANNUAL | ALL | 1
| 469426 | 509264 | 0.14088 | 228.97 | 228.97 | 0 | ANNUAL | ALL | 1
| 469526 | 509264 | 0.13864 | 227.46 | 227.46 | 0 | ANNUAL | ALL | 1
| 469626 | 509264 | 0.13622 | 223.76 | 223.76 | 0 | ANNUAL | ALL | 1
| 469726 | 509264 | 0.13389 | 222.53 | 222.53 | 0 | ANNUAL | ALL | 1
| 469826 | 509264 | 0.13175 | 221.82 | 221.82 | 0 | ANNUAL | ALL | 1
| 469926 | 509264 | 0.12886 | 217.3 | 217.3 | 0 | ANNUAL | ALL | 1
| 470026 | 509264 | 0.12391 | 208.5 | 208.5 | 0 | ANNUAL | ALL | 1
| 470126 | 509264 | 0.11807 | 200.46 | 200.46 | 0 | ANNUAL | ALL | 1
| 470226 | 509264 | 0.11038 | 190.84 | 190.84 | 0 | ANNUAL | ALL | 1
| 470626 | 509264 | 0.08997 | 168.52 | 168.52 | 0 | ANNUAL | ALL | 1
| 470726 | 509264 | 0.08923 | 168.02 | 168.02 | 0 | ANNUAL | ALL | 1
| 470826 | 509264 | 0.08947 | 168.65 | 168.65 | 0 | ANNUAL | ALL | 1
| 470926 | 509264 | 0.09285 | 173.15 | 173.15 | 0 | ANNUAL | ALL | 1
| 471026 | 509264 | 0.09517 | 176.1 | 176.1 | 0 | ANNUAL | ALL | 1
| 471126 | 509264 | 0.10353 | 186.58 | 186.58 | 0 | ANNUAL | ALL | 1
| 471226 | 509264 | 0.11183 | 197.62 | 197.62 | 0 | ANNUAL | ALL | 1
| 471326 | 509264 | 0.11819 | 207.25 | 207.25 | 0 | ANNUAL | ALL | 1
| 471426 | 509264 | 0.11952 | 208.85 | 208.85 | 0 | ANNUAL | ALL | 1
| 463726 | 509364 | 0.18724 | 202.58 | 300 | 0 | ANNUAL | ALL | 1
| 463826 | 509364 | 0.18494 | 203.43 | 300 | 0 | ANNUAL | ALL | 1
| 463926 | 509364 | 0.185 | 208.94 | 300 | 0 | ANNUAL | ALL | 1
| 464026 | 509364 | 0.18152 | 209.19 | 300 | 0 | ANNUAL | ALL | 1
| 464126 | 509364 | 0.18149 | 217.73 | 300 | 0 | ANNUAL | ALL | 1
| 464226 | 509364 | 0.17424 | 209.26 | 300 | 0 | ANNUAL | ALL | 1
| 464326 | 509364 | 0.16384 | 198.19 | 300 | 0 | ANNUAL | ALL | 1
| 464526 | 509364 | 0.14815 | 185.41 | 300 | 0 | ANNUAL | ALL | 1
| 464626 | 509364 | 0.13994 | 178.4 | 300 | 0 | ANNUAL | ALL | 1
| 464726 | 509364 | 0.14046 | 180.11 | 300 | 0 | ANNUAL | ALL | 1
| 464826 | 509364 | 0.14591 | 187.1 | 300 | 0 | ANNUAL | ALL | 1
| 464926 | 509364 | 0.14937 | 192.18 | 300 | 0 | ANNUAL | ALL | 1
| 465026 | 509364 | 0.15646 | 205.05 | 294 | 0 | ANNUAL | ALL | 1
| 465126 | 509364 | 0.15584 | 204.79 | 294 | 0 | ANNUAL | ALL | 1
| 465226 | 509364 | 0.15569 | 205.54 | 294 | 0 | ANNUAL | ALL | 1
| 465326 | 509364 | 0.15645 | 209.17 | 294 | 0 | ANNUAL | ALL | 1
| 465426 | 509364 | 0.15633 | 211.18 | 294 | 0 | ANNUAL | ALL | 1
| 465526 | 509364 | 0.15629 | 215.57 | 294 | 0 | ANNUAL | ALL | 1
| 465626 | 509364 | 0.15545 | 222.69 | 293 | 0 | ANNUAL | ALL | 1
| 465726 | 509364 | 0.15402 | 226.51 | 293 | 0 | ANNUAL | ALL | 1
| 465826 | 509364 | 0.1527 | 228.28 | 293 | 0 | ANNUAL | ALL | 1
| 465926 | 509364 | 0.14972 | 235.61 | 291 | 0 | ANNUAL | ALL | 1
| 466026 | 509364 | 0.14669 | 240.96 | 287 | 0 | ANNUAL | ALL | 1
| 466126 | 509364 | 0.14555 | 241.61 | 283 | 0 | ANNUAL | ALL | 1
| 466226 | 509364 | 0.1448 | 241.66 | 277 | 0 | ANNUAL | ALL | 1
| 466326 | 509364 | 0.14264 | 245.18 | 269 | 0 | ANNUAL | ALL | 1
| 466426 | 509364 | 0.14342 | 243.46 | 266 | 0 | ANNUAL | ALL | 1
| 466526 | 509364 | 0.14477 | 240.96 | 261 | 0 | ANNUAL | ALL | 1
| 466626 | 509364 | 0.14855 | 233.04 | 258 | 0 | ANNUAL | ALL | 1
| 466726 | 509364 | 0.15154 | 225.06 | 255 | 0 | ANNUAL | ALL | 1
| 467526 | 509364 | 0.10145 | 149.84 | 257 | 0 | ANNUAL | ALL | 1
| 467626 | 509364 | 0.09409 | 143.03 | 252 | 0 | ANNUAL | ALL | 1
| 467726 | 509364 | 0.10099 | 149.2 | 254 | 0 | ANNUAL | ALL | 1
| 467826 | 509364 | 0.11946 | 163.33 | 252 | 0 | ANNUAL | ALL | 1
| 467926 | 509364 | 0.13528 | 174.72 | 251 | 0 | ANNUAL | ALL | 1
| 468026 | 509364 | 0.14668 | 183.72 | 251 | 0 | ANNUAL | ALL | 1
| 468126 | 509364 | 0.15474 | 191.58 | 251 | 0 | ANNUAL | ALL | 1
| 468226 | 509364 | 0.16513 | 209.75 | 242 | 0 | ANNUAL | ALL | 1
| 468326 | 509364 | 0.16393 | 223.25 | 223.25 | 0 | ANNUAL | ALL | 1
| 468426 | 509364 | 0.15663 | 239.96 | 239.96 | 0 | ANNUAL | ALL | 1
| 468526 | 509364 | 0.15322 | 243.76 | 243.76 | 0 | ANNUAL | ALL | 1
| 468626 | 509364 | 0.15038 | 246.24 | 246.24 | 0 | ANNUAL | ALL | 1
| 468726 | 509364 | 0.1489 | 246.18 | 246.18 | 0 | ANNUAL | ALL | 1
| 468826 | 509364 | 0.14848 | 243.73 | 243.73 | 0 | ANNUAL | ALL | 1
| 468926 | 509364 | 0.14808 | 240.39 | 240.39 | 0 | ANNUAL | ALL | 1
| 469026 | 509364 | 0.14724 | 236.97 | 236.97 | 0 | ANNUAL | ALL | 1
| 469126 | 509364 | 0.14486 | 237.73 | 237.73 | 0 | ANNUAL | ALL | 1
| 469226 | 509364 | 0.14327 | 235.39 | 235.39 | 0 | ANNUAL | ALL | 1
| 469326 | 509364 | 0.14158 | 232.27 | 232.27 | 0 | ANNUAL | ALL | 1
| 469426 | 509364 | 0.13943 | 231.73 | 231.73 | 0 | ANNUAL | ALL | 1
| 469526 | 509364 | 0.13738 | 226.96 | 226.96 | 0 | ANNUAL | ALL | 1
| 469626 | 509364 | 0.13516 | 225.27 | 225.27 | 0 | ANNUAL | ALL | 1
| 469726 | 509364 | 0.13288 | 222.97 | 222.97 | 0 | ANNUAL | ALL | 1
| 469826 | 509364 | 0.13047 | 220.03 | 220.03 | 0 | ANNUAL | ALL | 1
| 469926 | 509364 | 0.12828 | 218 | 218 | 0 | ANNUAL | ALL | 1
| 470026 | 509364 | 0.12387 | 209.94 | 209.94 | 0 | ANNUAL | ALL | 1
| 470126 | 509364 | 0.11859 | 202.23 | 202.23 | 0 | ANNUAL | ALL | 1
| 470226 | 509364 | 0.11193 | 193.52 | 193.52 | 0 | ANNUAL | ALL | 1
| 470526 | 509364 | 0.09595 | 175.26 | 175.26 | 0 | ANNUAL | ALL | 1
| 470626 | 509364 | 0.09152 | 170.06 | 170.06 | 0 | ANNUAL | ALL | 1
| 470726 | 509364 | 0.08589 | 162.97 | 162.97 | 0 | ANNUAL | ALL | 1
| 470826 | 509364 | 0.0958 | 175.84 | 175.84 | 0 | ANNUAL | ALL | 1
| 470926 | 509364 | 0.10438 | 186.6 | 186.6 | 0 | ANNUAL | ALL | 1
| 471026 | 509364 | 0.10739 | 190.27 | 190.27 | 0 | ANNUAL | ALL | 1
| 471126 | 509364 | 0.11207 | 196.27 | 196.27 | 0 | ANNUAL | ALL | 1
| 471226 | 509364 | 0.11874 | 205.96 | 205.96 | 0 | ANNUAL | ALL | 1
| 471326 | 509364 | 0.12106 | 209.28 | 209.28 | 0 | ANNUAL | ALL | 1
| 471426 | 509364 | 0.12338 | 212.91 | 212.91 | 0 | ANNUAL | ALL | 1
| 460726 | 509464 | 0.12521 | 174.79 | 322 | 0 | ANNUAL | ALL | 1
| 460826 | 509464 | 0.12704 | 174.71 | 322 | 0 | ANNUAL | ALL | 1
| 460926 | 509464 | 0.12761 | 173.18 | 322 | 0 | ANNUAL | ALL | 1
| 463926 | 509464 | 0.15793 | 179.61 | 300 | 0 | ANNUAL | ALL | 1
| 465026 | 509464 | 0.13484 | 174.73 | 300 | 0 | ANNUAL | ALL | 1
| 465126 | 509464 | 0.1406 | 181.04 | 300 | 0 | ANNUAL | ALL | 1
| 465226 | 509464 | 0.14841 | 190.98 | 294 | 0 | ANNUAL | ALL | 1
| 465326 | 509464 | 0.15161 | 196.38 | 294 | 0 | ANNUAL | ALL | 1
| 465426 | 509464 | 0.15306 | 200.06 | 294 | 0 | ANNUAL | ALL | 1
| 465526 | 509464 | 0.15513 | 206.69 | 294 | 0 | ANNUAL | ALL | 1
| 465626 | 509464 | 0.15596 | 214.46 | 293 | 0 | ANNUAL | ALL | 1
| 465726 | 509464 | 0.15526 | 220.4 | 293 | 0 | ANNUAL | ALL | 1
| 465826 | 509464 | 0.15434 | 220.37 | 293 | 0 | ANNUAL | ALL | 1
| 465926 | 509464 | 0.15324 | 223.38 | 291 | 0 | ANNUAL | ALL | 1
| 466026 | 509464 | 0.15227 | 226.16 | 291 | 0 | ANNUAL | ALL | 1
| 466126 | 509464 | 0.15169 | 226.16 | 287 | 0 | ANNUAL | ALL | 1
| 466226 | 509464 | 0.15162 | 225.08 | 284 | 0 | ANNUAL | ALL | 1
| 466326 | 509464 | 0.15107 | 227.43 | 277 | 0 | ANNUAL | ALL | 1
| 466426 | 509464 | 0.15124 | 227.92 | 272 | 0 | ANNUAL | ALL | 1
| 466526 | 509464 | 0.15228 | 226.16 | 269 | 0 | ANNUAL | ALL | 1
| 466626 | 509464 | 0.15322 | 225.61 | 263 | 0 | ANNUAL | ALL | 1
| 466726 | 509464 | 0.15465 | 222.55 | 254 | 0 | ANNUAL | ALL | 1
| 467426 | 509464 | 0.11183 | 157.65 | 251 | 0 | ANNUAL | ALL | 1
| 467526 | 509464 | 0.09808 | 146.03 | 256 | 0 | ANNUAL | ALL | 1
| 467626 | 509464 | 0.09724 | 145.25 | 254 | 0 | ANNUAL | ALL | 1
| 467726 | 509464 | 0.11341 | 158.23 | 252 | 0 | ANNUAL | ALL | 1
| 467826 | 509464 | 0.13312 | 172.3 | 251 | 0 | ANNUAL | ALL | 1
| 467926 | 509464 | 0.14754 | 183.39 | 249 | 0 | ANNUAL | ALL | 1
| 468026 | 509464 | 0.15683 | 192.37 | 249 | 0 | ANNUAL | ALL | 1
| 468126 | 509464 | 0.16448 | 203.93 | 248 | 0 | ANNUAL | ALL | 1
| 468226 | 509464 | 0.16577 | 219.57 | 219.57 | 0 | ANNUAL | ALL | 1
| 468326 | 509464 | 0.1613 | 233.08 | 233.08 | 0 | ANNUAL | ALL | 1
| 468426 | 509464 | 0.15419 | 244.36 | 244.36 | 0 | ANNUAL | ALL | 1
| 468526 | 509464 | 0.15107 | 247.22 | 247.22 | 0 | ANNUAL | ALL | 1
| 468626 | 509464 | 0.14821 | 249.5 | 249.5 | 0 | ANNUAL | ALL | 1
| 468726 | 509464 | 0.14679 | 249.21 | 249.21 | 0 | ANNUAL | ALL | 1
| 468826 | 509464 | 0.14665 | 246.19 | 246.19 | 0 | ANNUAL | ALL | 1
| 468926 | 509464 | 0.14583 | 243.85 | 243.85 | 0 | ANNUAL | ALL | 1
| 469026 | 509464 | 0.14468 | 241.66 | 241.66 | 0 | ANNUAL | ALL | 1
| 469126 | 509464 | 0.1431 | 240.18 | 240.18 | 0 | ANNUAL | ALL | 1
| 469226 | 509464 | 0.14145 | 238.64 | 238.64 | 0 | ANNUAL | ALL | 1
| 469326 | 509464 | 0.14028 | 233.37 | 233.37 | 0 | ANNUAL | ALL | 1
| 469426 | 509464 | 0.13839 | 229.94 | 229.94 | 0 | ANNUAL | ALL | 1
| 469526 | 509464 | 0.13603 | 223.35 | 228 | 0 | ANNUAL | ALL | 1
| 469626 | 509464 | 0.13345 | 219.95 | 227 | 0 | ANNUAL | ALL | 1
| 469726 | 509464 | 0.13081 | 217.13 | 223 | 0 | ANNUAL | ALL | 1
| 469826 | 509464 | 0.12822 | 214.23 | 223 | 0 | ANNUAL | ALL | 1
| 469926 | 509464 | 0.12668 | 214.37 | 218 | 0 | ANNUAL | ALL | 1
| 470026 | 509464 | 0.12306 | 208.94 | 208.94 | 0 | ANNUAL | ALL | 1
| 470126 | 509464 | 0.1195 | 204.14 | 204.14 | 0 | ANNUAL | ALL | 1
| 470226 | 509464 | 0.11408 | 196.7 | 196.7 | 0 | ANNUAL | ALL | 1
| 470326 | 509464 | 0.10718 | 187.94 | 187.94 | 0 | ANNUAL | ALL | 1
| 470426 | 509464 | 0.10067 | 180.2 | 180.2 | 0 | ANNUAL | ALL | 1
| 470526 | 509464 | 0.09555 | 174.19 | 174.19 | 0 | ANNUAL | ALL | 1
| 470626 | 509464 | 0.08828 | 165.19 | 169 | 0 | ANNUAL | ALL | 1
| 470726 | 509464 | 0.08911 | 166.23 | 200 | 0 | ANNUAL | ALL | 1
| 470826 | 509464 | 0.1035 | 184.2 | 184.2 | 0 | ANNUAL | ALL | 1
| 470926 | 509464 | 0.1125 | 195.69 | 195.69 | 0 | ANNUAL | ALL | 1
| 471026 | 509464 | 0.11427 | 197.7 | 197.7 | 0 | ANNUAL | ALL | 1
| 471126 | 509464 | 0.1167 | 200.67 | 200.67 | 0 | ANNUAL | ALL | 1
| 471226 | 509464 | 0.12172 | 208.04 | 208.04 | 0 | ANNUAL | ALL | 1
| 471326 | 509464 | 0.12458 | 212.57 | 212.57 | 0 | ANNUAL | ALL | 1
| 471426 | 509464 | 0.12652 | 215.79 | 215.79 | 0 | ANNUAL | ALL | 1
| 460726 | 509564 | 0.12135 | 168.9 | 322 | 0 | ANNUAL | ALL | 1
| 460826 | 509564 | 0.12134 | 167 | 322 | 0 | ANNUAL | ALL | 1
| 460926 | 509564 | 0.12419 | 167.91 | 322 | 0 | ANNUAL | ALL | 1
| 461026 | 509564 | 0.12773 | 169.45 | 322 | 0 | ANNUAL | ALL | 1
| 461126 | 509564 | 0.13804 | 177.46 | 322 | 0 | ANNUAL | ALL | 1
| 465226 | 509564 | 0.13279 | 172.32 | 300 | 0 | ANNUAL | ALL | 1
| 465326 | 509564 | 0.13754 | 177.81 | 294 | 0 | ANNUAL | ALL | 1
| 465426 | 509564 | 0.14586 | 187.88 | 294 | 0 | ANNUAL | ALL | 1
| 465526 | 509564 | 0.15377 | 201.41 | 294 | 0 | ANNUAL | ALL | 1
| 465626 | 509564 | 0.15571 | 209.15 | 293 | 0 | ANNUAL | ALL | 1
| 465726 | 509564 | 0.15569 | 213.52 | 293 | 0 | ANNUAL | ALL | 1
| 465826 | 509564 | 0.15487 | 213.4 | 293 | 0 | ANNUAL | ALL | 1
| 465926 | 509564 | 0.15402 | 212.37 | 292 | 0 | ANNUAL | ALL | 1
| 466026 | 509564 | 0.15368 | 213.06 | 291 | 0 | ANNUAL | ALL | 1
| 466126 | 509564 | 0.15362 | 213.84 | 290 | 0 | ANNUAL | ALL | 1
| 466226 | 509564 | 0.15341 | 212.35 | 287 | 0 | ANNUAL | ALL | 1
| 466326 | 509564 | 0.15364 | 211.91 | 283 | 0 | ANNUAL | ALL | 1
| 466426 | 509564 | 0.15389 | 209.85 | 281 | 0 | ANNUAL | ALL | 1
| 466526 | 509564 | 0.15536 | 213.38 | 272 | 0 | ANNUAL | ALL | 1
| 466626 | 509564 | 0.15672 | 214.61 | 267 | 0 | ANNUAL | ALL | 1
| 467226 | 509564 | 0.12261 | 165.34 | 263 | 0 | ANNUAL | ALL | 1
| 467326 | 509564 | 0.10669 | 152.71 | 267 | 0 | ANNUAL | ALL | 1
| 467426 | 509564 | 0.09882 | 145.93 | 263 | 0 | ANNUAL | ALL | 1
| 467526 | 509564 | 0.09515 | 142.61 | 256 | 0 | ANNUAL | ALL | 1
| 467626 | 509564 | 0.10252 | 149.12 | 256 | 0 | ANNUAL | ALL | 1
| 467726 | 509564 | 0.11959 | 161.99 | 253 | 0 | ANNUAL | ALL | 1
| 467826 | 509564 | 0.1434 | 179.1 | 250 | 0 | ANNUAL | ALL | 1
| 467926 | 509564 | 0.16223 | 197.24 | 241 | 0 | ANNUAL | ALL | 1
| 468026 | 509564 | 0.16505 | 202.43 | 246 | 0 | ANNUAL | ALL | 1
| 468126 | 509564 | 0.16715 | 215.55 | 215.55 | 0 | ANNUAL | ALL | 1
| 468226 | 509564 | 0.16422 | 228.91 | 228.91 | 0 | ANNUAL | ALL | 1
| 468326 | 509564 | 0.15736 | 241.16 | 241.16 | 0 | ANNUAL | ALL | 1
| 468426 | 509564 | 0.15344 | 245.39 | 245.39 | 0 | ANNUAL | ALL | 1
| 468526 | 509564 | 0.14971 | 249.06 | 249.06 | 0 | ANNUAL | ALL | 1
| 468626 | 509564 | 0.14665 | 251.54 | 251.54 | 0 | ANNUAL | ALL | 1
| 468726 | 509564 | 0.14446 | 252.54 | 252.54 | 0 | ANNUAL | ALL | 1
| 468826 | 509564 | 0.14334 | 251.52 | 251.52 | 0 | ANNUAL | ALL | 1
| 468926 | 509564 | 0.14333 | 247.82 | 247.82 | 0 | ANNUAL | ALL | 1
| 469026 | 509564 | 0.14288 | 244.17 | 244.17 | 0 | ANNUAL | ALL | 1
| 469126 | 509564 | 0.14133 | 242.96 | 242.96 | 0 | ANNUAL | ALL | 1
| 469226 | 509564 | 0.14047 | 238.64 | 238.64 | 0 | ANNUAL | ALL | 1
| 469326 | 509564 | 0.13926 | 232.99 | 232.99 | 0 | ANNUAL | ALL | 1
| 469426 | 509564 | 0.13744 | 228.91 | 232 | 0 | ANNUAL | ALL | 1
| 469526 | 509564 | 0.13429 | 218.73 | 232 | 0 | ANNUAL | ALL | 1
| 469626 | 509564 | 0.13036 | 212.2 | 231 | 0 | ANNUAL | ALL | 1
| 469726 | 509564 | 0.12591 | 206.32 | 228 | 0 | ANNUAL | ALL | 1
| 469826 | 509564 | 0.12274 | 203.4 | 225 | 0 | ANNUAL | ALL | 1
| 469926 | 509564 | 0.12198 | 204.42 | 223 | 0 | ANNUAL | ALL | 1
| 470026 | 509564 | 0.11912 | 201.39 | 219 | 0 | ANNUAL | ALL | 1
| 470126 | 509564 | 0.1176 | 200.55 | 206 | 0 | ANNUAL | ALL | 1
| 470226 | 509564 | 0.11321 | 194.93 | 194.93 | 0 | ANNUAL | ALL | 1
| 470326 | 509564 | 0.10642 | 186.35 | 186.35 | 0 | ANNUAL | ALL | 1
| 470426 | 509564 | 0.09765 | 175.73 | 183 | 0 | ANNUAL | ALL | 1
| 470526 | 509564 | 0.09451 | 172.06 | 178 | 0 | ANNUAL | ALL | 1
| 470626 | 509564 | 0.09211 | 169.16 | 171 | 0 | ANNUAL | ALL | 1
| 470726 | 509564 | 0.09866 | 177.08 | 177.08 | 0 | ANNUAL | ALL | 1
| 470826 | 509564 | 0.11061 | 191.57 | 191.57 | 0 | ANNUAL | ALL | 1
| 470926 | 509564 | 0.11747 | 200.57 | 200.57 | 0 | ANNUAL | ALL | 1
| 471026 | 509564 | 0.11987 | 203.54 | 203.54 | 0 | ANNUAL | ALL | 1
| 471126 | 509564 | 0.12098 | 204.54 | 204.54 | 0 | ANNUAL | ALL | 1
| 471226 | 509564 | 0.12297 | 207.04 | 207.04 | 0 | ANNUAL | ALL | 1
| 471326 | 509564 | 0.12633 | 212.36 | 212.36 | 0 | ANNUAL | ALL | 1
| 471426 | 509564 | 0.12774 | 214.46 | 214.46 | 0 | ANNUAL | ALL | 1
| 460726 | 509664 | 0.11741 | 163.03 | 323 | 0 | ANNUAL | ALL | 1
| 460826 | 509664 | 0.1207 | 164.56 | 322 | 0 | ANNUAL | ALL | 1
| 460926 | 509664 | 0.12302 | 165 | 322 | 0 | ANNUAL | ALL | 1
| 461026 | 509664 | 0.12711 | 167.12 | 322 | 0 | ANNUAL | ALL | 1
| 465326 | 509664 | 0.12861 | 168.33 | 294 | 0 | ANNUAL | ALL | 1
| 465426 | 509664 | 0.13176 | 172.13 | 294 | 0 | ANNUAL | ALL | 1
| 465526 | 509664 | 0.14405 | 185.91 | 294 | 0 | ANNUAL | ALL | 1
| 465626 | 509664 | 0.15088 | 196.46 | 293 | 0 | ANNUAL | ALL | 1
| 465726 | 509664 | 0.15377 | 203.67 | 293 | 0 | ANNUAL | ALL | 1
| 465826 | 509664 | 0.15367 | 205.13 | 293 | 0 | ANNUAL | ALL | 1
| 465926 | 509664 | 0.15257 | 203.73 | 292 | 0 | ANNUAL | ALL | 1
| 466026 | 509664 | 0.15169 | 202.4 | 291 | 0 | ANNUAL | ALL | 1
| 466126 | 509664 | 0.15171 | 202.27 | 291 | 0 | ANNUAL | ALL | 1
| 466226 | 509664 | 0.15199 | 202.29 | 288 | 0 | ANNUAL | ALL | 1
| 466326 | 509664 | 0.15221 | 201.37 | 287 | 0 | ANNUAL | ALL | 1
| 466426 | 509664 | 0.15339 | 202.12 | 281 | 0 | ANNUAL | ALL | 1
| 466526 | 509664 | 0.15562 | 204.53 | 274 | 0 | ANNUAL | ALL | 1
| 466626 | 509664 | 0.15738 | 205.37 | 269 | 0 | ANNUAL | ALL | 1
| 467126 | 509664 | 0.13392 | 172.87 | 262 | 0 | ANNUAL | ALL | 1
| 467226 | 509664 | 0.10921 | 153.99 | 269 | 0 | ANNUAL | ALL | 1
| 467326 | 509664 | 0.09766 | 144.12 | 269 | 0 | ANNUAL | ALL | 1
| 467426 | 509664 | 0.09786 | 144.36 | 262 | 0 | ANNUAL | ALL | 1
| 467526 | 509664 | 0.10414 | 149.76 | 256 | 0 | ANNUAL | ALL | 1
| 467626 | 509664 | 0.11716 | 159.57 | 254 | 0 | ANNUAL | ALL | 1
| 467726 | 509664 | 0.13461 | 171.84 | 252 | 0 | ANNUAL | ALL | 1
| 467826 | 509664 | 0.15497 | 187.81 | 250 | 0 | ANNUAL | ALL | 1
| 467926 | 509664 | 0.16671 | 204.87 | 204.87 | 0 | ANNUAL | ALL | 1
| 468026 | 509664 | 0.16844 | 213.72 | 213.72 | 0 | ANNUAL | ALL | 1
| 468126 | 509664 | 0.16673 | 224.68 | 224.68 | 0 | ANNUAL | ALL | 1
| 468226 | 509664 | 0.16089 | 236.99 | 236.99 | 0 | ANNUAL | ALL | 1
| 468326 | 509664 | 0.1566 | 242.12 | 242.12 | 0 | ANNUAL | ALL | 1
| 468426 | 509664 | 0.15258 | 246.31 | 246.31 | 0 | ANNUAL | ALL | 1
| 468526 | 509664 | 0.14882 | 249.91 | 249.91 | 0 | ANNUAL | ALL | 1
| 468626 | 509664 | 0.14576 | 252.32 | 252.32 | 0 | ANNUAL | ALL | 1
| 468726 | 509664 | 0.14313 | 254.09 | 254.09 | 0 | ANNUAL | ALL | 1
| 468826 | 509664 | 0.1416 | 253.85 | 253.85 | 0 | ANNUAL | ALL | 1
| 468926 | 509664 | 0.14181 | 249.72 | 249.72 | 0 | ANNUAL | ALL | 1
| 469026 | 509664 | 0.14167 | 245.3 | 245.3 | 0 | ANNUAL | ALL | 1
| 469126 | 509664 | 0.14024 | 243.97 | 243.97 | 0 | ANNUAL | ALL | 1
| 469226 | 509664 | 0.13961 | 238.64 | 238.64 | 0 | ANNUAL | ALL | 1
| 469326 | 509664 | 0.13834 | 233.34 | 233.34 | 0 | ANNUAL | ALL | 1
| 469426 | 509664 | 0.1365 | 227.94 | 230 | 0 | ANNUAL | ALL | 1
| 469526 | 509664 | 0.1332 | 217.96 | 232 | 0 | ANNUAL | ALL | 1
| 469626 | 509664 | 0.12893 | 210.61 | 231 | 0 | ANNUAL | ALL | 1
| 469726 | 509664 | 0.12295 | 201.97 | 231 | 0 | ANNUAL | ALL | 1
| 469826 | 509664 | 0.11905 | 197.91 | 227 | 0 | ANNUAL | ALL | 1
| 469926 | 509664 | 0.11363 | 191.69 | 226 | 0 | ANNUAL | ALL | 1
| 470026 | 509664 | 0.11187 | 190.46 | 223 | 0 | ANNUAL | ALL | 1
| 470126 | 509664 | 0.10985 | 188.61 | 221 | 0 | ANNUAL | ALL | 1
| 470226 | 509664 | 0.10539 | 183.52 | 218 | 0 | ANNUAL | ALL | 1
| 470326 | 509664 | 0.1017 | 179.31 | 217 | 0 | ANNUAL | ALL | 1
| 470426 | 509664 | 0.09548 | 172.03 | 207 | 0 | ANNUAL | ALL | 1
| 470526 | 509664 | 0.09781 | 175.06 | 175.06 | 0 | ANNUAL | ALL | 1
| 470626 | 509664 | 0.10567 | 184.33 | 184.33 | 0 | ANNUAL | ALL | 1
| 470726 | 509664 | 0.11063 | 190.11 | 190.11 | 0 | ANNUAL | ALL | 1
| 470826 | 509664 | 0.11857 | 200.29 | 200.29 | 0 | ANNUAL | ALL | 1
| 470926 | 509664 | 0.12268 | 205.88 | 205.88 | 0 | ANNUAL | ALL | 1
| 471026 | 509664 | 0.12377 | 206.88 | 206.88 | 0 | ANNUAL | ALL | 1
| 471126 | 509664 | 0.12539 | 208.84 | 208.84 | 0 | ANNUAL | ALL | 1
| 471226 | 509664 | 0.12594 | 209.03 | 209.03 | 0 | ANNUAL | ALL | 1
| 471326 | 509664 | 0.12756 | 211.28 | 211.28 | 0 | ANNUAL | ALL | 1
| 471426 | 509664 | 0.12852 | 212.39 | 216 | 0 | ANNUAL | ALL | 1
| 460826 | 509764 | 0.12553 | 167.42 | 322 | 0 | ANNUAL | ALL | 1
| 460926 | 509764 | 0.12576 | 165.82 | 322 | 0 | ANNUAL | ALL | 1
| 461026 | 509764 | 0.12752 | 165.8 | 322 | 0 | ANNUAL | ALL | 1
| 463626 | 509764 | 0.17035 | 183.61 | 300 | 0 | ANNUAL | ALL | 1
| 463726 | 509764 | 0.16421 | 181.23 | 300 | 0 | ANNUAL | ALL | 1
| 463826 | 509764 | 0.15657 | 177.56 | 300 | 0 | ANNUAL | ALL | 1
| 463926 | 509764 | 0.15239 | 176.6 | 300 | 0 | ANNUAL | ALL | 1
| 464826 | 509764 | 0.16397 | 218.7 | 218.7 | 0 | ANNUAL | ALL | 1
| 464926 | 509764 | 0.16362 | 212.6 | 278 | 0 | ANNUAL | ALL | 1
| 465426 | 509764 | 0.13215 | 172.07 | 294 | 0 | ANNUAL | ALL | 1
| 465526 | 509764 | 0.12565 | 166.84 | 294 | 0 | ANNUAL | ALL | 1
| 465626 | 509764 | 0.13718 | 178.89 | 294 | 0 | ANNUAL | ALL | 1
| 465726 | 509764 | 0.1478 | 191.97 | 293 | 0 | ANNUAL | ALL | 1
| 465826 | 509764 | 0.15098 | 197.6 | 292 | 0 | ANNUAL | ALL | 1
| 465926 | 509764 | 0.14985 | 196.29 | 292 | 0 | ANNUAL | ALL | 1
| 466026 | 509764 | 0.15092 | 198.06 | 291 | 0 | ANNUAL | ALL | 1
| 466126 | 509764 | 0.15089 | 197.55 | 290 | 0 | ANNUAL | ALL | 1
| 466226 | 509764 | 0.14939 | 194.58 | 288 | 0 | ANNUAL | ALL | 1
| 466326 | 509764 | 0.14837 | 192.16 | 287 | 0 | ANNUAL | ALL | 1
| 466426 | 509764 | 0.14941 | 192.18 | 283 | 0 | ANNUAL | ALL | 1
| 466526 | 509764 | 0.15341 | 195.73 | 276 | 0 | ANNUAL | ALL | 1
| 467126 | 509764 | 0.12684 | 166.28 | 263 | 0 | ANNUAL | ALL | 1
| 467226 | 509764 | 0.10449 | 149.31 | 269 | 0 | ANNUAL | ALL | 1
| 467326 | 509764 | 0.10325 | 148.28 | 263 | 0 | ANNUAL | ALL | 1
| 467426 | 509764 | 0.11173 | 154.93 | 253 | 0 | ANNUAL | ALL | 1
| 467526 | 509764 | 0.12643 | 165.29 | 252 | 0 | ANNUAL | ALL | 1
| 467626 | 509764 | 0.14327 | 177.11 | 250 | 0 | ANNUAL | ALL | 1
| 467726 | 509764 | 0.15445 | 186.14 | 250 | 0 | ANNUAL | ALL | 1
| 467826 | 509764 | 0.16422 | 196.72 | 250 | 0 | ANNUAL | ALL | 1
| 467926 | 509764 | 0.17074 | 211.78 | 246 | 0 | ANNUAL | ALL | 1
| 468026 | 509764 | 0.16726 | 228.71 | 228.71 | 0 | ANNUAL | ALL | 1
| 468126 | 509764 | 0.16091 | 239.75 | 239.75 | 0 | ANNUAL | ALL | 1
| 468226 | 509764 | 0.1581 | 241.86 | 241.86 | 0 | ANNUAL | ALL | 1
| 468326 | 509764 | 0.155 | 244.29 | 244.29 | 0 | ANNUAL | ALL | 1
| 468426 | 509764 | 0.15123 | 247.84 | 247.84 | 0 | ANNUAL | ALL | 1
| 468526 | 509764 | 0.14712 | 252.04 | 252.04 | 0 | ANNUAL | ALL | 1
| 468626 | 509764 | 0.14434 | 254 | 254 | 0 | ANNUAL | ALL | 1
| 468726 | 509764 | 0.14208 | 255.15 | 255.15 | 0 | ANNUAL | ALL | 1
| 468826 | 509764 | 0.1409 | 254.23 | 254.23 | 0 | ANNUAL | ALL | 1
| 468926 | 509764 | 0.14061 | 251.14 | 251.14 | 0 | ANNUAL | ALL | 1
| 469026 | 509764 | 0.14085 | 245.61 | 245.61 | 0 | ANNUAL | ALL | 1
| 469126 | 509764 | 0.13977 | 243.18 | 243.18 | 0 | ANNUAL | ALL | 1
| 469226 | 509764 | 0.13896 | 238.28 | 238.28 | 0 | ANNUAL | ALL | 1
| 469326 | 509764 | 0.13767 | 232.45 | 232.45 | 0 | ANNUAL | ALL | 1
| 469426 | 509764 | 0.13578 | 226.91 | 229 | 0 | ANNUAL | ALL | 1
| 469526 | 509764 | 0.13235 | 217.28 | 230 | 0 | ANNUAL | ALL | 1
| 469626 | 509764 | 0.13087 | 217.78 | 217.78 | 0 | ANNUAL | ALL | 1
| 469726 | 509764 | 0.12869 | 214.78 | 214.78 | 0 | ANNUAL | ALL | 1
| 469826 | 509764 | 0.12448 | 207.62 | 207.62 | 0 | ANNUAL | ALL | 1
| 469926 | 509764 | 0.11915 | 199.4 | 221 | 0 | ANNUAL | ALL | 1
| 470026 | 509764 | 0.11424 | 193.11 | 221 | 0 | ANNUAL | ALL | 1
| 470126 | 509764 | 0.1067 | 183.93 | 221 | 0 | ANNUAL | ALL | 1
| 470226 | 509764 | 0.10247 | 179.11 | 219 | 0 | ANNUAL | ALL | 1
| 470326 | 509764 | 0.10114 | 177.63 | 217 | 0 | ANNUAL | ALL | 1
| 470426 | 509764 | 0.10418 | 181.49 | 181.49 | 0 | ANNUAL | ALL | 1
| 470526 | 509764 | 0.1099 | 188.14 | 188.14 | 0 | ANNUAL | ALL | 1
| 470626 | 509764 | 0.1192 | 199.92 | 199.92 | 0 | ANNUAL | ALL | 1
| 470726 | 509764 | 0.12298 | 204.92 | 204.92 | 0 | ANNUAL | ALL | 1
| 470826 | 509764 | 0.1251 | 207.6 | 207.6 | 0 | ANNUAL | ALL | 1
| 470926 | 509764 | 0.12803 | 211.98 | 211.98 | 0 | ANNUAL | ALL | 1
| 471026 | 509764 | 0.12768 | 210.42 | 210.42 | 0 | ANNUAL | ALL | 1
| 471126 | 509764 | 0.12944 | 212.97 | 212.97 | 0 | ANNUAL | ALL | 1
| 471226 | 509764 | 0.12995 | 213.24 | 213.24 | 0 | ANNUAL | ALL | 1
| 471326 | 509764 | 0.13084 | 214.5 | 214.5 | 0 | ANNUAL | ALL | 1
| 471426 | 509764 | 0.13012 | 212.52 | 215 | 0 | ANNUAL | ALL | 1
| 463426 | 509864 | 0.19114 | 200.1 | 200.1 | 0 | ANNUAL | ALL | 1
| 463526 | 509864 | 0.19002 | 202.91 | 202.91 | 0 | ANNUAL | ALL | 1
| 463626 | 509864 | 0.17932 | 194.46 | 194.46 | 0 | ANNUAL | ALL | 1
| 463726 | 509864 | 0.16732 | 184.5 | 300 | 0 | ANNUAL | ALL | 1
| 463826 | 509864 | 0.15662 | 178.18 | 300 | 0 | ANNUAL | ALL | 1
| 463926 | 509864 | 0.15639 | 180.63 | 300 | 0 | ANNUAL | ALL | 1
| 464026 | 509864 | 0.16841 | 197.72 | 247 | 0 | ANNUAL | ALL | 1
| 464226 | 509864 | 0.17378 | 220.28 | 220.28 | 0 | ANNUAL | ALL | 1
| 464326 | 509864 | 0.17298 | 231.34 | 231.34 | 0 | ANNUAL | ALL | 1
| 464426 | 509864 | 0.16987 | 242.45 | 242.45 | 0 | ANNUAL | ALL | 1
| 464526 | 509864 | 0.16827 | 239.57 | 239.57 | 0 | ANNUAL | ALL | 1
| 464626 | 509864 | 0.16665 | 238.5 | 238.5 | 0 | ANNUAL | ALL | 1
| 464726 | 509864 | 0.16584 | 233.76 | 233.76 | 0 | ANNUAL | ALL | 1
| 464826 | 509864 | 0.16509 | 228.94 | 228.94 | 0 | ANNUAL | ALL | 1
| 464926 | 509864 | 0.16417 | 220.09 | 220.09 | 0 | ANNUAL | ALL | 1
| 465026 | 509864 | 0.16292 | 216.27 | 216.27 | 0 | ANNUAL | ALL | 1
| 465126 | 509864 | 0.16108 | 211 | 211 | 0 | ANNUAL | ALL | 1
| 465526 | 509864 | 0.13153 | 172.02 | 294 | 0 | ANNUAL | ALL | 1
| 465626 | 509864 | 0.12517 | 166.98 | 294 | 0 | ANNUAL | ALL | 1
| 466226 | 509864 | 0.14403 | 185.81 | 288 | 0 | ANNUAL | ALL | 1
| 466326 | 509864 | 0.14103 | 181.99 | 288 | 0 | ANNUAL | ALL | 1
| 466426 | 509864 | 0.14088 | 180.85 | 287 | 0 | ANNUAL | ALL | 1
| 466526 | 509864 | 0.14729 | 185.73 | 277 | 0 | ANNUAL | ALL | 1
| 467126 | 509864 | 0.12249 | 162.06 | 263 | 0 | ANNUAL | ALL | 1
| 467226 | 509864 | 0.10369 | 147.91 | 267 | 0 | ANNUAL | ALL | 1
| 467326 | 509864 | 0.11307 | 155.19 | 256 | 0 | ANNUAL | ALL | 1
| 467426 | 509864 | 0.13439 | 169.92 | 250 | 0 | ANNUAL | ALL | 1
| 467526 | 509864 | 0.15329 | 183.58 | 249 | 0 | ANNUAL | ALL | 1
| 467626 | 509864 | 0.16358 | 193.21 | 249 | 0 | ANNUAL | ALL | 1
| 467726 | 509864 | 0.1682 | 199.89 | 250 | 0 | ANNUAL | ALL | 1
| 467826 | 509864 | 0.17205 | 210.25 | 249 | 0 | ANNUAL | ALL | 1
| 467926 | 509864 | 0.16985 | 224.32 | 224.32 | 0 | ANNUAL | ALL | 1
| 468026 | 509864 | 0.16265 | 239.18 | 239.18 | 0 | ANNUAL | ALL | 1
| 468126 | 509864 | 0.15588 | 247.94 | 247.94 | 0 | ANNUAL | ALL | 1
| 468226 | 509864 | 0.1536 | 248.97 | 248.97 | 0 | ANNUAL | ALL | 1
| 468326 | 509864 | 0.15292 | 247.09 | 247.09 | 0 | ANNUAL | ALL | 1
| 468426 | 509864 | 0.14963 | 249.7 | 249.7 | 0 | ANNUAL | ALL | 1
| 468526 | 509864 | 0.14605 | 253.03 | 253.03 | 0 | ANNUAL | ALL | 1
| 468626 | 509864 | 0.14393 | 253.8 | 253.8 | 0 | ANNUAL | ALL | 1
| 468726 | 509864 | 0.14255 | 253.32 | 255 | 0 | ANNUAL | ALL | 1
| 468826 | 509864 | 0.14053 | 253.99 | 253.99 | 0 | ANNUAL | ALL | 1
| 468926 | 509864 | 0.14028 | 250.64 | 250.64 | 0 | ANNUAL | ALL | 1
| 469026 | 509864 | 0.14029 | 245.53 | 245.53 | 0 | ANNUAL | ALL | 1
| 469126 | 509864 | 0.1392 | 243.41 | 243.41 | 0 | ANNUAL | ALL | 1
| 469226 | 509864 | 0.13847 | 238.29 | 238.29 | 0 | ANNUAL | ALL | 1
| 469326 | 509864 | 0.13725 | 234.15 | 234.15 | 0 | ANNUAL | ALL | 1
| 469426 | 509864 | 0.1354 | 226.92 | 226.92 | 0 | ANNUAL | ALL | 1
| 469526 | 509864 | 0.13286 | 220.74 | 220.74 | 0 | ANNUAL | ALL | 1
| 469626 | 509864 | 0.13332 | 226.96 | 226.96 | 0 | ANNUAL | ALL | 1
| 469726 | 509864 | 0.13212 | 224.56 | 224.56 | 0 | ANNUAL | ALL | 1
| 469826 | 509864 | 0.12942 | 217.36 | 217.36 | 0 | ANNUAL | ALL | 1
| 469926 | 509864 | 0.1217 | 202.85 | 202.85 | 0 | ANNUAL | ALL | 1
| 470026 | 509864 | 0.11106 | 188.02 | 224 | 0 | ANNUAL | ALL | 1
| 470126 | 509864 | 0.11192 | 189.36 | 217 | 0 | ANNUAL | ALL | 1
| 470226 | 509864 | 0.11156 | 189.19 | 194 | 0 | ANNUAL | ALL | 1
| 470326 | 509864 | 0.11337 | 191.3 | 191.3 | 0 | ANNUAL | ALL | 1
| 470426 | 509864 | 0.11747 | 196.25 | 196.25 | 0 | ANNUAL | ALL | 1
| 470526 | 509864 | 0.12313 | 203.73 | 203.73 | 0 | ANNUAL | ALL | 1
| 470626 | 509864 | 0.12748 | 210.12 | 210.12 | 0 | ANNUAL | ALL | 1
| 470726 | 509864 | 0.12964 | 213.27 | 213.27 | 0 | ANNUAL | ALL | 1
| 470826 | 509864 | 0.12892 | 210.92 | 210.92 | 0 | ANNUAL | ALL | 1
| 470926 | 509864 | 0.13195 | 216.09 | 216.09 | 0 | ANNUAL | ALL | 1
| 471026 | 509864 | 0.13256 | 216.54 | 216.54 | 0 | ANNUAL | ALL | 1
| 471126 | 509864 | 0.13242 | 215.47 | 215.47 | 0 | ANNUAL | ALL | 1
| 471226 | 509864 | 0.13292 | 216 | 216 | 0 | ANNUAL | ALL | 1
| 471326 | 509864 | 0.13253 | 214.83 | 214.83 | 0 | ANNUAL | ALL | 1
| 471426 | 509864 | 0.13168 | 213 | 213 | 0 | ANNUAL | ALL | 1
| 463426 | 509964 | 0.19583 | 206.88 | 206.88 | 0 | ANNUAL | ALL | 1
| 463526 | 509964 | 0.19221 | 207 | 207 | 0 | ANNUAL | ALL | 1
| 463626 | 509964 | 0.18309 | 199.74 | 199.74 | 0 | ANNUAL | ALL | 1
| 463726 | 509964 | 0.16835 | 187.94 | 187.94 | 0 | ANNUAL | ALL | 1
| 463826 | 509964 | 0.15716 | 179.2 | 300 | 0 | ANNUAL | ALL | 1
| 463926 | 509964 | 0.16088 | 186.27 | 258 | 0 | ANNUAL | ALL | 1
| 464026 | 509964 | 0.17402 | 207.86 | 207.86 | 0 | ANNUAL | ALL | 1
| 464126 | 509964 | 0.1751 | 216.4 | 216.4 | 0 | ANNUAL | ALL | 1
| 464226 | 509964 | 0.17537 | 230.72 | 230.72 | 0 | ANNUAL | ALL | 1
| 464326 | 509964 | 0.17246 | 240.82 | 240.82 | 0 | ANNUAL | ALL | 1
| 464426 | 509964 | 0.16897 | 246.88 | 246.88 | 0 | ANNUAL | ALL | 1
| 464526 | 509964 | 0.16688 | 246.79 | 246.79 | 0 | ANNUAL | ALL | 1
| 464626 | 509964 | 0.16605 | 242.88 | 242.88 | 0 | ANNUAL | ALL | 1
| 464726 | 509964 | 0.16504 | 240.39 | 240.39 | 0 | ANNUAL | ALL | 1
| 464826 | 509964 | 0.1644 | 236.94 | 236.94 | 0 | ANNUAL | ALL | 1
| 464926 | 509964 | 0.16454 | 229.69 | 229.69 | 0 | ANNUAL | ALL | 1
| 465026 | 509964 | 0.16364 | 227.51 | 227.51 | 0 | ANNUAL | ALL | 1
| 465126 | 509964 | 0.16299 | 219.12 | 219.12 | 0 | ANNUAL | ALL | 1
| 465226 | 509964 | 0.161 | 206.76 | 265 | 0 | ANNUAL | ALL | 1
| 467126 | 509964 | 0.12183 | 160.67 | 260 | 0 | ANNUAL | ALL | 1
| 467226 | 509964 | 0.10482 | 148.22 | 262 | 0 | ANNUAL | ALL | 1
| 467326 | 509964 | 0.11933 | 159.02 | 252 | 0 | ANNUAL | ALL | 1
| 467426 | 509964 | 0.14544 | 176.81 | 249 | 0 | ANNUAL | ALL | 1
| 467526 | 509964 | 0.16245 | 190.93 | 239 | 0 | ANNUAL | ALL | 1
| 467626 | 509964 | 0.16892 | 200.67 | 200.67 | 0 | ANNUAL | ALL | 1
| 467726 | 509964 | 0.17271 | 208.76 | 239 | 0 | ANNUAL | ALL | 1
| 467826 | 509964 | 0.17178 | 221.45 | 221.45 | 0 | ANNUAL | ALL | 1
| 467926 | 509964 | 0.16622 | 234.87 | 234.87 | 0 | ANNUAL | ALL | 1
| 468026 | 509964 | 0.16046 | 242.6 | 242.6 | 0 | ANNUAL | ALL | 1
| 468126 | 509964 | 0.15565 | 247.78 | 247.78 | 0 | ANNUAL | ALL | 1
| 468226 | 509964 | 0.15261 | 249.88 | 249.88 | 0 | ANNUAL | ALL | 1
| 468326 | 509964 | 0.15076 | 249.92 | 249.92 | 0 | ANNUAL | ALL | 1
| 468426 | 509964 | 0.14789 | 251.84 | 251.84 | 0 | ANNUAL | ALL | 1
| 468526 | 509964 | 0.14599 | 252.03 | 252.03 | 0 | ANNUAL | ALL | 1
| 468626 | 509964 | 0.14331 | 254 | 254 | 0 | ANNUAL | ALL | 1
| 468726 | 509964 | 0.14191 | 253.61 | 255 | 0 | ANNUAL | ALL | 1
| 468826 | 509964 | 0.14014 | 253.97 | 253.97 | 0 | ANNUAL | ALL | 1
| 468926 | 509964 | 0.13987 | 250.68 | 250.68 | 0 | ANNUAL | ALL | 1
| 469026 | 509964 | 0.13983 | 245.69 | 245.69 | 0 | ANNUAL | ALL | 1
| 469126 | 509964 | 0.13898 | 242.97 | 242.97 | 0 | ANNUAL | ALL | 1
| 469226 | 509964 | 0.13826 | 238.2 | 238.2 | 0 | ANNUAL | ALL | 1
| 469326 | 509964 | 0.13712 | 232.61 | 232.61 | 0 | ANNUAL | ALL | 1
| 469426 | 509964 | 0.13543 | 226.97 | 226.97 | 0 | ANNUAL | ALL | 1
| 469526 | 509964 | 0.1347 | 227.84 | 227.84 | 0 | ANNUAL | ALL | 1
| 469626 | 509964 | 0.13462 | 231.45 | 231.45 | 0 | ANNUAL | ALL | 1
| 469726 | 509964 | 0.13368 | 227.82 | 227.82 | 0 | ANNUAL | ALL | 1
| 469826 | 509964 | 0.13192 | 221.72 | 221.72 | 0 | ANNUAL | ALL | 1
| 469926 | 509964 | 0.12215 | 201.43 | 226 | 0 | ANNUAL | ALL | 1
| 470026 | 509964 | 0.11786 | 195.93 | 195.93 | 0 | ANNUAL | ALL | 1
| 470126 | 509964 | 0.12331 | 203.55 | 203.55 | 0 | ANNUAL | ALL | 1
| 470226 | 509964 | 0.12201 | 201.21 | 201.21 | 0 | ANNUAL | ALL | 1
| 470326 | 509964 | 0.12588 | 206.54 | 206.54 | 0 | ANNUAL | ALL | 1
| 470426 | 509964 | 0.12835 | 209.95 | 209.95 | 0 | ANNUAL | ALL | 1
| 470526 | 509964 | 0.1308 | 213.63 | 213.63 | 0 | ANNUAL | ALL | 1
| 470626 | 509964 | 0.13234 | 215.79 | 215.79 | 0 | ANNUAL | ALL | 1
| 470726 | 509964 | 0.13416 | 218.88 | 218.88 | 0 | ANNUAL | ALL | 1
| 470826 | 509964 | 0.1339 | 217.14 | 217.14 | 0 | ANNUAL | ALL | 1
| 470926 | 509964 | 0.13576 | 220.87 | 220.87 | 0 | ANNUAL | ALL | 1
| 471026 | 509964 | 0.13635 | 221.68 | 221.68 | 0 | ANNUAL | ALL | 1
| 471126 | 509964 | 0.136 | 220.1 | 220.1 | 0 | ANNUAL | ALL | 1
| 471226 | 509964 | 0.13527 | 217.97 | 217.97 | 0 | ANNUAL | ALL | 1
| 471326 | 509964 | 0.13441 | 216 | 216 | 0 | ANNUAL | ALL | 1
| 463426 | 510064 | 0.19678 | 209.23 | 209.23 | 0 | ANNUAL | ALL | 1
| 463526 | 510064 | 0.19199 | 207.85 | 207.85 | 0 | ANNUAL | ALL | 1
| 463626 | 510064 | 0.18362 | 201.58 | 201.58 | 0 | ANNUAL | ALL | 1
| 463726 | 510064 | 0.16952 | 189.89 | 189.89 | 0 | ANNUAL | ALL | 1
| 463826 | 510064 | 0.15721 | 180.22 | 278 | 0 | ANNUAL | ALL | 1
| 463926 | 510064 | 0.16485 | 190.75 | 259 | 0 | ANNUAL | ALL | 1
| 464026 | 510064 | 0.17622 | 211.53 | 242 | 0 | ANNUAL | ALL | 1
| 464126 | 510064 | 0.17654 | 221.3 | 221.3 | 0 | ANNUAL | ALL | 1
| 464226 | 510064 | 0.17539 | 235.85 | 235.85 | 0 | ANNUAL | ALL | 1
| 464326 | 510064 | 0.17149 | 246.07 | 246.07 | 0 | ANNUAL | ALL | 1
| 464426 | 510064 | 0.16773 | 251.29 | 251.29 | 0 | ANNUAL | ALL | 1
| 464526 | 510064 | 0.16545 | 251.66 | 251.66 | 0 | ANNUAL | ALL | 1
| 464626 | 510064 | 0.16418 | 249.63 | 249.63 | 0 | ANNUAL | ALL | 1
| 464726 | 510064 | 0.16286 | 248.19 | 248.19 | 0 | ANNUAL | ALL | 1
| 464826 | 510064 | 0.16236 | 244.94 | 244.94 | 0 | ANNUAL | ALL | 1
| 464926 | 510064 | 0.16126 | 243.55 | 243.55 | 0 | ANNUAL | ALL | 1
| 465026 | 510064 | 0.16112 | 239.84 | 239.84 | 0 | ANNUAL | ALL | 1
| 465126 | 510064 | 0.1626 | 230.28 | 230.28 | 0 | ANNUAL | ALL | 1
| 465226 | 510064 | 0.16386 | 216.52 | 265 | 0 | ANNUAL | ALL | 1
| 465326 | 510064 | 0.15898 | 201.55 | 274 | 0 | ANNUAL | ALL | 1
| 467026 | 510064 | 0.11509 | 155.21 | 264 | 0 | ANNUAL | ALL | 1
| 467126 | 510064 | 0.10856 | 150.43 | 262 | 0 | ANNUAL | ALL | 1
| 467226 | 510064 | 0.10582 | 148.45 | 264 | 0 | ANNUAL | ALL | 1
| 467326 | 510064 | 0.12361 | 161.39 | 254 | 0 | ANNUAL | ALL | 1
| 467426 | 510064 | 0.14996 | 179.53 | 247 | 0 | ANNUAL | ALL | 1
| 467526 | 510064 | 0.16217 | 190.02 | 247 | 0 | ANNUAL | ALL | 1
| 467626 | 510064 | 0.17175 | 205.09 | 205.09 | 0 | ANNUAL | ALL | 1
| 467726 | 510064 | 0.17322 | 215.1 | 215.1 | 0 | ANNUAL | ALL | 1
| 467826 | 510064 | 0.16983 | 229.3 | 229.3 | 0 | ANNUAL | ALL | 1
| 467926 | 510064 | 0.16418 | 238.26 | 238.26 | 0 | ANNUAL | ALL | 1
| 468026 | 510064 | 0.15899 | 244.36 | 244.36 | 0 | ANNUAL | ALL | 1
| 468126 | 510064 | 0.15517 | 247.7 | 247.7 | 0 | ANNUAL | ALL | 1
| 468226 | 510064 | 0.15085 | 252.01 | 252.01 | 0 | ANNUAL | ALL | 1
| 468326 | 510064 | 0.14822 | 253.5 | 253.5 | 0 | ANNUAL | ALL | 1
| 468426 | 510064 | 0.14617 | 254.06 | 254.06 | 0 | ANNUAL | ALL | 1
| 468526 | 510064 | 0.1444 | 254.2 | 254.2 | 0 | ANNUAL | ALL | 1
| 468626 | 510064 | 0.1437 | 252.21 | 254 | 0 | ANNUAL | ALL | 1
| 468726 | 510064 | 0.14183 | 252.79 | 254 | 0 | ANNUAL | ALL | 1
| 468826 | 510064 | 0.14029 | 252.97 | 254 | 0 | ANNUAL | ALL | 1
| 468926 | 510064 | 0.13998 | 249.56 | 249.56 | 0 | ANNUAL | ALL | 1
| 469026 | 510064 | 0.13976 | 245.16 | 245.16 | 0 | ANNUAL | ALL | 1
| 469126 | 510064 | 0.13964 | 238.79 | 245 | 0 | ANNUAL | ALL | 1
| 469226 | 510064 | 0.13832 | 238.5 | 238.5 | 0 | ANNUAL | ALL | 1
| 469326 | 510064 | 0.13743 | 234.33 | 234.33 | 0 | ANNUAL | ALL | 1
| 469426 | 510064 | 0.13659 | 232.66 | 232.66 | 0 | ANNUAL | ALL | 1
| 469526 | 510064 | 0.13632 | 236.35 | 236.35 | 0 | ANNUAL | ALL | 1
| 469626 | 510064 | 0.13595 | 234.45 | 234.45 | 0 | ANNUAL | ALL | 1
| 469726 | 510064 | 0.13533 | 230.15 | 230.15 | 0 | ANNUAL | ALL | 1
| 469826 | 510064 | 0.13376 | 223.2 | 223.2 | 0 | ANNUAL | ALL | 1
| 469926 | 510064 | 0.12375 | 201.71 | 232 | 0 | ANNUAL | ALL | 1
| 470026 | 510064 | 0.12544 | 204.75 | 204.75 | 0 | ANNUAL | ALL | 1
| 470126 | 510064 | 0.13076 | 213.48 | 213.48 | 0 | ANNUAL | ALL | 1
| 470226 | 510064 | 0.13135 | 213.75 | 213.75 | 0 | ANNUAL | ALL | 1
| 470326 | 510064 | 0.13355 | 217.45 | 217.45 | 0 | ANNUAL | ALL | 1
| 470426 | 510064 | 0.13435 | 218.06 | 218.06 | 0 | ANNUAL | ALL | 1
| 470526 | 510064 | 0.13502 | 218.42 | 218.42 | 0 | ANNUAL | ALL | 1
| 470626 | 510064 | 0.13727 | 223.24 | 223.24 | 0 | ANNUAL | ALL | 1
| 470726 | 510064 | 0.1382 | 224.85 | 224.85 | 0 | ANNUAL | ALL | 1
| 470826 | 510064 | 0.13749 | 221.49 | 221.49 | 0 | ANNUAL | ALL | 1
| 470926 | 510064 | 0.13871 | 224.45 | 224.45 | 0 | ANNUAL | ALL | 1
| 471026 | 510064 | 0.13886 | 224.41 | 224.41 | 0 | ANNUAL | ALL | 1
| 471126 | 510064 | 0.13795 | 221.42 | 221.42 | 0 | ANNUAL | ALL | 1
| 471226 | 510064 | 0.13705 | 219.18 | 219.18 | 0 | ANNUAL | ALL | 1
| 462326 | 510164 | 0.1812 | 187 | 262 | 0 | ANNUAL | ALL | 1
| 462426 | 510164 | 0.1841 | 187.18 | 262 | 0 | ANNUAL | ALL | 1
| 463026 | 510164 | 0.21183 | 217.34 | 217.34 | 0 | ANNUAL | ALL | 1
| 463126 | 510164 | 0.21113 | 223.08 | 223.08 | 0 | ANNUAL | ALL | 1
| 463226 | 510164 | 0.20797 | 220.35 | 220.35 | 0 | ANNUAL | ALL | 1
| 463326 | 510164 | 0.20265 | 214.44 | 214.44 | 0 | ANNUAL | ALL | 1
| 463426 | 510164 | 0.19711 | 211.03 | 211.03 | 0 | ANNUAL | ALL | 1
| 463526 | 510164 | 0.19197 | 209.29 | 209.29 | 0 | ANNUAL | ALL | 1
| 463626 | 510164 | 0.18539 | 205.37 | 205.37 | 0 | ANNUAL | ALL | 1
| 463726 | 510164 | 0.16937 | 190.35 | 207 | 0 | ANNUAL | ALL | 1
| 463826 | 510164 | 0.16123 | 184.28 | 278 | 0 | ANNUAL | ALL | 1
| 463926 | 510164 | 0.16954 | 195.87 | 276 | 0 | ANNUAL | ALL | 1
| 464026 | 510164 | 0.17725 | 213.13 | 254 | 0 | ANNUAL | ALL | 1
| 464126 | 510164 | 0.17759 | 226.18 | 226.18 | 0 | ANNUAL | ALL | 1
| 464226 | 510164 | 0.17549 | 236.78 | 236.78 | 0 | ANNUAL | ALL | 1
| 464326 | 510164 | 0.1713 | 247.1 | 247.1 | 0 | ANNUAL | ALL | 1
| 464426 | 510164 | 0.16623 | 255.54 | 255.54 | 0 | ANNUAL | ALL | 1
| 464526 | 510164 | 0.16346 | 256.92 | 256.92 | 0 | ANNUAL | ALL | 1
| 464626 | 510164 | 0.16128 | 257.06 | 257.06 | 0 | ANNUAL | ALL | 1
| 464726 | 510164 | 0.16015 | 255.09 | 255.09 | 0 | ANNUAL | ALL | 1
| 464826 | 510164 | 0.1582 | 255.18 | 255.18 | 0 | ANNUAL | ALL | 1
| 464926 | 510164 | 0.15639 | 255.15 | 255.15 | 0 | ANNUAL | ALL | 1
| 465026 | 510164 | 0.1562 | 252.09 | 252.09 | 0 | ANNUAL | ALL | 1
| 465126 | 510164 | 0.15801 | 245.16 | 245.16 | 0 | ANNUAL | ALL | 1
| 465226 | 510164 | 0.16226 | 230.06 | 230.06 | 0 | ANNUAL | ALL | 1
| 465326 | 510164 | 0.16313 | 209.64 | 274 | 0 | ANNUAL | ALL | 1
| 467026 | 510164 | 0.11327 | 153.22 | 261 | 0 | ANNUAL | ALL | 1
| 467126 | 510164 | 0.11425 | 154.07 | 256 | 0 | ANNUAL | ALL | 1
| 467226 | 510164 | 0.11479 | 154.63 | 262 | 0 | ANNUAL | ALL | 1
| 467326 | 510164 | 0.12924 | 164.75 | 254 | 0 | ANNUAL | ALL | 1
| 467426 | 510164 | 0.14941 | 178.83 | 251 | 0 | ANNUAL | ALL | 1
| 467526 | 510164 | 0.16546 | 193.2 | 246 | 0 | ANNUAL | ALL | 1
| 467626 | 510164 | 0.17309 | 208.66 | 208.66 | 0 | ANNUAL | ALL | 1
| 467726 | 510164 | 0.17288 | 221.09 | 221.09 | 0 | ANNUAL | ALL | 1
| 467826 | 510164 | 0.16838 | 231.77 | 231.77 | 0 | ANNUAL | ALL | 1
| 467926 | 510164 | 0.16288 | 239.59 | 239.59 | 0 | ANNUAL | ALL | 1
| 468026 | 510164 | 0.15756 | 245.81 | 245.81 | 0 | ANNUAL | ALL | 1
| 468126 | 510164 | 0.15359 | 249.41 | 249.41 | 0 | ANNUAL | ALL | 1
| 468226 | 510164 | 0.14918 | 254.02 | 254.02 | 0 | ANNUAL | ALL | 1
| 468326 | 510164 | 0.14706 | 254.71 | 254.71 | 0 | ANNUAL | ALL | 1
| 468426 | 510164 | 0.14473 | 256 | 256 | 0 | ANNUAL | ALL | 1
| 468526 | 510164 | 0.14385 | 254.43 | 254.43 | 0 | ANNUAL | ALL | 1
| 468626 | 510164 | 0.14339 | 251.93 | 254 | 0 | ANNUAL | ALL | 1
| 468726 | 510164 | 0.14221 | 251.14 | 254 | 0 | ANNUAL | ALL | 1
| 468826 | 510164 | 0.14113 | 250.46 | 255 | 0 | ANNUAL | ALL | 1
| 468926 | 510164 | 0.14058 | 247.64 | 251 | 0 | ANNUAL | ALL | 1
| 469026 | 510164 | 0.14037 | 243.3 | 249 | 0 | ANNUAL | ALL | 1
| 469126 | 510164 | 0.13979 | 238.97 | 245 | 0 | ANNUAL | ALL | 1
| 469226 | 510164 | 0.13876 | 237.47 | 237.47 | 0 | ANNUAL | ALL | 1
| 469326 | 510164 | 0.13805 | 234.54 | 234.54 | 0 | ANNUAL | ALL | 1
| 469426 | 510164 | 0.13771 | 236.56 | 236.56 | 0 | ANNUAL | ALL | 1
| 469526 | 510164 | 0.13755 | 238 | 238 | 0 | ANNUAL | ALL | 1
| 469626 | 510164 | 0.13738 | 234.93 | 234.93 | 0 | ANNUAL | ALL | 1
| 469726 | 510164 | 0.13718 | 231.97 | 231.97 | 0 | ANNUAL | ALL | 1
| 469826 | 510164 | 0.13636 | 226.46 | 226.46 | 0 | ANNUAL | ALL | 1
| 469926 | 510164 | 0.12714 | 204.35 | 234 | 0 | ANNUAL | ALL | 1
| 470026 | 510164 | 0.13315 | 215.29 | 215.29 | 0 | ANNUAL | ALL | 1
| 470126 | 510164 | 0.13691 | 223.74 | 223.74 | 0 | ANNUAL | ALL | 1
| 470226 | 510164 | 0.13747 | 223.77 | 223.77 | 0 | ANNUAL | ALL | 1
| 470326 | 510164 | 0.13781 | 223.1 | 223.1 | 0 | ANNUAL | ALL | 1
| 470426 | 510164 | 0.13859 | 223.89 | 223.89 | 0 | ANNUAL | ALL | 1
| 470526 | 510164 | 0.13929 | 224.62 | 224.62 | 0 | ANNUAL | ALL | 1
| 470626 | 510164 | 0.14038 | 227.13 | 227.13 | 0 | ANNUAL | ALL | 1
| 470726 | 510164 | 0.14102 | 228.54 | 228.54 | 0 | ANNUAL | ALL | 1
| 470826 | 510164 | 0.14115 | 228.09 | 228.09 | 0 | ANNUAL | ALL | 1
| 470926 | 510164 | 0.14144 | 228.99 | 228.99 | 0 | ANNUAL | ALL | 1
| 471026 | 510164 | 0.14072 | 225.93 | 225.93 | 0 | ANNUAL | ALL | 1
| 471126 | 510164 | 0.14014 | 224.38 | 224.38 | 0 | ANNUAL | ALL | 1
| 471226 | 510164 | 0.13818 | 219.43 | 219.43 | 0 | ANNUAL | ALL | 1
| 471326 | 510164 | 0.13646 | 216.28 | 216.28 | 0 | ANNUAL | ALL | 1
| 471426 | 510164 | 0.1292 | 204.05 | 216 | 0 | ANNUAL | ALL | 1
| 462126 | 510264 | 0.17799 | 185.94 | 278 | 0 | ANNUAL | ALL | 1
| 462226 | 510264 | 0.18953 | 193.59 | 274 | 0 | ANNUAL | ALL | 1
| 462326 | 510264 | 0.19874 | 200.63 | 260 | 0 | ANNUAL | ALL | 1
| 462426 | 510264 | 0.20453 | 206.11 | 206.11 | 0 | ANNUAL | ALL | 1
| 462926 | 510264 | 0.2142 | 216.2 | 216.2 | 0 | ANNUAL | ALL | 1
| 463026 | 510264 | 0.21436 | 225.9 | 225.9 | 0 | ANNUAL | ALL | 1
| 463126 | 510264 | 0.21202 | 231.61 | 231.61 | 0 | ANNUAL | ALL | 1
| 463226 | 510264 | 0.20875 | 224.59 | 224.59 | 0 | ANNUAL | ALL | 1
| 463326 | 510264 | 0.20251 | 215.34 | 215.34 | 0 | ANNUAL | ALL | 1
| 463426 | 510264 | 0.19514 | 208.95 | 208.95 | 0 | ANNUAL | ALL | 1
| 463526 | 510264 | 0.1826 | 197.4 | 212 | 0 | ANNUAL | ALL | 1
| 463626 | 510264 | 0.16985 | 188.04 | 212 | 0 | ANNUAL | ALL | 1
| 463726 | 510264 | 0.16234 | 183.14 | 274 | 0 | ANNUAL | ALL | 1
| 463826 | 510264 | 0.16493 | 188.09 | 279 | 0 | ANNUAL | ALL | 1
| 463926 | 510264 | 0.17399 | 202.42 | 257 | 0 | ANNUAL | ALL | 1
| 464026 | 510264 | 0.17856 | 215.97 | 254 | 0 | ANNUAL | ALL | 1
| 464126 | 510264 | 0.17864 | 227.04 | 251 | 0 | ANNUAL | ALL | 1
| 464226 | 510264 | 0.17553 | 238.66 | 238.66 | 0 | ANNUAL | ALL | 1
| 464326 | 510264 | 0.17151 | 246.94 | 246.94 | 0 | ANNUAL | ALL | 1
| 464426 | 510264 | 0.16658 | 254.72 | 254.72 | 0 | ANNUAL | ALL | 1
| 464526 | 510264 | 0.16111 | 261.39 | 261.39 | 0 | ANNUAL | ALL | 1
| 464626 | 510264 | 0.15681 | 264.78 | 264.78 | 0 | ANNUAL | ALL | 1
| 464726 | 510264 | 0.15472 | 264.71 | 264.71 | 0 | ANNUAL | ALL | 1
| 464826 | 510264 | 0.15237 | 265.33 | 265.33 | 0 | ANNUAL | ALL | 1
| 464926 | 510264 | 0.15036 | 265.55 | 265.55 | 0 | ANNUAL | ALL | 1
| 465026 | 510264 | 0.15196 | 260.76 | 260.76 | 0 | ANNUAL | ALL | 1
| 465126 | 510264 | 0.15196 | 257.94 | 257.94 | 0 | ANNUAL | ALL | 1
| 465226 | 510264 | 0.15923 | 241.31 | 241.31 | 0 | ANNUAL | ALL | 1
| 465326 | 510264 | 0.16548 | 217.18 | 273 | 0 | ANNUAL | ALL | 1
| 465426 | 510264 | 0.16281 | 206.28 | 275 | 0 | ANNUAL | ALL | 1
| 467126 | 510264 | 0.14028 | 171.35 | 171.35 | 0 | ANNUAL | ALL | 1
| 467226 | 510264 | 0.141 | 171.84 | 235 | 0 | ANNUAL | ALL | 1
| 467326 | 510264 | 0.15128 | 179.45 | 237 | 0 | ANNUAL | ALL | 1
| 467426 | 510264 | 0.15699 | 184.49 | 249 | 0 | ANNUAL | ALL | 1
| 467526 | 510264 | 0.16612 | 194.25 | 249 | 0 | ANNUAL | ALL | 1
| 467626 | 510264 | 0.17345 | 210.02 | 232 | 0 | ANNUAL | ALL | 1
| 467726 | 510264 | 0.17191 | 222.09 | 222.09 | 0 | ANNUAL | ALL | 1
| 467826 | 510264 | 0.16775 | 230.82 | 230.82 | 0 | ANNUAL | ALL | 1
| 467926 | 510264 | 0.16181 | 240.08 | 240.08 | 0 | ANNUAL | ALL | 1
| 468026 | 510264 | 0.15548 | 248.36 | 248.36 | 0 | ANNUAL | ALL | 1
| 468126 | 510264 | 0.15086 | 253.27 | 253.27 | 0 | ANNUAL | ALL | 1
| 468226 | 510264 | 0.14761 | 256.03 | 256.03 | 0 | ANNUAL | ALL | 1
| 468326 | 510264 | 0.14502 | 257.88 | 257.88 | 0 | ANNUAL | ALL | 1
| 468426 | 510264 | 0.14382 | 257.18 | 257.18 | 0 | ANNUAL | ALL | 1
| 468526 | 510264 | 0.14375 | 253.88 | 253.88 | 0 | ANNUAL | ALL | 1
| 468626 | 510264 | 0.14278 | 252.64 | 252.64 | 0 | ANNUAL | ALL | 1
| 468726 | 510264 | 0.14233 | 250.43 | 254 | 0 | ANNUAL | ALL | 1
| 468826 | 510264 | 0.14153 | 249 | 253 | 0 | ANNUAL | ALL | 1
| 468926 | 510264 | 0.14111 | 246.64 | 253 | 0 | ANNUAL | ALL | 1
| 469026 | 510264 | 0.14063 | 243 | 246 | 0 | ANNUAL | ALL | 1
| 469126 | 510264 | 0.13996 | 240.97 | 240.97 | 0 | ANNUAL | ALL | 1
| 469226 | 510264 | 0.13952 | 238 | 238 | 0 | ANNUAL | ALL | 1
| 469326 | 510264 | 0.13916 | 238.88 | 238.88 | 0 | ANNUAL | ALL | 1
| 469426 | 510264 | 0.13902 | 238.91 | 238.91 | 0 | ANNUAL | ALL | 1
| 469526 | 510264 | 0.13904 | 237.76 | 237.76 | 0 | ANNUAL | ALL | 1
| 469626 | 510264 | 0.13903 | 234.61 | 234.61 | 0 | ANNUAL | ALL | 1
| 469726 | 510264 | 0.13916 | 233 | 233 | 0 | ANNUAL | ALL | 1
| 469826 | 510264 | 0.13678 | 220.68 | 231 | 0 | ANNUAL | ALL | 1
| 469926 | 510264 | 0.13199 | 209.17 | 234 | 0 | ANNUAL | ALL | 1
| 470026 | 510264 | 0.13888 | 224.82 | 224.82 | 0 | ANNUAL | ALL | 1
| 470126 | 510264 | 0.14043 | 228.76 | 228.76 | 0 | ANNUAL | ALL | 1
| 470226 | 510264 | 0.1408 | 227.91 | 227.91 | 0 | ANNUAL | ALL | 1
| 470326 | 510264 | 0.1417 | 229.73 | 229.73 | 0 | ANNUAL | ALL | 1
| 470426 | 510264 | 0.14188 | 228.39 | 228.39 | 0 | ANNUAL | ALL | 1
| 470526 | 510264 | 0.14228 | 228.45 | 228.45 | 0 | ANNUAL | ALL | 1
| 470626 | 510264 | 0.14315 | 231.76 | 231.76 | 0 | ANNUAL | ALL | 1
| 470726 | 510264 | 0.14341 | 232.44 | 232.44 | 0 | ANNUAL | ALL | 1
| 470826 | 510264 | 0.14334 | 231.61 | 231.61 | 0 | ANNUAL | ALL | 1
| 470926 | 510264 | 0.14328 | 231.82 | 231.82 | 0 | ANNUAL | ALL | 1
| 471026 | 510264 | 0.14199 | 226.28 | 226.28 | 0 | ANNUAL | ALL | 1
| 471126 | 510264 | 0.14046 | 222.3 | 222.3 | 0 | ANNUAL | ALL | 1
| 471226 | 510264 | 0.13841 | 218.12 | 218.12 | 0 | ANNUAL | ALL | 1
| 471326 | 510264 | 0.13562 | 213.28 | 216 | 0 | ANNUAL | ALL | 1
| 471426 | 510264 | 0.13338 | 210.46 | 214 | 0 | ANNUAL | ALL | 1
| 461926 | 510364 | 0.17371 | 184.31 | 278 | 0 | ANNUAL | ALL | 1
| 462026 | 510364 | 0.18802 | 194.56 | 278 | 0 | ANNUAL | ALL | 1
| 462126 | 510364 | 0.19966 | 205.44 | 260 | 0 | ANNUAL | ALL | 1
| 462226 | 510364 | 0.20668 | 215.49 | 215.49 | 0 | ANNUAL | ALL | 1
| 462326 | 510364 | 0.21132 | 227.84 | 227.84 | 0 | ANNUAL | ALL | 1
| 462426 | 510364 | 0.21368 | 232.06 | 232.06 | 0 | ANNUAL | ALL | 1
| 462826 | 510364 | 0.21835 | 223.84 | 223.84 | 0 | ANNUAL | ALL | 1
| 462926 | 510364 | 0.21722 | 225 | 225 | 0 | ANNUAL | ALL | 1
| 463026 | 510364 | 0.21525 | 228.7 | 228.7 | 0 | ANNUAL | ALL | 1
| 463126 | 510364 | 0.21241 | 229.31 | 229.31 | 0 | ANNUAL | ALL | 1
| 463226 | 510364 | 0.20744 | 219.63 | 219.63 | 0 | ANNUAL | ALL | 1
| 463326 | 510364 | 0.19943 | 209.98 | 226 | 0 | ANNUAL | ALL | 1
| 463426 | 510364 | 0.18979 | 202.01 | 226 | 0 | ANNUAL | ALL | 1
| 463526 | 510364 | 0.17377 | 187.28 | 304 | 0 | ANNUAL | ALL | 1
| 463626 | 510364 | 0.17129 | 188.02 | 309 | 0 | ANNUAL | ALL | 1
| 463726 | 510364 | 0.16997 | 189.67 | 309 | 0 | ANNUAL | ALL | 1
| 463826 | 510364 | 0.17398 | 199.15 | 250 | 0 | ANNUAL | ALL | 1
| 463926 | 510364 | 0.17761 | 209.78 | 209.78 | 0 | ANNUAL | ALL | 1
| 464026 | 510364 | 0.17992 | 222.96 | 222.96 | 0 | ANNUAL | ALL | 1
| 464126 | 510364 | 0.17855 | 232.78 | 232.78 | 0 | ANNUAL | ALL | 1
| 464226 | 510364 | 0.17551 | 240.6 | 240.6 | 0 | ANNUAL | ALL | 1
| 464326 | 510364 | 0.17065 | 250.05 | 250.05 | 0 | ANNUAL | ALL | 1
| 464426 | 510364 | 0.16523 | 257.94 | 257.94 | 0 | ANNUAL | ALL | 1
| 464526 | 510364 | 0.15877 | 265.06 | 265.06 | 0 | ANNUAL | ALL | 1
| 464626 | 510364 | 0.1508 | 275.42 | 275.42 | 0 | ANNUAL | ALL | 1
| 464726 | 510364 | 0.14888 | 275.06 | 275.06 | 0 | ANNUAL | ALL | 1
| 464826 | 510364 | 0.14833 | 272.42 | 272.42 | 0 | ANNUAL | ALL | 1
| 464926 | 510364 | 0.14722 | 271.18 | 271.18 | 0 | ANNUAL | ALL | 1
| 465026 | 510364 | 0.14687 | 269 | 269 | 0 | ANNUAL | ALL | 1
| 465126 | 510364 | 0.15049 | 261.43 | 261.43 | 0 | ANNUAL | ALL | 1
| 465226 | 510364 | 0.15689 | 248.04 | 248.04 | 0 | ANNUAL | ALL | 1
| 465326 | 510364 | 0.16657 | 223.9 | 272 | 0 | ANNUAL | ALL | 1
| 465426 | 510364 | 0.16658 | 214.03 | 274 | 0 | ANNUAL | ALL | 1
| 465526 | 510364 | 0.16384 | 204.34 | 275 | 0 | ANNUAL | ALL | 1
| 465626 | 510364 | 0.15847 | 194.97 | 275 | 0 | ANNUAL | ALL | 1
| 465726 | 510364 | 0.14952 | 184.61 | 275 | 0 | ANNUAL | ALL | 1
| 467226 | 510364 | 0.16513 | 189.63 | 189.63 | 0 | ANNUAL | ALL | 1
| 467326 | 510364 | 0.16801 | 193.87 | 193.87 | 0 | ANNUAL | ALL | 1
| 467426 | 510364 | 0.16889 | 197.07 | 197.07 | 0 | ANNUAL | ALL | 1
| 467526 | 510364 | 0.17095 | 201.99 | 233 | 0 | ANNUAL | ALL | 1
| 467626 | 510364 | 0.17276 | 211.17 | 235 | 0 | ANNUAL | ALL | 1
| 467726 | 510364 | 0.17103 | 221.94 | 233 | 0 | ANNUAL | ALL | 1
| 467826 | 510364 | 0.16595 | 232.99 | 232.99 | 0 | ANNUAL | ALL | 1
| 467926 | 510364 | 0.1604 | 241.06 | 241.06 | 0 | ANNUAL | ALL | 1
| 468026 | 510364 | 0.15457 | 248.72 | 248.72 | 0 | ANNUAL | ALL | 1
| 468126 | 510364 | 0.14986 | 254.15 | 254.15 | 0 | ANNUAL | ALL | 1
| 468226 | 510364 | 0.14454 | 261.24 | 261.24 | 0 | ANNUAL | ALL | 1
| 468326 | 510364 | 0.14321 | 261.06 | 261.06 | 0 | ANNUAL | ALL | 1
| 468426 | 510364 | 0.14347 | 257.52 | 257.52 | 0 | ANNUAL | ALL | 1
| 468526 | 510364 | 0.14317 | 254.97 | 254.97 | 0 | ANNUAL | ALL | 1
| 468626 | 510364 | 0.14299 | 251.85 | 251.85 | 0 | ANNUAL | ALL | 1
| 468726 | 510364 | 0.14291 | 248.55 | 252 | 0 | ANNUAL | ALL | 1
| 468826 | 510364 | 0.1421 | 247.77 | 252 | 0 | ANNUAL | ALL | 1
| 468926 | 510364 | 0.14175 | 245 | 249 | 0 | ANNUAL | ALL | 1
| 469026 | 510364 | 0.14121 | 242.61 | 242.61 | 0 | ANNUAL | ALL | 1
| 469126 | 510364 | 0.14084 | 241.22 | 241.22 | 0 | ANNUAL | ALL | 1
| 469226 | 510364 | 0.14056 | 241.35 | 241.35 | 0 | ANNUAL | ALL | 1
| 469326 | 510364 | 0.1405 | 241 | 241 | 0 | ANNUAL | ALL | 1
| 469426 | 510364 | 0.14061 | 240.21 | 240.21 | 0 | ANNUAL | ALL | 1
| 469526 | 510364 | 0.14085 | 238.85 | 238.85 | 0 | ANNUAL | ALL | 1
| 469626 | 510364 | 0.14105 | 235.52 | 235.52 | 0 | ANNUAL | ALL | 1
| 469726 | 510364 | 0.14132 | 233.73 | 233.73 | 0 | ANNUAL | ALL | 1
| 469826 | 510364 | 0.13696 | 215.63 | 235 | 0 | ANNUAL | ALL | 1
| 469926 | 510364 | 0.13897 | 220.2 | 220.2 | 0 | ANNUAL | ALL | 1
| 470026 | 510364 | 0.14242 | 230.24 | 230.24 | 0 | ANNUAL | ALL | 1
| 470126 | 510364 | 0.14335 | 232.71 | 232.71 | 0 | ANNUAL | ALL | 1
| 470226 | 510364 | 0.14381 | 232.42 | 232.42 | 0 | ANNUAL | ALL | 1
| 470326 | 510364 | 0.14445 | 234.22 | 234.22 | 0 | ANNUAL | ALL | 1
| 470426 | 510364 | 0.1447 | 233.42 | 233.42 | 0 | ANNUAL | ALL | 1
| 470526 | 510364 | 0.14503 | 234.42 | 234.42 | 0 | ANNUAL | ALL | 1
| 470626 | 510364 | 0.14526 | 236.21 | 236.21 | 0 | ANNUAL | ALL | 1
| 470726 | 510364 | 0.14512 | 234.36 | 234.36 | 0 | ANNUAL | ALL | 1
| 470826 | 510364 | 0.14491 | 233.76 | 233.76 | 0 | ANNUAL | ALL | 1
| 470926 | 510364 | 0.14441 | 231.97 | 231.97 | 0 | ANNUAL | ALL | 1
| 471026 | 510364 | 0.14288 | 226.28 | 226.28 | 0 | ANNUAL | ALL | 1
| 471126 | 510364 | 0.14091 | 221.3 | 226 | 0 | ANNUAL | ALL | 1
| 471226 | 510364 | 0.13922 | 218.97 | 220 | 0 | ANNUAL | ALL | 1
| 471326 | 510364 | 0.13727 | 216.42 | 216.42 | 0 | ANNUAL | ALL | 1
| 471426 | 510364 | 0.13721 | 218.66 | 218.66 | 0 | ANNUAL | ALL | 1
| 461726 | 510464 | 0.1642 | 178.24 | 278 | 0 | ANNUAL | ALL | 1
| 461826 | 510464 | 0.18705 | 196.38 | 276 | 0 | ANNUAL | ALL | 1
| 461926 | 510464 | 0.20018 | 215.4 | 215.4 | 0 | ANNUAL | ALL | 1
| 462026 | 510464 | 0.20523 | 223.5 | 223.5 | 0 | ANNUAL | ALL | 1
| 462126 | 510464 | 0.20792 | 235.19 | 235.19 | 0 | ANNUAL | ALL | 1
| 462226 | 510464 | 0.2096 | 241.12 | 241.12 | 0 | ANNUAL | ALL | 1
| 462326 | 510464 | 0.21235 | 241.63 | 241.63 | 0 | ANNUAL | ALL | 1
| 462426 | 510464 | 0.21502 | 241.1 | 241.1 | 0 | ANNUAL | ALL | 1
| 462526 | 510464 | 0.21688 | 241.16 | 241.16 | 0 | ANNUAL | ALL | 1
| 462826 | 510464 | 0.21946 | 234.58 | 234.58 | 0 | ANNUAL | ALL | 1
| 462926 | 510464 | 0.21832 | 230.15 | 230.15 | 0 | ANNUAL | ALL | 1
| 463026 | 510464 | 0.21563 | 226.24 | 226.24 | 0 | ANNUAL | ALL | 1
| 463126 | 510464 | 0.21154 | 220.82 | 233 | 0 | ANNUAL | ALL | 1
| 463226 | 510464 | 0.20472 | 213.09 | 233 | 0 | ANNUAL | ALL | 1
| 463326 | 510464 | 0.19577 | 205.36 | 233 | 0 | ANNUAL | ALL | 1
| 463426 | 510464 | 0.18145 | 191.31 | 311 | 0 | ANNUAL | ALL | 1
| 463526 | 510464 | 0.17682 | 190.36 | 315 | 0 | ANNUAL | ALL | 1
| 463626 | 510464 | 0.17893 | 196.15 | 311 | 0 | ANNUAL | ALL | 1
| 463726 | 510464 | 0.18009 | 203.38 | 269 | 0 | ANNUAL | ALL | 1
| 463826 | 510464 | 0.18221 | 214.41 | 214.41 | 0 | ANNUAL | ALL | 1
| 463926 | 510464 | 0.18233 | 222.49 | 222.49 | 0 | ANNUAL | ALL | 1
| 464026 | 510464 | 0.18093 | 233.74 | 233.74 | 0 | ANNUAL | ALL | 1
| 464126 | 510464 | 0.17773 | 241.34 | 241.34 | 0 | ANNUAL | ALL | 1
| 464226 | 510464 | 0.17407 | 246.94 | 246.94 | 0 | ANNUAL | ALL | 1
| 464326 | 510464 | 0.17 | 252.15 | 252.15 | 0 | ANNUAL | ALL | 1
| 464426 | 510464 | 0.16329 | 261.27 | 261.27 | 0 | ANNUAL | ALL | 1
| 464526 | 510464 | 0.15635 | 268.95 | 268.95 | 0 | ANNUAL | ALL | 1
| 464626 | 510464 | 0.14898 | 278.57 | 278.57 | 0 | ANNUAL | ALL | 1
| 464726 | 510464 | 0.14677 | 278.82 | 278.82 | 0 | ANNUAL | ALL | 1
| 464826 | 510464 | 0.14657 | 275.68 | 275.68 | 0 | ANNUAL | ALL | 1
| 464926 | 510464 | 0.14639 | 272.93 | 272.93 | 0 | ANNUAL | ALL | 1
| 465026 | 510464 | 0.14754 | 268.46 | 268.46 | 0 | ANNUAL | ALL | 1
| 465126 | 510464 | 0.14974 | 263.23 | 263.23 | 0 | ANNUAL | ALL | 1
| 465226 | 510464 | 0.15548 | 252.47 | 252.47 | 0 | ANNUAL | ALL | 1
| 465326 | 510464 | 0.16613 | 232.26 | 269 | 0 | ANNUAL | ALL | 1
| 465426 | 510464 | 0.16893 | 219.32 | 272 | 0 | ANNUAL | ALL | 1
| 465526 | 510464 | 0.16801 | 208.9 | 273 | 0 | ANNUAL | ALL | 1
| 465626 | 510464 | 0.16453 | 200.02 | 272 | 0 | ANNUAL | ALL | 1
| 465726 | 510464 | 0.15931 | 191.94 | 270 | 0 | ANNUAL | ALL | 1
| 465826 | 510464 | 0.15571 | 187.06 | 268 | 0 | ANNUAL | ALL | 1
| 466726 | 510464 | 0.17707 | 197.19 | 197.19 | 0 | ANNUAL | ALL | 1
| 466826 | 510464 | 0.17961 | 200.21 | 200.21 | 0 | ANNUAL | ALL | 1
| 466926 | 510464 | 0.17463 | 194.94 | 194.94 | 0 | ANNUAL | ALL | 1
| 467026 | 510464 | 0.1749 | 196.15 | 196.15 | 0 | ANNUAL | ALL | 1
| 467126 | 510464 | 0.17407 | 196.7 | 196.7 | 0 | ANNUAL | ALL | 1
| 467226 | 510464 | 0.17559 | 200.73 | 200.73 | 0 | ANNUAL | ALL | 1
| 467326 | 510464 | 0.1771 | 206.66 | 206.66 | 0 | ANNUAL | ALL | 1
| 467426 | 510464 | 0.17681 | 212.46 | 212.46 | 0 | ANNUAL | ALL | 1
| 467526 | 510464 | 0.17503 | 218.49 | 218.49 | 0 | ANNUAL | ALL | 1
| 467626 | 510464 | 0.17218 | 220.17 | 220.17 | 0 | ANNUAL | ALL | 1
| 467726 | 510464 | 0.16908 | 224.09 | 224.09 | 0 | ANNUAL | ALL | 1
| 467826 | 510464 | 0.16425 | 234.4 | 234.4 | 0 | ANNUAL | ALL | 1
| 467926 | 510464 | 0.15913 | 241.62 | 241.62 | 0 | ANNUAL | ALL | 1
| 468026 | 510464 | 0.1531 | 250.27 | 250.27 | 0 | ANNUAL | ALL | 1
| 468126 | 510464 | 0.14786 | 257.24 | 257.24 | 0 | ANNUAL | ALL | 1
| 468226 | 510464 | 0.14274 | 264.54 | 264.54 | 0 | ANNUAL | ALL | 1
| 468326 | 510464 | 0.14201 | 263.53 | 263.53 | 0 | ANNUAL | ALL | 1
| 468426 | 510464 | 0.1429 | 258.85 | 258.85 | 0 | ANNUAL | ALL | 1
| 468526 | 510464 | 0.14324 | 254.97 | 254.97 | 0 | ANNUAL | ALL | 1
| 468626 | 510464 | 0.14284 | 253 | 253 | 0 | ANNUAL | ALL | 1
| 468726 | 510464 | 0.14272 | 250.17 | 250.17 | 0 | ANNUAL | ALL | 1
| 468826 | 510464 | 0.14234 | 248.54 | 248.54 | 0 | ANNUAL | ALL | 1
| 468926 | 510464 | 0.14214 | 246.54 | 246.54 | 0 | ANNUAL | ALL | 1
| 469026 | 510464 | 0.14169 | 247.09 | 247.09 | 0 | ANNUAL | ALL | 1
| 469126 | 510464 | 0.14138 | 248.06 | 248.06 | 0 | ANNUAL | ALL | 1
| 469226 | 510464 | 0.14166 | 246.09 | 246.09 | 0 | ANNUAL | ALL | 1
| 469326 | 510464 | 0.14189 | 245.47 | 245.47 | 0 | ANNUAL | ALL | 1
| 469426 | 510464 | 0.14217 | 245.52 | 245.52 | 0 | ANNUAL | ALL | 1
| 469526 | 510464 | 0.14282 | 242.09 | 242.09 | 0 | ANNUAL | ALL | 1
| 469626 | 510464 | 0.14331 | 237.46 | 237.46 | 0 | ANNUAL | ALL | 1
| 469726 | 510464 | 0.14288 | 228.86 | 233 | 0 | ANNUAL | ALL | 1
| 469826 | 510464 | 0.14193 | 222.89 | 233 | 0 | ANNUAL | ALL | 1
| 469926 | 510464 | 0.14391 | 229.02 | 229.02 | 0 | ANNUAL | ALL | 1
| 470026 | 510464 | 0.1452 | 233.68 | 233.68 | 0 | ANNUAL | ALL | 1
| 470126 | 510464 | 0.14583 | 235.54 | 235.54 | 0 | ANNUAL | ALL | 1
| 470226 | 510464 | 0.1463 | 236.92 | 236.92 | 0 | ANNUAL | ALL | 1
| 470326 | 510464 | 0.14661 | 238.12 | 238.12 | 0 | ANNUAL | ALL | 1
| 470426 | 510464 | 0.14676 | 240.09 | 240.09 | 0 | ANNUAL | ALL | 1
| 470526 | 510464 | 0.14681 | 239.78 | 239.78 | 0 | ANNUAL | ALL | 1
| 470626 | 510464 | 0.14671 | 240.09 | 240.09 | 0 | ANNUAL | ALL | 1
| 470726 | 510464 | 0.14652 | 237.89 | 237.89 | 0 | ANNUAL | ALL | 1
| 470826 | 510464 | 0.14607 | 235.47 | 235.47 | 0 | ANNUAL | ALL | 1
| 470926 | 510464 | 0.145 | 230.52 | 230.52 | 0 | ANNUAL | ALL | 1
| 471026 | 510464 | 0.14326 | 225.57 | 225.57 | 0 | ANNUAL | ALL | 1
| 471126 | 510464 | 0.14112 | 221.3 | 221.3 | 0 | ANNUAL | ALL | 1
| 471226 | 510464 | 0.13892 | 218.03 | 218.03 | 0 | ANNUAL | ALL | 1
| 471326 | 510464 | 0.13903 | 221.2 | 221.2 | 0 | ANNUAL | ALL | 1
| 471426 | 510464 | 0.13764 | 220.7 | 220.7 | 0 | ANNUAL | ALL | 1
| 461726 | 510564 | 0.19158 | 201.29 | 274 | 0 | ANNUAL | ALL | 1
| 461826 | 510564 | 0.20224 | 224.41 | 224.41 | 0 | ANNUAL | ALL | 1
| 461926 | 510564 | 0.20499 | 235.66 | 235.66 | 0 | ANNUAL | ALL | 1
| 462026 | 510564 | 0.20737 | 240.31 | 240.31 | 0 | ANNUAL | ALL | 1
| 462126 | 510564 | 0.20906 | 245.15 | 245.15 | 0 | ANNUAL | ALL | 1
| 462226 | 510564 | 0.20964 | 250.78 | 250.78 | 0 | ANNUAL | ALL | 1
| 462326 | 510564 | 0.2108 | 253.63 | 253.63 | 0 | ANNUAL | ALL | 1
| 462426 | 510564 | 0.21288 | 253.63 | 253.63 | 0 | ANNUAL | ALL | 1
| 462526 | 510564 | 0.21382 | 254.6 | 254.6 | 0 | ANNUAL | ALL | 1
| 462626 | 510564 | 0.21723 | 249.35 | 249.35 | 0 | ANNUAL | ALL | 1
| 462726 | 510564 | 0.21867 | 245.84 | 245.84 | 0 | ANNUAL | ALL | 1
| 462826 | 510564 | 0.21991 | 238.94 | 238.94 | 0 | ANNUAL | ALL | 1
| 462926 | 510564 | 0.21901 | 230.96 | 230.96 | 0 | ANNUAL | ALL | 1
| 463026 | 510564 | 0.21472 | 219.28 | 233 | 0 | ANNUAL | ALL | 1
| 463126 | 510564 | 0.20911 | 214.81 | 233 | 0 | ANNUAL | ALL | 1
| 463226 | 510564 | 0.19811 | 203.74 | 233 | 0 | ANNUAL | ALL | 1
| 463326 | 510564 | 0.18608 | 192.48 | 316 | 0 | ANNUAL | ALL | 1
| 463426 | 510564 | 0.18137 | 191.69 | 319 | 0 | ANNUAL | ALL | 1
| 463526 | 510564 | 0.1864 | 201.28 | 315 | 0 | ANNUAL | ALL | 1
| 463626 | 510564 | 0.18792 | 209.12 | 304 | 0 | ANNUAL | ALL | 1
| 463726 | 510564 | 0.18612 | 217.75 | 217.75 | 0 | ANNUAL | ALL | 1
| 463826 | 510564 | 0.18579 | 229.24 | 229.24 | 0 | ANNUAL | ALL | 1
| 463926 | 510564 | 0.18303 | 238.17 | 238.17 | 0 | ANNUAL | ALL | 1
| 464026 | 510564 | 0.17983 | 242.91 | 242.91 | 0 | ANNUAL | ALL | 1
| 464126 | 510564 | 0.17535 | 250.12 | 250.12 | 0 | ANNUAL | ALL | 1
| 464226 | 510564 | 0.17189 | 253.18 | 253.18 | 0 | ANNUAL | ALL | 1
| 464326 | 510564 | 0.16758 | 257.81 | 257.81 | 0 | ANNUAL | ALL | 1
| 464426 | 510564 | 0.16086 | 264.96 | 264.96 | 0 | ANNUAL | ALL | 1
| 464526 | 510564 | 0.15437 | 272.27 | 272.27 | 0 | ANNUAL | ALL | 1
| 464626 | 510564 | 0.1486 | 279 | 279 | 0 | ANNUAL | ALL | 1
| 464726 | 510564 | 0.14749 | 277.44 | 277.44 | 0 | ANNUAL | ALL | 1
| 464826 | 510564 | 0.14825 | 272.85 | 272.85 | 0 | ANNUAL | ALL | 1
| 464926 | 510564 | 0.14961 | 268.24 | 272 | 0 | ANNUAL | ALL | 1
| 465026 | 510564 | 0.15027 | 265.12 | 269 | 0 | ANNUAL | ALL | 1
| 465126 | 510564 | 0.15447 | 257.85 | 268 | 0 | ANNUAL | ALL | 1
| 465226 | 510564 | 0.15704 | 251.97 | 251.97 | 0 | ANNUAL | ALL | 1
| 465326 | 510564 | 0.1653 | 238.73 | 268 | 0 | ANNUAL | ALL | 1
| 465426 | 510564 | 0.17084 | 224.36 | 270 | 0 | ANNUAL | ALL | 1
| 465526 | 510564 | 0.17175 | 212.79 | 270 | 0 | ANNUAL | ALL | 1
| 465626 | 510564 | 0.16976 | 203.79 | 270 | 0 | ANNUAL | ALL | 1
| 465726 | 510564 | 0.1681 | 198.76 | 268 | 0 | ANNUAL | ALL | 1
| 465826 | 510564 | 0.16651 | 196.73 | 196.73 | 0 | ANNUAL | ALL | 1
| 466426 | 510564 | 0.13738 | 166.78 | 232 | 0 | ANNUAL | ALL | 1
| 466726 | 510564 | 0.18268 | 201.79 | 201.79 | 0 | ANNUAL | ALL | 1
| 466826 | 510564 | 0.18526 | 206.76 | 206.76 | 0 | ANNUAL | ALL | 1
| 466926 | 510564 | 0.18458 | 207.24 | 207.24 | 0 | ANNUAL | ALL | 1
| 467026 | 510564 | 0.18505 | 212.36 | 212.36 | 0 | ANNUAL | ALL | 1
| 467126 | 510564 | 0.18274 | 210.67 | 210.67 | 0 | ANNUAL | ALL | 1
| 467226 | 510564 | 0.18123 | 213.21 | 213.21 | 0 | ANNUAL | ALL | 1
| 467326 | 510564 | 0.17928 | 222.42 | 222.42 | 0 | ANNUAL | ALL | 1
| 467426 | 510564 | 0.17564 | 228.24 | 228.24 | 0 | ANNUAL | ALL | 1
| 467526 | 510564 | 0.17301 | 227.74 | 227.74 | 0 | ANNUAL | ALL | 1
| 467626 | 510564 | 0.17026 | 226.76 | 226.76 | 0 | ANNUAL | ALL | 1
| 467726 | 510564 | 0.16701 | 228.48 | 228.48 | 0 | ANNUAL | ALL | 1
| 467826 | 510564 | 0.16275 | 234.96 | 234.96 | 0 | ANNUAL | ALL | 1
| 467926 | 510564 | 0.15721 | 243.96 | 243.96 | 0 | ANNUAL | ALL | 1
| 468026 | 510564 | 0.15211 | 251.09 | 251.09 | 0 | ANNUAL | ALL | 1
| 468126 | 510564 | 0.14703 | 258.43 | 258.43 | 0 | ANNUAL | ALL | 1
| 468226 | 510564 | 0.14212 | 266 | 266 | 0 | ANNUAL | ALL | 1
| 468326 | 510564 | 0.14124 | 265.64 | 265.64 | 0 | ANNUAL | ALL | 1
| 468426 | 510564 | 0.14283 | 259.61 | 259.61 | 0 | ANNUAL | ALL | 1
| 468526 | 510564 | 0.14258 | 257.85 | 257.85 | 0 | ANNUAL | ALL | 1
| 468626 | 510564 | 0.14319 | 253.56 | 253.56 | 0 | ANNUAL | ALL | 1
| 468726 | 510564 | 0.14314 | 251.3 | 251.3 | 0 | ANNUAL | ALL | 1
| 468826 | 510564 | 0.14278 | 250.85 | 250.85 | 0 | ANNUAL | ALL | 1
| 468926 | 510564 | 0.14271 | 249.88 | 249.88 | 0 | ANNUAL | ALL | 1
| 469026 | 510564 | 0.14207 | 252.49 | 252.49 | 0 | ANNUAL | ALL | 1
| 469126 | 510564 | 0.14228 | 251.9 | 251.9 | 0 | ANNUAL | ALL | 1
| 469226 | 510564 | 0.14207 | 253.76 | 253.76 | 0 | ANNUAL | ALL | 1
| 469326 | 510564 | 0.14276 | 252.14 | 252.14 | 0 | ANNUAL | ALL | 1
| 469426 | 510564 | 0.14363 | 249.82 | 249.82 | 0 | ANNUAL | ALL | 1
| 469526 | 510564 | 0.1449 | 243.96 | 243.96 | 0 | ANNUAL | ALL | 1
| 469626 | 510564 | 0.14563 | 239.22 | 239.22 | 0 | ANNUAL | ALL | 1
| 469726 | 510564 | 0.14556 | 230.79 | 234 | 0 | ANNUAL | ALL | 1
| 469826 | 510564 | 0.1462 | 231.96 | 231.96 | 0 | ANNUAL | ALL | 1
| 469926 | 510564 | 0.14713 | 235.84 | 235.84 | 0 | ANNUAL | ALL | 1
| 470026 | 510564 | 0.14766 | 238.88 | 238.88 | 0 | ANNUAL | ALL | 1
| 470126 | 510564 | 0.14799 | 240.2 | 240.2 | 0 | ANNUAL | ALL | 1
| 470226 | 510564 | 0.14813 | 241.88 | 241.88 | 0 | ANNUAL | ALL | 1
| 470326 | 510564 | 0.14783 | 245.64 | 245.64 | 0 | ANNUAL | ALL | 1
| 470426 | 510564 | 0.14765 | 246.63 | 246.63 | 0 | ANNUAL | ALL | 1
| 470526 | 510564 | 0.1473 | 247.63 | 247.63 | 0 | ANNUAL | ALL | 1
| 470626 | 510564 | 0.14715 | 246.76 | 246.76 | 0 | ANNUAL | ALL | 1
| 470726 | 510564 | 0.14728 | 242.23 | 242.23 | 0 | ANNUAL | ALL | 1
| 470826 | 510564 | 0.14681 | 236.18 | 236.18 | 0 | ANNUAL | ALL | 1
| 470926 | 510564 | 0.14536 | 229.12 | 233 | 0 | ANNUAL | ALL | 1
| 471026 | 510564 | 0.14368 | 226.28 | 226.28 | 0 | ANNUAL | ALL | 1
| 471126 | 510564 | 0.14169 | 223 | 223 | 0 | ANNUAL | ALL | 1
| 471226 | 510564 | 0.14042 | 222.76 | 222.76 | 0 | ANNUAL | ALL | 1
| 471326 | 510564 | 0.13944 | 223.88 | 223.88 | 0 | ANNUAL | ALL | 1
| 471426 | 510564 | 0.1377 | 222.88 | 222.88 | 0 | ANNUAL | ALL | 1
| 461626 | 510664 | 0.18899 | 197.1 | 277 | 0 | ANNUAL | ALL | 1
| 461726 | 510664 | 0.20274 | 223.08 | 223.08 | 0 | ANNUAL | ALL | 1
| 461826 | 510664 | 0.20573 | 235.12 | 235.12 | 0 | ANNUAL | ALL | 1
| 461926 | 510664 | 0.20775 | 241.47 | 241.47 | 0 | ANNUAL | ALL | 1
| 462026 | 510664 | 0.20929 | 246.78 | 246.78 | 0 | ANNUAL | ALL | 1
| 462126 | 510664 | 0.21006 | 252.12 | 252.12 | 0 | ANNUAL | ALL | 1
| 462226 | 510664 | 0.21125 | 255.24 | 255.24 | 0 | ANNUAL | ALL | 1
| 462326 | 510664 | 0.21039 | 260.21 | 260.21 | 0 | ANNUAL | ALL | 1
| 462426 | 510664 | 0.21184 | 260.76 | 260.76 | 0 | ANNUAL | ALL | 1
| 462526 | 510664 | 0.21342 | 259.97 | 259.97 | 0 | ANNUAL | ALL | 1
| 462626 | 510664 | 0.21665 | 255.12 | 255.12 | 0 | ANNUAL | ALL | 1
| 462726 | 510664 | 0.22096 | 244.56 | 244.56 | 0 | ANNUAL | ALL | 1
| 462826 | 510664 | 0.22127 | 237.88 | 237.88 | 0 | ANNUAL | ALL | 1
| 462926 | 510664 | 0.21916 | 221.32 | 246 | 0 | ANNUAL | ALL | 1
| 463026 | 510664 | 0.21185 | 212.06 | 246 | 0 | ANNUAL | ALL | 1
| 463126 | 510664 | 0.20064 | 202.05 | 246 | 0 | ANNUAL | ALL | 1
| 463226 | 510664 | 0.18977 | 192.71 | 319 | 0 | ANNUAL | ALL | 1
| 463326 | 510664 | 0.18942 | 196.51 | 319 | 0 | ANNUAL | ALL | 1
| 463426 | 510664 | 0.1921 | 204.48 | 317 | 0 | ANNUAL | ALL | 1
| 463526 | 510664 | 0.1922 | 210.3 | 315 | 0 | ANNUAL | ALL | 1
| 463626 | 510664 | 0.19001 | 221.3 | 221.3 | 0 | ANNUAL | ALL | 1
| 463726 | 510664 | 0.18862 | 231.2 | 231.2 | 0 | ANNUAL | ALL | 1
| 463826 | 510664 | 0.18483 | 243.07 | 243.07 | 0 | ANNUAL | ALL | 1
| 463926 | 510664 | 0.1807 | 248.88 | 248.88 | 0 | ANNUAL | ALL | 1
| 464026 | 510664 | 0.17726 | 251.64 | 251.64 | 0 | ANNUAL | ALL | 1
| 464126 | 510664 | 0.17363 | 254.71 | 254.71 | 0 | ANNUAL | ALL | 1
| 464226 | 510664 | 0.16898 | 259.72 | 259.72 | 0 | ANNUAL | ALL | 1
| 464326 | 510664 | 0.16159 | 267.43 | 267.43 | 0 | ANNUAL | ALL | 1
| 464426 | 510664 | 0.15709 | 271.15 | 271.15 | 0 | ANNUAL | ALL | 1
| 464526 | 510664 | 0.1516 | 277.12 | 277.12 | 0 | ANNUAL | ALL | 1
| 464626 | 510664 | 0.14855 | 278.96 | 278.96 | 0 | ANNUAL | ALL | 1
| 464726 | 510664 | 0.1499 | 273.78 | 280 | 0 | ANNUAL | ALL | 1
| 464826 | 510664 | 0.15299 | 266.49 | 280 | 0 | ANNUAL | ALL | 1
| 464926 | 510664 | 0.15649 | 259.81 | 278 | 0 | ANNUAL | ALL | 1
| 465026 | 510664 | 0.15849 | 255 | 276 | 0 | ANNUAL | ALL | 1
| 465126 | 510664 | 0.15846 | 253.67 | 270 | 0 | ANNUAL | ALL | 1
| 465226 | 510664 | 0.16077 | 249.54 | 266 | 0 | ANNUAL | ALL | 1
| 465326 | 510664 | 0.16511 | 242.7 | 263 | 0 | ANNUAL | ALL | 1
| 465426 | 510664 | 0.17321 | 226.39 | 269 | 0 | ANNUAL | ALL | 1
| 465526 | 510664 | 0.17502 | 212.7 | 271 | 0 | ANNUAL | ALL | 1
| 465626 | 510664 | 0.17409 | 205.5 | 269 | 0 | ANNUAL | ALL | 1
| 465726 | 510664 | 0.1738 | 201.92 | 265 | 0 | ANNUAL | ALL | 1
| 465826 | 510664 | 0.17271 | 199.99 | 199.99 | 0 | ANNUAL | ALL | 1
| 466426 | 510664 | 0.14498 | 170.3 | 239 | 0 | ANNUAL | ALL | 1
| 466526 | 510664 | 0.16186 | 181.01 | 230 | 0 | ANNUAL | ALL | 1
| 466626 | 510664 | 0.17678 | 193.06 | 193.06 | 0 | ANNUAL | ALL | 1
| 466726 | 510664 | 0.18643 | 205.28 | 205.28 | 0 | ANNUAL | ALL | 1
| 466826 | 510664 | 0.18863 | 213.59 | 213.59 | 0 | ANNUAL | ALL | 1
| 466926 | 510664 | 0.18708 | 223.78 | 223.78 | 0 | ANNUAL | ALL | 1
| 467026 | 510664 | 0.18376 | 229.4 | 229.4 | 0 | ANNUAL | ALL | 1
| 467126 | 510664 | 0.18265 | 226.63 | 226.63 | 0 | ANNUAL | ALL | 1
| 467226 | 510664 | 0.17996 | 227.89 | 227.89 | 0 | ANNUAL | ALL | 1
| 467326 | 510664 | 0.17655 | 230.68 | 230.68 | 0 | ANNUAL | ALL | 1
| 467426 | 510664 | 0.17214 | 235.5 | 235.5 | 0 | ANNUAL | ALL | 1
| 467526 | 510664 | 0.16921 | 236.21 | 236.21 | 0 | ANNUAL | ALL | 1
| 467626 | 510664 | 0.16714 | 234.21 | 234.21 | 0 | ANNUAL | ALL | 1
| 467726 | 510664 | 0.16433 | 234.21 | 234.21 | 0 | ANNUAL | ALL | 1
| 467826 | 510664 | 0.16044 | 238.6 | 238.6 | 0 | ANNUAL | ALL | 1
| 467926 | 510664 | 0.15593 | 245.06 | 245.06 | 0 | ANNUAL | ALL | 1
| 468026 | 510664 | 0.15079 | 253.09 | 253.09 | 0 | ANNUAL | ALL | 1
| 468126 | 510664 | 0.14617 | 260.18 | 260.18 | 0 | ANNUAL | ALL | 1
| 468226 | 510664 | 0.14295 | 264.8 | 264.8 | 0 | ANNUAL | ALL | 1
| 468326 | 510664 | 0.14253 | 263.64 | 263.64 | 0 | ANNUAL | ALL | 1
| 468426 | 510664 | 0.14326 | 259.76 | 259.76 | 0 | ANNUAL | ALL | 1
| 468526 | 510664 | 0.14329 | 257.74 | 257.74 | 0 | ANNUAL | ALL | 1
| 468626 | 510664 | 0.14384 | 254.21 | 254.21 | 0 | ANNUAL | ALL | 1
| 468726 | 510664 | 0.14364 | 253.52 | 253.52 | 0 | ANNUAL | ALL | 1
| 468826 | 510664 | 0.14331 | 254 | 254 | 0 | ANNUAL | ALL | 1
| 468926 | 510664 | 0.14339 | 253.57 | 253.57 | 0 | ANNUAL | ALL | 1
| 469026 | 510664 | 0.14314 | 255.06 | 255.06 | 0 | ANNUAL | ALL | 1
| 469126 | 510664 | 0.14302 | 256.42 | 256.42 | 0 | ANNUAL | ALL | 1
| 469226 | 510664 | 0.14342 | 256.21 | 256.21 | 0 | ANNUAL | ALL | 1
| 469326 | 510664 | 0.14417 | 255 | 255 | 0 | ANNUAL | ALL | 1
| 469426 | 510664 | 0.14556 | 251.21 | 251.21 | 0 | ANNUAL | ALL | 1
| 469526 | 510664 | 0.14671 | 247.85 | 247.85 | 0 | ANNUAL | ALL | 1
| 469626 | 510664 | 0.14772 | 244.28 | 244.28 | 0 | ANNUAL | ALL | 1
| 469726 | 510664 | 0.14837 | 235.15 | 235.15 | 0 | ANNUAL | ALL | 1
| 469826 | 510664 | 0.14886 | 235.16 | 235.16 | 0 | ANNUAL | ALL | 1
| 469926 | 510664 | 0.14938 | 240.36 | 240.36 | 0 | ANNUAL | ALL | 1
| 470026 | 510664 | 0.1494 | 244.01 | 244.01 | 0 | ANNUAL | ALL | 1
| 470126 | 510664 | 0.14938 | 245.57 | 245.57 | 0 | ANNUAL | ALL | 1
| 470226 | 510664 | 0.14887 | 248.67 | 248.67 | 0 | ANNUAL | ALL | 1
| 470326 | 510664 | 0.14837 | 250.46 | 250.46 | 0 | ANNUAL | ALL | 1
| 470426 | 510664 | 0.14665 | 255.63 | 255.63 | 0 | ANNUAL | ALL | 1
| 470526 | 510664 | 0.14642 | 255.18 | 255.18 | 0 | ANNUAL | ALL | 1
| 470626 | 510664 | 0.14705 | 251.15 | 251.15 | 0 | ANNUAL | ALL | 1
| 470726 | 510664 | 0.14785 | 242.56 | 242.56 | 0 | ANNUAL | ALL | 1
| 470826 | 510664 | 0.14719 | 236.82 | 236.82 | 0 | ANNUAL | ALL | 1
| 470926 | 510664 | 0.14583 | 232.18 | 232.18 | 0 | ANNUAL | ALL | 1
| 471026 | 510664 | 0.1438 | 227.28 | 227.28 | 0 | ANNUAL | ALL | 1
| 471126 | 510664 | 0.14169 | 224.15 | 224.15 | 0 | ANNUAL | ALL | 1
| 471226 | 510664 | 0.14057 | 225.21 | 225.21 | 0 | ANNUAL | ALL | 1
| 471326 | 510664 | 0.13952 | 227.21 | 227.21 | 0 | ANNUAL | ALL | 1
| 471426 | 510664 | 0.13803 | 227.97 | 227.97 | 0 | ANNUAL | ALL | 1
| 461526 | 510764 | 0.17112 | 180.25 | 278 | 0 | ANNUAL | ALL | 1
| 461626 | 510764 | 0.20289 | 217.38 | 238 | 0 | ANNUAL | ALL | 1
| 461726 | 510764 | 0.20578 | 237.94 | 237.94 | 0 | ANNUAL | ALL | 1
| 461826 | 510764 | 0.20825 | 242.16 | 242.16 | 0 | ANNUAL | ALL | 1
| 461926 | 510764 | 0.20892 | 249.66 | 249.66 | 0 | ANNUAL | ALL | 1
| 462026 | 510764 | 0.21056 | 253.16 | 253.16 | 0 | ANNUAL | ALL | 1
| 462126 | 510764 | 0.21055 | 257.92 | 257.92 | 0 | ANNUAL | ALL | 1
| 462226 | 510764 | 0.21125 | 261.12 | 261.12 | 0 | ANNUAL | ALL | 1
| 462326 | 510764 | 0.2089 | 266.09 | 266.09 | 0 | ANNUAL | ALL | 1
| 462426 | 510764 | 0.21193 | 264.17 | 264.17 | 0 | ANNUAL | ALL | 1
| 462526 | 510764 | 0.21636 | 259.44 | 259.44 | 0 | ANNUAL | ALL | 1
| 462626 | 510764 | 0.21909 | 254.45 | 254.45 | 0 | ANNUAL | ALL | 1
| 462726 | 510764 | 0.22376 | 241.37 | 249 | 0 | ANNUAL | ALL | 1
| 462826 | 510764 | 0.22373 | 231.18 | 257 | 0 | ANNUAL | ALL | 1
| 462926 | 510764 | 0.21749 | 215.1 | 261 | 0 | ANNUAL | ALL | 1
| 463026 | 510764 | 0.2045 | 201.76 | 263 | 0 | ANNUAL | ALL | 1
| 463126 | 510764 | 0.19289 | 192.46 | 319 | 0 | ANNUAL | ALL | 1
| 463226 | 510764 | 0.19306 | 196.81 | 319 | 0 | ANNUAL | ALL | 1
| 463326 | 510764 | 0.19602 | 205.18 | 319 | 0 | ANNUAL | ALL | 1
| 463426 | 510764 | 0.197 | 213.16 | 317 | 0 | ANNUAL | ALL | 1
| 463526 | 510764 | 0.19685 | 223.58 | 309 | 0 | ANNUAL | ALL | 1
| 463626 | 510764 | 0.1912 | 238.49 | 238.49 | 0 | ANNUAL | ALL | 1
| 463726 | 510764 | 0.187 | 245.65 | 245.65 | 0 | ANNUAL | ALL | 1
| 463826 | 510764 | 0.18298 | 250.01 | 250.01 | 0 | ANNUAL | ALL | 1
| 463926 | 510764 | 0.1774 | 257.65 | 257.65 | 0 | ANNUAL | ALL | 1
| 464026 | 510764 | 0.17391 | 259.63 | 259.63 | 0 | ANNUAL | ALL | 1
| 464126 | 510764 | 0.1691 | 262.65 | 262.65 | 0 | ANNUAL | ALL | 1
| 464226 | 510764 | 0.16314 | 268.48 | 268.48 | 0 | ANNUAL | ALL | 1
| 464326 | 510764 | 0.15726 | 274.65 | 274.65 | 0 | ANNUAL | ALL | 1
| 464426 | 510764 | 0.1532 | 277.91 | 277.91 | 0 | ANNUAL | ALL | 1
| 464526 | 510764 | 0.1487 | 282.24 | 282.24 | 0 | ANNUAL | ALL | 1
| 464626 | 510764 | 0.14992 | 276.88 | 280 | 0 | ANNUAL | ALL | 1
| 464726 | 510764 | 0.1554 | 265.82 | 281 | 0 | ANNUAL | ALL | 1
| 464826 | 510764 | 0.15659 | 262.38 | 281 | 0 | ANNUAL | ALL | 1
| 464926 | 510764 | 0.16014 | 255.78 | 281 | 0 | ANNUAL | ALL | 1
| 465026 | 510764 | 0.16385 | 248.91 | 279 | 0 | ANNUAL | ALL | 1
| 465126 | 510764 | 0.16585 | 245.14 | 276 | 0 | ANNUAL | ALL | 1
| 465226 | 510764 | 0.16996 | 238.31 | 275 | 0 | ANNUAL | ALL | 1
| 465326 | 510764 | 0.17447 | 229.74 | 275 | 0 | ANNUAL | ALL | 1
| 465426 | 510764 | 0.1777 | 217.11 | 275 | 0 | ANNUAL | ALL | 1
| 465526 | 510764 | 0.17594 | 204.82 | 276 | 0 | ANNUAL | ALL | 1
| 466426 | 510764 | 0.14808 | 171.14 | 242 | 0 | ANNUAL | ALL | 1
| 466526 | 510764 | 0.16516 | 182 | 239 | 0 | ANNUAL | ALL | 1
| 466626 | 510764 | 0.18045 | 195.24 | 195.24 | 0 | ANNUAL | ALL | 1
| 466726 | 510764 | 0.18969 | 210.16 | 210.16 | 0 | ANNUAL | ALL | 1
| 466826 | 510764 | 0.18961 | 218.92 | 218.92 | 0 | ANNUAL | ALL | 1
| 466926 | 510764 | 0.18505 | 230.8 | 230.8 | 0 | ANNUAL | ALL | 1
| 467026 | 510764 | 0.18109 | 235.07 | 235.07 | 0 | ANNUAL | ALL | 1
| 467126 | 510764 | 0.17877 | 235.38 | 235.38 | 0 | ANNUAL | ALL | 1
| 467226 | 510764 | 0.17666 | 234.71 | 234.71 | 0 | ANNUAL | ALL | 1
| 467326 | 510764 | 0.17325 | 236.57 | 236.57 | 0 | ANNUAL | ALL | 1
| 467426 | 510764 | 0.16931 | 239.54 | 239.54 | 0 | ANNUAL | ALL | 1
| 467526 | 510764 | 0.16604 | 241.09 | 241.09 | 0 | ANNUAL | ALL | 1
| 467626 | 510764 | 0.16388 | 240.09 | 240.09 | 0 | ANNUAL | ALL | 1
| 467726 | 510764 | 0.16175 | 238.8 | 238.8 | 0 | ANNUAL | ALL | 1
| 467826 | 510764 | 0.15796 | 243.18 | 243.18 | 0 | ANNUAL | ALL | 1
| 467926 | 510764 | 0.15399 | 248.56 | 248.56 | 0 | ANNUAL | ALL | 1
| 468026 | 510764 | 0.15047 | 253.34 | 253.34 | 0 | ANNUAL | ALL | 1
| 468126 | 510764 | 0.14558 | 261.94 | 261.94 | 0 | ANNUAL | ALL | 1
| 468226 | 510764 | 0.14365 | 264.43 | 266 | 0 | ANNUAL | ALL | 1
| 468326 | 510764 | 0.14311 | 264 | 266 | 0 | ANNUAL | ALL | 1
| 468426 | 510764 | 0.14309 | 262.3 | 262.3 | 0 | ANNUAL | ALL | 1
| 468526 | 510764 | 0.14432 | 257.53 | 257.53 | 0 | ANNUAL | ALL | 1
| 468626 | 510764 | 0.14394 | 257.8 | 257.8 | 0 | ANNUAL | ALL | 1
| 468726 | 510764 | 0.14454 | 255.3 | 255.3 | 0 | ANNUAL | ALL | 1
| 468826 | 510764 | 0.14464 | 255.02 | 255.02 | 0 | ANNUAL | ALL | 1
| 468926 | 510764 | 0.14433 | 256.71 | 256.71 | 0 | ANNUAL | ALL | 1
| 469026 | 510764 | 0.14457 | 256.85 | 256.85 | 0 | ANNUAL | ALL | 1
| 469126 | 510764 | 0.14442 | 258.53 | 258.53 | 0 | ANNUAL | ALL | 1
| 469226 | 510764 | 0.14495 | 258.2 | 258.2 | 0 | ANNUAL | ALL | 1
| 469326 | 510764 | 0.14614 | 255.85 | 255.85 | 0 | ANNUAL | ALL | 1
| 469426 | 510764 | 0.1473 | 253.44 | 253.44 | 0 | ANNUAL | ALL | 1
| 469526 | 510764 | 0.14821 | 251.82 | 251.82 | 0 | ANNUAL | ALL | 1
| 469626 | 510764 | 0.14972 | 246.61 | 246.61 | 0 | ANNUAL | ALL | 1
| 469726 | 510764 | 0.15078 | 237.36 | 237.36 | 0 | ANNUAL | ALL | 1
| 469826 | 510764 | 0.15114 | 236.65 | 236.65 | 0 | ANNUAL | ALL | 1
| 469926 | 510764 | 0.15106 | 244.41 | 244.41 | 0 | ANNUAL | ALL | 1
| 470026 | 510764 | 0.15077 | 247.12 | 247.12 | 0 | ANNUAL | ALL | 1
| 470126 | 510764 | 0.15019 | 249.8 | 249.8 | 0 | ANNUAL | ALL | 1
| 470226 | 510764 | 0.14852 | 255.16 | 255.16 | 0 | ANNUAL | ALL | 1
| 470326 | 510764 | 0.14698 | 258.69 | 258.69 | 0 | ANNUAL | ALL | 1
| 470426 | 510764 | 0.14482 | 262.73 | 262.73 | 0 | ANNUAL | ALL | 1
| 470526 | 510764 | 0.14512 | 260.85 | 260.85 | 0 | ANNUAL | ALL | 1
| 470626 | 510764 | 0.14613 | 256.03 | 256.03 | 0 | ANNUAL | ALL | 1
| 470726 | 510764 | 0.14761 | 246.46 | 246.46 | 0 | ANNUAL | ALL | 1
| 470826 | 510764 | 0.14716 | 240.39 | 240.39 | 0 | ANNUAL | ALL | 1
| 470926 | 510764 | 0.14577 | 233.93 | 233.93 | 0 | ANNUAL | ALL | 1
| 471026 | 510764 | 0.14313 | 226.44 | 226.44 | 0 | ANNUAL | ALL | 1
| 471126 | 510764 | 0.14151 | 226 | 226 | 0 | ANNUAL | ALL | 1
| 471226 | 510764 | 0.14035 | 228.09 | 228.09 | 0 | ANNUAL | ALL | 1
| 471326 | 510764 | 0.13924 | 231.86 | 231.86 | 0 | ANNUAL | ALL | 1
| 471426 | 510764 | 0.13736 | 231.39 | 231.39 | 0 | ANNUAL | ALL | 1
| 459826 | 510864 | 0.18824 | 229.28 | 323 | 0 | ANNUAL | ALL | 1
| 459926 | 510864 | 0.18134 | 220.16 | 323 | 0 | ANNUAL | ALL | 1
| 461526 | 510864 | 0.18575 | 189.54 | 278 | 0 | ANNUAL | ALL | 1
| 461626 | 510864 | 0.20778 | 227.89 | 227.89 | 0 | ANNUAL | ALL | 1
| 461726 | 510864 | 0.20795 | 245.16 | 245.16 | 0 | ANNUAL | ALL | 1
| 461826 | 510864 | 0.20951 | 250.18 | 250.18 | 0 | ANNUAL | ALL | 1
| 461926 | 510864 | 0.20988 | 255.89 | 255.89 | 0 | ANNUAL | ALL | 1
| 462026 | 510864 | 0.20688 | 264.87 | 264.87 | 0 | ANNUAL | ALL | 1
| 462126 | 510864 | 0.20832 | 266.21 | 266.21 | 0 | ANNUAL | ALL | 1
| 462226 | 510864 | 0.20624 | 271.71 | 271.71 | 0 | ANNUAL | ALL | 1
| 462326 | 510864 | 0.20652 | 273.28 | 273.28 | 0 | ANNUAL | ALL | 1
| 462426 | 510864 | 0.21256 | 266.56 | 266.56 | 0 | ANNUAL | ALL | 1
| 462526 | 510864 | 0.21913 | 258.82 | 260 | 0 | ANNUAL | ALL | 1
| 462626 | 510864 | 0.22396 | 249.04 | 260 | 0 | ANNUAL | ALL | 1
| 462726 | 510864 | 0.22613 | 238.3 | 261 | 0 | ANNUAL | ALL | 1
| 462826 | 510864 | 0.22386 | 223.98 | 263 | 0 | ANNUAL | ALL | 1
| 462926 | 510864 | 0.21406 | 208.8 | 277 | 0 | ANNUAL | ALL | 1
| 463026 | 510864 | 0.20245 | 198.13 | 318 | 0 | ANNUAL | ALL | 1
| 463126 | 510864 | 0.1976 | 197.84 | 320 | 0 | ANNUAL | ALL | 1
| 463226 | 510864 | 0.20058 | 206.72 | 319 | 0 | ANNUAL | ALL | 1
| 463326 | 510864 | 0.20134 | 215.02 | 319 | 0 | ANNUAL | ALL | 1
| 463426 | 510864 | 0.2008 | 226.59 | 312 | 0 | ANNUAL | ALL | 1
| 463526 | 510864 | 0.19407 | 239.61 | 239.61 | 0 | ANNUAL | ALL | 1
| 463626 | 510864 | 0.18804 | 251.99 | 251.99 | 0 | ANNUAL | ALL | 1
| 463726 | 510864 | 0.18296 | 257.54 | 257.54 | 0 | ANNUAL | ALL | 1
| 463826 | 510864 | 0.17813 | 261.24 | 261.24 | 0 | ANNUAL | ALL | 1
| 463926 | 510864 | 0.17077 | 268.38 | 268.38 | 0 | ANNUAL | ALL | 1
| 464026 | 510864 | 0.16784 | 268.78 | 268.78 | 0 | ANNUAL | ALL | 1
| 464126 | 510864 | 0.16334 | 272.12 | 272.12 | 0 | ANNUAL | ALL | 1
| 464226 | 510864 | 0.1595 | 274.54 | 274.54 | 0 | ANNUAL | ALL | 1
| 464326 | 510864 | 0.15314 | 281.78 | 281.78 | 0 | ANNUAL | ALL | 1
| 464426 | 510864 | 0.15023 | 283.12 | 283.12 | 0 | ANNUAL | ALL | 1
| 464526 | 510864 | 0.14745 | 284.57 | 284.57 | 0 | ANNUAL | ALL | 1
| 464626 | 510864 | 0.14945 | 277.86 | 279 | 0 | ANNUAL | ALL | 1
| 464726 | 510864 | 0.1566 | 264.83 | 281 | 0 | ANNUAL | ALL | 1
| 464826 | 510864 | 0.16059 | 258 | 281 | 0 | ANNUAL | ALL | 1
| 464926 | 510864 | 0.16456 | 250.95 | 281 | 0 | ANNUAL | ALL | 1
| 465026 | 510864 | 0.16911 | 243.37 | 281 | 0 | ANNUAL | ALL | 1
| 465126 | 510864 | 0.17164 | 239.07 | 278 | 0 | ANNUAL | ALL | 1
| 465226 | 510864 | 0.176 | 231.04 | 276 | 0 | ANNUAL | ALL | 1
| 465326 | 510864 | 0.17979 | 220.48 | 278 | 0 | ANNUAL | ALL | 1
| 465426 | 510864 | 0.1771 | 203.1 | 281 | 0 | ANNUAL | ALL | 1
| 465526 | 510864 | 0.1753 | 198 | 279 | 0 | ANNUAL | ALL | 1
| 466526 | 510864 | 0.16411 | 180.45 | 244 | 0 | ANNUAL | ALL | 1
| 466626 | 510864 | 0.18122 | 194.09 | 242 | 0 | ANNUAL | ALL | 1
| 466726 | 510864 | 0.1912 | 213.94 | 213.94 | 0 | ANNUAL | ALL | 1
| 466826 | 510864 | 0.18853 | 226.33 | 226.33 | 0 | ANNUAL | ALL | 1
| 466926 | 510864 | 0.18319 | 234.48 | 234.48 | 0 | ANNUAL | ALL | 1
| 467026 | 510864 | 0.17853 | 239.03 | 239.03 | 0 | ANNUAL | ALL | 1
| 467126 | 510864 | 0.17609 | 239.24 | 239.24 | 0 | ANNUAL | ALL | 1
| 467226 | 510864 | 0.17349 | 239.45 | 239.45 | 0 | ANNUAL | ALL | 1
| 467326 | 510864 | 0.16971 | 241.88 | 241.88 | 0 | ANNUAL | ALL | 1
| 467426 | 510864 | 0.16578 | 244.76 | 244.76 | 0 | ANNUAL | ALL | 1
| 467526 | 510864 | 0.16336 | 244.79 | 244.79 | 0 | ANNUAL | ALL | 1
| 467626 | 510864 | 0.16103 | 244.76 | 244.76 | 0 | ANNUAL | ALL | 1
| 467726 | 510864 | 0.15825 | 246.2 | 246.2 | 0 | ANNUAL | ALL | 1
| 467826 | 510864 | 0.15576 | 247.54 | 247.54 | 0 | ANNUAL | ALL | 1
| 467926 | 510864 | 0.15092 | 255.64 | 255.64 | 0 | ANNUAL | ALL | 1
| 468026 | 510864 | 0.14818 | 259.16 | 259.16 | 0 | ANNUAL | ALL | 1
| 468126 | 510864 | 0.14596 | 262.12 | 262.12 | 0 | ANNUAL | ALL | 1
| 468226 | 510864 | 0.14497 | 263.09 | 266 | 0 | ANNUAL | ALL | 1
| 468326 | 510864 | 0.14523 | 261.08 | 265 | 0 | ANNUAL | ALL | 1
| 468426 | 510864 | 0.14532 | 259.12 | 259.12 | 0 | ANNUAL | ALL | 1
| 468526 | 510864 | 0.14544 | 258 | 258 | 0 | ANNUAL | ALL | 1
| 468626 | 510864 | 0.14518 | 258.56 | 258.56 | 0 | ANNUAL | ALL | 1
| 468726 | 510864 | 0.14538 | 258.14 | 258.14 | 0 | ANNUAL | ALL | 1
| 468826 | 510864 | 0.14565 | 257.91 | 257.91 | 0 | ANNUAL | ALL | 1
| 468926 | 510864 | 0.14531 | 259.88 | 259.88 | 0 | ANNUAL | ALL | 1
| 469026 | 510864 | 0.14513 | 261.49 | 261.49 | 0 | ANNUAL | ALL | 1
| 469126 | 510864 | 0.14506 | 262.73 | 262.73 | 0 | ANNUAL | ALL | 1
| 469226 | 510864 | 0.14702 | 258.68 | 258.68 | 0 | ANNUAL | ALL | 1
| 469326 | 510864 | 0.14795 | 257.3 | 257.3 | 0 | ANNUAL | ALL | 1
| 469426 | 510864 | 0.14943 | 254 | 254 | 0 | ANNUAL | ALL | 1
| 469526 | 510864 | 0.15041 | 252 | 252 | 0 | ANNUAL | ALL | 1
| 469626 | 510864 | 0.15222 | 244.78 | 244.78 | 0 | ANNUAL | ALL | 1
| 469726 | 510864 | 0.15291 | 236.03 | 236.03 | 0 | ANNUAL | ALL | 1
| 469826 | 510864 | 0.15286 | 243.76 | 243.76 | 0 | ANNUAL | ALL | 1
| 469926 | 510864 | 0.15193 | 249.49 | 249.49 | 0 | ANNUAL | ALL | 1
| 470026 | 510864 | 0.15068 | 253.79 | 253.79 | 0 | ANNUAL | ALL | 1
| 470126 | 510864 | 0.14942 | 256.88 | 256.88 | 0 | ANNUAL | ALL | 1
| 470226 | 510864 | 0.14704 | 261.79 | 261.79 | 0 | ANNUAL | ALL | 1
| 470326 | 510864 | 0.14414 | 266.76 | 266.76 | 0 | ANNUAL | ALL | 1
| 470426 | 510864 | 0.14445 | 264.68 | 264.68 | 0 | ANNUAL | ALL | 1
| 470526 | 510864 | 0.14477 | 262.43 | 262.43 | 0 | ANNUAL | ALL | 1
| 470626 | 510864 | 0.1453 | 258.97 | 258.97 | 0 | ANNUAL | ALL | 1
| 470726 | 510864 | 0.1465 | 251.43 | 251.43 | 0 | ANNUAL | ALL | 1
| 470826 | 510864 | 0.14655 | 243.84 | 243.84 | 0 | ANNUAL | ALL | 1
| 470926 | 510864 | 0.14517 | 233.88 | 233.88 | 0 | ANNUAL | ALL | 1
| 471026 | 510864 | 0.14278 | 228.52 | 228.52 | 0 | ANNUAL | ALL | 1
| 471126 | 510864 | 0.14067 | 226.7 | 226.7 | 0 | ANNUAL | ALL | 1
| 471226 | 510864 | 0.13951 | 229.94 | 229.94 | 0 | ANNUAL | ALL | 1
| 471326 | 510864 | 0.13811 | 233.88 | 233.88 | 0 | ANNUAL | ALL | 1
| 471426 | 510864 | 0.13636 | 237.49 | 237.49 | 0 | ANNUAL | ALL | 1
| 459126 | 510964 | 0.22107 | 251.13 | 323 | 0 | ANNUAL | ALL | 1
| 459226 | 510964 | 0.21466 | 256.82 | 323 | 0 | ANNUAL | ALL | 1
| 459326 | 510964 | 0.21789 | 236.64 | 323 | 0 | ANNUAL | ALL | 1
| 459426 | 510964 | 0.21103 | 229.83 | 323 | 0 | ANNUAL | ALL | 1
| 459526 | 510964 | 0.20016 | 220.19 | 323 | 0 | ANNUAL | ALL | 1
| 459626 | 510964 | 0.19113 | 215.7 | 323 | 0 | ANNUAL | ALL | 1
| 459726 | 510964 | 0.1876 | 217.76 | 323 | 0 | ANNUAL | ALL | 1
| 459826 | 510964 | 0.18472 | 219.32 | 323 | 0 | ANNUAL | ALL | 1
| 459926 | 510964 | 0.17904 | 213.57 | 323 | 0 | ANNUAL | ALL | 1
| 460026 | 510964 | 0.17057 | 202.27 | 323 | 0 | ANNUAL | ALL | 1
| 461526 | 510964 | 0.1976 | 197.44 | 278 | 0 | ANNUAL | ALL | 1
| 461626 | 510964 | 0.21178 | 233.06 | 233.06 | 0 | ANNUAL | ALL | 1
| 461726 | 510964 | 0.21012 | 250.64 | 250.64 | 0 | ANNUAL | ALL | 1
| 461826 | 510964 | 0.21112 | 255.26 | 255.26 | 0 | ANNUAL | ALL | 1
| 461926 | 510964 | 0.20895 | 263.33 | 263.33 | 0 | ANNUAL | ALL | 1
| 462026 | 510964 | 0.20591 | 271.29 | 271.29 | 0 | ANNUAL | ALL | 1
| 462126 | 510964 | 0.20616 | 274 | 274 | 0 | ANNUAL | ALL | 1
| 462226 | 510964 | 0.20575 | 276.79 | 276.79 | 0 | ANNUAL | ALL | 1
| 462326 | 510964 | 0.20954 | 272.98 | 272.98 | 0 | ANNUAL | ALL | 1
| 462426 | 510964 | 0.21906 | 262.4 | 264 | 0 | ANNUAL | ALL | 1
| 462526 | 510964 | 0.2245 | 253.76 | 264 | 0 | ANNUAL | ALL | 1
| 462626 | 510964 | 0.22607 | 247.63 | 262 | 0 | ANNUAL | ALL | 1
| 462726 | 510964 | 0.22699 | 237.22 | 262 | 0 | ANNUAL | ALL | 1
| 462826 | 510964 | 0.22342 | 220.64 | 277 | 0 | ANNUAL | ALL | 1
| 462926 | 510964 | 0.21081 | 205.4 | 278 | 0 | ANNUAL | ALL | 1
| 463026 | 510964 | 0.19768 | 194.37 | 322 | 0 | ANNUAL | ALL | 1
| 463126 | 510964 | 0.20322 | 205.3 | 321 | 0 | ANNUAL | ALL | 1
| 463226 | 510964 | 0.20472 | 214.87 | 319 | 0 | ANNUAL | ALL | 1
| 463326 | 510964 | 0.20439 | 226.63 | 316 | 0 | ANNUAL | ALL | 1
| 463426 | 510964 | 0.19704 | 240.75 | 240.75 | 0 | ANNUAL | ALL | 1
| 463526 | 510964 | 0.19141 | 250.72 | 250.72 | 0 | ANNUAL | ALL | 1
| 463626 | 510964 | 0.18452 | 259.96 | 259.96 | 0 | ANNUAL | ALL | 1
| 463726 | 510964 | 0.17874 | 264.69 | 264.69 | 0 | ANNUAL | ALL | 1
| 463826 | 510964 | 0.17161 | 271.36 | 271.36 | 0 | ANNUAL | ALL | 1
| 463926 | 510964 | 0.16651 | 275.42 | 275.42 | 0 | ANNUAL | ALL | 1
| 464026 | 510964 | 0.16311 | 276.66 | 276.66 | 0 | ANNUAL | ALL | 1
| 464126 | 510964 | 0.1602 | 277.28 | 277.28 | 0 | ANNUAL | ALL | 1
| 464226 | 510964 | 0.15601 | 280.39 | 280.39 | 0 | ANNUAL | ALL | 1
| 464326 | 510964 | 0.15063 | 286.25 | 286.25 | 0 | ANNUAL | ALL | 1
| 464426 | 510964 | 0.14631 | 288.5 | 288.5 | 0 | ANNUAL | ALL | 1
| 464526 | 510964 | 0.14873 | 282.25 | 282.25 | 0 | ANNUAL | ALL | 1
| 464626 | 510964 | 0.15317 | 272.88 | 283 | 0 | ANNUAL | ALL | 1
| 464726 | 510964 | 0.16003 | 261.57 | 284 | 0 | ANNUAL | ALL | 1
| 464826 | 510964 | 0.16485 | 253.7 | 284 | 0 | ANNUAL | ALL | 1
| 464926 | 510964 | 0.17051 | 244.49 | 283 | 0 | ANNUAL | ALL | 1
| 465026 | 510964 | 0.17475 | 237.22 | 281 | 0 | ANNUAL | ALL | 1
| 465126 | 510964 | 0.17726 | 233.25 | 279 | 0 | ANNUAL | ALL | 1
| 465226 | 510964 | 0.18192 | 221.02 | 281 | 0 | ANNUAL | ALL | 1
| 465326 | 510964 | 0.18252 | 210.5 | 281 | 0 | ANNUAL | ALL | 1
| 465426 | 510964 | 0.18463 | 211.9 | 275 | 0 | ANNUAL | ALL | 1
| 465526 | 510964 | 0.18686 | 214.45 | 265 | 0 | ANNUAL | ALL | 1
| 465626 | 510964 | 0.18772 | 210.9 | 251 | 0 | ANNUAL | ALL | 1
| 466626 | 510964 | 0.17961 | 192.33 | 245 | 0 | ANNUAL | ALL | 1
| 466726 | 510964 | 0.19112 | 210.72 | 239 | 0 | ANNUAL | ALL | 1
| 466826 | 510964 | 0.18854 | 224.95 | 224.95 | 0 | ANNUAL | ALL | 1
| 466926 | 510964 | 0.18109 | 237.6 | 237.6 | 0 | ANNUAL | ALL | 1
| 467026 | 510964 | 0.17665 | 241.21 | 241.21 | 0 | ANNUAL | ALL | 1
| 467126 | 510964 | 0.1735 | 242.44 | 242.44 | 0 | ANNUAL | ALL | 1
| 467226 | 510964 | 0.17 | 244.28 | 244.28 | 0 | ANNUAL | ALL | 1
| 467326 | 510964 | 0.16599 | 247.24 | 247.24 | 0 | ANNUAL | ALL | 1
| 467426 | 510964 | 0.1621 | 250.29 | 250.29 | 0 | ANNUAL | ALL | 1
| 467526 | 510964 | 0.15977 | 250.73 | 250.73 | 0 | ANNUAL | ALL | 1
| 467626 | 510964 | 0.15802 | 250.21 | 250.21 | 0 | ANNUAL | ALL | 1
| 467726 | 510964 | 0.15647 | 249.42 | 249.42 | 0 | ANNUAL | ALL | 1
| 467826 | 510964 | 0.15316 | 253.67 | 253.67 | 0 | ANNUAL | ALL | 1
| 467926 | 510964 | 0.15083 | 256.24 | 256.24 | 0 | ANNUAL | ALL | 1
| 468026 | 510964 | 0.14774 | 261.36 | 261.36 | 0 | ANNUAL | ALL | 1
| 468126 | 510964 | 0.1463 | 263.09 | 263.09 | 0 | ANNUAL | ALL | 1
| 468226 | 510964 | 0.14723 | 259.97 | 265 | 0 | ANNUAL | ALL | 1
| 468326 | 510964 | 0.14718 | 259 | 264 | 0 | ANNUAL | ALL | 1
| 468426 | 510964 | 0.14741 | 257.85 | 264 | 0 | ANNUAL | ALL | 1
| 468526 | 510964 | 0.14739 | 256.76 | 256.76 | 0 | ANNUAL | ALL | 1
| 468626 | 510964 | 0.14715 | 257.87 | 257.87 | 0 | ANNUAL | ALL | 1
| 468726 | 510964 | 0.14749 | 257.55 | 257.55 | 0 | ANNUAL | ALL | 1
| 468826 | 510964 | 0.14742 | 258.82 | 258.82 | 0 | ANNUAL | ALL | 1
| 468926 | 510964 | 0.14716 | 260.71 | 260.71 | 0 | ANNUAL | ALL | 1
| 469026 | 510964 | 0.14723 | 261.7 | 261.7 | 0 | ANNUAL | ALL | 1
| 469126 | 510964 | 0.14754 | 261.97 | 261.97 | 0 | ANNUAL | ALL | 1
| 469226 | 510964 | 0.14899 | 259.5 | 259.5 | 0 | ANNUAL | ALL | 1
| 469326 | 510964 | 0.15081 | 255.46 | 255.46 | 0 | ANNUAL | ALL | 1
| 469426 | 510964 | 0.152 | 253 | 254 | 0 | ANNUAL | ALL | 1
| 469526 | 510964 | 0.15326 | 249.7 | 252 | 0 | ANNUAL | ALL | 1
| 469626 | 510964 | 0.15533 | 240.36 | 253 | 0 | ANNUAL | ALL | 1
| 469726 | 510964 | 0.15492 | 239.54 | 239.54 | 0 | ANNUAL | ALL | 1
| 469826 | 510964 | 0.15347 | 249.94 | 249.94 | 0 | ANNUAL | ALL | 1
| 469926 | 510964 | 0.15188 | 254.91 | 254.91 | 0 | ANNUAL | ALL | 1
| 470026 | 510964 | 0.14991 | 259.46 | 259.46 | 0 | ANNUAL | ALL | 1
| 470126 | 510964 | 0.14736 | 263.86 | 263.86 | 0 | ANNUAL | ALL | 1
| 470226 | 510964 | 0.1457 | 266.13 | 266.13 | 0 | ANNUAL | ALL | 1
| 470326 | 510964 | 0.1456 | 264.76 | 264.76 | 0 | ANNUAL | ALL | 1
| 470426 | 510964 | 0.14652 | 261.22 | 261.22 | 0 | ANNUAL | ALL | 1
| 470526 | 510964 | 0.1461 | 259.64 | 259.64 | 0 | ANNUAL | ALL | 1
| 470626 | 510964 | 0.14624 | 255.77 | 255.77 | 0 | ANNUAL | ALL | 1
| 470726 | 510964 | 0.14608 | 251.43 | 251.43 | 0 | ANNUAL | ALL | 1
| 470826 | 510964 | 0.1456 | 245.95 | 245.95 | 0 | ANNUAL | ALL | 1
| 470926 | 510964 | 0.14434 | 235.18 | 235.18 | 0 | ANNUAL | ALL | 1
| 471026 | 510964 | 0.14203 | 230.64 | 230.64 | 0 | ANNUAL | ALL | 1
| 471126 | 510964 | 0.13998 | 229.7 | 229.7 | 0 | ANNUAL | ALL | 1
| 471226 | 510964 | 0.1381 | 230.24 | 230.24 | 0 | ANNUAL | ALL | 1
| 471326 | 510964 | 0.13658 | 234.57 | 234.57 | 0 | ANNUAL | ALL | 1
| 471426 | 510964 | 0.13466 | 241.3 | 241.3 | 0 | ANNUAL | ALL | 1
| 459126 | 511064 | 0.2286 | 231.47 | 323 | 0 | ANNUAL | ALL | 1
| 459226 | 511064 | 0.22401 | 233.8 | 323 | 0 | ANNUAL | ALL | 1
| 459326 | 511064 | 0.21845 | 233.82 | 323 | 0 | ANNUAL | ALL | 1
| 459426 | 511064 | 0.21195 | 231.89 | 323 | 0 | ANNUAL | ALL | 1
| 459526 | 511064 | 0.20648 | 236.16 | 323 | 0 | ANNUAL | ALL | 1
| 459626 | 511064 | 0.19601 | 222.73 | 323 | 0 | ANNUAL | ALL | 1
| 459726 | 511064 | 0.18768 | 216.85 | 323 | 0 | ANNUAL | ALL | 1
| 459826 | 511064 | 0.18242 | 213.78 | 323 | 0 | ANNUAL | ALL | 1
| 459926 | 511064 | 0.18228 | 216.36 | 323 | 0 | ANNUAL | ALL | 1
| 460026 | 511064 | 0.18026 | 213.19 | 323 | 0 | ANNUAL | ALL | 1
| 460126 | 511064 | 0.17854 | 208.15 | 323 | 0 | ANNUAL | ALL | 1
| 461426 | 511064 | 0.19585 | 194.89 | 277 | 0 | ANNUAL | ALL | 1
| 461526 | 511064 | 0.21058 | 209.74 | 275 | 0 | ANNUAL | ALL | 1
| 461626 | 511064 | 0.21536 | 238 | 238 | 0 | ANNUAL | ALL | 1
| 461726 | 511064 | 0.21215 | 254.98 | 254.98 | 0 | ANNUAL | ALL | 1
| 461826 | 511064 | 0.21104 | 262.07 | 262.07 | 0 | ANNUAL | ALL | 1
| 461926 | 511064 | 0.21251 | 264.04 | 264.04 | 0 | ANNUAL | ALL | 1
| 462026 | 511064 | 0.21255 | 267.02 | 267.02 | 0 | ANNUAL | ALL | 1
| 462126 | 511064 | 0.2134 | 268.61 | 268.61 | 0 | ANNUAL | ALL | 1
| 462226 | 511064 | 0.21456 | 269.35 | 276 | 0 | ANNUAL | ALL | 1
| 462326 | 511064 | 0.21992 | 264.74 | 278 | 0 | ANNUAL | ALL | 1
| 462426 | 511064 | 0.22477 | 258.84 | 278 | 0 | ANNUAL | ALL | 1
| 462526 | 511064 | 0.22785 | 251.94 | 278 | 0 | ANNUAL | ALL | 1
| 462626 | 511064 | 0.22926 | 243.91 | 277 | 0 | ANNUAL | ALL | 1
| 462726 | 511064 | 0.22829 | 234.37 | 277 | 0 | ANNUAL | ALL | 1
| 462826 | 511064 | 0.22207 | 218.22 | 278 | 0 | ANNUAL | ALL | 1
| 462926 | 511064 | 0.20993 | 203.2 | 318 | 0 | ANNUAL | ALL | 1
| 463026 | 511064 | 0.20076 | 198.24 | 323 | 0 | ANNUAL | ALL | 1
| 463126 | 511064 | 0.20581 | 210.2 | 321 | 0 | ANNUAL | ALL | 1
| 463226 | 511064 | 0.2071 | 222.54 | 319 | 0 | ANNUAL | ALL | 1
| 463326 | 511064 | 0.20405 | 238.42 | 311 | 0 | ANNUAL | ALL | 1
| 463426 | 511064 | 0.1945 | 250.66 | 250.66 | 0 | ANNUAL | ALL | 1
| 463526 | 511064 | 0.1877 | 259.36 | 259.36 | 0 | ANNUAL | ALL | 1
| 463626 | 511064 | 0.1792 | 268.02 | 268.02 | 0 | ANNUAL | ALL | 1
| 463726 | 511064 | 0.17232 | 274.7 | 274.7 | 0 | ANNUAL | ALL | 1
| 463826 | 511064 | 0.1663 | 280.16 | 280.16 | 0 | ANNUAL | ALL | 1
| 463926 | 511064 | 0.16169 | 283.47 | 283.47 | 0 | ANNUAL | ALL | 1
| 464026 | 511064 | 0.15783 | 285.68 | 285.68 | 0 | ANNUAL | ALL | 1
| 464126 | 511064 | 0.15429 | 286.62 | 286.62 | 0 | ANNUAL | ALL | 1
| 464226 | 511064 | 0.14794 | 290.33 | 290.33 | 0 | ANNUAL | ALL | 1
| 464326 | 511064 | 0.14505 | 291 | 291 | 0 | ANNUAL | ALL | 1
| 464426 | 511064 | 0.14416 | 290.09 | 290.09 | 0 | ANNUAL | ALL | 1
| 464526 | 511064 | 0.15248 | 277.29 | 287 | 0 | ANNUAL | ALL | 1
| 464626 | 511064 | 0.15837 | 266.8 | 289 | 0 | ANNUAL | ALL | 1
| 464726 | 511064 | 0.16492 | 256.91 | 289 | 0 | ANNUAL | ALL | 1
| 464926 | 511064 | 0.17642 | 238.84 | 289 | 0 | ANNUAL | ALL | 1
| 465026 | 511064 | 0.18081 | 230.7 | 287 | 0 | ANNUAL | ALL | 1
| 465126 | 511064 | 0.18429 | 221.57 | 287 | 0 | ANNUAL | ALL | 1
| 465226 | 511064 | 0.18578 | 217.09 | 281 | 0 | ANNUAL | ALL | 1
| 465326 | 511064 | 0.18682 | 221.61 | 267 | 0 | ANNUAL | ALL | 1
| 465426 | 511064 | 0.18522 | 229.11 | 229.11 | 0 | ANNUAL | ALL | 1
| 465526 | 511064 | 0.18517 | 233.72 | 233.72 | 0 | ANNUAL | ALL | 1
| 465626 | 511064 | 0.18838 | 231.36 | 231.36 | 0 | ANNUAL | ALL | 1
| 465726 | 511064 | 0.19266 | 225.56 | 225.56 | 0 | ANNUAL | ALL | 1
| 466526 | 511064 | 0.17217 | 185.07 | 253 | 0 | ANNUAL | ALL | 1
| 466626 | 511064 | 0.17998 | 192.78 | 250 | 0 | ANNUAL | ALL | 1
| 466726 | 511064 | 0.18838 | 205.57 | 248 | 0 | ANNUAL | ALL | 1
| 466826 | 511064 | 0.18892 | 221.14 | 242 | 0 | ANNUAL | ALL | 1
| 466926 | 511064 | 0.17956 | 239.09 | 239.09 | 0 | ANNUAL | ALL | 1
| 467026 | 511064 | 0.17449 | 243.56 | 243.56 | 0 | ANNUAL | ALL | 1
| 467126 | 511064 | 0.17103 | 245.27 | 245.27 | 0 | ANNUAL | ALL | 1
| 467226 | 511064 | 0.1664 | 249.24 | 249.24 | 0 | ANNUAL | ALL | 1
| 467326 | 511064 | 0.16342 | 250.6 | 250.6 | 0 | ANNUAL | ALL | 1
| 467426 | 511064 | 0.15908 | 254.91 | 254.91 | 0 | ANNUAL | ALL | 1
| 467526 | 511064 | 0.15625 | 256.95 | 256.95 | 0 | ANNUAL | ALL | 1
| 467626 | 511064 | 0.15481 | 256.63 | 256.63 | 0 | ANNUAL | ALL | 1
| 467726 | 511064 | 0.15319 | 257.09 | 257.09 | 0 | ANNUAL | ALL | 1
| 467826 | 511064 | 0.15149 | 258.24 | 258.24 | 0 | ANNUAL | ALL | 1
| 467926 | 511064 | 0.14914 | 261.59 | 261.59 | 0 | ANNUAL | ALL | 1
| 468026 | 511064 | 0.14805 | 262.54 | 262.54 | 0 | ANNUAL | ALL | 1
| 468126 | 511064 | 0.14817 | 261.17 | 263 | 0 | ANNUAL | ALL | 1
| 468226 | 511064 | 0.1484 | 259.97 | 264 | 0 | ANNUAL | ALL | 1
| 468326 | 511064 | 0.14917 | 257.46 | 263 | 0 | ANNUAL | ALL | 1
| 468426 | 511064 | 0.14953 | 256.14 | 261 | 0 | ANNUAL | ALL | 1
| 468526 | 511064 | 0.15045 | 253.46 | 259 | 0 | ANNUAL | ALL | 1
| 468626 | 511064 | 0.15041 | 254.46 | 259 | 0 | ANNUAL | ALL | 1
| 468726 | 511064 | 0.14998 | 256.46 | 256.46 | 0 | ANNUAL | ALL | 1
| 468826 | 511064 | 0.14992 | 258.02 | 258.02 | 0 | ANNUAL | ALL | 1
| 468926 | 511064 | 0.14954 | 260.36 | 260.36 | 0 | ANNUAL | ALL | 1
| 469026 | 511064 | 0.14908 | 262.62 | 262.62 | 0 | ANNUAL | ALL | 1
| 469126 | 511064 | 0.15084 | 259.88 | 263 | 0 | ANNUAL | ALL | 1
| 469226 | 511064 | 0.15267 | 255.9 | 259 | 0 | ANNUAL | ALL | 1
| 469326 | 511064 | 0.15427 | 252.52 | 259 | 0 | ANNUAL | ALL | 1
| 469426 | 511064 | 0.15466 | 251.47 | 254 | 0 | ANNUAL | ALL | 1
| 469526 | 511064 | 0.15487 | 250.93 | 250.93 | 0 | ANNUAL | ALL | 1
| 469626 | 511064 | 0.15716 | 240.91 | 252 | 0 | ANNUAL | ALL | 1
| 469726 | 511064 | 0.15631 | 243.66 | 243.66 | 0 | ANNUAL | ALL | 1
| 469826 | 511064 | 0.15391 | 253.47 | 253.47 | 0 | ANNUAL | ALL | 1
| 469926 | 511064 | 0.15153 | 259.07 | 259.07 | 0 | ANNUAL | ALL | 1
| 470026 | 511064 | 0.14856 | 264.16 | 264.16 | 0 | ANNUAL | ALL | 1
| 470126 | 511064 | 0.1463 | 267.46 | 267.46 | 0 | ANNUAL | ALL | 1
| 470226 | 511064 | 0.14637 | 265.61 | 265.61 | 0 | ANNUAL | ALL | 1
| 470326 | 511064 | 0.14698 | 262.97 | 267 | 0 | ANNUAL | ALL | 1
| 470426 | 511064 | 0.14823 | 257.98 | 267 | 0 | ANNUAL | ALL | 1
| 470526 | 511064 | 0.1479 | 255.14 | 265 | 0 | ANNUAL | ALL | 1
| 470626 | 511064 | 0.14686 | 253.43 | 262 | 0 | ANNUAL | ALL | 1
| 470726 | 511064 | 0.14577 | 250.64 | 256 | 0 | ANNUAL | ALL | 1
| 470826 | 511064 | 0.14517 | 241.98 | 246 | 0 | ANNUAL | ALL | 1
| 470926 | 511064 | 0.14314 | 235.93 | 235.93 | 0 | ANNUAL | ALL | 1
| 471026 | 511064 | 0.14072 | 231.35 | 231.35 | 0 | ANNUAL | ALL | 1
| 471126 | 511064 | 0.13843 | 229.68 | 229.68 | 0 | ANNUAL | ALL | 1
| 471226 | 511064 | 0.13668 | 232.06 | 232.06 | 0 | ANNUAL | ALL | 1
| 471326 | 511064 | 0.13498 | 239.1 | 239.1 | 0 | ANNUAL | ALL | 1
| 471426 | 511064 | 0.13263 | 244.87 | 244.87 | 0 | ANNUAL | ALL | 1
| 459226 | 511164 | 0.22476 | 232.07 | 323 | 0 | ANNUAL | ALL | 1
| 459326 | 511164 | 0.20931 | 254.51 | 254.51 | 0 | ANNUAL | ALL | 1
| 459426 | 511164 | 0.20383 | 255.89 | 255.89 | 0 | ANNUAL | ALL | 1
| 459526 | 511164 | 0.20041 | 250.77 | 250.77 | 0 | ANNUAL | ALL | 1
| 459626 | 511164 | 0.20148 | 241.7 | 323 | 0 | ANNUAL | ALL | 1
| 459726 | 511164 | 0.19634 | 238.24 | 322 | 0 | ANNUAL | ALL | 1
| 459826 | 511164 | 0.1896 | 239.99 | 284 | 0 | ANNUAL | ALL | 1
| 459926 | 511164 | 0.18498 | 245.22 | 245.22 | 0 | ANNUAL | ALL | 1
| 460026 | 511164 | 0.18396 | 237.24 | 237.24 | 0 | ANNUAL | ALL | 1
| 460126 | 511164 | 0.18572 | 228.93 | 285 | 0 | ANNUAL | ALL | 1
| 460226 | 511164 | 0.18638 | 220.91 | 290 | 0 | ANNUAL | ALL | 1
| 461326 | 511164 | 0.19822 | 196.65 | 273 | 0 | ANNUAL | ALL | 1
| 461426 | 511164 | 0.21263 | 213.27 | 270 | 0 | ANNUAL | ALL | 1
| 461526 | 511164 | 0.21802 | 232.46 | 259 | 0 | ANNUAL | ALL | 1
| 461626 | 511164 | 0.21394 | 253.75 | 253.75 | 0 | ANNUAL | ALL | 1
| 461726 | 511164 | 0.21388 | 259.36 | 259.36 | 0 | ANNUAL | ALL | 1
| 461826 | 511164 | 0.21582 | 261.21 | 261.21 | 0 | ANNUAL | ALL | 1
| 461926 | 511164 | 0.22154 | 258.39 | 273 | 0 | ANNUAL | ALL | 1
| 462026 | 511164 | 0.22392 | 258.97 | 276 | 0 | ANNUAL | ALL | 1
| 462126 | 511164 | 0.22551 | 259.67 | 278 | 0 | ANNUAL | ALL | 1
| 462226 | 511164 | 0.22812 | 257.46 | 278 | 0 | ANNUAL | ALL | 1
| 462326 | 511164 | 0.22937 | 255.96 | 278 | 0 | ANNUAL | ALL | 1
| 462426 | 511164 | 0.2312 | 251.55 | 278 | 0 | ANNUAL | ALL | 1
| 462526 | 511164 | 0.23267 | 244.43 | 278 | 0 | ANNUAL | ALL | 1
| 462626 | 511164 | 0.2313 | 239.2 | 278 | 0 | ANNUAL | ALL | 1
| 462726 | 511164 | 0.22789 | 224.76 | 278 | 0 | ANNUAL | ALL | 1
| 462826 | 511164 | 0.21724 | 210.3 | 278 | 0 | ANNUAL | ALL | 1
| 462926 | 511164 | 0.20642 | 200.28 | 322 | 0 | ANNUAL | ALL | 1
| 463026 | 511164 | 0.20461 | 203.45 | 323 | 0 | ANNUAL | ALL | 1
| 463126 | 511164 | 0.20917 | 217.87 | 321 | 0 | ANNUAL | ALL | 1
| 463226 | 511164 | 0.20809 | 229.57 | 319 | 0 | ANNUAL | ALL | 1
| 463326 | 511164 | 0.20335 | 243.23 | 315 | 0 | ANNUAL | ALL | 1
| 463426 | 511164 | 0.1924 | 255.85 | 255.85 | 0 | ANNUAL | ALL | 1
| 463526 | 511164 | 0.18346 | 265.96 | 265.96 | 0 | ANNUAL | ALL | 1
| 463626 | 511164 | 0.1739 | 276.58 | 276.58 | 0 | ANNUAL | ALL | 1
| 463726 | 511164 | 0.1657 | 285.59 | 285.59 | 0 | ANNUAL | ALL | 1
| 463826 | 511164 | 0.15774 | 290.19 | 290.19 | 0 | ANNUAL | ALL | 1
| 463926 | 511164 | 0.15374 | 291.75 | 291.75 | 0 | ANNUAL | ALL | 1
| 464026 | 511164 | 0.14804 | 296.54 | 296.54 | 0 | ANNUAL | ALL | 1
| 464126 | 511164 | 0.1449 | 297.76 | 297.76 | 0 | ANNUAL | ALL | 1
| 464426 | 511164 | 0.14929 | 285.52 | 289 | 0 | ANNUAL | ALL | 1
| 464526 | 511164 | 0.1577 | 270.64 | 291 | 0 | ANNUAL | ALL | 1
| 464626 | 511164 | 0.1622 | 263.04 | 291 | 0 | ANNUAL | ALL | 1
| 464726 | 511164 | 0.1698 | 252.32 | 291 | 0 | ANNUAL | ALL | 1
| 465026 | 511164 | 0.1855 | 227.4 | 291 | 0 | ANNUAL | ALL | 1
| 465126 | 511164 | 0.18796 | 222.67 | 287 | 0 | ANNUAL | ALL | 1
| 465226 | 511164 | 0.18549 | 228.54 | 228.54 | 0 | ANNUAL | ALL | 1
| 465326 | 511164 | 0.18536 | 233.48 | 233.48 | 0 | ANNUAL | ALL | 1
| 465426 | 511164 | 0.18265 | 240.99 | 240.99 | 0 | ANNUAL | ALL | 1
| 465526 | 511164 | 0.18085 | 245.63 | 245.63 | 0 | ANNUAL | ALL | 1
| 465626 | 511164 | 0.18441 | 243.27 | 243.27 | 0 | ANNUAL | ALL | 1
| 465726 | 511164 | 0.18705 | 241.85 | 241.85 | 0 | ANNUAL | ALL | 1
| 465826 | 511164 | 0.19307 | 235.46 | 235.46 | 0 | ANNUAL | ALL | 1
| 465926 | 511164 | 0.19618 | 232.03 | 232.03 | 0 | ANNUAL | ALL | 1
| 466526 | 511164 | 0.17701 | 188.83 | 254 | 0 | ANNUAL | ALL | 1
| 466626 | 511164 | 0.18187 | 195.35 | 250 | 0 | ANNUAL | ALL | 1
| 466726 | 511164 | 0.18803 | 207.12 | 250 | 0 | ANNUAL | ALL | 1
| 466826 | 511164 | 0.18768 | 221.01 | 245 | 0 | ANNUAL | ALL | 1
| 466926 | 511164 | 0.17745 | 241.27 | 241.27 | 0 | ANNUAL | ALL | 1
| 467026 | 511164 | 0.17171 | 246.85 | 246.85 | 0 | ANNUAL | ALL | 1
| 467126 | 511164 | 0.16844 | 248.36 | 248.36 | 0 | ANNUAL | ALL | 1
| 467226 | 511164 | 0.16385 | 252.57 | 252.57 | 0 | ANNUAL | ALL | 1
| 467326 | 511164 | 0.15956 | 256.76 | 256.76 | 0 | ANNUAL | ALL | 1
| 467426 | 511164 | 0.1571 | 258.16 | 258.16 | 0 | ANNUAL | ALL | 1
| 467526 | 511164 | 0.15256 | 264.15 | 264.15 | 0 | ANNUAL | ALL | 1
| 467626 | 511164 | 0.1506 | 265.76 | 265.76 | 0 | ANNUAL | ALL | 1
| 467726 | 511164 | 0.15031 | 264.31 | 264.31 | 0 | ANNUAL | ALL | 1
| 467826 | 511164 | 0.1493 | 264.76 | 264.76 | 0 | ANNUAL | ALL | 1
| 467926 | 511164 | 0.14825 | 265.76 | 265.76 | 0 | ANNUAL | ALL | 1
| 468026 | 511164 | 0.14793 | 265.52 | 265.52 | 0 | ANNUAL | ALL | 1
| 468126 | 511164 | 0.14943 | 261.3 | 263 | 0 | ANNUAL | ALL | 1
| 468226 | 511164 | 0.15004 | 259.09 | 259.09 | 0 | ANNUAL | ALL | 1
| 468326 | 511164 | 0.15167 | 254.76 | 259 | 0 | ANNUAL | ALL | 1
| 468426 | 511164 | 0.15264 | 252.24 | 259 | 0 | ANNUAL | ALL | 1
| 468526 | 511164 | 0.15352 | 250 | 258 | 0 | ANNUAL | ALL | 1
| 468626 | 511164 | 0.1537 | 251.08 | 259 | 0 | ANNUAL | ALL | 1
| 468726 | 511164 | 0.15305 | 254.7 | 259 | 0 | ANNUAL | ALL | 1
| 468826 | 511164 | 0.15226 | 258.03 | 258.03 | 0 | ANNUAL | ALL | 1
| 468926 | 511164 | 0.15181 | 260.48 | 260.48 | 0 | ANNUAL | ALL | 1
| 469026 | 511164 | 0.1535 | 257.85 | 262 | 0 | ANNUAL | ALL | 1
| 469126 | 511164 | 0.15535 | 254.33 | 263 | 0 | ANNUAL | ALL | 1
| 469226 | 511164 | 0.15786 | 247.36 | 263 | 0 | ANNUAL | ALL | 1
| 469326 | 511164 | 0.15858 | 244.94 | 261 | 0 | ANNUAL | ALL | 1
| 469426 | 511164 | 0.1592 | 241.46 | 259 | 0 | ANNUAL | ALL | 1
| 469526 | 511164 | 0.1591 | 240.37 | 254 | 0 | ANNUAL | ALL | 1
| 469626 | 511164 | 0.15898 | 239.16 | 252 | 0 | ANNUAL | ALL | 1
| 469726 | 511164 | 0.15716 | 247 | 247 | 0 | ANNUAL | ALL | 1
| 469826 | 511164 | 0.15438 | 255.36 | 255.36 | 0 | ANNUAL | ALL | 1
| 469926 | 511164 | 0.15183 | 260.39 | 260.39 | 0 | ANNUAL | ALL | 1
| 470026 | 511164 | 0.14873 | 265 | 265 | 0 | ANNUAL | ALL | 1
| 470126 | 511164 | 0.14749 | 265.68 | 265.68 | 0 | ANNUAL | ALL | 1
| 470226 | 511164 | 0.14711 | 264.43 | 266 | 0 | ANNUAL | ALL | 1
| 470326 | 511164 | 0.14791 | 261.06 | 267 | 0 | ANNUAL | ALL | 1
| 470426 | 511164 | 0.14797 | 257.68 | 267 | 0 | ANNUAL | ALL | 1
| 470526 | 511164 | 0.14754 | 254.04 | 263 | 0 | ANNUAL | ALL | 1
| 470626 | 511164 | 0.14691 | 250.06 | 261 | 0 | ANNUAL | ALL | 1
| 470726 | 511164 | 0.14612 | 244.4 | 259 | 0 | ANNUAL | ALL | 1
| 470826 | 511164 | 0.14464 | 238.04 | 258 | 0 | ANNUAL | ALL | 1
| 470926 | 511164 | 0.14199 | 234.97 | 246 | 0 | ANNUAL | ALL | 1
| 471026 | 511164 | 0.13927 | 233 | 233 | 0 | ANNUAL | ALL | 1
| 471126 | 511164 | 0.13703 | 232.18 | 232.18 | 0 | ANNUAL | ALL | 1
| 471226 | 511164 | 0.13495 | 233.03 | 233.03 | 0 | ANNUAL | ALL | 1
| 471326 | 511164 | 0.13308 | 238.8 | 238.8 | 0 | ANNUAL | ALL | 1
| 471426 | 511164 | 0.13132 | 239.51 | 250 | 0 | ANNUAL | ALL | 1
| 459226 | 511264 | 0.22583 | 234.44 | 323 | 0 | ANNUAL | ALL | 1
| 459326 | 511264 | 0.20422 | 265.04 | 265.04 | 0 | ANNUAL | ALL | 1
| 459426 | 511264 | 0.19741 | 269.15 | 269.15 | 0 | ANNUAL | ALL | 1
| 459526 | 511264 | 0.19499 | 265.84 | 265.84 | 0 | ANNUAL | ALL | 1
| 459626 | 511264 | 0.19011 | 267.13 | 267.13 | 0 | ANNUAL | ALL | 1
| 459726 | 511264 | 0.18662 | 266.51 | 266.51 | 0 | ANNUAL | ALL | 1
| 459826 | 511264 | 0.18295 | 268.1 | 268.1 | 0 | ANNUAL | ALL | 1
| 459926 | 511264 | 0.18073 | 268.21 | 268.21 | 0 | ANNUAL | ALL | 1
| 460026 | 511264 | 0.1802 | 265.78 | 265.78 | 0 | ANNUAL | ALL | 1
| 460126 | 511264 | 0.18341 | 254.02 | 254.02 | 0 | ANNUAL | ALL | 1
| 460226 | 511264 | 0.18676 | 241.52 | 241.52 | 0 | ANNUAL | ALL | 1
| 461226 | 511264 | 0.20658 | 206.5 | 271 | 0 | ANNUAL | ALL | 1
| 461326 | 511264 | 0.21492 | 220.67 | 260 | 0 | ANNUAL | ALL | 1
| 461426 | 511264 | 0.21673 | 238.29 | 238.29 | 0 | ANNUAL | ALL | 1
| 461526 | 511264 | 0.21694 | 248.97 | 248.97 | 0 | ANNUAL | ALL | 1
| 461626 | 511264 | 0.21489 | 259.23 | 259.23 | 0 | ANNUAL | ALL | 1
| 461726 | 511264 | 0.22 | 256.5 | 256.5 | 0 | ANNUAL | ALL | 1
| 461826 | 511264 | 0.22579 | 254.06 | 268 | 0 | ANNUAL | ALL | 1
| 461926 | 511264 | 0.23178 | 249.36 | 275 | 0 | ANNUAL | ALL | 1
| 462026 | 511264 | 0.23553 | 247.02 | 278 | 0 | ANNUAL | ALL | 1
| 462126 | 511264 | 0.23669 | 247.51 | 278 | 0 | ANNUAL | ALL | 1
| 462226 | 511264 | 0.2372 | 247.37 | 278 | 0 | ANNUAL | ALL | 1
| 462326 | 511264 | 0.23707 | 246.37 | 278 | 0 | ANNUAL | ALL | 1
| 462426 | 511264 | 0.23658 | 243.52 | 278 | 0 | ANNUAL | ALL | 1
| 462526 | 511264 | 0.23569 | 237.08 | 278 | 0 | ANNUAL | ALL | 1
| 462626 | 511264 | 0.23243 | 232 | 278 | 0 | ANNUAL | ALL | 1
| 462726 | 511264 | 0.22528 | 217.89 | 278 | 0 | ANNUAL | ALL | 1
| 462826 | 511264 | 0.2149 | 205.52 | 320 | 0 | ANNUAL | ALL | 1
| 462926 | 511264 | 0.20468 | 199.44 | 323 | 0 | ANNUAL | ALL | 1
| 463026 | 511264 | 0.20824 | 209.2 | 323 | 0 | ANNUAL | ALL | 1
| 463126 | 511264 | 0.21009 | 221.33 | 322 | 0 | ANNUAL | ALL | 1
| 463226 | 511264 | 0.20827 | 233.37 | 321 | 0 | ANNUAL | ALL | 1
| 463326 | 511264 | 0.20201 | 247.99 | 316 | 0 | ANNUAL | ALL | 1
| 463426 | 511264 | 0.19427 | 258.3 | 312 | 0 | ANNUAL | ALL | 1
| 463526 | 511264 | 0.18021 | 270.43 | 270.43 | 0 | ANNUAL | ALL | 1
| 463626 | 511264 | 0.17063 | 281.54 | 281.54 | 0 | ANNUAL | ALL | 1
| 463726 | 511264 | 0.15759 | 293.69 | 293.69 | 0 | ANNUAL | ALL | 1
| 463826 | 511264 | 0.14935 | 302 | 302 | 0 | ANNUAL | ALL | 1
| 463926 | 511264 | 0.14488 | 305.12 | 305.12 | 0 | ANNUAL | ALL | 1
| 464026 | 511264 | 0.14273 | 304.74 | 304.74 | 0 | ANNUAL | ALL | 1
| 464126 | 511264 | 0.14211 | 302 | 302 | 0 | ANNUAL | ALL | 1
| 464326 | 511264 | 0.1424 | 295.12 | 295.12 | 0 | ANNUAL | ALL | 1
| 464426 | 511264 | 0.14946 | 285.91 | 291 | 0 | ANNUAL | ALL | 1
| 464526 | 511264 | 0.15697 | 272.89 | 291 | 0 | ANNUAL | ALL | 1
| 464626 | 511264 | 0.16851 | 257.45 | 297 | 0 | ANNUAL | ALL | 1
| 464726 | 511264 | 0.17676 | 245.99 | 298 | 0 | ANNUAL | ALL | 1
| 464826 | 511264 | 0.18222 | 238.19 | 298 | 0 | ANNUAL | ALL | 1
| 464926 | 511264 | 0.18606 | 231.74 | 291 | 0 | ANNUAL | ALL | 1
| 465026 | 511264 | 0.18893 | 228.49 | 291 | 0 | ANNUAL | ALL | 1
| 465126 | 511264 | 0.18643 | 231.51 | 231.51 | 0 | ANNUAL | ALL | 1
| 465226 | 511264 | 0.18565 | 236.71 | 236.71 | 0 | ANNUAL | ALL | 1
| 465326 | 511264 | 0.1836 | 242.5 | 242.5 | 0 | ANNUAL | ALL | 1
| 465426 | 511264 | 0.18037 | 248.57 | 248.57 | 0 | ANNUAL | ALL | 1
| 465526 | 511264 | 0.17724 | 253.66 | 253.66 | 0 | ANNUAL | ALL | 1
| 465626 | 511264 | 0.17779 | 254.42 | 254.42 | 0 | ANNUAL | ALL | 1
| 465726 | 511264 | 0.18194 | 251.24 | 251.24 | 0 | ANNUAL | ALL | 1
| 465826 | 511264 | 0.18919 | 244.37 | 244.37 | 0 | ANNUAL | ALL | 1
| 465926 | 511264 | 0.1901 | 243.93 | 243.93 | 0 | ANNUAL | ALL | 1
| 466026 | 511264 | 0.19265 | 241.06 | 241.06 | 0 | ANNUAL | ALL | 1
| 466126 | 511264 | 0.19556 | 236.76 | 236.76 | 0 | ANNUAL | ALL | 1
| 466526 | 511264 | 0.18198 | 193.57 | 257 | 0 | ANNUAL | ALL | 1
| 466626 | 511264 | 0.18376 | 198.75 | 251 | 0 | ANNUAL | ALL | 1
| 466726 | 511264 | 0.18786 | 210.54 | 250 | 0 | ANNUAL | ALL | 1
| 466826 | 511264 | 0.18561 | 226.37 | 249 | 0 | ANNUAL | ALL | 1
| 466926 | 511264 | 0.17365 | 246.33 | 246.33 | 0 | ANNUAL | ALL | 1
| 467026 | 511264 | 0.16922 | 249.77 | 249.77 | 0 | ANNUAL | ALL | 1
| 467126 | 511264 | 0.16591 | 251.65 | 251.65 | 0 | ANNUAL | ALL | 1
| 467226 | 511264 | 0.16156 | 255.91 | 255.91 | 0 | ANNUAL | ALL | 1
| 467326 | 511264 | 0.15856 | 258.27 | 258.27 | 0 | ANNUAL | ALL | 1
| 467426 | 511264 | 0.15366 | 264.94 | 264.94 | 0 | ANNUAL | ALL | 1
| 467526 | 511264 | 0.15003 | 269.88 | 269.88 | 0 | ANNUAL | ALL | 1
| 467626 | 511264 | 0.14853 | 271.19 | 271.19 | 0 | ANNUAL | ALL | 1
| 467726 | 511264 | 0.14865 | 269.56 | 269.56 | 0 | ANNUAL | ALL | 1
| 467826 | 511264 | 0.14822 | 269.36 | 269.36 | 0 | ANNUAL | ALL | 1
| 467926 | 511264 | 0.14658 | 272.18 | 272.18 | 0 | ANNUAL | ALL | 1
| 468026 | 511264 | 0.14857 | 267.35 | 267.35 | 0 | ANNUAL | ALL | 1
| 468126 | 511264 | 0.15164 | 259.7 | 261 | 0 | ANNUAL | ALL | 1
| 468226 | 511264 | 0.15291 | 256.52 | 260 | 0 | ANNUAL | ALL | 1
| 468326 | 511264 | 0.15491 | 251.06 | 260 | 0 | ANNUAL | ALL | 1
| 468426 | 511264 | 0.15638 | 246.09 | 259 | 0 | ANNUAL | ALL | 1
| 468526 | 511264 | 0.15684 | 245.79 | 258 | 0 | ANNUAL | ALL | 1
| 468626 | 511264 | 0.15728 | 246.51 | 259 | 0 | ANNUAL | ALL | 1
| 468726 | 511264 | 0.1559 | 253.42 | 258 | 0 | ANNUAL | ALL | 1
| 468826 | 511264 | 0.15516 | 256.82 | 258 | 0 | ANNUAL | ALL | 1
| 468926 | 511264 | 0.15559 | 257.43 | 262 | 0 | ANNUAL | ALL | 1
| 469026 | 511264 | 0.15769 | 253.19 | 263 | 0 | ANNUAL | ALL | 1
| 469126 | 511264 | 0.1597 | 247.73 | 263 | 0 | ANNUAL | ALL | 1
| 469226 | 511264 | 0.16113 | 241.56 | 263 | 0 | ANNUAL | ALL | 1
| 469326 | 511264 | 0.1615 | 237.95 | 262 | 0 | ANNUAL | ALL | 1
| 469426 | 511264 | 0.16134 | 237.06 | 259 | 0 | ANNUAL | ALL | 1
| 469526 | 511264 | 0.1605 | 241.5 | 253 | 0 | ANNUAL | ALL | 1
| 469626 | 511264 | 0.15945 | 242.57 | 242.57 | 0 | ANNUAL | ALL | 1
| 469726 | 511264 | 0.15829 | 246.5 | 246.5 | 0 | ANNUAL | ALL | 1
| 469826 | 511264 | 0.1563 | 252.36 | 256 | 0 | ANNUAL | ALL | 1
| 469926 | 511264 | 0.15431 | 255.97 | 261 | 0 | ANNUAL | ALL | 1
| 470026 | 511264 | 0.15199 | 259.85 | 268 | 0 | ANNUAL | ALL | 1
| 470126 | 511264 | 0.14935 | 262.64 | 268 | 0 | ANNUAL | ALL | 1
| 470226 | 511264 | 0.14874 | 261.15 | 268 | 0 | ANNUAL | ALL | 1
| 470326 | 511264 | 0.14789 | 259.76 | 265 | 0 | ANNUAL | ALL | 1
| 470426 | 511264 | 0.14738 | 256.43 | 261 | 0 | ANNUAL | ALL | 1
| 470526 | 511264 | 0.14688 | 252.3 | 259 | 0 | ANNUAL | ALL | 1
| 470626 | 511264 | 0.14569 | 248.77 | 255 | 0 | ANNUAL | ALL | 1
| 470726 | 511264 | 0.14455 | 243.85 | 255 | 0 | ANNUAL | ALL | 1
| 470826 | 511264 | 0.14265 | 238.94 | 251 | 0 | ANNUAL | ALL | 1
| 470926 | 511264 | 0.13995 | 238.39 | 238.39 | 0 | ANNUAL | ALL | 1
| 471026 | 511264 | 0.13761 | 235.13 | 235.13 | 0 | ANNUAL | ALL | 1
| 471126 | 511264 | 0.13525 | 233.45 | 233.45 | 0 | ANNUAL | ALL | 1
| 471226 | 511264 | 0.13288 | 232 | 232 | 0 | ANNUAL | ALL | 1
| 471326 | 511264 | 0.13139 | 234.29 | 248 | 0 | ANNUAL | ALL | 1
| 471426 | 511264 | 0.12942 | 235.72 | 252 | 0 | ANNUAL | ALL | 1
| 459326 | 511364 | 0.20497 | 265.46 | 265.46 | 0 | ANNUAL | ALL | 1
| 459426 | 511364 | 0.1919 | 278.09 | 278.09 | 0 | ANNUAL | ALL | 1
| 459526 | 511364 | 0.1891 | 276.63 | 276.63 | 0 | ANNUAL | ALL | 1
| 459626 | 511364 | 0.18469 | 277.8 | 277.8 | 0 | ANNUAL | ALL | 1
| 459726 | 511364 | 0.18116 | 278.39 | 278.39 | 0 | ANNUAL | ALL | 1
| 459826 | 511364 | 0.1807 | 275.52 | 275.52 | 0 | ANNUAL | ALL | 1
| 459926 | 511364 | 0.18056 | 273.09 | 273.09 | 0 | ANNUAL | ALL | 1
| 460026 | 511364 | 0.18019 | 271.46 | 271.46 | 0 | ANNUAL | ALL | 1
| 460126 | 511364 | 0.18322 | 261.46 | 261.46 | 0 | ANNUAL | ALL | 1
| 460226 | 511364 | 0.19061 | 241.91 | 273 | 0 | ANNUAL | ALL | 1
| 460926 | 511364 | 0.20174 | 248.96 | 248.96 | 0 | ANNUAL | ALL | 1
| 461026 | 511364 | 0.20665 | 240.91 | 240.91 | 0 | ANNUAL | ALL | 1
| 461126 | 511364 | 0.21098 | 234.52 | 234.52 | 0 | ANNUAL | ALL | 1
| 461226 | 511364 | 0.21387 | 237.46 | 237.46 | 0 | ANNUAL | ALL | 1
| 461326 | 511364 | 0.21581 | 243.93 | 243.93 | 0 | ANNUAL | ALL | 1
| 461426 | 511364 | 0.21568 | 253.7 | 253.7 | 0 | ANNUAL | ALL | 1
| 461526 | 511364 | 0.21597 | 258.94 | 258.94 | 0 | ANNUAL | ALL | 1
| 461626 | 511364 | 0.2224 | 254.78 | 258 | 0 | ANNUAL | ALL | 1
| 461726 | 511364 | 0.22872 | 250.84 | 263 | 0 | ANNUAL | ALL | 1
| 461826 | 511364 | 0.2353 | 245.38 | 271 | 0 | ANNUAL | ALL | 1
| 461926 | 511364 | 0.24147 | 238.34 | 277 | 0 | ANNUAL | ALL | 1
| 462026 | 511364 | 0.2434 | 238.17 | 278 | 0 | ANNUAL | ALL | 1
| 462126 | 511364 | 0.24393 | 238.75 | 278 | 0 | ANNUAL | ALL | 1
| 462226 | 511364 | 0.24399 | 237.27 | 278 | 0 | ANNUAL | ALL | 1
| 462326 | 511364 | 0.24325 | 233.3 | 278 | 0 | ANNUAL | ALL | 1
| 462426 | 511364 | 0.24068 | 227.29 | 278 | 0 | ANNUAL | ALL | 1
| 462526 | 511364 | 0.23618 | 223.79 | 278 | 0 | ANNUAL | ALL | 1
| 462626 | 511364 | 0.23017 | 219.46 | 278 | 0 | ANNUAL | ALL | 1
| 462726 | 511364 | 0.21773 | 206.57 | 278 | 0 | ANNUAL | ALL | 1
| 462826 | 511364 | 0.21003 | 201.02 | 323 | 0 | ANNUAL | ALL | 1
| 462926 | 511364 | 0.20946 | 205.81 | 323 | 0 | ANNUAL | ALL | 1
| 463026 | 511364 | 0.21158 | 215.86 | 323 | 0 | ANNUAL | ALL | 1
| 463126 | 511364 | 0.21113 | 225.72 | 323 | 0 | ANNUAL | ALL | 1
| 463226 | 511364 | 0.20832 | 235.34 | 322 | 0 | ANNUAL | ALL | 1
| 463326 | 511364 | 0.20168 | 249.71 | 320 | 0 | ANNUAL | ALL | 1
| 463426 | 511364 | 0.19368 | 259.66 | 319 | 0 | ANNUAL | ALL | 1
| 463526 | 511364 | 0.1825 | 270.99 | 316 | 0 | ANNUAL | ALL | 1
| 463626 | 511364 | 0.16666 | 286.72 | 286.72 | 0 | ANNUAL | ALL | 1
| 463726 | 511364 | 0.15145 | 302.2 | 302.2 | 0 | ANNUAL | ALL | 1
| 463826 | 511364 | 0.14409 | 309.89 | 309.89 | 0 | ANNUAL | ALL | 1
| 463926 | 511364 | 0.14065 | 311.78 | 311.78 | 0 | ANNUAL | ALL | 1
| 464026 | 511364 | 0.14008 | 308.94 | 308.94 | 0 | ANNUAL | ALL | 1
| 464126 | 511364 | 0.14073 | 304.18 | 304.18 | 0 | ANNUAL | ALL | 1
| 464326 | 511364 | 0.14151 | 296.88 | 296.88 | 0 | ANNUAL | ALL | 1
| 464426 | 511364 | 0.15077 | 284.53 | 290 | 0 | ANNUAL | ALL | 1
| 464526 | 511364 | 0.16163 | 268.72 | 298 | 0 | ANNUAL | ALL | 1
| 464626 | 511364 | 0.17239 | 254.91 | 299 | 0 | ANNUAL | ALL | 1
| 464726 | 511364 | 0.18112 | 243.72 | 301 | 0 | ANNUAL | ALL | 1
| 464826 | 511364 | 0.186 | 237.3 | 299 | 0 | ANNUAL | ALL | 1
| 464926 | 511364 | 0.18863 | 234.1 | 291 | 0 | ANNUAL | ALL | 1
| 465026 | 511364 | 0.18615 | 236.26 | 236.26 | 0 | ANNUAL | ALL | 1
| 465126 | 511364 | 0.1865 | 238.71 | 238.71 | 0 | ANNUAL | ALL | 1
| 465226 | 511364 | 0.1828 | 246.13 | 246.13 | 0 | ANNUAL | ALL | 1
| 465326 | 511364 | 0.17868 | 252.7 | 252.7 | 0 | ANNUAL | ALL | 1
| 465426 | 511364 | 0.17512 | 257.95 | 257.95 | 0 | ANNUAL | ALL | 1
| 465526 | 511364 | 0.17135 | 263.04 | 263.04 | 0 | ANNUAL | ALL | 1
| 465626 | 511364 | 0.17575 | 259.54 | 259.54 | 0 | ANNUAL | ALL | 1
| 465726 | 511364 | 0.17695 | 259.09 | 259.09 | 0 | ANNUAL | ALL | 1
| 465826 | 511364 | 0.18254 | 254.03 | 254.03 | 0 | ANNUAL | ALL | 1
| 465926 | 511364 | 0.18356 | 253.16 | 253.16 | 0 | ANNUAL | ALL | 1
| 466026 | 511364 | 0.18378 | 252.71 | 252.71 | 0 | ANNUAL | ALL | 1
| 466126 | 511364 | 0.18475 | 251.08 | 251.08 | 0 | ANNUAL | ALL | 1
| 466226 | 511364 | 0.19211 | 241.35 | 241.35 | 0 | ANNUAL | ALL | 1
| 466326 | 511364 | 0.19772 | 228.85 | 228.85 | 0 | ANNUAL | ALL | 1
| 466426 | 511364 | 0.19759 | 212.84 | 253 | 0 | ANNUAL | ALL | 1
| 466526 | 511364 | 0.187 | 200.07 | 258 | 0 | ANNUAL | ALL | 1
| 466626 | 511364 | 0.18667 | 205.01 | 250 | 0 | ANNUAL | ALL | 1
| 466726 | 511364 | 0.1878 | 218.76 | 250 | 0 | ANNUAL | ALL | 1
| 466826 | 511364 | 0.18228 | 232.7 | 249 | 0 | ANNUAL | ALL | 1
| 466926 | 511364 | 0.17418 | 243.56 | 243.56 | 0 | ANNUAL | ALL | 1
| 467026 | 511364 | 0.16889 | 249.06 | 249.06 | 0 | ANNUAL | ALL | 1
| 467126 | 511364 | 0.16401 | 254.27 | 254.27 | 0 | ANNUAL | ALL | 1
| 467226 | 511364 | 0.15977 | 258.92 | 258.92 | 0 | ANNUAL | ALL | 1
| 467326 | 511364 | 0.15585 | 263.69 | 263.69 | 0 | ANNUAL | ALL | 1
| 467426 | 511364 | 0.1509 | 271.18 | 271.18 | 0 | ANNUAL | ALL | 1
| 467526 | 511364 | 0.14636 | 278.48 | 278.48 | 0 | ANNUAL | ALL | 1
| 467626 | 511364 | 0.14655 | 277.01 | 277.01 | 0 | ANNUAL | ALL | 1
| 467726 | 511364 | 0.14868 | 271.83 | 271.83 | 0 | ANNUAL | ALL | 1
| 467826 | 511364 | 0.14877 | 271 | 271 | 0 | ANNUAL | ALL | 1
| 467926 | 511364 | 0.14817 | 271.97 | 271.97 | 0 | ANNUAL | ALL | 1
| 468026 | 511364 | 0.15053 | 266.73 | 266.73 | 0 | ANNUAL | ALL | 1
| 468126 | 511364 | 0.15499 | 256.37 | 263 | 0 | ANNUAL | ALL | 1
| 468226 | 511364 | 0.15684 | 251.44 | 262 | 0 | ANNUAL | ALL | 1
| 468326 | 511364 | 0.1581 | 247.64 | 260 | 0 | ANNUAL | ALL | 1
| 468426 | 511364 | 0.15912 | 244.3 | 258 | 0 | ANNUAL | ALL | 1
| 468526 | 511364 | 0.15998 | 241.01 | 256 | 0 | ANNUAL | ALL | 1
| 468626 | 511364 | 0.16062 | 241.62 | 258 | 0 | ANNUAL | ALL | 1
| 468726 | 511364 | 0.16007 | 248.16 | 259 | 0 | ANNUAL | ALL | 1
| 468826 | 511364 | 0.15883 | 254.03 | 261 | 0 | ANNUAL | ALL | 1
| 468926 | 511364 | 0.15865 | 255.64 | 262 | 0 | ANNUAL | ALL | 1
| 469026 | 511364 | 0.16083 | 250.61 | 263 | 0 | ANNUAL | ALL | 1
| 469126 | 511364 | 0.16252 | 244.93 | 263 | 0 | ANNUAL | ALL | 1
| 469226 | 511364 | 0.16337 | 239.09 | 263 | 0 | ANNUAL | ALL | 1
| 469326 | 511364 | 0.16317 | 233.06 | 262 | 0 | ANNUAL | ALL | 1
| 469426 | 511364 | 0.1628 | 234.96 | 258 | 0 | ANNUAL | ALL | 1
| 469526 | 511364 | 0.16192 | 239.83 | 253 | 0 | ANNUAL | ALL | 1
| 469626 | 511364 | 0.15986 | 246.08 | 246.08 | 0 | ANNUAL | ALL | 1
| 469726 | 511364 | 0.15917 | 246.94 | 253 | 0 | ANNUAL | ALL | 1
| 469826 | 511364 | 0.15831 | 248.37 | 263 | 0 | ANNUAL | ALL | 1
| 469926 | 511364 | 0.15729 | 248.73 | 268 | 0 | ANNUAL | ALL | 1
| 470026 | 511364 | 0.1535 | 255.97 | 268 | 0 | ANNUAL | ALL | 1
| 470126 | 511364 | 0.15044 | 259.73 | 267 | 0 | ANNUAL | ALL | 1
| 470226 | 511364 | 0.14905 | 259.32 | 267 | 0 | ANNUAL | ALL | 1
| 470326 | 511364 | 0.14817 | 256.97 | 265 | 0 | ANNUAL | ALL | 1
| 470426 | 511364 | 0.14674 | 254.73 | 258 | 0 | ANNUAL | ALL | 1
| 470526 | 511364 | 0.14569 | 251.14 | 255 | 0 | ANNUAL | ALL | 1
| 470626 | 511364 | 0.14405 | 248.94 | 253 | 0 | ANNUAL | ALL | 1
| 470726 | 511364 | 0.14218 | 245.46 | 245.46 | 0 | ANNUAL | ALL | 1
| 470826 | 511364 | 0.14014 | 243.44 | 243.44 | 0 | ANNUAL | ALL | 1
| 470926 | 511364 | 0.13803 | 239.53 | 239.53 | 0 | ANNUAL | ALL | 1
| 471026 | 511364 | 0.13572 | 237.18 | 237.18 | 0 | ANNUAL | ALL | 1
| 471126 | 511364 | 0.13339 | 235.54 | 235.54 | 0 | ANNUAL | ALL | 1
| 471226 | 511364 | 0.13109 | 234.52 | 234.52 | 0 | ANNUAL | ALL | 1
| 471326 | 511364 | 0.12915 | 233 | 244 | 0 | ANNUAL | ALL | 1
| 471426 | 511364 | 0.12721 | 231.62 | 252 | 0 | ANNUAL | ALL | 1
| 459326 | 511464 | 0.20947 | 261.79 | 284 | 0 | ANNUAL | ALL | 1
| 459426 | 511464 | 0.1882 | 284.61 | 284.61 | 0 | ANNUAL | ALL | 1
| 459526 | 511464 | 0.18535 | 283.7 | 283.7 | 0 | ANNUAL | ALL | 1
| 459626 | 511464 | 0.18367 | 281.24 | 281.24 | 0 | ANNUAL | ALL | 1
| 459726 | 511464 | 0.18009 | 282.49 | 282.49 | 0 | ANNUAL | ALL | 1
| 459826 | 511464 | 0.18012 | 278 | 278 | 0 | ANNUAL | ALL | 1
| 459926 | 511464 | 0.17899 | 277 | 277 | 0 | ANNUAL | ALL | 1
| 460026 | 511464 | 0.18 | 275.18 | 275.18 | 0 | ANNUAL | ALL | 1
| 460126 | 511464 | 0.18505 | 263 | 263 | 0 | ANNUAL | ALL | 1
| 460226 | 511464 | 0.19483 | 237.14 | 279 | 0 | ANNUAL | ALL | 1
| 460826 | 511464 | 0.20314 | 248.18 | 248.18 | 0 | ANNUAL | ALL | 1
| 460926 | 511464 | 0.19638 | 267.88 | 267.88 | 0 | ANNUAL | ALL | 1
| 461026 | 511464 | 0.2012 | 262.89 | 262.89 | 0 | ANNUAL | ALL | 1
| 461126 | 511464 | 0.20689 | 258.18 | 258.18 | 0 | ANNUAL | ALL | 1
| 461226 | 511464 | 0.20909 | 260.08 | 260.08 | 0 | ANNUAL | ALL | 1
| 461326 | 511464 | 0.2147 | 256.03 | 256.03 | 0 | ANNUAL | ALL | 1
| 461426 | 511464 | 0.2208 | 252.76 | 252.76 | 0 | ANNUAL | ALL | 1
| 461526 | 511464 | 0.22624 | 250.37 | 260 | 0 | ANNUAL | ALL | 1
| 461626 | 511464 | 0.23222 | 246.33 | 260 | 0 | ANNUAL | ALL | 1
| 461726 | 511464 | 0.23769 | 242.8 | 263 | 0 | ANNUAL | ALL | 1
| 461826 | 511464 | 0.24445 | 234.58 | 274 | 0 | ANNUAL | ALL | 1
| 461926 | 511464 | 0.24789 | 230.19 | 278 | 0 | ANNUAL | ALL | 1
| 462026 | 511464 | 0.24933 | 225.05 | 278 | 0 | ANNUAL | ALL | 1
| 462126 | 511464 | 0.24909 | 226.37 | 278 | 0 | ANNUAL | ALL | 1
| 462226 | 511464 | 0.24752 | 228.16 | 278 | 0 | ANNUAL | ALL | 1
| 462326 | 511464 | 0.24408 | 221.56 | 278 | 0 | ANNUAL | ALL | 1
| 462426 | 511464 | 0.23863 | 217.1 | 278 | 0 | ANNUAL | ALL | 1
| 462526 | 511464 | 0.23131 | 212.28 | 278 | 0 | ANNUAL | ALL | 1
| 462626 | 511464 | 0.22026 | 204.45 | 278 | 0 | ANNUAL | ALL | 1
| 462726 | 511464 | 0.21489 | 201.91 | 323 | 0 | ANNUAL | ALL | 1
| 462826 | 511464 | 0.21549 | 208.67 | 323 | 0 | ANNUAL | ALL | 1
| 462926 | 511464 | 0.21475 | 214.8 | 323 | 0 | ANNUAL | ALL | 1
| 463026 | 511464 | 0.21391 | 222.62 | 323 | 0 | ANNUAL | ALL | 1
| 463126 | 511464 | 0.21182 | 231.06 | 323 | 0 | ANNUAL | ALL | 1
| 463226 | 511464 | 0.20786 | 240.52 | 323 | 0 | ANNUAL | ALL | 1
| 463326 | 511464 | 0.20019 | 253.54 | 321 | 0 | ANNUAL | ALL | 1
| 463426 | 511464 | 0.18937 | 265.46 | 319 | 0 | ANNUAL | ALL | 1
| 463526 | 511464 | 0.18063 | 273.77 | 319 | 0 | ANNUAL | ALL | 1
| 463626 | 511464 | 0.1644 | 288.75 | 309 | 0 | ANNUAL | ALL | 1
| 463726 | 511464 | 0.14923 | 304.99 | 304.99 | 0 | ANNUAL | ALL | 1
| 463826 | 511464 | 0.14026 | 315.16 | 315.16 | 0 | ANNUAL | ALL | 1
| 463926 | 511464 | 0.13747 | 316.14 | 316.14 | 0 | ANNUAL | ALL | 1
| 464026 | 511464 | 0.13707 | 313.7 | 313.7 | 0 | ANNUAL | ALL | 1
| 464126 | 511464 | 0.13829 | 308.56 | 308.56 | 0 | ANNUAL | ALL | 1
| 464326 | 511464 | 0.14132 | 297.76 | 297.76 | 0 | ANNUAL | ALL | 1
| 464426 | 511464 | 0.14949 | 286.79 | 286.79 | 0 | ANNUAL | ALL | 1
| 464526 | 511464 | 0.1627 | 269.36 | 299 | 0 | ANNUAL | ALL | 1
| 464626 | 511464 | 0.17541 | 254.91 | 308 | 0 | ANNUAL | ALL | 1
| 464726 | 511464 | 0.1861 | 242.59 | 313 | 0 | ANNUAL | ALL | 1
| 464826 | 511464 | 0.18797 | 239.88 | 299 | 0 | ANNUAL | ALL | 1
| 464926 | 511464 | 0.18405 | 242.78 | 242.78 | 0 | ANNUAL | ALL | 1
| 465026 | 511464 | 0.18296 | 246.39 | 246.39 | 0 | ANNUAL | ALL | 1
| 465126 | 511464 | 0.18182 | 249.72 | 249.72 | 0 | ANNUAL | ALL | 1
| 465226 | 511464 | 0.17721 | 256.42 | 256.42 | 0 | ANNUAL | ALL | 1
| 465326 | 511464 | 0.1726 | 262.57 | 262.57 | 0 | ANNUAL | ALL | 1
| 465426 | 511464 | 0.16921 | 267.29 | 267.29 | 0 | ANNUAL | ALL | 1
| 465526 | 511464 | 0.16752 | 269.7 | 269.7 | 0 | ANNUAL | ALL | 1
| 465626 | 511464 | 0.17169 | 266.35 | 266.35 | 0 | ANNUAL | ALL | 1
| 465726 | 511464 | 0.17432 | 264.14 | 264.14 | 0 | ANNUAL | ALL | 1
| 465826 | 511464 | 0.17703 | 261.61 | 261.61 | 0 | ANNUAL | ALL | 1
| 465926 | 511464 | 0.17867 | 259.83 | 259.83 | 0 | ANNUAL | ALL | 1
| 466026 | 511464 | 0.17981 | 258.18 | 258.18 | 0 | ANNUAL | ALL | 1
| 466126 | 511464 | 0.18299 | 254 | 254 | 0 | ANNUAL | ALL | 1
| 466226 | 511464 | 0.18563 | 249.67 | 249.67 | 0 | ANNUAL | ALL | 1
| 466326 | 511464 | 0.19442 | 235.01 | 235.01 | 0 | ANNUAL | ALL | 1
| 466426 | 511464 | 0.1972 | 217.79 | 255 | 0 | ANNUAL | ALL | 1
| 466526 | 511464 | 0.18963 | 206.31 | 258 | 0 | ANNUAL | ALL | 1
| 466626 | 511464 | 0.1871 | 209.84 | 250 | 0 | ANNUAL | ALL | 1
| 466726 | 511464 | 0.18571 | 224.93 | 250 | 0 | ANNUAL | ALL | 1
| 466826 | 511464 | 0.17789 | 238.96 | 238.96 | 0 | ANNUAL | ALL | 1
| 466926 | 511464 | 0.17179 | 246.66 | 248 | 0 | ANNUAL | ALL | 1
| 467026 | 511464 | 0.16594 | 253.64 | 253.64 | 0 | ANNUAL | ALL | 1
| 467126 | 511464 | 0.16231 | 257.12 | 257.12 | 0 | ANNUAL | ALL | 1
| 467226 | 511464 | 0.15682 | 264.88 | 264.88 | 0 | ANNUAL | ALL | 1
| 467326 | 511464 | 0.15267 | 270.81 | 270.81 | 0 | ANNUAL | ALL | 1
| 467426 | 511464 | 0.14777 | 278.76 | 278.76 | 0 | ANNUAL | ALL | 1
| 467526 | 511464 | 0.14485 | 282.61 | 282.61 | 0 | ANNUAL | ALL | 1
| 467626 | 511464 | 0.14632 | 279.94 | 279.94 | 0 | ANNUAL | ALL | 1
| 467726 | 511464 | 0.14873 | 274.56 | 274.56 | 0 | ANNUAL | ALL | 1
| 467826 | 511464 | 0.14987 | 272 | 272 | 0 | ANNUAL | ALL | 1
| 467926 | 511464 | 0.151 | 269.92 | 272 | 0 | ANNUAL | ALL | 1
| 468026 | 511464 | 0.15498 | 262.12 | 272 | 0 | ANNUAL | ALL | 1
| 468126 | 511464 | 0.15849 | 254.04 | 271 | 0 | ANNUAL | ALL | 1
| 468226 | 511464 | 0.15958 | 250.09 | 261 | 0 | ANNUAL | ALL | 1
| 468326 | 511464 | 0.1608 | 246.76 | 259 | 0 | ANNUAL | ALL | 1
| 468426 | 511464 | 0.16161 | 243.43 | 252 | 0 | ANNUAL | ALL | 1
| 468526 | 511464 | 0.16277 | 238.12 | 254 | 0 | ANNUAL | ALL | 1
| 468626 | 511464 | 0.16357 | 237.92 | 258 | 0 | ANNUAL | ALL | 1
| 468726 | 511464 | 0.16372 | 243.29 | 260 | 0 | ANNUAL | ALL | 1
| 468826 | 511464 | 0.16208 | 251.27 | 259 | 0 | ANNUAL | ALL | 1
| 469026 | 511464 | 0.16344 | 248.73 | 262 | 0 | ANNUAL | ALL | 1
| 469126 | 511464 | 0.16472 | 243.16 | 262 | 0 | ANNUAL | ALL | 1
| 469226 | 511464 | 0.16513 | 234.48 | 263 | 0 | ANNUAL | ALL | 1
| 469326 | 511464 | 0.16383 | 227.98 | 262 | 0 | ANNUAL | ALL | 1
| 469426 | 511464 | 0.16335 | 230.36 | 255 | 0 | ANNUAL | ALL | 1
| 469526 | 511464 | 0.16291 | 235.17 | 253 | 0 | ANNUAL | ALL | 1
| 469626 | 511464 | 0.16189 | 236.45 | 252 | 0 | ANNUAL | ALL | 1
| 469726 | 511464 | 0.1611 | 238.95 | 261 | 0 | ANNUAL | ALL | 1
| 469826 | 511464 | 0.15998 | 240.13 | 267 | 0 | ANNUAL | ALL | 1
| 469926 | 511464 | 0.1586 | 238.67 | 268 | 0 | ANNUAL | ALL | 1
| 470026 | 511464 | 0.15604 | 245.55 | 268 | 0 | ANNUAL | ALL | 1
| 470126 | 511464 | 0.15293 | 250.73 | 267 | 0 | ANNUAL | ALL | 1
| 470226 | 511464 | 0.14965 | 254.86 | 265 | 0 | ANNUAL | ALL | 1
| 470326 | 511464 | 0.14742 | 255.24 | 262 | 0 | ANNUAL | ALL | 1
| 470426 | 511464 | 0.14571 | 253.72 | 259 | 0 | ANNUAL | ALL | 1
| 470526 | 511464 | 0.14418 | 250.57 | 254 | 0 | ANNUAL | ALL | 1
| 470626 | 511464 | 0.14232 | 247.88 | 249 | 0 | ANNUAL | ALL | 1
| 470726 | 511464 | 0.14036 | 244.76 | 244.76 | 0 | ANNUAL | ALL | 1
| 470826 | 511464 | 0.13819 | 243 | 243 | 0 | ANNUAL | ALL | 1
| 470926 | 511464 | 0.13598 | 240 | 240 | 0 | ANNUAL | ALL | 1
| 471026 | 511464 | 0.13369 | 238.83 | 238.83 | 0 | ANNUAL | ALL | 1
| 471126 | 511464 | 0.13143 | 238.88 | 238.88 | 0 | ANNUAL | ALL | 1
| 471226 | 511464 | 0.12921 | 237.88 | 237.88 | 0 | ANNUAL | ALL | 1
| 471326 | 511464 | 0.12698 | 235.52 | 235.52 | 0 | ANNUAL | ALL | 1
| 471426 | 511464 | 0.12486 | 231.91 | 239 | 0 | ANNUAL | ALL | 1
| 457326 | 511564 | 0.17283 | 155.74 | 216 | 0 | ANNUAL | ALL | 1
| 457426 | 511564 | 0.22182 | 179.26 | 216 | 0 | ANNUAL | ALL | 1
| 457526 | 511564 | 0.23782 | 194.2 | 194.2 | 0 | ANNUAL | ALL | 1
| 459326 | 511564 | 0.21227 | 259.05 | 288 | 0 | ANNUAL | ALL | 1
| 459426 | 511564 | 0.18806 | 286.09 | 286.09 | 0 | ANNUAL | ALL | 1
| 459526 | 511564 | 0.18385 | 287.16 | 287.16 | 0 | ANNUAL | ALL | 1
| 459626 | 511564 | 0.18269 | 284.42 | 284.42 | 0 | ANNUAL | ALL | 1
| 459726 | 511564 | 0.18034 | 283.85 | 283.85 | 0 | ANNUAL | ALL | 1
| 459826 | 511564 | 0.17965 | 281.94 | 281.94 | 0 | ANNUAL | ALL | 1
| 459926 | 511564 | 0.17998 | 278.64 | 278.64 | 0 | ANNUAL | ALL | 1
| 460026 | 511564 | 0.18398 | 272.56 | 272.56 | 0 | ANNUAL | ALL | 1
| 460126 | 511564 | 0.18973 | 259.22 | 275 | 0 | ANNUAL | ALL | 1
| 460226 | 511564 | 0.19878 | 233.68 | 283 | 0 | ANNUAL | ALL | 1
| 460326 | 511564 | 0.20024 | 209.43 | 312 | 0 | ANNUAL | ALL | 1
| 460726 | 511564 | 0.20856 | 214.15 | 271 | 0 | ANNUAL | ALL | 1
| 460826 | 511564 | 0.21021 | 240.04 | 271 | 0 | ANNUAL | ALL | 1
| 460926 | 511564 | 0.2024 | 262.66 | 262.66 | 0 | ANNUAL | ALL | 1
| 461026 | 511564 | 0.20134 | 270.03 | 270.03 | 0 | ANNUAL | ALL | 1
| 461126 | 511564 | 0.20486 | 268.64 | 268.64 | 0 | ANNUAL | ALL | 1
| 461226 | 511564 | 0.21172 | 262.25 | 262.25 | 0 | ANNUAL | ALL | 1
| 461326 | 511564 | 0.22133 | 253.52 | 253.52 | 0 | ANNUAL | ALL | 1
| 461426 | 511564 | 0.22898 | 246.85 | 260 | 0 | ANNUAL | ALL | 1
| 461526 | 511564 | 0.23563 | 241.43 | 260 | 0 | ANNUAL | ALL | 1
| 461626 | 511564 | 0.24055 | 239.14 | 260 | 0 | ANNUAL | ALL | 1
| 461726 | 511564 | 0.24556 | 235.14 | 263 | 0 | ANNUAL | ALL | 1
| 461826 | 511564 | 0.24974 | 230.43 | 271 | 0 | ANNUAL | ALL | 1
| 461926 | 511564 | 0.25183 | 221.75 | 278 | 0 | ANNUAL | ALL | 1
| 462026 | 511564 | 0.25053 | 216.07 | 278 | 0 | ANNUAL | ALL | 1
| 462126 | 511564 | 0.2488 | 215.1 | 278 | 0 | ANNUAL | ALL | 1
| 462226 | 511564 | 0.24501 | 212.94 | 278 | 0 | ANNUAL | ALL | 1
| 462326 | 511564 | 0.23954 | 210.43 | 278 | 0 | ANNUAL | ALL | 1
| 462426 | 511564 | 0.23237 | 207.27 | 278 | 0 | ANNUAL | ALL | 1
| 462526 | 511564 | 0.22461 | 204.42 | 278 | 0 | ANNUAL | ALL | 1
| 462626 | 511564 | 0.22052 | 206.14 | 278 | 0 | ANNUAL | ALL | 1
| 462726 | 511564 | 0.21821 | 206.91 | 323 | 0 | ANNUAL | ALL | 1
| 462826 | 511564 | 0.21932 | 216.22 | 323 | 0 | ANNUAL | ALL | 1
| 462926 | 511564 | 0.21688 | 220.51 | 323 | 0 | ANNUAL | ALL | 1
| 463026 | 511564 | 0.21501 | 227.87 | 323 | 0 | ANNUAL | ALL | 1
| 463126 | 511564 | 0.21206 | 233.75 | 323 | 0 | ANNUAL | ALL | 1
| 463226 | 511564 | 0.2065 | 246.15 | 323 | 0 | ANNUAL | ALL | 1
| 463326 | 511564 | 0.19807 | 258.06 | 322 | 0 | ANNUAL | ALL | 1
| 463426 | 511564 | 0.18715 | 268.49 | 321 | 0 | ANNUAL | ALL | 1
| 463526 | 511564 | 0.17807 | 277.43 | 321 | 0 | ANNUAL | ALL | 1
| 463626 | 511564 | 0.16116 | 292.74 | 315 | 0 | ANNUAL | ALL | 1
| 463726 | 511564 | 0.14562 | 310.27 | 310.27 | 0 | ANNUAL | ALL | 1
| 463826 | 511564 | 0.13889 | 316.94 | 316.94 | 0 | ANNUAL | ALL | 1
| 463926 | 511564 | 0.13606 | 318.24 | 318.24 | 0 | ANNUAL | ALL | 1
| 464026 | 511564 | 0.13534 | 316.18 | 316.18 | 0 | ANNUAL | ALL | 1
| 464126 | 511564 | 0.13687 | 311.49 | 311.49 | 0 | ANNUAL | ALL | 1
| 464226 | 511564 | 0.1399 | 303.12 | 303.12 | 0 | ANNUAL | ALL | 1
| 464326 | 511564 | 0.1425 | 296.71 | 296.71 | 0 | ANNUAL | ALL | 1
| 464426 | 511564 | 0.15044 | 286.76 | 286.76 | 0 | ANNUAL | ALL | 1
| 464526 | 511564 | 0.16512 | 268.67 | 300 | 0 | ANNUAL | ALL | 1
| 464626 | 511564 | 0.17844 | 255.12 | 314 | 0 | ANNUAL | ALL | 1
| 464726 | 511564 | 0.1875 | 245.49 | 314 | 0 | ANNUAL | ALL | 1
| 464826 | 511564 | 0.18731 | 245.66 | 298 | 0 | ANNUAL | ALL | 1
| 464926 | 511564 | 0.18145 | 250.69 | 250.69 | 0 | ANNUAL | ALL | 1
| 465026 | 511564 | 0.17527 | 259.13 | 259.13 | 0 | ANNUAL | ALL | 1
| 465126 | 511564 | 0.17386 | 262.02 | 262.02 | 0 | ANNUAL | ALL | 1
| 465226 | 511564 | 0.16957 | 267.84 | 267.84 | 0 | ANNUAL | ALL | 1
| 465326 | 511564 | 0.16633 | 271.78 | 271.78 | 0 | ANNUAL | ALL | 1
| 465426 | 511564 | 0.16582 | 273.21 | 273.21 | 0 | ANNUAL | ALL | 1
| 465526 | 511564 | 0.16738 | 272.2 | 272.2 | 0 | ANNUAL | ALL | 1
| 465626 | 511564 | 0.17017 | 270.06 | 270.06 | 0 | ANNUAL | ALL | 1
| 465726 | 511564 | 0.17404 | 266.58 | 266.58 | 0 | ANNUAL | ALL | 1
| 465826 | 511564 | 0.17628 | 264.19 | 264.19 | 0 | ANNUAL | ALL | 1
| 465926 | 511564 | 0.17729 | 262.71 | 262.71 | 0 | ANNUAL | ALL | 1
| 466026 | 511564 | 0.17789 | 261.3 | 261.3 | 0 | ANNUAL | ALL | 1
| 466126 | 511564 | 0.17994 | 257.97 | 257.97 | 0 | ANNUAL | ALL | 1
| 466226 | 511564 | 0.1858 | 249.7 | 249.7 | 0 | ANNUAL | ALL | 1
| 466326 | 511564 | 0.19314 | 236.07 | 236.07 | 0 | ANNUAL | ALL | 1
| 466426 | 511564 | 0.19572 | 219.94 | 258 | 0 | ANNUAL | ALL | 1
| 466526 | 511564 | 0.1885 | 208.28 | 260 | 0 | ANNUAL | ALL | 1
| 466626 | 511564 | 0.18599 | 217.78 | 217.78 | 0 | ANNUAL | ALL | 1
| 466726 | 511564 | 0.18183 | 231.78 | 231.78 | 0 | ANNUAL | ALL | 1
| 466826 | 511564 | 0.17478 | 243.65 | 243.65 | 0 | ANNUAL | ALL | 1
| 466926 | 511564 | 0.16898 | 250.91 | 250.91 | 0 | ANNUAL | ALL | 1
| 467026 | 511564 | 0.16346 | 258.04 | 258.04 | 0 | ANNUAL | ALL | 1
| 467126 | 511564 | 0.15894 | 263.94 | 263.94 | 0 | ANNUAL | ALL | 1
| 467226 | 511564 | 0.15529 | 268.91 | 268.91 | 0 | ANNUAL | ALL | 1
| 467326 | 511564 | 0.15169 | 274.27 | 274.27 | 0 | ANNUAL | ALL | 1
| 467426 | 511564 | 0.14837 | 279.78 | 279.78 | 0 | ANNUAL | ALL | 1
| 467526 | 511564 | 0.14801 | 279.85 | 279.85 | 0 | ANNUAL | ALL | 1
| 467626 | 511564 | 0.14836 | 278.76 | 278.76 | 0 | ANNUAL | ALL | 1
| 467726 | 511564 | 0.15013 | 275.06 | 275.06 | 0 | ANNUAL | ALL | 1
| 467826 | 511564 | 0.15204 | 271.3 | 271.3 | 0 | ANNUAL | ALL | 1
| 467926 | 511564 | 0.15409 | 267.97 | 273 | 0 | ANNUAL | ALL | 1
| 468026 | 511564 | 0.15803 | 260.49 | 273 | 0 | ANNUAL | ALL | 1
| 468126 | 511564 | 0.16142 | 252.91 | 272 | 0 | ANNUAL | ALL | 1
| 468226 | 511564 | 0.16345 | 246.94 | 269 | 0 | ANNUAL | ALL | 1
| 468326 | 511564 | 0.16417 | 242.35 | 257 | 0 | ANNUAL | ALL | 1
| 468426 | 511564 | 0.16455 | 239.21 | 247 | 0 | ANNUAL | ALL | 1
| 468526 | 511564 | 0.16514 | 236.18 | 246 | 0 | ANNUAL | ALL | 1
| 468626 | 511564 | 0.16609 | 232.71 | 259 | 0 | ANNUAL | ALL | 1
| 468726 | 511564 | 0.16673 | 236.82 | 259 | 0 | ANNUAL | ALL | 1
| 469226 | 511564 | 0.16596 | 230.5 | 261 | 0 | ANNUAL | ALL | 1
| 469326 | 511564 | 0.16328 | 222.67 | 262 | 0 | ANNUAL | ALL | 1
| 469426 | 511564 | 0.16276 | 226.09 | 247 | 0 | ANNUAL | ALL | 1
| 469526 | 511564 | 0.1627 | 231.29 | 247 | 0 | ANNUAL | ALL | 1
| 469626 | 511564 | 0.16179 | 232.58 | 252 | 0 | ANNUAL | ALL | 1
| 469726 | 511564 | 0.16085 | 232.31 | 263 | 0 | ANNUAL | ALL | 1
| 469826 | 511564 | 0.15924 | 231 | 267 | 0 | ANNUAL | ALL | 1
| 469926 | 511564 | 0.1573 | 229.92 | 268 | 0 | ANNUAL | ALL | 1
| 470026 | 511564 | 0.15564 | 232.18 | 268 | 0 | ANNUAL | ALL | 1
| 470126 | 511564 | 0.15372 | 234.31 | 268 | 0 | ANNUAL | ALL | 1
| 470226 | 511564 | 0.15104 | 243.58 | 266 | 0 | ANNUAL | ALL | 1
| 470326 | 511564 | 0.14753 | 249.43 | 262 | 0 | ANNUAL | ALL | 1
| 470426 | 511564 | 0.14405 | 253.15 | 256 | 0 | ANNUAL | ALL | 1
| 470526 | 511564 | 0.14192 | 252 | 252 | 0 | ANNUAL | ALL | 1
| 470626 | 511564 | 0.13996 | 250.21 | 250.21 | 0 | ANNUAL | ALL | 1
| 470726 | 511564 | 0.13786 | 248.85 | 248.85 | 0 | ANNUAL | ALL | 1
| 470826 | 511564 | 0.13583 | 246.52 | 246.52 | 0 | ANNUAL | ALL | 1
| 470926 | 511564 | 0.13377 | 243.42 | 243.42 | 0 | ANNUAL | ALL | 1
| 471026 | 511564 | 0.13155 | 242.21 | 242.21 | 0 | ANNUAL | ALL | 1
| 471126 | 511564 | 0.12934 | 242.21 | 242.21 | 0 | ANNUAL | ALL | 1
| 471226 | 511564 | 0.12724 | 239.94 | 239.94 | 0 | ANNUAL | ALL | 1
| 471326 | 511564 | 0.12515 | 237.87 | 237.87 | 0 | ANNUAL | ALL | 1
| 471426 | 511564 | 0.12309 | 235.21 | 235.21 | 0 | ANNUAL | ALL | 1
| 457226 | 511664 | 0.20011 | 166.55 | 216 | 0 | ANNUAL | ALL | 1
| 457326 | 511664 | 0.23735 | 184.76 | 213 | 0 | ANNUAL | ALL | 1
| 457426 | 511664 | 0.25425 | 205.29 | 205.29 | 0 | ANNUAL | ALL | 1
| 457526 | 511664 | 0.24902 | 213.42 | 213.42 | 0 | ANNUAL | ALL | 1
| 459326 | 511664 | 0.21562 | 254.34 | 291 | 0 | ANNUAL | ALL | 1
| 459426 | 511664 | 0.18842 | 287.02 | 287.02 | 0 | ANNUAL | ALL | 1
| 459526 | 511664 | 0.18348 | 289 | 289 | 0 | ANNUAL | ALL | 1
| 459626 | 511664 | 0.18228 | 286.46 | 286.46 | 0 | ANNUAL | ALL | 1
| 459726 | 511664 | 0.18282 | 282.3 | 282.3 | 0 | ANNUAL | ALL | 1
| 459826 | 511664 | 0.18202 | 280.41 | 280.41 | 0 | ANNUAL | ALL | 1
| 459926 | 511664 | 0.18641 | 273.19 | 278 | 0 | ANNUAL | ALL | 1
| 460026 | 511664 | 0.19029 | 262.96 | 279 | 0 | ANNUAL | ALL | 1
| 460126 | 511664 | 0.19675 | 248.47 | 283 | 0 | ANNUAL | ALL | 1
| 460226 | 511664 | 0.20369 | 226.32 | 299 | 0 | ANNUAL | ALL | 1
| 460326 | 511664 | 0.20383 | 208.89 | 316 | 0 | ANNUAL | ALL | 1
| 460426 | 511664 | 0.20307 | 203.13 | 317 | 0 | ANNUAL | ALL | 1
| 460726 | 511664 | 0.21367 | 224.89 | 271 | 0 | ANNUAL | ALL | 1
| 460826 | 511664 | 0.21228 | 245.97 | 271 | 0 | ANNUAL | ALL | 1
| 460926 | 511664 | 0.20618 | 263.18 | 269 | 0 | ANNUAL | ALL | 1
| 461026 | 511664 | 0.20575 | 268.93 | 268.93 | 0 | ANNUAL | ALL | 1
| 461126 | 511664 | 0.20987 | 266.99 | 266.99 | 0 | ANNUAL | ALL | 1
| 461226 | 511664 | 0.219 | 258.58 | 262 | 0 | ANNUAL | ALL | 1
| 461326 | 511664 | 0.22903 | 248.96 | 264 | 0 | ANNUAL | ALL | 1
| 461426 | 511664 | 0.23635 | 242.19 | 260 | 0 | ANNUAL | ALL | 1
| 461526 | 511664 | 0.24286 | 236.35 | 260 | 0 | ANNUAL | ALL | 1
| 461626 | 511664 | 0.24828 | 230.32 | 260 | 0 | ANNUAL | ALL | 1
| 461726 | 511664 | 0.25198 | 223.26 | 264 | 0 | ANNUAL | ALL | 1
| 461826 | 511664 | 0.25374 | 218.89 | 274 | 0 | ANNUAL | ALL | 1
| 461926 | 511664 | 0.25199 | 212.35 | 278 | 0 | ANNUAL | ALL | 1
| 462126 | 511664 | 0.24618 | 208.38 | 278 | 0 | ANNUAL | ALL | 1
| 462226 | 511664 | 0.24301 | 209.09 | 278 | 0 | ANNUAL | ALL | 1
| 462326 | 511664 | 0.23746 | 208 | 278 | 0 | ANNUAL | ALL | 1
| 462426 | 511664 | 0.23212 | 208.09 | 278 | 0 | ANNUAL | ALL | 1
| 462526 | 511664 | 0.22754 | 209.59 | 278 | 0 | ANNUAL | ALL | 1
| 462626 | 511664 | 0.22388 | 212.53 | 278 | 0 | ANNUAL | ALL | 1
| 462726 | 511664 | 0.22004 | 210.54 | 323 | 0 | ANNUAL | ALL | 1
| 462826 | 511664 | 0.2207 | 220.59 | 323 | 0 | ANNUAL | ALL | 1
| 462926 | 511664 | 0.21866 | 228.37 | 323 | 0 | ANNUAL | ALL | 1
| 463026 | 511664 | 0.21525 | 236.47 | 323 | 0 | ANNUAL | ALL | 1
| 463126 | 511664 | 0.21113 | 241.72 | 323 | 0 | ANNUAL | ALL | 1
| 463226 | 511664 | 0.20357 | 253.55 | 323 | 0 | ANNUAL | ALL | 1
| 463326 | 511664 | 0.194 | 263.51 | 323 | 0 | ANNUAL | ALL | 1
| 463426 | 511664 | 0.18349 | 273.68 | 322 | 0 | ANNUAL | ALL | 1
| 463526 | 511664 | 0.17174 | 285.47 | 320 | 0 | ANNUAL | ALL | 1
| 463626 | 511664 | 0.15415 | 300.11 | 300.11 | 0 | ANNUAL | ALL | 1
| 463726 | 511664 | 0.14141 | 316.16 | 316.16 | 0 | ANNUAL | ALL | 1
| 463826 | 511664 | 0.13652 | 320.35 | 320.35 | 0 | ANNUAL | ALL | 1
| 463926 | 511664 | 0.13541 | 319 | 319 | 0 | ANNUAL | ALL | 1
| 464026 | 511664 | 0.13363 | 318.96 | 318.96 | 0 | ANNUAL | ALL | 1
| 464126 | 511664 | 0.13544 | 313.98 | 313.98 | 0 | ANNUAL | ALL | 1
| 464226 | 511664 | 0.13933 | 304.91 | 304.91 | 0 | ANNUAL | ALL | 1
| 464326 | 511664 | 0.14272 | 297.49 | 297.49 | 0 | ANNUAL | ALL | 1
| 464426 | 511664 | 0.15221 | 286.96 | 298 | 0 | ANNUAL | ALL | 1
| 464526 | 511664 | 0.16618 | 270.76 | 309 | 0 | ANNUAL | ALL | 1
| 464626 | 511664 | 0.17997 | 257.01 | 316 | 0 | ANNUAL | ALL | 1
| 464726 | 511664 | 0.18858 | 248.73 | 315 | 0 | ANNUAL | ALL | 1
| 464826 | 511664 | 0.18115 | 253.42 | 253.42 | 0 | ANNUAL | ALL | 1
| 464926 | 511664 | 0.17588 | 260.6 | 260.6 | 0 | ANNUAL | ALL | 1
| 465026 | 511664 | 0.17146 | 266.65 | 266.65 | 0 | ANNUAL | ALL | 1
| 465126 | 511664 | 0.1654 | 273.89 | 273.89 | 0 | ANNUAL | ALL | 1
| 465226 | 511664 | 0.16398 | 276.56 | 276.56 | 0 | ANNUAL | ALL | 1
| 465326 | 511664 | 0.1639 | 277.54 | 277.54 | 0 | ANNUAL | ALL | 1
| 465426 | 511664 | 0.1661 | 275.68 | 275.68 | 0 | ANNUAL | ALL | 1
| 465526 | 511664 | 0.16846 | 273.54 | 273.54 | 0 | ANNUAL | ALL | 1
| 465626 | 511664 | 0.16969 | 272.44 | 272.44 | 0 | ANNUAL | ALL | 1
| 465726 | 511664 | 0.17326 | 269.3 | 269.3 | 0 | ANNUAL | ALL | 1
| 465826 | 511664 | 0.17606 | 265.97 | 265.97 | 0 | ANNUAL | ALL | 1
| 465926 | 511664 | 0.17723 | 264 | 264 | 0 | ANNUAL | ALL | 1
| 466026 | 511664 | 0.17829 | 261.76 | 261.76 | 0 | ANNUAL | ALL | 1
| 466126 | 511664 | 0.17855 | 259.99 | 259.99 | 0 | ANNUAL | ALL | 1
| 466226 | 511664 | 0.18571 | 249.64 | 249.64 | 0 | ANNUAL | ALL | 1
| 466326 | 511664 | 0.19438 | 233.83 | 258 | 0 | ANNUAL | ALL | 1
| 466426 | 511664 | 0.19373 | 218.4 | 262 | 0 | ANNUAL | ALL | 1
| 466526 | 511664 | 0.18865 | 214.72 | 260 | 0 | ANNUAL | ALL | 1
| 466626 | 511664 | 0.18382 | 230.34 | 230.34 | 0 | ANNUAL | ALL | 1
| 466726 | 511664 | 0.17803 | 239.73 | 239.73 | 0 | ANNUAL | ALL | 1
| 466826 | 511664 | 0.17222 | 247.63 | 247.63 | 0 | ANNUAL | ALL | 1
| 466926 | 511664 | 0.16661 | 255.18 | 255.18 | 0 | ANNUAL | ALL | 1
| 467026 | 511664 | 0.16212 | 261.06 | 261.06 | 0 | ANNUAL | ALL | 1
| 467126 | 511664 | 0.15782 | 267.27 | 267.27 | 0 | ANNUAL | ALL | 1
| 467226 | 511664 | 0.15444 | 272.24 | 272.24 | 0 | ANNUAL | ALL | 1
| 467326 | 511664 | 0.15117 | 277.59 | 277.59 | 0 | ANNUAL | ALL | 1
| 467426 | 511664 | 0.14991 | 279.44 | 279.44 | 0 | ANNUAL | ALL | 1
| 467526 | 511664 | 0.15188 | 276.22 | 283 | 0 | ANNUAL | ALL | 1
| 467626 | 511664 | 0.1522 | 275.46 | 282 | 0 | ANNUAL | ALL | 1
| 467726 | 511664 | 0.15322 | 272.64 | 272.64 | 0 | ANNUAL | ALL | 1
| 467826 | 511664 | 0.15499 | 269.76 | 272 | 0 | ANNUAL | ALL | 1
| 467926 | 511664 | 0.15584 | 268.53 | 270 | 0 | ANNUAL | ALL | 1
| 468026 | 511664 | 0.15994 | 261.26 | 270 | 0 | ANNUAL | ALL | 1
| 468126 | 511664 | 0.16344 | 253.55 | 265 | 0 | ANNUAL | ALL | 1
| 468226 | 511664 | 0.16522 | 246.99 | 251 | 0 | ANNUAL | ALL | 1
| 468326 | 511664 | 0.16604 | 245.18 | 248 | 0 | ANNUAL | ALL | 1
| 468426 | 511664 | 0.16665 | 243.54 | 243.54 | 0 | ANNUAL | ALL | 1
| 468526 | 511664 | 0.16739 | 240.04 | 240.04 | 0 | ANNUAL | ALL | 1
| 468626 | 511664 | 0.16845 | 233.28 | 254 | 0 | ANNUAL | ALL | 1
| 469326 | 511664 | 0.16325 | 223.29 | 245 | 0 | ANNUAL | ALL | 1
| 469426 | 511664 | 0.16126 | 220.88 | 247 | 0 | ANNUAL | ALL | 1
| 469526 | 511664 | 0.16158 | 225.82 | 248 | 0 | ANNUAL | ALL | 1
| 469626 | 511664 | 0.16072 | 228.08 | 252 | 0 | ANNUAL | ALL | 1
| 469726 | 511664 | 0.15874 | 224.9 | 264 | 0 | ANNUAL | ALL | 1
| 469826 | 511664 | 0.15678 | 224.26 | 267 | 0 | ANNUAL | ALL | 1
| 469926 | 511664 | 0.15402 | 221.9 | 268 | 0 | ANNUAL | ALL | 1
| 470026 | 511664 | 0.15133 | 220.38 | 268 | 0 | ANNUAL | ALL | 1
| 470126 | 511664 | 0.14958 | 221.73 | 268 | 0 | ANNUAL | ALL | 1
| 470226 | 511664 | 0.1488 | 227.38 | 268 | 0 | ANNUAL | ALL | 1
| 470326 | 511664 | 0.14707 | 238.56 | 262 | 0 | ANNUAL | ALL | 1
| 470426 | 511664 | 0.14305 | 249.17 | 255 | 0 | ANNUAL | ALL | 1
| 470526 | 511664 | 0.13978 | 252.83 | 252.83 | 0 | ANNUAL | ALL | 1
| 470626 | 511664 | 0.13732 | 253.54 | 253.54 | 0 | ANNUAL | ALL | 1
| 470726 | 511664 | 0.13529 | 252 | 252 | 0 | ANNUAL | ALL | 1
| 470826 | 511664 | 0.13321 | 250.68 | 250.68 | 0 | ANNUAL | ALL | 1
| 470926 | 511664 | 0.13124 | 248.52 | 248.52 | 0 | ANNUAL | ALL | 1
| 471026 | 511664 | 0.12933 | 245.35 | 245.35 | 0 | ANNUAL | ALL | 1
| 471126 | 511664 | 0.12727 | 244.17 | 244.17 | 0 | ANNUAL | ALL | 1
| 471226 | 511664 | 0.12528 | 242.52 | 242.52 | 0 | ANNUAL | ALL | 1
| 471326 | 511664 | 0.12336 | 240.82 | 240.82 | 0 | ANNUAL | ALL | 1
| 471426 | 511664 | 0.1215 | 238.62 | 238.62 | 0 | ANNUAL | ALL | 1
| 457226 | 511764 | 0.2184 | 173.46 | 216 | 0 | ANNUAL | ALL | 1
| 457326 | 511764 | 0.25349 | 194.48 | 194.48 | 0 | ANNUAL | ALL | 1
| 459326 | 511764 | 0.21641 | 254.62 | 293 | 0 | ANNUAL | ALL | 1
| 459426 | 511764 | 0.18847 | 288.13 | 288.13 | 0 | ANNUAL | ALL | 1
| 459526 | 511764 | 0.18412 | 289.73 | 289.73 | 0 | ANNUAL | ALL | 1
| 459626 | 511764 | 0.18174 | 289.12 | 289.12 | 0 | ANNUAL | ALL | 1
| 459726 | 511764 | 0.18427 | 282.57 | 284 | 0 | ANNUAL | ALL | 1
| 459826 | 511764 | 0.19073 | 270.25 | 284 | 0 | ANNUAL | ALL | 1
| 459926 | 511764 | 0.19473 | 258.78 | 286 | 0 | ANNUAL | ALL | 1
| 460026 | 511764 | 0.19892 | 247.62 | 287 | 0 | ANNUAL | ALL | 1
| 460126 | 511764 | 0.20432 | 235.86 | 304 | 0 | ANNUAL | ALL | 1
| 460226 | 511764 | 0.2084 | 224.55 | 315 | 0 | ANNUAL | ALL | 1
| 460326 | 511764 | 0.21019 | 216.73 | 317 | 0 | ANNUAL | ALL | 1
| 460426 | 511764 | 0.21179 | 214.42 | 315 | 0 | ANNUAL | ALL | 1
| 460526 | 511764 | 0.21503 | 220.48 | 314 | 0 | ANNUAL | ALL | 1
| 460626 | 511764 | 0.21409 | 234.05 | 269 | 0 | ANNUAL | ALL | 1
| 460726 | 511764 | 0.21184 | 248.17 | 248.17 | 0 | ANNUAL | ALL | 1
| 460826 | 511764 | 0.20833 | 261.24 | 261.24 | 0 | ANNUAL | ALL | 1
| 460926 | 511764 | 0.20805 | 266.66 | 266.66 | 0 | ANNUAL | ALL | 1
| 461026 | 511764 | 0.21348 | 263.1 | 271 | 0 | ANNUAL | ALL | 1
| 461126 | 511764 | 0.21969 | 259.52 | 271 | 0 | ANNUAL | ALL | 1
| 461226 | 511764 | 0.22971 | 250.06 | 271 | 0 | ANNUAL | ALL | 1
| 461326 | 511764 | 0.23782 | 242.15 | 271 | 0 | ANNUAL | ALL | 1
| 461426 | 511764 | 0.2456 | 232.4 | 271 | 0 | ANNUAL | ALL | 1
| 461526 | 511764 | 0.25045 | 227.94 | 268 | 0 | ANNUAL | ALL | 1
| 461626 | 511764 | 0.25367 | 220.21 | 266 | 0 | ANNUAL | ALL | 1
| 461726 | 511764 | 0.25543 | 217.52 | 263 | 0 | ANNUAL | ALL | 1
| 461826 | 511764 | 0.25684 | 218.24 | 263 | 0 | ANNUAL | ALL | 1
| 462126 | 511764 | 0.25039 | 213.88 | 278 | 0 | ANNUAL | ALL | 1
| 462226 | 511764 | 0.24761 | 217.6 | 277 | 0 | ANNUAL | ALL | 1
| 462326 | 511764 | 0.24154 | 215.68 | 278 | 0 | ANNUAL | ALL | 1
| 462426 | 511764 | 0.23545 | 215.06 | 277 | 0 | ANNUAL | ALL | 1
| 462526 | 511764 | 0.22892 | 213.78 | 275 | 0 | ANNUAL | ALL | 1
| 462626 | 511764 | 0.22426 | 218.76 | 218.76 | 0 | ANNUAL | ALL | 1
| 462726 | 511764 | 0.2235 | 217.88 | 322 | 0 | ANNUAL | ALL | 1
| 462826 | 511764 | 0.2219 | 225.81 | 322 | 0 | ANNUAL | ALL | 1
| 462926 | 511764 | 0.21898 | 234.33 | 323 | 0 | ANNUAL | ALL | 1
| 463026 | 511764 | 0.21276 | 246.72 | 320 | 0 | ANNUAL | ALL | 1
| 463126 | 511764 | 0.20665 | 253.6 | 321 | 0 | ANNUAL | ALL | 1
| 463226 | 511764 | 0.19824 | 261.76 | 323 | 0 | ANNUAL | ALL | 1
| 463326 | 511764 | 0.18961 | 269.15 | 323 | 0 | ANNUAL | ALL | 1
| 463426 | 511764 | 0.17821 | 280.84 | 321 | 0 | ANNUAL | ALL | 1
| 463526 | 511764 | 0.16375 | 292.44 | 319 | 0 | ANNUAL | ALL | 1
| 463626 | 511764 | 0.14973 | 306.54 | 306.54 | 0 | ANNUAL | ALL | 1
| 463726 | 511764 | 0.13871 | 319.91 | 319.91 | 0 | ANNUAL | ALL | 1
| 463826 | 511764 | 0.13513 | 321.96 | 321.96 | 0 | ANNUAL | ALL | 1
| 463926 | 511764 | 0.13498 | 319.39 | 319.39 | 0 | ANNUAL | ALL | 1
| 464026 | 511764 | 0.13251 | 320.85 | 320.85 | 0 | ANNUAL | ALL | 1
| 464126 | 511764 | 0.1357 | 314.23 | 314.23 | 0 | ANNUAL | ALL | 1
| 464226 | 511764 | 0.13951 | 305.65 | 305.65 | 0 | ANNUAL | ALL | 1
| 464326 | 511764 | 0.14561 | 295.06 | 300 | 0 | ANNUAL | ALL | 1
| 464426 | 511764 | 0.15416 | 286.31 | 299 | 0 | ANNUAL | ALL | 1
| 464526 | 511764 | 0.1625 | 276.97 | 299 | 0 | ANNUAL | ALL | 1
| 464626 | 511764 | 0.18028 | 260.04 | 316 | 0 | ANNUAL | ALL | 1
| 464726 | 511764 | 0.18656 | 254.47 | 311 | 0 | ANNUAL | ALL | 1
| 464826 | 511764 | 0.1748 | 263.9 | 263.9 | 0 | ANNUAL | ALL | 1
| 464926 | 511764 | 0.17046 | 269.62 | 269.62 | 0 | ANNUAL | ALL | 1
| 465026 | 511764 | 0.16305 | 278 | 278 | 0 | ANNUAL | ALL | 1
| 465126 | 511764 | 0.15995 | 281.45 | 281.45 | 0 | ANNUAL | ALL | 1
| 465226 | 511764 | 0.16032 | 281.73 | 281.73 | 0 | ANNUAL | ALL | 1
| 465326 | 511764 | 0.16224 | 280.15 | 280.15 | 0 | ANNUAL | ALL | 1
| 465426 | 511764 | 0.16652 | 277.88 | 277.88 | 0 | ANNUAL | ALL | 1
| 465526 | 511764 | 0.16927 | 274.97 | 274.97 | 0 | ANNUAL | ALL | 1
| 465626 | 511764 | 0.17198 | 272 | 272 | 0 | ANNUAL | ALL | 1
| 465726 | 511764 | 0.17472 | 269.43 | 269.43 | 0 | ANNUAL | ALL | 1
| 465826 | 511764 | 0.1773 | 265.97 | 265.97 | 0 | ANNUAL | ALL | 1
| 465926 | 511764 | 0.17907 | 263 | 263 | 0 | ANNUAL | ALL | 1
| 466026 | 511764 | 0.17951 | 261.04 | 261.04 | 0 | ANNUAL | ALL | 1
| 466126 | 511764 | 0.17962 | 259.04 | 259.04 | 0 | ANNUAL | ALL | 1
| 466226 | 511764 | 0.1892 | 245.43 | 260 | 0 | ANNUAL | ALL | 1
| 466326 | 511764 | 0.19409 | 231.16 | 261 | 0 | ANNUAL | ALL | 1
| 466426 | 511764 | 0.19146 | 218.78 | 263 | 0 | ANNUAL | ALL | 1
| 466526 | 511764 | 0.18606 | 225.04 | 225.04 | 0 | ANNUAL | ALL | 1
| 466626 | 511764 | 0.17951 | 240.42 | 240.42 | 0 | ANNUAL | ALL | 1
| 466726 | 511764 | 0.17382 | 247.91 | 247.91 | 0 | ANNUAL | ALL | 1
| 466826 | 511764 | 0.16975 | 252.28 | 252.28 | 0 | ANNUAL | ALL | 1
| 466926 | 511764 | 0.16497 | 258.84 | 258.84 | 0 | ANNUAL | ALL | 1
| 467026 | 511764 | 0.16026 | 265.9 | 265.9 | 0 | ANNUAL | ALL | 1
| 467126 | 511764 | 0.15687 | 270.96 | 270.96 | 0 | ANNUAL | ALL | 1
| 467226 | 511764 | 0.15444 | 274.61 | 274.61 | 0 | ANNUAL | ALL | 1
| 467326 | 511764 | 0.15284 | 277.13 | 277.13 | 0 | ANNUAL | ALL | 1
| 467426 | 511764 | 0.15342 | 276.4 | 281 | 0 | ANNUAL | ALL | 1
| 467526 | 511764 | 0.15808 | 268.45 | 283 | 0 | ANNUAL | ALL | 1
| 467626 | 511764 | 0.15821 | 268.45 | 283 | 0 | ANNUAL | ALL | 1
| 467726 | 511764 | 0.15725 | 270.08 | 279 | 0 | ANNUAL | ALL | 1
| 467826 | 511764 | 0.15902 | 266.69 | 273 | 0 | ANNUAL | ALL | 1
| 467926 | 511764 | 0.16048 | 264.36 | 270 | 0 | ANNUAL | ALL | 1
| 468026 | 511764 | 0.16378 | 258.28 | 267 | 0 | ANNUAL | ALL | 1
| 468126 | 511764 | 0.16784 | 248.89 | 267 | 0 | ANNUAL | ALL | 1
| 468226 | 511764 | 0.1669 | 250.76 | 250.76 | 0 | ANNUAL | ALL | 1
| 468326 | 511764 | 0.16743 | 250.52 | 250.52 | 0 | ANNUAL | ALL | 1
| 468426 | 511764 | 0.16877 | 246.53 | 246.53 | 0 | ANNUAL | ALL | 1
| 468526 | 511764 | 0.16961 | 242.94 | 242.94 | 0 | ANNUAL | ALL | 1
| 468626 | 511764 | 0.17005 | 238.07 | 238.07 | 0 | ANNUAL | ALL | 1
| 468726 | 511764 | 0.17026 | 229.36 | 256 | 0 | ANNUAL | ALL | 1
| 468826 | 511764 | 0.16999 | 228.97 | 257 | 0 | ANNUAL | ALL | 1
| 469426 | 511764 | 0.15876 | 215.92 | 247 | 0 | ANNUAL | ALL | 1
| 469526 | 511764 | 0.15915 | 220.36 | 247 | 0 | ANNUAL | ALL | 1
| 469626 | 511764 | 0.15889 | 224.73 | 249 | 0 | ANNUAL | ALL | 1
| 469726 | 511764 | 0.15555 | 219.27 | 262 | 0 | ANNUAL | ALL | 1
| 469826 | 511764 | 0.15416 | 220.76 | 265 | 0 | ANNUAL | ALL | 1
| 469926 | 511764 | 0.15111 | 218.3 | 268 | 0 | ANNUAL | ALL | 1
| 470026 | 511764 | 0.1479 | 216.15 | 268 | 0 | ANNUAL | ALL | 1
| 470126 | 511764 | 0.14731 | 220.48 | 268 | 0 | ANNUAL | ALL | 1
| 470226 | 511764 | 0.14581 | 223.66 | 266 | 0 | ANNUAL | ALL | 1
| 470326 | 511764 | 0.14397 | 226.78 | 263 | 0 | ANNUAL | ALL | 1
| 470426 | 511764 | 0.14174 | 244.21 | 255 | 0 | ANNUAL | ALL | 1
| 470526 | 511764 | 0.13779 | 252.31 | 252.31 | 0 | ANNUAL | ALL | 1
| 470626 | 511764 | 0.13531 | 253.12 | 253.12 | 0 | ANNUAL | ALL | 1
| 470726 | 511764 | 0.1331 | 252.64 | 252.64 | 0 | ANNUAL | ALL | 1
| 470826 | 511764 | 0.131 | 251.69 | 251.69 | 0 | ANNUAL | ALL | 1
| 470926 | 511764 | 0.12927 | 248 | 248 | 0 | ANNUAL | ALL | 1
| 471026 | 511764 | 0.12719 | 247.52 | 247.52 | 0 | ANNUAL | ALL | 1
| 471126 | 511764 | 0.12527 | 246.18 | 246.18 | 0 | ANNUAL | ALL | 1
| 471226 | 511764 | 0.12346 | 244 | 244 | 0 | ANNUAL | ALL | 1
| 471326 | 511764 | 0.12168 | 242.52 | 242.52 | 0 | ANNUAL | ALL | 1
| 471426 | 511764 | 0.12001 | 239.18 | 239.18 | 0 | ANNUAL | ALL | 1
| 459326 | 511864 | 0.21905 | 248.97 | 293 | 0 | ANNUAL | ALL | 1
| 459426 | 511864 | 0.19104 | 286.54 | 288 | 0 | ANNUAL | ALL | 1
| 459526 | 511864 | 0.18304 | 292.18 | 292.18 | 0 | ANNUAL | ALL | 1
| 459626 | 511864 | 0.18284 | 289.49 | 289.49 | 0 | ANNUAL | ALL | 1
| 459726 | 511864 | 0.1866 | 281.12 | 282 | 0 | ANNUAL | ALL | 1
| 459826 | 511864 | 0.18988 | 274.82 | 283 | 0 | ANNUAL | ALL | 1
| 459926 | 511864 | 0.19179 | 271.26 | 279 | 0 | ANNUAL | ALL | 1
| 460026 | 511864 | 0.1949 | 264.63 | 279 | 0 | ANNUAL | ALL | 1
| 460126 | 511864 | 0.20017 | 255.78 | 279 | 0 | ANNUAL | ALL | 1
| 460226 | 511864 | 0.20716 | 245.31 | 299 | 0 | ANNUAL | ALL | 1
| 460326 | 511864 | 0.21273 | 237.9 | 314 | 0 | ANNUAL | ALL | 1
| 460426 | 511864 | 0.21372 | 238.11 | 297 | 0 | ANNUAL | ALL | 1
| 460526 | 511864 | 0.21253 | 241.85 | 241.85 | 0 | ANNUAL | ALL | 1
| 460626 | 511864 | 0.20979 | 255.84 | 255.84 | 0 | ANNUAL | ALL | 1
| 460726 | 511864 | 0.20617 | 267.44 | 267.44 | 0 | ANNUAL | ALL | 1
| 460826 | 511864 | 0.20915 | 266.77 | 266.77 | 0 | ANNUAL | ALL | 1
| 460926 | 511864 | 0.21248 | 266.09 | 266.09 | 0 | ANNUAL | ALL | 1
| 461026 | 511864 | 0.22137 | 258.46 | 271 | 0 | ANNUAL | ALL | 1
| 461126 | 511864 | 0.23073 | 249.85 | 271 | 0 | ANNUAL | ALL | 1
| 461226 | 511864 | 0.23977 | 239.64 | 271 | 0 | ANNUAL | ALL | 1
| 461326 | 511864 | 0.24645 | 233.48 | 271 | 0 | ANNUAL | ALL | 1
| 461426 | 511864 | 0.25209 | 223.64 | 271 | 0 | ANNUAL | ALL | 1
| 461526 | 511864 | 0.25603 | 222.81 | 271 | 0 | ANNUAL | ALL | 1
| 461626 | 511864 | 0.25873 | 225.42 | 260 | 0 | ANNUAL | ALL | 1
| 461726 | 511864 | 0.26054 | 225.71 | 259 | 0 | ANNUAL | ALL | 1
| 461826 | 511864 | 0.2599 | 225.42 | 225.42 | 0 | ANNUAL | ALL | 1
| 462126 | 511864 | 0.25073 | 218.32 | 218.32 | 0 | ANNUAL | ALL | 1
| 462226 | 511864 | 0.24752 | 225.22 | 225.22 | 0 | ANNUAL | ALL | 1
| 462326 | 511864 | 0.24184 | 224.42 | 224.42 | 0 | ANNUAL | ALL | 1
| 462426 | 511864 | 0.23563 | 222.7 | 222.7 | 0 | ANNUAL | ALL | 1
| 462526 | 511864 | 0.23 | 222.63 | 222.63 | 0 | ANNUAL | ALL | 1
| 462626 | 511864 | 0.22889 | 223.36 | 312 | 0 | ANNUAL | ALL | 1
| 462726 | 511864 | 0.22529 | 227.42 | 312 | 0 | ANNUAL | ALL | 1
| 462826 | 511864 | 0.22253 | 229.74 | 322 | 0 | ANNUAL | ALL | 1
| 462926 | 511864 | 0.21833 | 240.16 | 322 | 0 | ANNUAL | ALL | 1
| 463026 | 511864 | 0.20939 | 254.23 | 317 | 0 | ANNUAL | ALL | 1
| 463126 | 511864 | 0.19973 | 263.28 | 317 | 0 | ANNUAL | ALL | 1
| 463226 | 511864 | 0.19204 | 269.36 | 318 | 0 | ANNUAL | ALL | 1
| 463326 | 511864 | 0.18463 | 275.81 | 322 | 0 | ANNUAL | ALL | 1
| 463426 | 511864 | 0.16742 | 288.52 | 288.52 | 0 | ANNUAL | ALL | 1
| 463526 | 511864 | 0.15555 | 300.94 | 300.94 | 0 | ANNUAL | ALL | 1
| 463626 | 511864 | 0.14422 | 314.43 | 314.43 | 0 | ANNUAL | ALL | 1
| 463726 | 511864 | 0.13743 | 321.26 | 321.26 | 0 | ANNUAL | ALL | 1
| 463826 | 511864 | 0.1341 | 323 | 323 | 0 | ANNUAL | ALL | 1
| 463926 | 511864 | 0.13471 | 320.06 | 320.06 | 0 | ANNUAL | ALL | 1
| 464026 | 511864 | 0.13344 | 319.55 | 319.55 | 0 | ANNUAL | ALL | 1
| 464126 | 511864 | 0.13692 | 312.91 | 312.91 | 0 | ANNUAL | ALL | 1
| 464226 | 511864 | 0.13995 | 306.22 | 306.22 | 0 | ANNUAL | ALL | 1
| 464326 | 511864 | 0.1457 | 296.15 | 297 | 0 | ANNUAL | ALL | 1
| 464426 | 511864 | 0.15413 | 287.62 | 296 | 0 | ANNUAL | ALL | 1
| 464526 | 511864 | 0.15927 | 280.88 | 280.88 | 0 | ANNUAL | ALL | 1
| 464626 | 511864 | 0.17541 | 266.6 | 298 | 0 | ANNUAL | ALL | 1
| 464726 | 511864 | 0.17256 | 268.29 | 268.29 | 0 | ANNUAL | ALL | 1
| 464826 | 511864 | 0.16415 | 277.96 | 277.96 | 0 | ANNUAL | ALL | 1
| 464926 | 511864 | 0.16074 | 281.9 | 281.9 | 0 | ANNUAL | ALL | 1
| 465026 | 511864 | 0.15982 | 283.78 | 283.78 | 0 | ANNUAL | ALL | 1
| 465126 | 511864 | 0.15799 | 286.06 | 286.06 | 0 | ANNUAL | ALL | 1
| 465226 | 511864 | 0.1607 | 284 | 284 | 0 | ANNUAL | ALL | 1
| 465326 | 511864 | 0.16332 | 281.41 | 281.41 | 0 | ANNUAL | ALL | 1
| 465426 | 511864 | 0.16914 | 277.3 | 277.3 | 0 | ANNUAL | ALL | 1
| 465526 | 511864 | 0.1719 | 274.18 | 274.18 | 0 | ANNUAL | ALL | 1
| 465626 | 511864 | 0.17281 | 272.85 | 272.85 | 0 | ANNUAL | ALL | 1
| 465726 | 511864 | 0.17538 | 269.76 | 269.76 | 0 | ANNUAL | ALL | 1
| 465826 | 511864 | 0.17807 | 266.15 | 266.15 | 0 | ANNUAL | ALL | 1
| 465926 | 511864 | 0.1821 | 260.58 | 264 | 0 | ANNUAL | ALL | 1
| 466026 | 511864 | 0.18383 | 256.94 | 264 | 0 | ANNUAL | ALL | 1
| 466126 | 511864 | 0.18767 | 250.04 | 263 | 0 | ANNUAL | ALL | 1
| 466226 | 511864 | 0.19475 | 234.85 | 264 | 0 | ANNUAL | ALL | 1
| 466326 | 511864 | 0.19362 | 222.81 | 264 | 0 | ANNUAL | ALL | 1
| 466426 | 511864 | 0.18899 | 228.87 | 260 | 0 | ANNUAL | ALL | 1
| 466526 | 511864 | 0.18307 | 234.51 | 234.51 | 0 | ANNUAL | ALL | 1
| 466626 | 511864 | 0.1766 | 245.57 | 245.57 | 0 | ANNUAL | ALL | 1
| 466726 | 511864 | 0.17143 | 252.46 | 252.46 | 0 | ANNUAL | ALL | 1
| 466826 | 511864 | 0.16769 | 256.94 | 256.94 | 0 | ANNUAL | ALL | 1
| 466926 | 511864 | 0.16398 | 262.12 | 262.12 | 0 | ANNUAL | ALL | 1
| 467026 | 511864 | 0.15892 | 270.47 | 270.47 | 0 | ANNUAL | ALL | 1
| 467126 | 511864 | 0.15648 | 274.13 | 274.13 | 0 | ANNUAL | ALL | 1
| 467226 | 511864 | 0.15639 | 273.79 | 273.79 | 0 | ANNUAL | ALL | 1
| 467326 | 511864 | 0.15743 | 272.6 | 280 | 0 | ANNUAL | ALL | 1
| 467426 | 511864 | 0.15943 | 269.28 | 281 | 0 | ANNUAL | ALL | 1
| 467526 | 511864 | 0.16533 | 258.22 | 283 | 0 | ANNUAL | ALL | 1
| 467626 | 511864 | 0.16463 | 260.45 | 283 | 0 | ANNUAL | ALL | 1
| 467726 | 511864 | 0.16247 | 264.94 | 279 | 0 | ANNUAL | ALL | 1
| 467826 | 511864 | 0.16266 | 264.59 | 273 | 0 | ANNUAL | ALL | 1
| 467926 | 511864 | 0.16758 | 255.51 | 273 | 0 | ANNUAL | ALL | 1
| 468026 | 511864 | 0.17051 | 248.58 | 272 | 0 | ANNUAL | ALL | 1
| 468126 | 511864 | 0.16857 | 252.81 | 254 | 0 | ANNUAL | ALL | 1
| 468226 | 511864 | 0.16771 | 256.16 | 256.16 | 0 | ANNUAL | ALL | 1
| 468326 | 511864 | 0.16955 | 251.85 | 251.85 | 0 | ANNUAL | ALL | 1
| 468426 | 511864 | 0.1706 | 248.87 | 248.87 | 0 | ANNUAL | ALL | 1
| 468526 | 511864 | 0.17017 | 250.43 | 250.43 | 0 | ANNUAL | ALL | 1
| 468626 | 511864 | 0.17095 | 246.77 | 246.77 | 0 | ANNUAL | ALL | 1
| 468726 | 511864 | 0.1715 | 240.67 | 240.67 | 0 | ANNUAL | ALL | 1
| 468826 | 511864 | 0.17169 | 234.36 | 251 | 0 | ANNUAL | ALL | 1
| 468926 | 511864 | 0.17004 | 227.13 | 256 | 0 | ANNUAL | ALL | 1
| 469626 | 511864 | 0.15271 | 212.85 | 252 | 0 | ANNUAL | ALL | 1
| 469726 | 511864 | 0.15087 | 212.61 | 262 | 0 | ANNUAL | ALL | 1
| 469826 | 511864 | 0.15057 | 216.29 | 263 | 0 | ANNUAL | ALL | 1
| 469926 | 511864 | 0.1467 | 212.88 | 266 | 0 | ANNUAL | ALL | 1
| 470026 | 511864 | 0.14391 | 211.88 | 267 | 0 | ANNUAL | ALL | 1
| 470126 | 511864 | 0.14425 | 217.87 | 266 | 0 | ANNUAL | ALL | 1
| 470226 | 511864 | 0.14297 | 221.63 | 263 | 0 | ANNUAL | ALL | 1
| 470326 | 511864 | 0.14093 | 223.09 | 263 | 0 | ANNUAL | ALL | 1
| 470426 | 511864 | 0.13972 | 241.45 | 254 | 0 | ANNUAL | ALL | 1
| 470526 | 511864 | 0.13624 | 249.48 | 253 | 0 | ANNUAL | ALL | 1
| 470626 | 511864 | 0.13371 | 250.77 | 254 | 0 | ANNUAL | ALL | 1
| 470726 | 511864 | 0.13134 | 250.58 | 250.58 | 0 | ANNUAL | ALL | 1
| 470826 | 511864 | 0.12966 | 247.4 | 251 | 0 | ANNUAL | ALL | 1
| 470926 | 511864 | 0.12768 | 245.58 | 249 | 0 | ANNUAL | ALL | 1
| 471026 | 511864 | 0.12557 | 244.87 | 244.87 | 0 | ANNUAL | ALL | 1
| 471126 | 511864 | 0.1236 | 245.64 | 245.64 | 0 | ANNUAL | ALL | 1
| 471226 | 511864 | 0.1217 | 246.78 | 246.78 | 0 | ANNUAL | ALL | 1
| 471326 | 511864 | 0.12018 | 244 | 244 | 0 | ANNUAL | ALL | 1
| 471426 | 511864 | 0.11871 | 240.76 | 240.76 | 0 | ANNUAL | ALL | 1
| 456126 | 511964 | 0.1259 | 114 | 114 | 0 | ANNUAL | ALL | 1
| 456226 | 511964 | 0.12532 | 116.03 | 116.03 | 0 | ANNUAL | ALL | 1
| 456326 | 511964 | 0.12469 | 117.36 | 117.36 | 0 | ANNUAL | ALL | 1
| 456426 | 511964 | 0.12449 | 119 | 119 | 0 | ANNUAL | ALL | 1
| 459326 | 511964 | 0.2171 | 256.7 | 293 | 0 | ANNUAL | ALL | 1
| 459426 | 511964 | 0.19013 | 289.04 | 289.04 | 0 | ANNUAL | ALL | 1
| 459526 | 511964 | 0.18507 | 291.46 | 291.46 | 0 | ANNUAL | ALL | 1
| 459626 | 511964 | 0.18528 | 287.91 | 287.91 | 0 | ANNUAL | ALL | 1
| 459726 | 511964 | 0.1859 | 284.85 | 284.85 | 0 | ANNUAL | ALL | 1
| 459826 | 511964 | 0.18561 | 283.63 | 283.63 | 0 | ANNUAL | ALL | 1
| 459926 | 511964 | 0.18529 | 284 | 284 | 0 | ANNUAL | ALL | 1
| 460026 | 511964 | 0.18738 | 282.4 | 282.4 | 0 | ANNUAL | ALL | 1
| 460126 | 511964 | 0.19035 | 278.62 | 278.62 | 0 | ANNUAL | ALL | 1
| 460226 | 511964 | 0.19789 | 270.54 | 270.54 | 0 | ANNUAL | ALL | 1
| 460326 | 511964 | 0.20138 | 266.49 | 266.49 | 0 | ANNUAL | ALL | 1
| 460426 | 511964 | 0.20351 | 266.28 | 266.28 | 0 | ANNUAL | ALL | 1
| 460526 | 511964 | 0.20591 | 265.79 | 265.79 | 0 | ANNUAL | ALL | 1
| 460626 | 511964 | 0.20641 | 269.65 | 269.65 | 0 | ANNUAL | ALL | 1
| 460726 | 511964 | 0.20873 | 269.97 | 269.97 | 0 | ANNUAL | ALL | 1
| 460826 | 511964 | 0.21277 | 267.64 | 267.64 | 0 | ANNUAL | ALL | 1
| 460926 | 511964 | 0.21901 | 262.82 | 268 | 0 | ANNUAL | ALL | 1
| 461026 | 511964 | 0.23042 | 252.38 | 271 | 0 | ANNUAL | ALL | 1
| 461126 | 511964 | 0.23979 | 241.92 | 271 | 0 | ANNUAL | ALL | 1
| 461226 | 511964 | 0.24811 | 230.37 | 271 | 0 | ANNUAL | ALL | 1
| 461326 | 511964 | 0.2534 | 224 | 271 | 0 | ANNUAL | ALL | 1
| 461426 | 511964 | 0.25774 | 227 | 271 | 0 | ANNUAL | ALL | 1
| 461526 | 511964 | 0.25933 | 230.65 | 230.65 | 0 | ANNUAL | ALL | 1
| 461626 | 511964 | 0.26109 | 233.62 | 233.62 | 0 | ANNUAL | ALL | 1
| 461726 | 511964 | 0.26245 | 232.63 | 232.63 | 0 | ANNUAL | ALL | 1
| 461826 | 511964 | 0.26236 | 231.09 | 231.09 | 0 | ANNUAL | ALL | 1
| 462026 | 511964 | 0.25265 | 212.28 | 219 | 0 | ANNUAL | ALL | 1
| 462126 | 511964 | 0.25142 | 220.87 | 220.87 | 0 | ANNUAL | ALL | 1
| 462226 | 511964 | 0.24745 | 231.09 | 231.09 | 0 | ANNUAL | ALL | 1
| 462326 | 511964 | 0.24181 | 233.29 | 233.29 | 0 | ANNUAL | ALL | 1
| 462426 | 511964 | 0.23617 | 233.25 | 233.25 | 0 | ANNUAL | ALL | 1
| 462526 | 511964 | 0.2308 | 232.63 | 232.63 | 0 | ANNUAL | ALL | 1
| 462626 | 511964 | 0.22985 | 233.63 | 312 | 0 | ANNUAL | ALL | 1
| 462726 | 511964 | 0.2254 | 236.87 | 312 | 0 | ANNUAL | ALL | 1
| 462826 | 511964 | 0.222 | 238.72 | 319 | 0 | ANNUAL | ALL | 1
| 462926 | 511964 | 0.21659 | 246.52 | 321 | 0 | ANNUAL | ALL | 1
| 463026 | 511964 | 0.20664 | 258.64 | 317 | 0 | ANNUAL | ALL | 1
| 463126 | 511964 | 0.19701 | 266.63 | 317 | 0 | ANNUAL | ALL | 1
| 463226 | 511964 | 0.1862 | 277.12 | 317 | 0 | ANNUAL | ALL | 1
| 463326 | 511964 | 0.17191 | 287.1 | 287.1 | 0 | ANNUAL | ALL | 1
| 463426 | 511964 | 0.15979 | 298.2 | 298.2 | 0 | ANNUAL | ALL | 1
| 463526 | 511964 | 0.14902 | 310.98 | 310.98 | 0 | ANNUAL | ALL | 1
| 463626 | 511964 | 0.1409 | 319.24 | 319.24 | 0 | ANNUAL | ALL | 1
| 463726 | 511964 | 0.13675 | 321.97 | 321.97 | 0 | ANNUAL | ALL | 1
| 463826 | 511964 | 0.13481 | 322 | 322 | 0 | ANNUAL | ALL | 1
| 463926 | 511964 | 0.13509 | 319.76 | 319.76 | 0 | ANNUAL | ALL | 1
| 464026 | 511964 | 0.13615 | 316.97 | 321 | 0 | ANNUAL | ALL | 1
| 464126 | 511964 | 0.13937 | 311.73 | 320 | 0 | ANNUAL | ALL | 1
| 464226 | 511964 | 0.14167 | 305.23 | 308 | 0 | ANNUAL | ALL | 1
| 464326 | 511964 | 0.14521 | 298.52 | 298.52 | 0 | ANNUAL | ALL | 1
| 464426 | 511964 | 0.15066 | 291.91 | 291.91 | 0 | ANNUAL | ALL | 1
| 464526 | 511964 | 0.15872 | 284.61 | 284.61 | 0 | ANNUAL | ALL | 1
| 464626 | 511964 | 0.16828 | 275.1 | 275.1 | 0 | ANNUAL | ALL | 1
| 464726 | 511964 | 0.16238 | 281.36 | 281.36 | 0 | ANNUAL | ALL | 1
| 464826 | 511964 | 0.1581 | 286.86 | 286.86 | 0 | ANNUAL | ALL | 1
| 464926 | 511964 | 0.15516 | 290.12 | 290.12 | 0 | ANNUAL | ALL | 1
| 465026 | 511964 | 0.15606 | 289.64 | 289.64 | 0 | ANNUAL | ALL | 1
| 465126 | 511964 | 0.15806 | 288 | 288 | 0 | ANNUAL | ALL | 1
| 465226 | 511964 | 0.16291 | 284.01 | 284.01 | 0 | ANNUAL | ALL | 1
| 465326 | 511964 | 0.16445 | 282.47 | 282.47 | 0 | ANNUAL | ALL | 1
| 465426 | 511964 | 0.16886 | 278.68 | 278.68 | 0 | ANNUAL | ALL | 1
| 465526 | 511964 | 0.17285 | 274.97 | 274.97 | 0 | ANNUAL | ALL | 1
| 465626 | 511964 | 0.17471 | 272.29 | 272.29 | 0 | ANNUAL | ALL | 1
| 465726 | 511964 | 0.17621 | 269.99 | 269.99 | 0 | ANNUAL | ALL | 1
| 465826 | 511964 | 0.17907 | 265.8 | 265.8 | 0 | ANNUAL | ALL | 1
| 465926 | 511964 | 0.18918 | 253.64 | 268 | 0 | ANNUAL | ALL | 1
| 466026 | 511964 | 0.19266 | 246.49 | 265 | 0 | ANNUAL | ALL | 1
| 466126 | 511964 | 0.19478 | 238.81 | 265 | 0 | ANNUAL | ALL | 1
| 466226 | 511964 | 0.19497 | 228.82 | 265 | 0 | ANNUAL | ALL | 1
| 466326 | 511964 | 0.1903 | 231.77 | 261 | 0 | ANNUAL | ALL | 1
| 466426 | 511964 | 0.18402 | 237.68 | 237.68 | 0 | ANNUAL | ALL | 1
| 466526 | 511964 | 0.17894 | 244.26 | 244.26 | 0 | ANNUAL | ALL | 1
| 466626 | 511964 | 0.17353 | 251.86 | 251.86 | 0 | ANNUAL | ALL | 1
| 466726 | 511964 | 0.17065 | 254.59 | 254.59 | 0 | ANNUAL | ALL | 1
| 466826 | 511964 | 0.16697 | 259.81 | 259.81 | 0 | ANNUAL | ALL | 1
| 466926 | 511964 | 0.16278 | 266.63 | 266.63 | 0 | ANNUAL | ALL | 1
| 467026 | 511964 | 0.15892 | 273.04 | 273.04 | 0 | ANNUAL | ALL | 1
| 467126 | 511964 | 0.15731 | 275.64 | 275.64 | 0 | ANNUAL | ALL | 1
| 467226 | 511964 | 0.15886 | 272.85 | 275 | 0 | ANNUAL | ALL | 1
| 467326 | 511964 | 0.16387 | 264.85 | 281 | 0 | ANNUAL | ALL | 1
| 467426 | 511964 | 0.16822 | 256.57 | 283 | 0 | ANNUAL | ALL | 1
| 467526 | 511964 | 0.17171 | 247.29 | 283 | 0 | ANNUAL | ALL | 1
| 467626 | 511964 | 0.17233 | 246.81 | 283 | 0 | ANNUAL | ALL | 1
| 467726 | 511964 | 0.17031 | 254.48 | 281 | 0 | ANNUAL | ALL | 1
| 467826 | 511964 | 0.17166 | 251.8 | 278 | 0 | ANNUAL | ALL | 1
| 467926 | 511964 | 0.17357 | 246.93 | 276 | 0 | ANNUAL | ALL | 1
| 468026 | 511964 | 0.17245 | 250.83 | 269 | 0 | ANNUAL | ALL | 1
| 468126 | 511964 | 0.16849 | 259.33 | 259.33 | 0 | ANNUAL | ALL | 1
| 468226 | 511964 | 0.16759 | 261.46 | 261.46 | 0 | ANNUAL | ALL | 1
| 468326 | 511964 | 0.17044 | 255.64 | 255.64 | 0 | ANNUAL | ALL | 1
| 468426 | 511964 | 0.17093 | 254.17 | 254.17 | 0 | ANNUAL | ALL | 1
| 468526 | 511964 | 0.17109 | 253 | 253 | 0 | ANNUAL | ALL | 1
| 468626 | 511964 | 0.17146 | 250.47 | 250.47 | 0 | ANNUAL | ALL | 1
| 468726 | 511964 | 0.17201 | 245.53 | 245.53 | 0 | ANNUAL | ALL | 1
| 468826 | 511964 | 0.17187 | 237.5 | 237.5 | 0 | ANNUAL | ALL | 1
| 468926 | 511964 | 0.17038 | 232.11 | 234 | 0 | ANNUAL | ALL | 1
| 469726 | 511964 | 0.14439 | 204.91 | 263 | 0 | ANNUAL | ALL | 1
| 469826 | 511964 | 0.143 | 206.02 | 264 | 0 | ANNUAL | ALL | 1
| 469926 | 511964 | 0.14082 | 206.05 | 265 | 0 | ANNUAL | ALL | 1
| 470026 | 511964 | 0.13981 | 208.1 | 265 | 0 | ANNUAL | ALL | 1
| 470126 | 511964 | 0.14036 | 213.82 | 263 | 0 | ANNUAL | ALL | 1
| 470226 | 511964 | 0.13999 | 219.39 | 260 | 0 | ANNUAL | ALL | 1
| 470326 | 511964 | 0.1385 | 223.07 | 257 | 0 | ANNUAL | ALL | 1
| 470426 | 511964 | 0.13762 | 239.25 | 255 | 0 | ANNUAL | ALL | 1
| 470526 | 511964 | 0.13453 | 247.15 | 255 | 0 | ANNUAL | ALL | 1
| 471426 | 511964 | 0.11772 | 238.76 | 238.76 | 0 | ANNUAL | ALL | 1
| 455726 | 512064 | 0.1288 | 84.36 | 129 | 0 | ANNUAL | ALL | 1
| 455826 | 512064 | 0.12821 | 96.78 | 96.78 | 0 | ANNUAL | ALL | 1
| 455926 | 512064 | 0.12744 | 103 | 103 | 0 | ANNUAL | ALL | 1
| 456026 | 512064 | 0.12678 | 107.72 | 107.72 | 0 | ANNUAL | ALL | 1
| 456126 | 512064 | 0.12728 | 114 | 114 | 0 | ANNUAL | ALL | 1
| 456226 | 512064 | 0.12667 | 116.03 | 116.03 | 0 | ANNUAL | ALL | 1
| 456326 | 512064 | 0.12602 | 117.36 | 117.36 | 0 | ANNUAL | ALL | 1
| 456426 | 512064 | 0.12581 | 119 | 119 | 0 | ANNUAL | ALL | 1
| 459226 | 512064 | 0.22819 | 242.23 | 294 | 0 | ANNUAL | ALL | 1
| 459326 | 512064 | 0.21289 | 266.54 | 293 | 0 | ANNUAL | ALL | 1
| 459426 | 512064 | 0.1913 | 289.09 | 289.09 | 0 | ANNUAL | ALL | 1
| 459526 | 512064 | 0.1868 | 291 | 291 | 0 | ANNUAL | ALL | 1
| 459626 | 512064 | 0.18722 | 287.64 | 290 | 0 | ANNUAL | ALL | 1
| 459726 | 512064 | 0.18528 | 288 | 288 | 0 | ANNUAL | ALL | 1
| 459826 | 512064 | 0.18404 | 289 | 289 | 0 | ANNUAL | ALL | 1
| 459926 | 512064 | 0.18434 | 288.72 | 288.72 | 0 | ANNUAL | ALL | 1
| 460026 | 512064 | 0.18438 | 290 | 290 | 0 | ANNUAL | ALL | 1
| 460126 | 512064 | 0.18604 | 289.45 | 289.45 | 0 | ANNUAL | ALL | 1
| 460226 | 512064 | 0.19018 | 285.35 | 285.35 | 0 | ANNUAL | ALL | 1
| 460326 | 512064 | 0.19498 | 282.51 | 282.51 | 0 | ANNUAL | ALL | 1
| 460426 | 512064 | 0.19758 | 281.48 | 281.48 | 0 | ANNUAL | ALL | 1
| 460526 | 512064 | 0.20132 | 278.83 | 278.83 | 0 | ANNUAL | ALL | 1
| 460626 | 512064 | 0.20659 | 275.14 | 275.14 | 0 | ANNUAL | ALL | 1
| 460726 | 512064 | 0.21323 | 269.04 | 269.04 | 0 | ANNUAL | ALL | 1
| 460826 | 512064 | 0.22054 | 262.16 | 269 | 0 | ANNUAL | ALL | 1
| 460926 | 512064 | 0.22937 | 254.59 | 269 | 0 | ANNUAL | ALL | 1
| 461026 | 512064 | 0.23967 | 244.37 | 271 | 0 | ANNUAL | ALL | 1
| 461126 | 512064 | 0.24892 | 231.31 | 271 | 0 | ANNUAL | ALL | 1
| 461226 | 512064 | 0.25454 | 227.24 | 271 | 0 | ANNUAL | ALL | 1
| 461326 | 512064 | 0.25859 | 231.69 | 271 | 0 | ANNUAL | ALL | 1
| 461426 | 512064 | 0.26023 | 235.12 | 235.12 | 0 | ANNUAL | ALL | 1
| 461526 | 512064 | 0.26132 | 240.02 | 240.02 | 0 | ANNUAL | ALL | 1
| 461626 | 512064 | 0.2609 | 244.51 | 244.51 | 0 | ANNUAL | ALL | 1
| 461726 | 512064 | 0.2609 | 245.35 | 245.35 | 0 | ANNUAL | ALL | 1
| 461826 | 512064 | 0.26325 | 237.29 | 237.29 | 0 | ANNUAL | ALL | 1
| 462026 | 512064 | 0.25409 | 214.64 | 227 | 0 | ANNUAL | ALL | 1
| 462126 | 512064 | 0.25104 | 221.44 | 221.44 | 0 | ANNUAL | ALL | 1
| 462226 | 512064 | 0.24654 | 235.82 | 235.82 | 0 | ANNUAL | ALL | 1
| 462326 | 512064 | 0.23993 | 242.12 | 242.12 | 0 | ANNUAL | ALL | 1
| 462426 | 512064 | 0.23396 | 244.55 | 244.55 | 0 | ANNUAL | ALL | 1
| 462526 | 512064 | 0.22909 | 243.51 | 243.51 | 0 | ANNUAL | ALL | 1
| 462626 | 512064 | 0.22391 | 245.6 | 245.6 | 0 | ANNUAL | ALL | 1
| 462726 | 512064 | 0.22364 | 245.33 | 313 | 0 | ANNUAL | ALL | 1
| 462826 | 512064 | 0.21855 | 248.72 | 312 | 0 | ANNUAL | ALL | 1
| 462926 | 512064 | 0.20836 | 255.48 | 255.48 | 0 | ANNUAL | ALL | 1
| 463026 | 512064 | 0.20229 | 263.15 | 310 | 0 | ANNUAL | ALL | 1
| 463126 | 512064 | 0.19458 | 269.99 | 319 | 0 | ANNUAL | ALL | 1
| 463226 | 512064 | 0.1791 | 283.16 | 283.16 | 0 | ANNUAL | ALL | 1
| 463326 | 512064 | 0.16469 | 294.81 | 294.81 | 0 | ANNUAL | ALL | 1
| 463426 | 512064 | 0.15441 | 305.87 | 305.87 | 0 | ANNUAL | ALL | 1
| 463526 | 512064 | 0.14556 | 315.48 | 315.48 | 0 | ANNUAL | ALL | 1
| 463626 | 512064 | 0.1395 | 320.82 | 320.82 | 0 | ANNUAL | ALL | 1
| 463726 | 512064 | 0.13735 | 321.12 | 321.12 | 0 | ANNUAL | ALL | 1
| 463826 | 512064 | 0.13696 | 320.08 | 323 | 0 | ANNUAL | ALL | 1
| 463926 | 512064 | 0.13651 | 318.69 | 320 | 0 | ANNUAL | ALL | 1
| 464026 | 512064 | 0.13763 | 316.06 | 321 | 0 | ANNUAL | ALL | 1
| 464126 | 512064 | 0.14208 | 308.96 | 321 | 0 | ANNUAL | ALL | 1
| 464226 | 512064 | 0.14547 | 302.85 | 319 | 0 | ANNUAL | ALL | 1
| 464326 | 512064 | 0.14706 | 297.97 | 297.97 | 0 | ANNUAL | ALL | 1
| 464426 | 512064 | 0.1518 | 292.96 | 292.96 | 0 | ANNUAL | ALL | 1
| 464526 | 512064 | 0.1602 | 285.3 | 285.3 | 0 | ANNUAL | ALL | 1
| 464626 | 512064 | 0.16308 | 282.84 | 282.84 | 0 | ANNUAL | ALL | 1
| 464726 | 512064 | 0.15848 | 288 | 288 | 0 | ANNUAL | ALL | 1
| 464826 | 512064 | 0.15119 | 294.5 | 294.5 | 0 | ANNUAL | ALL | 1
| 464926 | 512064 | 0.15134 | 294.85 | 294.85 | 0 | ANNUAL | ALL | 1
| 465026 | 512064 | 0.1572 | 290.72 | 290.72 | 0 | ANNUAL | ALL | 1
| 465126 | 512064 | 0.16024 | 288 | 288 | 0 | ANNUAL | ALL | 1
| 465226 | 512064 | 0.16282 | 285.88 | 285.88 | 0 | ANNUAL | ALL | 1
| 465326 | 512064 | 0.16488 | 284.15 | 284.15 | 0 | ANNUAL | ALL | 1
| 465426 | 512064 | 0.17003 | 279.27 | 279.27 | 0 | ANNUAL | ALL | 1
| 465526 | 512064 | 0.17188 | 277.73 | 277.73 | 0 | ANNUAL | ALL | 1
| 465626 | 512064 | 0.17385 | 274.52 | 274.52 | 0 | ANNUAL | ALL | 1
| 465726 | 512064 | 0.17735 | 269.61 | 269.61 | 0 | ANNUAL | ALL | 1
| 465826 | 512064 | 0.18319 | 262.13 | 269 | 0 | ANNUAL | ALL | 1
| 465926 | 512064 | 0.19425 | 247.63 | 272 | 0 | ANNUAL | ALL | 1
| 466026 | 512064 | 0.19594 | 240.69 | 269 | 0 | ANNUAL | ALL | 1
| 466126 | 512064 | 0.19559 | 234.09 | 268 | 0 | ANNUAL | ALL | 1
| 466226 | 512064 | 0.19207 | 232.63 | 263 | 0 | ANNUAL | ALL | 1
| 466326 | 512064 | 0.1841 | 242.6 | 242.6 | 0 | ANNUAL | ALL | 1
| 466426 | 512064 | 0.1784 | 249.72 | 249.72 | 0 | ANNUAL | ALL | 1
| 466526 | 512064 | 0.17387 | 255 | 255 | 0 | ANNUAL | ALL | 1
| 466626 | 512064 | 0.17198 | 255.79 | 255.79 | 0 | ANNUAL | ALL | 1
| 466726 | 512064 | 0.16891 | 259.76 | 259.76 | 0 | ANNUAL | ALL | 1
| 466826 | 512064 | 0.16574 | 264.6 | 264.6 | 0 | ANNUAL | ALL | 1
| 466926 | 512064 | 0.16235 | 270.27 | 270.27 | 0 | ANNUAL | ALL | 1
| 467026 | 512064 | 0.15855 | 276.91 | 276.91 | 0 | ANNUAL | ALL | 1
| 467126 | 512064 | 0.15799 | 277.88 | 277.88 | 0 | ANNUAL | ALL | 1
| 467226 | 512064 | 0.16035 | 273.69 | 273.69 | 0 | ANNUAL | ALL | 1
| 467326 | 512064 | 0.16626 | 264.68 | 280 | 0 | ANNUAL | ALL | 1
| 467426 | 512064 | 0.17289 | 250.87 | 281 | 0 | ANNUAL | ALL | 1
| 467526 | 512064 | 0.17587 | 237.42 | 283 | 0 | ANNUAL | ALL | 1
| 467626 | 512064 | 0.17643 | 235.13 | 283 | 0 | ANNUAL | ALL | 1
| 467726 | 512064 | 0.17713 | 238.77 | 283 | 0 | ANNUAL | ALL | 1
| 467826 | 512064 | 0.17752 | 240.1 | 281 | 0 | ANNUAL | ALL | 1
| 467926 | 512064 | 0.17685 | 245.08 | 275 | 0 | ANNUAL | ALL | 1
| 468026 | 512064 | 0.1729 | 254.2 | 254.2 | 0 | ANNUAL | ALL | 1
| 468126 | 512064 | 0.16955 | 261.73 | 261.73 | 0 | ANNUAL | ALL | 1
| 468226 | 512064 | 0.17091 | 259.12 | 259.12 | 0 | ANNUAL | ALL | 1
| 468326 | 512064 | 0.17194 | 256.64 | 256.64 | 0 | ANNUAL | ALL | 1
| 468426 | 512064 | 0.17277 | 253.69 | 253.69 | 0 | ANNUAL | ALL | 1
| 468526 | 512064 | 0.17309 | 251.12 | 251.12 | 0 | ANNUAL | ALL | 1
| 468626 | 512064 | 0.17299 | 248.76 | 248.76 | 0 | ANNUAL | ALL | 1
| 468726 | 512064 | 0.17198 | 248.61 | 248.61 | 0 | ANNUAL | ALL | 1
| 468826 | 512064 | 0.17155 | 244.79 | 244.79 | 0 | ANNUAL | ALL | 1
| 469926 | 512064 | 0.13438 | 199.37 | 264 | 0 | ANNUAL | ALL | 1
| 470026 | 512064 | 0.13669 | 206.16 | 263 | 0 | ANNUAL | ALL | 1
| 470126 | 512064 | 0.13674 | 210.56 | 261 | 0 | ANNUAL | ALL | 1
| 470226 | 512064 | 0.13636 | 215.33 | 257 | 0 | ANNUAL | ALL | 1
| 470326 | 512064 | 0.13585 | 221.24 | 255 | 0 | ANNUAL | ALL | 1
| 471426 | 512064 | 0.11719 | 236.04 | 243 | 0 | ANNUAL | ALL | 1
| 455426 | 512164 | 0.13647 | 85.78 | 85.78 | 0 | ANNUAL | ALL | 1
| 455526 | 512164 | 0.13471 | 87.81 | 87.81 | 0 | ANNUAL | ALL | 1
| 455626 | 512164 | 0.13482 | 100.98 | 100.98 | 0 | ANNUAL | ALL | 1
| 455726 | 512164 | 0.1303 | 84.36 | 129 | 0 | ANNUAL | ALL | 1
| 455826 | 512164 | 0.1297 | 96.78 | 129 | 0 | ANNUAL | ALL | 1
| 455926 | 512164 | 0.1289 | 103 | 129 | 0 | ANNUAL | ALL | 1
| 456026 | 512164 | 0.12821 | 107.72 | 129 | 0 | ANNUAL | ALL | 1
| 459226 | 512164 | 0.23031 | 242.23 | 310 | 0 | ANNUAL | ALL | 1
| 459326 | 512164 | 0.21395 | 266.54 | 293 | 0 | ANNUAL | ALL | 1
| 459426 | 512164 | 0.19274 | 289.09 | 291 | 0 | ANNUAL | ALL | 1
| 459526 | 512164 | 0.18839 | 291 | 292 | 0 | ANNUAL | ALL | 1
| 459626 | 512164 | 0.18871 | 287.64 | 287.64 | 0 | ANNUAL | ALL | 1
| 459726 | 512164 | 0.18728 | 288 | 288 | 0 | ANNUAL | ALL | 1
| 459826 | 512164 | 0.18634 | 289 | 289 | 0 | ANNUAL | ALL | 1
| 459926 | 512164 | 0.18693 | 288.72 | 288.72 | 0 | ANNUAL | ALL | 1
| 460026 | 512164 | 0.18722 | 290 | 290 | 0 | ANNUAL | ALL | 1
| 460126 | 512164 | 0.18879 | 289.94 | 289.94 | 0 | ANNUAL | ALL | 1
| 460226 | 512164 | 0.19326 | 285.64 | 285.64 | 0 | ANNUAL | ALL | 1
| 460326 | 512164 | 0.1981 | 283 | 283 | 0 | ANNUAL | ALL | 1
| 460426 | 512164 | 0.20085 | 281.97 | 281.97 | 0 | ANNUAL | ALL | 1
| 460526 | 512164 | 0.20479 | 279.28 | 279.28 | 0 | ANNUAL | ALL | 1
| 460626 | 512164 | 0.21034 | 275.3 | 275.3 | 0 | ANNUAL | ALL | 1
| 460726 | 512164 | 0.2176 | 268.91 | 270 | 0 | ANNUAL | ALL | 1
| 460826 | 512164 | 0.22543 | 261.91 | 269 | 0 | ANNUAL | ALL | 1
| 460926 | 512164 | 0.23518 | 254.3 | 269 | 0 | ANNUAL | ALL | 1
| 461026 | 512164 | 0.24559 | 243.88 | 269 | 0 | ANNUAL | ALL | 1
| 461126 | 512164 | 0.25518 | 230.91 | 271 | 0 | ANNUAL | ALL | 1
| 461226 | 512164 | 0.26009 | 231.39 | 271 | 0 | ANNUAL | ALL | 1
| 461326 | 512164 | 0.26211 | 235.03 | 235.03 | 0 | ANNUAL | ALL | 1
| 461426 | 512164 | 0.26462 | 237.72 | 237.72 | 0 | ANNUAL | ALL | 1
| 461526 | 512164 | 0.26379 | 244.39 | 244.39 | 0 | ANNUAL | ALL | 1
| 461626 | 512164 | 0.26221 | 248.91 | 248.91 | 0 | ANNUAL | ALL | 1
| 461726 | 512164 | 0.26328 | 246.36 | 246.36 | 0 | ANNUAL | ALL | 1
| 461826 | 512164 | 0.26455 | 238.91 | 238.91 | 0 | ANNUAL | ALL | 1
| 462026 | 512164 | 0.2557 | 215 | 283 | 0 | ANNUAL | ALL | 1
| 462126 | 512164 | 0.25395 | 220.78 | 312 | 0 | ANNUAL | ALL | 1
| 462226 | 512164 | 0.24561 | 237.06 | 237.06 | 0 | ANNUAL | ALL | 1
| 462326 | 512164 | 0.23756 | 248.09 | 248.09 | 0 | ANNUAL | ALL | 1
| 462426 | 512164 | 0.23129 | 251 | 251 | 0 | ANNUAL | ALL | 1
| 462526 | 512164 | 0.23076 | 249.03 | 312 | 0 | ANNUAL | ALL | 1
| 462626 | 512164 | 0.22505 | 252 | 312 | 0 | ANNUAL | ALL | 1
| 462726 | 512164 | 0.2211 | 252.39 | 316 | 0 | ANNUAL | ALL | 1
| 462826 | 512164 | 0.21425 | 257.09 | 313 | 0 | ANNUAL | ALL | 1
| 462926 | 512164 | 0.20691 | 261.72 | 310 | 0 | ANNUAL | ALL | 1
| 463026 | 512164 | 0.19539 | 268.39 | 268.39 | 0 | ANNUAL | ALL | 1
| 463126 | 512164 | 0.19044 | 275.09 | 317 | 0 | ANNUAL | ALL | 1
| 463226 | 512164 | 0.17183 | 288.81 | 288.81 | 0 | ANNUAL | ALL | 1
| 463326 | 512164 | 0.16061 | 300.09 | 300.09 | 0 | ANNUAL | ALL | 1
| 463426 | 512164 | 0.15073 | 311.06 | 311.06 | 0 | ANNUAL | ALL | 1
| 463526 | 512164 | 0.14445 | 317.09 | 317.09 | 0 | ANNUAL | ALL | 1
| 463626 | 512164 | 0.13935 | 321 | 321 | 0 | ANNUAL | ALL | 1
| 463726 | 512164 | 0.13881 | 320 | 322 | 0 | ANNUAL | ALL | 1
| 463826 | 512164 | 0.1373 | 320 | 322 | 0 | ANNUAL | ALL | 1
| 463926 | 512164 | 0.13959 | 315.91 | 322 | 0 | ANNUAL | ALL | 1
| 464026 | 512164 | 0.14315 | 309.97 | 320 | 0 | ANNUAL | ALL | 1
| 464126 | 512164 | 0.14616 | 304.64 | 321 | 0 | ANNUAL | ALL | 1
| 464226 | 512164 | 0.14748 | 301.3 | 313 | 0 | ANNUAL | ALL | 1
| 464326 | 512164 | 0.15075 | 295.97 | 300 | 0 | ANNUAL | ALL | 1
| 464426 | 512164 | 0.15415 | 292.64 | 292.64 | 0 | ANNUAL | ALL | 1
| 464526 | 512164 | 0.15718 | 290.42 | 290.42 | 0 | ANNUAL | ALL | 1
| 464626 | 512164 | 0.15643 | 291.66 | 291.66 | 0 | ANNUAL | ALL | 1
| 464726 | 512164 | 0.15205 | 295.63 | 295.63 | 0 | ANNUAL | ALL | 1
| 464826 | 512164 | 0.15064 | 297.48 | 297.48 | 0 | ANNUAL | ALL | 1
| 464926 | 512164 | 0.15261 | 295.97 | 295.97 | 0 | ANNUAL | ALL | 1
| 465026 | 512164 | 0.15665 | 292.64 | 292.64 | 0 | ANNUAL | ALL | 1
| 465126 | 512164 | 0.16134 | 289.06 | 289.06 | 0 | ANNUAL | ALL | 1
| 465226 | 512164 | 0.16451 | 286.18 | 286.18 | 0 | ANNUAL | ALL | 1
| 465326 | 512164 | 0.16652 | 284.27 | 284.27 | 0 | ANNUAL | ALL | 1
| 465426 | 512164 | 0.16873 | 281.3 | 281.3 | 0 | ANNUAL | ALL | 1
| 465526 | 512164 | 0.17192 | 278 | 278 | 0 | ANNUAL | ALL | 1
| 465626 | 512164 | 0.17426 | 275.14 | 275.14 | 0 | ANNUAL | ALL | 1
| 465726 | 512164 | 0.17891 | 268.76 | 268.76 | 0 | ANNUAL | ALL | 1
| 465826 | 512164 | 0.18642 | 258.94 | 272 | 0 | ANNUAL | ALL | 1
| 465926 | 512164 | 0.19178 | 249.64 | 270 | 0 | ANNUAL | ALL | 1
| 466026 | 512164 | 0.1931 | 243.27 | 268 | 0 | ANNUAL | ALL | 1
| 466126 | 512164 | 0.19227 | 237.66 | 262 | 0 | ANNUAL | ALL | 1
| 466226 | 512164 | 0.18625 | 242.01 | 242.01 | 0 | ANNUAL | ALL | 1
| 466326 | 512164 | 0.17843 | 253.42 | 253.42 | 0 | ANNUAL | ALL | 1
| 466426 | 512164 | 0.17343 | 259.44 | 259.44 | 0 | ANNUAL | ALL | 1
| 466526 | 512164 | 0.17181 | 260 | 260 | 0 | ANNUAL | ALL | 1
| 466626 | 512164 | 0.17054 | 260.45 | 260.45 | 0 | ANNUAL | ALL | 1
| 466726 | 512164 | 0.16891 | 262.24 | 262.24 | 0 | ANNUAL | ALL | 1
| 466826 | 512164 | 0.16687 | 265.44 | 265.44 | 0 | ANNUAL | ALL | 1
| 466926 | 512164 | 0.1641 | 270.39 | 270.39 | 0 | ANNUAL | ALL | 1
| 467026 | 512164 | 0.15992 | 278 | 278 | 0 | ANNUAL | ALL | 1
| 467126 | 512164 | 0.16032 | 277.5 | 277.5 | 0 | ANNUAL | ALL | 1
| 467226 | 512164 | 0.16335 | 272.46 | 272.46 | 0 | ANNUAL | ALL | 1
| 467326 | 512164 | 0.16815 | 264.91 | 272 | 0 | ANNUAL | ALL | 1
| 467426 | 512164 | 0.17505 | 252.85 | 280 | 0 | ANNUAL | ALL | 1
| 467526 | 512164 | 0.17848 | 242.65 | 281 | 0 | ANNUAL | ALL | 1
| 467626 | 512164 | 0.17886 | 229.73 | 283 | 0 | ANNUAL | ALL | 1
| 467726 | 512164 | 0.17931 | 228.94 | 283 | 0 | ANNUAL | ALL | 1
| 467826 | 512164 | 0.18019 | 231.27 | 281 | 0 | ANNUAL | ALL | 1
| 467926 | 512164 | 0.17952 | 243.94 | 270 | 0 | ANNUAL | ALL | 1
| 468026 | 512164 | 0.17453 | 256.09 | 256.09 | 0 | ANNUAL | ALL | 1
| 468126 | 512164 | 0.17251 | 259.88 | 259.88 | 0 | ANNUAL | ALL | 1
| 468226 | 512164 | 0.17423 | 256.75 | 262 | 0 | ANNUAL | ALL | 1
| 468326 | 512164 | 0.17504 | 253.22 | 256 | 0 | ANNUAL | ALL | 1
| 468426 | 512164 | 0.17554 | 250.09 | 255 | 0 | ANNUAL | ALL | 1
| 468526 | 512164 | 0.17526 | 247.78 | 253 | 0 | ANNUAL | ALL | 1
| 468626 | 512164 | 0.1746 | 245.71 | 252 | 0 | ANNUAL | ALL | 1
| 469926 | 512164 | 0.13193 | 198.46 | 261 | 0 | ANNUAL | ALL | 1
| 471426 | 512164 | 0.1168 | 232 | 244 | 0 | ANNUAL | ALL | 1
| 455426 | 512264 | 0.13898 | 92.79 | 92.79 | 0 | ANNUAL | ALL | 1
| 455526 | 512264 | 0.13727 | 94.64 | 94.64 | 0 | ANNUAL | ALL | 1
| 455626 | 512264 | 0.13879 | 109.03 | 109.03 | 0 | ANNUAL | ALL | 1
| 459226 | 512264 | 0.22377 | 260.45 | 294 | 0 | ANNUAL | ALL | 1
| 459326 | 512264 | 0.19578 | 290.34 | 290.34 | 0 | ANNUAL | ALL | 1
| 459426 | 512264 | 0.19105 | 292.54 | 292.54 | 0 | ANNUAL | ALL | 1
| 459526 | 512264 | 0.18996 | 291 | 291 | 0 | ANNUAL | ALL | 1
| 459626 | 512264 | 0.19057 | 287.64 | 287.64 | 0 | ANNUAL | ALL | 1
| 459726 | 512264 | 0.18945 | 288 | 288 | 0 | ANNUAL | ALL | 1
| 459826 | 512264 | 0.18881 | 289 | 289 | 0 | ANNUAL | ALL | 1
| 459926 | 512264 | 0.19026 | 288.72 | 297 | 0 | ANNUAL | ALL | 1
| 460026 | 512264 | 0.19076 | 290 | 298 | 0 | ANNUAL | ALL | 1
| 460126 | 512264 | 0.19199 | 289.94 | 289.94 | 0 | ANNUAL | ALL | 1
| 460226 | 512264 | 0.19666 | 285.64 | 285.64 | 0 | ANNUAL | ALL | 1
| 460326 | 512264 | 0.20163 | 283 | 283 | 0 | ANNUAL | ALL | 1
| 460426 | 512264 | 0.20454 | 281.97 | 281.97 | 0 | ANNUAL | ALL | 1
| 460526 | 512264 | 0.20871 | 279.28 | 279.28 | 0 | ANNUAL | ALL | 1
| 460626 | 512264 | 0.21449 | 275.3 | 275.3 | 0 | ANNUAL | ALL | 1
| 460726 | 512264 | 0.22204 | 268.91 | 268.91 | 0 | ANNUAL | ALL | 1
| 460826 | 512264 | 0.23032 | 261.91 | 267 | 0 | ANNUAL | ALL | 1
| 460926 | 512264 | 0.24027 | 254.3 | 268 | 0 | ANNUAL | ALL | 1
| 461026 | 512264 | 0.25157 | 243.88 | 268 | 0 | ANNUAL | ALL | 1
| 461126 | 512264 | 0.26143 | 230.91 | 269 | 0 | ANNUAL | ALL | 1
| 461226 | 512264 | 0.26602 | 231.39 | 266 | 0 | ANNUAL | ALL | 1
| 461326 | 512264 | 0.26779 | 235.03 | 235.03 | 0 | ANNUAL | ALL | 1
| 461426 | 512264 | 0.27015 | 237.72 | 251 | 0 | ANNUAL | ALL | 1
| 461526 | 512264 | 0.26801 | 244.39 | 244.39 | 0 | ANNUAL | ALL | 1
| 461626 | 512264 | 0.26556 | 248.91 | 248.91 | 0 | ANNUAL | ALL | 1
| 461726 | 512264 | 0.26566 | 246.36 | 246.36 | 0 | ANNUAL | ALL | 1
| 461826 | 512264 | 0.26664 | 238.91 | 260 | 0 | ANNUAL | ALL | 1
| 462026 | 512264 | 0.25735 | 215 | 322 | 0 | ANNUAL | ALL | 1
| 462126 | 512264 | 0.25365 | 220.78 | 322 | 0 | ANNUAL | ALL | 1
| 462226 | 512264 | 0.24605 | 237.06 | 271 | 0 | ANNUAL | ALL | 1
| 462326 | 512264 | 0.23683 | 248.09 | 248.09 | 0 | ANNUAL | ALL | 1
| 462426 | 512264 | 0.23067 | 251 | 251 | 0 | ANNUAL | ALL | 1
| 462526 | 512264 | 0.23112 | 249.03 | 320 | 0 | ANNUAL | ALL | 1
| 462626 | 512264 | 0.22558 | 252 | 320 | 0 | ANNUAL | ALL | 1
| 462726 | 512264 | 0.22165 | 252.39 | 322 | 0 | ANNUAL | ALL | 1
| 462826 | 512264 | 0.21532 | 257.09 | 325 | 0 | ANNUAL | ALL | 1
| 462926 | 512264 | 0.20846 | 261.72 | 328 | 0 | ANNUAL | ALL | 1
| 463026 | 512264 | 0.19968 | 268.39 | 328 | 0 | ANNUAL | ALL | 1
| 463126 | 512264 | 0.1913 | 275.09 | 328 | 0 | ANNUAL | ALL | 1
| 463226 | 512264 | 0.17347 | 288.81 | 315 | 0 | ANNUAL | ALL | 1
| 463326 | 512264 | 0.16038 | 300.09 | 300.09 | 0 | ANNUAL | ALL | 1
| 463426 | 512264 | 0.15068 | 311.06 | 311.06 | 0 | ANNUAL | ALL | 1
| 463526 | 512264 | 0.14453 | 317.09 | 317.09 | 0 | ANNUAL | ALL | 1
| 463626 | 512264 | 0.13944 | 321 | 321 | 0 | ANNUAL | ALL | 1
| 463726 | 512264 | 0.13916 | 320 | 322 | 0 | ANNUAL | ALL | 1
| 463826 | 512264 | 0.13767 | 320 | 320 | 0 | ANNUAL | ALL | 1
| 463926 | 512264 | 0.1403 | 315.91 | 320 | 0 | ANNUAL | ALL | 1
| 464026 | 512264 | 0.14407 | 309.97 | 318 | 0 | ANNUAL | ALL | 1
| 464126 | 512264 | 0.14716 | 304.64 | 317 | 0 | ANNUAL | ALL | 1
| 464226 | 512264 | 0.14854 | 301.3 | 307 | 0 | ANNUAL | ALL | 1
| 464326 | 512264 | 0.1527 | 295.97 | 300 | 0 | ANNUAL | ALL | 1
| 464426 | 512264 | 0.15547 | 293.36 | 293.36 | 0 | ANNUAL | ALL | 1
| 464526 | 512264 | 0.15739 | 292 | 292 | 0 | ANNUAL | ALL | 1
| 464626 | 512264 | 0.15521 | 294.03 | 294.03 | 0 | ANNUAL | ALL | 1
| 464726 | 512264 | 0.15325 | 296.64 | 296.64 | 0 | ANNUAL | ALL | 1
| 464826 | 512264 | 0.1536 | 296.7 | 296.7 | 0 | ANNUAL | ALL | 1
| 464926 | 512264 | 0.15478 | 295.97 | 295.97 | 0 | ANNUAL | ALL | 1
| 465026 | 512264 | 0.15873 | 292.64 | 292.64 | 0 | ANNUAL | ALL | 1
| 465126 | 512264 | 0.16316 | 289.3 | 289.3 | 0 | ANNUAL | ALL | 1
| 465226 | 512264 | 0.16563 | 286.97 | 286.97 | 0 | ANNUAL | ALL | 1
| 465326 | 512264 | 0.16724 | 285.28 | 285.28 | 0 | ANNUAL | ALL | 1
| 465426 | 512264 | 0.17007 | 281.3 | 281.3 | 0 | ANNUAL | ALL | 1
| 465526 | 512264 | 0.17472 | 277 | 277 | 0 | ANNUAL | ALL | 1
| 465626 | 512264 | 0.17545 | 274.64 | 274.64 | 0 | ANNUAL | ALL | 1
| 465726 | 512264 | 0.17679 | 271.3 | 271.3 | 0 | ANNUAL | ALL | 1
| 465826 | 512264 | 0.18416 | 260.91 | 266 | 0 | ANNUAL | ALL | 1
| 465926 | 512264 | 0.18845 | 252.64 | 264 | 0 | ANNUAL | ALL | 1
| 466026 | 512264 | 0.18849 | 247.3 | 247.3 | 0 | ANNUAL | ALL | 1
| 466126 | 512264 | 0.18819 | 242.03 | 242.03 | 0 | ANNUAL | ALL | 1
| 466226 | 512264 | 0.18392 | 246.09 | 246.09 | 0 | ANNUAL | ALL | 1
| 466326 | 512264 | 0.17652 | 257.39 | 257.39 | 0 | ANNUAL | ALL | 1
| 466426 | 512264 | 0.17276 | 261.97 | 261.97 | 0 | ANNUAL | ALL | 1
| 466526 | 512264 | 0.17212 | 261.36 | 261.36 | 0 | ANNUAL | ALL | 1
| 466626 | 512264 | 0.17046 | 263.3 | 263.3 | 0 | ANNUAL | ALL | 1
| 466726 | 512264 | 0.16968 | 264.03 | 264.03 | 0 | ANNUAL | ALL | 1
| 466826 | 512264 | 0.1671 | 268.72 | 268.72 | 0 | ANNUAL | ALL | 1
| 466926 | 512264 | 0.16495 | 272.7 | 272.7 | 0 | ANNUAL | ALL | 1
| 467026 | 512264 | 0.16326 | 276 | 276 | 0 | ANNUAL | ALL | 1
| 467126 | 512264 | 0.16372 | 275.64 | 275.64 | 0 | ANNUAL | ALL | 1
| 467226 | 512264 | 0.1666 | 271.61 | 275 | 0 | ANNUAL | ALL | 1
| 467326 | 512264 | 0.17091 | 264.91 | 272 | 0 | ANNUAL | ALL | 1
| 467426 | 512264 | 0.17666 | 254.91 | 272 | 0 | ANNUAL | ALL | 1
| 467526 | 512264 | 0.18131 | 243.83 | 279 | 0 | ANNUAL | ALL | 1
| 467626 | 512264 | 0.18152 | 227.93 | 282 | 0 | ANNUAL | ALL | 1
| 467726 | 512264 | 0.17987 | 221.93 | 283 | 0 | ANNUAL | ALL | 1
| 467826 | 512264 | 0.1821 | 228.23 | 277 | 0 | ANNUAL | ALL | 1
| 467926 | 512264 | 0.18186 | 243.19 | 265 | 0 | ANNUAL | ALL | 1
| 468026 | 512264 | 0.17723 | 255.26 | 260 | 0 | ANNUAL | ALL | 1
| 468126 | 512264 | 0.17819 | 252.76 | 263 | 0 | ANNUAL | ALL | 1
| 468226 | 512264 | 0.17834 | 250.97 | 263 | 0 | ANNUAL | ALL | 1
| 468326 | 512264 | 0.17894 | 246.55 | 262 | 0 | ANNUAL | ALL | 1
| 468426 | 512264 | 0.17814 | 244.22 | 257 | 0 | ANNUAL | ALL | 1
| 471426 | 512264 | 0.11648 | 229.59 | 240 | 0 | ANNUAL | ALL | 1
| 455426 | 512364 | 0.14058 | 92.23 | 92.23 | 0 | ANNUAL | ALL | 1
| 455526 | 512364 | 0.13795 | 87.62 | 119 | 0 | ANNUAL | ALL | 1
| 455626 | 512364 | 0.13599 | 88.92 | 125 | 0 | ANNUAL | ALL | 1
| 458026 | 512364 | 0.25843 | 231.66 | 297 | 0 | ANNUAL | ALL | 1
| 459126 | 512364 | 0.23379 | 255.8 | 300 | 0 | ANNUAL | ALL | 1
| 459226 | 512364 | 0.21784 | 271.75 | 293 | 0 | ANNUAL | ALL | 1
| 459326 | 512364 | 0.19499 | 292.92 | 292.92 | 0 | ANNUAL | ALL | 1
| 459426 | 512364 | 0.19065 | 295.27 | 295.27 | 0 | ANNUAL | ALL | 1
| 459526 | 512364 | 0.18908 | 294.78 | 294.78 | 0 | ANNUAL | ALL | 1
| 459626 | 512364 | 0.18479 | 299.45 | 299.45 | 0 | ANNUAL | ALL | 1
| 459726 | 512364 | 0.17989 | 306.33 | 306.33 | 0 | ANNUAL | ALL | 1
| 459826 | 512364 | 0.17863 | 308.81 | 308.81 | 0 | ANNUAL | ALL | 1
| 459926 | 512364 | 0.17728 | 312 | 312 | 0 | ANNUAL | ALL | 1
| 460026 | 512364 | 0.17786 | 312.88 | 312.88 | 0 | ANNUAL | ALL | 1
| 460126 | 512364 | 0.17926 | 312.85 | 312.85 | 0 | ANNUAL | ALL | 1
| 460226 | 512364 | 0.18472 | 307.59 | 307.59 | 0 | ANNUAL | ALL | 1
| 460326 | 512364 | 0.19415 | 297.79 | 297.79 | 0 | ANNUAL | ALL | 1
| 460426 | 512364 | 0.20232 | 290.06 | 290.06 | 0 | ANNUAL | ALL | 1
| 460526 | 512364 | 0.21145 | 282.08 | 287 | 0 | ANNUAL | ALL | 1
| 460626 | 512364 | 0.22447 | 269.19 | 290 | 0 | ANNUAL | ALL | 1
| 460726 | 512364 | 0.23749 | 256.09 | 295 | 0 | ANNUAL | ALL | 1
| 460826 | 512364 | 0.25264 | 238.72 | 314 | 0 | ANNUAL | ALL | 1
| 460926 | 512364 | 0.26015 | 229.95 | 314 | 0 | ANNUAL | ALL | 1
| 461026 | 512364 | 0.26159 | 236.72 | 280 | 0 | ANNUAL | ALL | 1
| 461126 | 512364 | 0.26125 | 244.72 | 244.72 | 0 | ANNUAL | ALL | 1
| 461226 | 512364 | 0.25853 | 255.02 | 255.02 | 0 | ANNUAL | ALL | 1
| 461326 | 512364 | 0.2566 | 260.71 | 260.71 | 0 | ANNUAL | ALL | 1
| 461426 | 512364 | 0.25337 | 265.76 | 265.76 | 0 | ANNUAL | ALL | 1
| 461526 | 512364 | 0.25325 | 266.76 | 266.76 | 0 | ANNUAL | ALL | 1
| 461626 | 512364 | 0.25288 | 266.68 | 266.68 | 0 | ANNUAL | ALL | 1
| 461726 | 512364 | 0.26008 | 258.52 | 258.52 | 0 | ANNUAL | ALL | 1
| 461826 | 512364 | 0.26695 | 240.34 | 262 | 0 | ANNUAL | ALL | 1
| 462026 | 512364 | 0.25805 | 218.28 | 323 | 0 | ANNUAL | ALL | 1
| 462126 | 512364 | 0.25402 | 225.09 | 323 | 0 | ANNUAL | ALL | 1
| 462226 | 512364 | 0.24134 | 248.79 | 248.79 | 0 | ANNUAL | ALL | 1
| 462326 | 512364 | 0.22451 | 267.72 | 267.72 | 0 | ANNUAL | ALL | 1
| 462426 | 512364 | 0.21615 | 272.76 | 272.76 | 0 | ANNUAL | ALL | 1
| 462526 | 512364 | 0.20948 | 275.69 | 275.69 | 0 | ANNUAL | ALL | 1
| 462626 | 512364 | 0.20142 | 281 | 281 | 0 | ANNUAL | ALL | 1
| 462726 | 512364 | 0.19565 | 283.21 | 283.21 | 0 | ANNUAL | ALL | 1
| 462826 | 512364 | 0.18352 | 290.48 | 290.48 | 0 | ANNUAL | ALL | 1
| 462926 | 512364 | 0.1759 | 295.35 | 295.35 | 0 | ANNUAL | ALL | 1
| 463026 | 512364 | 0.16891 | 300.05 | 300.05 | 0 | ANNUAL | ALL | 1
| 463126 | 512364 | 0.19122 | 275.09 | 328 | 0 | ANNUAL | ALL | 1
| 463226 | 512364 | 0.17452 | 288.81 | 328 | 0 | ANNUAL | ALL | 1
| 463326 | 512364 | 0.16202 | 300.09 | 321 | 0 | ANNUAL | ALL | 1
| 463426 | 512364 | 0.15077 | 311.06 | 311.06 | 0 | ANNUAL | ALL | 1
| 463526 | 512364 | 0.14492 | 317.09 | 319 | 0 | ANNUAL | ALL | 1
| 463626 | 512364 | 0.13968 | 321 | 321 | 0 | ANNUAL | ALL | 1
| 463726 | 512364 | 0.13952 | 320 | 320 | 0 | ANNUAL | ALL | 1
| 463826 | 512364 | 0.13837 | 320 | 320 | 0 | ANNUAL | ALL | 1
| 463926 | 512364 | 0.14101 | 315.91 | 315.91 | 0 | ANNUAL | ALL | 1
| 464026 | 512364 | 0.14487 | 309.97 | 313 | 0 | ANNUAL | ALL | 1
| 464126 | 512364 | 0.14748 | 304.64 | 304.64 | 0 | ANNUAL | ALL | 1
| 464226 | 512364 | 0.14981 | 301.3 | 301.3 | 0 | ANNUAL | ALL | 1
| 464326 | 512364 | 0.1545 | 295.97 | 295.97 | 0 | ANNUAL | ALL | 1
| 464426 | 512364 | 0.15722 | 293.36 | 293.36 | 0 | ANNUAL | ALL | 1
| 464526 | 512364 | 0.15981 | 292 | 292 | 0 | ANNUAL | ALL | 1
| 464626 | 512364 | 0.15756 | 294.03 | 294.03 | 0 | ANNUAL | ALL | 1
| 464726 | 512364 | 0.15551 | 296.64 | 296.64 | 0 | ANNUAL | ALL | 1
| 464826 | 512364 | 0.15592 | 296.7 | 298 | 0 | ANNUAL | ALL | 1
| 464926 | 512364 | 0.15692 | 295.97 | 295.97 | 0 | ANNUAL | ALL | 1
| 465026 | 512364 | 0.16072 | 292.64 | 292.64 | 0 | ANNUAL | ALL | 1
| 465126 | 512364 | 0.16505 | 289.3 | 289.3 | 0 | ANNUAL | ALL | 1
| 465226 | 512364 | 0.16728 | 286.97 | 286.97 | 0 | ANNUAL | ALL | 1
| 465326 | 512364 | 0.16865 | 285.28 | 285.28 | 0 | ANNUAL | ALL | 1
| 465426 | 512364 | 0.17125 | 281.3 | 281.3 | 0 | ANNUAL | ALL | 1
| 465526 | 512364 | 0.17555 | 277 | 277 | 0 | ANNUAL | ALL | 1
| 465626 | 512364 | 0.17608 | 274.64 | 274.64 | 0 | ANNUAL | ALL | 1
| 465726 | 512364 | 0.17721 | 271.3 | 271.3 | 0 | ANNUAL | ALL | 1
| 465826 | 512364 | 0.18376 | 260.91 | 260.91 | 0 | ANNUAL | ALL | 1
| 465926 | 512364 | 0.1873 | 252.64 | 252.64 | 0 | ANNUAL | ALL | 1
| 466026 | 512364 | 0.18783 | 247.3 | 247.3 | 0 | ANNUAL | ALL | 1
| 466126 | 512364 | 0.18747 | 242.03 | 242.03 | 0 | ANNUAL | ALL | 1
| 466226 | 512364 | 0.18377 | 246.09 | 246.09 | 0 | ANNUAL | ALL | 1
| 466326 | 512364 | 0.17721 | 257.39 | 257.39 | 0 | ANNUAL | ALL | 1
| 466426 | 512364 | 0.1739 | 261.97 | 261.97 | 0 | ANNUAL | ALL | 1
| 466526 | 512364 | 0.17356 | 261.36 | 261.36 | 0 | ANNUAL | ALL | 1
| 466626 | 512364 | 0.17222 | 263.3 | 263.3 | 0 | ANNUAL | ALL | 1
| 466726 | 512364 | 0.17173 | 264.03 | 264.03 | 0 | ANNUAL | ALL | 1
| 466826 | 512364 | 0.16935 | 268.72 | 268.72 | 0 | ANNUAL | ALL | 1
| 466926 | 512364 | 0.16733 | 272.7 | 272.7 | 0 | ANNUAL | ALL | 1
| 467026 | 512364 | 0.16586 | 276 | 278 | 0 | ANNUAL | ALL | 1
| 467126 | 512364 | 0.16643 | 275.64 | 278 | 0 | ANNUAL | ALL | 1
| 467226 | 512364 | 0.16926 | 271.61 | 275 | 0 | ANNUAL | ALL | 1
| 467326 | 512364 | 0.17329 | 264.91 | 264.91 | 0 | ANNUAL | ALL | 1
| 467426 | 512364 | 0.17865 | 254.91 | 254.91 | 0 | ANNUAL | ALL | 1
| 467526 | 512364 | 0.18391 | 243.83 | 272 | 0 | ANNUAL | ALL | 1
| 467626 | 512364 | 0.18441 | 227.91 | 280 | 0 | ANNUAL | ALL | 1
| 467726 | 512364 | 0.18187 | 220.72 | 280 | 0 | ANNUAL | ALL | 1
| 467826 | 512364 | 0.18425 | 228.09 | 272 | 0 | ANNUAL | ALL | 1
| 467926 | 512364 | 0.18373 | 243.2 | 261 | 0 | ANNUAL | ALL | 1
| 468026 | 512364 | 0.17921 | 254.64 | 260 | 0 | ANNUAL | ALL | 1
| 468126 | 512364 | 0.17968 | 252.3 | 262 | 0 | ANNUAL | ALL | 1
| 468226 | 512364 | 0.17921 | 250.94 | 261 | 0 | ANNUAL | ALL | 1
| 471426 | 512364 | 0.11645 | 227.39 | 236 | 0 | ANNUAL | ALL | 1
| 457726 | 512464 | 0.25676 | 206.33 | 297 | 0 | ANNUAL | ALL | 1
| 457826 | 512464 | 0.25763 | 227.76 | 297 | 0 | ANNUAL | ALL | 1
| 457926 | 512464 | 0.24868 | 245.05 | 297 | 0 | ANNUAL | ALL | 1
| 458026 | 512464 | 0.24586 | 251.93 | 297 | 0 | ANNUAL | ALL | 1
| 459026 | 512464 | 0.23536 | 264.74 | 300 | 0 | ANNUAL | ALL | 1
| 459126 | 512464 | 0.21176 | 284.41 | 284.41 | 0 | ANNUAL | ALL | 1
| 459226 | 512464 | 0.19742 | 295.39 | 295.39 | 0 | ANNUAL | ALL | 1
| 459326 | 512464 | 0.19565 | 294.07 | 294.07 | 0 | ANNUAL | ALL | 1
| 459426 | 512464 | 0.19095 | 297.21 | 297.21 | 0 | ANNUAL | ALL | 1
| 459526 | 512464 | 0.18708 | 300.45 | 300.45 | 0 | ANNUAL | ALL | 1
| 459626 | 512464 | 0.18255 | 305.94 | 305.94 | 0 | ANNUAL | ALL | 1
| 459726 | 512464 | 0.17838 | 312.12 | 312.12 | 0 | ANNUAL | ALL | 1
| 459826 | 512464 | 0.17686 | 315.24 | 315.24 | 0 | ANNUAL | ALL | 1
| 459926 | 512464 | 0.17702 | 316.43 | 316.43 | 0 | ANNUAL | ALL | 1
| 460026 | 512464 | 0.18058 | 313.09 | 313.09 | 0 | ANNUAL | ALL | 1
| 460126 | 512464 | 0.18227 | 312.78 | 312.78 | 0 | ANNUAL | ALL | 1
| 460226 | 512464 | 0.18634 | 309.57 | 309.57 | 0 | ANNUAL | ALL | 1
| 460326 | 512464 | 0.19829 | 296.94 | 296.94 | 0 | ANNUAL | ALL | 1
| 460426 | 512464 | 0.21001 | 285.5 | 296 | 0 | ANNUAL | ALL | 1
| 460526 | 512464 | 0.22225 | 276.13 | 314 | 0 | ANNUAL | ALL | 1
| 460626 | 512464 | 0.23617 | 261.8 | 314 | 0 | ANNUAL | ALL | 1
| 460726 | 512464 | 0.24803 | 251.67 | 314 | 0 | ANNUAL | ALL | 1
| 460826 | 512464 | 0.25887 | 239.06 | 314 | 0 | ANNUAL | ALL | 1
| 460926 | 512464 | 0.26675 | 230.67 | 314 | 0 | ANNUAL | ALL | 1
| 461026 | 512464 | 0.26484 | 240.38 | 240.38 | 0 | ANNUAL | ALL | 1
| 461126 | 512464 | 0.26029 | 255.09 | 255.09 | 0 | ANNUAL | ALL | 1
| 461226 | 512464 | 0.25448 | 264.88 | 264.88 | 0 | ANNUAL | ALL | 1
| 461326 | 512464 | 0.25272 | 269.45 | 269.45 | 0 | ANNUAL | ALL | 1
| 461426 | 512464 | 0.24982 | 273.92 | 273.92 | 0 | ANNUAL | ALL | 1
| 461526 | 512464 | 0.24937 | 274.42 | 274.42 | 0 | ANNUAL | ALL | 1
| 461626 | 512464 | 0.25282 | 269.36 | 269.36 | 0 | ANNUAL | ALL | 1
| 461726 | 512464 | 0.26024 | 259.91 | 259.91 | 0 | ANNUAL | ALL | 1
| 461826 | 512464 | 0.26877 | 238.34 | 282 | 0 | ANNUAL | ALL | 1
| 462026 | 512464 | 0.25809 | 221.07 | 323 | 0 | ANNUAL | ALL | 1
| 462126 | 512464 | 0.25395 | 229.85 | 323 | 0 | ANNUAL | ALL | 1
| 462226 | 512464 | 0.24008 | 252.81 | 274 | 0 | ANNUAL | ALL | 1
| 462326 | 512464 | 0.2212 | 271.51 | 271.51 | 0 | ANNUAL | ALL | 1
| 462426 | 512464 | 0.21016 | 280.26 | 280.26 | 0 | ANNUAL | ALL | 1
| 462526 | 512464 | 0.20134 | 284.67 | 284.67 | 0 | ANNUAL | ALL | 1
| 462626 | 512464 | 0.19023 | 291.36 | 291.36 | 0 | ANNUAL | ALL | 1
| 462726 | 512464 | 0.18233 | 295.96 | 295.96 | 0 | ANNUAL | ALL | 1
| 462826 | 512464 | 0.17041 | 306.49 | 306.49 | 0 | ANNUAL | ALL | 1
| 462926 | 512464 | 0.16421 | 310.28 | 310.28 | 0 | ANNUAL | ALL | 1
| 463026 | 512464 | 0.16056 | 311.12 | 311.12 | 0 | ANNUAL | ALL | 1
| 463126 | 512464 | 0.15591 | 313.42 | 313.42 | 0 | ANNUAL | ALL | 1
| 463226 | 512464 | 0.15257 | 314.72 | 314.72 | 0 | ANNUAL | ALL | 1
| 463326 | 512464 | 0.14485 | 321.87 | 321.87 | 0 | ANNUAL | ALL | 1
| 463426 | 512464 | 0.13877 | 326.44 | 326.44 | 0 | ANNUAL | ALL | 1
| 463526 | 512464 | 0.13659 | 327 | 327 | 0 | ANNUAL | ALL | 1
| 463626 | 512464 | 0.137 | 324.06 | 324.06 | 0 | ANNUAL | ALL | 1
| 463726 | 512464 | 0.13866 | 321.2 | 321.2 | 0 | ANNUAL | ALL | 1
| 463826 | 512464 | 0.14183 | 317.06 | 317.06 | 0 | ANNUAL | ALL | 1
| 463926 | 512464 | 0.143 | 314.52 | 314.52 | 0 | ANNUAL | ALL | 1
| 464026 | 512464 | 0.14761 | 307.42 | 308 | 0 | ANNUAL | ALL | 1
| 464126 | 512464 | 0.14737 | 307.29 | 307.29 | 0 | ANNUAL | ALL | 1
| 464226 | 512464 | 0.14651 | 308.42 | 308.42 | 0 | ANNUAL | ALL | 1
| 464326 | 512464 | 0.14595 | 309.23 | 309.23 | 0 | ANNUAL | ALL | 1
| 464426 | 512464 | 0.14599 | 309.21 | 309.21 | 0 | ANNUAL | ALL | 1
| 464526 | 512464 | 0.14739 | 307.3 | 307.3 | 0 | ANNUAL | ALL | 1
| 464626 | 512464 | 0.14774 | 306.99 | 306.99 | 0 | ANNUAL | ALL | 1
| 464726 | 512464 | 0.14967 | 305.08 | 305.08 | 0 | ANNUAL | ALL | 1
| 464826 | 512464 | 0.14972 | 305.21 | 305.21 | 0 | ANNUAL | ALL | 1
| 464926 | 512464 | 0.1518 | 303.15 | 303.15 | 0 | ANNUAL | ALL | 1
| 465026 | 512464 | 0.15638 | 298.13 | 298.13 | 0 | ANNUAL | ALL | 1
| 465126 | 512464 | 0.1596 | 295.16 | 295.16 | 0 | ANNUAL | ALL | 1
| 465226 | 512464 | 0.16566 | 290.2 | 290.2 | 0 | ANNUAL | ALL | 1
| 465326 | 512464 | 0.16791 | 287.21 | 287.21 | 0 | ANNUAL | ALL | 1
| 465426 | 512464 | 0.17045 | 283.52 | 283.52 | 0 | ANNUAL | ALL | 1
| 465526 | 512464 | 0.17149 | 280.97 | 280.97 | 0 | ANNUAL | ALL | 1
| 465626 | 512464 | 0.17506 | 276.71 | 276.71 | 0 | ANNUAL | ALL | 1
| 465726 | 512464 | 0.17597 | 273.52 | 273.52 | 0 | ANNUAL | ALL | 1
| 465826 | 512464 | 0.17632 | 270.98 | 270.98 | 0 | ANNUAL | ALL | 1
| 465926 | 512464 | 0.17791 | 266.77 | 266.77 | 0 | ANNUAL | ALL | 1
| 466026 | 512464 | 0.17861 | 263.36 | 263.36 | 0 | ANNUAL | ALL | 1
| 466126 | 512464 | 0.17568 | 265.98 | 265.98 | 0 | ANNUAL | ALL | 1
| 466226 | 512464 | 0.17514 | 265.13 | 265.13 | 0 | ANNUAL | ALL | 1
| 466326 | 512464 | 0.17417 | 265.46 | 265.46 | 0 | ANNUAL | ALL | 1
| 466426 | 512464 | 0.17143 | 269.45 | 269.45 | 0 | ANNUAL | ALL | 1
| 466526 | 512464 | 0.16917 | 272.92 | 272.92 | 0 | ANNUAL | ALL | 1
| 466626 | 512464 | 0.1744 | 263.3 | 263.3 | 0 | ANNUAL | ALL | 1
| 466726 | 512464 | 0.17415 | 264.03 | 264.03 | 0 | ANNUAL | ALL | 1
| 466826 | 512464 | 0.1719 | 268.72 | 268.72 | 0 | ANNUAL | ALL | 1
| 466926 | 512464 | 0.16993 | 272.7 | 272.7 | 0 | ANNUAL | ALL | 1
| 467026 | 512464 | 0.1683 | 276 | 276 | 0 | ANNUAL | ALL | 1
| 467126 | 512464 | 0.16887 | 275.64 | 275.64 | 0 | ANNUAL | ALL | 1
| 467226 | 512464 | 0.17172 | 271.61 | 271.61 | 0 | ANNUAL | ALL | 1
| 467326 | 512464 | 0.17608 | 264.91 | 264.91 | 0 | ANNUAL | ALL | 1
| 467426 | 512464 | 0.18157 | 254.91 | 254.91 | 0 | ANNUAL | ALL | 1
| 467526 | 512464 | 0.18639 | 243.83 | 265 | 0 | ANNUAL | ALL | 1
| 467626 | 512464 | 0.18703 | 227.91 | 278 | 0 | ANNUAL | ALL | 1
| 467726 | 512464 | 0.18397 | 220.72 | 275 | 0 | ANNUAL | ALL | 1
| 467826 | 512464 | 0.18569 | 228.09 | 261 | 0 | ANNUAL | ALL | 1
| 467926 | 512464 | 0.18524 | 243.2 | 259 | 0 | ANNUAL | ALL | 1
| 468026 | 512464 | 0.18009 | 254.64 | 254.64 | 0 | ANNUAL | ALL | 1
| 468126 | 512464 | 0.18032 | 252.3 | 259 | 0 | ANNUAL | ALL | 1
| 471426 | 512464 | 0.11677 | 227.3 | 232 | 0 | ANNUAL | ALL | 1
| 457726 | 512564 | 0.2606 | 207.66 | 297 | 0 | ANNUAL | ALL | 1
| 457826 | 512564 | 0.25714 | 235.82 | 297 | 0 | ANNUAL | ALL | 1
| 457926 | 512564 | 0.2277 | 267.29 | 295 | 0 | ANNUAL | ALL | 1
| 458026 | 512564 | 0.20841 | 285.86 | 285.86 | 0 | ANNUAL | ALL | 1
| 458126 | 512564 | 0.2263 | 274.25 | 274.25 | 0 | ANNUAL | ALL | 1
| 458926 | 512564 | 0.24314 | 265.07 | 310 | 0 | ANNUAL | ALL | 1
| 459026 | 512564 | 0.21559 | 286.51 | 286.51 | 0 | ANNUAL | ALL | 1
| 459126 | 512564 | 0.19818 | 299.56 | 299.56 | 0 | ANNUAL | ALL | 1
| 459226 | 512564 | 0.1989 | 295.53 | 295.53 | 0 | ANNUAL | ALL | 1
| 459326 | 512564 | 0.19658 | 295.02 | 295.02 | 0 | ANNUAL | ALL | 1
| 459426 | 512564 | 0.1908 | 299.94 | 299.94 | 0 | ANNUAL | ALL | 1
| 459526 | 512564 | 0.18664 | 304.02 | 304.02 | 0 | ANNUAL | ALL | 1
| 459626 | 512564 | 0.18415 | 307.02 | 307.02 | 0 | ANNUAL | ALL | 1
| 459726 | 512564 | 0.17914 | 314.7 | 314.7 | 0 | ANNUAL | ALL | 1
| 459826 | 512564 | 0.18083 | 313.35 | 313.35 | 0 | ANNUAL | ALL | 1
| 459926 | 512564 | 0.18338 | 311.3 | 311.3 | 0 | ANNUAL | ALL | 1
| 460026 | 512564 | 0.18785 | 308.15 | 314 | 0 | ANNUAL | ALL | 1
| 460126 | 512564 | 0.1924 | 304.78 | 314 | 0 | ANNUAL | ALL | 1
| 460226 | 512564 | 0.19953 | 299.2 | 314 | 0 | ANNUAL | ALL | 1
| 460326 | 512564 | 0.20775 | 292.2 | 314 | 0 | ANNUAL | ALL | 1
| 460426 | 512564 | 0.21989 | 281.4 | 314 | 0 | ANNUAL | ALL | 1
| 460526 | 512564 | 0.23205 | 270.2 | 314 | 0 | ANNUAL | ALL | 1
| 460626 | 512564 | 0.24435 | 257.99 | 314 | 0 | ANNUAL | ALL | 1
| 460726 | 512564 | 0.25658 | 246.78 | 314 | 0 | ANNUAL | ALL | 1
| 460826 | 512564 | 0.26666 | 235.73 | 314 | 0 | ANNUAL | ALL | 1
| 460926 | 512564 | 0.27331 | 232.38 | 314 | 0 | ANNUAL | ALL | 1
| 461026 | 512564 | 0.27177 | 242.14 | 272 | 0 | ANNUAL | ALL | 1
| 461126 | 512564 | 0.26287 | 258.92 | 258.92 | 0 | ANNUAL | ALL | 1
| 461226 | 512564 | 0.25351 | 271.39 | 271.39 | 0 | ANNUAL | ALL | 1
| 461326 | 512564 | 0.25031 | 276.6 | 276.6 | 0 | ANNUAL | ALL | 1
| 461426 | 512564 | 0.2444 | 281.91 | 281.91 | 0 | ANNUAL | ALL | 1
| 461526 | 512564 | 0.24518 | 281.01 | 281.01 | 0 | ANNUAL | ALL | 1
| 461626 | 512564 | 0.24686 | 277.94 | 277.94 | 0 | ANNUAL | ALL | 1
| 461726 | 512564 | 0.26132 | 259.83 | 259.83 | 0 | ANNUAL | ALL | 1
| 461926 | 512564 | 0.26446 | 223.5 | 322 | 0 | ANNUAL | ALL | 1
| 462026 | 512564 | 0.25864 | 226.28 | 323 | 0 | ANNUAL | ALL | 1
| 462126 | 512564 | 0.25339 | 235.18 | 323 | 0 | ANNUAL | ALL | 1
| 462226 | 512564 | 0.23467 | 259.62 | 259.62 | 0 | ANNUAL | ALL | 1
| 462326 | 512564 | 0.21855 | 274.28 | 274.28 | 0 | ANNUAL | ALL | 1
| 462426 | 512564 | 0.20593 | 284.18 | 284.18 | 0 | ANNUAL | ALL | 1
| 462526 | 512564 | 0.19436 | 290.63 | 290.63 | 0 | ANNUAL | ALL | 1
| 462626 | 512564 | 0.18259 | 299.65 | 299.65 | 0 | ANNUAL | ALL | 1
| 462726 | 512564 | 0.17526 | 304.01 | 304.01 | 0 | ANNUAL | ALL | 1
| 462826 | 512564 | 0.16604 | 311.6 | 311.6 | 0 | ANNUAL | ALL | 1
| 462926 | 512564 | 0.15918 | 316.54 | 316.54 | 0 | ANNUAL | ALL | 1
| 463026 | 512564 | 0.15561 | 317.41 | 317.41 | 0 | ANNUAL | ALL | 1
| 463126 | 512564 | 0.15173 | 319.09 | 319.09 | 0 | ANNUAL | ALL | 1
| 463226 | 512564 | 0.14818 | 320.27 | 320.27 | 0 | ANNUAL | ALL | 1
| 463326 | 512564 | 0.14202 | 324.53 | 324.53 | 0 | ANNUAL | ALL | 1
| 463426 | 512564 | 0.13951 | 325.45 | 325.45 | 0 | ANNUAL | ALL | 1
| 463526 | 512564 | 0.13804 | 325.11 | 325.11 | 0 | ANNUAL | ALL | 1
| 463626 | 512564 | 0.13698 | 324.54 | 324.54 | 0 | ANNUAL | ALL | 1
| 463726 | 512564 | 0.13856 | 321.98 | 321.98 | 0 | ANNUAL | ALL | 1
| 463826 | 512564 | 0.1407 | 319.28 | 319.28 | 0 | ANNUAL | ALL | 1
| 463926 | 512564 | 0.14407 | 315.14 | 315.14 | 0 | ANNUAL | ALL | 1
| 464026 | 512564 | 0.1459 | 312.07 | 312.07 | 0 | ANNUAL | ALL | 1
| 464126 | 512564 | 0.14606 | 311.54 | 311.54 | 0 | ANNUAL | ALL | 1
| 464226 | 512564 | 0.14573 | 312 | 312 | 0 | ANNUAL | ALL | 1
| 464326 | 512564 | 0.14666 | 310.96 | 310.96 | 0 | ANNUAL | ALL | 1
| 464426 | 512564 | 0.14758 | 309.64 | 309.64 | 0 | ANNUAL | ALL | 1
| 464526 | 512564 | 0.14933 | 307.3 | 307.3 | 0 | ANNUAL | ALL | 1
| 464626 | 512564 | 0.14967 | 307 | 307 | 0 | ANNUAL | ALL | 1
| 464726 | 512564 | 0.14849 | 308.71 | 308.71 | 0 | ANNUAL | ALL | 1
| 464826 | 512564 | 0.14981 | 307 | 307 | 0 | ANNUAL | ALL | 1
| 464926 | 512564 | 0.15266 | 303.94 | 303.94 | 0 | ANNUAL | ALL | 1
| 465026 | 512564 | 0.15622 | 300 | 300 | 0 | ANNUAL | ALL | 1
| 465126 | 512564 | 0.15912 | 297.3 | 297.3 | 0 | ANNUAL | ALL | 1
| 465226 | 512564 | 0.16149 | 294.5 | 294.5 | 0 | ANNUAL | ALL | 1
| 465326 | 512564 | 0.16634 | 290.35 | 290.35 | 0 | ANNUAL | ALL | 1
| 465426 | 512564 | 0.17025 | 285.06 | 285.06 | 0 | ANNUAL | ALL | 1
| 465526 | 512564 | 0.17159 | 281.97 | 281.97 | 0 | ANNUAL | ALL | 1
| 465626 | 512564 | 0.17393 | 278.18 | 278.18 | 0 | ANNUAL | ALL | 1
| 465726 | 512564 | 0.17491 | 275.85 | 275.85 | 0 | ANNUAL | ALL | 1
| 465826 | 512564 | 0.17588 | 272.52 | 272.52 | 0 | ANNUAL | ALL | 1
| 465926 | 512564 | 0.17654 | 269.73 | 269.73 | 0 | ANNUAL | ALL | 1
| 466026 | 512564 | 0.17622 | 268.54 | 268.54 | 0 | ANNUAL | ALL | 1
| 466126 | 512564 | 0.17621 | 267 | 267 | 0 | ANNUAL | ALL | 1
| 466226 | 512564 | 0.17519 | 267.54 | 267.54 | 0 | ANNUAL | ALL | 1
| 466326 | 512564 | 0.17417 | 268.54 | 268.54 | 0 | ANNUAL | ALL | 1
| 466426 | 512564 | 0.17159 | 272.59 | 272.59 | 0 | ANNUAL | ALL | 1
| 466526 | 512564 | 0.16865 | 277.56 | 277.56 | 0 | ANNUAL | ALL | 1
| 466626 | 512564 | 0.16851 | 278 | 278 | 0 | ANNUAL | ALL | 1
| 466726 | 512564 | 0.17059 | 274.96 | 274.96 | 0 | ANNUAL | ALL | 1
| 466826 | 512564 | 0.17277 | 271.9 | 271.9 | 0 | ANNUAL | ALL | 1
| 466926 | 512564 | 0.17569 | 268.46 | 275 | 0 | ANNUAL | ALL | 1
| 467026 | 512564 | 0.1782 | 265.38 | 276 | 0 | ANNUAL | ALL | 1
| 467126 | 512564 | 0.18257 | 259.08 | 278 | 0 | ANNUAL | ALL | 1
| 467226 | 512564 | 0.1846 | 256.14 | 277 | 0 | ANNUAL | ALL | 1
| 467326 | 512564 | 0.18642 | 252.88 | 276 | 0 | ANNUAL | ALL | 1
| 467426 | 512564 | 0.1888 | 246.93 | 275 | 0 | ANNUAL | ALL | 1
| 467526 | 512564 | 0.18939 | 241.82 | 265 | 0 | ANNUAL | ALL | 1
| 467626 | 512564 | 0.18888 | 237.44 | 252 | 0 | ANNUAL | ALL | 1
| 467726 | 512564 | 0.1847 | 218.46 | 275 | 0 | ANNUAL | ALL | 1
| 467826 | 512564 | 0.17984 | 212.52 | 271 | 0 | ANNUAL | ALL | 1
| 467926 | 512564 | 0.18548 | 225.44 | 262 | 0 | ANNUAL | ALL | 1
| 468026 | 512564 | 0.1855 | 230.66 | 262 | 0 | ANNUAL | ALL | 1
| 471326 | 512564 | 0.11782 | 227.36 | 227.36 | 0 | ANNUAL | ALL | 1
| 471426 | 512564 | 0.11735 | 227.3 | 227.3 | 0 | ANNUAL | ALL | 1
| 457726 | 512664 | 0.25267 | 196.02 | 297 | 0 | ANNUAL | ALL | 1
| 457826 | 512664 | 0.26504 | 229.03 | 297 | 0 | ANNUAL | ALL | 1
| 457926 | 512664 | 0.23741 | 262.26 | 297 | 0 | ANNUAL | ALL | 1
| 458026 | 512664 | 0.21521 | 283.44 | 283.44 | 0 | ANNUAL | ALL | 1
| 458126 | 512664 | 0.21748 | 284.5 | 284.5 | 0 | ANNUAL | ALL | 1
| 458826 | 512664 | 0.24085 | 273.83 | 310 | 0 | ANNUAL | ALL | 1
| 458926 | 512664 | 0.21399 | 291.17 | 291.17 | 0 | ANNUAL | ALL | 1
| 459026 | 512664 | 0.19937 | 302.84 | 302.84 | 0 | ANNUAL | ALL | 1
| 459126 | 512664 | 0.19672 | 303.06 | 303.06 | 0 | ANNUAL | ALL | 1
| 459226 | 512664 | 0.19622 | 300.73 | 300.73 | 0 | ANNUAL | ALL | 1
| 459326 | 512664 | 0.19456 | 299.92 | 299.92 | 0 | ANNUAL | ALL | 1
| 459426 | 512664 | 0.1901 | 303.57 | 303.57 | 0 | ANNUAL | ALL | 1
| 459526 | 512664 | 0.18687 | 306.87 | 306.87 | 0 | ANNUAL | ALL | 1
| 459626 | 512664 | 0.18485 | 309.57 | 309.57 | 0 | ANNUAL | ALL | 1
| 459726 | 512664 | 0.18632 | 308.94 | 314 | 0 | ANNUAL | ALL | 1
| 459826 | 512664 | 0.1923 | 303.19 | 317 | 0 | ANNUAL | ALL | 1
| 459926 | 512664 | 0.19605 | 300.69 | 317 | 0 | ANNUAL | ALL | 1
| 460026 | 512664 | 0.19922 | 299.1 | 317 | 0 | ANNUAL | ALL | 1
| 460126 | 512664 | 0.20342 | 296.36 | 316 | 0 | ANNUAL | ALL | 1
| 460226 | 512664 | 0.20705 | 294.44 | 314 | 0 | ANNUAL | ALL | 1
| 460326 | 512664 | 0.21413 | 289.73 | 314 | 0 | ANNUAL | ALL | 1
| 460426 | 512664 | 0.22761 | 277.04 | 314 | 0 | ANNUAL | ALL | 1
| 460526 | 512664 | 0.2392 | 267.04 | 314 | 0 | ANNUAL | ALL | 1
| 460626 | 512664 | 0.25124 | 256.83 | 314 | 0 | ANNUAL | ALL | 1
| 460726 | 512664 | 0.26533 | 242.13 | 314 | 0 | ANNUAL | ALL | 1
| 460826 | 512664 | 0.27448 | 232.72 | 314 | 0 | ANNUAL | ALL | 1
| 460926 | 512664 | 0.28016 | 233 | 314 | 0 | ANNUAL | ALL | 1
| 461026 | 512664 | 0.27844 | 243.21 | 285 | 0 | ANNUAL | ALL | 1
| 461126 | 512664 | 0.27101 | 257.22 | 272 | 0 | ANNUAL | ALL | 1
| 461226 | 512664 | 0.25753 | 271.96 | 271.96 | 0 | ANNUAL | ALL | 1
| 461326 | 512664 | 0.2503 | 279.94 | 279.94 | 0 | ANNUAL | ALL | 1
| 461426 | 512664 | 0.24157 | 286.6 | 286.6 | 0 | ANNUAL | ALL | 1
| 461526 | 512664 | 0.23736 | 289.29 | 289.29 | 0 | ANNUAL | ALL | 1
| 461626 | 512664 | 0.24324 | 281.79 | 281.79 | 0 | ANNUAL | ALL | 1
| 461726 | 512664 | 0.25621 | 264.58 | 264.58 | 0 | ANNUAL | ALL | 1
| 461926 | 512664 | 0.26386 | 224.97 | 323 | 0 | ANNUAL | ALL | 1
| 462026 | 512664 | 0.25816 | 228.28 | 323 | 0 | ANNUAL | ALL | 1
| 462126 | 512664 | 0.25244 | 239.36 | 323 | 0 | ANNUAL | ALL | 1
| 462226 | 512664 | 0.22964 | 264.72 | 264.72 | 0 | ANNUAL | ALL | 1
| 462326 | 512664 | 0.21571 | 277.25 | 277.25 | 0 | ANNUAL | ALL | 1
| 462426 | 512664 | 0.20082 | 287.35 | 287.35 | 0 | ANNUAL | ALL | 1
| 462526 | 512664 | 0.19236 | 291.97 | 291.97 | 0 | ANNUAL | ALL | 1
| 462626 | 512664 | 0.17839 | 303.96 | 303.96 | 0 | ANNUAL | ALL | 1
| 462726 | 512664 | 0.1692 | 311.15 | 311.15 | 0 | ANNUAL | ALL | 1
| 462826 | 512664 | 0.16076 | 317.79 | 317.79 | 0 | ANNUAL | ALL | 1
| 462926 | 512664 | 0.15599 | 320 | 320 | 0 | ANNUAL | ALL | 1
| 463026 | 512664 | 0.15317 | 320 | 320 | 0 | ANNUAL | ALL | 1
| 463126 | 512664 | 0.15056 | 320.09 | 320.09 | 0 | ANNUAL | ALL | 1
| 463226 | 512664 | 0.14964 | 318.76 | 318.76 | 0 | ANNUAL | ALL | 1
| 463326 | 512664 | 0.14967 | 317.6 | 328 | 0 | ANNUAL | ALL | 1
| 463426 | 512664 | 0.14826 | 317.36 | 328 | 0 | ANNUAL | ALL | 1
| 463526 | 512664 | 0.14852 | 315.65 | 328 | 0 | ANNUAL | ALL | 1
| 463626 | 512664 | 0.1471 | 316.18 | 327 | 0 | ANNUAL | ALL | 1
| 463726 | 512664 | 0.14415 | 318.24 | 323 | 0 | ANNUAL | ALL | 1
| 463826 | 512664 | 0.14427 | 317.24 | 317.24 | 0 | ANNUAL | ALL | 1
| 463926 | 512664 | 0.14605 | 314.43 | 314.43 | 0 | ANNUAL | ALL | 1
| 464026 | 512664 | 0.14712 | 312.85 | 312.85 | 0 | ANNUAL | ALL | 1
| 464126 | 512664 | 0.14879 | 310.56 | 310.56 | 0 | ANNUAL | ALL | 1
| 464226 | 512664 | 0.14866 | 310.73 | 310.73 | 0 | ANNUAL | ALL | 1
| 464326 | 512664 | 0.14911 | 310.12 | 310.12 | 0 | ANNUAL | ALL | 1
| 464426 | 512664 | 0.1511 | 307.44 | 307.44 | 0 | ANNUAL | ALL | 1
| 464526 | 512664 | 0.15291 | 305.43 | 307 | 0 | ANNUAL | ALL | 1
| 464626 | 512664 | 0.15447 | 304.27 | 307 | 0 | ANNUAL | ALL | 1
| 464726 | 512664 | 0.15149 | 307.24 | 307.24 | 0 | ANNUAL | ALL | 1
| 464826 | 512664 | 0.15396 | 304.69 | 304.69 | 0 | ANNUAL | ALL | 1
| 464926 | 512664 | 0.15564 | 303.09 | 303.09 | 0 | ANNUAL | ALL | 1
| 465026 | 512664 | 0.15799 | 300 | 300 | 0 | ANNUAL | ALL | 1
| 465126 | 512664 | 0.15862 | 299.18 | 299.18 | 0 | ANNUAL | ALL | 1
| 465226 | 512664 | 0.16095 | 296.85 | 296.85 | 0 | ANNUAL | ALL | 1
| 465326 | 512664 | 0.16431 | 292.52 | 292.52 | 0 | ANNUAL | ALL | 1
| 465426 | 512664 | 0.16851 | 288.1 | 288.1 | 0 | ANNUAL | ALL | 1
| 465526 | 512664 | 0.1705 | 284.7 | 284.7 | 0 | ANNUAL | ALL | 1
| 465626 | 512664 | 0.17351 | 279.28 | 279.28 | 0 | ANNUAL | ALL | 1
| 465726 | 512664 | 0.17564 | 275.95 | 275.95 | 0 | ANNUAL | ALL | 1
| 465826 | 512664 | 0.17522 | 274.88 | 274.88 | 0 | ANNUAL | ALL | 1
| 465926 | 512664 | 0.17467 | 274.24 | 274.24 | 0 | ANNUAL | ALL | 1
| 466026 | 512664 | 0.17561 | 271.49 | 271.49 | 0 | ANNUAL | ALL | 1
| 466126 | 512664 | 0.17655 | 269 | 269 | 0 | ANNUAL | ALL | 1
| 466226 | 512664 | 0.17596 | 269.36 | 269.36 | 0 | ANNUAL | ALL | 1
| 466326 | 512664 | 0.17544 | 270 | 270 | 0 | ANNUAL | ALL | 1
| 466426 | 512664 | 0.17314 | 273.93 | 273.93 | 0 | ANNUAL | ALL | 1
| 466526 | 512664 | 0.1708 | 278.04 | 278.04 | 0 | ANNUAL | ALL | 1
| 466626 | 512664 | 0.17189 | 276.69 | 276.69 | 0 | ANNUAL | ALL | 1
| 466726 | 512664 | 0.17464 | 273.06 | 275 | 0 | ANNUAL | ALL | 1
| 466826 | 512664 | 0.18012 | 265.52 | 275 | 0 | ANNUAL | ALL | 1
| 466926 | 512664 | 0.18096 | 264.82 | 274 | 0 | ANNUAL | ALL | 1
| 467026 | 512664 | 0.18484 | 259.28 | 275 | 0 | ANNUAL | ALL | 1
| 467126 | 512664 | 0.1883 | 253.8 | 276 | 0 | ANNUAL | ALL | 1
| 467226 | 512664 | 0.18965 | 251.46 | 276 | 0 | ANNUAL | ALL | 1
| 467326 | 512664 | 0.19133 | 247.1 | 275 | 0 | ANNUAL | ALL | 1
| 467426 | 512664 | 0.19203 | 243.76 | 273 | 0 | ANNUAL | ALL | 1
| 467526 | 512664 | 0.19176 | 239.65 | 263 | 0 | ANNUAL | ALL | 1
| 467626 | 512664 | 0.19071 | 234.21 | 253 | 0 | ANNUAL | ALL | 1
| 467726 | 512664 | 0.18819 | 225.78 | 253 | 0 | ANNUAL | ALL | 1
| 467826 | 512664 | 0.17651 | 207.27 | 274 | 0 | ANNUAL | ALL | 1
| 467926 | 512664 | 0.17771 | 210.81 | 263 | 0 | ANNUAL | ALL | 1
| 468026 | 512664 | 0.18043 | 217.21 | 262 | 0 | ANNUAL | ALL | 1
| 471426 | 512664 | 0.11638 | 210.67 | 231 | 0 | ANNUAL | ALL | 1
| 457726 | 512764 | 0.21864 | 175.66 | 312 | 0 | ANNUAL | ALL | 1
| 457826 | 512764 | 0.26817 | 209.64 | 297 | 0 | ANNUAL | ALL | 1
| 457926 | 512764 | 0.26125 | 245.36 | 297 | 0 | ANNUAL | ALL | 1
| 458026 | 512764 | 0.25458 | 255.52 | 297 | 0 | ANNUAL | ALL | 1
| 458126 | 512764 | 0.26162 | 254 | 297 | 0 | ANNUAL | ALL | 1
| 458726 | 512764 | 0.25135 | 269.85 | 310 | 0 | ANNUAL | ALL | 1
| 458826 | 512764 | 0.2174 | 292.26 | 292.26 | 0 | ANNUAL | ALL | 1
| 458926 | 512764 | 0.20188 | 304.29 | 304.29 | 0 | ANNUAL | ALL | 1
| 459026 | 512764 | 0.19544 | 308.71 | 308.71 | 0 | ANNUAL | ALL | 1
| 459126 | 512764 | 0.19252 | 309.7 | 309.7 | 0 | ANNUAL | ALL | 1
| 459226 | 512764 | 0.1928 | 306.94 | 306.94 | 0 | ANNUAL | ALL | 1
| 459326 | 512764 | 0.19448 | 302.5 | 302.5 | 0 | ANNUAL | ALL | 1
| 459426 | 512764 | 0.19142 | 304.7 | 304.7 | 0 | ANNUAL | ALL | 1
| 459526 | 512764 | 0.18844 | 308.02 | 308.02 | 0 | ANNUAL | ALL | 1
| 459626 | 512764 | 0.1888 | 307.72 | 307.72 | 0 | ANNUAL | ALL | 1
| 459726 | 512764 | 0.19789 | 298.62 | 317 | 0 | ANNUAL | ALL | 1
| 459826 | 512764 | 0.2018 | 295.34 | 317 | 0 | ANNUAL | ALL | 1
| 459926 | 512764 | 0.20577 | 292.58 | 317 | 0 | ANNUAL | ALL | 1
| 460026 | 512764 | 0.20951 | 290.82 | 317 | 0 | ANNUAL | ALL | 1
| 460126 | 512764 | 0.21222 | 290.56 | 317 | 0 | ANNUAL | ALL | 1
| 460226 | 512764 | 0.21736 | 287.43 | 315 | 0 | ANNUAL | ALL | 1
| 460326 | 512764 | 0.22386 | 283.43 | 314 | 0 | ANNUAL | ALL | 1
| 460426 | 512764 | 0.23313 | 276.25 | 314 | 0 | ANNUAL | ALL | 1
| 460526 | 512764 | 0.24563 | 265.63 | 314 | 0 | ANNUAL | ALL | 1
| 460626 | 512764 | 0.26312 | 249.05 | 315 | 0 | ANNUAL | ALL | 1
| 460726 | 512764 | 0.27423 | 237.73 | 315 | 0 | ANNUAL | ALL | 1
| 460826 | 512764 | 0.28199 | 231.5 | 314 | 0 | ANNUAL | ALL | 1
| 460926 | 512764 | 0.28702 | 233.6 | 314 | 0 | ANNUAL | ALL | 1
| 461026 | 512764 | 0.28705 | 240.35 | 294 | 0 | ANNUAL | ALL | 1
| 461126 | 512764 | 0.27893 | 255.6 | 288 | 0 | ANNUAL | ALL | 1
| 461226 | 512764 | 0.26288 | 270.88 | 272 | 0 | ANNUAL | ALL | 1
| 461326 | 512764 | 0.24967 | 283.06 | 283.06 | 0 | ANNUAL | ALL | 1
| 461426 | 512764 | 0.24039 | 290.01 | 290.01 | 0 | ANNUAL | ALL | 1
| 461526 | 512764 | 0.23603 | 291.4 | 291.4 | 0 | ANNUAL | ALL | 1
| 461626 | 512764 | 0.23951 | 285.88 | 285.88 | 0 | ANNUAL | ALL | 1
| 461726 | 512764 | 0.25879 | 264.02 | 294 | 0 | ANNUAL | ALL | 1
| 461926 | 512764 | 0.26356 | 227.97 | 323 | 0 | ANNUAL | ALL | 1
| 462026 | 512764 | 0.258 | 232.87 | 323 | 0 | ANNUAL | ALL | 1
| 462126 | 512764 | 0.24575 | 255.2 | 318 | 0 | ANNUAL | ALL | 1
| 462226 | 512764 | 0.22287 | 273.3 | 273.3 | 0 | ANNUAL | ALL | 1
| 462326 | 512764 | 0.21253 | 280.51 | 280.51 | 0 | ANNUAL | ALL | 1
| 462426 | 512764 | 0.19856 | 288.99 | 288.99 | 0 | ANNUAL | ALL | 1
| 462526 | 512764 | 0.18877 | 295.28 | 295.28 | 0 | ANNUAL | ALL | 1
| 462626 | 512764 | 0.17428 | 308.51 | 308.51 | 0 | ANNUAL | ALL | 1
| 462726 | 512764 | 0.16521 | 315.6 | 315.6 | 0 | ANNUAL | ALL | 1
| 462826 | 512764 | 0.15718 | 321.21 | 321.21 | 0 | ANNUAL | ALL | 1
| 462926 | 512764 | 0.15486 | 321 | 321 | 0 | ANNUAL | ALL | 1
| 463026 | 512764 | 0.15278 | 320.3 | 320.3 | 0 | ANNUAL | ALL | 1
| 463126 | 512764 | 0.15239 | 317.98 | 317.98 | 0 | ANNUAL | ALL | 1
| 463226 | 512764 | 0.15269 | 316.43 | 325 | 0 | ANNUAL | ALL | 1
| 463326 | 512764 | 0.15556 | 311.49 | 328 | 0 | ANNUAL | ALL | 1
| 463426 | 512764 | 0.15575 | 310.12 | 328 | 0 | ANNUAL | ALL | 1
| 463526 | 512764 | 0.15706 | 306.85 | 328 | 0 | ANNUAL | ALL | 1
| 463626 | 512764 | 0.15667 | 306.4 | 328 | 0 | ANNUAL | ALL | 1
| 463726 | 512764 | 0.15109 | 312.37 | 325 | 0 | ANNUAL | ALL | 1
| 463826 | 512764 | 0.15131 | 311.15 | 322 | 0 | ANNUAL | ALL | 1
| 463926 | 512764 | 0.15249 | 309.27 | 318 | 0 | ANNUAL | ALL | 1
| 464026 | 512764 | 0.14972 | 311.61 | 311.61 | 0 | ANNUAL | ALL | 1
| 464126 | 512764 | 0.14985 | 311.43 | 311.43 | 0 | ANNUAL | ALL | 1
| 464226 | 512764 | 0.1534 | 307.4 | 312 | 0 | ANNUAL | ALL | 1
| 464326 | 512764 | 0.15561 | 305 | 312 | 0 | ANNUAL | ALL | 1
| 464426 | 512764 | 0.15497 | 305.64 | 310 | 0 | ANNUAL | ALL | 1
| 464526 | 512764 | 0.15902 | 302.09 | 309 | 0 | ANNUAL | ALL | 1
| 464626 | 512764 | 0.16023 | 300.82 | 308 | 0 | ANNUAL | ALL | 1
| 464726 | 512764 | 0.15539 | 305.22 | 309 | 0 | ANNUAL | ALL | 1
| 464826 | 512764 | 0.15973 | 301.33 | 308 | 0 | ANNUAL | ALL | 1
| 464926 | 512764 | 0.16176 | 298.99 | 306 | 0 | ANNUAL | ALL | 1
| 465026 | 512764 | 0.16332 | 297 | 300 | 0 | ANNUAL | ALL | 1
| 465126 | 512764 | 0.15883 | 300.64 | 300.64 | 0 | ANNUAL | ALL | 1
| 465226 | 512764 | 0.16232 | 297.01 | 297.01 | 0 | ANNUAL | ALL | 1
| 465326 | 512764 | 0.16277 | 295.85 | 295.85 | 0 | ANNUAL | ALL | 1
| 465426 | 512764 | 0.16604 | 291.88 | 291.88 | 0 | ANNUAL | ALL | 1
| 465526 | 512764 | 0.16966 | 287.18 | 287.18 | 0 | ANNUAL | ALL | 1
| 465626 | 512764 | 0.17191 | 282.98 | 282.98 | 0 | ANNUAL | ALL | 1
| 465726 | 512764 | 0.17367 | 279.3 | 279.3 | 0 | ANNUAL | ALL | 1
| 465826 | 512764 | 0.17409 | 277.97 | 277.97 | 0 | ANNUAL | ALL | 1
| 465926 | 512764 | 0.17491 | 276.21 | 276.21 | 0 | ANNUAL | ALL | 1
| 466026 | 512764 | 0.17613 | 273.45 | 273.45 | 0 | ANNUAL | ALL | 1
| 466126 | 512764 | 0.1766 | 272.21 | 272.21 | 0 | ANNUAL | ALL | 1
| 466226 | 512764 | 0.17716 | 271.13 | 271.13 | 0 | ANNUAL | ALL | 1
| 466326 | 512764 | 0.17732 | 271 | 271 | 0 | ANNUAL | ALL | 1
| 466426 | 512764 | 0.17583 | 273.81 | 273.81 | 0 | ANNUAL | ALL | 1
| 466526 | 512764 | 0.1753 | 275.58 | 279 | 0 | ANNUAL | ALL | 1
| 466626 | 512764 | 0.17777 | 272.61 | 279 | 0 | ANNUAL | ALL | 1
| 466726 | 512764 | 0.183 | 265.49 | 278 | 0 | ANNUAL | ALL | 1
| 466826 | 512764 | 0.18663 | 260.29 | 277 | 0 | ANNUAL | ALL | 1
| 466926 | 512764 | 0.18896 | 256.82 | 275 | 0 | ANNUAL | ALL | 1
| 467026 | 512764 | 0.19104 | 253.58 | 275 | 0 | ANNUAL | ALL | 1
| 467126 | 512764 | 0.19307 | 249.43 | 275 | 0 | ANNUAL | ALL | 1
| 467226 | 512764 | 0.19448 | 245.33 | 275 | 0 | ANNUAL | ALL | 1
| 467326 | 512764 | 0.19507 | 241.53 | 274 | 0 | ANNUAL | ALL | 1
| 467426 | 512764 | 0.19482 | 238.65 | 272 | 0 | ANNUAL | ALL | 1
| 467526 | 512764 | 0.19354 | 235.33 | 262 | 0 | ANNUAL | ALL | 1
| 467626 | 512764 | 0.19136 | 227.73 | 262 | 0 | ANNUAL | ALL | 1
| 467726 | 512764 | 0.18717 | 221.43 | 253 | 0 | ANNUAL | ALL | 1
| 467826 | 512764 | 0.17905 | 210.49 | 262 | 0 | ANNUAL | ALL | 1
| 467926 | 512764 | 0.1684 | 200.9 | 263 | 0 | ANNUAL | ALL | 1
| 458826 | 512864 | 0.22293 | 290.9 | 310 | 0 | ANNUAL | ALL | 1
| 458926 | 512864 | 0.20474 | 303.54 | 303.54 | 0 | ANNUAL | ALL | 1
| 459026 | 512864 | 0.19562 | 310.64 | 310.64 | 0 | ANNUAL | ALL | 1
| 459126 | 512864 | 0.19464 | 309.46 | 309.46 | 0 | ANNUAL | ALL | 1
| 459226 | 512864 | 0.19681 | 304.41 | 304.41 | 0 | ANNUAL | ALL | 1
| 459326 | 512864 | 0.19811 | 300.46 | 300.46 | 0 | ANNUAL | ALL | 1
| 459426 | 512864 | 0.19786 | 299.99 | 307 | 0 | ANNUAL | ALL | 1
| 459526 | 512864 | 0.19979 | 297.84 | 313 | 0 | ANNUAL | ALL | 1
| 459626 | 512864 | 0.20068 | 297.64 | 316 | 0 | ANNUAL | ALL | 1
| 459726 | 512864 | 0.20888 | 288.52 | 317 | 0 | ANNUAL | ALL | 1
| 459826 | 512864 | 0.21295 | 285.44 | 317 | 0 | ANNUAL | ALL | 1
| 459926 | 512864 | 0.2179 | 282.66 | 317 | 0 | ANNUAL | ALL | 1
| 460026 | 512864 | 0.22292 | 279.98 | 317 | 0 | ANNUAL | ALL | 1
| 460126 | 512864 | 0.22618 | 279.25 | 317 | 0 | ANNUAL | ALL | 1
| 460226 | 512864 | 0.23142 | 276.2 | 317 | 0 | ANNUAL | ALL | 1
| 460326 | 512864 | 0.23453 | 276.22 | 314 | 0 | ANNUAL | ALL | 1
| 460426 | 512864 | 0.24479 | 268.8 | 314 | 0 | ANNUAL | ALL | 1
| 460526 | 512864 | 0.26059 | 254.18 | 316 | 0 | ANNUAL | ALL | 1
| 460626 | 512864 | 0.27529 | 238.51 | 317 | 0 | ANNUAL | ALL | 1
| 460726 | 512864 | 0.28308 | 233.44 | 316 | 0 | ANNUAL | ALL | 1
| 460826 | 512864 | 0.28883 | 233.54 | 314 | 0 | ANNUAL | ALL | 1
| 460926 | 512864 | 0.29251 | 236.8 | 311 | 0 | ANNUAL | ALL | 1
| 461026 | 512864 | 0.29133 | 243.63 | 294 | 0 | ANNUAL | ALL | 1
| 461126 | 512864 | 0.28577 | 254.16 | 294 | 0 | ANNUAL | ALL | 1
| 461226 | 512864 | 0.27016 | 268.78 | 289 | 0 | ANNUAL | ALL | 1
| 461326 | 512864 | 0.25525 | 281.07 | 281.07 | 0 | ANNUAL | ALL | 1
| 461426 | 512864 | 0.24553 | 287.02 | 287.02 | 0 | ANNUAL | ALL | 1
| 461526 | 512864 | 0.23962 | 289.93 | 289.93 | 0 | ANNUAL | ALL | 1
| 461626 | 512864 | 0.24133 | 284.96 | 284.96 | 0 | ANNUAL | ALL | 1
| 461726 | 512864 | 0.25675 | 266.28 | 294 | 0 | ANNUAL | ALL | 1
| 461826 | 512864 | 0.26551 | 244.2 | 294 | 0 | ANNUAL | ALL | 1
| 461926 | 512864 | 0.26284 | 228.03 | 323 | 0 | ANNUAL | ALL | 1
| 462026 | 512864 | 0.25748 | 237.16 | 323 | 0 | ANNUAL | ALL | 1
| 462126 | 512864 | 0.24085 | 261.03 | 318 | 0 | ANNUAL | ALL | 1
| 462226 | 512864 | 0.21897 | 277.62 | 277.62 | 0 | ANNUAL | ALL | 1
| 462326 | 512864 | 0.20507 | 286.07 | 286.07 | 0 | ANNUAL | ALL | 1
| 462426 | 512864 | 0.19428 | 292.95 | 292.95 | 0 | ANNUAL | ALL | 1
| 462526 | 512864 | 0.1827 | 301.76 | 301.76 | 0 | ANNUAL | ALL | 1
| 462626 | 512864 | 0.16875 | 314.62 | 314.62 | 0 | ANNUAL | ALL | 1
| 462726 | 512864 | 0.16149 | 319.62 | 319.62 | 0 | ANNUAL | ALL | 1
| 462826 | 512864 | 0.15562 | 322.46 | 322.46 | 0 | ANNUAL | ALL | 1
| 462926 | 512864 | 0.15411 | 321.09 | 321.09 | 0 | ANNUAL | ALL | 1
| 463026 | 512864 | 0.15647 | 316.76 | 322 | 0 | ANNUAL | ALL | 1
| 463126 | 512864 | 0.15603 | 314.84 | 322 | 0 | ANNUAL | ALL | 1
| 463226 | 512864 | 0.15819 | 310.55 | 325 | 0 | ANNUAL | ALL | 1
| 463326 | 512864 | 0.16295 | 303.35 | 328 | 0 | ANNUAL | ALL | 1
| 463426 | 512864 | 0.16444 | 300.29 | 328 | 0 | ANNUAL | ALL | 1
| 463526 | 512864 | 0.16622 | 297.46 | 328 | 0 | ANNUAL | ALL | 1
| 463626 | 512864 | 0.16878 | 294.67 | 328 | 0 | ANNUAL | ALL | 1
| 463726 | 512864 | 0.16453 | 298.75 | 327 | 0 | ANNUAL | ALL | 1
| 463826 | 512864 | 0.16501 | 298.08 | 325 | 0 | ANNUAL | ALL | 1
| 463926 | 512864 | 0.16288 | 300.23 | 322 | 0 | ANNUAL | ALL | 1
| 464026 | 512864 | 0.15862 | 303.9 | 315 | 0 | ANNUAL | ALL | 1
| 464126 | 512864 | 0.15769 | 304.75 | 312 | 0 | ANNUAL | ALL | 1
| 464226 | 512864 | 0.15888 | 304 | 312 | 0 | ANNUAL | ALL | 1
| 464326 | 512864 | 0.1582 | 304.4 | 311 | 0 | ANNUAL | ALL | 1
| 464426 | 512864 | 0.16256 | 300.75 | 311 | 0 | ANNUAL | ALL | 1
| 464526 | 512864 | 0.16357 | 299.62 | 309 | 0 | ANNUAL | ALL | 1
| 464626 | 512864 | 0.16675 | 296.91 | 309 | 0 | ANNUAL | ALL | 1
| 464726 | 512864 | 0.16531 | 298.02 | 309 | 0 | ANNUAL | ALL | 1
| 464826 | 512864 | 0.16545 | 297.91 | 309 | 0 | ANNUAL | ALL | 1
| 464926 | 512864 | 0.16898 | 294.43 | 307 | 0 | ANNUAL | ALL | 1
| 465026 | 512864 | 0.16949 | 293.11 | 304 | 0 | ANNUAL | ALL | 1
| 465126 | 512864 | 0.16543 | 296.15 | 300 | 0 | ANNUAL | ALL | 1
| 465226 | 512864 | 0.16247 | 298.03 | 298.03 | 0 | ANNUAL | ALL | 1
| 465326 | 512864 | 0.16221 | 297.8 | 297.8 | 0 | ANNUAL | ALL | 1
| 465426 | 512864 | 0.16342 | 296.14 | 296.14 | 0 | ANNUAL | ALL | 1
| 465526 | 512864 | 0.16915 | 289.52 | 289.52 | 0 | ANNUAL | ALL | 1
| 465626 | 512864 | 0.17195 | 284.91 | 284.91 | 0 | ANNUAL | ALL | 1
| 465726 | 512864 | 0.1742 | 280.71 | 280.71 | 0 | ANNUAL | ALL | 1
| 465826 | 512864 | 0.1751 | 278.97 | 278.97 | 0 | ANNUAL | ALL | 1
| 465926 | 512864 | 0.17677 | 276.18 | 276.18 | 0 | ANNUAL | ALL | 1
| 466026 | 512864 | 0.17823 | 273.46 | 273.46 | 0 | ANNUAL | ALL | 1
| 466126 | 512864 | 0.17849 | 272.97 | 272.97 | 0 | ANNUAL | ALL | 1
| 466226 | 512864 | 0.17979 | 271.09 | 271.09 | 0 | ANNUAL | ALL | 1
| 466326 | 512864 | 0.18021 | 270.83 | 270.83 | 0 | ANNUAL | ALL | 1
| 466426 | 512864 | 0.18093 | 270.98 | 277 | 0 | ANNUAL | ALL | 1
| 466526 | 512864 | 0.18225 | 269.94 | 279 | 0 | ANNUAL | ALL | 1
| 466626 | 512864 | 0.18527 | 266.22 | 279 | 0 | ANNUAL | ALL | 1
| 466726 | 512864 | 0.18954 | 260.31 | 279 | 0 | ANNUAL | ALL | 1
| 466826 | 512864 | 0.1935 | 254 | 278 | 0 | ANNUAL | ALL | 1
| 466926 | 512864 | 0.19529 | 250.43 | 276 | 0 | ANNUAL | ALL | 1
| 467026 | 512864 | 0.19545 | 249.88 | 273 | 0 | ANNUAL | ALL | 1
| 467126 | 512864 | 0.19673 | 245.67 | 271 | 0 | ANNUAL | ALL | 1
| 467226 | 512864 | 0.19729 | 241.76 | 270 | 0 | ANNUAL | ALL | 1
| 467326 | 512864 | 0.19713 | 236.85 | 269 | 0 | ANNUAL | ALL | 1
| 467426 | 512864 | 0.1959 | 232.15 | 268 | 0 | ANNUAL | ALL | 1
| 467526 | 512864 | 0.19292 | 225.13 | 268 | 0 | ANNUAL | ALL | 1
| 467626 | 512864 | 0.18848 | 219.35 | 263 | 0 | ANNUAL | ALL | 1
| 467726 | 512864 | 0.18322 | 213.84 | 262 | 0 | ANNUAL | ALL | 1
| 467826 | 512864 | 0.1777 | 209.55 | 256 | 0 | ANNUAL | ALL | 1
| 467926 | 512864 | 0.16521 | 198.46 | 262 | 0 | ANNUAL | ALL | 1
| 458826 | 512964 | 0.25625 | 264.45 | 313 | 0 | ANNUAL | ALL | 1
| 458926 | 512964 | 0.22046 | 292.31 | 312 | 0 | ANNUAL | ALL | 1
| 459026 | 512964 | 0.20189 | 306.32 | 309 | 0 | ANNUAL | ALL | 1
| 459126 | 512964 | 0.19648 | 309.61 | 309.61 | 0 | ANNUAL | ALL | 1
| 459326 | 512964 | 0.19726 | 304.39 | 304.39 | 0 | ANNUAL | ALL | 1
| 459426 | 512964 | 0.20319 | 296.61 | 308 | 0 | ANNUAL | ALL | 1
| 459526 | 512964 | 0.20722 | 291.95 | 313 | 0 | ANNUAL | ALL | 1
| 459626 | 512964 | 0.20929 | 290.64 | 316 | 0 | ANNUAL | ALL | 1
| 459726 | 512964 | 0.21597 | 283.89 | 317 | 0 | ANNUAL | ALL | 1
| 459826 | 512964 | 0.22287 | 279.07 | 317 | 0 | ANNUAL | ALL | 1
| 459926 | 512964 | 0.23044 | 273.08 | 317 | 0 | ANNUAL | ALL | 1
| 460026 | 512964 | 0.23822 | 266.18 | 317 | 0 | ANNUAL | ALL | 1
| 460126 | 512964 | 0.2433 | 262.73 | 317 | 0 | ANNUAL | ALL | 1
| 460226 | 512964 | 0.24644 | 263.34 | 317 | 0 | ANNUAL | ALL | 1
| 460326 | 512964 | 0.24736 | 267.61 | 316 | 0 | ANNUAL | ALL | 1
| 460426 | 512964 | 0.26053 | 256.47 | 317 | 0 | ANNUAL | ALL | 1
| 460526 | 512964 | 0.27472 | 242.6 | 317 | 0 | ANNUAL | ALL | 1
| 460626 | 512964 | 0.28282 | 238.3 | 317 | 0 | ANNUAL | ALL | 1
| 460726 | 512964 | 0.29046 | 233.88 | 315 | 0 | ANNUAL | ALL | 1
| 460826 | 512964 | 0.29534 | 235.92 | 314 | 0 | ANNUAL | ALL | 1
| 460926 | 512964 | 0.29625 | 239.66 | 292 | 0 | ANNUAL | ALL | 1
| 461026 | 512964 | 0.29485 | 246.91 | 293 | 0 | ANNUAL | ALL | 1
| 461126 | 512964 | 0.29146 | 253.13 | 294 | 0 | ANNUAL | ALL | 1
| 461226 | 512964 | 0.27716 | 265.75 | 294 | 0 | ANNUAL | ALL | 1
| 461326 | 512964 | 0.26049 | 279.21 | 292 | 0 | ANNUAL | ALL | 1
| 461426 | 512964 | 0.24791 | 286.72 | 293 | 0 | ANNUAL | ALL | 1
| 461526 | 512964 | 0.24215 | 288.73 | 294 | 0 | ANNUAL | ALL | 1
| 461626 | 512964 | 0.24457 | 282.94 | 290 | 0 | ANNUAL | ALL | 1
| 461726 | 512964 | 0.25437 | 268.62 | 294 | 0 | ANNUAL | ALL | 1
| 461826 | 512964 | 0.26514 | 242.68 | 294 | 0 | ANNUAL | ALL | 1
| 461926 | 512964 | 0.26275 | 230 | 323 | 0 | ANNUAL | ALL | 1
| 462026 | 512964 | 0.25747 | 237.13 | 323 | 0 | ANNUAL | ALL | 1
| 462126 | 512964 | 0.23877 | 263.18 | 322 | 0 | ANNUAL | ALL | 1
| 462226 | 512964 | 0.21577 | 280.85 | 280.85 | 0 | ANNUAL | ALL | 1
| 462326 | 512964 | 0.20293 | 287.36 | 287.36 | 0 | ANNUAL | ALL | 1
| 462426 | 512964 | 0.19109 | 295.75 | 295.75 | 0 | ANNUAL | ALL | 1
| 462526 | 512964 | 0.17798 | 306.99 | 306.99 | 0 | ANNUAL | ALL | 1
| 462626 | 512964 | 0.16461 | 319.24 | 319.24 | 0 | ANNUAL | ALL | 1
| 462726 | 512964 | 0.15975 | 320.7 | 320.7 | 0 | ANNUAL | ALL | 1
| 462826 | 512964 | 0.15788 | 320.06 | 320.06 | 0 | ANNUAL | ALL | 1
| 462926 | 512964 | 0.15987 | 315.44 | 322 | 0 | ANNUAL | ALL | 1
| 463026 | 512964 | 0.16069 | 311.67 | 322 | 0 | ANNUAL | ALL | 1
| 463126 | 512964 | 0.16465 | 305.28 | 322 | 0 | ANNUAL | ALL | 1
| 463226 | 512964 | 0.16892 | 298.69 | 326 | 0 | ANNUAL | ALL | 1
| 463326 | 512964 | 0.17366 | 292.71 | 328 | 0 | ANNUAL | ALL | 1
| 463426 | 512964 | 0.18122 | 286.46 | 328 | 0 | ANNUAL | ALL | 1
| 463526 | 512964 | 0.18467 | 284.21 | 328 | 0 | ANNUAL | ALL | 1
| 463626 | 512964 | 0.18839 | 281.31 | 328 | 0 | ANNUAL | ALL | 1
| 463726 | 512964 | 0.19081 | 279.7 | 328 | 0 | ANNUAL | ALL | 1
| 463826 | 512964 | 0.19142 | 279.93 | 328 | 0 | ANNUAL | ALL | 1
| 463926 | 512964 | 0.18179 | 287.88 | 325 | 0 | ANNUAL | ALL | 1
| 464026 | 512964 | 0.16986 | 295.99 | 319 | 0 | ANNUAL | ALL | 1
| 464126 | 512964 | 0.16545 | 299.69 | 313 | 0 | ANNUAL | ALL | 1
| 464226 | 512964 | 0.16382 | 301.43 | 311 | 0 | ANNUAL | ALL | 1
| 464326 | 512964 | 0.16621 | 299.21 | 311 | 0 | ANNUAL | ALL | 1
| 464426 | 512964 | 0.16932 | 296.73 | 311 | 0 | ANNUAL | ALL | 1
| 464526 | 512964 | 0.17322 | 293.55 | 309 | 0 | ANNUAL | ALL | 1
| 464626 | 512964 | 0.17509 | 292.15 | 309 | 0 | ANNUAL | ALL | 1
| 464726 | 512964 | 0.17296 | 293.29 | 309 | 0 | ANNUAL | ALL | 1
| 464826 | 512964 | 0.17705 | 290.24 | 309 | 0 | ANNUAL | ALL | 1
| 464926 | 512964 | 0.17468 | 291.12 | 305 | 0 | ANNUAL | ALL | 1
| 465026 | 512964 | 0.17468 | 290.12 | 302 | 0 | ANNUAL | ALL | 1
| 465126 | 512964 | 0.17264 | 291.21 | 302 | 0 | ANNUAL | ALL | 1
| 465226 | 512964 | 0.16797 | 294.3 | 299 | 0 | ANNUAL | ALL | 1
| 465326 | 512964 | 0.16356 | 298 | 298 | 0 | ANNUAL | ALL | 1
| 465426 | 512964 | 0.16557 | 295.3 | 295.3 | 0 | ANNUAL | ALL | 1
| 465526 | 512964 | 0.16897 | 290.97 | 290.97 | 0 | ANNUAL | ALL | 1
| 465626 | 512964 | 0.17218 | 286.91 | 286.91 | 0 | ANNUAL | ALL | 1
| 465726 | 512964 | 0.17387 | 283.91 | 283.91 | 0 | ANNUAL | ALL | 1
| 465826 | 512964 | 0.17627 | 279.97 | 279.97 | 0 | ANNUAL | ALL | 1
| 465926 | 512964 | 0.17925 | 275.76 | 275.76 | 0 | ANNUAL | ALL | 1
| 466026 | 512964 | 0.18089 | 273.18 | 273.18 | 0 | ANNUAL | ALL | 1
| 466126 | 512964 | 0.18238 | 271.09 | 271.09 | 0 | ANNUAL | ALL | 1
| 466226 | 512964 | 0.18523 | 267.52 | 272 | 0 | ANNUAL | ALL | 1
| 466326 | 512964 | 0.18611 | 267.06 | 274 | 0 | ANNUAL | ALL | 1
| 466426 | 512964 | 0.18747 | 266.22 | 278 | 0 | ANNUAL | ALL | 1
| 466526 | 512964 | 0.18877 | 265.12 | 279 | 0 | ANNUAL | ALL | 1
| 466626 | 512964 | 0.19165 | 261.42 | 279 | 0 | ANNUAL | ALL | 1
| 466726 | 512964 | 0.19641 | 254.07 | 279 | 0 | ANNUAL | ALL | 1
| 466826 | 512964 | 0.19904 | 248.76 | 279 | 0 | ANNUAL | ALL | 1
| 466926 | 512964 | 0.20007 | 245.47 | 277 | 0 | ANNUAL | ALL | 1
| 467026 | 512964 | 0.19984 | 244.34 | 272 | 0 | ANNUAL | ALL | 1
| 467126 | 512964 | 0.20033 | 238.44 | 271 | 0 | ANNUAL | ALL | 1
| 467226 | 512964 | 0.19957 | 234.85 | 270 | 0 | ANNUAL | ALL | 1
| 467326 | 512964 | 0.19767 | 230.18 | 266 | 0 | ANNUAL | ALL | 1
| 467426 | 512964 | 0.19474 | 224.91 | 266 | 0 | ANNUAL | ALL | 1
| 467526 | 512964 | 0.18943 | 217.07 | 272 | 0 | ANNUAL | ALL | 1
| 467626 | 512964 | 0.18292 | 211.16 | 265 | 0 | ANNUAL | ALL | 1
| 467726 | 512964 | 0.17403 | 203.48 | 268 | 0 | ANNUAL | ALL | 1
| 467826 | 512964 | 0.16993 | 202.03 | 256 | 0 | ANNUAL | ALL | 1
| 467926 | 512964 | 0.16456 | 198.82 | 261 | 0 | ANNUAL | ALL | 1
| 468026 | 512964 | 0.15684 | 193.81 | 261 | 0 | ANNUAL | ALL | 1
| 459926 | 513064 | 0.23987 | 266.62 | 317 | 0 | ANNUAL | ALL | 1
| 460026 | 513064 | 0.25222 | 252.04 | 317 | 0 | ANNUAL | ALL | 1
| 460126 | 513064 | 0.25884 | 246.39 | 317 | 0 | ANNUAL | ALL | 1
| 460226 | 513064 | 0.26213 | 248.95 | 317 | 0 | ANNUAL | ALL | 1
| 460326 | 513064 | 0.26837 | 246.43 | 317 | 0 | ANNUAL | ALL | 1
| 460426 | 513064 | 0.27629 | 241.77 | 317 | 0 | ANNUAL | ALL | 1
| 460526 | 513064 | 0.28353 | 239.64 | 317 | 0 | ANNUAL | ALL | 1
| 460626 | 513064 | 0.29117 | 236.52 | 316 | 0 | ANNUAL | ALL | 1
| 460726 | 513064 | 0.2968 | 237.21 | 314 | 0 | ANNUAL | ALL | 1
| 460826 | 513064 | 0.29676 | 238.42 | 238.42 | 0 | ANNUAL | ALL | 1
| 460926 | 513064 | 0.30146 | 241.04 | 287 | 0 | ANNUAL | ALL | 1
| 461026 | 513064 | 0.30015 | 246.88 | 293 | 0 | ANNUAL | ALL | 1
| 461126 | 513064 | 0.29436 | 254.59 | 294 | 0 | ANNUAL | ALL | 1
| 461226 | 513064 | 0.27833 | 267.3 | 292 | 0 | ANNUAL | ALL | 1
| 461326 | 513064 | 0.26082 | 280.06 | 284 | 0 | ANNUAL | ALL | 1
| 461426 | 513064 | 0.25147 | 284.71 | 291 | 0 | ANNUAL | ALL | 1
| 461526 | 513064 | 0.25165 | 281.3 | 294 | 0 | ANNUAL | ALL | 1
| 461626 | 513064 | 0.25001 | 278.76 | 290 | 0 | ANNUAL | ALL | 1
| 461726 | 513064 | 0.25532 | 266.81 | 294 | 0 | ANNUAL | ALL | 1
| 461826 | 513064 | 0.26426 | 243.46 | 294 | 0 | ANNUAL | ALL | 1
| 461926 | 513064 | 0.26275 | 234.27 | 322 | 0 | ANNUAL | ALL | 1
| 462026 | 513064 | 0.25581 | 244.02 | 322 | 0 | ANNUAL | ALL | 1
| 462126 | 513064 | 0.23455 | 267.63 | 320 | 0 | ANNUAL | ALL | 1
| 462226 | 513064 | 0.21042 | 284.47 | 284.47 | 0 | ANNUAL | ALL | 1
| 462326 | 513064 | 0.19936 | 290.44 | 290.44 | 0 | ANNUAL | ALL | 1
| 462426 | 513064 | 0.18639 | 300.51 | 300.51 | 0 | ANNUAL | ALL | 1
| 462526 | 513064 | 0.17541 | 309.48 | 309.48 | 0 | ANNUAL | ALL | 1
| 462626 | 513064 | 0.16345 | 320.15 | 320.15 | 0 | ANNUAL | ALL | 1
| 462726 | 513064 | 0.16161 | 319.03 | 319.03 | 0 | ANNUAL | ALL | 1
| 462826 | 513064 | 0.16145 | 316.55 | 323 | 0 | ANNUAL | ALL | 1
| 462926 | 513064 | 0.16295 | 312.07 | 323 | 0 | ANNUAL | ALL | 1
| 463026 | 513064 | 0.16898 | 303.04 | 323 | 0 | ANNUAL | ALL | 1
| 463126 | 513064 | 0.17675 | 292.49 | 323 | 0 | ANNUAL | ALL | 1
| 463226 | 513064 | 0.18728 | 284.43 | 328 | 0 | ANNUAL | ALL | 1
| 463326 | 513064 | 0.19181 | 279.76 | 328 | 0 | ANNUAL | ALL | 1
| 463426 | 513064 | 0.19737 | 275.36 | 328 | 0 | ANNUAL | ALL | 1
| 463526 | 513064 | 0.2019 | 272.58 | 328 | 0 | ANNUAL | ALL | 1
| 463626 | 513064 | 0.20468 | 271.19 | 328 | 0 | ANNUAL | ALL | 1
| 463726 | 513064 | 0.20951 | 268.3 | 328 | 0 | ANNUAL | ALL | 1
| 463826 | 513064 | 0.2064 | 271.86 | 328 | 0 | ANNUAL | ALL | 1
| 463926 | 513064 | 0.19837 | 277.34 | 325 | 0 | ANNUAL | ALL | 1
| 464026 | 513064 | 0.19252 | 282.4 | 321 | 0 | ANNUAL | ALL | 1
| 464126 | 513064 | 0.18029 | 290.44 | 313 | 0 | ANNUAL | ALL | 1
| 464226 | 513064 | 0.17285 | 295.72 | 312 | 0 | ANNUAL | ALL | 1
| 464326 | 513064 | 0.17298 | 295.34 | 307 | 0 | ANNUAL | ALL | 1
| 464426 | 513064 | 0.17971 | 290.72 | 309 | 0 | ANNUAL | ALL | 1
| 464526 | 513064 | 0.18327 | 287.88 | 307 | 0 | ANNUAL | ALL | 1
| 464626 | 513064 | 0.18646 | 284.82 | 309 | 0 | ANNUAL | ALL | 1
| 464726 | 513064 | 0.18379 | 286.29 | 309 | 0 | ANNUAL | ALL | 1
| 464826 | 513064 | 0.18247 | 286.48 | 307 | 0 | ANNUAL | ALL | 1
| 464926 | 513064 | 0.1806 | 286.97 | 303 | 0 | ANNUAL | ALL | 1
| 465026 | 513064 | 0.18088 | 285.65 | 302 | 0 | ANNUAL | ALL | 1
| 465126 | 513064 | 0.17917 | 286.48 | 302 | 0 | ANNUAL | ALL | 1
| 465226 | 513064 | 0.17653 | 288.05 | 300 | 0 | ANNUAL | ALL | 1
| 465326 | 513064 | 0.16888 | 294.44 | 299 | 0 | ANNUAL | ALL | 1
| 465426 | 513064 | 0.16784 | 294.79 | 296 | 0 | ANNUAL | ALL | 1
| 465526 | 513064 | 0.17089 | 290.73 | 290.73 | 0 | ANNUAL | ALL | 1
| 465626 | 513064 | 0.17343 | 287.92 | 287.92 | 0 | ANNUAL | ALL | 1
| 465726 | 513064 | 0.17577 | 284.3 | 284.3 | 0 | ANNUAL | ALL | 1
| 465826 | 513064 | 0.17747 | 281.73 | 281.73 | 0 | ANNUAL | ALL | 1
| 465926 | 513064 | 0.18189 | 275.64 | 275.64 | 0 | ANNUAL | ALL | 1
| 466026 | 513064 | 0.18428 | 272.46 | 274 | 0 | ANNUAL | ALL | 1
| 466126 | 513064 | 0.18843 | 267 | 273 | 0 | ANNUAL | ALL | 1
| 466226 | 513064 | 0.19032 | 264.78 | 272 | 0 | ANNUAL | ALL | 1
| 466326 | 513064 | 0.19395 | 260.16 | 274 | 0 | ANNUAL | ALL | 1
| 466426 | 513064 | 0.19589 | 258.37 | 278 | 0 | ANNUAL | ALL | 1
| 466526 | 513064 | 0.19698 | 257.44 | 279 | 0 | ANNUAL | ALL | 1
| 466626 | 513064 | 0.19985 | 253.03 | 279 | 0 | ANNUAL | ALL | 1
| 466726 | 513064 | 0.20068 | 251.7 | 279 | 0 | ANNUAL | ALL | 1
| 466826 | 513064 | 0.20334 | 244.43 | 279 | 0 | ANNUAL | ALL | 1
| 466926 | 513064 | 0.20399 | 238.7 | 278 | 0 | ANNUAL | ALL | 1
| 467026 | 513064 | 0.2027 | 238.31 | 268 | 0 | ANNUAL | ALL | 1
| 467126 | 513064 | 0.20183 | 233.8 | 269 | 0 | ANNUAL | ALL | 1
| 467226 | 513064 | 0.19992 | 230.79 | 265 | 0 | ANNUAL | ALL | 1
| 467326 | 513064 | 0.19705 | 228.01 | 254 | 0 | ANNUAL | ALL | 1
| 467426 | 513064 | 0.19421 | 226.64 | 244 | 0 | ANNUAL | ALL | 1
| 467526 | 513064 | 0.19046 | 222.58 | 243 | 0 | ANNUAL | ALL | 1
| 467626 | 513064 | 0.18524 | 217.15 | 242 | 0 | ANNUAL | ALL | 1
| 467726 | 513064 | 0.17649 | 208.34 | 244 | 0 | ANNUAL | ALL | 1
| 467826 | 513064 | 0.16373 | 197.43 | 251 | 0 | ANNUAL | ALL | 1
| 467926 | 513064 | 0.15622 | 192.56 | 258 | 0 | ANNUAL | ALL | 1
| 468026 | 513064 | 0.14868 | 187.92 | 261 | 0 | ANNUAL | ALL | 1
| 471226 | 513064 | 0.11785 | 198.74 | 215 | 0 | ANNUAL | ALL | 1
| 471326 | 513064 | 0.11677 | 196.58 | 215 | 0 | ANNUAL | ALL | 1
| 460026 | 513164 | 0.26227 | 242.12 | 317 | 0 | ANNUAL | ALL | 1
| 460126 | 513164 | 0.26758 | 239.41 | 317 | 0 | ANNUAL | ALL | 1
| 460626 | 513164 | 0.29763 | 239.38 | 314 | 0 | ANNUAL | ALL | 1
| 460726 | 513164 | 0.30024 | 241 | 288 | 0 | ANNUAL | ALL | 1
| 460826 | 513164 | 0.30145 | 242.39 | 242.39 | 0 | ANNUAL | ALL | 1
| 460926 | 513164 | 0.30063 | 247.86 | 247.86 | 0 | ANNUAL | ALL | 1
| 461026 | 513164 | 0.30298 | 248.6 | 285 | 0 | ANNUAL | ALL | 1
| 461126 | 513164 | 0.29673 | 255.72 | 291 | 0 | ANNUAL | ALL | 1
| 461226 | 513164 | 0.27712 | 269.86 | 281 | 0 | ANNUAL | ALL | 1
| 461326 | 513164 | 0.25855 | 282.54 | 282.54 | 0 | ANNUAL | ALL | 1
| 461426 | 513164 | 0.25474 | 282.8 | 292 | 0 | ANNUAL | ALL | 1
| 461526 | 513164 | 0.25322 | 280.3 | 292 | 0 | ANNUAL | ALL | 1
| 461626 | 513164 | 0.25432 | 273.93 | 292 | 0 | ANNUAL | ALL | 1
| 461726 | 513164 | 0.25816 | 262.54 | 293 | 0 | ANNUAL | ALL | 1
| 461826 | 513164 | 0.26397 | 243.05 | 294 | 0 | ANNUAL | ALL | 1
| 461926 | 513164 | 0.26217 | 239.72 | 322 | 0 | ANNUAL | ALL | 1
| 462026 | 513164 | 0.2536 | 249.54 | 322 | 0 | ANNUAL | ALL | 1
| 462126 | 513164 | 0.22579 | 272.87 | 272.87 | 0 | ANNUAL | ALL | 1
| 462226 | 513164 | 0.20667 | 286.65 | 286.65 | 0 | ANNUAL | ALL | 1
| 462326 | 513164 | 0.19536 | 294.1 | 294.1 | 0 | ANNUAL | ALL | 1
| 462426 | 513164 | 0.1833 | 303.63 | 303.63 | 0 | ANNUAL | ALL | 1
| 462526 | 513164 | 0.17164 | 313.62 | 313.62 | 0 | ANNUAL | ALL | 1
| 462626 | 513164 | 0.16342 | 319.71 | 319.71 | 0 | ANNUAL | ALL | 1
| 462726 | 513164 | 0.16471 | 315.76 | 321 | 0 | ANNUAL | ALL | 1
| 462826 | 513164 | 0.16735 | 310.37 | 323 | 0 | ANNUAL | ALL | 1
| 462926 | 513164 | 0.17115 | 303.55 | 323 | 0 | ANNUAL | ALL | 1
| 463026 | 513164 | 0.18031 | 291.58 | 323 | 0 | ANNUAL | ALL | 1
| 463126 | 513164 | 0.19426 | 279.94 | 325 | 0 | ANNUAL | ALL | 1
| 463226 | 513164 | 0.19949 | 275.55 | 328 | 0 | ANNUAL | ALL | 1
| 463326 | 513164 | 0.20445 | 271.91 | 328 | 0 | ANNUAL | ALL | 1
| 463426 | 513164 | 0.21556 | 263.87 | 328 | 0 | ANNUAL | ALL | 1
| 463526 | 513164 | 0.21979 | 261.81 | 328 | 0 | ANNUAL | ALL | 1
| 463626 | 513164 | 0.22466 | 259.43 | 328 | 0 | ANNUAL | ALL | 1
| 463726 | 513164 | 0.22714 | 258.82 | 328 | 0 | ANNUAL | ALL | 1
| 463826 | 513164 | 0.22875 | 258.64 | 328 | 0 | ANNUAL | ALL | 1
| 463926 | 513164 | 0.2232 | 263.21 | 327 | 0 | ANNUAL | ALL | 1
| 464026 | 513164 | 0.21207 | 270.98 | 324 | 0 | ANNUAL | ALL | 1
| 464126 | 513164 | 0.19464 | 282.36 | 313 | 0 | ANNUAL | ALL | 1
| 464226 | 513164 | 0.18546 | 288.92 | 312 | 0 | ANNUAL | ALL | 1
| 464326 | 513164 | 0.1839 | 289.46 | 306 | 0 | ANNUAL | ALL | 1
| 464426 | 513164 | 0.18836 | 285.73 | 306 | 0 | ANNUAL | ALL | 1
| 464526 | 513164 | 0.19131 | 282.62 | 306 | 0 | ANNUAL | ALL | 1
| 464626 | 513164 | 0.19308 | 279.9 | 306 | 0 | ANNUAL | ALL | 1
| 464726 | 513164 | 0.19247 | 279.27 | 306 | 0 | ANNUAL | ALL | 1
| 464826 | 513164 | 0.18962 | 280.82 | 306 | 0 | ANNUAL | ALL | 1
| 464926 | 513164 | 0.18756 | 280.91 | 300 | 0 | ANNUAL | ALL | 1
| 465026 | 513164 | 0.18605 | 281.26 | 300 | 0 | ANNUAL | ALL | 1
| 465126 | 513164 | 0.18577 | 280.46 | 301 | 0 | ANNUAL | ALL | 1
| 465226 | 513164 | 0.18172 | 283.91 | 299 | 0 | ANNUAL | ALL | 1
| 465326 | 513164 | 0.17673 | 288.83 | 299 | 0 | ANNUAL | ALL | 1
| 465426 | 513164 | 0.17325 | 291.32 | 297 | 0 | ANNUAL | ALL | 1
| 465526 | 513164 | 0.17305 | 290.5 | 290.5 | 0 | ANNUAL | ALL | 1
| 465626 | 513164 | 0.17577 | 287.8 | 287.8 | 0 | ANNUAL | ALL | 1
| 465726 | 513164 | 0.17775 | 284.99 | 284.99 | 0 | ANNUAL | ALL | 1
| 465826 | 513164 | 0.18097 | 280.53 | 280.53 | 0 | ANNUAL | ALL | 1
| 465926 | 513164 | 0.18591 | 274.28 | 277 | 0 | ANNUAL | ALL | 1
| 466026 | 513164 | 0.18874 | 270.62 | 274 | 0 | ANNUAL | ALL | 1
| 466126 | 513164 | 0.19248 | 265.96 | 273 | 0 | ANNUAL | ALL | 1
| 466226 | 513164 | 0.19555 | 262.09 | 272 | 0 | ANNUAL | ALL | 1
| 466326 | 513164 | 0.19995 | 255.84 | 272 | 0 | ANNUAL | ALL | 1
| 466426 | 513164 | 0.20279 | 252.29 | 278 | 0 | ANNUAL | ALL | 1
| 466526 | 513164 | 0.2054 | 247 | 279 | 0 | ANNUAL | ALL | 1
| 466626 | 513164 | 0.20603 | 245.46 | 279 | 0 | ANNUAL | ALL | 1
| 466726 | 513164 | 0.20599 | 244.84 | 278 | 0 | ANNUAL | ALL | 1
| 466826 | 513164 | 0.20686 | 237.71 | 279 | 0 | ANNUAL | ALL | 1
| 466926 | 513164 | 0.20597 | 233.9 | 278 | 0 | ANNUAL | ALL | 1
| 467026 | 513164 | 0.20382 | 229.31 | 274 | 0 | ANNUAL | ALL | 1
| 467126 | 513164 | 0.20096 | 225.93 | 268 | 0 | ANNUAL | ALL | 1
| 467226 | 513164 | 0.19891 | 228.29 | 251 | 0 | ANNUAL | ALL | 1
| 467326 | 513164 | 0.19631 | 228.43 | 241 | 0 | ANNUAL | ALL | 1
| 467426 | 513164 | 0.19238 | 225.35 | 225.35 | 0 | ANNUAL | ALL | 1
| 467526 | 513164 | 0.18882 | 223.06 | 223.06 | 0 | ANNUAL | ALL | 1
| 467626 | 513164 | 0.18346 | 217.94 | 217.94 | 0 | ANNUAL | ALL | 1
| 467726 | 513164 | 0.17492 | 209.02 | 228 | 0 | ANNUAL | ALL | 1
| 467826 | 513164 | 0.16197 | 197.52 | 241 | 0 | ANNUAL | ALL | 1
| 467926 | 513164 | 0.15184 | 190.41 | 243 | 0 | ANNUAL | ALL | 1
| 468026 | 513164 | 0.14436 | 185.57 | 256 | 0 | ANNUAL | ALL | 1
| 471126 | 513164 | 0.11831 | 196.46 | 206 | 0 | ANNUAL | ALL | 1
| 471226 | 513164 | 0.11818 | 196.44 | 205 | 0 | ANNUAL | ALL | 1
| 471326 | 513164 | 0.11621 | 192.8 | 204 | 0 | ANNUAL | ALL | 1
| 460826 | 513264 | 0.30573 | 245.72 | 245.72 | 0 | ANNUAL | ALL | 1
| 460926 | 513264 | 0.30411 | 250.31 | 250.31 | 0 | ANNUAL | ALL | 1
| 461026 | 513264 | 0.30088 | 253.88 | 253.88 | 0 | ANNUAL | ALL | 1
| 461126 | 513264 | 0.2944 | 259.6 | 283 | 0 | ANNUAL | ALL | 1
| 461226 | 513264 | 0.27966 | 269.17 | 282 | 0 | ANNUAL | ALL | 1
| 461326 | 513264 | 0.26276 | 280.15 | 280.15 | 0 | ANNUAL | ALL | 1
| 461426 | 513264 | 0.25494 | 282.56 | 286 | 0 | ANNUAL | ALL | 1
| 461526 | 513264 | 0.25511 | 278.73 | 291 | 0 | ANNUAL | ALL | 1
| 461626 | 513264 | 0.25449 | 273.06 | 292 | 0 | ANNUAL | ALL | 1
| 461726 | 513264 | 0.25776 | 261.95 | 292 | 0 | ANNUAL | ALL | 1
| 461826 | 513264 | 0.26278 | 246.13 | 295 | 0 | ANNUAL | ALL | 1
| 461926 | 513264 | 0.25778 | 250.69 | 320 | 0 | ANNUAL | ALL | 1
| 462026 | 513264 | 0.24668 | 259.04 | 322 | 0 | ANNUAL | ALL | 1
| 462126 | 513264 | 0.22015 | 279.28 | 279.28 | 0 | ANNUAL | ALL | 1
| 462226 | 513264 | 0.20182 | 291.06 | 291.06 | 0 | ANNUAL | ALL | 1
| 462326 | 513264 | 0.18997 | 299.6 | 299.6 | 0 | ANNUAL | ALL | 1
| 462426 | 513264 | 0.18145 | 305.48 | 305.48 | 0 | ANNUAL | ALL | 1
| 462526 | 513264 | 0.17119 | 313.96 | 313.96 | 0 | ANNUAL | ALL | 1
| 462626 | 513264 | 0.16337 | 319.52 | 319.52 | 0 | ANNUAL | ALL | 1
| 462726 | 513264 | 0.16823 | 311.85 | 322 | 0 | ANNUAL | ALL | 1
| 462826 | 513264 | 0.17394 | 303.28 | 322 | 0 | ANNUAL | ALL | 1
| 462926 | 513264 | 0.1845 | 290.41 | 323 | 0 | ANNUAL | ALL | 1
| 463026 | 513264 | 0.19344 | 283.16 | 323 | 0 | ANNUAL | ALL | 1
| 463126 | 513264 | 0.20228 | 275.07 | 323 | 0 | ANNUAL | ALL | 1
| 463226 | 513264 | 0.20934 | 270.16 | 328 | 0 | ANNUAL | ALL | 1
| 463326 | 513264 | 0.21853 | 263.95 | 328 | 0 | ANNUAL | ALL | 1
| 463426 | 513264 | 0.23137 | 255.43 | 328 | 0 | ANNUAL | ALL | 1
| 463526 | 513264 | 0.23967 | 250.76 | 328 | 0 | ANNUAL | ALL | 1
| 463626 | 513264 | 0.24314 | 249.67 | 328 | 0 | ANNUAL | ALL | 1
| 463726 | 513264 | 0.24795 | 247.34 | 328 | 0 | ANNUAL | ALL | 1
| 463826 | 513264 | 0.24811 | 248 | 328 | 0 | ANNUAL | ALL | 1
| 463926 | 513264 | 0.23875 | 254.76 | 327 | 0 | ANNUAL | ALL | 1
| 464026 | 513264 | 0.2262 | 263.33 | 325 | 0 | ANNUAL | ALL | 1
| 464126 | 513264 | 0.20986 | 273.74 | 314 | 0 | ANNUAL | ALL | 1
| 464226 | 513264 | 0.19492 | 283.37 | 308 | 0 | ANNUAL | ALL | 1
| 464326 | 513264 | 0.19236 | 284.36 | 306 | 0 | ANNUAL | ALL | 1
| 464426 | 513264 | 0.19347 | 282.76 | 304 | 0 | ANNUAL | ALL | 1
| 464526 | 513264 | 0.19479 | 280.12 | 301 | 0 | ANNUAL | ALL | 1
| 464626 | 513264 | 0.19729 | 277.24 | 301 | 0 | ANNUAL | ALL | 1
| 464726 | 513264 | 0.19739 | 276.2 | 306 | 0 | ANNUAL | ALL | 1
| 464826 | 513264 | 0.1983 | 274.29 | 306 | 0 | ANNUAL | ALL | 1
| 464926 | 513264 | 0.19597 | 274.24 | 300 | 0 | ANNUAL | ALL | 1
| 465026 | 513264 | 0.19194 | 276.17 | 296 | 0 | ANNUAL | ALL | 1
| 465126 | 513264 | 0.19179 | 275.86 | 299 | 0 | ANNUAL | ALL | 1
| 465226 | 513264 | 0.18926 | 277.27 | 299 | 0 | ANNUAL | ALL | 1
| 465326 | 513264 | 0.18432 | 282.13 | 298 | 0 | ANNUAL | ALL | 1
| 465426 | 513264 | 0.18008 | 286.94 | 298 | 0 | ANNUAL | ALL | 1
| 465526 | 513264 | 0.17563 | 290.09 | 290.09 | 0 | ANNUAL | ALL | 1
| 465626 | 513264 | 0.17859 | 287.4 | 287.4 | 0 | ANNUAL | ALL | 1
| 465726 | 513264 | 0.18023 | 285.3 | 285.3 | 0 | ANNUAL | ALL | 1
| 465826 | 513264 | 0.18295 | 281.85 | 281.85 | 0 | ANNUAL | ALL | 1
| 465926 | 513264 | 0.18886 | 274.23 | 274.23 | 0 | ANNUAL | ALL | 1
| 466026 | 513264 | 0.19299 | 269.39 | 274 | 0 | ANNUAL | ALL | 1
| 466126 | 513264 | 0.19581 | 265.82 | 270 | 0 | ANNUAL | ALL | 1
| 466226 | 513264 | 0.20068 | 259.28 | 269 | 0 | ANNUAL | ALL | 1
| 466326 | 513264 | 0.20618 | 250.69 | 272 | 0 | ANNUAL | ALL | 1
| 466426 | 513264 | 0.20797 | 247.09 | 273 | 0 | ANNUAL | ALL | 1
| 466526 | 513264 | 0.20944 | 243.36 | 277 | 0 | ANNUAL | ALL | 1
| 466626 | 513264 | 0.20996 | 239.47 | 278 | 0 | ANNUAL | ALL | 1
| 466726 | 513264 | 0.20953 | 237.43 | 278 | 0 | ANNUAL | ALL | 1
| 466826 | 513264 | 0.20821 | 231.44 | 278 | 0 | ANNUAL | ALL | 1
| 466926 | 513264 | 0.20466 | 223.94 | 279 | 0 | ANNUAL | ALL | 1
| 467026 | 513264 | 0.20113 | 220.34 | 278 | 0 | ANNUAL | ALL | 1
| 467126 | 513264 | 0.1975 | 218.61 | 267 | 0 | ANNUAL | ALL | 1
| 467226 | 513264 | 0.19679 | 223.6 | 249 | 0 | ANNUAL | ALL | 1
| 467326 | 513264 | 0.1942 | 226.09 | 228 | 0 | ANNUAL | ALL | 1
| 467426 | 513264 | 0.19027 | 223.04 | 228 | 0 | ANNUAL | ALL | 1
| 467526 | 513264 | 0.18519 | 218.73 | 225 | 0 | ANNUAL | ALL | 1
| 467626 | 513264 | 0.17972 | 214.89 | 217 | 0 | ANNUAL | ALL | 1
| 467726 | 513264 | 0.17012 | 205.8 | 220 | 0 | ANNUAL | ALL | 1
| 467826 | 513264 | 0.15474 | 192.46 | 237 | 0 | ANNUAL | ALL | 1
| 467926 | 513264 | 0.14516 | 186.09 | 234 | 0 | ANNUAL | ALL | 1
| 468026 | 513264 | 0.14033 | 183.72 | 237 | 0 | ANNUAL | ALL | 1
| 471026 | 513264 | 0.11825 | 193.17 | 205 | 0 | ANNUAL | ALL | 1
| 471126 | 513264 | 0.11718 | 191.55 | 200 | 0 | ANNUAL | ALL | 1
| 471226 | 513264 | 0.1169 | 191.27 | 201 | 0 | ANNUAL | ALL | 1
| 461026 | 513364 | 0.30028 | 258.19 | 258.19 | 0 | ANNUAL | ALL | 1
| 461126 | 513364 | 0.29227 | 262.42 | 283 | 0 | ANNUAL | ALL | 1
| 461226 | 513364 | 0.27827 | 271.69 | 283 | 0 | ANNUAL | ALL | 1
| 461326 | 513364 | 0.26037 | 282.23 | 282.23 | 0 | ANNUAL | ALL | 1
| 461426 | 513364 | 0.25374 | 283 | 283 | 0 | ANNUAL | ALL | 1
| 461526 | 513364 | 0.25164 | 280.37 | 280.37 | 0 | ANNUAL | ALL | 1
| 461626 | 513364 | 0.25335 | 272.36 | 278 | 0 | ANNUAL | ALL | 1
| 461726 | 513364 | 0.25524 | 263.34 | 284 | 0 | ANNUAL | ALL | 1
| 461826 | 513364 | 0.25718 | 254.57 | 284 | 0 | ANNUAL | ALL | 1
| 461926 | 513364 | 0.24749 | 260.49 | 295 | 0 | ANNUAL | ALL | 1
| 462026 | 513364 | 0.232 | 270.22 | 270.22 | 0 | ANNUAL | ALL | 1
| 462126 | 513364 | 0.21133 | 285.48 | 285.48 | 0 | ANNUAL | ALL | 1
| 462226 | 513364 | 0.19668 | 296.01 | 296.01 | 0 | ANNUAL | ALL | 1
| 462326 | 513364 | 0.18715 | 302.43 | 302.43 | 0 | ANNUAL | ALL | 1
| 462426 | 513364 | 0.17814 | 309.15 | 309.15 | 0 | ANNUAL | ALL | 1
| 462526 | 513364 | 0.16754 | 318.24 | 318.24 | 0 | ANNUAL | ALL | 1
| 462626 | 513364 | 0.16441 | 318.92 | 318.92 | 0 | ANNUAL | ALL | 1
| 462726 | 513364 | 0.17102 | 309.46 | 320 | 0 | ANNUAL | ALL | 1
| 462826 | 513364 | 0.18234 | 294.9 | 322 | 0 | ANNUAL | ALL | 1
| 462926 | 513364 | 0.19638 | 283.14 | 323 | 0 | ANNUAL | ALL | 1
| 463026 | 513364 | 0.20157 | 277.95 | 323 | 0 | ANNUAL | ALL | 1
| 463126 | 513364 | 0.21339 | 268.73 | 323 | 0 | ANNUAL | ALL | 1
| 463726 | 513364 | 0.26256 | 239.78 | 328 | 0 | ANNUAL | ALL | 1
| 463826 | 513364 | 0.26403 | 238.8 | 328 | 0 | ANNUAL | ALL | 1
| 463926 | 513364 | 0.24992 | 249.12 | 327 | 0 | ANNUAL | ALL | 1
| 464026 | 513364 | 0.22905 | 262.64 | 321 | 0 | ANNUAL | ALL | 1
| 464126 | 513364 | 0.21889 | 268.07 | 313 | 0 | ANNUAL | ALL | 1
| 464226 | 513364 | 0.21152 | 272.85 | 311 | 0 | ANNUAL | ALL | 1
| 464326 | 513364 | 0.20327 | 277.18 | 304 | 0 | ANNUAL | ALL | 1
| 464426 | 513364 | 0.19962 | 277.87 | 299 | 0 | ANNUAL | ALL | 1
| 464526 | 513364 | 0.20385 | 274.03 | 299 | 0 | ANNUAL | ALL | 1
| 464626 | 513364 | 0.20392 | 271.76 | 296 | 0 | ANNUAL | ALL | 1
| 464726 | 513364 | 0.20318 | 270.92 | 299 | 0 | ANNUAL | ALL | 1
| 464826 | 513364 | 0.2024 | 269.79 | 299 | 0 | ANNUAL | ALL | 1
| 464926 | 513364 | 0.2 | 269.79 | 292 | 0 | ANNUAL | ALL | 1
| 465026 | 513364 | 0.19688 | 271.79 | 291 | 0 | ANNUAL | ALL | 1
| 465126 | 513364 | 0.19735 | 270.79 | 298 | 0 | ANNUAL | ALL | 1
| 465226 | 513364 | 0.19439 | 273.58 | 298 | 0 | ANNUAL | ALL | 1
| 465326 | 513364 | 0.19232 | 275.65 | 298 | 0 | ANNUAL | ALL | 1
| 465426 | 513364 | 0.18759 | 280.72 | 297 | 0 | ANNUAL | ALL | 1
| 465526 | 513364 | 0.18214 | 286.82 | 292 | 0 | ANNUAL | ALL | 1
| 465626 | 513364 | 0.18095 | 288 | 288 | 0 | ANNUAL | ALL | 1
| 465726 | 513364 | 0.18261 | 286.06 | 286.06 | 0 | ANNUAL | ALL | 1
| 465826 | 513364 | 0.18594 | 281.97 | 281.97 | 0 | ANNUAL | ALL | 1
| 465926 | 513364 | 0.19084 | 275.99 | 275.99 | 0 | ANNUAL | ALL | 1
| 466026 | 513364 | 0.19622 | 269.3 | 271 | 0 | ANNUAL | ALL | 1
| 466126 | 513364 | 0.20062 | 263.73 | 268 | 0 | ANNUAL | ALL | 1
| 466226 | 513364 | 0.20452 | 258.28 | 266 | 0 | ANNUAL | ALL | 1
| 466326 | 513364 | 0.20897 | 250.95 | 266 | 0 | ANNUAL | ALL | 1
| 466426 | 513364 | 0.21148 | 245.22 | 271 | 0 | ANNUAL | ALL | 1
| 466526 | 513364 | 0.21207 | 241.12 | 271 | 0 | ANNUAL | ALL | 1
| 466626 | 513364 | 0.21092 | 227.35 | 279 | 0 | ANNUAL | ALL | 1
| 466726 | 513364 | 0.20813 | 223.26 | 279 | 0 | ANNUAL | ALL | 1
| 466826 | 513364 | 0.20736 | 225.23 | 277 | 0 | ANNUAL | ALL | 1
| 466926 | 513364 | 0.20264 | 219.4 | 278 | 0 | ANNUAL | ALL | 1
| 467026 | 513364 | 0.19716 | 214.58 | 277 | 0 | ANNUAL | ALL | 1
| 467126 | 513364 | 0.19346 | 214.15 | 259 | 0 | ANNUAL | ALL | 1
| 467226 | 513364 | 0.19346 | 220.39 | 233 | 0 | ANNUAL | ALL | 1
| 467326 | 513364 | 0.19229 | 225 | 229 | 0 | ANNUAL | ALL | 1
| 467426 | 513364 | 0.18876 | 224.5 | 224.5 | 0 | ANNUAL | ALL | 1
| 467526 | 513364 | 0.18309 | 218.85 | 226 | 0 | ANNUAL | ALL | 1
| 467626 | 513364 | 0.17543 | 211.52 | 225 | 0 | ANNUAL | ALL | 1
| 467726 | 513364 | 0.16182 | 198.84 | 226 | 0 | ANNUAL | ALL | 1
| 467826 | 513364 | 0.14856 | 188.61 | 226 | 0 | ANNUAL | ALL | 1
| 467926 | 513364 | 0.13972 | 182.78 | 223 | 0 | ANNUAL | ALL | 1
| 468026 | 513364 | 0.13675 | 182.29 | 190 | 0 | ANNUAL | ALL | 1
| 468126 | 513364 | 0.13075 | 178.55 | 190 | 0 | ANNUAL | ALL | 1
| 470926 | 513364 | 0.11409 | 183.81 | 211 | 0 | ANNUAL | ALL | 1
| 471026 | 513364 | 0.11431 | 184.44 | 204 | 0 | ANNUAL | ALL | 1
| 471126 | 513364 | 0.11515 | 185.97 | 200 | 0 | ANNUAL | ALL | 1
| 461126 | 513464 | 0.28584 | 269.09 | 269.09 | 0 | ANNUAL | ALL | 1
| 461226 | 513464 | 0.27319 | 276.63 | 276.63 | 0 | ANNUAL | ALL | 1
| 461326 | 513464 | 0.25672 | 285.05 | 285.05 | 0 | ANNUAL | ALL | 1
| 461426 | 513464 | 0.24897 | 286.8 | 286.8 | 0 | ANNUAL | ALL | 1
| 461526 | 513464 | 0.24673 | 283.53 | 283.53 | 0 | ANNUAL | ALL | 1
| 461626 | 513464 | 0.24739 | 277.96 | 277.96 | 0 | ANNUAL | ALL | 1
| 461726 | 513464 | 0.2478 | 270.29 | 270.29 | 0 | ANNUAL | ALL | 1
| 461826 | 513464 | 0.25002 | 260.85 | 260.85 | 0 | ANNUAL | ALL | 1
| 461926 | 513464 | 0.23801 | 268.66 | 268.66 | 0 | ANNUAL | ALL | 1
| 462026 | 513464 | 0.2225 | 281.01 | 281.01 | 0 | ANNUAL | ALL | 1
| 462126 | 513464 | 0.2072 | 288.8 | 288.8 | 0 | ANNUAL | ALL | 1
| 462226 | 513464 | 0.19473 | 297.6 | 297.6 | 0 | ANNUAL | ALL | 1
| 462326 | 513464 | 0.18408 | 305.98 | 305.98 | 0 | ANNUAL | ALL | 1
| 462426 | 513464 | 0.17544 | 312.07 | 312.07 | 0 | ANNUAL | ALL | 1
| 462526 | 513464 | 0.16566 | 319.56 | 319.56 | 0 | ANNUAL | ALL | 1
| 462626 | 513464 | 0.16611 | 317.28 | 320 | 0 | ANNUAL | ALL | 1
| 462726 | 513464 | 0.17469 | 306.6 | 320 | 0 | ANNUAL | ALL | 1
| 462826 | 513464 | 0.18472 | 293.88 | 321 | 0 | ANNUAL | ALL | 1
| 462926 | 513464 | 0.20052 | 281.93 | 323 | 0 | ANNUAL | ALL | 1
| 463026 | 513464 | 0.21053 | 273.91 | 323 | 0 | ANNUAL | ALL | 1
| 463726 | 513464 | 0.27246 | 234.71 | 328 | 0 | ANNUAL | ALL | 1
| 463826 | 513464 | 0.27129 | 235.09 | 328 | 0 | ANNUAL | ALL | 1
| 463926 | 513464 | 0.26074 | 242.61 | 326 | 0 | ANNUAL | ALL | 1
| 464026 | 513464 | 0.24632 | 251.41 | 321 | 0 | ANNUAL | ALL | 1
| 464126 | 513464 | 0.23034 | 260.89 | 313 | 0 | ANNUAL | ALL | 1
| 464226 | 513464 | 0.22292 | 264.3 | 306 | 0 | ANNUAL | ALL | 1
| 464326 | 513464 | 0.21576 | 267.91 | 304 | 0 | ANNUAL | ALL | 1
| 464426 | 513464 | 0.21338 | 267.91 | 302 | 0 | ANNUAL | ALL | 1
| 464526 | 513464 | 0.21089 | 267.67 | 296 | 0 | ANNUAL | ALL | 1
| 464626 | 513464 | 0.20784 | 267.46 | 285 | 0 | ANNUAL | ALL | 1
| 465026 | 513464 | 0.20149 | 267.44 | 285 | 0 | ANNUAL | ALL | 1
| 465126 | 513464 | 0.20015 | 268.59 | 289 | 0 | ANNUAL | ALL | 1
| 465226 | 513464 | 0.19955 | 270.01 | 298 | 0 | ANNUAL | ALL | 1
| 465326 | 513464 | 0.19787 | 271.98 | 298 | 0 | ANNUAL | ALL | 1
| 465426 | 513464 | 0.19354 | 276.77 | 294 | 0 | ANNUAL | ALL | 1
| 465526 | 513464 | 0.18952 | 281.54 | 292 | 0 | ANNUAL | ALL | 1
| 465626 | 513464 | 0.18623 | 285.27 | 288 | 0 | ANNUAL | ALL | 1
| 465726 | 513464 | 0.18683 | 284.52 | 284.52 | 0 | ANNUAL | ALL | 1
| 465826 | 513464 | 0.19029 | 280.41 | 280.41 | 0 | ANNUAL | ALL | 1
| 465926 | 513464 | 0.19503 | 274.73 | 274.73 | 0 | ANNUAL | ALL | 1
| 466026 | 513464 | 0.19958 | 269.06 | 269.06 | 0 | ANNUAL | ALL | 1
| 466126 | 513464 | 0.20512 | 261.97 | 267 | 0 | ANNUAL | ALL | 1
| 466226 | 513464 | 0.20694 | 258.47 | 258.47 | 0 | ANNUAL | ALL | 1
| 466326 | 513464 | 0.21097 | 250.61 | 250.61 | 0 | ANNUAL | ALL | 1
| 466426 | 513464 | 0.21119 | 248.53 | 248.53 | 0 | ANNUAL | ALL | 1
| 466526 | 513464 | 0.21211 | 241.91 | 244 | 0 | ANNUAL | ALL | 1
| 466626 | 513464 | 0.2124 | 230.05 | 270 | 0 | ANNUAL | ALL | 1
| 466726 | 513464 | 0.2032 | 214.38 | 279 | 0 | ANNUAL | ALL | 1
| 466826 | 513464 | 0.20099 | 214.18 | 278 | 0 | ANNUAL | ALL | 1
| 466926 | 513464 | 0.19709 | 212.29 | 277 | 0 | ANNUAL | ALL | 1
| 467026 | 513464 | 0.19096 | 208.35 | 276 | 0 | ANNUAL | ALL | 1
| 467126 | 513464 | 0.18705 | 208.29 | 252 | 0 | ANNUAL | ALL | 1
| 467226 | 513464 | 0.19082 | 218.99 | 229 | 0 | ANNUAL | ALL | 1
| 467326 | 513464 | 0.18914 | 222.47 | 229 | 0 | ANNUAL | ALL | 1
| 467426 | 513464 | 0.18542 | 222.35 | 222.35 | 0 | ANNUAL | ALL | 1
| 467526 | 513464 | 0.17925 | 216.53 | 224 | 0 | ANNUAL | ALL | 1
| 467626 | 513464 | 0.16873 | 205.81 | 226 | 0 | ANNUAL | ALL | 1
| 467726 | 513464 | 0.15446 | 193.48 | 226 | 0 | ANNUAL | ALL | 1
| 467826 | 513464 | 0.14377 | 185.75 | 226 | 0 | ANNUAL | ALL | 1
| 467926 | 513464 | 0.13636 | 181 | 225 | 0 | ANNUAL | ALL | 1
| 468026 | 513464 | 0.13421 | 181.18 | 185 | 0 | ANNUAL | ALL | 1
| 468126 | 513464 | 0.12772 | 176.76 | 185 | 0 | ANNUAL | ALL | 1
| 470926 | 513464 | 0.11179 | 178.93 | 205 | 0 | ANNUAL | ALL | 1
| 471026 | 513464 | 0.10853 | 175 | 204 | 0 | ANNUAL | ALL | 1
| 471126 | 513464 | 0.11159 | 179.21 | 200 | 0 | ANNUAL | ALL | 1
| 461126 | 513564 | 0.2781 | 277.56 | 277.56 | 0 | ANNUAL | ALL | 1
| 461226 | 513564 | 0.26121 | 286.01 | 286.01 | 0 | ANNUAL | ALL | 1
| 461326 | 513564 | 0.24826 | 291.79 | 291.79 | 0 | ANNUAL | ALL | 1
| 461426 | 513564 | 0.24106 | 293.03 | 293.03 | 0 | ANNUAL | ALL | 1
| 461526 | 513564 | 0.24165 | 287.1 | 287.1 | 0 | ANNUAL | ALL | 1
| 461626 | 513564 | 0.24242 | 281.73 | 281.73 | 0 | ANNUAL | ALL | 1
| 461726 | 513564 | 0.24223 | 276.03 | 276.03 | 0 | ANNUAL | ALL | 1
| 461826 | 513564 | 0.2427 | 268.9 | 268.9 | 0 | ANNUAL | ALL | 1
| 461926 | 513564 | 0.23142 | 275.81 | 275.81 | 0 | ANNUAL | ALL | 1
| 462026 | 513564 | 0.21219 | 287.84 | 287.84 | 0 | ANNUAL | ALL | 1
| 462126 | 513564 | 0.2 | 295.84 | 295.84 | 0 | ANNUAL | ALL | 1
| 462226 | 513564 | 0.18914 | 303.82 | 303.82 | 0 | ANNUAL | ALL | 1
| 462326 | 513564 | 0.18142 | 308.88 | 308.88 | 0 | ANNUAL | ALL | 1
| 462426 | 513564 | 0.17238 | 315.96 | 315.96 | 0 | ANNUAL | ALL | 1
| 462526 | 513564 | 0.1642 | 321.03 | 321.03 | 0 | ANNUAL | ALL | 1
| 462626 | 513564 | 0.16576 | 318.28 | 318.28 | 0 | ANNUAL | ALL | 1
| 462726 | 513564 | 0.17454 | 308.1 | 319 | 0 | ANNUAL | ALL | 1
| 462826 | 513564 | 0.18752 | 292.91 | 320 | 0 | ANNUAL | ALL | 1
| 462926 | 513564 | 0.20393 | 281.28 | 321 | 0 | ANNUAL | ALL | 1
| 463726 | 513564 | 0.28347 | 224.24 | 328 | 0 | ANNUAL | ALL | 1
| 463826 | 513564 | 0.27582 | 232.48 | 328 | 0 | ANNUAL | ALL | 1
| 463926 | 513564 | 0.2678 | 237.33 | 325 | 0 | ANNUAL | ALL | 1
| 464026 | 513564 | 0.25937 | 241.42 | 321 | 0 | ANNUAL | ALL | 1
| 464126 | 513564 | 0.24498 | 249.77 | 313 | 0 | ANNUAL | ALL | 1
| 464226 | 513564 | 0.23068 | 258.03 | 304 | 0 | ANNUAL | ALL | 1
| 464326 | 513564 | 0.22573 | 259.73 | 303 | 0 | ANNUAL | ALL | 1
| 464426 | 513564 | 0.2241 | 258.53 | 303 | 0 | ANNUAL | ALL | 1
| 464526 | 513564 | 0.22406 | 255.1 | 300 | 0 | ANNUAL | ALL | 1
| 465226 | 513564 | 0.20455 | 266.27 | 291 | 0 | ANNUAL | ALL | 1
| 465326 | 513564 | 0.20457 | 266.8 | 294 | 0 | ANNUAL | ALL | 1
| 465426 | 513564 | 0.202 | 270.51 | 294 | 0 | ANNUAL | ALL | 1
| 465526 | 513564 | 0.19807 | 275.4 | 291 | 0 | ANNUAL | ALL | 1
| 465626 | 513564 | 0.19616 | 277.73 | 289 | 0 | ANNUAL | ALL | 1
| 465726 | 513564 | 0.19502 | 279.24 | 288 | 0 | ANNUAL | ALL | 1
| 465826 | 513564 | 0.19793 | 276.07 | 286 | 0 | ANNUAL | ALL | 1
| 465926 | 513564 | 0.20206 | 271.04 | 282 | 0 | ANNUAL | ALL | 1
| 466026 | 513564 | 0.20412 | 267.3 | 269 | 0 | ANNUAL | ALL | 1
| 466126 | 513564 | 0.20806 | 261.94 | 267 | 0 | ANNUAL | ALL | 1
| 466226 | 513564 | 0.20998 | 257.72 | 257.72 | 0 | ANNUAL | ALL | 1
| 466326 | 513564 | 0.21249 | 252.22 | 252.22 | 0 | ANNUAL | ALL | 1
| 466426 | 513564 | 0.2111 | 252.76 | 252.76 | 0 | ANNUAL | ALL | 1
| 466526 | 513564 | 0.21223 | 245.83 | 245.83 | 0 | ANNUAL | ALL | 1
| 466626 | 513564 | 0.21131 | 233.52 | 233.52 | 0 | ANNUAL | ALL | 1
| 466726 | 513564 | 0.20467 | 216.67 | 276 | 0 | ANNUAL | ALL | 1
| 466826 | 513564 | 0.19104 | 204.36 | 278 | 0 | ANNUAL | ALL | 1
| 466926 | 513564 | 0.18654 | 202.65 | 277 | 0 | ANNUAL | ALL | 1
| 467026 | 513564 | 0.18315 | 202.1 | 276 | 0 | ANNUAL | ALL | 1
| 467126 | 513564 | 0.17865 | 201.53 | 252 | 0 | ANNUAL | ALL | 1
| 467226 | 513564 | 0.1849 | 213.03 | 229 | 0 | ANNUAL | ALL | 1
| 467326 | 513564 | 0.18623 | 222.03 | 226 | 0 | ANNUAL | ALL | 1
| 467426 | 513564 | 0.18245 | 221.76 | 225 | 0 | ANNUAL | ALL | 1
| 467526 | 513564 | 0.17575 | 215.22 | 224 | 0 | ANNUAL | ALL | 1
| 467626 | 513564 | 0.1632 | 202.06 | 225 | 0 | ANNUAL | ALL | 1
| 467726 | 513564 | 0.14906 | 190.04 | 226 | 0 | ANNUAL | ALL | 1
| 467826 | 513564 | 0.14111 | 184.69 | 226 | 0 | ANNUAL | ALL | 1
| 467926 | 513564 | 0.13721 | 183.09 | 216 | 0 | ANNUAL | ALL | 1
| 468026 | 513564 | 0.13363 | 181.76 | 181.76 | 0 | ANNUAL | ALL | 1
| 470826 | 513564 | 0.11053 | 175.55 | 203 | 0 | ANNUAL | ALL | 1
| 470926 | 513564 | 0.10915 | 174.13 | 201 | 0 | ANNUAL | ALL | 1
| 471026 | 513564 | 0.10745 | 172.35 | 201 | 0 | ANNUAL | ALL | 1
| 461226 | 513664 | 0.23981 | 302.45 | 302.45 | 0 | ANNUAL | ALL | 1
| 461326 | 513664 | 0.23276 | 303.87 | 303.87 | 0 | ANNUAL | ALL | 1
| 461426 | 513664 | 0.22602 | 305.14 | 305.14 | 0 | ANNUAL | ALL | 1
| 461526 | 513664 | 0.22911 | 297.55 | 297.55 | 0 | ANNUAL | ALL | 1
| 461626 | 513664 | 0.233 | 288.34 | 288.34 | 0 | ANNUAL | ALL | 1
| 461726 | 513664 | 0.23586 | 281.7 | 281.7 | 0 | ANNUAL | ALL | 1
| 461826 | 513664 | 0.23487 | 277.33 | 277.33 | 0 | ANNUAL | ALL | 1
| 461926 | 513664 | 0.22516 | 281.73 | 281.73 | 0 | ANNUAL | ALL | 1
| 462026 | 513664 | 0.20734 | 292.15 | 292.15 | 0 | ANNUAL | ALL | 1
| 462126 | 513664 | 0.198 | 297.6 | 297.6 | 0 | ANNUAL | ALL | 1
| 462226 | 513664 | 0.18788 | 305.27 | 305.27 | 0 | ANNUAL | ALL | 1
| 462326 | 513664 | 0.17878 | 311.86 | 311.86 | 0 | ANNUAL | ALL | 1
| 462426 | 513664 | 0.16994 | 318.67 | 318.67 | 0 | ANNUAL | ALL | 1
| 462526 | 513664 | 0.16421 | 321.18 | 321.18 | 0 | ANNUAL | ALL | 1
| 462626 | 513664 | 0.16691 | 317.85 | 317.85 | 0 | ANNUAL | ALL | 1
| 462726 | 513664 | 0.17357 | 309.09 | 309.09 | 0 | ANNUAL | ALL | 1
| 462826 | 513664 | 0.18544 | 296.88 | 319 | 0 | ANNUAL | ALL | 1
| 462926 | 513664 | 0.20248 | 284.63 | 321 | 0 | ANNUAL | ALL | 1
| 463026 | 513664 | 0.21677 | 274.82 | 321 | 0 | ANNUAL | ALL | 1
| 463726 | 513664 | 0.28536 | 223.99 | 328 | 0 | ANNUAL | ALL | 1
| 463826 | 513664 | 0.27786 | 230.5 | 326 | 0 | ANNUAL | ALL | 1
| 463926 | 513664 | 0.27111 | 233.27 | 323 | 0 | ANNUAL | ALL | 1
| 464026 | 513664 | 0.26377 | 235.84 | 319 | 0 | ANNUAL | ALL | 1
| 464126 | 513664 | 0.2533 | 241.38 | 313 | 0 | ANNUAL | ALL | 1
| 464226 | 513664 | 0.24275 | 246.7 | 305 | 0 | ANNUAL | ALL | 1
| 464326 | 513664 | 0.24028 | 244.94 | 306 | 0 | ANNUAL | ALL | 1
| 464426 | 513664 | 0.2361 | 244.89 | 305 | 0 | ANNUAL | ALL | 1
| 464526 | 513664 | 0.23162 | 245.46 | 302 | 0 | ANNUAL | ALL | 1
| 465226 | 513664 | 0.20743 | 264.79 | 274 | 0 | ANNUAL | ALL | 1
| 465326 | 513664 | 0.20979 | 264.29 | 291 | 0 | ANNUAL | ALL | 1
| 465426 | 513664 | 0.20816 | 267.03 | 291 | 0 | ANNUAL | ALL | 1
| 465526 | 513664 | 0.20636 | 269.82 | 291 | 0 | ANNUAL | ALL | 1
| 465626 | 513664 | 0.2035 | 273.23 | 288 | 0 | ANNUAL | ALL | 1
| 465726 | 513664 | 0.20126 | 276 | 288 | 0 | ANNUAL | ALL | 1
| 465826 | 513664 | 0.20243 | 274.76 | 288 | 0 | ANNUAL | ALL | 1
| 465926 | 513664 | 0.20703 | 268.78 | 282 | 0 | ANNUAL | ALL | 1
| 466026 | 513664 | 0.20999 | 264.3 | 277 | 0 | ANNUAL | ALL | 1
| 466126 | 513664 | 0.21226 | 259.53 | 267 | 0 | ANNUAL | ALL | 1
| 466226 | 513664 | 0.21289 | 256.43 | 259 | 0 | ANNUAL | ALL | 1
| 466326 | 513664 | 0.21226 | 255.21 | 255.21 | 0 | ANNUAL | ALL | 1
| 466426 | 513664 | 0.21152 | 253.72 | 253.72 | 0 | ANNUAL | ALL | 1
| 466526 | 513664 | 0.21196 | 247.56 | 247.56 | 0 | ANNUAL | ALL | 1
| 466626 | 513664 | 0.21106 | 235.09 | 235.09 | 0 | ANNUAL | ALL | 1
| 466726 | 513664 | 0.20443 | 219.67 | 254 | 0 | ANNUAL | ALL | 1
| 466826 | 513664 | 0.19129 | 206.26 | 266 | 0 | ANNUAL | ALL | 1
| 467026 | 513664 | 0.1737 | 195.78 | 266 | 0 | ANNUAL | ALL | 1
| 467126 | 513664 | 0.17159 | 197.15 | 242 | 0 | ANNUAL | ALL | 1
| 467226 | 513664 | 0.17497 | 203.82 | 229 | 0 | ANNUAL | ALL | 1
| 467326 | 513664 | 0.18069 | 216.49 | 225 | 0 | ANNUAL | ALL | 1
| 467426 | 513664 | 0.17866 | 220.06 | 222 | 0 | ANNUAL | ALL | 1
| 467526 | 513664 | 0.17195 | 213.49 | 224 | 0 | ANNUAL | ALL | 1
| 467626 | 513664 | 0.15826 | 198.91 | 225 | 0 | ANNUAL | ALL | 1
| 467726 | 513664 | 0.14871 | 191.41 | 225 | 0 | ANNUAL | ALL | 1
| 467826 | 513664 | 0.14041 | 185.37 | 223 | 0 | ANNUAL | ALL | 1
| 470826 | 513664 | 0.10618 | 169.09 | 202 | 0 | ANNUAL | ALL | 1
| 470926 | 513664 | 0.10548 | 168.61 | 197 | 0 | ANNUAL | ALL | 1
| 461426 | 513764 | 0.21128 | 317.74 | 317.74 | 0 | ANNUAL | ALL | 1
| 461526 | 513764 | 0.21695 | 307.85 | 307.85 | 0 | ANNUAL | ALL | 1
| 461626 | 513764 | 0.22436 | 295.49 | 295.49 | 0 | ANNUAL | ALL | 1
| 461726 | 513764 | 0.22785 | 286.47 | 286.47 | 0 | ANNUAL | ALL | 1
| 461826 | 513764 | 0.223 | 285.78 | 285.78 | 0 | ANNUAL | ALL | 1
| 461926 | 513764 | 0.2124 | 291.18 | 291.18 | 0 | ANNUAL | ALL | 1
| 462026 | 513764 | 0.20192 | 297.45 | 297.45 | 0 | ANNUAL | ALL | 1
| 462126 | 513764 | 0.19538 | 300.38 | 300.38 | 0 | ANNUAL | ALL | 1
| 462226 | 513764 | 0.18531 | 308.18 | 308.18 | 0 | ANNUAL | ALL | 1
| 462326 | 513764 | 0.17634 | 315.47 | 315.47 | 0 | ANNUAL | ALL | 1
| 462426 | 513764 | 0.16599 | 321.86 | 321.86 | 0 | ANNUAL | ALL | 1
| 462526 | 513764 | 0.16343 | 322.4 | 322.4 | 0 | ANNUAL | ALL | 1
| 462626 | 513764 | 0.16763 | 318.46 | 318.46 | 0 | ANNUAL | ALL | 1
| 462726 | 513764 | 0.17679 | 308.28 | 317 | 0 | ANNUAL | ALL | 1
| 462826 | 513764 | 0.19095 | 294.36 | 322 | 0 | ANNUAL | ALL | 1
| 462926 | 513764 | 0.20842 | 283.28 | 322 | 0 | ANNUAL | ALL | 1
| 463026 | 513764 | 0.2145 | 278.85 | 318 | 0 | ANNUAL | ALL | 1
| 463126 | 513764 | 0.21331 | 276.91 | 276.91 | 0 | ANNUAL | ALL | 1
| 463626 | 513764 | 0.28635 | 228.47 | 323 | 0 | ANNUAL | ALL | 1
| 463726 | 513764 | 0.28543 | 223.97 | 326 | 0 | ANNUAL | ALL | 1
| 463826 | 513764 | 0.28021 | 224.49 | 325 | 0 | ANNUAL | ALL | 1
| 463926 | 513764 | 0.27311 | 226.61 | 320 | 0 | ANNUAL | ALL | 1
| 464326 | 513764 | 0.24603 | 232.41 | 308 | 0 | ANNUAL | ALL | 1
| 464426 | 513764 | 0.24066 | 233.28 | 306 | 0 | ANNUAL | ALL | 1
| 465226 | 513764 | 0.21528 | 258.94 | 272 | 0 | ANNUAL | ALL | 1
| 465326 | 513764 | 0.21687 | 259.46 | 287 | 0 | ANNUAL | ALL | 1
| 465426 | 513764 | 0.21547 | 262.46 | 289 | 0 | ANNUAL | ALL | 1
| 465526 | 513764 | 0.21341 | 265.51 | 288 | 0 | ANNUAL | ALL | 1
| 465626 | 513764 | 0.20847 | 271.53 | 288 | 0 | ANNUAL | ALL | 1
| 465726 | 513764 | 0.20701 | 273.14 | 288 | 0 | ANNUAL | ALL | 1
| 465826 | 513764 | 0.21067 | 268.85 | 288 | 0 | ANNUAL | ALL | 1
| 465926 | 513764 | 0.21166 | 266.46 | 282 | 0 | ANNUAL | ALL | 1
| 466026 | 513764 | 0.21392 | 261.76 | 273 | 0 | ANNUAL | ALL | 1
| 466126 | 513764 | 0.21591 | 256.97 | 268 | 0 | ANNUAL | ALL | 1
| 466226 | 513764 | 0.21461 | 255.94 | 259 | 0 | ANNUAL | ALL | 1
| 466326 | 513764 | 0.21011 | 259.41 | 259.41 | 0 | ANNUAL | ALL | 1
| 466426 | 513764 | 0.21223 | 252.3 | 252.3 | 0 | ANNUAL | ALL | 1
| 466526 | 513764 | 0.21388 | 238.46 | 254 | 0 | ANNUAL | ALL | 1
| 466626 | 513764 | 0.2098 | 228.28 | 255 | 0 | ANNUAL | ALL | 1
| 466726 | 513764 | 0.20202 | 218.31 | 256 | 0 | ANNUAL | ALL | 1
| 466826 | 513764 | 0.18897 | 206.08 | 259 | 0 | ANNUAL | ALL | 1
| 467226 | 513764 | 0.16633 | 197.39 | 227 | 0 | ANNUAL | ALL | 1
| 467326 | 513764 | 0.17197 | 207.35 | 225 | 0 | ANNUAL | ALL | 1
| 467426 | 513764 | 0.1722 | 212.85 | 224 | 0 | ANNUAL | ALL | 1
| 467526 | 513764 | 0.16663 | 209.08 | 224 | 0 | ANNUAL | ALL | 1
| 467626 | 513764 | 0.15586 | 198.49 | 224 | 0 | ANNUAL | ALL | 1
| 470826 | 513764 | 0.10287 | 164.3 | 199 | 0 | ANNUAL | ALL | 1
| 470926 | 513764 | 0.10359 | 165.47 | 188 | 0 | ANNUAL | ALL | 1
| 461626 | 513864 | 0.21476 | 303.82 | 303.82 | 0 | ANNUAL | ALL | 1
| 461726 | 513864 | 0.21501 | 298.15 | 298.15 | 0 | ANNUAL | ALL | 1
| 461826 | 513864 | 0.21111 | 296.86 | 296.86 | 0 | ANNUAL | ALL | 1
| 461926 | 513864 | 0.20727 | 295.94 | 295.94 | 0 | ANNUAL | ALL | 1
| 462026 | 513864 | 0.19837 | 301.16 | 301.16 | 0 | ANNUAL | ALL | 1
| 462126 | 513864 | 0.19278 | 303.61 | 303.61 | 0 | ANNUAL | ALL | 1
| 462226 | 513864 | 0.18213 | 312.08 | 312.08 | 0 | ANNUAL | ALL | 1
| 462326 | 513864 | 0.17158 | 319.65 | 319.65 | 0 | ANNUAL | ALL | 1
| 462426 | 513864 | 0.16769 | 321 | 321 | 0 | ANNUAL | ALL | 1
| 462526 | 513864 | 0.1673 | 320.09 | 320.09 | 0 | ANNUAL | ALL | 1
| 462626 | 513864 | 0.17101 | 316.64 | 316.64 | 0 | ANNUAL | ALL | 1
| 462726 | 513864 | 0.18048 | 307.22 | 319 | 0 | ANNUAL | ALL | 1
| 462826 | 513864 | 0.19074 | 296.79 | 319 | 0 | ANNUAL | ALL | 1
| 462926 | 513864 | 0.20792 | 285.79 | 321 | 0 | ANNUAL | ALL | 1
| 463026 | 513864 | 0.22014 | 277.88 | 319 | 0 | ANNUAL | ALL | 1
| 463126 | 513864 | 0.23125 | 272.12 | 319 | 0 | ANNUAL | ALL | 1
| 463226 | 513864 | 0.22297 | 273.97 | 273.97 | 0 | ANNUAL | ALL | 1
| 463726 | 513864 | 0.27605 | 228.79 | 279 | 0 | ANNUAL | ALL | 1
| 463826 | 513864 | 0.27748 | 220.36 | 317 | 0 | ANNUAL | ALL | 1
| 463926 | 513864 | 0.27025 | 223.73 | 314 | 0 | ANNUAL | ALL | 1
| 465226 | 513864 | 0.22655 | 247.57 | 279 | 0 | ANNUAL | ALL | 1
| 465326 | 513864 | 0.22247 | 256.17 | 278 | 0 | ANNUAL | ALL | 1
| 465426 | 513864 | 0.22021 | 261 | 285 | 0 | ANNUAL | ALL | 1
| 465526 | 513864 | 0.21989 | 262.15 | 288 | 0 | ANNUAL | ALL | 1
| 465626 | 513864 | 0.21682 | 265.69 | 287 | 0 | ANNUAL | ALL | 1
| 465726 | 513864 | 0.21594 | 266.33 | 287 | 0 | ANNUAL | ALL | 1
| 465826 | 513864 | 0.21679 | 264.12 | 283 | 0 | ANNUAL | ALL | 1
| 465926 | 513864 | 0.21599 | 263.08 | 276 | 0 | ANNUAL | ALL | 1
| 466026 | 513864 | 0.21686 | 259.43 | 268 | 0 | ANNUAL | ALL | 1
| 466126 | 513864 | 0.21714 | 256.12 | 264 | 0 | ANNUAL | ALL | 1
| 466226 | 513864 | 0.21218 | 259.68 | 259.68 | 0 | ANNUAL | ALL | 1
| 466326 | 513864 | 0.20904 | 260.69 | 260.69 | 0 | ANNUAL | ALL | 1
| 466426 | 513864 | 0.21271 | 249.83 | 255 | 0 | ANNUAL | ALL | 1
| 466526 | 513864 | 0.21281 | 234.24 | 262 | 0 | ANNUAL | ALL | 1
| 466626 | 513864 | 0.20731 | 225.77 | 262 | 0 | ANNUAL | ALL | 1
| 466726 | 513864 | 0.1971 | 214.01 | 262 | 0 | ANNUAL | ALL | 1
| 466826 | 513864 | 0.18629 | 205.55 | 262 | 0 | ANNUAL | ALL | 1
| 467426 | 513864 | 0.16453 | 205.01 | 224 | 0 | ANNUAL | ALL | 1
| 470626 | 513864 | 0.10131 | 161 | 201 | 0 | ANNUAL | ALL | 1
| 470726 | 513864 | 0.1011 | 161.12 | 193 | 0 | ANNUAL | ALL | 1
| 470826 | 513864 | 0.10135 | 161.73 | 187 | 0 | ANNUAL | ALL | 1
| 470926 | 513864 | 0.10229 | 163.12 | 176 | 0 | ANNUAL | ALL | 1
| 462026 | 513964 | 0.1925 | 307.71 | 307.71 | 0 | ANNUAL | ALL | 1
| 462126 | 513964 | 0.18704 | 309.91 | 309.91 | 0 | ANNUAL | ALL | 1
| 462226 | 513964 | 0.17772 | 317.45 | 317.45 | 0 | ANNUAL | ALL | 1
| 462326 | 513964 | 0.17196 | 319.99 | 319.99 | 0 | ANNUAL | ALL | 1
| 462426 | 513964 | 0.17404 | 317.74 | 322 | 0 | ANNUAL | ALL | 1
| 462526 | 513964 | 0.17629 | 315.13 | 323 | 0 | ANNUAL | ALL | 1
| 462626 | 513964 | 0.1795 | 311 | 323 | 0 | ANNUAL | ALL | 1
| 462726 | 513964 | 0.18304 | 306.95 | 319 | 0 | ANNUAL | ALL | 1
| 462826 | 513964 | 0.19014 | 299.92 | 319 | 0 | ANNUAL | ALL | 1
| 462926 | 513964 | 0.20554 | 289.34 | 319 | 0 | ANNUAL | ALL | 1
| 463026 | 513964 | 0.22045 | 280.88 | 319 | 0 | ANNUAL | ALL | 1
| 463126 | 513964 | 0.23419 | 273.18 | 319 | 0 | ANNUAL | ALL | 1
| 463226 | 513964 | 0.23222 | 271.06 | 277 | 0 | ANNUAL | ALL | 1
| 463726 | 513964 | 0.27241 | 232.09 | 279 | 0 | ANNUAL | ALL | 1
| 463826 | 513964 | 0.27077 | 218.62 | 292 | 0 | ANNUAL | ALL | 1
| 465326 | 513964 | 0.23 | 249.88 | 271 | 0 | ANNUAL | ALL | 1
| 465426 | 513964 | 0.22544 | 257.42 | 271 | 0 | ANNUAL | ALL | 1
| 465526 | 513964 | 0.22302 | 260.8 | 274 | 0 | ANNUAL | ALL | 1
| 465626 | 513964 | 0.22112 | 262.79 | 276 | 0 | ANNUAL | ALL | 1
| 465726 | 513964 | 0.21945 | 263.79 | 276 | 0 | ANNUAL | ALL | 1
| 465826 | 513964 | 0.21715 | 264.97 | 275 | 0 | ANNUAL | ALL | 1
| 465926 | 513964 | 0.21788 | 262.14 | 274 | 0 | ANNUAL | ALL | 1
| 466026 | 513964 | 0.21657 | 260.24 | 263 | 0 | ANNUAL | ALL | 1
| 466126 | 513964 | 0.2161 | 257 | 257 | 0 | ANNUAL | ALL | 1
| 466226 | 513964 | 0.21232 | 258.65 | 258.65 | 0 | ANNUAL | ALL | 1
| 466326 | 513964 | 0.21057 | 256.79 | 260 | 0 | ANNUAL | ALL | 1
| 466426 | 513964 | 0.21077 | 250.89 | 259 | 0 | ANNUAL | ALL | 1
| 466526 | 513964 | 0.21042 | 234.61 | 262 | 0 | ANNUAL | ALL | 1
| 466626 | 513964 | 0.202 | 220.01 | 262 | 0 | ANNUAL | ALL | 1
| 466726 | 513964 | 0.19184 | 210.71 | 262 | 0 | ANNUAL | ALL | 1
| 466826 | 513964 | 0.1815 | 203.28 | 262 | 0 | ANNUAL | ALL | 1
| 470426 | 513964 | 0.10216 | 160.5 | 170 | 0 | ANNUAL | ALL | 1
| 470626 | 513964 | 0.09985 | 158.58 | 183 | 0 | ANNUAL | ALL | 1
| 470726 | 513964 | 0.09845 | 157.37 | 183 | 0 | ANNUAL | ALL | 1
| 470826 | 513964 | 0.10118 | 160.7 | 169 | 0 | ANNUAL | ALL | 1
| 470926 | 513964 | 0.10099 | 160.8 | 168 | 0 | ANNUAL | ALL | 1
| 462426 | 514064 | 0.17593 | 317.14 | 321 | 0 | ANNUAL | ALL | 1
| 462526 | 514064 | 0.181 | 312.57 | 323 | 0 | ANNUAL | ALL | 1
| 462626 | 514064 | 0.1864 | 306.98 | 323 | 0 | ANNUAL | ALL | 1
| 462726 | 514064 | 0.18855 | 304 | 319 | 0 | ANNUAL | ALL | 1
| 462826 | 514064 | 0.18901 | 301.52 | 301.52 | 0 | ANNUAL | ALL | 1
| 462926 | 514064 | 0.19729 | 294.46 | 294.46 | 0 | ANNUAL | ALL | 1
| 463026 | 514064 | 0.21187 | 286.15 | 286.15 | 0 | ANNUAL | ALL | 1
| 463126 | 514064 | 0.22366 | 278.03 | 278.03 | 0 | ANNUAL | ALL | 1
| 463226 | 514064 | 0.23264 | 273.33 | 278 | 0 | ANNUAL | ALL | 1
| 463326 | 514064 | 0.23474 | 271.33 | 279 | 0 | ANNUAL | ALL | 1
| 465326 | 514064 | 0.23595 | 245.54 | 269 | 0 | ANNUAL | ALL | 1
| 465426 | 514064 | 0.2333 | 251.15 | 271 | 0 | ANNUAL | ALL | 1
| 465526 | 514064 | 0.22922 | 256.51 | 274 | 0 | ANNUAL | ALL | 1
| 465626 | 514064 | 0.22402 | 261.83 | 274 | 0 | ANNUAL | ALL | 1
| 465726 | 514064 | 0.22162 | 263 | 274 | 0 | ANNUAL | ALL | 1
| 465826 | 514064 | 0.21927 | 263.44 | 272 | 0 | ANNUAL | ALL | 1
| 465926 | 514064 | 0.21845 | 261 | 264 | 0 | ANNUAL | ALL | 1
| 466026 | 514064 | 0.21688 | 259.17 | 259.17 | 0 | ANNUAL | ALL | 1
| 466126 | 514064 | 0.21465 | 257.97 | 257.97 | 0 | ANNUAL | ALL | 1
| 466226 | 514064 | 0.21241 | 256.64 | 261 | 0 | ANNUAL | ALL | 1
| 466326 | 514064 | 0.21182 | 252.24 | 262 | 0 | ANNUAL | ALL | 1
| 466426 | 514064 | 0.20944 | 248.41 | 262 | 0 | ANNUAL | ALL | 1
| 466526 | 514064 | 0.20718 | 240.12 | 262 | 0 | ANNUAL | ALL | 1
| 466626 | 514064 | 0.19997 | 222.36 | 262 | 0 | ANNUAL | ALL | 1
| 466726 | 514064 | 0.18447 | 205.5 | 262 | 0 | ANNUAL | ALL | 1
| 466826 | 514064 | 0.1777 | 202.09 | 262 | 0 | ANNUAL | ALL | 1
| 470226 | 514064 | 0.10678 | 163.83 | 168 | 0 | ANNUAL | ALL | 1
| 470326 | 514064 | 0.10187 | 158.96 | 168 | 0 | ANNUAL | ALL | 1
| 470426 | 514064 | 0.10162 | 159.02 | 165 | 0 | ANNUAL | ALL | 1
| 470526 | 514064 | 0.10015 | 157.77 | 164 | 0 | ANNUAL | ALL | 1
| 470626 | 514064 | 0.09495 | 152.35 | 167 | 0 | ANNUAL | ALL | 1
| 470726 | 514064 | 0.09405 | 151.64 | 169 | 0 | ANNUAL | ALL | 1
| 470826 | 514064 | 0.09751 | 155.82 | 165 | 0 | ANNUAL | ALL | 1
| 462926 | 514164 | 0.19251 | 301.23 | 301.23 | 0 | ANNUAL | ALL | 1
| 463026 | 514164 | 0.20258 | 293.39 | 293.39 | 0 | ANNUAL | ALL | 1
| 463126 | 514164 | 0.22063 | 282.67 | 282.67 | 0 | ANNUAL | ALL | 1
| 463226 | 514164 | 0.22601 | 278.47 | 278.47 | 0 | ANNUAL | ALL | 1
| 463326 | 514164 | 0.23772 | 270.84 | 278 | 0 | ANNUAL | ALL | 1
| 465326 | 514164 | 0.24181 | 234.26 | 274 | 0 | ANNUAL | ALL | 1
| 465426 | 514164 | 0.23616 | 250.21 | 263 | 0 | ANNUAL | ALL | 1
| 465526 | 514164 | 0.22938 | 257.91 | 262 | 0 | ANNUAL | ALL | 1
| 465626 | 514164 | 0.2262 | 260.09 | 265 | 0 | ANNUAL | ALL | 1
| 465726 | 514164 | 0.22252 | 262.04 | 265 | 0 | ANNUAL | ALL | 1
| 465826 | 514164 | 0.22094 | 261.03 | 266 | 0 | ANNUAL | ALL | 1
| 465926 | 514164 | 0.21709 | 261.92 | 261.92 | 0 | ANNUAL | ALL | 1
| 466026 | 514164 | 0.21521 | 260 | 260 | 0 | ANNUAL | ALL | 1
| 466126 | 514164 | 0.2124 | 258.88 | 258.88 | 0 | ANNUAL | ALL | 1
| 466226 | 514164 | 0.20992 | 256.96 | 260 | 0 | ANNUAL | ALL | 1
| 466326 | 514164 | 0.21172 | 244.75 | 262 | 0 | ANNUAL | ALL | 1
| 466426 | 514164 | 0.20812 | 240.33 | 262 | 0 | ANNUAL | ALL | 1
| 466526 | 514164 | 0.20328 | 230.36 | 262 | 0 | ANNUAL | ALL | 1
| 466626 | 514164 | 0.19373 | 216.77 | 262 | 0 | ANNUAL | ALL | 1
| 466726 | 514164 | 0.18426 | 208.67 | 262 | 0 | ANNUAL | ALL | 1
| 466826 | 514164 | 0.17447 | 201.4 | 262 | 0 | ANNUAL | ALL | 1
| 466926 | 514164 | 0.16627 | 196.15 | 262 | 0 | ANNUAL | ALL | 1
| 470226 | 514164 | 0.10467 | 160.69 | 162 | 0 | ANNUAL | ALL | 1
| 470326 | 514164 | 0.10162 | 157.82 | 166 | 0 | ANNUAL | ALL | 1
| 470426 | 514164 | 0.09779 | 154.04 | 165 | 0 | ANNUAL | ALL | 1
| 470526 | 514164 | 0.09999 | 156.73 | 162 | 0 | ANNUAL | ALL | 1
| 470626 | 514164 | 0.08744 | 142.46 | 167 | 0 | ANNUAL | ALL | 1
| 470726 | 514164 | 0.08896 | 144.72 | 165 | 0 | ANNUAL | ALL | 1
| 463326 | 514264 | 0.22654 | 279.21 | 279.21 | 0 | ANNUAL | ALL | 1
| 465426 | 514264 | 0.2418 | 240.91 | 263 | 0 | ANNUAL | ALL | 1
| 465526 | 514264 | 0.23395 | 253.52 | 262 | 0 | ANNUAL | ALL | 1
| 465626 | 514264 | 0.23074 | 254.8 | 263 | 0 | ANNUAL | ALL | 1
| 465726 | 514264 | 0.22372 | 260.15 | 263 | 0 | ANNUAL | ALL | 1
| 465826 | 514264 | 0.21905 | 262.2 | 264 | 0 | ANNUAL | ALL | 1
| 465926 | 514264 | 0.21647 | 260.79 | 260.79 | 0 | ANNUAL | ALL | 1
| 466026 | 514264 | 0.21325 | 260 | 260 | 0 | ANNUAL | ALL | 1
| 466126 | 514264 | 0.2099 | 258.97 | 258.97 | 0 | ANNUAL | ALL | 1
| 466226 | 514264 | 0.20934 | 253.42 | 257 | 0 | ANNUAL | ALL | 1
| 466326 | 514264 | 0.20883 | 241.77 | 262 | 0 | ANNUAL | ALL | 1
| 466426 | 514264 | 0.20413 | 230.73 | 262 | 0 | ANNUAL | ALL | 1
| 466526 | 514264 | 0.19776 | 223.78 | 262 | 0 | ANNUAL | ALL | 1
| 466626 | 514264 | 0.19052 | 217.06 | 262 | 0 | ANNUAL | ALL | 1
| 466726 | 514264 | 0.18079 | 207.91 | 262 | 0 | ANNUAL | ALL | 1
| 470226 | 514264 | 0.1023 | 157.33 | 164 | 0 | ANNUAL | ALL | 1
| 470326 | 514264 | 0.10344 | 158.82 | 158.82 | 0 | ANNUAL | ALL | 1
| 470426 | 514264 | 0.09682 | 152.13 | 162 | 0 | ANNUAL | ALL | 1
| 470526 | 514264 | 0.08881 | 143.04 | 163 | 0 | ANNUAL | ALL | 1
| 470626 | 514264 | 0.08589 | 139.48 | 163 | 0 | ANNUAL | ALL | 1
| 465526 | 514364 | 0.24059 | 231.04 | 274 | 0 | ANNUAL | ALL | 1
| 465626 | 514364 | 0.2329 | 250.57 | 263 | 0 | ANNUAL | ALL | 1
| 465726 | 514364 | 0.22255 | 260.15 | 263 | 0 | ANNUAL | ALL | 1
| 465826 | 514364 | 0.21706 | 262.44 | 262.44 | 0 | ANNUAL | ALL | 1
| 465926 | 514364 | 0.2141 | 261 | 261 | 0 | ANNUAL | ALL | 1
| 466026 | 514364 | 0.20996 | 261 | 261 | 0 | ANNUAL | ALL | 1
| 466126 | 514364 | 0.20737 | 257.97 | 257.97 | 0 | ANNUAL | ALL | 1
| 466226 | 514364 | 0.2068 | 251.25 | 258 | 0 | ANNUAL | ALL | 1
| 466326 | 514364 | 0.20521 | 237.34 | 260 | 0 | ANNUAL | ALL | 1
| 466426 | 514364 | 0.20011 | 229.93 | 262 | 0 | ANNUAL | ALL | 1
| 466526 | 514364 | 0.19375 | 222.73 | 262 | 0 | ANNUAL | ALL | 1
| 466626 | 514364 | 0.18594 | 214.51 | 262 | 0 | ANNUAL | ALL | 1
| 466726 | 514364 | 0.1782 | 207.94 | 262 | 0 | ANNUAL | ALL | 1
| 470226 | 514364 | 0.09866 | 152.61 | 167 | 0 | ANNUAL | ALL | 1
| 470326 | 514364 | 0.09919 | 153.47 | 160 | 0 | ANNUAL | ALL | 1
| 470426 | 514364 | 0.093 | 146.91 | 160 | 0 | ANNUAL | ALL | 1
| 465426 | 514464 | 0.23304 | 213.83 | 275 | 0 | ANNUAL | ALL | 1
| 465526 | 514464 | 0.23607 | 222.57 | 274 | 0 | ANNUAL | ALL | 1
| 465626 | 514464 | 0.23465 | 240.62 | 264 | 0 | ANNUAL | ALL | 1
| 465726 | 514464 | 0.22339 | 255.76 | 262 | 0 | ANNUAL | ALL | 1
| 465826 | 514464 | 0.21551 | 261 | 261 | 0 | ANNUAL | ALL | 1
| 465926 | 514464 | 0.21095 | 261.36 | 261.36 | 0 | ANNUAL | ALL | 1
| 466026 | 514464 | 0.20663 | 261.18 | 261.18 | 0 | ANNUAL | ALL | 1
| 466126 | 514464 | 0.20328 | 259.06 | 259.06 | 0 | ANNUAL | ALL | 1
| 466226 | 514464 | 0.20472 | 245.83 | 260 | 0 | ANNUAL | ALL | 1
| 466326 | 514464 | 0.20115 | 233.12 | 261 | 0 | ANNUAL | ALL | 1
| 466426 | 514464 | 0.19514 | 225.1 | 260 | 0 | ANNUAL | ALL | 1
| 466526 | 514464 | 0.18888 | 219.16 | 259 | 0 | ANNUAL | ALL | 1
| 466626 | 514464 | 0.18061 | 210.12 | 262 | 0 | ANNUAL | ALL | 1
| 470326 | 514464 | 0.09543 | 148.42 | 160 | 0 | ANNUAL | ALL | 1
| 465426 | 514564 | 0.21758 | 201.91 | 276 | 0 | ANNUAL | ALL | 1
| 465526 | 514564 | 0.22939 | 216.7 | 266 | 0 | ANNUAL | ALL | 1
| 465626 | 514564 | 0.23179 | 232.03 | 264 | 0 | ANNUAL | ALL | 1
| 465726 | 514564 | 0.22554 | 246.09 | 264 | 0 | ANNUAL | ALL | 1
| 465826 | 514564 | 0.21526 | 256.64 | 264 | 0 | ANNUAL | ALL | 1
| 465926 | 514564 | 0.20882 | 259.21 | 261 | 0 | ANNUAL | ALL | 1
| 466026 | 514564 | 0.20347 | 260.43 | 261 | 0 | ANNUAL | ALL | 1
| 466126 | 514564 | 0.20338 | 252.33 | 260 | 0 | ANNUAL | ALL | 1
| 466226 | 514564 | 0.20142 | 242.41 | 261 | 0 | ANNUAL | ALL | 1
| 466326 | 514564 | 0.197 | 230.12 | 261 | 0 | ANNUAL | ALL | 1
| 466426 | 514564 | 0.1908 | 221.75 | 261 | 0 | ANNUAL | ALL | 1
| 466526 | 514564 | 0.18481 | 216.06 | 261 | 0 | ANNUAL | ALL | 1
| 465426 | 514664 | 0.20608 | 195.39 | 275 | 0 | ANNUAL | ALL | 1
| 465526 | 514664 | 0.22149 | 211.09 | 265 | 0 | ANNUAL | ALL | 1
| 465626 | 514664 | 0.22656 | 226.2 | 264 | 0 | ANNUAL | ALL | 1
| 465726 | 514664 | 0.2231 | 236.24 | 264 | 0 | ANNUAL | ALL | 1
| 465826 | 514664 | 0.21497 | 250.47 | 264 | 0 | ANNUAL | ALL | 1
| 465926 | 514664 | 0.20543 | 258.55 | 262 | 0 | ANNUAL | ALL | 1
| 466026 | 514664 | 0.20168 | 256.76 | 262 | 0 | ANNUAL | ALL | 1
| 466126 | 514664 | 0.20171 | 244.85 | 262 | 0 | ANNUAL | ALL | 1
| 466226 | 514664 | 0.19817 | 235.75 | 262 | 0 | ANNUAL | ALL | 1
| 466326 | 514664 | 0.19292 | 225.9 | 262 | 0 | ANNUAL | ALL | 1
| 465526 | 514764 | 0.21096 | 204.3 | 264 | 0 | ANNUAL | ALL | 1
| 465626 | 514764 | 0.21991 | 220.53 | 264 | 0 | ANNUAL | ALL | 1
| 465726 | 514764 | 0.21863 | 233.87 | 264 | 0 | ANNUAL | ALL | 1
| 465826 | 514764 | 0.21236 | 244.45 | 262 | 0 | ANNUAL | ALL | 1
| 465926 | 514764 | 0.20578 | 250.08 | 262 | 0 | ANNUAL | ALL | 1
| 466026 | 514764 | 0.20148 | 248.63 | 262 | 0 | ANNUAL | ALL | 1
| 466126 | 514764 | 0.19897 | 236.31 | 262 | 0 | ANNUAL | ALL | 1
| 465526 | 514864 | 0.21163 | 208.12 | 264 | 0 | ANNUAL | ALL | 1
| 465626 | 514864 | 0.21738 | 224.22 | 264 | 0 | ANNUAL | ALL | 1
| 465726 | 514864 | 0.21414 | 234.9 | 262 | 0 | ANNUAL | ALL | 1
| 465826 | 514864 | 0.20853 | 242.23 | 262 | 0 | ANNUAL | ALL | 1
| 465626 | 514964 | 0.21345 | 225.45 | 261 | 0 | ANNUAL | ALL | 1
| 456026 | 516564 | 0.55202 | 204.96 | 204.96 | 0 | ANNUAL | ALL | 1
| 456126 | 516564 | 0.53715 | 204.88 | 204.88 | 0 | ANNUAL | ALL | 1
| 456226 | 516564 | 0.52389 | 202.94 | 202.94 | 0 | ANNUAL | ALL | 1
| 456026 | 516664 | 0.56841 | 204.15 | 204.15 | 0 | ANNUAL | ALL | 1
| 456126 | 516664 | 0.55791 | 207.24 | 207.24 | 0 | ANNUAL | ALL | 1
| 456226 | 516664 | 0.54148 | 203.99 | 203.99 | 0 | ANNUAL | ALL | 1
| 456426 | 516664 | 0.54892 | 200 | 200 | 0 | ANNUAL | ALL | 1
| 456026 | 516764 | 0.58702 | 204 | 204 | 0 | ANNUAL | ALL | 1
| 456126 | 516764 | 0.57146 | 204.54 | 204.54 | 0 | ANNUAL | ALL | 1
| 456226 | 516764 | 0.55915 | 204.53 | 204.53 | 0 | ANNUAL | ALL | 1
| 456326 | 516764 | 0.55706 | 203.18 | 203.18 | 0 | ANNUAL | ALL | 1
| 456426 | 516764 | 0.56551 | 200.3 | 200.3 | 0 | ANNUAL | ALL | 1
| 456026 | 516864 | 0.6065 | 203.68 | 203.68 | 0 | ANNUAL | ALL | 1
| 456126 | 516864 | 0.59523 | 207.12 | 207.12 | 0 | ANNUAL | ALL | 1
| 456226 | 516864 | 0.58276 | 207.88 | 207.88 | 0 | ANNUAL | ALL | 1
| 456326 | 516864 | 0.57604 | 204.28 | 204.28 | 0 | ANNUAL | ALL | 1
| 456426 | 516864 | 0.58227 | 200.3 | 200.3 | 0 | ANNUAL | ALL | 1
| 456026 | 516964 | 0.62125 | 200.71 | 204 | 0 | ANNUAL | ALL | 1
| 456126 | 516964 | 0.61418 | 206.18 | 206.18 | 0 | ANNUAL | ALL | 1
| 456226 | 516964 | 0.59834 | 205.81 | 205.81 | 0 | ANNUAL | ALL | 1
| 456326 | 516964 | 0.58893 | 202.06 | 202.06 | 0 | ANNUAL | ALL | 1
| 456426 | 516964 | 0.60136 | 200.79 | 200.79 | 0 | ANNUAL | ALL | 1
| 456526 | 516964 | 0.62858 | 200.77 | 200.77 | 0 | ANNUAL | ALL | 1
| 456626 | 516964 | 0.64656 | 196.78 | 196.78 | 0 | ANNUAL | ALL | 1
| 455926 | 517064 | 0.64852 | 193.95 | 205 | 0 | ANNUAL | ALL | 1
| 456026 | 517064 | 0.64499 | 201.11 | 204 | 0 | ANNUAL | ALL | 1
| 456126 | 517064 | 0.62493 | 201.08 | 208 | 0 | ANNUAL | ALL | 1
| 456226 | 517064 | 0.59972 | 197.91 | 208 | 0 | ANNUAL | ALL | 1
| 456326 | 517064 | 0.60064 | 199.29 | 208 | 0 | ANNUAL | ALL | 1
| 456426 | 517064 | 0.62231 | 201.54 | 201.54 | 0 | ANNUAL | ALL | 1
| 456526 | 517064 | 0.63955 | 197.9 | 197.9 | 0 | ANNUAL | ALL | 1
| 456626 | 517064 | 0.66337 | 195.57 | 195.57 | 0 | ANNUAL | ALL | 1
| 456726 | 517064 | 0.66421 | 190.54 | 196 | 0 | ANNUAL | ALL | 1
| 456826 | 517064 | 0.6568 | 190.01 | 196 | 0 | ANNUAL | ALL | 1
| 456926 | 517064 | 0.63056 | 191.46 | 201 | 0 | ANNUAL | ALL | 1
| 457226 | 517064 | 0.57046 | 189.91 | 203 | 0 | ANNUAL | ALL | 1
| 457326 | 517064 | 0.55705 | 190.29 | 204 | 0 | ANNUAL | ALL | 1
| 457426 | 517064 | 0.5178 | 188.91 | 204 | 0 | ANNUAL | ALL | 1
| 456026 | 517164 | 0.63249 | 190.06 | 208 | 0 | ANNUAL | ALL | 1
| 456126 | 517164 | 0.63872 | 197.86 | 208 | 0 | ANNUAL | ALL | 1
| 456226 | 517164 | 0.6238 | 198.97 | 208 | 0 | ANNUAL | ALL | 1
| 456326 | 517164 | 0.62046 | 199.32 | 208 | 0 | ANNUAL | ALL | 1
| 456426 | 517164 | 0.64399 | 202.09 | 202.09 | 0 | ANNUAL | ALL | 1
| 456526 | 517164 | 0.65696 | 196.83 | 201 | 0 | ANNUAL | ALL | 1
| 456626 | 517164 | 0.67818 | 193.72 | 199 | 0 | ANNUAL | ALL | 1
| 456726 | 517164 | 0.68019 | 189.43 | 196 | 0 | ANNUAL | ALL | 1
| 456826 | 517164 | 0.67014 | 189.07 | 195 | 0 | ANNUAL | ALL | 1
| 456926 | 517164 | 0.61855 | 186.24 | 198 | 0 | ANNUAL | ALL | 1
| 457026 | 517164 | 0.57865 | 185.24 | 200 | 0 | ANNUAL | ALL | 1
| 457126 | 517164 | 0.57657 | 187.22 | 199 | 0 | ANNUAL | ALL | 1
| 457226 | 517164 | 0.55521 | 185.16 | 203 | 0 | ANNUAL | ALL | 1
| 457326 | 517164 | 0.5344 | 185.12 | 203 | 0 | ANNUAL | ALL | 1
| 457426 | 517164 | 0.50048 | 185.09 | 204 | 0 | ANNUAL | ALL | 1
| 456126 | 517264 | 0.65867 | 196.57 | 207 | 0 | ANNUAL | ALL | 1
| 456226 | 517264 | 0.65531 | 202.2 | 202.2 | 0 | ANNUAL | ALL | 1
| 456326 | 517264 | 0.64442 | 200.36 | 200.36 | 0 | ANNUAL | ALL | 1
| 456426 | 517264 | 0.6593 | 200 | 201 | 0 | ANNUAL | ALL | 1
| 456526 | 517264 | 0.68004 | 196.97 | 199 | 0 | ANNUAL | ALL | 1
| 456626 | 517264 | 0.70536 | 194.43 | 197 | 0 | ANNUAL | ALL | 1
| 456726 | 517264 | 0.70383 | 189.61 | 189.61 | 0 | ANNUAL | ALL | 1
| 456826 | 517264 | 0.65738 | 183.77 | 193 | 0 | ANNUAL | ALL | 1
| 456926 | 517264 | 0.62223 | 184.42 | 194 | 0 | ANNUAL | ALL | 1
| 457026 | 517264 | 0.58326 | 183.57 | 197 | 0 | ANNUAL | ALL | 1
| 457126 | 517264 | 0.55161 | 180.99 | 198 | 0 | ANNUAL | ALL | 1
| 457226 | 517264 | 0.53337 | 180.07 | 197 | 0 | ANNUAL | ALL | 1
| 457326 | 517264 | 0.50944 | 180.13 | 198 | 0 | ANNUAL | ALL | 1
| 457426 | 517264 | 0.48406 | 181.55 | 200 | 0 | ANNUAL | ALL | 1
| 456226 | 517364 | 0.6734 | 199.9 | 199.9 | 0 | ANNUAL | ALL | 1
| 456326 | 517364 | 0.66024 | 198.17 | 198.17 | 0 | ANNUAL | ALL | 1
| 456426 | 517364 | 0.67876 | 199 | 203 | 0 | ANNUAL | ALL | 1
| 456526 | 517364 | 0.70611 | 197.46 | 197.46 | 0 | ANNUAL | ALL | 1
| 456626 | 517364 | 0.719 | 192 | 195 | 0 | ANNUAL | ALL | 1
| 456726 | 517364 | 0.72999 | 189.99 | 189.99 | 0 | ANNUAL | ALL | 1
| 456826 | 517364 | 0.69068 | 186.12 | 190 | 0 | ANNUAL | ALL | 1
| 456926 | 517364 | 0.67335 | 190.54 | 190.54 | 0 | ANNUAL | ALL | 1
| 457026 | 517364 | 0.64471 | 190.71 | 190.71 | 0 | ANNUAL | ALL | 1
| 457126 | 517364 | 0.60775 | 186.59 | 189 | 0 | ANNUAL | ALL | 1
| 457226 | 517364 | 0.5603 | 182.07 | 189 | 0 | ANNUAL | ALL | 1
| 457326 | 517364 | 0.47743 | 174.3 | 197 | 0 | ANNUAL | ALL | 1
| 457426 | 517364 | 0.43877 | 172.9 | 198 | 0 | ANNUAL | ALL | 1
| 456226 | 517464 | 0.66362 | 190.48 | 203 | 0 | ANNUAL | ALL | 1
| 456326 | 517464 | 0.68297 | 197.76 | 201 | 0 | ANNUAL | ALL | 1
| 456426 | 517464 | 0.70725 | 200.27 | 200.27 | 0 | ANNUAL | ALL | 1
| 456526 | 517464 | 0.73011 | 197 | 197 | 0 | ANNUAL | ALL | 1
| 456626 | 517464 | 0.76391 | 195.56 | 195.56 | 0 | ANNUAL | ALL | 1
| 456726 | 517464 | 0.76981 | 192.61 | 192.61 | 0 | ANNUAL | ALL | 1
| 456826 | 517464 | 0.74946 | 193.03 | 193.03 | 0 | ANNUAL | ALL | 1
| 456926 | 517464 | 0.71996 | 196.16 | 196.16 | 0 | ANNUAL | ALL | 1
| 457026 | 517464 | 0.69667 | 196.18 | 196.18 | 0 | ANNUAL | ALL | 1
| 457126 | 517464 | 0.6815 | 194.7 | 194.7 | 0 | ANNUAL | ALL | 1
| 457226 | 517464 | 0.61495 | 187.87 | 187.87 | 0 | ANNUAL | ALL | 1
| 457326 | 517464 | 0.50323 | 177.22 | 186 | 0 | ANNUAL | ALL | 1
| 457426 | 517464 | 0.44483 | 172.82 | 189 | 0 | ANNUAL | ALL | 1
| 456326 | 517564 | 0.69459 | 194.12 | 201 | 0 | ANNUAL | ALL | 1
| 456426 | 517564 | 0.73221 | 199.94 | 199.94 | 0 | ANNUAL | ALL | 1
| 456526 | 517564 | 0.75957 | 197.39 | 197.39 | 0 | ANNUAL | ALL | 1
| 456626 | 517564 | 0.80003 | 196.93 | 196.93 | 0 | ANNUAL | ALL | 1
| 456726 | 517564 | 0.80583 | 194.28 | 194.28 | 0 | ANNUAL | ALL | 1
| 456826 | 517564 | 0.79083 | 197.25 | 197.25 | 0 | ANNUAL | ALL | 1
| 456926 | 517564 | 0.76562 | 201.94 | 201.94 | 0 | ANNUAL | ALL | 1
| 457026 | 517564 | 0.74727 | 201.28 | 201.28 | 0 | ANNUAL | ALL | 1
| 457126 | 517564 | 0.72932 | 198.92 | 198.92 | 0 | ANNUAL | ALL | 1
| 457226 | 517564 | 0.65756 | 192.12 | 192.12 | 0 | ANNUAL | ALL | 1
| 457326 | 517564 | 0.5535 | 183.73 | 183.73 | 0 | ANNUAL | ALL | 1
| 456426 | 517664 | 0.75203 | 197.82 | 200 | 0 | ANNUAL | ALL | 1
| 456526 | 517664 | 0.80309 | 200.6 | 200.6 | 0 | ANNUAL | ALL | 1
| 456626 | 517664 | 0.85369 | 202.18 | 202.18 | 0 | ANNUAL | ALL | 1
| 456726 | 517664 | 0.86535 | 201.54 | 201.54 | 0 | ANNUAL | ALL | 1
| 456826 | 517664 | 0.83104 | 201.54 | 201.54 | 0 | ANNUAL | ALL | 1
| 456926 | 517664 | 0.80038 | 204.56 | 204.56 | 0 | ANNUAL | ALL | 1
| 457026 | 517664 | 0.79562 | 205.77 | 205.77 | 0 | ANNUAL | ALL | 1
| 457126 | 517664 | 0.7788 | 203.6 | 203.6 | 0 | ANNUAL | ALL | 1
| 457226 | 517664 | 0.7179 | 199.43 | 199.43 | 0 | ANNUAL | ALL | 1
| 456426 | 517764 | 0.76219 | 193.54 | 202 | 0 | ANNUAL | ALL | 1
| 456526 | 517764 | 0.84167 | 202.03 | 202.03 | 0 | ANNUAL | ALL | 1
| 456626 | 517764 | 0.89629 | 204.32 | 204.32 | 0 | ANNUAL | ALL | 1
| 456726 | 517764 | 0.90918 | 205.76 | 205.76 | 0 | ANNUAL | ALL | 1
| 456826 | 517764 | 0.87264 | 206.94 | 206.94 | 0 | ANNUAL | ALL | 1
| 456926 | 517764 | 0.842 | 208.6 | 208.6 | 0 | ANNUAL | ALL | 1
| 457026 | 517764 | 0.84517 | 210.57 | 210.57 | 0 | ANNUAL | ALL | 1
| 457126 | 517764 | 0.8429 | 212.73 | 212.73 | 0 | ANNUAL | ALL | 1
| 457226 | 517764 | 0.7743 | 207.31 | 207.31 | 0 | ANNUAL | ALL | 1
| 457326 | 517764 | 0.6783 | 201.02 | 201.02 | 0 | ANNUAL | ALL | 1
| 456526 | 517864 | 0.81391 | 189.91 | 204 | 0 | ANNUAL | ALL | 1
| 456626 | 517864 | 0.94158 | 206.67 | 206.67 | 0 | ANNUAL | ALL | 1
| 456726 | 517864 | 0.95313 | 212 | 212 | 0 | ANNUAL | ALL | 1
| 456826 | 517864 | 0.91056 | 211.43 | 211.43 | 0 | ANNUAL | ALL | 1
| 456926 | 517864 | 0.88787 | 214 | 214 | 0 | ANNUAL | ALL | 1
| 457026 | 517864 | 0.89825 | 217.97 | 217.97 | 0 | ANNUAL | ALL | 1
| 457126 | 517864 | 0.88455 | 218.22 | 218.22 | 0 | ANNUAL | ALL | 1
| 457226 | 517864 | 0.82045 | 214.97 | 214.97 | 0 | ANNUAL | ALL | 1
| 457326 | 517864 | 0.72831 | 208.42 | 208.42 | 0 | ANNUAL | ALL | 1
| 456626 | 517964 | 0.96827 | 202.09 | 205 | 0 | ANNUAL | ALL | 1
| 456726 | 517964 | 0.99086 | 212.46 | 212.46 | 0 | ANNUAL | ALL | 1
| 456826 | 517964 | 0.94865 | 218.6 | 218.6 | 0 | ANNUAL | ALL | 1
| 456926 | 517964 | 0.93383 | 221.83 | 221.83 | 0 | ANNUAL | ALL | 1
| 457026 | 517964 | 0.94138 | 221.86 | 221.86 | 0 | ANNUAL | ALL | 1
| 457126 | 517964 | 0.92137 | 224.06 | 224.06 | 0 | ANNUAL | ALL | 1
| 457226 | 517964 | 0.84837 | 219.11 | 219.11 | 0 | ANNUAL | ALL | 1
| 456626 | 518064 | 1.0143 | 202.37 | 213 | 0 | ANNUAL | ALL | 1
| 456726 | 518064 | 1.032 | 215.76 | 215.76 | 0 | ANNUAL | ALL | 1
| 456826 | 518064 | 0.98458 | 223.81 | 223.81 | 0 | ANNUAL | ALL | 1
| 456926 | 518064 | 0.97705 | 225.71 | 225.71 | 0 | ANNUAL | ALL | 1
| 457026 | 518064 | 0.98253 | 228.6 | 228.6 | 0 | ANNUAL | ALL | 1
| 457126 | 518064 | 0.9528 | 231.66 | 231.66 | 0 | ANNUAL | ALL | 1
| 456626 | 518164 | 1.0595 | 201.65 | 213 | 0 | ANNUAL | ALL | 1
| 456726 | 518164 | 1.0711 | 222.21 | 222.21 | 0 | ANNUAL | ALL | 1
| 456826 | 518164 | 1.0221 | 228.48 | 228.48 | 0 | ANNUAL | ALL | 1
| 456926 | 518164 | 1.0157 | 233 | 233 | 0 | ANNUAL | ALL | 1
| 457026 | 518164 | 1.0156 | 235.97 | 235.97 | 0 | ANNUAL | ALL | 1
| 456626 | 518264 | 0.97982 | 183.99 | 240 | 0 | ANNUAL | ALL | 1
| 456726 | 518264 | 1.1224 | 217.37 | 217.37 | 0 | ANNUAL | ALL | 1
| 456826 | 518264 | 1.0566 | 235.15 | 235.15 | 0 | ANNUAL | ALL | 1
| 456926 | 518264 | 1.0513 | 239.25 | 239.25 | 0 | ANNUAL | ALL | 1
| 456426 | 518364 | 0.47911 | 124.26 | 241 | 0 | ANNUAL | ALL | 1
| 456726 | 518364 | 1.1343 | 200.1 | 240 | 0 | ANNUAL | ALL | 1
| 456826 | 518364 | 1.1326 | 216.37 | 240 | 0 | ANNUAL | ALL | 1
| 456326 | 518464 | 0.47734 | 91.98 | 241 | 0 | ANNUAL | ALL | 1
| 456426 | 518464 | 0.47676 | 112.96 | 241 | 0 | ANNUAL | ALL | 1
| 456526 | 518464 | 0.56111 | 139.86 | 241 | 0 | ANNUAL | ALL | 1
| 456626 | 518464 | 0.69271 | 154.03 | 241 | 0 | ANNUAL | ALL | 1
| 456226 | 518564 | 0.51571 | 65 | 241 | 0 | ANNUAL | ALL | 1
| 456326 | 518564 | 0.49542 | 78.61 | 241 | 0 | ANNUAL | ALL | 1
| 456426 | 518564 | 0.48243 | 98.78 | 241 | 0 | ANNUAL | ALL | 1
| 456526 | 518564 | 0.49899 | 121.47 | 241 | 0 | ANNUAL | ALL | 1
| 456626 | 518564 | 0.58164 | 139.92 | 241 | 0 | ANNUAL | ALL | 1
| 456726 | 518564 | 0.69926 | 154.65 | 241 | 0 | ANNUAL | ALL | 1
| 459626 | 518564 | 0.2327 | 102.82 | 201 | 0 | ANNUAL | ALL | 1
| 459726 | 518564 | 0.22936 | 104.46 | 201 | 0 | ANNUAL | ALL | 1
| 456326 | 518664 | 0.51821 | 64.38 | 241 | 0 | ANNUAL | ALL | 1
| 456426 | 518664 | 0.49349 | 73.54 | 241 | 0 | ANNUAL | ALL | 1
| 456526 | 518664 | 0.47641 | 93.35 | 241 | 0 | ANNUAL | ALL | 1
| 456626 | 518664 | 0.47736 | 112.28 | 241 | 0 | ANNUAL | ALL | 1
| 456726 | 518664 | 0.50433 | 127.98 | 241 | 0 | ANNUAL | ALL | 1
| 456826 | 518664 | 0.57812 | 145.15 | 241 | 0 | ANNUAL | ALL | 1
| 456926 | 518664 | 0.64323 | 156.61 | 241 | 0 | ANNUAL | ALL | 1
| 457026 | 518664 | 0.60898 | 157.39 | 241 | 0 | ANNUAL | ALL | 1
| 457126 | 518664 | 0.63486 | 162.07 | 241 | 0 | ANNUAL | ALL | 1
| 457226 | 518664 | 0.75071 | 170.58 | 241 | 0 | ANNUAL | ALL | 1
| 459626 | 518664 | 0.23704 | 102.2 | 201 | 0 | ANNUAL | ALL | 1
| 459726 | 518664 | 0.23157 | 99.39 | 201 | 0 | ANNUAL | ALL | 1
| 456426 | 518764 | 0.51561 | 62.24 | 241 | 0 | ANNUAL | ALL | 1
| 456526 | 518764 | 0.48791 | 71.99 | 241 | 0 | ANNUAL | ALL | 1
| 456626 | 518764 | 0.46326 | 78.74 | 241 | 0 | ANNUAL | ALL | 1
| 456726 | 518764 | 0.45033 | 95.35 | 241 | 0 | ANNUAL | ALL | 1
| 456826 | 518764 | 0.45998 | 115.09 | 241 | 0 | ANNUAL | ALL | 1
| 456926 | 518764 | 0.50848 | 134.61 | 241 | 0 | ANNUAL | ALL | 1
| 457026 | 518764 | 0.50881 | 137.8 | 241 | 0 | ANNUAL | ALL | 1
| 457126 | 518764 | 0.5095 | 137.43 | 241 | 0 | ANNUAL | ALL | 1
| 457226 | 518764 | 0.58713 | 147.1 | 241 | 0 | ANNUAL | ALL | 1
| 457326 | 518764 | 0.64871 | 151.19 | 241 | 0 | ANNUAL | ALL | 1
| 457426 | 518764 | 0.83416 | 164.45 | 241 | 0 | ANNUAL | ALL | 1
| 457526 | 518764 | 0.96915 | 173.29 | 241 | 0 | ANNUAL | ALL | 1
| 459526 | 518764 | 0.2482 | 103.97 | 202 | 0 | ANNUAL | ALL | 1
| 459626 | 518764 | 0.24206 | 100.35 | 201 | 0 | ANNUAL | ALL | 1
| 459726 | 518764 | 0.2379 | 99.55 | 201 | 0 | ANNUAL | ALL | 1
| 456826 | 518864 | 0.44307 | 86.37 | 241 | 0 | ANNUAL | ALL | 1
| 456926 | 518864 | 0.44603 | 101.7 | 241 | 0 | ANNUAL | ALL | 1
| 457026 | 518864 | 0.45495 | 110.73 | 241 | 0 | ANNUAL | ALL | 1
| 457126 | 518864 | 0.4624 | 113.28 | 241 | 0 | ANNUAL | ALL | 1
| 457226 | 518864 | 0.49436 | 122.75 | 241 | 0 | ANNUAL | ALL | 1
| 457326 | 518864 | 0.51634 | 126.25 | 241 | 0 | ANNUAL | ALL | 1
| 457426 | 518864 | 0.59872 | 139.21 | 241 | 0 | ANNUAL | ALL | 1
| 457526 | 518864 | 0.7096 | 152.07 | 241 | 0 | ANNUAL | ALL | 1
| 457626 | 518864 | 0.82459 | 164.73 | 241 | 0 | ANNUAL | ALL | 1
| 457726 | 518864 | 0.86655 | 170.78 | 241 | 0 | ANNUAL | ALL | 1
| 457926 | 518864 | 0.69496 | 159.81 | 241 | 0 | ANNUAL | ALL | 1
| 458026 | 518864 | 0.57494 | 149.84 | 241 | 0 | ANNUAL | ALL | 1
| 458126 | 518864 | 0.54251 | 148.22 | 239 | 0 | ANNUAL | ALL | 1
| 458226 | 518864 | 0.49455 | 145.68 | 239 | 0 | ANNUAL | ALL | 1
| 459526 | 518864 | 0.25573 | 104.4 | 202 | 0 | ANNUAL | ALL | 1
| 459626 | 518864 | 0.24877 | 98.64 | 201 | 0 | ANNUAL | ALL | 1
| 459726 | 518864 | 0.24439 | 96.68 | 201 | 0 | ANNUAL | ALL | 1
| 457026 | 518964 | 0.4459 | 82.48 | 241 | 0 | ANNUAL | ALL | 1
| 457126 | 518964 | 0.45076 | 86.1 | 241 | 0 | ANNUAL | ALL | 1
| 457226 | 518964 | 0.46188 | 93.95 | 241 | 0 | ANNUAL | ALL | 1
| 457326 | 518964 | 0.48035 | 105.2 | 241 | 0 | ANNUAL | ALL | 1
| 457426 | 518964 | 0.49613 | 113.79 | 241 | 0 | ANNUAL | ALL | 1
| 457526 | 518964 | 0.56874 | 133.91 | 241 | 0 | ANNUAL | ALL | 1
| 457626 | 518964 | 0.67348 | 150.19 | 241 | 0 | ANNUAL | ALL | 1
| 457726 | 518964 | 0.69014 | 154.24 | 241 | 0 | ANNUAL | ALL | 1
| 457826 | 518964 | 0.63428 | 150.8 | 241 | 0 | ANNUAL | ALL | 1
| 457926 | 518964 | 0.61427 | 150.24 | 241 | 0 | ANNUAL | ALL | 1
| 458026 | 518964 | 0.56872 | 147.73 | 241 | 0 | ANNUAL | ALL | 1
| 458126 | 518964 | 0.51912 | 145.52 | 239 | 0 | ANNUAL | ALL | 1
| 458226 | 518964 | 0.42599 | 135.18 | 239 | 0 | ANNUAL | ALL | 1
| 458326 | 518964 | 0.4171 | 137.24 | 237 | 0 | ANNUAL | ALL | 1
| 458426 | 518964 | 0.39949 | 136.12 | 237 | 0 | ANNUAL | ALL | 1
| 459526 | 518964 | 0.26441 | 103.82 | 201 | 0 | ANNUAL | ALL | 1
| 459626 | 518964 | 0.25766 | 98.04 | 201 | 0 | ANNUAL | ALL | 1
| 459726 | 518964 | 0.25414 | 97.88 | 201 | 0 | ANNUAL | ALL | 1
| 459826 | 518964 | 0.2509 | 97.91 | 188 | 0 | ANNUAL | ALL | 1
| 457226 | 519064 | 0.46363 | 73.38 | 241 | 0 | ANNUAL | ALL | 1
| 457326 | 519064 | 0.46806 | 82.59 | 241 | 0 | ANNUAL | ALL | 1
| 457426 | 519064 | 0.47544 | 96.26 | 241 | 0 | ANNUAL | ALL | 1
| 457526 | 519064 | 0.49252 | 112.95 | 241 | 0 | ANNUAL | ALL | 1
| 457626 | 519064 | 0.52081 | 127.34 | 241 | 0 | ANNUAL | ALL | 1
| 457726 | 519064 | 0.59798 | 142.8 | 241 | 0 | ANNUAL | ALL | 1
| 457826 | 519064 | 0.64853 | 149.71 | 241 | 0 | ANNUAL | ALL | 1
| 457926 | 519064 | 0.61332 | 148.66 | 241 | 0 | ANNUAL | ALL | 1
| 458026 | 519064 | 0.56726 | 147.63 | 239 | 0 | ANNUAL | ALL | 1
| 458126 | 519064 | 0.48733 | 141.84 | 239 | 0 | ANNUAL | ALL | 1
| 458226 | 519064 | 0.40418 | 128.61 | 239 | 0 | ANNUAL | ALL | 1
| 458326 | 519064 | 0.39628 | 129.58 | 239 | 0 | ANNUAL | ALL | 1
| 458426 | 519064 | 0.40343 | 133.92 | 237 | 0 | ANNUAL | ALL | 1
| 459526 | 519064 | 0.27366 | 101 | 201 | 0 | ANNUAL | ALL | 1
| 459626 | 519064 | 0.26989 | 100.71 | 201 | 0 | ANNUAL | ALL | 1
| 459726 | 519064 | 0.2651 | 98 | 201 | 0 | ANNUAL | ALL | 1
| 459826 | 519064 | 0.26181 | 98 | 186 | 0 | ANNUAL | ALL | 1
| 457226 | 519164 | 0.47384 | 61.66 | 241 | 0 | ANNUAL | ALL | 1
| 457326 | 519164 | 0.46976 | 67.45 | 241 | 0 | ANNUAL | ALL | 1
| 457426 | 519164 | 0.46214 | 75.48 | 241 | 0 | ANNUAL | ALL | 1
| 457526 | 519164 | 0.45844 | 90.57 | 241 | 0 | ANNUAL | ALL | 1
| 457626 | 519164 | 0.45656 | 104.14 | 241 | 0 | ANNUAL | ALL | 1
| 457726 | 519164 | 0.48939 | 123.82 | 241 | 0 | ANNUAL | ALL | 1
| 457826 | 519164 | 0.62992 | 146.56 | 241 | 0 | ANNUAL | ALL | 1
| 457926 | 519164 | 0.62328 | 149.75 | 239 | 0 | ANNUAL | ALL | 1
| 458026 | 519164 | 0.59427 | 151.38 | 238 | 0 | ANNUAL | ALL | 1
| 458126 | 519164 | 0.47144 | 138.32 | 239 | 0 | ANNUAL | ALL | 1
| 458226 | 519164 | 0.41563 | 128.44 | 239 | 0 | ANNUAL | ALL | 1
| 458326 | 519164 | 0.39086 | 123.44 | 239 | 0 | ANNUAL | ALL | 1
| 458426 | 519164 | 0.39238 | 127.18 | 237 | 0 | ANNUAL | ALL | 1
| 458526 | 519164 | 0.37684 | 125.19 | 237 | 0 | ANNUAL | ALL | 1
| 459626 | 519164 | 0.28229 | 100 | 201 | 0 | ANNUAL | ALL | 1
| 457726 | 519264 | 0.43524 | 101.25 | 241 | 0 | ANNUAL | ALL | 1
| 457826 | 519264 | 0.51393 | 132.17 | 241 | 0 | ANNUAL | ALL | 1
| 457926 | 519264 | 0.55146 | 142.31 | 239 | 0 | ANNUAL | ALL | 1
| 458026 | 519264 | 0.56398 | 147.24 | 237 | 0 | ANNUAL | ALL | 1
| 458126 | 519264 | 0.50277 | 140.75 | 237 | 0 | ANNUAL | ALL | 1
| 458226 | 519264 | 0.42702 | 127.22 | 239 | 0 | ANNUAL | ALL | 1
| 458326 | 519264 | 0.39848 | 121.06 | 238 | 0 | ANNUAL | ALL | 1
| 458426 | 519264 | 0.38061 | 117.24 | 237 | 0 | ANNUAL | ALL | 1
| 458526 | 519264 | 0.37167 | 117.07 | 237 | 0 | ANNUAL | ALL | 1
| 459026 | 519264 | 0.34646 | 120.56 | 202 | 0 | ANNUAL | ALL | 1
| 457726 | 519364 | 0.42306 | 80.73 | 241 | 0 | ANNUAL | ALL | 1
| 457826 | 519364 | 0.43348 | 103.79 | 241 | 0 | ANNUAL | ALL | 1
| 457926 | 519364 | 0.4432 | 115.43 | 241 | 0 | ANNUAL | ALL | 1
| 458026 | 519364 | 0.48532 | 131.38 | 239 | 0 | ANNUAL | ALL | 1
| 458126 | 519364 | 0.48367 | 133.71 | 237 | 0 | ANNUAL | ALL | 1
| 458226 | 519364 | 0.42086 | 119.5 | 239 | 0 | ANNUAL | ALL | 1
| 458326 | 519364 | 0.40811 | 118.25 | 237 | 0 | ANNUAL | ALL | 1
| 458426 | 519364 | 0.38893 | 112.23 | 237 | 0 | ANNUAL | ALL | 1
| 458526 | 519364 | 0.38519 | 114.63 | 237 | 0 | ANNUAL | ALL | 1
| 458926 | 519364 | 0.3525 | 107.64 | 211 | 0 | ANNUAL | ALL | 1
| 459026 | 519364 | 0.35426 | 113.37 | 202 | 0 | ANNUAL | ALL | 1
| 459126 | 519364 | 0.34589 | 110.67 | 201 | 0 | ANNUAL | ALL | 1
| 457926 | 519464 | 0.42126 | 79.22 | 241 | 0 | ANNUAL | ALL | 1
| 458026 | 519464 | 0.42516 | 97.14 | 241 | 0 | ANNUAL | ALL | 1
| 458126 | 519464 | 0.42107 | 101.29 | 241 | 0 | ANNUAL | ALL | 1
| 458226 | 519464 | 0.40725 | 92.64 | 241 | 0 | ANNUAL | ALL | 1
| 458326 | 519464 | 0.39772 | 83.93 | 241 | 0 | ANNUAL | ALL | 1
| 458426 | 519464 | 0.39257 | 87.69 | 241 | 0 | ANNUAL | ALL | 1
| 458526 | 519464 | 0.39773 | 106.61 | 237 | 0 | ANNUAL | ALL | 1
| 458626 | 519464 | 0.4073 | 117.47 | 210 | 0 | ANNUAL | ALL | 1
| 458826 | 519464 | 0.37903 | 105.77 | 212 | 0 | ANNUAL | ALL | 1
| 458926 | 519464 | 0.37535 | 107.63 | 208 | 0 | ANNUAL | ALL | 1
| 459026 | 519464 | 0.37471 | 111.46 | 201 | 0 | ANNUAL | ALL | 1
| 459126 | 519464 | 0.36797 | 110.47 | 201 | 0 | ANNUAL | ALL | 1
| 459226 | 519464 | 0.35721 | 106.06 | 201 | 0 | ANNUAL | ALL | 1
| 459326 | 519464 | 0.35866 | 111.36 | 189 | 0 | ANNUAL | ALL | 1
| 459426 | 519464 | 0.35332 | 111.3 | 186 | 0 | ANNUAL | ALL | 1
| 459526 | 519464 | 0.34134 | 106.38 | 184 | 0 | ANNUAL | ALL | 1
| 459626 | 519464 | 0.32968 | 99.93 | 184 | 0 | ANNUAL | ALL | 1
| 459726 | 519464 | 0.32242 | 97.46 | 102 | 0 | ANNUAL | ALL | 1
| 458126 | 519564 | 0.43551 | 71.81 | 241 | 0 | ANNUAL | ALL | 1
| 458526 | 519564 | 0.41534 | 90.57 | 237 | 0 | ANNUAL | ALL | 1
| 458626 | 519564 | 0.42983 | 113.45 | 203 | 0 | ANNUAL | ALL | 1
| 458726 | 519564 | 0.42605 | 114.84 | 201 | 0 | ANNUAL | ALL | 1
| 458826 | 519564 | 0.41304 | 110.97 | 201 | 0 | ANNUAL | ALL | 1
| 458926 | 519564 | 0.40228 | 107.95 | 201 | 0 | ANNUAL | ALL | 1
| 459026 | 519564 | 0.39425 | 106.8 | 201 | 0 | ANNUAL | ALL | 1
| 459126 | 519564 | 0.38728 | 106.51 | 198 | 0 | ANNUAL | ALL | 1
| 459226 | 519564 | 0.37607 | 102.4 | 200 | 0 | ANNUAL | ALL | 1
| 459326 | 519564 | 0.37729 | 108.81 | 183 | 0 | ANNUAL | ALL | 1
| 459426 | 519564 | 0.37467 | 111.16 | 111.16 | 0 | ANNUAL | ALL | 1
| 459526 | 519564 | 0.3614 | 106.82 | 106.82 | 0 | ANNUAL | ALL | 1
| 459626 | 519564 | 0.3488 | 101.64 | 108 | 0 | ANNUAL | ALL | 1
| 459726 | 519564 | 0.33977 | 98.84 | 108 | 0 | ANNUAL | ALL | 1
| 459826 | 519564 | 0.33618 | 101.81 | 101.81 | 0 | ANNUAL | ALL | 1
| 458526 | 519664 | 0.44557 | 71 | 239 | 0 | ANNUAL | ALL | 1
| 458626 | 519664 | 0.43951 | 87.27 | 237 | 0 | ANNUAL | ALL | 1
| 458726 | 519664 | 0.44252 | 103.9 | 201 | 0 | ANNUAL | ALL | 1
| 458826 | 519664 | 0.45053 | 113.81 | 113.81 | 0 | ANNUAL | ALL | 1
| 458926 | 519664 | 0.44822 | 116.16 | 116.16 | 0 | ANNUAL | ALL | 1
| 459026 | 519664 | 0.43037 | 111.85 | 111.85 | 0 | ANNUAL | ALL | 1
| 459126 | 519664 | 0.41485 | 107.73 | 112 | 0 | ANNUAL | ALL | 1
| 459226 | 519664 | 0.3944 | 96.99 | 191 | 0 | ANNUAL | ALL | 1
| 459326 | 519664 | 0.38696 | 98.02 | 189 | 0 | ANNUAL | ALL | 1
| 459426 | 519664 | 0.38102 | 100.46 | 114 | 0 | ANNUAL | ALL | 1
| 459526 | 519664 | 0.36784 | 94.14 | 114 | 0 | ANNUAL | ALL | 1
| 459626 | 519664 | 0.36213 | 97.15 | 107 | 0 | ANNUAL | ALL | 1
| 459726 | 519664 | 0.35926 | 102.18 | 102.18 | 0 | ANNUAL | ALL | 1
| 459826 | 519664 | 0.35156 | 102.02 | 102.02 | 0 | ANNUAL | ALL | 1
| 458626 | 519764 | 0.47274 | 63.96 | 239 | 0 | ANNUAL | ALL | 1
| 458726 | 519764 | 0.46169 | 77.7 | 237 | 0 | ANNUAL | ALL | 1
| 458826 | 519764 | 0.4595 | 97.47 | 186 | 0 | ANNUAL | ALL | 1
| 458926 | 519764 | 0.45784 | 105.1 | 114 | 0 | ANNUAL | ALL | 1
| 459026 | 519764 | 0.44996 | 106.77 | 106.77 | 0 | ANNUAL | ALL | 1
| 459126 | 519764 | 0.44053 | 107.37 | 107.37 | 0 | ANNUAL | ALL | 1
| 459226 | 519764 | 0.41836 | 98.24 | 114 | 0 | ANNUAL | ALL | 1
| 459326 | 519764 | 0.40156 | 88 | 189 | 0 | ANNUAL | ALL | 1
| 459426 | 519764 | 0.39109 | 86.2 | 184 | 0 | ANNUAL | ALL | 1
| 459526 | 519764 | 0.38553 | 93.81 | 114 | 0 | ANNUAL | ALL | 1
| 459626 | 519764 | 0.38224 | 100.8 | 100.8 | 0 | ANNUAL | ALL | 1
| 467826 | 519764 | 0.1236 | 62.39 | 84 | 0 | ANNUAL | ALL | 1
| 459026 | 519864 | 0.45521 | 76.23 | 201 | 0 | ANNUAL | ALL | 1
| 459126 | 519864 | 0.44646 | 89.59 | 117 | 0 | ANNUAL | ALL | 1
| 459226 | 519864 | 0.43481 | 90.56 | 114 | 0 | ANNUAL | ALL | 1
| 459326 | 519864 | 0.41952 | 80.93 | 186 | 0 | ANNUAL | ALL | 1
| 459426 | 519864 | 0.41328 | 93.07 | 114 | 0 | ANNUAL | ALL | 1
| 459526 | 519864 | 0.41516 | 105.73 | 105.73 | 0 | ANNUAL | ALL | 1
| 467626 | 519864 | 0.12619 | 53.75 | 91 | 0 | ANNUAL | ALL | 1
| 467726 | 519864 | 0.12505 | 59.68 | 86 | 0 | ANNUAL | ALL | 1
| 467826 | 519864 | 0.12414 | 58.63 | 72 | 0 | ANNUAL | ALL | 1
| 459226 | 519964 | 0.45194 | 66.62 | 197 | 0 | ANNUAL | ALL | 1
| 459326 | 519964 | 0.43836 | 73.73 | 117 | 0 | ANNUAL | ALL | 1
| 459426 | 519964 | 0.42905 | 88.55 | 114 | 0 | ANNUAL | ALL | 1
| 459526 | 519964 | 0.4303 | 104.62 | 104.62 | 0 | ANNUAL | ALL | 1
| 459626 | 519964 | 0.42544 | 109.15 | 109.15 | 0 | ANNUAL | ALL | 1
| 467526 | 519964 | 0.12774 | 51.63 | 91 | 0 | ANNUAL | ALL | 1
| 467626 | 519964 | 0.12721 | 44.63 | 91 | 0 | ANNUAL | ALL | 1
| 467726 | 519964 | 0.12575 | 52.24 | 89 | 0 | ANNUAL | ALL | 1
| 459326 | 520064 | 0.4582 | 63.29 | 117 | 0 | ANNUAL | ALL | 1
| 459426 | 520064 | 0.44369 | 77.09 | 114 | 0 | ANNUAL | ALL | 1
| 459526 | 520064 | 0.43819 | 96.41 | 109 | 0 | ANNUAL | ALL | 1
| 459626 | 520064 | 0.43839 | 107.65 | 107.65 | 0 | ANNUAL | ALL | 1
| 459726 | 520064 | 0.4298 | 109.86 | 109.86 | 0 | ANNUAL | ALL | 1
| 459826 | 520064 | 0.41661 | 109.07 | 109.07 | 0 | ANNUAL | ALL | 1
| 459926 | 520064 | 0.40455 | 108.53 | 108.53 | 0 | ANNUAL | ALL | 1
| 460226 | 520064 | 0.37648 | 109.9 | 112 | 0 | ANNUAL | ALL | 1
| 460326 | 520064 | 0.35988 | 104.61 | 111 | 0 | ANNUAL | ALL | 1
| 460426 | 520064 | 0.34879 | 102.37 | 102.37 | 0 | ANNUAL | ALL | 1
| 467526 | 520064 | 0.12875 | 43.52 | 91 | 0 | ANNUAL | ALL | 1
| 467626 | 520064 | 0.12777 | 43.15 | 89 | 0 | ANNUAL | ALL | 1
| 459326 | 520164 | 0.47785 | 57.29 | 117 | 0 | ANNUAL | ALL | 1
| 459426 | 520164 | 0.4618 | 59.27 | 117 | 0 | ANNUAL | ALL | 1
| 459526 | 520164 | 0.44591 | 74.98 | 116 | 0 | ANNUAL | ALL | 1
| 459626 | 520164 | 0.44136 | 97.79 | 111 | 0 | ANNUAL | ALL | 1
| 459726 | 520164 | 0.44374 | 109.67 | 111 | 0 | ANNUAL | ALL | 1
| 459826 | 520164 | 0.4447 | 115.88 | 115.88 | 0 | ANNUAL | ALL | 1
| 459926 | 520164 | 0.42209 | 111.35 | 111.35 | 0 | ANNUAL | ALL | 1
| 460026 | 520164 | 0.40133 | 105.7 | 111 | 0 | ANNUAL | ALL | 1
| 460126 | 520164 | 0.39409 | 108.1 | 113 | 0 | ANNUAL | ALL | 1
| 460226 | 520164 | 0.37731 | 103.16 | 113 | 0 | ANNUAL | ALL | 1
| 467426 | 520164 | 0.13011 | 44.84 | 89 | 0 | ANNUAL | ALL | 1
| 467526 | 520164 | 0.12941 | 41.04 | 89 | 0 | ANNUAL | ALL | 1
| 459226 | 520264 | 0.51648 | 47.33 | 117 | 0 | ANNUAL | ALL | 1
| 459326 | 520264 | 0.49603 | 54.06 | 117 | 0 | ANNUAL | ALL | 1
| 459626 | 520264 | 0.44639 | 63.03 | 116 | 0 | ANNUAL | ALL | 1
| 459726 | 520264 | 0.43349 | 83.89 | 116 | 0 | ANNUAL | ALL | 1
| 459826 | 520264 | 0.44131 | 108.72 | 108.72 | 0 | ANNUAL | ALL | 1
| 459926 | 520264 | 0.42945 | 109.3 | 109.3 | 0 | ANNUAL | ALL | 1
| 460026 | 520264 | 0.41075 | 104.98 | 109 | 0 | ANNUAL | ALL | 1
| 460126 | 520264 | 0.39731 | 103.3 | 113 | 0 | ANNUAL | ALL | 1
| 460326 | 520264 | 0.36421 | 83.51 | 113 | 0 | ANNUAL | ALL | 1
| 460426 | 520264 | 0.35377 | 79.11 | 113 | 0 | ANNUAL | ALL | 1
| 467426 | 520264 | 0.13075 | 42.35 | 89 | 0 | ANNUAL | ALL | 1
| 467526 | 520264 | 0.12969 | 42.26 | 89 | 0 | ANNUAL | ALL | 1
| 467626 | 520264 | 0.12798 | 51.27 | 51.27 | 0 | ANNUAL | ALL | 1
| 467726 | 520264 | 0.12673 | 56.08 | 56.08 | 0 | ANNUAL | ALL | 1
| 459226 | 520364 | 0.53355 | 47.57 | 117 | 0 | ANNUAL | ALL | 1
| 459326 | 520364 | 0.51441 | 47.38 | 117 | 0 | ANNUAL | ALL | 1
| 459826 | 520364 | 0.42975 | 67.66 | 116 | 0 | ANNUAL | ALL | 1
| 459926 | 520364 | 0.41782 | 83.21 | 116 | 0 | ANNUAL | ALL | 1
| 460026 | 520364 | 0.40594 | 85.24 | 116 | 0 | ANNUAL | ALL | 1
| 460126 | 520364 | 0.39401 | 84.53 | 116 | 0 | ANNUAL | ALL | 1
| 460226 | 520364 | 0.38134 | 74.66 | 116 | 0 | ANNUAL | ALL | 1
| 460326 | 520364 | 0.37115 | 77.91 | 113 | 0 | ANNUAL | ALL | 1
| 467426 | 520364 | 0.13141 | 39.92 | 87 | 0 | ANNUAL | ALL | 1
| 467526 | 520364 | 0.12941 | 51.03 | 51.03 | 0 | ANNUAL | ALL | 1
| 467626 | 520364 | 0.12829 | 52.04 | 52.04 | 0 | ANNUAL | ALL | 1
| 467726 | 520364 | 0.12713 | 54.46 | 54.46 | 0 | ANNUAL | ALL | 1
| 459226 | 520464 | 0.55194 | 42.13 | 117 | 0 | ANNUAL | ALL | 1
| 459326 | 520464 | 0.53065 | 43.56 | 117 | 0 | ANNUAL | ALL | 1
| 460126 | 520464 | 0.40092 | 64.54 | 116 | 0 | ANNUAL | ALL | 1
| 460226 | 520464 | 0.38911 | 66.93 | 116 | 0 | ANNUAL | ALL | 1
| 460326 | 520464 | 0.37819 | 66.18 | 116 | 0 | ANNUAL | ALL | 1
| 467426 | 520464 | 0.13185 | 39.53 | 69 | 0 | ANNUAL | ALL | 1
| 467526 | 520464 | 0.12974 | 51.65 | 51.65 | 0 | ANNUAL | ALL | 1
| 467626 | 520464 | 0.12854 | 53.97 | 53.97 | 0 | ANNUAL | ALL | 1
| 467726 | 520464 | 0.12761 | 51.76 | 57 | 0 | ANNUAL | ALL | 1
| 467826 | 520464 | 0.12644 | 54.21 | 59 | 0 | ANNUAL | ALL | 1
| 460226 | 520564 | 0.39737 | 57.87 | 116 | 0 | ANNUAL | ALL | 1
| 460326 | 520564 | 0.38654 | 54.88 | 116 | 0 | ANNUAL | ALL | 1
| 467426 | 520564 | 0.13213 | 40.67 | 52 | 0 | ANNUAL | ALL | 1
| 467526 | 520564 | 0.13013 | 51.4 | 51.4 | 0 | ANNUAL | ALL | 1
| 467626 | 520564 | 0.1292 | 49.06 | 56 | 0 | ANNUAL | ALL | 1
| 467726 | 520564 | 0.12783 | 53.87 | 53.87 | 0 | ANNUAL | ALL | 1
| 460226 | 520664 | 0.40651 | 47.42 | 116 | 0 | ANNUAL | ALL | 1
| 467426 | 520664 | 0.13323 | 35.08 | 58 | 0 | ANNUAL | ALL | 1
| 467526 | 520664 | 0.13097 | 45.35 | 52 | 0 | ANNUAL | ALL | 1
| 467626 | 520664 | 0.12944 | 51.1 | 54 | 0 | ANNUAL | ALL | 1
| 467426 | 520764 | 0.13435 | 30.44 | 60 | 0 | ANNUAL | ALL | 1
| 467526 | 520764 | 0.13177 | 41.42 | 54 | 0 | ANNUAL | ALL | 1
| 467626 | 520764 | 0.12984 | 51.12 | 51.12 | 0 | ANNUAL | ALL | 1
| 467726 | 520764 | 0.12853 | 54.6 | 54.6 | 0 | ANNUAL | ALL | 1
| 467326 | 520864 | 0.13405 | 46.87 | 52 | 0 | ANNUAL | ALL | 1
| 467426 | 520864 | 0.13459 | 32.09 | 58 | 0 | ANNUAL | ALL | 1
| 467526 | 520864 | 0.13232 | 40.66 | 53 | 0 | ANNUAL | ALL | 1
| 467626 | 520864 | 0.13044 | 48.81 | 52 | 0 | ANNUAL | ALL | 1
| 467226 | 520964 | 0.13559 | 49.22 | 49.22 | 0 | ANNUAL | ALL | 1
| 467326 | 520964 | 0.13513 | 41.13 | 53 | 0 | ANNUAL | ALL | 1
| 467426 | 520964 | 0.13554 | 29.28 | 57 | 0 | ANNUAL | ALL | 1
| 451526 | 521064 | 0.10235 | 2.96 | 2.96 | 0 | ANNUAL | ALL | 1
| 467126 | 521064 | 0.13758 | 47.08 | 54 | 0 | ANNUAL | ALL | 1
| 467226 | 521064 | 0.13703 | 40.24 | 57 | 0 | ANNUAL | ALL | 1
| 467326 | 521064 | 0.137 | 31.31 | 58 | 0 | ANNUAL | ALL | 1
| 451526 | 521164 | 0.10235 | 7.15 | 7.15 | 0 | ANNUAL | ALL | 1
| 451626 | 521164 | 0.10404 | 6.55 | 6.55 | 0 | ANNUAL | ALL | 1
| 451726 | 521164 | 0.10568 | 5.01 | 5.01 | 0 | ANNUAL | ALL | 1
| 467026 | 521164 | 0.13955 | 46.56 | 55 | 0 | ANNUAL | ALL | 1
| 467126 | 521164 | 0.13914 | 38.38 | 55 | 0 | ANNUAL | ALL | 1
| 467226 | 521164 | 0.13929 | 28.63 | 58 | 0 | ANNUAL | ALL | 1
| 451726 | 521264 | 0.10537 | 5.43 | 5.43 | 0 | ANNUAL | ALL | 1
| 451826 | 521264 | 0.10686 | 1.91 | 1.91 | 0 | ANNUAL | ALL | 1
| 451926 | 521264 | 0.10893 | 2.68 | 2.68 | 0 | ANNUAL | ALL | 1
| 467026 | 521264 | 0.14128 | 37.15 | 55 | 0 | ANNUAL | ALL | 1
| 467126 | 521264 | 0.14248 | 21.67 | 57 | 0 | ANNUAL | ALL | 1
| 451826 | 521364 | 0.10707 | 5.32 | 5.32 | 0 | ANNUAL | ALL | 1
| 451926 | 521364 | 0.10909 | 5.3 | 5.3 | 0 | ANNUAL | ALL | 1
| 452026 | 521364 | 0.11078 | 2.03 | 25 | 0 | ANNUAL | ALL | 1
| 451926 | 521464 | 0.10918 | 6 | 6 | 0 | ANNUAL | ALL | 1
| 452026 | 521464 | 0.11105 | 3.8 | 25 | 0 | ANNUAL | ALL | 1
| 452126 | 521464 | 0.11317 | 2.87 | 25 | 0 | ANNUAL | ALL | 1
| 452026 | 521564 | 0.11135 | 4.53 | 4.53 | 0 | ANNUAL | ALL | 1
| 452126 | 521564 | 0.11339 | 2.65 | 25 | 0 | ANNUAL | ALL | 1
| 452226 | 521564 | 0.11581 | 2.85 | 25 | 0 | ANNUAL | ALL | 1
| 452126 | 521664 | 0.11383 | 3.2 | 3.2 | 0 | ANNUAL | ALL | 1
| 452226 | 521664 | 0.11646 | 4.68 | 4.68 | 0 | ANNUAL | ALL | 1
| 452326 | 521664 | 0.11863 | 2 | 43 | 0 | ANNUAL | ALL | 1
| 452126 | 521764 | 0.11467 | 6.22 | 6.22 | 0 | ANNUAL | ALL | 1
| 452226 | 521764 | 0.11672 | 3.41 | 43 | 0 | ANNUAL | ALL | 1
| 452326 | 521764 | 0.11983 | 7.02 | 43 | 0 | ANNUAL | ALL | 1
| 452426 | 521764 | 0.12175 | 2 | 43 | 0 | ANNUAL | ALL | 1
| 452226 | 521864 | 0.11736 | 4.94 | 43 | 0 | ANNUAL | ALL | 1
| 452326 | 521864 | 0.12222 | 18.72 | 43 | 0 | ANNUAL | ALL | 1
| 452426 | 521864 | 0.12221 | 2.49 | 43 | 0 | ANNUAL | ALL | 1
| 450526 | 521964 | 0.08652 | 1.22 | 1.22 | 0 | ANNUAL | ALL | 1
| 452326 | 521964 | 0.11993 | 3 | 43 | 0 | ANNUAL | ALL | 1
| 452426 | 521964 | 0.12196 | -0.78 | 43 | 0 | ANNUAL | ALL | 1
| 452526 | 521964 | 0.12515 | 2.3 | 43 | 0 | ANNUAL | ALL | 1
| 450026 | 522064 | 0.08094 | 2.65 | 2.65 | 0 | ANNUAL | ALL | 1
| 450126 | 522064 | 0.08205 | 2.74 | 2.74 | 0 | ANNUAL | ALL | 1
| 450226 | 522064 | 0.08314 | 2.23 | 2.23 | 0 | ANNUAL | ALL | 1
| 450326 | 522064 | 0.08426 | 1.58 | 1.58 | 0 | ANNUAL | ALL | 1
| 450426 | 522064 | 0.0856 | 2.79 | 2.79 | 0 | ANNUAL | ALL | 1
| 450526 | 522064 | 0.08662 | 0.2 | 9 | 0 | ANNUAL | ALL | 1
| 450626 | 522064 | 0.08786 | -0.5 | 9 | 0 | ANNUAL | ALL | 1
| 452326 | 522064 | 0.12037 | 4.74 | 43 | 0 | ANNUAL | ALL | 1
| 452426 | 522064 | 0.12262 | 2.85 | 43 | 0 | ANNUAL | ALL | 1
| 452526 | 522064 | 0.12534 | 3.42 | 43 | 0 | ANNUAL | ALL | 1
| 452626 | 522064 | 0.12797 | 2.97 | 43 | 0 | ANNUAL | ALL | 1
| 449926 | 522164 | 0.08001 | 2.53 | 2.53 | 0 | ANNUAL | ALL | 1
| 450026 | 522164 | 0.0811 | 2.65 | 2.65 | 0 | ANNUAL | ALL | 1
| 450126 | 522164 | 0.08212 | 1.62 | 1.62 | 0 | ANNUAL | ALL | 1
| 450226 | 522164 | 0.0835 | 4.02 | 4.02 | 0 | ANNUAL | ALL | 1
| 450326 | 522164 | 0.08465 | 3.53 | 3.53 | 0 | ANNUAL | ALL | 1
| 450426 | 522164 | 0.08577 | 2.39 | 2.39 | 0 | ANNUAL | ALL | 1
| 450526 | 522164 | 0.08711 | 2.97 | 8 | 0 | ANNUAL | ALL | 1
| 450626 | 522164 | 0.08825 | 1 | 1 | 0 | ANNUAL | ALL | 1
| 450726 | 522164 | 0.08963 | 1.08 | 1.08 | 0 | ANNUAL | ALL | 1
| 452426 | 522164 | 0.12299 | 5.76 | 43 | 0 | ANNUAL | ALL | 1
| 452526 | 522164 | 0.12511 | 3.32 | 43 | 0 | ANNUAL | ALL | 1
| 452626 | 522164 | 0.12684 | -1.78 | 43 | 0 | ANNUAL | ALL | 1
| 452726 | 522164 | 0.12962 | -0.81 | 43 | 0 | ANNUAL | ALL | 1
| 452826 | 522164 | 0.13279 | 2 | 2 | 0 | ANNUAL | ALL | 1
| 450026 | 522264 | 0.0811 | 0.56 | 8 | 0 | ANNUAL | ALL | 1
| 450126 | 522264 | 0.08224 | 0.7 | 8 | 0 | ANNUAL | ALL | 1
| 450226 | 522264 | 0.08341 | 0.77 | 2 | 0 | ANNUAL | ALL | 1
| 450326 | 522264 | 0.08432 | -2.35 | 6 | 0 | ANNUAL | ALL | 1
| 450426 | 522264 | 0.08705 | 12.3 | 12.3 | 0 | ANNUAL | ALL | 1
| 450526 | 522264 | 0.08716 | 0.97 | 0.97 | 0 | ANNUAL | ALL | 1
| 450626 | 522264 | 0.08853 | 1.32 | 1.32 | 0 | ANNUAL | ALL | 1
| 450726 | 522264 | 0.08969 | -0.82 | 5 | 0 | ANNUAL | ALL | 1
| 450826 | 522264 | 0.09132 | 1.12 | 5 | 0 | ANNUAL | ALL | 1
| 452526 | 522264 | 0.1249 | 4.67 | 43 | 0 | ANNUAL | ALL | 1
| 452626 | 522264 | 0.12747 | 5.33 | 43 | 0 | ANNUAL | ALL | 1
| 452726 | 522264 | 0.12953 | 2.91 | 2.91 | 0 | ANNUAL | ALL | 1
| 452826 | 522264 | 0.13193 | 2.27 | 2.27 | 0 | ANNUAL | ALL | 1
| 452926 | 522264 | 0.13441 | 2 | 7 | 0 | ANNUAL | ALL | 1
| 450026 | 522364 | 0.08163 | 4 | 4 | 0 | ANNUAL | ALL | 1
| 450126 | 522364 | 0.08262 | 2.45 | 2.45 | 0 | ANNUAL | ALL | 1
| 450226 | 522364 | 0.08377 | 2.19 | 4 | 0 | ANNUAL | ALL | 1
| 450326 | 522364 | 0.0856 | 8.31 | 8.31 | 0 | ANNUAL | ALL | 1
| 450426 | 522364 | 0.08657 | 5.53 | 5.53 | 0 | ANNUAL | ALL | 1
| 450526 | 522364 | 0.08741 | 1.03 | 3 | 0 | ANNUAL | ALL | 1
| 450626 | 522364 | 0.08898 | 3.29 | 3.29 | 0 | ANNUAL | ALL | 1
| 450726 | 522364 | 0.09004 | 0.16 | 2 | 0 | ANNUAL | ALL | 1
| 450826 | 522364 | 0.09155 | 1 | 3 | 0 | ANNUAL | ALL | 1
| 452626 | 522364 | 0.12677 | 5.97 | 5.97 | 0 | ANNUAL | ALL | 1
| 452726 | 522364 | 0.12925 | 6.78 | 6.78 | 0 | ANNUAL | ALL | 1
| 452826 | 522364 | 0.1308 | 2.42 | 2.42 | 0 | ANNUAL | ALL | 1
| 452926 | 522364 | 0.1332 | 2.77 | 2.77 | 0 | ANNUAL | ALL | 1
| 450126 | 522464 | 0.08291 | 3.14 | 3.14 | 0 | ANNUAL | ALL | 1
| 450226 | 522464 | 0.08412 | 3.48 | 3.48 | 0 | ANNUAL | ALL | 1
| 450326 | 522464 | 0.08538 | 3.91 | 13 | 0 | ANNUAL | ALL | 1
| 450426 | 522464 | 0.08662 | 3.76 | 13 | 0 | ANNUAL | ALL | 1
| 450526 | 522464 | 0.08774 | 1.99 | 13 | 0 | ANNUAL | ALL | 1
| 450626 | 522464 | 0.08895 | 0.85 | 0.85 | 0 | ANNUAL | ALL | 1
| 450726 | 522464 | 0.09024 | -0.01 | -0.01 | 0 | ANNUAL | ALL | 1
| 450826 | 522464 | 0.09181 | 1.53 | 1.53 | 0 | ANNUAL | ALL | 1
| 452826 | 522464 | 0.13016 | 6.48 | 6.48 | 0 | ANNUAL | ALL | 1
| 452926 | 522464 | 0.13276 | 8.66 | 8.66 | 0 | ANNUAL | ALL | 1
| 453026 | 522464 | 0.13363 | 2 | 2 | 0 | ANNUAL | ALL | 1
| 450226 | 522564 | 0.08429 | 3.12 | 3.12 | 0 | ANNUAL | ALL | 1
| 450326 | 522564 | 0.08547 | 2.8 | 13 | 0 | ANNUAL | ALL | 1
| 450426 | 522564 | 0.08691 | 4.61 | 13 | 0 | ANNUAL | ALL | 1
| 450526 | 522564 | 0.08792 | 1.97 | 1.97 | 0 | ANNUAL | ALL | 1
| 450626 | 522564 | 0.08915 | 1 | 4 | 0 | ANNUAL | ALL | 1
| 450726 | 522564 | 0.09053 | 1.17 | 1.17 | 0 | ANNUAL | ALL | 1
| 450826 | 522564 | 0.09234 | 4.87 | 4.87 | 0 | ANNUAL | ALL | 1
| 450926 | 522564 | 0.09352 | 2.56 | 2.56 | 0 | ANNUAL | ALL | 1
| 451026 | 522564 | 0.09499 | 2.39 | 2.39 | 0 | ANNUAL | ALL | 1
| 451126 | 522564 | 0.09637 | 1 | 6 | 0 | ANNUAL | ALL | 1
| 452926 | 522564 | 0.1309 | 8.22 | 8.22 | 0 | ANNUAL | ALL | 1
| 453026 | 522564 | 0.13228 | 5.2 | 5.2 | 0 | ANNUAL | ALL | 1
| 450426 | 522664 | 0.08664 | 0.45 | 9 | 0 | ANNUAL | ALL | 1
| 450526 | 522664 | 0.08809 | 2.18 | 2.18 | 0 | ANNUAL | ALL | 1
| 450626 | 522664 | 0.08927 | 1 | 1 | 0 | ANNUAL | ALL | 1
| 450726 | 522664 | 0.09062 | 1 | 1 | 0 | ANNUAL | ALL | 1
| 450826 | 522664 | 0.092 | 1 | 1 | 0 | ANNUAL | ALL | 1
| 450926 | 522664 | 0.09354 | 2.15 | 2.15 | 0 | ANNUAL | ALL | 1
| 451026 | 522664 | 0.09538 | 5.4 | 5.4 | 0 | ANNUAL | ALL | 1
| 451126 | 522664 | 0.09666 | 3.56 | 3.56 | 0 | ANNUAL | ALL | 1
| 451226 | 522664 | 0.09779 | 0.07 | 4 | 0 | ANNUAL | ALL | 1
| 451326 | 522664 | 0.09957 | 1.79 | 3 | 0 | ANNUAL | ALL | 1
| 453026 | 522664 | 0.13077 | 8.29 | 8.29 | 0 | ANNUAL | ALL | 1
| 450426 | 522764 | 0.08706 | 3.54 | 3.54 | 0 | ANNUAL | ALL | 1
| 450526 | 522764 | 0.08826 | 3 | 3 | 0 | ANNUAL | ALL | 1
| 450626 | 522764 | 0.08938 | 1.35 | 1.35 | 0 | ANNUAL | ALL | 1
| 450726 | 522764 | 0.09066 | 1 | 3 | 0 | ANNUAL | ALL | 1
| 450826 | 522764 | 0.09202 | 1 | 5 | 0 | ANNUAL | ALL | 1
| 450926 | 522764 | 0.0934 | 1 | 1 | 0 | ANNUAL | ALL | 1
| 451026 | 522764 | 0.09494 | 2.07 | 2.07 | 0 | ANNUAL | ALL | 1
| 451126 | 522764 | 0.09651 | 3.07 | 3.07 | 0 | ANNUAL | ALL | 1
| 451226 | 522764 | 0.09781 | 1.46 | 4 | 0 | ANNUAL | ALL | 1
| 451326 | 522764 | 0.0994 | 2 | 2 | 0 | ANNUAL | ALL | 1
| 451426 | 522764 | 0.10095 | 2 | 7 | 0 | ANNUAL | ALL | 1
| 450426 | 522864 | 0.08722 | 4.57 | 4.57 | 0 | ANNUAL | ALL | 1
| 450526 | 522864 | 0.08827 | 2.88 | 2.88 | 0 | ANNUAL | ALL | 1
| 450626 | 522864 | 0.08968 | 4.12 | 4.12 | 0 | ANNUAL | ALL | 1
| 450726 | 522864 | 0.09066 | 1.27 | 1.27 | 0 | ANNUAL | ALL | 1
| 450826 | 522864 | 0.09195 | 1 | 1 | 0 | ANNUAL | ALL | 1
| 450926 | 522864 | 0.0933 | 1 | 3 | 0 | ANNUAL | ALL | 1
| 451026 | 522864 | 0.09467 | 1 | 7 | 0 | ANNUAL | ALL | 1
| 451126 | 522864 | 0.09612 | 1.36 | 4 | 0 | ANNUAL | ALL | 1
| 451226 | 522864 | 0.09751 | 1 | 1 | 0 | ANNUAL | ALL | 1
| 451326 | 522864 | 0.09899 | 1.09 | 1.09 | 0 | ANNUAL | ALL | 1
| 451426 | 522864 | 0.10047 | 1.09 | 4 | 0 | ANNUAL | ALL | 1
| 451526 | 522864 | 0.10201 | 1.36 | 1.36 | 0 | ANNUAL | ALL | 1
| 451626 | 522864 | 0.10382 | 3.55 | 6 | 0 | ANNUAL | ALL | 1
| 448826 | 522964 | 0.07113 | 2.64 | 7 | 0 | ANNUAL | ALL | 1
| 449426 | 522964 | 0.07637 | 2.65 | 2.65 | 0 | ANNUAL | ALL | 1
| 449526 | 522964 | 0.07754 | 5 | 5 | 0 | ANNUAL | ALL | 1
| 449626 | 522964 | 0.07824 | 2 | 2 | 0 | ANNUAL | ALL | 1
| 450426 | 522964 | 0.08713 | 3.85 | 3.85 | 0 | ANNUAL | ALL | 1
| 450526 | 522964 | 0.08814 | 2.03 | 3 | 0 | ANNUAL | ALL | 1
| 450626 | 522964 | 0.0895 | 3.21 | 3.21 | 0 | ANNUAL | ALL | 1
| 450726 | 522964 | 0.0907 | 2.61 | 2.61 | 0 | ANNUAL | ALL | 1
| 450826 | 522964 | 0.0918 | 1 | 1 | 0 | ANNUAL | ALL | 1
| 450926 | 522964 | 0.09311 | 1 | 1 | 0 | ANNUAL | ALL | 1
| 451026 | 522964 | 0.09452 | 1.7 | 1.7 | 0 | ANNUAL | ALL | 1
| 451126 | 522964 | 0.09579 | 1 | 4 | 0 | ANNUAL | ALL | 1
| 451226 | 522964 | 0.09717 | 1 | 1 | 0 | ANNUAL | ALL | 1
| 451326 | 522964 | 0.09857 | 1 | 2 | 0 | ANNUAL | ALL | 1
| 451426 | 522964 | 0.10001 | 1.18 | 2 | 0 | ANNUAL | ALL | 1
| 451526 | 522964 | 0.10185 | 4.36 | 4.36 | 0 | ANNUAL | ALL | 1
| 451626 | 522964 | 0.10333 | 4.58 | 7 | 0 | ANNUAL | ALL | 1
| 448626 | 523064 | 0.06966 | 2.47 | 5 | 0 | ANNUAL | ALL | 1
| 448726 | 523064 | 0.07052 | 3.44 | 5 | 0 | ANNUAL | ALL | 1
| 448826 | 523064 | 0.07122 | 2.36 | 5 | 0 | ANNUAL | ALL | 1
| 448926 | 523064 | 0.07212 | 3.3 | 3.3 | 0 | ANNUAL | ALL | 1
| 449026 | 523064 | 0.07289 | 2.5 | 2.5 | 0 | ANNUAL | ALL | 1
| 449126 | 523064 | 0.07379 | 3.09 | 3.09 | 0 | ANNUAL | ALL | 1
| 449226 | 523064 | 0.07482 | 4.75 | 4.75 | 0 | ANNUAL | ALL | 1
| 449326 | 523064 | 0.07565 | 3.97 | 3.97 | 0 | ANNUAL | ALL | 1
| 449426 | 523064 | 0.07644 | 2.51 | 2.51 | 0 | ANNUAL | ALL | 1
| 449526 | 523064 | 0.07747 | 3.46 | 3.46 | 0 | ANNUAL | ALL | 1
| 449626 | 523064 | 0.07835 | 2.56 | 2.56 | 0 | ANNUAL | ALL | 1
| 450426 | 523064 | 0.08698 | 3.3 | 3.3 | 0 | ANNUAL | ALL | 1
| 450526 | 523064 | 0.08812 | 2.97 | 2.97 | 0 | ANNUAL | ALL | 1
| 450626 | 523064 | 0.08923 | 2.11 | 5 | 0 | ANNUAL | ALL | 1
| 450726 | 523064 | 0.09049 | 2.46 | 2.46 | 0 | ANNUAL | ALL | 1
| 450826 | 523064 | 0.09162 | 1.44 | 1.44 | 0 | ANNUAL | ALL | 1
| 450926 | 523064 | 0.09304 | 2.71 | 2.71 | 0 | ANNUAL | ALL | 1
| 451026 | 523064 | 0.09475 | 6.3 | 6.3 | 0 | ANNUAL | ALL | 1
| 451126 | 523064 | 0.09541 | 1 | 4 | 0 | ANNUAL | ALL | 1
| 451226 | 523064 | 0.09672 | 1 | 1 | 0 | ANNUAL | ALL | 1
| 451326 | 523064 | 0.09806 | 1 | 1 | 0 | ANNUAL | ALL | 1
| 451426 | 523064 | 0.09961 | 2.62 | 2.62 | 0 | ANNUAL | ALL | 1
| 451526 | 523064 | 0.10139 | 5.82 | 5.82 | 0 | ANNUAL | ALL | 1
| 448526 | 523164 | 0.06924 | 5.4 | 5.4 | 0 | ANNUAL | ALL | 1
| 448626 | 523164 | 0.06973 | 2.22 | 9 | 0 | ANNUAL | ALL | 1
| 448726 | 523164 | 0.07049 | 2 | 6 | 0 | ANNUAL | ALL | 1
| 448826 | 523164 | 0.07121 | 1.04 | 3 | 0 | ANNUAL | ALL | 1
| 448926 | 523164 | 0.07208 | 1.82 | 3 | 0 | ANNUAL | ALL | 1
| 449026 | 523164 | 0.07284 | 1 | 5 | 0 | ANNUAL | ALL | 1
| 449126 | 523164 | 0.07379 | 2.2 | 4 | 0 | ANNUAL | ALL | 1
| 449226 | 523164 | 0.07454 | 0.82 | 8 | 0 | ANNUAL | ALL | 1
| 449326 | 523164 | 0.07563 | 3.09 | 3.09 | 0 | ANNUAL | ALL | 1
| 449426 | 523164 | 0.07645 | 2.08 | 5 | 0 | ANNUAL | ALL | 1
| 449526 | 523164 | 0.07737 | 2 | 5 | 0 | ANNUAL | ALL | 1
| 449626 | 523164 | 0.0786 | 4.97 | 4.97 | 0 | ANNUAL | ALL | 1
| 450726 | 523164 | 0.09016 | 1.84 | 5 | 0 | ANNUAL | ALL | 1
| 450826 | 523164 | 0.09126 | 1 | 1 | 0 | ANNUAL | ALL | 1
| 451126 | 523164 | 0.09494 | 1 | 1 | 0 | ANNUAL | ALL | 1
| 451226 | 523164 | 0.09619 | 1 | 1 | 0 | ANNUAL | ALL | 1
| 451326 | 523164 | 0.09745 | 1 | 1 | 0 | ANNUAL | ALL | 1
| 451426 | 523164 | 0.09912 | 4.06 | 4.06 | 0 | ANNUAL | ALL | 1
| 451526 | 523164 | 0.10066 | 5.96 | 5.96 | 0 | ANNUAL | ALL | 1
| 448526 | 523264 | 0.06918 | 3.79 | 3.79 | 0 | ANNUAL | ALL | 1
| 448626 | 523264 | 0.06994 | 3.76 | 3.76 | 0 | ANNUAL | ALL | 1
| 448726 | 523264 | 0.07058 | 2.23 | 4 | 0 | ANNUAL | ALL | 1
| 448826 | 523264 | 0.07128 | 1.21 | 3 | 0 | ANNUAL | ALL | 1
| 448926 | 523264 | 0.07214 | 1.87 | 3 | 0 | ANNUAL | ALL | 1
| 449026 | 523264 | 0.07315 | 3.99 | 3.99 | 0 | ANNUAL | ALL | 1
| 449126 | 523264 | 0.07378 | 1.64 | 4 | 0 | ANNUAL | ALL | 1
| 449226 | 523264 | 0.07472 | 2.55 | 8 | 0 | ANNUAL | ALL | 1
| 449326 | 523264 | 0.07575 | 4.18 | 4.18 | 0 | ANNUAL | ALL | 1
| 449426 | 523264 | 0.07655 | 3.08 | 3.08 | 0 | ANNUAL | ALL | 1
| 449526 | 523264 | 0.07746 | 3 | 4 | 0 | ANNUAL | ALL | 1
| 449626 | 523264 | 0.07841 | 3.23 | 3.23 | 0 | ANNUAL | ALL | 1
| 451126 | 523264 | 0.09439 | 1 | 1 | 0 | ANNUAL | ALL | 1
| 451226 | 523264 | 0.09557 | 1 | 1 | 0 | ANNUAL | ALL | 1
| 451326 | 523264 | 0.09677 | 1 | 1 | 0 | ANNUAL | ALL | 1
| 451426 | 523264 | 0.09848 | 5.09 | 5.09 | 0 | ANNUAL | ALL | 1
| 451526 | 523264 | 0.10016 | 8.56 | 8.56 | 0 | ANNUAL | ALL | 1
| 448626 | 523364 | 0.06992 | 3 | 3 | 0 | ANNUAL | ALL | 1
| 448726 | 523364 | 0.0706 | 1.9 | 1.9 | 0 | ANNUAL | ALL | 1
| 448826 | 523364 | 0.07152 | 3.64 | 3.64 | 0 | ANNUAL | ALL | 1
| 448926 | 523364 | 0.07204 | 0.3 | 4 | 0 | ANNUAL | ALL | 1
| 449026 | 523364 | 0.07295 | 1.56 | 1.56 | 0 | ANNUAL | ALL | 1
| 449126 | 523364 | 0.07381 | 1.93 | 1.93 | 0 | ANNUAL | ALL | 1
| 449226 | 523364 | 0.07461 | 1.38 | 1.38 | 0 | ANNUAL | ALL | 1
| 449326 | 523364 | 0.07562 | 3.02 | 3.02 | 0 | ANNUAL | ALL | 1
| 449426 | 523364 | 0.07658 | 3.8 | 3.8 | 0 | ANNUAL | ALL | 1
| 449526 | 523364 | 0.07745 | 3.47 | 3.47 | 0 | ANNUAL | ALL | 1
| 449626 | 523364 | 0.07842 | 4.02 | 4.02 | 0 | ANNUAL | ALL | 1
| 451126 | 523364 | 0.0937 | 0.56 | 0.56 | 0 | ANNUAL | ALL | 1
| 451226 | 523364 | 0.09503 | 2.27 | 2.27 | 0 | ANNUAL | ALL | 1
| 451326 | 523364 | 0.09636 | 3.91 | 3.91 | 0 | ANNUAL | ALL | 1
| 451426 | 523364 | 0.09739 | 3.03 | 6 | 0 | ANNUAL | ALL | 1
| 451526 | 523364 | 0.09893 | 6.17 | 6.17 | 0 | ANNUAL | ALL | 1
| 448726 | 523464 | 0.0706 | 1.78 | 1.78 | 0 | ANNUAL | ALL | 1
| 448826 | 523464 | 0.07138 | 1.96 | 1.96 | 0 | ANNUAL | ALL | 1
| 448926 | 523464 | 0.07216 | 1.88 | 1.88 | 0 | ANNUAL | ALL | 1
| 449026 | 523464 | 0.07307 | 3.12 | 3.12 | 0 | ANNUAL | ALL | 1
| 449126 | 523464 | 0.07403 | 4.76 | 4.76 | 0 | ANNUAL | ALL | 1
| 449226 | 523464 | 0.07481 | 4.09 | 4.09 | 0 | ANNUAL | ALL | 1
| 449326 | 523464 | 0.07584 | 6.06 | 6.06 | 0 | ANNUAL | ALL | 1
| 449426 | 523464 | 0.07678 | 6.83 | 6.83 | 0 | ANNUAL | ALL | 1
| 449526 | 523464 | 0.07728 | 2.73 | 2.73 | 0 | ANNUAL | ALL | 1
| 449626 | 523464 | 0.07814 | 2.3 | 2.3 | 0 | ANNUAL | ALL | 1
| 451126 | 523464 | 0.09317 | 2.03 | 2.03 | 0 | ANNUAL | ALL | 1
| 451226 | 523464 | 0.09438 | 3.24 | 3.24 | 0 | ANNUAL | ALL | 1
| 451326 | 523464 | 0.09523 | 1.43 | 1.43 | 0 | ANNUAL | ALL | 1
| 451426 | 523464 | 0.09723 | 8.84 | 8.84 | 0 | ANNUAL | ALL | 1
| 451526 | 523464 | 0.09825 | 8.47 | 8.47 | 0 | ANNUAL | ALL | 1
| 451326 | 523564 | 0.09435 | 1.48 | 6 | 0 | ANNUAL | ALL | 1
| 451426 | 523564 | 0.09576 | 4.8 | 4.8 | 0 | ANNUAL | ALL | 1
| 449726 | 524364 | 0.0759 | 3 | 3 | 0 | ANNUAL | ALL | 1
| 449826 | 524364 | 0.07657 | 2.96 | 2.96 | 0 | ANNUAL | ALL | 1
| 449926 | 524364 | 0.07732 | 3.85 | 3.85 | 0 | ANNUAL | ALL | 1
| 450226 | 524364 | 0.07917 | 2 | 4 | 0 | ANNUAL | ALL | 1
| 451526 | 524364 | 0.08688 | 3.08 | 5 | 0 | ANNUAL | ALL | 1
| 451626 | 524364 | 0.08734 | 3.91 | 8 | 0 | ANNUAL | ALL | 1
| 451726 | 524364 | 0.08766 | 3.9 | 8 | 0 | ANNUAL | ALL | 1
| 451826 | 524364 | 0.08796 | 4.2 | 6 | 0 | ANNUAL | ALL | 1
| 451926 | 524364 | 0.08835 | 5.96 | 5.96 | 0 | ANNUAL | ALL | 1
| 452026 | 524364 | 0.08882 | 8.97 | 8.97 | 0 | ANNUAL | ALL | 1
| 449826 | 524464 | 0.0761 | 3.91 | 3.91 | 0 | ANNUAL | ALL | 1
| 449926 | 524464 | 0.07682 | 4.77 | 4.77 | 0 | ANNUAL | ALL | 1
| 450026 | 524464 | 0.07724 | 2.35 | 2.35 | 0 | ANNUAL | ALL | 1
| 450126 | 524464 | 0.07776 | 1 | 2 | 0 | ANNUAL | ALL | 1
| 450226 | 524464 | 0.07839 | 1 | 1 | 0 | ANNUAL | ALL | 1
| 450326 | 524464 | 0.0792 | 2.87 | 2.87 | 0 | ANNUAL | ALL | 1
| 450426 | 524464 | 0.0798 | 2.52 | 2.52 | 0 | ANNUAL | ALL | 1
| 451526 | 524464 | 0.08535 | 1.79 | 1.79 | 0 | ANNUAL | ALL | 1
| 451626 | 524464 | 0.08569 | 2.15 | 8 | 0 | ANNUAL | ALL | 1
| 451726 | 524464 | 0.08625 | 5.21 | 6 | 0 | ANNUAL | ALL | 1
| 451826 | 524464 | 0.08642 | 5.08 | 5.08 | 0 | ANNUAL | ALL | 1
| 451926 | 524464 | 0.08675 | 7 | 8 | 0 | ANNUAL | ALL | 1
| 452026 | 524464 | 0.08703 | 8.97 | 8.97 | 0 | ANNUAL | ALL | 1
| 449826 | 524564 | 0.07543 | 2.99 | 2.99 | 0 | ANNUAL | ALL | 1
| 449926 | 524564 | 0.07585 | 0.88 | 4 | 0 | ANNUAL | ALL | 1
| 450026 | 524564 | 0.07652 | 1.46 | 1.46 | 0 | ANNUAL | ALL | 1
| 450126 | 524564 | 0.07706 | 0.68 | 3 | 0 | ANNUAL | ALL | 1
| 450226 | 524564 | 0.07788 | 3.02 | 3.02 | 0 | ANNUAL | ALL | 1
| 450326 | 524564 | 0.0783 | 1.18 | 1.18 | 0 | ANNUAL | ALL | 1
| 450426 | 524564 | 0.07898 | 2.15 | 2.15 | 0 | ANNUAL | ALL | 1
| 451526 | 524564 | 0.08396 | 2 | 4 | 0 | ANNUAL | ALL | 1
| 451626 | 524564 | 0.08436 | 3.83 | 3.83 | 0 | ANNUAL | ALL | 1
| 451726 | 524564 | 0.08465 | 5.01 | 5.01 | 0 | ANNUAL | ALL | 1
| 451826 | 524564 | 0.08502 | 7.53 | 7.53 | 0 | ANNUAL | ALL | 1
| 451926 | 524564 | 0.08486 | 5.32 | 5.32 | 0 | ANNUAL | ALL | 1
| 452026 | 524564 | 0.085 | 6.5 | 9 | 0 | ANNUAL | ALL | 1
| 449926 | 524664 | 0.07531 | 1.85 | 5 | 0 | ANNUAL | ALL | 1
| 450026 | 524664 | 0.07602 | 3.24 | 3.24 | 0 | ANNUAL | ALL | 1
| 450126 | 524664 | 0.07643 | 1.39 | 1.39 | 0 | ANNUAL | ALL | 1
| 450226 | 524664 | 0.0769 | 0.27 | 0.27 | 0 | ANNUAL | ALL | 1
| 450326 | 524664 | 0.07771 | 3 | 3 | 0 | ANNUAL | ALL | 1
| 450426 | 524664 | 0.07817 | 1.96 | 1.96 | 0 | ANNUAL | ALL | 1
| 450526 | 524664 | 0.07872 | 2.14 | 4 | 0 | ANNUAL | ALL | 1
| 450626 | 524664 | 0.07918 | 1.44 | 1.44 | 0 | ANNUAL | ALL | 1
| 451526 | 524664 | 0.08257 | 2.64 | 2.64 | 0 | ANNUAL | ALL | 1
| 451626 | 524664 | 0.08273 | 2.7 | 2.7 | 0 | ANNUAL | ALL | 1
| 451726 | 524664 | 0.08296 | 4.03 | 4.03 | 0 | ANNUAL | ALL | 1
| 451826 | 524664 | 0.08322 | 6.08 | 6.08 | 0 | ANNUAL | ALL | 1
| 451926 | 524664 | 0.08321 | 5.88 | 7 | 0 | ANNUAL | ALL | 1
| 452026 | 524664 | 0.08312 | 4.97 | 10 | 0 | ANNUAL | ALL | 1
| 449926 | 524764 | 0.07487 | 4.18 | 4.18 | 0 | ANNUAL | ALL | 1
| 450026 | 524764 | 0.07523 | 2 | 2 | 0 | ANNUAL | ALL | 1
| 450126 | 524764 | 0.07575 | 1.82 | 1.82 | 0 | ANNUAL | ALL | 1
| 450226 | 524764 | 0.07619 | 0.74 | 3 | 0 | ANNUAL | ALL | 1
| 450326 | 524764 | 0.0768 | 1.57 | 1.57 | 0 | ANNUAL | ALL | 1
| 450426 | 524764 | 0.07728 | 1.3 | 3 | 0 | ANNUAL | ALL | 1
| 450526 | 524764 | 0.07796 | 3.23 | 4 | 0 | ANNUAL | ALL | 1
| 450626 | 524764 | 0.07831 | 1.92 | 1.92 | 0 | ANNUAL | ALL | 1
| 450726 | 524764 | 0.07866 | 0.79 | 6 | 0 | ANNUAL | ALL | 1
| 451526 | 524764 | 0.0811 | 2.56 | 2.56 | 0 | ANNUAL | ALL | 1
| 451626 | 524764 | 0.08115 | 2.21 | 4 | 0 | ANNUAL | ALL | 1
| 451726 | 524764 | 0.08135 | 3.8 | 5 | 0 | ANNUAL | ALL | 1
| 451826 | 524764 | 0.08161 | 6.43 | 9 | 0 | ANNUAL | ALL | 1
| 451926 | 524764 | 0.08134 | 3.72 | 6 | 0 | ANNUAL | ALL | 1
| 452026 | 524764 | 0.08139 | 4.42 | 8 | 0 | ANNUAL | ALL | 1
| 450026 | 524864 | 0.07462 | 3 | 3 | 0 | ANNUAL | ALL | 1
| 450126 | 524864 | 0.07505 | 2.14 | 2.14 | 0 | ANNUAL | ALL | 1
| 450226 | 524864 | 0.07559 | 2.52 | 2.52 | 0 | ANNUAL | ALL | 1
| 450326 | 524864 | 0.07603 | 2 | 2 | 0 | ANNUAL | ALL | 1
| 450426 | 524864 | 0.07654 | 2.38 | 2.38 | 0 | ANNUAL | ALL | 1
| 450526 | 524864 | 0.07709 | 3.43 | 3.43 | 0 | ANNUAL | ALL | 1
| 450626 | 524864 | 0.07742 | 2.44 | 2.44 | 0 | ANNUAL | ALL | 1
| 450726 | 524864 | 0.07773 | 1.38 | 1.38 | 0 | ANNUAL | ALL | 1
| 451526 | 524864 | 0.07975 | 3.98 | 3.98 | 0 | ANNUAL | ALL | 1
| 451626 | 524864 | 0.07975 | 3.59 | 3.59 | 0 | ANNUAL | ALL | 1
| 451726 | 524864 | 0.07975 | 3.47 | 3.47 | 0 | ANNUAL | ALL | 1
| 451826 | 524864 | 0.07994 | 5.8 | 5.8 | 0 | ANNUAL | ALL | 1
| 451926 | 524864 | 0.07982 | 4.77 | 4.77 | 0 | ANNUAL | ALL | 1
| 452026 | 524864 | 0.08014 | 8.43 | 8.43 | 0 | ANNUAL | ALL | 1
| 450026 | 524964 | 0.07398 | 3.91 | 3.91 | 0 | ANNUAL | ALL | 1
| 450126 | 524964 | 0.07427 | 1.7 | 1.7 | 0 | ANNUAL | ALL | 1
| 450226 | 524964 | 0.07492 | 3.88 | 3.88 | 0 | ANNUAL | ALL | 1
| 450326 | 524964 | 0.07511 | 0.96 | 0.96 | 0 | ANNUAL | ALL | 1
| 450426 | 524964 | 0.07576 | 3.39 | 3.39 | 0 | ANNUAL | ALL | 1
| 450526 | 524964 | 0.07604 | 1.97 | 1.97 | 0 | ANNUAL | ALL | 1
| 450626 | 524964 | 0.07638 | 1.56 | 1.56 | 0 | ANNUAL | ALL | 1
| 450726 | 524964 | 0.07695 | 4.05 | 4.05 | 0 | ANNUAL | ALL | 1
| 451626 | 524964 | 0.078 | 0.91 | 2 | 0 | ANNUAL | ALL | 1
| 451726 | 524964 | 0.07818 | 3.15 | 3.15 | 0 | ANNUAL | ALL | 1
| 451826 | 524964 | 0.07836 | 5.59 | 5.59 | 0 | ANNUAL | ALL | 1
| 451926 | 524964 | 0.07829 | 4.96 | 4.96 | 0 | ANNUAL | ALL | 1
| 452026 | 524964 | 0.07821 | 4 | 4 | 0 | ANNUAL | ALL | 1
| 461226 | 524964 | 0.27879 | 5.7 | 5.7 | 0 | ANNUAL | ALL | 1
| 461326 | 524964 | 0.27301 | 0 | 7 | 0 | ANNUAL | ALL | 1
| 461426 | 524964 | 0.2696 | 0 | 0 | 0 | ANNUAL | ALL | 1
| 450126 | 525064 | 0.07348 | 1.52 | 1.52 | 0 | ANNUAL | ALL | 1
| 450226 | 525064 | 0.07411 | 3.77 | 3.77 | 0 | ANNUAL | ALL | 1
| 450326 | 525064 | 0.07441 | 2.57 | 2.57 | 0 | ANNUAL | ALL | 1
| 450426 | 525064 | 0.07484 | 3.09 | 3.09 | 0 | ANNUAL | ALL | 1
| 450526 | 525064 | 0.07501 | 1.01 | 4 | 0 | ANNUAL | ALL | 1
| 450626 | 525064 | 0.07549 | 2.65 | 2.65 | 0 | ANNUAL | ALL | 1
| 450726 | 525064 | 0.07587 | 3.64 | 3.64 | 0 | ANNUAL | ALL | 1
| 450826 | 525064 | 0.07594 | 1.56 | 1.56 | 0 | ANNUAL | ALL | 1
| 451626 | 525064 | 0.07662 | 2 | 5 | 0 | ANNUAL | ALL | 1
| 451726 | 525064 | 0.07683 | 4.82 | 4.82 | 0 | ANNUAL | ALL | 1
| 451826 | 525064 | 0.07687 | 5.71 | 5.71 | 0 | ANNUAL | ALL | 1
| 451926 | 525064 | 0.07689 | 5.94 | 5.94 | 0 | ANNUAL | ALL | 1
| 452026 | 525064 | 0.0768 | 4.4 | 9 | 0 | ANNUAL | ALL | 1
| 460926 | 525064 | 0.28857 | 7.76 | 7.76 | 0 | ANNUAL | ALL | 1
| 461026 | 525064 | 0.28418 | 6.35 | 7 | 0 | ANNUAL | ALL | 1
| 461126 | 525064 | 0.27928 | 3.44 | 7 | 0 | ANNUAL | ALL | 1
| 461226 | 525064 | 0.27483 | 1.2 | 7 | 0 | ANNUAL | ALL | 1
| 461326 | 525064 | 0.27091 | 0 | 5 | 0 | ANNUAL | ALL | 1
| 461426 | 525064 | 0.26754 | 0 | 0 | 0 | ANNUAL | ALL | 1
| 461526 | 525064 | 0.26424 | 0 | 0 | 0 | ANNUAL | ALL | 1
| 461626 | 525064 | 0.26101 | 0 | 0 | 0 | ANNUAL | ALL | 1
| 450126 | 525164 | 0.07288 | 3.61 | 3.61 | 0 | ANNUAL | ALL | 1
| 450226 | 525164 | 0.07309 | 1.57 | 4 | 0 | ANNUAL | ALL | 1
| 450326 | 525164 | 0.0735 | 2.2 | 2.2 | 0 | ANNUAL | ALL | 1
| 450426 | 525164 | 0.07378 | 1.54 | 4 | 0 | ANNUAL | ALL | 1
| 450526 | 525164 | 0.07418 | 2.54 | 2.54 | 0 | ANNUAL | ALL | 1
| 450626 | 525164 | 0.07445 | 2.46 | 2.46 | 0 | ANNUAL | ALL | 1
| 450726 | 525164 | 0.0746 | 1.46 | 5 | 0 | ANNUAL | ALL | 1
| 450826 | 525164 | 0.07464 | -0.41 | 3 | 0 | ANNUAL | ALL | 1
| 451626 | 525164 | 0.07506 | 0.47 | 0.47 | 0 | ANNUAL | ALL | 1
| 451726 | 525164 | 0.07516 | 2.09 | 5 | 0 | ANNUAL | ALL | 1
| 451826 | 525164 | 0.07557 | 7.17 | 7.17 | 0 | ANNUAL | ALL | 1
| 451926 | 525164 | 0.07553 | 6.46 | 6.46 | 0 | ANNUAL | ALL | 1
| 452026 | 525164 | 0.07561 | 6.38 | 6.38 | 0 | ANNUAL | ALL | 1
| 457526 | 525164 | 0.39255 | 5.44 | 20 | 0 | ANNUAL | ALL | 1
| 460726 | 525164 | 0.29456 | 8.88 | 8.88 | 0 | ANNUAL | ALL | 1
| 460826 | 525164 | 0.28754 | 1.91 | 8 | 0 | ANNUAL | ALL | 1
| 460926 | 525164 | 0.28375 | 1.64 | 8 | 0 | ANNUAL | ALL | 1
| 461026 | 525164 | 0.27943 | 0 | 7 | 0 | ANNUAL | ALL | 1
| 461126 | 525164 | 0.27586 | 0 | 6 | 0 | ANNUAL | ALL | 1
| 461226 | 525164 | 0.27236 | 0 | 6 | 0 | ANNUAL | ALL | 1
| 461326 | 525164 | 0.26894 | 0 | 0 | 0 | ANNUAL | ALL | 1
| 461426 | 525164 | 0.2656 | 0 | 0 | 0 | ANNUAL | ALL | 1
| 461526 | 525164 | 0.26233 | 0 | 0 | 0 | ANNUAL | ALL | 1
| 461626 | 525164 | 0.25914 | 0 | 0 | 0 | ANNUAL | ALL | 1
| 450226 | 525264 | 0.07236 | 3.03 | 3.03 | 0 | ANNUAL | ALL | 1
| 450326 | 525264 | 0.07271 | 3.36 | 3.36 | 0 | ANNUAL | ALL | 1
| 450426 | 525264 | 0.07297 | 3.04 | 3.04 | 0 | ANNUAL | ALL | 1
| 450526 | 525264 | 0.07298 | 0.12 | 0.12 | 0 | ANNUAL | ALL | 1
| 450626 | 525264 | 0.07337 | 2.12 | 6 | 0 | ANNUAL | ALL | 1
| 450726 | 525264 | 0.0734 | 0.27 | 5 | 0 | ANNUAL | ALL | 1
| 450826 | 525264 | 0.0737 | 2 | 2 | 0 | ANNUAL | ALL | 1
| 451626 | 525264 | 0.0735 | -1.93 | 4 | 0 | ANNUAL | ALL | 1
| 451726 | 525264 | 0.07395 | 4.08 | 4.08 | 0 | ANNUAL | ALL | 1
| 451826 | 525264 | 0.07405 | 5.12 | 5.12 | 0 | ANNUAL | ALL | 1
| 451926 | 525264 | 0.07422 | 6.35 | 6.35 | 0 | ANNUAL | ALL | 1
| 452026 | 525264 | 0.07426 | 5 | 5 | 0 | ANNUAL | ALL | 1
| 457326 | 525264 | 0.39294 | 9 | 9 | 0 | ANNUAL | ALL | 1
| 457426 | 525264 | 0.3893 | 6.09 | 9 | 0 | ANNUAL | ALL | 1
| 457526 | 525264 | 0.38563 | 4.12 | 11 | 0 | ANNUAL | ALL | 1
| 457626 | 525264 | 0.38235 | 3.7 | 17 | 0 | ANNUAL | ALL | 1
| 457726 | 525264 | 0.3783 | 3 | 17 | 0 | ANNUAL | ALL | 1
| 460426 | 525264 | 0.30267 | 8.12 | 8.12 | 0 | ANNUAL | ALL | 1
| 460526 | 525264 | 0.29878 | 7.2 | 7.2 | 0 | ANNUAL | ALL | 1
| 460626 | 525264 | 0.29265 | 1.84 | 10 | 0 | ANNUAL | ALL | 1
| 460726 | 525264 | 0.28849 | 0.48 | 11 | 0 | ANNUAL | ALL | 1
| 460826 | 525264 | 0.2847 | 0 | 11 | 0 | ANNUAL | ALL | 1
| 460926 | 525264 | 0.28111 | 0 | 8 | 0 | ANNUAL | ALL | 1
| 461026 | 525264 | 0.27753 | 0 | 8 | 0 | ANNUAL | ALL | 1
| 461126 | 525264 | 0.27399 | 0 | 6 | 0 | ANNUAL | ALL | 1
| 461226 | 525264 | 0.27051 | 0 | 5 | 0 | ANNUAL | ALL | 1
| 461326 | 525264 | 0.2671 | 0 | 0 | 0 | ANNUAL | ALL | 1
| 461426 | 525264 | 0.26377 | 0 | 0 | 0 | ANNUAL | ALL | 1
| 461526 | 525264 | 0.26053 | 0 | 0 | 0 | ANNUAL | ALL | 1
| 461626 | 525264 | 0.25736 | 0 | 0 | 0 | ANNUAL | ALL | 1
| 461726 | 525264 | 0.25426 | 0 | 0 | 0 | ANNUAL | ALL | 1
| 461826 | 525264 | 0.25123 | 0 | 0 | 0 | ANNUAL | ALL | 1
| 461926 | 525264 | 0.24826 | 0 | 0 | 0 | ANNUAL | ALL | 1
| 450226 | 525364 | 0.07142 | 2.23 | 2.23 | 0 | ANNUAL | ALL | 1
| 450326 | 525364 | 0.07168 | 2.06 | 2.06 | 0 | ANNUAL | ALL | 1
| 450426 | 525364 | 0.07192 | 2.05 | 2.05 | 0 | ANNUAL | ALL | 1
| 450526 | 525364 | 0.07219 | 2.79 | 2.79 | 0 | ANNUAL | ALL | 1
| 450626 | 525364 | 0.07235 | 2.71 | 2.71 | 0 | ANNUAL | ALL | 1
| 450726 | 525364 | 0.07254 | 3.33 | 3.33 | 0 | ANNUAL | ALL | 1
| 450826 | 525364 | 0.07245 | 1 | 1 | 0 | ANNUAL | ALL | 1
| 450926 | 525364 | 0.07245 | 0.21 | 0.21 | 0 | ANNUAL | ALL | 1
| 451626 | 525364 | 0.07251 | 2.34 | 2.34 | 0 | ANNUAL | ALL | 1
| 451726 | 525364 | 0.07258 | 3.11 | 3.11 | 0 | ANNUAL | ALL | 1
| 451826 | 525364 | 0.07248 | 0.79 | 8 | 0 | ANNUAL | ALL | 1
| 451926 | 525364 | 0.07265 | 1.34 | 8 | 0 | ANNUAL | ALL | 1
| 452026 | 525364 | 0.07294 | 2.53 | 8 | 0 | ANNUAL | ALL | 1
| 457326 | 525364 | 0.38575 | 8 | 12 | 0 | ANNUAL | ALL | 1
| 457426 | 525364 | 0.38296 | 5.81 | 10 | 0 | ANNUAL | ALL | 1
| 457526 | 525364 | 0.38116 | 6.08 | 6.08 | 0 | ANNUAL | ALL | 1
| 457626 | 525364 | 0.37874 | 6.46 | 6.46 | 0 | ANNUAL | ALL | 1
| 457726 | 525364 | 0.37252 | 2.06 | 17 | 0 | ANNUAL | ALL | 1
| 458626 | 525364 | 0.33628 | 3.47 | 3.47 | 0 | ANNUAL | ALL | 1
| 459126 | 525364 | 0.3243 | 4.64 | 11 | 0 | ANNUAL | ALL | 1
| 459226 | 525364 | 0.32163 | 3.04 | 11 | 0 | ANNUAL | ALL | 1
| 459326 | 525364 | 0.32076 | 4.36 | 11 | 0 | ANNUAL | ALL | 1
| 460426 | 525364 | 0.29609 | 0 | 10 | 0 | ANNUAL | ALL | 1
| 460526 | 525364 | 0.29296 | 0 | 9 | 0 | ANNUAL | ALL | 1
| 460626 | 525364 | 0.28967 | 0 | 10 | 0 | ANNUAL | ALL | 1
| 460726 | 525364 | 0.28627 | 0 | 11 | 0 | ANNUAL | ALL | 1
| 460826 | 525364 | 0.28279 | 0 | 11 | 0 | ANNUAL | ALL | 1
| 460926 | 525364 | 0.27927 | 0 | 8 | 0 | ANNUAL | ALL | 1
| 461026 | 525364 | 0.27575 | 0 | 5 | 0 | ANNUAL | ALL | 1
| 461126 | 525364 | 0.27225 | 0 | 0 | 0 | ANNUAL | ALL | 1
| 461226 | 525364 | 0.26879 | 0 | 0 | 0 | ANNUAL | ALL | 1
| 461326 | 525364 | 0.2654 | 0 | 0 | 0 | ANNUAL | ALL | 1
| 461426 | 525364 | 0.26208 | 0 | 0 | 0 | ANNUAL | ALL | 1
| 461526 | 525364 | 0.25884 | 0 | 0 | 0 | ANNUAL | ALL | 1
| 461626 | 525364 | 0.25568 | 0 | 0 | 0 | ANNUAL | ALL | 1
| 461726 | 525364 | 0.2526 | 0 | 0 | 0 | ANNUAL | ALL | 1
| 461826 | 525364 | 0.2496 | 0 | 0 | 0 | ANNUAL | ALL | 1
| 461926 | 525364 | 0.24666 | 0 | 0 | 0 | ANNUAL | ALL | 1
| 462026 | 525364 | 0.24379 | 0 | 0 | 0 | ANNUAL | ALL | 1
| 450326 | 525464 | 0.0708 | 2.91 | 2.91 | 0 | ANNUAL | ALL | 1
| 450426 | 525464 | 0.07102 | 3.17 | 3.17 | 0 | ANNUAL | ALL | 1
| 450526 | 525464 | 0.07097 | 0.57 | 0.57 | 0 | ANNUAL | ALL | 1
| 450626 | 525464 | 0.07118 | 1.62 | 1.62 | 0 | ANNUAL | ALL | 1
| 450726 | 525464 | 0.07106 | -1 | -1 | 0 | ANNUAL | ALL | 1
| 450826 | 525464 | 0.07129 | 1.16 | 1.16 | 0 | ANNUAL | ALL | 1
| 450926 | 525464 | 0.07158 | 4.35 | 4.35 | 0 | ANNUAL | ALL | 1
| 451026 | 525464 | 0.07131 | 1 | 1 | 0 | ANNUAL | ALL | 1
| 451126 | 525464 | 0.07121 | 0.03 | 0.03 | 0 | ANNUAL | ALL | 1
| 451626 | 525464 | 0.07121 | 1.54 | 1.54 | 0 | ANNUAL | ALL | 1
| 451726 | 525464 | 0.07115 | 0 | 7 | 0 | ANNUAL | ALL | 1
| 451826 | 525464 | 0.07127 | 0 | 7 | 0 | ANNUAL | ALL | 1
| 451926 | 525464 | 0.07147 | 0 | 8 | 0 | ANNUAL | ALL | 1
| 452026 | 525464 | 0.07175 | 0 | 8 | 0 | ANNUAL | ALL | 1
| 452126 | 525464 | 0.07214 | 0 | 7 | 0 | ANNUAL | ALL | 1
| 452226 | 525464 | 0.07265 | 0 | 7 | 0 | ANNUAL | ALL | 1
| 452326 | 525464 | 0.07328 | 0 | 8 | 0 | ANNUAL | ALL | 1
| 452426 | 525464 | 0.07406 | 0 | 8 | 0 | ANNUAL | ALL | 1
| 452526 | 525464 | 0.07499 | 0 | 8 | 0 | ANNUAL | ALL | 1
| 452626 | 525464 | 0.07607 | 0 | 9 | 0 | ANNUAL | ALL | 1
| 452726 | 525464 | 0.07731 | 0 | 6 | 0 | ANNUAL | ALL | 1
| 452826 | 525464 | 0.07872 | 0 | 8 | 0 | ANNUAL | ALL | 1
| 452926 | 525464 | 0.08029 | 0 | 8 | 0 | ANNUAL | ALL | 1
| 453026 | 525464 | 0.08203 | 0 | 3 | 0 | ANNUAL | ALL | 1
| 453126 | 525464 | 0.08395 | 0 | 0 | 0 | ANNUAL | ALL | 1
| 453226 | 525464 | 0.08606 | 0 | 10 | 0 | ANNUAL | ALL | 1
| 453326 | 525464 | 0.08836 | 0 | 9 | 0 | ANNUAL | ALL | 1
| 453426 | 525464 | 0.09088 | 0 | 9 | 0 | ANNUAL | ALL | 1
| 453526 | 525464 | 0.09366 | 0 | 9 | 0 | ANNUAL | ALL | 1
| 453626 | 525464 | 0.09704 | 3.11 | 9 | 0 | ANNUAL | ALL | 1
| 457326 | 525464 | 0.37746 | 5 | 10 | 0 | ANNUAL | ALL | 1
| 457426 | 525464 | 0.37578 | 3.97 | 7 | 0 | ANNUAL | ALL | 1
| 457526 | 525464 | 0.37548 | 6.07 | 6.07 | 0 | ANNUAL | ALL | 1
| 457626 | 525464 | 0.37146 | 3.62 | 3.62 | 0 | ANNUAL | ALL | 1
| 457726 | 525464 | 0.36874 | 3.99 | 3.99 | 0 | ANNUAL | ALL | 1
| 458026 | 525464 | 0.35758 | 4.5 | 4.5 | 0 | ANNUAL | ALL | 1
| 458226 | 525464 | 0.34869 | 4.08 | 4.08 | 0 | ANNUAL | ALL | 1
| 458326 | 525464 | 0.34296 | 1.57 | 3 | 0 | ANNUAL | ALL | 1
| 458426 | 525464 | 0.33969 | 2.91 | 2.91 | 0 | ANNUAL | ALL | 1
| 458526 | 525464 | 0.33656 | 4.07 | 4.07 | 0 | ANNUAL | ALL | 1
| 458626 | 525464 | 0.33444 | 6.44 | 6.44 | 0 | ANNUAL | ALL | 1
| 458726 | 525464 | 0.3288 | 2.2 | 5 | 0 | ANNUAL | ALL | 1
| 458826 | 525464 | 0.32538 | 1.18 | 8 | 0 | ANNUAL | ALL | 1
| 458926 | 525464 | 0.32269 | 0.9 | 6 | 0 | ANNUAL | ALL | 1
| 459026 | 525464 | 0.31996 | 0 | 7 | 0 | ANNUAL | ALL | 1
| 459126 | 525464 | 0.31796 | 0 | 9 | 0 | ANNUAL | ALL | 1
| 459226 | 525464 | 0.31617 | 0 | 11 | 0 | ANNUAL | ALL | 1
| 459326 | 525464 | 0.31454 | 0 | 11 | 0 | ANNUAL | ALL | 1
| 459426 | 525464 | 0.31302 | 0 | 9 | 0 | ANNUAL | ALL | 1
| 459526 | 525464 | 0.31156 | 0.01 | 11 | 0 | ANNUAL | ALL | 1
| 459626 | 525464 | 0.31067 | 1.08 | 10 | 0 | ANNUAL | ALL | 1
| 459726 | 525464 | 0.31106 | 4.61 | 9 | 0 | ANNUAL | ALL | 1
| 459826 | 525464 | 0.31225 | 9.47 | 9.47 | 0 | ANNUAL | ALL | 1
| 460726 | 525464 | 0.28431 | 0 | 9 | 0 | ANNUAL | ALL | 1
| 461026 | 525464 | 0.27407 | 0 | 0 | 0 | ANNUAL | ALL | 1
| 461126 | 525464 | 0.27062 | 0 | 0 | 0 | ANNUAL | ALL | 1
| 461226 | 525464 | 0.26719 | 0 | 0 | 0 | ANNUAL | ALL | 1
| 461326 | 525464 | 0.26382 | 0 | 0 | 0 | ANNUAL | ALL | 1
| 461426 | 525464 | 0.26051 | 0 | 0 | 0 | ANNUAL | ALL | 1
| 461526 | 525464 | 0.25727 | 0 | 0 | 0 | ANNUAL | ALL | 1
| 461626 | 525464 | 0.25412 | 0 | 0 | 0 | ANNUAL | ALL | 1
| 461726 | 525464 | 0.25104 | 0 | 0 | 0 | ANNUAL | ALL | 1
| 461826 | 525464 | 0.24805 | 0 | 0 | 0 | ANNUAL | ALL | 1
| 461926 | 525464 | 0.24514 | 0 | 0 | 0 | ANNUAL | ALL | 1
| 450226 | 525564 | 0.06944 | 0.15 | 3 | 0 | ANNUAL | ALL | 1
| 450326 | 525564 | 0.0698 | 2.44 | 2.44 | 0 | ANNUAL | ALL | 1
| 450426 | 525564 | 0.07014 | 4.73 | 4.73 | 0 | ANNUAL | ALL | 1
| 450526 | 525564 | 0.07004 | 2.12 | 2.12 | 0 | ANNUAL | ALL | 1
| 450626 | 525564 | 0.07018 | 2.88 | 2.88 | 0 | ANNUAL | ALL | 1
| 450726 | 525564 | 0.07016 | 2 | 5 | 0 | ANNUAL | ALL | 1
| 450826 | 525564 | 0.07034 | 3.97 | 3.97 | 0 | ANNUAL | ALL | 1
| 450926 | 525564 | 0.07016 | 1.76 | 1.76 | 0 | ANNUAL | ALL | 1
| 451026 | 525564 | 0.07005 | 0.61 | 3 | 0 | ANNUAL | ALL | 1
| 451126 | 525564 | 0.07 | 0.36 | 0.36 | 0 | ANNUAL | ALL | 1
| 451226 | 525564 | 0.07027 | 4.55 | 4.55 | 0 | ANNUAL | ALL | 1
| 451326 | 525564 | 0.06976 | -1.88 | 4 | 0 | ANNUAL | ALL | 1
| 451426 | 525564 | 0.06975 | -1.82 | 3 | 0 | ANNUAL | ALL | 1
| 451726 | 525564 | 0.07004 | 0 | 7 | 0 | ANNUAL | ALL | 1
| 451826 | 525564 | 0.07022 | 0 | 0 | 0 | ANNUAL | ALL | 1
| 451926 | 525564 | 0.07049 | 0 | 7 | 0 | ANNUAL | ALL | 1
| 452026 | 525564 | 0.07085 | 0 | 5 | 0 | ANNUAL | ALL | 1
| 452126 | 525564 | 0.07132 | 0 | 7 | 0 | ANNUAL | ALL | 1
| 452226 | 525564 | 0.07192 | 0 | 7 | 0 | ANNUAL | ALL | 1
| 452326 | 525564 | 0.07264 | 0 | 8 | 0 | ANNUAL | ALL | 1
| 452426 | 525564 | 0.07351 | 0 | 8 | 0 | ANNUAL | ALL | 1
| 452526 | 525564 | 0.07453 | 0 | 7 | 0 | ANNUAL | ALL | 1
| 452626 | 525564 | 0.07569 | 0 | 7 | 0 | ANNUAL | ALL | 1
| 452726 | 525564 | 0.07701 | 0 | 6 | 0 | ANNUAL | ALL | 1
| 452826 | 525564 | 0.07849 | 0 | 7 | 0 | ANNUAL | ALL | 1
| 452926 | 525564 | 0.08013 | 0 | 8 | 0 | ANNUAL | ALL | 1
| 453026 | 525564 | 0.08193 | 0 | 8 | 0 | ANNUAL | ALL | 1
| 453126 | 525564 | 0.08389 | 0 | 7 | 0 | ANNUAL | ALL | 1
| 453226 | 525564 | 0.08604 | 0 | 7 | 0 | ANNUAL | ALL | 1
| 453326 | 525564 | 0.08838 | 0 | 8 | 0 | ANNUAL | ALL | 1
| 453426 | 525564 | 0.09094 | 0 | 8 | 0 | ANNUAL | ALL | 1
| 453526 | 525564 | 0.09377 | 0 | 6 | 0 | ANNUAL | ALL | 1
| 453626 | 525564 | 0.097 | 1.04 | 1.04 | 0 | ANNUAL | ALL | 1
| 453726 | 525564 | 0.10074 | 3.44 | 3.44 | 0 | ANNUAL | ALL | 1
| 457426 | 525564 | 0.36941 | 2.97 | 7 | 0 | ANNUAL | ALL | 1
| 457526 | 525564 | 0.36764 | 2.48 | 9 | 0 | ANNUAL | ALL | 1
| 457626 | 525564 | 0.36614 | 3.43 | 8 | 0 | ANNUAL | ALL | 1
| 457726 | 525564 | 0.36335 | 3.27 | 3.27 | 0 | ANNUAL | ALL | 1
| 457826 | 525564 | 0.35995 | 2.93 | 2.93 | 0 | ANNUAL | ALL | 1
| 457926 | 525564 | 0.35706 | 4.04 | 4.04 | 0 | ANNUAL | ALL | 1
| 458026 | 525564 | 0.35318 | 4.06 | 4.06 | 0 | ANNUAL | ALL | 1
| 458126 | 525564 | 0.34858 | 3.2 | 3.2 | 0 | ANNUAL | ALL | 1
| 458226 | 525564 | 0.34543 | 4.84 | 4.84 | 0 | ANNUAL | ALL | 1
| 458326 | 525564 | 0.34081 | 4 | 4 | 0 | ANNUAL | ALL | 1
| 458426 | 525564 | 0.33797 | 5.91 | 5.91 | 0 | ANNUAL | ALL | 1
| 458526 | 525564 | 0.3324 | 2.84 | 2.84 | 0 | ANNUAL | ALL | 1
| 458626 | 525564 | 0.32742 | 0.12 | 7 | 0 | ANNUAL | ALL | 1
| 458726 | 525564 | 0.32416 | 0 | 8 | 0 | ANNUAL | ALL | 1
| 458826 | 525564 | 0.32128 | 0 | 8 | 0 | ANNUAL | ALL | 1
| 458926 | 525564 | 0.3187 | 0 | 6 | 0 | ANNUAL | ALL | 1
| 459026 | 525564 | 0.3164 | 0 | 7 | 0 | ANNUAL | ALL | 1
| 459126 | 525564 | 0.31435 | 0 | 7 | 0 | ANNUAL | ALL | 1
| 459226 | 525564 | 0.31252 | 0 | 6 | 0 | ANNUAL | ALL | 1
| 459326 | 525564 | 0.31085 | 0 | 8 | 0 | ANNUAL | ALL | 1
| 459426 | 525564 | 0.30932 | 0 | 8 | 0 | ANNUAL | ALL | 1
| 459526 | 525564 | 0.30787 | 0 | 7 | 0 | ANNUAL | ALL | 1
| 459626 | 525564 | 0.30644 | 0 | 7 | 0 | ANNUAL | ALL | 1
| 459726 | 525564 | 0.30501 | 0 | 11 | 0 | ANNUAL | ALL | 1
| 459826 | 525564 | 0.30351 | 0 | 12 | 0 | ANNUAL | ALL | 1
| 459926 | 525564 | 0.30191 | 0 | 12 | 0 | ANNUAL | ALL | 1
| 460026 | 525564 | 0.30017 | 0 | 11 | 0 | ANNUAL | ALL | 1
| 460126 | 525564 | 0.29824 | 0 | 10 | 0 | ANNUAL | ALL | 1
| 461326 | 525564 | 0.26235 | 0 | 0 | 0 | ANNUAL | ALL | 1
| 461426 | 525564 | 0.25905 | 0 | 0 | 0 | ANNUAL | ALL | 1
| 461526 | 525564 | 0.25582 | 0 | 0 | 0 | ANNUAL | ALL | 1
| 461626 | 525564 | 0.25267 | 0 | 0 | 0 | ANNUAL | ALL | 1
| 461726 | 525564 | 0.24959 | 0 | 0 | 0 | ANNUAL | ALL | 1
| 461826 | 525564 | 0.24661 | 0 | 0 | 0 | ANNUAL | ALL | 1
| 461926 | 525564 | 0.2437 | 0 | 0 | 0 | ANNUAL | ALL | 1
| 462026 | 525564 | 0.24087 | 0 | 0 | 0 | ANNUAL | ALL | 1
| 450026 | 525664 | 0.06826 | 1.79 | 13 | 0 | ANNUAL | ALL | 1
| 450126 | 525664 | 0.06844 | 1.58 | 10 | 0 | ANNUAL | ALL | 1
| 450226 | 525664 | 0.06866 | 2.18 | 2.18 | 0 | ANNUAL | ALL | 1
| 450326 | 525664 | 0.0688 | 2.21 | 2.21 | 0 | ANNUAL | ALL | 1
| 450426 | 525664 | 0.06885 | 1.55 | 3 | 0 | ANNUAL | ALL | 1
| 450526 | 525664 | 0.06889 | 1.03 | 1.03 | 0 | ANNUAL | ALL | 1
| 450626 | 525664 | 0.06899 | 1.71 | 1.71 | 0 | ANNUAL | ALL | 1
| 450726 | 525664 | 0.06887 | 0 | 0 | 0 | ANNUAL | ALL | 1
| 450826 | 525664 | 0.06902 | 1.99 | 1.99 | 0 | ANNUAL | ALL | 1
| 450926 | 525664 | 0.06903 | 2.5 | 2.5 | 0 | ANNUAL | ALL | 1
| 451126 | 525664 | 0.06881 | 0.63 | 0.63 | 0 | ANNUAL | ALL | 1
| 451226 | 525664 | 0.06876 | 0.36 | 4 | 0 | ANNUAL | ALL | 1
| 451326 | 525664 | 0.0689 | 2.58 | 2.58 | 0 | ANNUAL | ALL | 1
| 451426 | 525664 | 0.06872 | 0.02 | 1 | 0 | ANNUAL | ALL | 1
| 451526 | 525664 | 0.06894 | 2.58 | 2.58 | 0 | ANNUAL | ALL | 1
| 451626 | 525664 | 0.06898 | 1.76 | 1.76 | 0 | ANNUAL | ALL | 1
| 451726 | 525664 | 0.06903 | 0 | 0 | 0 | ANNUAL | ALL | 1
| 451826 | 525664 | 0.06927 | 0 | 0 | 0 | ANNUAL | ALL | 1
| 451926 | 525664 | 0.06961 | 0 | 0 | 0 | ANNUAL | ALL | 1
| 452026 | 525664 | 0.07005 | 0 | 0 | 0 | ANNUAL | ALL | 1
| 452126 | 525664 | 0.07061 | 0 | 0 | 0 | ANNUAL | ALL | 1
| 452226 | 525664 | 0.07129 | 0 | 0 | 0 | ANNUAL | ALL | 1
| 452326 | 525664 | 0.0721 | 0 | 0 | 0 | ANNUAL | ALL | 1
| 452426 | 525664 | 0.07306 | 0 | 0 | 0 | ANNUAL | ALL | 1
| 452526 | 525664 | 0.07416 | 0 | 0 | 0 | ANNUAL | ALL | 1
| 452626 | 525664 | 0.0754 | 0 | 0 | 0 | ANNUAL | ALL | 1
| 452726 | 525664 | 0.07679 | 0 | 0 | 0 | ANNUAL | ALL | 1
| 452826 | 525664 | 0.07833 | 0 | 0 | 0 | ANNUAL | ALL | 1
| 452926 | 525664 | 0.08002 | 0 | 0 | 0 | ANNUAL | ALL | 1
| 453026 | 525664 | 0.08186 | 0 | 0 | 0 | ANNUAL | ALL | 1
| 453126 | 525664 | 0.08386 | 0 | 0 | 0 | ANNUAL | ALL | 1
| 453226 | 525664 | 0.08605 | 0 | 0 | 0 | ANNUAL | ALL | 1
| 453326 | 525664 | 0.08842 | 0 | 0 | 0 | ANNUAL | ALL | 1
| 453426 | 525664 | 0.09103 | 0 | 0 | 0 | ANNUAL | ALL | 1
| 453526 | 525664 | 0.09389 | 0 | 0 | 0 | ANNUAL | ALL | 1
| 453626 | 525664 | 0.09707 | 0 | 4 | 0 | ANNUAL | ALL | 1
| 453726 | 525664 | 0.10072 | 1 | 1 | 0 | ANNUAL | ALL | 1
| 453826 | 525664 | 0.10488 | 2.55 | 2.55 | 0 | ANNUAL | ALL | 1
| 457426 | 525664 | 0.36513 | 4.94 | 4.94 | 0 | ANNUAL | ALL | 1
| 457526 | 525664 | 0.36185 | 1.71 | 8 | 0 | ANNUAL | ALL | 1
| 457626 | 525664 | 0.36018 | 2 | 6 | 0 | ANNUAL | ALL | 1
| 457726 | 525664 | 0.35838 | 3 | 4 | 0 | ANNUAL | ALL | 1
| 457826 | 525664 | 0.35486 | 2 | 6 | 0 | ANNUAL | ALL | 1
| 457926 | 525664 | 0.35219 | 3.06 | 3.06 | 0 | ANNUAL | ALL | 1
| 458026 | 525664 | 0.34897 | 3.76 | 3.76 | 0 | ANNUAL | ALL | 1
| 458126 | 525664 | 0.3453 | 4.07 | 4.07 | 0 | ANNUAL | ALL | 1
| 458226 | 525664 | 0.34094 | 3.4 | 5 | 0 | ANNUAL | ALL | 1
| 458326 | 525664 | 0.33506 | 0 | 1 | 0 | ANNUAL | ALL | 1
| 458426 | 525664 | 0.33121 | 0 | 6 | 0 | ANNUAL | ALL | 1
| 458526 | 525664 | 0.32753 | 0 | 7 | 0 | ANNUAL | ALL | 1
| 458626 | 525664 | 0.32407 | 0 | 7 | 0 | ANNUAL | ALL | 1
| 458726 | 525664 | 0.32088 | 0 | 7 | 0 | ANNUAL | ALL | 1
| 458826 | 525664 | 0.31797 | 0 | 7 | 0 | ANNUAL | ALL | 1
| 458926 | 525664 | 0.31535 | 0 | 6 | 0 | ANNUAL | ALL | 1
| 459026 | 525664 | 0.313 | 0 | 4 | 0 | ANNUAL | ALL | 1
| 459126 | 525664 | 0.3109 | 0 | 0 | 0 | ANNUAL | ALL | 1
| 459226 | 525664 | 0.30901 | 0 | 4 | 0 | ANNUAL | ALL | 1
| 459326 | 525664 | 0.30731 | 0 | 4 | 0 | ANNUAL | ALL | 1
| 459426 | 525664 | 0.30575 | 0 | 7 | 0 | ANNUAL | ALL | 1
| 459526 | 525664 | 0.3043 | 0 | 7 | 0 | ANNUAL | ALL | 1
| 459626 | 525664 | 0.3029 | 0 | 5 | 0 | ANNUAL | ALL | 1
| 459726 | 525664 | 0.30152 | 0 | 10 | 0 | ANNUAL | ALL | 1
| 459826 | 525664 | 0.30011 | 0 | 12 | 0 | ANNUAL | ALL | 1
| 459926 | 525664 | 0.29861 | 0 | 12 | 0 | ANNUAL | ALL | 1
| 460026 | 525664 | 0.297 | 0 | 12 | 0 | ANNUAL | ALL | 1
| 460126 | 525664 | 0.29524 | 0 | 10 | 0 | ANNUAL | ALL | 1
| 460226 | 525664 | 0.29329 | 0 | 0 | 0 | ANNUAL | ALL | 1
| 460326 | 525664 | 0.29113 | 0 | 0 | 0 | ANNUAL | ALL | 1
| 449026 | 525764 | 0.06476 | 3.97 | 10 | 0 | ANNUAL | ALL | 1
| 449126 | 525764 | 0.06528 | 6.36 | 9 | 0 | ANNUAL | ALL | 1
| 449226 | 525764 | 0.06583 | 9 | 11 | 0 | ANNUAL | ALL | 1
| 449726 | 525764 | 0.06689 | 3.64 | 11 | 0 | ANNUAL | ALL | 1
| 449826 | 525764 | 0.06714 | 3.7 | 14 | 0 | ANNUAL | ALL | 1
| 449926 | 525764 | 0.06722 | 2 | 14 | 0 | ANNUAL | ALL | 1
| 450026 | 525764 | 0.06733 | 1 | 7 | 0 | ANNUAL | ALL | 1
| 450126 | 525764 | 0.06736 | -0.7 | 7 | 0 | ANNUAL | ALL | 1
| 450226 | 525764 | 0.06769 | 2.03 | 2.03 | 0 | ANNUAL | ALL | 1
| 450326 | 525764 | 0.06789 | 3.36 | 3.36 | 0 | ANNUAL | ALL | 1
| 450426 | 525764 | 0.0678 | 1.3 | 7 | 0 | ANNUAL | ALL | 1
| 450526 | 525764 | 0.06782 | 1.03 | 5 | 0 | ANNUAL | ALL | 1
| 450626 | 525764 | 0.06798 | 3 | 3 | 0 | ANNUAL | ALL | 1
| 451226 | 525764 | 0.06761 | 0.36 | 8 | 0 | ANNUAL | ALL | 1
| 451326 | 525764 | 0.06761 | 0.3 | 0.3 | 0 | ANNUAL | ALL | 1
| 451426 | 525764 | 0.0675 | -2 | 1 | 0 | ANNUAL | ALL | 1
| 451526 | 525764 | 0.06779 | 1 | 1 | 0 | ANNUAL | ALL | 1
| 451626 | 525764 | 0.0679 | 0.3 | 3 | 0 | ANNUAL | ALL | 1
| 451726 | 525764 | 0.06817 | 1 | 1 | 0 | ANNUAL | ALL | 1
| 451826 | 525764 | 0.06842 | 0 | 0 | 0 | ANNUAL | ALL | 1
| 451926 | 525764 | 0.06883 | 0 | 0 | 0 | ANNUAL | ALL | 1
| 452026 | 525764 | 0.06935 | 0 | 0 | 0 | ANNUAL | ALL | 1
| 452126 | 525764 | 0.06999 | 0 | 0 | 0 | ANNUAL | ALL | 1
| 452226 | 525764 | 0.07076 | 0 | 0 | 0 | ANNUAL | ALL | 1
| 452326 | 525764 | 0.07166 | 0 | 0 | 0 | ANNUAL | ALL | 1
| 452426 | 525764 | 0.07269 | 0 | 0 | 0 | ANNUAL | ALL | 1
| 452526 | 525764 | 0.07386 | 0 | 0 | 0 | ANNUAL | ALL | 1
| 452626 | 525764 | 0.07517 | 0 | 0 | 0 | ANNUAL | ALL | 1
| 452726 | 525764 | 0.07662 | 0 | 0 | 0 | ANNUAL | ALL | 1
| 452826 | 525764 | 0.07821 | 0 | 0 | 0 | ANNUAL | ALL | 1
| 452926 | 525764 | 0.07994 | 0 | 0 | 0 | ANNUAL | ALL | 1
| 453026 | 525764 | 0.08182 | 0 | 0 | 0 | ANNUAL | ALL | 1
| 453126 | 525764 | 0.08386 | 0 | 0 | 0 | ANNUAL | ALL | 1
| 453226 | 525764 | 0.08607 | 0 | 0 | 0 | ANNUAL | ALL | 1
| 453326 | 525764 | 0.08849 | 0 | 0 | 0 | ANNUAL | ALL | 1
| 453426 | 525764 | 0.09113 | 0 | 0 | 0 | ANNUAL | ALL | 1
| 453526 | 525764 | 0.09404 | 0 | 0 | 0 | ANNUAL | ALL | 1
| 453626 | 525764 | 0.09727 | 0 | 2 | 0 | ANNUAL | ALL | 1
| 453726 | 525764 | 0.10088 | 0 | 4 | 0 | ANNUAL | ALL | 1
| 453826 | 525764 | 0.10487 | -0.49 | -0.49 | 0 | ANNUAL | ALL | 1
| 457126 | 525764 | 0.35865 | 4.44 | 9 | 0 | ANNUAL | ALL | 1
| 457226 | 525764 | 0.36054 | 6 | 6 | 0 | ANNUAL | ALL | 1
| 457426 | 525764 | 0.35911 | 3.96 | 3.96 | 0 | ANNUAL | ALL | 1
| 457526 | 525764 | 0.35688 | 2 | 4 | 0 | ANNUAL | ALL | 1
| 457626 | 525764 | 0.35612 | 3.38 | 3.38 | 0 | ANNUAL | ALL | 1
| 457726 | 525764 | 0.3553 | 5.53 | 5.53 | 0 | ANNUAL | ALL | 1
| 457826 | 525764 | 0.35201 | 4.54 | 4.54 | 0 | ANNUAL | ALL | 1
| 457926 | 525764 | 0.34845 | 3.76 | 3.76 | 0 | ANNUAL | ALL | 1
| 458026 | 525764 | 0.34285 | 0 | 6 | 0 | ANNUAL | ALL | 1
| 458126 | 525764 | 0.33924 | 0 | 4 | 0 | ANNUAL | ALL | 1
| 458226 | 525764 | 0.33549 | 0 | 7 | 0 | ANNUAL | ALL | 1
| 458326 | 525764 | 0.33169 | 0 | 5 | 0 | ANNUAL | ALL | 1
| 458426 | 525764 | 0.32795 | 0 | 6 | 0 | ANNUAL | ALL | 1
| 458526 | 525764 | 0.32434 | 0 | 3 | 0 | ANNUAL | ALL | 1
| 458626 | 525764 | 0.32091 | 0 | 0 | 0 | ANNUAL | ALL | 1
| 458726 | 525764 | 0.31772 | 0 | 0 | 0 | ANNUAL | ALL | 1
| 458826 | 525764 | 0.31479 | 0 | 0 | 0 | ANNUAL | ALL | 1
| 458926 | 525764 | 0.31213 | 0 | 0 | 0 | ANNUAL | ALL | 1
| 459026 | 525764 | 0.30974 | 0 | 0 | 0 | ANNUAL | ALL | 1
| 459726 | 525764 | 0.29814 | 0 | 0 | 0 | ANNUAL | ALL | 1
| 459826 | 525764 | 0.29679 | 0 | 12 | 0 | ANNUAL | ALL | 1
| 459926 | 525764 | 0.29538 | 0 | 12 | 0 | ANNUAL | ALL | 1
| 460026 | 525764 | 0.29388 | 0 | 0 | 0 | ANNUAL | ALL | 1
| 460126 | 525764 | 0.29226 | 0 | 0 | 0 | ANNUAL | ALL | 1
| 460226 | 525764 | 0.29047 | 0 | 0 | 0 | ANNUAL | ALL | 1
| 460326 | 525764 | 0.2885 | 0 | 0 | 0 | ANNUAL | ALL | 1
| 460426 | 525764 | 0.28633 | 0 | 0 | 0 | ANNUAL | ALL | 1
| 460526 | 525764 | 0.28395 | 0 | 0 | 0 | ANNUAL | ALL | 1
| 460626 | 525764 | 0.28137 | 0 | 0 | 0 | ANNUAL | ALL | 1
| 460726 | 525764 | 0.27861 | 0 | 0 | 0 | ANNUAL | ALL | 1
| 448926 | 525864 | 0.06396 | 5.3 | 11 | 0 | ANNUAL | ALL | 1
| 449026 | 525864 | 0.06419 | 3.97 | 10 | 0 | ANNUAL | ALL | 1
| 449126 | 525864 | 0.06469 | 6.36 | 6.36 | 0 | ANNUAL | ALL | 1
| 449226 | 525864 | 0.06521 | 9 | 9 | 0 | ANNUAL | ALL | 1
| 449626 | 525864 | 0.06607 | 5.97 | 5.97 | 0 | ANNUAL | ALL | 1
| 449726 | 525864 | 0.06612 | 3.64 | 3.64 | 0 | ANNUAL | ALL | 1
| 449826 | 525864 | 0.06632 | 3.7 | 3.7 | 0 | ANNUAL | ALL | 1
| 449926 | 525864 | 0.06636 | 2 | 2 | 0 | ANNUAL | ALL | 1
| 450026 | 525864 | 0.06644 | 1 | 4 | 0 | ANNUAL | ALL | 1
| 450126 | 525864 | 0.06643 | -0.7 | 3 | 0 | ANNUAL | ALL | 1
| 450226 | 525864 | 0.06672 | 2.03 | 2.03 | 0 | ANNUAL | ALL | 1
| 450326 | 525864 | 0.06688 | 3.36 | 3.36 | 0 | ANNUAL | ALL | 1
| 450426 | 525864 | 0.06676 | 1.3 | 1.3 | 0 | ANNUAL | ALL | 1
| 450526 | 525864 | 0.06675 | 1.03 | 1.03 | 0 | ANNUAL | ALL | 1
| 451326 | 525864 | 0.06656 | 0.3 | 3 | 0 | ANNUAL | ALL | 1
| 451426 | 525864 | 0.0665 | -2 | 4 | 0 | ANNUAL | ALL | 1
| 451526 | 525864 | 0.06683 | 1 | 4 | 0 | ANNUAL | ALL | 1
| 451626 | 525864 | 0.067 | 0.3 | 2 | 0 | ANNUAL | ALL | 1
| 451726 | 525864 | 0.06733 | 1 | 1 | 0 | ANNUAL | ALL | 1
| 451826 | 525864 | 0.06766 | 0 | 0 | 0 | ANNUAL | ALL | 1
| 451926 | 525864 | 0.06815 | 0 | 0 | 0 | ANNUAL | ALL | 1
| 452026 | 525864 | 0.06875 | 0 | 0 | 0 | ANNUAL | ALL | 1
| 452126 | 525864 | 0.06947 | 0 | 0 | 0 | ANNUAL | ALL | 1
| 452226 | 525864 | 0.07031 | 0 | 0 | 0 | ANNUAL | ALL | 1
| 452326 | 525864 | 0.07129 | 0 | 0 | 0 | ANNUAL | ALL | 1
| 452426 | 525864 | 0.0724 | 0 | 0 | 0 | ANNUAL | ALL | 1
| 452526 | 525864 | 0.07363 | 0 | 0 | 0 | ANNUAL | ALL | 1
| 452626 | 525864 | 0.075 | 0 | 0 | 0 | ANNUAL | ALL | 1
| 452726 | 525864 | 0.0765 | 0 | 0 | 0 | ANNUAL | ALL | 1
| 452826 | 525864 | 0.07813 | 0 | 0 | 0 | ANNUAL | ALL | 1
| 452926 | 525864 | 0.0799 | 0 | 0 | 0 | ANNUAL | ALL | 1
| 453026 | 525864 | 0.08181 | 0 | 0 | 0 | ANNUAL | ALL | 1
| 453126 | 525864 | 0.08388 | 0 | 0 | 0 | ANNUAL | ALL | 1
| 453226 | 525864 | 0.08612 | 0 | 0 | 0 | ANNUAL | ALL | 1
| 453326 | 525864 | 0.08857 | 0 | 0 | 0 | ANNUAL | ALL | 1
| 453426 | 525864 | 0.09124 | 0 | 0 | 0 | ANNUAL | ALL | 1
| 453526 | 525864 | 0.0942 | 0 | 0 | 0 | ANNUAL | ALL | 1
| 453626 | 525864 | 0.09748 | 0 | 0 | 0 | ANNUAL | ALL | 1
| 453726 | 525864 | 0.10115 | 0 | 0 | 0 | ANNUAL | ALL | 1
| 453826 | 525864 | 0.10561 | 3.06 | 3.06 | 0 | ANNUAL | ALL | 1
| 453926 | 525864 | 0.1103 | 3.28 | 3.28 | 0 | ANNUAL | ALL | 1
| 457026 | 525864 | 0.3512 | 4 | 8 | 0 | ANNUAL | ALL | 1
| 457126 | 525864 | 0.35328 | 4.85 | 4.85 | 0 | ANNUAL | ALL | 1
| 457226 | 525864 | 0.35503 | 6.04 | 8 | 0 | ANNUAL | ALL | 1
| 457426 | 525864 | 0.35277 | 2.09 | 5 | 0 | ANNUAL | ALL | 1
| 457526 | 525864 | 0.3525 | 3 | 3 | 0 | ANNUAL | ALL | 1
| 457626 | 525864 | 0.35213 | 4.66 | 4.66 | 0 | ANNUAL | ALL | 1
| 457726 | 525864 | 0.3499 | 4.19 | 4.19 | 0 | ANNUAL | ALL | 1
| 457826 | 525864 | 0.34505 | 0.08 | 2 | 0 | ANNUAL | ALL | 1
| 457926 | 525864 | 0.34219 | 0 | 7 | 0 | ANNUAL | ALL | 1
| 458026 | 525864 | 0.33904 | 0 | 7 | 0 | ANNUAL | ALL | 1
| 458126 | 525864 | 0.33563 | 0 | 5 | 0 | ANNUAL | ALL | 1
| 458226 | 525864 | 0.33206 | 0 | 7 | 0 | ANNUAL | ALL | 1
| 458326 | 525864 | 0.32841 | 0 | 0 | 0 | ANNUAL | ALL | 1
| 458426 | 525864 | 0.32478 | 0 | 6 | 0 | ANNUAL | ALL | 1
| 458526 | 525864 | 0.32124 | 0 | 0 | 0 | ANNUAL | ALL | 1
| 458626 | 525864 | 0.31786 | 0 | 0 | 0 | ANNUAL | ALL | 1
| 458726 | 525864 | 0.31468 | 0 | 0 | 0 | ANNUAL | ALL | 1
| 459826 | 525864 | 0.29355 | 0 | 0 | 0 | ANNUAL | ALL | 1
| 459926 | 525864 | 0.29221 | 0 | 0 | 0 | ANNUAL | ALL | 1
| 460026 | 525864 | 0.29081 | 0 | 0 | 0 | ANNUAL | ALL | 1
| 460126 | 525864 | 0.28931 | 0 | 0 | 0 | ANNUAL | ALL | 1
| 460226 | 525864 | 0.28767 | 0 | 0 | 0 | ANNUAL | ALL | 1
| 460326 | 525864 | 0.28586 | 0 | 0 | 0 | ANNUAL | ALL | 1
| 460426 | 525864 | 0.28387 | 0 | 0 | 0 | ANNUAL | ALL | 1
| 460526 | 525864 | 0.28168 | 0 | 0 | 0 | ANNUAL | ALL | 1
| 460626 | 525864 | 0.2793 | 0 | 0 | 0 | ANNUAL | ALL | 1
| 460726 | 525864 | 0.27672 | 0 | 0 | 0 | ANNUAL | ALL | 1
| 460826 | 525864 | 0.27397 | 0 | 0 | 0 | ANNUAL | ALL | 1
| 448926 | 525964 | 0.06342 | 5.55 | 5.55 | 0 | ANNUAL | ALL | 1
| 449026 | 525964 | 0.06369 | 4.98 | 4.98 | 0 | ANNUAL | ALL | 1
| 449126 | 525964 | 0.0637 | 1.07 | 9 | 0 | ANNUAL | ALL | 1
| 449226 | 525964 | 0.06414 | 3.3 | 9 | 0 | ANNUAL | ALL | 1
| 449326 | 525964 | 0.06454 | 5.05 | 12 | 0 | ANNUAL | ALL | 1
| 449626 | 525964 | 0.06518 | 4.21 | 4.21 | 0 | ANNUAL | ALL | 1
| 449726 | 525964 | 0.06552 | 6.21 | 6.21 | 0 | ANNUAL | ALL | 1
| 449826 | 525964 | 0.06562 | 5.45 | 5.45 | 0 | ANNUAL | ALL | 1
| 449926 | 525964 | 0.06564 | 3.98 | 3.98 | 0 | ANNUAL | ALL | 1
| 450026 | 525964 | 0.06569 | 3.22 | 3.22 | 0 | ANNUAL | ALL | 1
| 450126 | 525964 | 0.06549 | -0.7 | -0.7 | 0 | ANNUAL | ALL | 1
| 450226 | 525964 | 0.06576 | 2.26 | 3 | 0 | ANNUAL | ALL | 1
| 450326 | 525964 | 0.06579 | 2.35 | 4 | 0 | ANNUAL | ALL | 1
| 451426 | 525964 | 0.06557 | -2 | -2 | 0 | ANNUAL | ALL | 1
| 451526 | 525964 | 0.06596 | 1 | 1 | 0 | ANNUAL | ALL | 1
| 451726 | 525964 | 0.0666 | 1 | 1 | 0 | ANNUAL | ALL | 1
| 451826 | 525964 | 0.06699 | 0 | 0 | 0 | ANNUAL | ALL | 1
| 451926 | 525964 | 0.06756 | 0 | 0 | 0 | ANNUAL | ALL | 1
| 452026 | 525964 | 0.06823 | 0 | 0 | 0 | ANNUAL | ALL | 1
| 452126 | 525964 | 0.06903 | 0 | 0 | 0 | ANNUAL | ALL | 1
| 452226 | 525964 | 0.06995 | 0 | 0 | 0 | ANNUAL | ALL | 1
| 452326 | 525964 | 0.071 | 0 | 0 | 0 | ANNUAL | ALL | 1
| 452426 | 525964 | 0.07217 | 0 | 0 | 0 | ANNUAL | ALL | 1
| 452526 | 525964 | 0.07346 | 0 | 0 | 0 | ANNUAL | ALL | 1
| 452626 | 525964 | 0.07488 | 0 | 0 | 0 | ANNUAL | ALL | 1
| 452726 | 525964 | 0.07642 | 0 | 0 | 0 | ANNUAL | ALL | 1
| 452826 | 525964 | 0.07809 | 0 | 0 | 0 | ANNUAL | ALL | 1
| 452926 | 525964 | 0.07989 | 0 | 0 | 0 | ANNUAL | ALL | 1
| 453026 | 525964 | 0.08182 | 0 | 0 | 0 | ANNUAL | ALL | 1
| 453126 | 525964 | 0.08392 | 0 | 0 | 0 | ANNUAL | ALL | 1
| 453226 | 525964 | 0.08619 | 0 | 0 | 0 | ANNUAL | ALL | 1
| 453326 | 525964 | 0.08866 | 0 | 0 | 0 | ANNUAL | ALL | 1
| 453426 | 525964 | 0.09137 | 0 | 0 | 0 | ANNUAL | ALL | 1
| 453526 | 525964 | 0.09438 | 0 | 0 | 0 | ANNUAL | ALL | 1
| 453626 | 525964 | 0.09771 | 0 | 0 | 0 | ANNUAL | ALL | 1
| 453726 | 525964 | 0.10144 | 0 | 0 | 0 | ANNUAL | ALL | 1
| 453826 | 525964 | 0.10598 | 3.06 | 3.06 | 0 | ANNUAL | ALL | 1
| 453926 | 525964 | 0.11074 | 3.28 | 3.28 | 0 | ANNUAL | ALL | 1
| 457026 | 525964 | 0.34516 | 3 | 6 | 0 | ANNUAL | ALL | 1
| 457126 | 525964 | 0.34736 | 4 | 5 | 0 | ANNUAL | ALL | 1
| 457226 | 525964 | 0.34905 | 5 | 5 | 0 | ANNUAL | ALL | 1
| 457326 | 525964 | 0.34812 | 2.61 | 8 | 0 | ANNUAL | ALL | 1
| 457426 | 525964 | 0.34713 | 1.03 | 5 | 0 | ANNUAL | ALL | 1
| 457526 | 525964 | 0.34766 | 3 | 3 | 0 | ANNUAL | ALL | 1
| 457626 | 525964 | 0.34664 | 3.3 | 3.3 | 0 | ANNUAL | ALL | 1
| 457726 | 525964 | 0.343 | 0 | 7 | 0 | ANNUAL | ALL | 1
| 457826 | 525964 | 0.34083 | 0 | 5 | 0 | ANNUAL | ALL | 1
| 457926 | 525964 | 0.33824 | 0 | 5 | 0 | ANNUAL | ALL | 1
| 458026 | 525964 | 0.3353 | 0 | 0 | 0 | ANNUAL | ALL | 1
| 458126 | 525964 | 0.3321 | 0 | 0 | 0 | ANNUAL | ALL | 1
| 458226 | 525964 | 0.3287 | 0 | 0 | 0 | ANNUAL | ALL | 1
| 458326 | 525964 | 0.32521 | 0 | 0 | 0 | ANNUAL | ALL | 1
| 458426 | 525964 | 0.32169 | 0 | 0 | 0 | ANNUAL | ALL | 1
| 459626 | 525964 | 0.29301 | 0 | 0 | 0 | ANNUAL | ALL | 1
| 459726 | 525964 | 0.29169 | 0 | 0 | 0 | ANNUAL | ALL | 1
| 459826 | 525964 | 0.29041 | 0 | 0 | 0 | ANNUAL | ALL | 1
| 459926 | 525964 | 0.28913 | 0 | 0 | 0 | ANNUAL | ALL | 1
| 460026 | 525964 | 0.2878 | 0 | 0 | 0 | ANNUAL | ALL | 1
| 460126 | 525964 | 0.28641 | 0 | 0 | 0 | ANNUAL | ALL | 1
| 460226 | 525964 | 0.2849 | 0 | 0 | 0 | ANNUAL | ALL | 1
| 460326 | 525964 | 0.28324 | 0 | 0 | 0 | ANNUAL | ALL | 1
| 460426 | 525964 | 0.28142 | 0 | 0 | 0 | ANNUAL | ALL | 1
| 460526 | 525964 | 0.27941 | 0 | 0 | 0 | ANNUAL | ALL | 1
| 460626 | 525964 | 0.2772 | 0 | 0 | 0 | ANNUAL | ALL | 1
| 460726 | 525964 | 0.27481 | 0 | 0 | 0 | ANNUAL | ALL | 1
| 460826 | 525964 | 0.27223 | 0 | 0 | 0 | ANNUAL | ALL | 1
| 449026 | 526064 | 0.0631 | 5 | 5 | 0 | ANNUAL | ALL | 1
| 449126 | 526064 | 0.06326 | 3.54 | 3.54 | 0 | ANNUAL | ALL | 1
| 449226 | 526064 | 0.06343 | 2.3 | 8 | 0 | ANNUAL | ALL | 1
| 449326 | 526064 | 0.06372 | 3.01 | 8 | 0 | ANNUAL | ALL | 1
| 449526 | 526064 | 0.06432 | 5.48 | 5.48 | 0 | ANNUAL | ALL | 1
| 449626 | 526064 | 0.06469 | 8.09 | 8.09 | 0 | ANNUAL | ALL | 1
| 449726 | 526064 | 0.06482 | 7.8 | 7.8 | 0 | ANNUAL | ALL | 1
| 449926 | 526064 | 0.06476 | 4 | 4 | 0 | ANNUAL | ALL | 1
| 450026 | 526064 | 0.06477 | 3.18 | 3.18 | 0 | ANNUAL | ALL | 1
| 451726 | 526064 | 0.06607 | 2.97 | 2.97 | 0 | ANNUAL | ALL | 1
| 451826 | 526064 | 0.06664 | 3.55 | 3.55 | 0 | ANNUAL | ALL | 1
| 451926 | 526064 | 0.06707 | 0.29 | 10 | 0 | ANNUAL | ALL | 1
| 452026 | 526064 | 0.0678 | 0 | 0 | 0 | ANNUAL | ALL | 1
| 452126 | 526064 | 0.06867 | 0 | 0 | 0 | ANNUAL | ALL | 1
| 452226 | 526064 | 0.06966 | 0 | 0 | 0 | ANNUAL | ALL | 1
| 452326 | 526064 | 0.07076 | 0 | 0 | 0 | ANNUAL | ALL | 1
| 452426 | 526064 | 0.07199 | 0 | 0 | 0 | ANNUAL | ALL | 1
| 452526 | 526064 | 0.07333 | 0 | 0 | 0 | ANNUAL | ALL | 1
| 452626 | 526064 | 0.07479 | 0 | 0 | 0 | ANNUAL | ALL | 1
| 452726 | 526064 | 0.07637 | 0 | 0 | 0 | ANNUAL | ALL | 1
| 452826 | 526064 | 0.07807 | 0 | 0 | 0 | ANNUAL | ALL | 1
| 452926 | 526064 | 0.07989 | 0 | 0 | 0 | ANNUAL | ALL | 1
| 453026 | 526064 | 0.08185 | 0 | 0 | 0 | ANNUAL | ALL | 1
| 453126 | 526064 | 0.08397 | 0 | 0 | 0 | ANNUAL | ALL | 1
| 453226 | 526064 | 0.08626 | 0 | 0 | 0 | ANNUAL | ALL | 1
| 453326 | 526064 | 0.08877 | 0 | 0 | 0 | ANNUAL | ALL | 1
| 453426 | 526064 | 0.09152 | 0 | 0 | 0 | ANNUAL | ALL | 1
| 453526 | 526064 | 0.09457 | 0 | 0 | 0 | ANNUAL | ALL | 1
| 453626 | 526064 | 0.09796 | 0 | 0 | 0 | ANNUAL | ALL | 1
| 453726 | 526064 | 0.10204 | 2.7 | 2.7 | 0 | ANNUAL | ALL | 1
| 453826 | 526064 | 0.1063 | 2.57 | 6 | 0 | ANNUAL | ALL | 1
| 453926 | 526064 | 0.11097 | 1.46 | 9 | 0 | ANNUAL | ALL | 1
| 454026 | 526064 | 0.11619 | 0 | 0 | 0 | ANNUAL | ALL | 1
| 454726 | 526064 | 0.17391 | 0.01 | 16 | 0 | ANNUAL | ALL | 1
| 454826 | 526064 | 0.18623 | 5.64 | 5.64 | 0 | ANNUAL | ALL | 1
| 456926 | 526064 | 0.33782 | 3 | 5 | 0 | ANNUAL | ALL | 1
| 457026 | 526064 | 0.33993 | 3 | 3 | 0 | ANNUAL | ALL | 1
| 457126 | 526064 | 0.34216 | 4 | 4 | 0 | ANNUAL | ALL | 1
| 457226 | 526064 | 0.34392 | 5 | 7 | 0 | ANNUAL | ALL | 1
| 457326 | 526064 | 0.34312 | 2.61 | 7 | 0 | ANNUAL | ALL | 1
| 457426 | 526064 | 0.34228 | 1.03 | 3 | 0 | ANNUAL | ALL | 1
| 457526 | 526064 | 0.34296 | 3 | 3 | 0 | ANNUAL | ALL | 1
| 457626 | 526064 | 0.34213 | 3.3 | 5 | 0 | ANNUAL | ALL | 1
| 457726 | 526064 | 0.33871 | 0 | 7 | 0 | ANNUAL | ALL | 1
| 457826 | 526064 | 0.33674 | 0 | 6 | 0 | ANNUAL | ALL | 1
| 457926 | 526064 | 0.33437 | 0 | 0 | 0 | ANNUAL | ALL | 1
| 458026 | 526064 | 0.33164 | 0 | 0 | 0 | ANNUAL | ALL | 1
| 458126 | 526064 | 0.32863 | 0 | 0 | 0 | ANNUAL | ALL | 1
| 458226 | 526064 | 0.32541 | 0 | 0 | 0 | ANNUAL | ALL | 1
| 458326 | 526064 | 0.32207 | 0 | 0 | 0 | ANNUAL | ALL | 1
| 459626 | 526064 | 0.28995 | 0 | 0 | 0 | ANNUAL | ALL | 1
| 459726 | 526064 | 0.28863 | 0 | 0 | 0 | ANNUAL | ALL | 1
| 459826 | 526064 | 0.28737 | 0 | 0 | 0 | ANNUAL | ALL | 1
| 459926 | 526064 | 0.28612 | 0 | 0 | 0 | ANNUAL | ALL | 1
| 460026 | 526064 | 0.28487 | 0 | 0 | 0 | ANNUAL | ALL | 1
| 460126 | 526064 | 0.28355 | 0 | 0 | 0 | ANNUAL | ALL | 1
| 460226 | 526064 | 0.28215 | 0 | 0 | 0 | ANNUAL | ALL | 1
| 460326 | 526064 | 0.28063 | 0 | 0 | 0 | ANNUAL | ALL | 1
| 460426 | 526064 | 0.27896 | 0 | 0 | 0 | ANNUAL | ALL | 1
| 460526 | 526064 | 0.27712 | 0 | 0 | 0 | ANNUAL | ALL | 1
| 460626 | 526064 | 0.27509 | 0 | 0 | 0 | ANNUAL | ALL | 1
| 460726 | 526064 | 0.27287 | 0 | 0 | 0 | ANNUAL | ALL | 1
| 460826 | 526064 | 0.27047 | 0 | 0 | 0 | ANNUAL | ALL | 1
| 460926 | 526064 | 0.26789 | 0 | 0 | 0 | ANNUAL | ALL | 1
| 461026 | 526064 | 0.26516 | 0 | 0 | 0 | ANNUAL | ALL | 1
| 461126 | 526064 | 0.2623 | 0 | 0 | 0 | ANNUAL | ALL | 1
| 449126 | 526164 | 0.06282 | 6.12 | 6.12 | 0 | ANNUAL | ALL | 1
| 449226 | 526164 | 0.06289 | 4 | 4 | 0 | ANNUAL | ALL | 1
| 449326 | 526164 | 0.06295 | 2.03 | 9 | 0 | ANNUAL | ALL | 1
| 449426 | 526164 | 0.06327 | 3.88 | 9 | 0 | ANNUAL | ALL | 1
| 449526 | 526164 | 0.06372 | 7.66 | 7.66 | 0 | ANNUAL | ALL | 1
| 449626 | 526164 | 0.06382 | 7.15 | 7.15 | 0 | ANNUAL | ALL | 1
| 451826 | 526164 | 0.06629 | 5.77 | 5.77 | 0 | ANNUAL | ALL | 1
| 451926 | 526164 | 0.06672 | 1.43 | 10 | 0 | ANNUAL | ALL | 1
| 452026 | 526164 | 0.06767 | 3.41 | 3.41 | 0 | ANNUAL | ALL | 1
| 452126 | 526164 | 0.06838 | 0 | 0 | 0 | ANNUAL | ALL | 1
| 452226 | 526164 | 0.06943 | 0 | 0 | 0 | ANNUAL | ALL | 1
| 452326 | 526164 | 0.07059 | 0 | 0 | 0 | ANNUAL | ALL | 1
| 452426 | 526164 | 0.07186 | 0 | 0 | 0 | ANNUAL | ALL | 1
| 452526 | 526164 | 0.07325 | 0 | 0 | 0 | ANNUAL | ALL | 1
| 452626 | 526164 | 0.07474 | 0 | 0 | 0 | ANNUAL | ALL | 1
| 452726 | 526164 | 0.07635 | 0 | 0 | 0 | ANNUAL | ALL | 1
| 452826 | 526164 | 0.07807 | 0 | 0 | 0 | ANNUAL | ALL | 1
| 452926 | 526164 | 0.07991 | 0 | 0 | 0 | ANNUAL | ALL | 1
| 453026 | 526164 | 0.08189 | 0 | 0 | 0 | ANNUAL | ALL | 1
| 453126 | 526164 | 0.08403 | 0 | 0 | 0 | ANNUAL | ALL | 1
| 453226 | 526164 | 0.08635 | 0 | 0 | 0 | ANNUAL | ALL | 1
| 453326 | 526164 | 0.08889 | 0 | 0 | 0 | ANNUAL | ALL | 1
| 453426 | 526164 | 0.09168 | 0 | 0 | 0 | ANNUAL | ALL | 1
| 453526 | 526164 | 0.09477 | 0 | 0 | 0 | ANNUAL | ALL | 1
| 453626 | 526164 | 0.09822 | 0 | 0 | 0 | ANNUAL | ALL | 1
| 453726 | 526164 | 0.1024 | 3 | 3 | 0 | ANNUAL | ALL | 1
| 453826 | 526164 | 0.10674 | 2.97 | 2.97 | 0 | ANNUAL | ALL | 1
| 453926 | 526164 | 0.11122 | -0.4 | 8 | 0 | ANNUAL | ALL | 1
| 454026 | 526164 | 0.11672 | 0 | 0 | 0 | ANNUAL | ALL | 1
| 454626 | 526164 | 0.16409 | 0 | 16 | 0 | ANNUAL | ALL | 1
| 454726 | 526164 | 0.17432 | 0.03 | 16 | 0 | ANNUAL | ALL | 1
| 454826 | 526164 | 0.18585 | 3.44 | 3.44 | 0 | ANNUAL | ALL | 1
| 455026 | 526164 | 0.2072 | 1 | 8 | 0 | ANNUAL | ALL | 1
| 455126 | 526164 | 0.21878 | 2.93 | 9 | 0 | ANNUAL | ALL | 1
| 455226 | 526164 | 0.22864 | 0.49 | 9 | 0 | ANNUAL | ALL | 1
| 455326 | 526164 | 0.23954 | 2.25 | 7 | 0 | ANNUAL | ALL | 1
| 455426 | 526164 | 0.25066 | 5.56 | 8 | 0 | ANNUAL | ALL | 1
| 455526 | 526164 | 0.26072 | 7.39 | 7.39 | 0 | ANNUAL | ALL | 1
| 455626 | 526164 | 0.26837 | 5.12 | 8 | 0 | ANNUAL | ALL | 1
| 456726 | 526164 | 0.32905 | 6 | 6 | 0 | ANNUAL | ALL | 1
| 456826 | 526164 | 0.3313 | 4.86 | 4.86 | 0 | ANNUAL | ALL | 1
| 456926 | 526164 | 0.3337 | 4.64 | 4.64 | 0 | ANNUAL | ALL | 1
| 457026 | 526164 | 0.33507 | 3.34 | 3.34 | 0 | ANNUAL | ALL | 1
| 457126 | 526164 | 0.33544 | 1 | 1 | 0 | ANNUAL | ALL | 1
| 457226 | 526164 | 0.33625 | 0.28 | 4 | 0 | ANNUAL | ALL | 1
| 457326 | 526164 | 0.33681 | 0 | 2 | 0 | ANNUAL | ALL | 1
| 457426 | 526164 | 0.33701 | 0 | 4 | 0 | ANNUAL | ALL | 1
| 457526 | 526164 | 0.33669 | 0 | 7 | 0 | ANNUAL | ALL | 1
| 457626 | 526164 | 0.33585 | 0 | 0 | 0 | ANNUAL | ALL | 1
| 457726 | 526164 | 0.33453 | 0 | 0 | 0 | ANNUAL | ALL | 1
| 457826 | 526164 | 0.33276 | 0 | 0 | 0 | ANNUAL | ALL | 1
| 458126 | 526164 | 0.32523 | 0 | 0 | 0 | ANNUAL | ALL | 1
| 459726 | 526164 | 0.28568 | 0 | 0 | 0 | ANNUAL | ALL | 1
| 459826 | 526164 | 0.28443 | 0 | 0 | 0 | ANNUAL | ALL | 1
| 459926 | 526164 | 0.28321 | 0 | 0 | 0 | ANNUAL | ALL | 1
| 460226 | 526164 | 0.27944 | 0 | 0 | 0 | ANNUAL | ALL | 1
| 460526 | 526164 | 0.27482 | 0 | 0 | 0 | ANNUAL | ALL | 1
| 460626 | 526164 | 0.27296 | 0 | 0 | 0 | ANNUAL | ALL | 1
| 460726 | 526164 | 0.27091 | 0 | 0 | 0 | ANNUAL | ALL | 1
| 460826 | 526164 | 0.26869 | 0 | 0 | 0 | ANNUAL | ALL | 1
| 460926 | 526164 | 0.26628 | 0 | 0 | 0 | ANNUAL | ALL | 1
| 461026 | 526164 | 0.2637 | 0 | 0 | 0 | ANNUAL | ALL | 1
| 461126 | 526164 | 0.26098 | 0 | 0 | 0 | ANNUAL | ALL | 1
| 461226 | 526164 | 0.25814 | 0 | 0 | 0 | ANNUAL | ALL | 1
| 461326 | 526164 | 0.2552 | 0 | 0 | 0 | ANNUAL | ALL | 1
| 461426 | 526164 | 0.25219 | 0 | 0 | 0 | ANNUAL | ALL | 1
| 461526 | 526164 | 0.24915 | 0 | 0 | 0 | ANNUAL | ALL | 1
| 449226 | 526264 | 0.06221 | 4 | 4 | 0 | ANNUAL | ALL | 1
| 449326 | 526264 | 0.06245 | 4.95 | 4.95 | 0 | ANNUAL | ALL | 1
| 449426 | 526264 | 0.06241 | 2.13 | 4 | 0 | ANNUAL | ALL | 1
| 449526 | 526264 | 0.06279 | 5.72 | 5.72 | 0 | ANNUAL | ALL | 1
| 449626 | 526264 | 0.06314 | 8.99 | 8.99 | 0 | ANNUAL | ALL | 1
| 451926 | 526264 | 0.06639 | 1.76 | 1.76 | 0 | ANNUAL | ALL | 1
| 452026 | 526264 | 0.06725 | 1.42 | 1.42 | 0 | ANNUAL | ALL | 1
| 452126 | 526264 | 0.06827 | 1.77 | 1.77 | 0 | ANNUAL | ALL | 1
| 452226 | 526264 | 0.06925 | 0 | 0 | 0 | ANNUAL | ALL | 1
| 452326 | 526264 | 0.07046 | 0 | 0 | 0 | ANNUAL | ALL | 1
| 452426 | 526264 | 0.07178 | 0 | 0 | 0 | ANNUAL | ALL | 1
| 452526 | 526264 | 0.07319 | 0 | 0 | 0 | ANNUAL | ALL | 1
| 452626 | 526264 | 0.07471 | 0 | 0 | 0 | ANNUAL | ALL | 1
| 452726 | 526264 | 0.07634 | 0 | 0 | 0 | ANNUAL | ALL | 1
| 452826 | 526264 | 0.07808 | 0 | 0 | 0 | ANNUAL | ALL | 1
| 452926 | 526264 | 0.07994 | 0 | 0 | 0 | ANNUAL | ALL | 1
| 453026 | 526264 | 0.08194 | 0 | 0 | 0 | ANNUAL | ALL | 1
| 453126 | 526264 | 0.0841 | 0 | 0 | 0 | ANNUAL | ALL | 1
| 453226 | 526264 | 0.08645 | 0 | 0 | 0 | ANNUAL | ALL | 1
| 453326 | 526264 | 0.08902 | 0 | 0 | 0 | ANNUAL | ALL | 1
| 453426 | 526264 | 0.09185 | 0 | 0 | 0 | ANNUAL | ALL | 1
| 453526 | 526264 | 0.09499 | 0 | 0 | 0 | ANNUAL | ALL | 1
| 453626 | 526264 | 0.0985 | 0 | 0 | 0 | ANNUAL | ALL | 1
| 453726 | 526264 | 0.10264 | 2.09 | 3 | 0 | ANNUAL | ALL | 1
| 453826 | 526264 | 0.1069 | 0.79 | 2 | 0 | ANNUAL | ALL | 1
| 453926 | 526264 | 0.1118 | 0.5 | 4 | 0 | ANNUAL | ALL | 1
| 454026 | 526264 | 0.11726 | 0 | 0 | 0 | ANNUAL | ALL | 1
| 454626 | 526264 | 0.1646 | 0 | 0 | 0 | ANNUAL | ALL | 1
| 454726 | 526264 | 0.17466 | 0 | 0 | 0 | ANNUAL | ALL | 1
| 454826 | 526264 | 0.1851 | 0 | 6 | 0 | ANNUAL | ALL | 1
| 454926 | 526264 | 0.19575 | 0 | 4 | 0 | ANNUAL | ALL | 1
| 455026 | 526264 | 0.20644 | 0 | 8 | 0 | ANNUAL | ALL | 1
| 455126 | 526264 | 0.21699 | 0 | 8 | 0 | ANNUAL | ALL | 1
| 455226 | 526264 | 0.22725 | 0 | 8 | 0 | ANNUAL | ALL | 1
| 455326 | 526264 | 0.23709 | 0 | 9 | 0 | ANNUAL | ALL | 1
| 455426 | 526264 | 0.24643 | 0 | 9 | 0 | ANNUAL | ALL | 1
| 455526 | 526264 | 0.2552 | 0 | 9 | 0 | ANNUAL | ALL | 1
| 455626 | 526264 | 0.2647 | 3.06 | 9 | 0 | ANNUAL | ALL | 1
| 455726 | 526264 | 0.27105 | 0 | 7 | 0 | ANNUAL | ALL | 1
| 455826 | 526264 | 0.28071 | 5.61 | 5.61 | 0 | ANNUAL | ALL | 1
| 456526 | 526264 | 0.31637 | 4 | 9 | 0 | ANNUAL | ALL | 1
| 456626 | 526264 | 0.31999 | 4.15 | 9 | 0 | ANNUAL | ALL | 1
| 456726 | 526264 | 0.3231 | 4 | 5 | 0 | ANNUAL | ALL | 1
| 456826 | 526264 | 0.32665 | 5.24 | 6 | 0 | ANNUAL | ALL | 1
| 456926 | 526264 | 0.32889 | 4.77 | 4.77 | 0 | ANNUAL | ALL | 1
| 457026 | 526264 | 0.3285 | 0.24 | 0.24 | 0 | ANNUAL | ALL | 1
| 457126 | 526264 | 0.33008 | 0 | 1 | 0 | ANNUAL | ALL | 1
| 457226 | 526264 | 0.33135 | 0 | 2 | 0 | ANNUAL | ALL | 1
| 457326 | 526264 | 0.33215 | 0 | 3 | 0 | ANNUAL | ALL | 1
| 457426 | 526264 | 0.33246 | 0 | 1 | 0 | ANNUAL | ALL | 1
| 457526 | 526264 | 0.33228 | 0 | 0 | 0 | ANNUAL | ALL | 1
| 457626 | 526264 | 0.3316 | 0 | 0 | 0 | ANNUAL | ALL | 1
| 457726 | 526264 | 0.33045 | 0 | 0 | 0 | ANNUAL | ALL | 1
| 461026 | 526264 | 0.26222 | 0 | 0 | 0 | ANNUAL | ALL | 1
| 461126 | 526264 | 0.25964 | 0 | 0 | 0 | ANNUAL | ALL | 1
| 461226 | 526264 | 0.25693 | 0 | 0 | 0 | ANNUAL | ALL | 1
| 461326 | 526264 | 0.25411 | 0 | 0 | 0 | ANNUAL | ALL | 1
| 461426 | 526264 | 0.2512 | 0 | 0 | 0 | ANNUAL | ALL | 1
| 461526 | 526264 | 0.24824 | 0 | 0 | 0 | ANNUAL | ALL | 1
| 461626 | 526264 | 0.24525 | 0 | 0 | 0 | ANNUAL | ALL | 1
| 461726 | 526264 | 0.24225 | 0 | 0 | 0 | ANNUAL | ALL | 1
| 449326 | 526364 | 0.06156 | 2.51 | 2.51 | 0 | ANNUAL | ALL | 1
| 449426 | 526364 | 0.06173 | 3.29 | 3.29 | 0 | ANNUAL | ALL | 1
| 449526 | 526364 | 0.06192 | 4.56 | 8 | 0 | ANNUAL | ALL | 1
| 449626 | 526364 | 0.06224 | 8 | 8 | 0 | ANNUAL | ALL | 1
| 452026 | 526364 | 0.06703 | 1.46 | 4 | 0 | ANNUAL | ALL | 1
| 452126 | 526364 | 0.0682 | 3.26 | 3.26 | 0 | ANNUAL | ALL | 1
| 452226 | 526364 | 0.06924 | 1.66 | 1.66 | 0 | ANNUAL | ALL | 1
| 452326 | 526364 | 0.07037 | 0 | 0 | 0 | ANNUAL | ALL | 1
| 452426 | 526364 | 0.07172 | 0 | 0 | 0 | ANNUAL | ALL | 1
| 452526 | 526364 | 0.07316 | 0 | 0 | 0 | ANNUAL | ALL | 1
| 452626 | 526364 | 0.07471 | 0 | 0 | 0 | ANNUAL | ALL | 1
| 452726 | 526364 | 0.07635 | 0 | 0 | 0 | ANNUAL | ALL | 1
| 452826 | 526364 | 0.0781 | 0 | 0 | 0 | ANNUAL | ALL | 1
| 452926 | 526364 | 0.07998 | 0 | 0 | 0 | ANNUAL | ALL | 1
| 453026 | 526364 | 0.082 | 0 | 0 | 0 | ANNUAL | ALL | 1
| 453126 | 526364 | 0.08418 | 0 | 0 | 0 | ANNUAL | ALL | 1
| 453226 | 526364 | 0.08656 | 0 | 0 | 0 | ANNUAL | ALL | 1
| 453326 | 526364 | 0.08916 | 0 | 0 | 0 | ANNUAL | ALL | 1
| 453426 | 526364 | 0.09204 | 0 | 0 | 0 | ANNUAL | ALL | 1
| 453526 | 526364 | 0.09523 | 0 | 0 | 0 | ANNUAL | ALL | 1
| 453626 | 526364 | 0.09879 | 0 | 0 | 0 | ANNUAL | ALL | 1
| 453726 | 526364 | 0.10277 | 0 | 4 | 0 | ANNUAL | ALL | 1
| 453826 | 526364 | 0.10723 | 0 | 4 | 0 | ANNUAL | ALL | 1
| 453926 | 526364 | 0.11223 | 0 | 0 | 0 | ANNUAL | ALL | 1
| 454026 | 526364 | 0.11782 | 0 | 0 | 0 | ANNUAL | ALL | 1
| 454126 | 526364 | 0.12404 | 0 | 0 | 0 | ANNUAL | ALL | 1
| 454626 | 526364 | 0.16507 | 0 | 0 | 0 | ANNUAL | ALL | 1
| 454726 | 526364 | 0.17496 | 0 | 0 | 0 | ANNUAL | ALL | 1
| 454826 | 526364 | 0.18518 | 0 | 5 | 0 | ANNUAL | ALL | 1
| 454926 | 526364 | 0.19555 | 0 | 4 | 0 | ANNUAL | ALL | 1
| 455026 | 526364 | 0.20592 | 0 | 0 | 0 | ANNUAL | ALL | 1
| 455126 | 526364 | 0.21612 | 0 | 6 | 0 | ANNUAL | ALL | 1
| 455226 | 526364 | 0.226 | 0 | 6 | 0 | ANNUAL | ALL | 1
| 455326 | 526364 | 0.23546 | 0 | 8 | 0 | ANNUAL | ALL | 1
| 455426 | 526364 | 0.24442 | 0 | 9 | 0 | ANNUAL | ALL | 1
| 455526 | 526364 | 0.25285 | 0 | 9 | 0 | ANNUAL | ALL | 1
| 455626 | 526364 | 0.26073 | 0 | 6 | 0 | ANNUAL | ALL | 1
| 455726 | 526364 | 0.26807 | 0 | 7 | 0 | ANNUAL | ALL | 1
| 455826 | 526364 | 0.27578 | 2.03 | 8 | 0 | ANNUAL | ALL | 1
| 455926 | 526364 | 0.28283 | 3.53 | 6 | 0 | ANNUAL | ALL | 1
| 456026 | 526364 | 0.28833 | 2.71 | 6 | 0 | ANNUAL | ALL | 1
| 456126 | 526364 | 0.29411 | 3.46 | 3.46 | 0 | ANNUAL | ALL | 1
| 456226 | 526364 | 0.30034 | 5.91 | 5.91 | 0 | ANNUAL | ALL | 1
| 456326 | 526364 | 0.30455 | 5.2 | 5.2 | 0 | ANNUAL | ALL | 1
| 456426 | 526364 | 0.30878 | 5.29 | 8 | 0 | ANNUAL | ALL | 1
| 456526 | 526364 | 0.31211 | 4.4 | 9 | 0 | ANNUAL | ALL | 1
| 456626 | 526364 | 0.3151 | 3.54 | 6 | 0 | ANNUAL | ALL | 1
| 456726 | 526364 | 0.31865 | 4.32 | 6 | 0 | ANNUAL | ALL | 1
| 456826 | 526364 | 0.32062 | 2.78 | 5 | 0 | ANNUAL | ALL | 1
| 456926 | 526364 | 0.32176 | 0.29 | 6 | 0 | ANNUAL | ALL | 1
| 457026 | 526364 | 0.32371 | 0 | 4 | 0 | ANNUAL | ALL | 1
| 457126 | 526364 | 0.32544 | 0 | 0 | 0 | ANNUAL | ALL | 1
| 457226 | 526364 | 0.32676 | 0 | 3 | 0 | ANNUAL | ALL | 1
| 457326 | 526364 | 0.32764 | 0 | 0 | 0 | ANNUAL | ALL | 1
| 457426 | 526364 | 0.32805 | 0 | 0 | 0 | ANNUAL | ALL | 1
| 457526 | 526364 | 0.328 | 0 | 0 | 0 | ANNUAL | ALL | 1
| 457626 | 526364 | 0.32747 | 0 | 0 | 0 | ANNUAL | ALL | 1
| 461326 | 526364 | 0.25301 | 0 | 0 | 0 | ANNUAL | ALL | 1
| 461426 | 526364 | 0.25022 | 0 | 0 | 0 | ANNUAL | ALL | 1
| 461526 | 526364 | 0.24735 | 0 | 0 | 0 | ANNUAL | ALL | 1
| 461626 | 526364 | 0.24444 | 0 | 0 | 0 | ANNUAL | ALL | 1
| 461726 | 526364 | 0.2415 | 0 | 0 | 0 | ANNUAL | ALL | 1
| 449426 | 526464 | 0.06096 | 3.32 | 3.32 | 0 | ANNUAL | ALL | 1
| 449526 | 526464 | 0.0612 | 5.7 | 5.7 | 0 | ANNUAL | ALL | 1
| 449626 | 526464 | 0.06141 | 8 | 8 | 0 | ANNUAL | ALL | 1
| 452026 | 526464 | 0.06682 | 0.91 | 0.91 | 0 | ANNUAL | ALL | 1
| 452126 | 526464 | 0.06801 | 2.32 | 2.32 | 0 | ANNUAL | ALL | 1
| 452226 | 526464 | 0.06914 | 1.39 | 1.39 | 0 | ANNUAL | ALL | 1
| 452326 | 526464 | 0.07032 | 0 | 0 | 0 | ANNUAL | ALL | 1
| 452426 | 526464 | 0.07169 | 0 | 0 | 0 | ANNUAL | ALL | 1
| 452526 | 526464 | 0.07316 | 0 | 0 | 0 | ANNUAL | ALL | 1
| 452626 | 526464 | 0.07471 | 0 | 0 | 0 | ANNUAL | ALL | 1
| 452726 | 526464 | 0.07637 | 0 | 0 | 0 | ANNUAL | ALL | 1
| 452826 | 526464 | 0.07814 | 0 | 0 | 0 | ANNUAL | ALL | 1
| 452926 | 526464 | 0.08003 | 0 | 0 | 0 | ANNUAL | ALL | 1
| 453026 | 526464 | 0.08207 | 0 | 0 | 0 | ANNUAL | ALL | 1
| 453126 | 526464 | 0.08427 | 0 | 0 | 0 | ANNUAL | ALL | 1
| 453226 | 526464 | 0.08667 | 0 | 0 | 0 | ANNUAL | ALL | 1
| 453326 | 526464 | 0.08932 | 0 | 0 | 0 | ANNUAL | ALL | 1
| 453426 | 526464 | 0.09224 | 0 | 0 | 0 | ANNUAL | ALL | 1
| 453526 | 526464 | 0.09548 | 0 | 0 | 0 | ANNUAL | ALL | 1
| 453626 | 526464 | 0.0991 | 0 | 0 | 0 | ANNUAL | ALL | 1
| 453726 | 526464 | 0.10314 | 0 | 4 | 0 | ANNUAL | ALL | 1
| 453826 | 526464 | 0.10767 | 0 | 0 | 0 | ANNUAL | ALL | 1
| 453926 | 526464 | 0.11273 | 0 | 0 | 0 | ANNUAL | ALL | 1
| 454026 | 526464 | 0.11838 | 0 | 0 | 0 | ANNUAL | ALL | 1
| 454126 | 526464 | 0.12465 | 0 | 0 | 0 | ANNUAL | ALL | 1
| 454726 | 526464 | 0.17522 | 0 | 0 | 0 | ANNUAL | ALL | 1
| 454826 | 526464 | 0.18521 | 0 | 0 | 0 | ANNUAL | ALL | 1
| 454926 | 526464 | 0.19531 | 0 | 0 | 0 | ANNUAL | ALL | 1
| 455026 | 526464 | 0.20536 | 0 | 0 | 0 | ANNUAL | ALL | 1
| 455126 | 526464 | 0.21521 | 0 | 0 | 0 | ANNUAL | ALL | 1
| 455226 | 526464 | 0.22473 | 0 | 0 | 0 | ANNUAL | ALL | 1
| 455326 | 526464 | 0.23383 | 0 | 0 | 0 | ANNUAL | ALL | 1
| 455426 | 526464 | 0.24244 | 0 | 0 | 0 | ANNUAL | ALL | 1
| 455526 | 526464 | 0.25053 | 0 | 6 | 0 | ANNUAL | ALL | 1
| 455626 | 526464 | 0.25809 | 0 | 6 | 0 | ANNUAL | ALL | 1
| 455726 | 526464 | 0.26515 | 0 | 7 | 0 | ANNUAL | ALL | 1
| 455826 | 526464 | 0.27172 | 0 | 8 | 0 | ANNUAL | ALL | 1
| 455926 | 526464 | 0.28009 | 4.97 | 4.97 | 0 | ANNUAL | ALL | 1
| 456026 | 526464 | 0.28489 | 3.08 | 3.08 | 0 | ANNUAL | ALL | 1
| 456126 | 526464 | 0.2892 | 1.12 | 4 | 0 | ANNUAL | ALL | 1
| 456226 | 526464 | 0.29402 | 1.15 | 6 | 0 | ANNUAL | ALL | 1
| 456326 | 526464 | 0.30032 | 4.96 | 7 | 0 | ANNUAL | ALL | 1
| 456426 | 526464 | 0.30408 | 4.39 | 7 | 0 | ANNUAL | ALL | 1
| 456526 | 526464 | 0.30765 | 4.12 | 4.12 | 0 | ANNUAL | ALL | 1
| 456626 | 526464 | 0.31029 | 2.73 | 5 | 0 | ANNUAL | ALL | 1
| 456726 | 526464 | 0.31209 | 0.28 | 6 | 0 | ANNUAL | ALL | 1
| 456826 | 526464 | 0.31469 | 0 | 7 | 0 | ANNUAL | ALL | 1
| 456926 | 526464 | 0.31711 | 0 | 6 | 0 | ANNUAL | ALL | 1
| 457026 | 526464 | 0.31921 | 0 | 0 | 0 | ANNUAL | ALL | 1
| 457126 | 526464 | 0.32096 | 0 | 0 | 0 | ANNUAL | ALL | 1
| 457226 | 526464 | 0.32232 | 0 | 0 | 0 | ANNUAL | ALL | 1
| 457326 | 526464 | 0.32327 | 0 | 0 | 0 | ANNUAL | ALL | 1
| 449526 | 526564 | 0.06044 | 6.55 | 6.55 | 0 | ANNUAL | ALL | 1
| 452026 | 526564 | 0.06671 | 1.24 | 2 | 0 | ANNUAL | ALL | 1
| 452126 | 526564 | 0.06802 | 3.64 | 3.64 | 0 | ANNUAL | ALL | 1
| 452326 | 526564 | 0.06999 | -4.29 | 0 | 0 | ANNUAL | ALL | 1
| 452426 | 526564 | 0.07169 | 0.13 | 0.13 | 0 | ANNUAL | ALL | 1
| 452526 | 526564 | 0.07316 | 0 | 0 | 0 | ANNUAL | ALL | 1
| 452626 | 526564 | 0.07473 | 0 | 0 | 0 | ANNUAL | ALL | 1
| 452726 | 526564 | 0.0764 | 0 | 0 | 0 | ANNUAL | ALL | 1
| 452826 | 526564 | 0.07818 | 0 | 0 | 0 | ANNUAL | ALL | 1
| 452926 | 526564 | 0.08009 | 0 | 0 | 0 | ANNUAL | ALL | 1
| 453026 | 526564 | 0.08214 | 0 | 0 | 0 | ANNUAL | ALL | 1
| 453126 | 526564 | 0.08437 | 0 | 0 | 0 | ANNUAL | ALL | 1
| 453226 | 526564 | 0.0868 | 0 | 0 | 0 | ANNUAL | ALL | 1
| 453326 | 526564 | 0.08948 | 0 | 0 | 0 | ANNUAL | ALL | 1
| 453426 | 526564 | 0.09245 | 0 | 0 | 0 | ANNUAL | ALL | 1
| 453526 | 526564 | 0.09575 | 0 | 0 | 0 | ANNUAL | ALL | 1
| 453626 | 526564 | 0.09943 | 0 | 0 | 0 | ANNUAL | ALL | 1
| 453726 | 526564 | 0.10353 | 0 | 0 | 0 | ANNUAL | ALL | 1
| 453826 | 526564 | 0.10815 | 0.22 | 0.22 | 0 | ANNUAL | ALL | 1
| 453926 | 526564 | 0.11327 | 0.13 | 0.13 | 0 | ANNUAL | ALL | 1
| 454026 | 526564 | 0.11895 | 0 | 0 | 0 | ANNUAL | ALL | 1
| 454126 | 526564 | 0.12527 | 0 | 0 | 0 | ANNUAL | ALL | 1
| 454726 | 526564 | 0.17543 | 0 | 0 | 0 | ANNUAL | ALL | 1
| 454826 | 526564 | 0.18519 | 0 | 0 | 0 | ANNUAL | ALL | 1
| 454926 | 526564 | 0.19502 | 0 | 0 | 0 | ANNUAL | ALL | 1
| 455026 | 526564 | 0.20476 | 0 | 0 | 0 | ANNUAL | ALL | 1
| 455126 | 526564 | 0.21427 | 0 | 0 | 0 | ANNUAL | ALL | 1
| 455226 | 526564 | 0.22345 | 0 | 0 | 0 | ANNUAL | ALL | 1
| 455326 | 526564 | 0.2322 | 0 | 0 | 0 | ANNUAL | ALL | 1
| 455426 | 526564 | 0.24047 | 0 | 0 | 0 | ANNUAL | ALL | 1
| 455526 | 526564 | 0.24824 | 0 | 0 | 0 | ANNUAL | ALL | 1
| 455626 | 526564 | 0.25552 | 0 | 0 | 0 | ANNUAL | ALL | 1
| 455726 | 526564 | 0.26232 | 0 | 0 | 0 | ANNUAL | ALL | 1
| 455826 | 526564 | 0.2709 | 5.12 | 5.12 | 0 | ANNUAL | ALL | 1
| 455926 | 526564 | 0.27528 | 1.71 | 3 | 0 | ANNUAL | ALL | 1
| 456026 | 526564 | 0.28024 | 0.57 | 4 | 0 | ANNUAL | ALL | 1
| 456126 | 526564 | 0.28642 | 3 | 4 | 0 | ANNUAL | ALL | 1
| 456226 | 526564 | 0.29035 | 1.46 | 8 | 0 | ANNUAL | ALL | 1
| 456326 | 526564 | 0.29601 | 4.28 | 8 | 0 | ANNUAL | ALL | 1
| 456426 | 526564 | 0.29928 | 2.94 | 7 | 0 | ANNUAL | ALL | 1
| 456526 | 526564 | 0.30229 | 1.77 | 6 | 0 | ANNUAL | ALL | 1
| 456626 | 526564 | 0.3047 | 0 | 4 | 0 | ANNUAL | ALL | 1
| 456726 | 526564 | 0.30767 | 0 | 5 | 0 | ANNUAL | ALL | 1
| 456826 | 526564 | 0.31037 | 0 | 7 | 0 | ANNUAL | ALL | 1
| 456926 | 526564 | 0.31277 | 0 | 6 | 0 | ANNUAL | ALL | 1
| 457026 | 526564 | 0.31486 | 0 | 0 | 0 | ANNUAL | ALL | 1
| 457126 | 526564 | 0.31663 | 0 | 0 | 0 | ANNUAL | ALL | 1
| 457226 | 526564 | 0.31803 | 0 | 0 | 0 | ANNUAL | ALL | 1
| 452326 | 526664 | 0.07018 | -1.43 | 0 | 0 | ANNUAL | ALL | 1
| 452426 | 526664 | 0.0718 | 1.45 | 1.45 | 0 | ANNUAL | ALL | 1
| 452526 | 526664 | 0.07339 | 2.7 | 2.7 | 0 | ANNUAL | ALL | 1
| 452626 | 526664 | 0.07501 | 3.04 | 3.04 | 0 | ANNUAL | ALL | 1
| 452726 | 526664 | 0.07667 | 2.83 | 2.83 | 0 | ANNUAL | ALL | 1
| 452826 | 526664 | 0.07837 | 1.63 | 1.63 | 0 | ANNUAL | ALL | 1
| 452926 | 526664 | 0.08034 | 2.21 | 2.21 | 0 | ANNUAL | ALL | 1
| 453026 | 526664 | 0.0825 | 3.07 | 3.07 | 0 | ANNUAL | ALL | 1
| 453126 | 526664 | 0.08462 | 1.57 | 1.57 | 0 | ANNUAL | ALL | 1
| 453226 | 526664 | 0.087 | 0.54 | 0.54 | 0 | ANNUAL | ALL | 1
| 453326 | 526664 | 0.08972 | 0.54 | 0.54 | 0 | ANNUAL | ALL | 1
| 453426 | 526664 | 0.09308 | 4.13 | 4.13 | 0 | ANNUAL | ALL | 1
| 453526 | 526664 | 0.09608 | 0.54 | 0.54 | 0 | ANNUAL | ALL | 1
| 453626 | 526664 | 0.09976 | 0 | 0 | 0 | ANNUAL | ALL | 1
| 453726 | 526664 | 0.10394 | 0 | 0 | 0 | ANNUAL | ALL | 1
| 453826 | 526664 | 0.10877 | 1.54 | 1.54 | 0 | ANNUAL | ALL | 1
| 453926 | 526664 | 0.11403 | 2 | 2 | 0 | ANNUAL | ALL | 1
| 454026 | 526664 | 0.11956 | 0.17 | 0.17 | 0 | ANNUAL | ALL | 1
| 454126 | 526664 | 0.12589 | 0 | 0 | 0 | ANNUAL | ALL | 1
| 454726 | 526664 | 0.17561 | 0 | 0 | 0 | ANNUAL | ALL | 1
| 454826 | 526664 | 0.18514 | 0 | 0 | 0 | ANNUAL | ALL | 1
| 454926 | 526664 | 0.19469 | 0 | 0 | 0 | ANNUAL | ALL | 1
| 455026 | 526664 | 0.20412 | 0 | 0 | 0 | ANNUAL | ALL | 1
| 455126 | 526664 | 0.21331 | 0 | 0 | 0 | ANNUAL | ALL | 1
| 455226 | 526664 | 0.22216 | 0 | 0 | 0 | ANNUAL | ALL | 1
| 455326 | 526664 | 0.23058 | 0 | 0 | 0 | ANNUAL | ALL | 1
| 455426 | 526664 | 0.23853 | 0 | 0 | 0 | ANNUAL | ALL | 1
| 455526 | 526664 | 0.24601 | 0 | 0 | 0 | ANNUAL | ALL | 1
| 455626 | 526664 | 0.25301 | 0 | 0 | 0 | ANNUAL | ALL | 1
| 455726 | 526664 | 0.26114 | 3.78 | 3.78 | 0 | ANNUAL | ALL | 1
| 455826 | 526664 | 0.26822 | 5.84 | 5.84 | 0 | ANNUAL | ALL | 1
| 455926 | 526664 | 0.27178 | 1.02 | 5 | 0 | ANNUAL | ALL | 1
| 456026 | 526664 | 0.27788 | 2.83 | 2.83 | 0 | ANNUAL | ALL | 1
| 456126 | 526664 | 0.28273 | 2.7 | 2.7 | 0 | ANNUAL | ALL | 1
| 456226 | 526664 | 0.2874 | 3.01 | 3.01 | 0 | ANNUAL | ALL | 1
| 456326 | 526664 | 0.291 | 1.83 | 5 | 0 | ANNUAL | ALL | 1
| 456426 | 526664 | 0.29483 | 1.86 | 5 | 0 | ANNUAL | ALL | 1
| 456526 | 526664 | 0.29764 | 0.44 | 5 | 0 | ANNUAL | ALL | 1
| 456626 | 526664 | 0.30063 | 0 | 5 | 0 | ANNUAL | ALL | 1
| 456726 | 526664 | 0.30355 | 0 | 3 | 0 | ANNUAL | ALL | 1
| 456826 | 526664 | 0.3062 | 0 | 0 | 0 | ANNUAL | ALL | 1
| 456926 | 526664 | 0.30857 | 0 | 0 | 0 | ANNUAL | ALL | 1
| 457026 | 526664 | 0.31066 | 0 | 0 | 0 | ANNUAL | ALL | 1
| 457126 | 526664 | 0.31244 | 0 | 0 | 0 | ANNUAL | ALL | 1
| 452626 | 526764 | 0.07552 | 8.55 | 8.55 | 0 | ANNUAL | ALL | 1
| 452726 | 526764 | 0.07691 | 5 | 5 | 0 | ANNUAL | ALL | 1
| 452826 | 526764 | 0.07889 | 6.92 | 6.92 | 0 | ANNUAL | ALL | 1
| 452926 | 526764 | 0.08158 | 14.42 | 14.42 | 0 | ANNUAL | ALL | 1
| 453026 | 526764 | 0.08303 | 7.76 | 7.76 | 0 | ANNUAL | ALL | 1
| 453126 | 526764 | 0.08496 | 4 | 4 | 0 | ANNUAL | ALL | 1
| 453226 | 526764 | 0.08755 | 4.85 | 4.85 | 0 | ANNUAL | ALL | 1
| 453326 | 526764 | 0.09019 | 3.48 | 3.48 | 0 | ANNUAL | ALL | 1
| 453426 | 526764 | 0.09345 | 5.34 | 5.34 | 0 | ANNUAL | ALL | 1
| 453526 | 526764 | 0.09654 | 2.09 | 2.09 | 0 | ANNUAL | ALL | 1
| 453626 | 526764 | 0.10012 | 0 | 0 | 0 | ANNUAL | ALL | 1
| 453726 | 526764 | 0.10435 | 0 | 0 | 0 | ANNUAL | ALL | 1
| 453826 | 526764 | 0.10907 | 0 | 0 | 0 | ANNUAL | ALL | 1
| 453926 | 526764 | 0.11483 | 4 | 4 | 0 | ANNUAL | ALL | 1
| 454026 | 526764 | 0.12031 | 1.43 | 1.43 | 0 | ANNUAL | ALL | 1
| 454126 | 526764 | 0.12651 | 0 | 0 | 0 | ANNUAL | ALL | 1
| 454226 | 526764 | 0.13348 | 0 | 0 | 0 | ANNUAL | ALL | 1
| 454726 | 526764 | 0.17574 | 0 | 0 | 0 | ANNUAL | ALL | 1
| 454826 | 526764 | 0.18504 | 0 | 0 | 0 | ANNUAL | ALL | 1
| 454926 | 526764 | 0.19432 | 0 | 0 | 0 | ANNUAL | ALL | 1
| 455026 | 526764 | 0.20346 | 0 | 0 | 0 | ANNUAL | ALL | 1
| 455126 | 526764 | 0.21234 | 0 | 0 | 0 | ANNUAL | ALL | 1
| 455426 | 526764 | 0.23662 | 0 | 0 | 0 | ANNUAL | ALL | 1
| 455526 | 526764 | 0.24404 | 0.61 | 0.61 | 0 | ANNUAL | ALL | 1
| 455626 | 526764 | 0.25131 | 1.91 | 1.91 | 0 | ANNUAL | ALL | 1
| 455726 | 526764 | 0.25869 | 4.36 | 4.36 | 0 | ANNUAL | ALL | 1
| 455826 | 526764 | 0.2635 | 1.79 | 7 | 0 | ANNUAL | ALL | 1
| 455926 | 526764 | 0.26827 | 0.06 | 4 | 0 | ANNUAL | ALL | 1
| 456026 | 526764 | 0.27448 | 2.56 | 2.56 | 0 | ANNUAL | ALL | 1
| 456126 | 526764 | 0.27964 | 3.43 | 3.43 | 0 | ANNUAL | ALL | 1
| 456226 | 526764 | 0.28389 | 3.12 | 3.12 | 0 | ANNUAL | ALL | 1
| 456326 | 526764 | 0.28684 | 0.8 | 5 | 0 | ANNUAL | ALL | 1
| 456426 | 526764 | 0.2916 | 3 | 3 | 0 | ANNUAL | ALL | 1
| 456526 | 526764 | 0.29358 | 0 | 2 | 0 | ANNUAL | ALL | 1
| 456626 | 526764 | 0.2967 | 0 | 0 | 0 | ANNUAL | ALL | 1
| 456726 | 526764 | 0.29957 | 0 | 0 | 0 | ANNUAL | ALL | 1
| 456826 | 526764 | 0.30217 | 0 | 0 | 0 | ANNUAL | ALL | 1
| 456926 | 526764 | 0.30452 | 0 | 0 | 0 | ANNUAL | ALL | 1
| 457026 | 526764 | 0.3066 | 0 | 0 | 0 | ANNUAL | ALL | 1
| 453426 | 526864 | 0.09377 | 5.85 | 5.85 | 0 | ANNUAL | ALL | 1
| 453526 | 526864 | 0.09664 | 0 | 0 | 0 | ANNUAL | ALL | 1
| 453626 | 526864 | 0.10049 | 0 | 0 | 0 | ANNUAL | ALL | 1
| 453726 | 526864 | 0.10479 | 0 | 0 | 0 | ANNUAL | ALL | 1
| 453826 | 526864 | 0.10957 | 0 | 1 | 0 | ANNUAL | ALL | 1
| 453926 | 526864 | 0.1149 | 0.29 | 2 | 0 | ANNUAL | ALL | 1
| 454026 | 526864 | 0.12095 | 1.7 | 1.7 | 0 | ANNUAL | ALL | 1
| 454126 | 526864 | 0.12713 | 0 | 0 | 0 | ANNUAL | ALL | 1
| 454226 | 526864 | 0.1341 | 0 | 0 | 0 | ANNUAL | ALL | 1
| 454326 | 526864 | 0.14162 | 0 | 0 | 0 | ANNUAL | ALL | 1
| 454826 | 526864 | 0.18491 | 0 | 0 | 0 | ANNUAL | ALL | 1
| 454926 | 526864 | 0.19393 | 0 | 0 | 0 | ANNUAL | ALL | 1
| 455026 | 526864 | 0.20278 | 0 | 0 | 0 | ANNUAL | ALL | 1
| 455126 | 526864 | 0.21135 | 0 | 0 | 0 | ANNUAL | ALL | 1
| 455426 | 526864 | 0.23474 | 0 | 0 | 0 | ANNUAL | ALL | 1
| 455526 | 526864 | 0.24243 | 2 | 2 | 0 | ANNUAL | ALL | 1
| 455626 | 526864 | 0.24906 | 2.26 | 2.26 | 0 | ANNUAL | ALL | 1
| 455726 | 526864 | 0.25544 | 2.92 | 5 | 0 | ANNUAL | ALL | 1
| 455826 | 526864 | 0.26077 | 2 | 8 | 0 | ANNUAL | ALL | 1
| 455926 | 526864 | 0.2662 | 2.23 | 2.23 | 0 | ANNUAL | ALL | 1
| 456026 | 526864 | 0.27138 | 2.71 | 2.71 | 0 | ANNUAL | ALL | 1
| 456126 | 526864 | 0.27587 | 2.45 | 3 | 0 | ANNUAL | ALL | 1
| 456226 | 526864 | 0.27992 | 2 | 3 | 0 | ANNUAL | ALL | 1
| 456326 | 526864 | 0.28439 | 3.13 | 3.13 | 0 | ANNUAL | ALL | 1
| 456426 | 526864 | 0.28665 | 0.24 | 2 | 0 | ANNUAL | ALL | 1
| 456526 | 526864 | 0.28986 | 0 | 4 | 0 | ANNUAL | ALL | 1
| 456626 | 526864 | 0.29292 | 0 | 0 | 0 | ANNUAL | ALL | 1
| 456726 | 526864 | 0.29572 | 0 | 0 | 0 | ANNUAL | ALL | 1
| 456826 | 526864 | 0.29829 | 0 | 0 | 0 | ANNUAL | ALL | 1
| 456926 | 526864 | 0.30061 | 0 | 0 | 0 | ANNUAL | ALL | 1
| 453526 | 526964 | 0.09733 | 3.49 | 3.49 | 0 | ANNUAL | ALL | 1
| 453626 | 526964 | 0.10088 | 0 | 0 | 0 | ANNUAL | ALL | 1
| 453726 | 526964 | 0.10524 | 0 | 0 | 0 | ANNUAL | ALL | 1
| 453826 | 526964 | 0.11007 | 0 | 0 | 0 | ANNUAL | ALL | 1
| 453926 | 526964 | 0.1158 | 2.91 | 2.91 | 0 | ANNUAL | ALL | 1
| 454026 | 526964 | 0.12149 | 1.29 | 1.29 | 0 | ANNUAL | ALL | 1
| 454126 | 526964 | 0.12804 | 1.97 | 1.97 | 0 | ANNUAL | ALL | 1
| 454226 | 526964 | 0.13472 | 0 | 0 | 0 | ANNUAL | ALL | 1
| 454326 | 526964 | 0.14221 | 0 | 0 | 0 | ANNUAL | ALL | 1
| 454426 | 526964 | 0.15016 | 0 | 0 | 0 | ANNUAL | ALL | 1
| 454826 | 526964 | 0.18474 | 0 | 0 | 0 | ANNUAL | ALL | 1
| 454926 | 526964 | 0.1935 | 0 | 0 | 0 | ANNUAL | ALL | 1
| 455026 | 526964 | 0.20206 | 0 | 0 | 0 | ANNUAL | ALL | 1
| 455126 | 526964 | 0.21035 | 0 | 0 | 0 | ANNUAL | ALL | 1
| 455426 | 526964 | 0.23288 | 0 | 0 | 0 | ANNUAL | ALL | 1
| 455526 | 526964 | 0.24053 | 2.53 | 2.53 | 0 | ANNUAL | ALL | 1
| 455626 | 526964 | 0.24742 | 3.98 | 3.98 | 0 | ANNUAL | ALL | 1
| 455726 | 526964 | 0.25263 | 2.29 | 5 | 0 | ANNUAL | ALL | 1
| 455826 | 526964 | 0.2581 | 2.15 | 2.15 | 0 | ANNUAL | ALL | 1
| 455926 | 526964 | 0.26383 | 3.46 | 3.46 | 0 | ANNUAL | ALL | 1
| 456026 | 526964 | 0.26849 | 3.09 | 3.09 | 0 | ANNUAL | ALL | 1
| 456126 | 526964 | 0.27292 | 3 | 3 | 0 | ANNUAL | ALL | 1
| 456226 | 526964 | 0.2773 | 3.51 | 3.51 | 0 | ANNUAL | ALL | 1
| 456326 | 526964 | 0.27978 | 0.58 | 0.58 | 0 | ANNUAL | ALL | 1
| 456426 | 526964 | 0.28303 | 0 | 3 | 0 | ANNUAL | ALL | 1
| 456526 | 526964 | 0.28628 | 0 | 0 | 0 | ANNUAL | ALL | 1
| 456626 | 526964 | 0.28926 | 0 | 0 | 0 | ANNUAL | ALL | 1
| 456726 | 526964 | 0.29202 | 0 | 0 | 0 | ANNUAL | ALL | 1
| 456826 | 526964 | 0.29454 | 0 | 0 | 0 | ANNUAL | ALL | 1
| 453626 | 527064 | 0.10153 | 2.24 | 2.24 | 0 | ANNUAL | ALL | 1
| 453726 | 527064 | 0.1057 | 0 | 0 | 0 | ANNUAL | ALL | 1
| 453826 | 527064 | 0.1107 | 0.91 | 0.91 | 0 | ANNUAL | ALL | 1
| 453926 | 527064 | 0.11633 | 2.56 | 2.56 | 0 | ANNUAL | ALL | 1
| 454026 | 527064 | 0.12207 | 1.15 | 1.15 | 0 | ANNUAL | ALL | 1
| 454126 | 527064 | 0.12878 | 2.7 | 2.7 | 0 | ANNUAL | ALL | 1
| 454226 | 527064 | 0.13533 | 0 | 0 | 0 | ANNUAL | ALL | 1
| 454326 | 527064 | 0.14277 | 0 | 0 | 0 | ANNUAL | ALL | 1
| 454426 | 527064 | 0.15065 | 0 | 0 | 0 | ANNUAL | ALL | 1
| 454826 | 527064 | 0.18453 | 0 | 0 | 0 | ANNUAL | ALL | 1
| 454926 | 527064 | 0.19304 | 0 | 0 | 0 | ANNUAL | ALL | 1
| 455026 | 527064 | 0.20133 | 0 | 0 | 0 | ANNUAL | ALL | 1
| 455526 | 527064 | 0.23903 | 3.96 | 3.96 | 0 | ANNUAL | ALL | 1
| 455626 | 527064 | 0.24472 | 2.97 | 2.97 | 0 | ANNUAL | ALL | 1
| 455726 | 527064 | 0.25004 | 2 | 2 | 0 | ANNUAL | ALL | 1
| 455826 | 527064 | 0.25509 | 1.3 | 1.3 | 0 | ANNUAL | ALL | 1
| 455926 | 527064 | 0.26077 | 2.91 | 2.91 | 0 | ANNUAL | ALL | 1
| 456026 | 527064 | 0.26573 | 3.56 | 3.56 | 0 | ANNUAL | ALL | 1
| 456126 | 527064 | 0.26943 | 2.12 | 2.12 | 0 | ANNUAL | ALL | 1
| 456226 | 527064 | 0.27256 | 0.12 | 2 | 0 | ANNUAL | ALL | 1
| 456326 | 527064 | 0.27622 | 0 | 3 | 0 | ANNUAL | ALL | 1
| 456426 | 527064 | 0.27964 | 0 | 0 | 0 | ANNUAL | ALL | 1
| 456526 | 527064 | 0.28281 | 0 | 0 | 0 | ANNUAL | ALL | 1
| 456626 | 527064 | 0.28573 | 0 | 0 | 0 | ANNUAL | ALL | 1
| 456726 | 527064 | 0.28843 | 0 | 0 | 0 | ANNUAL | ALL | 1
| 453626 | 527164 | 0.10213 | 3.85 | 3.85 | 0 | ANNUAL | ALL | 1
| 453726 | 527164 | 0.10647 | 2.58 | 2.58 | 0 | ANNUAL | ALL | 1
| 453826 | 527164 | 0.1113 | 1.53 | 1.53 | 0 | ANNUAL | ALL | 1
| 453926 | 527164 | 0.11655 | 0 | 4 | 0 | ANNUAL | ALL | 1
| 454026 | 527164 | 0.1225 | 0 | 2 | 0 | ANNUAL | ALL | 1
| 454126 | 527164 | 0.12897 | 0 | 4 | 0 | ANNUAL | ALL | 1
| 454226 | 527164 | 0.13592 | 0 | 0 | 0 | ANNUAL | ALL | 1
| 454326 | 527164 | 0.14332 | 0 | 0 | 0 | ANNUAL | ALL | 1
| 454426 | 527164 | 0.15111 | 0 | 0 | 0 | ANNUAL | ALL | 1
| 454926 | 527164 | 0.19255 | 0 | 0 | 0 | ANNUAL | ALL | 1
| 455426 | 527164 | 0.22977 | 1.36 | 1.36 | 0 | ANNUAL | ALL | 1
| 455526 | 527164 | 0.23745 | 5.06 | 5.06 | 0 | ANNUAL | ALL | 1
| 455626 | 527164 | 0.24251 | 3 | 4 | 0 | ANNUAL | ALL | 1
| 455726 | 527164 | 0.24803 | 3 | 3 | 0 | ANNUAL | ALL | 1
| 455826 | 527164 | 0.25357 | 3.84 | 3.84 | 0 | ANNUAL | ALL | 1
| 455926 | 527164 | 0.25911 | 5.35 | 5.35 | 0 | ANNUAL | ALL | 1
| 456026 | 527164 | 0.26214 | 1.93 | 4 | 0 | ANNUAL | ALL | 1
| 456126 | 527164 | 0.26552 | 0 | 3 | 0 | ANNUAL | ALL | 1
| 456226 | 527164 | 0.26942 | 0 | 4 | 0 | ANNUAL | ALL | 1
| 456326 | 527164 | 0.27303 | 0 | 4 | 0 | ANNUAL | ALL | 1
| 456426 | 527164 | 0.27637 | 0 | 0 | 0 | ANNUAL | ALL | 1
| 456526 | 527164 | 0.27946 | 0 | 0 | 0 | ANNUAL | ALL | 1
| 456626 | 527164 | 0.28232 | 0 | 0 | 0 | ANNUAL | ALL | 1
| 456726 | 527164 | 0.28497 | 0 | 0 | 0 | ANNUAL | ALL | 1
| 453526 | 527264 | 0.09847 | 3.93 | 3.93 | 0 | ANNUAL | ALL | 1
| 453626 | 527264 | 0.10245 | 2.8 | 2.8 | 0 | ANNUAL | ALL | 1
| 453726 | 527264 | 0.10665 | 0 | 0 | 0 | ANNUAL | ALL | 1
| 453826 | 527264 | 0.11165 | 0 | 0 | 0 | ANNUAL | ALL | 1
| 453926 | 527264 | 0.11712 | 0 | 3 | 0 | ANNUAL | ALL | 1
| 454026 | 527264 | 0.1231 | 0 | 2 | 0 | ANNUAL | ALL | 1
| 454126 | 527264 | 0.12956 | 0 | 3 | 0 | ANNUAL | ALL | 1
| 454226 | 527264 | 0.13649 | 0 | 0 | 0 | ANNUAL | ALL | 1
| 455326 | 527264 | 0.22115 | 0 | 0 | 0 | ANNUAL | ALL | 1
| 455426 | 527264 | 0.22788 | 1 | 1 | 0 | ANNUAL | ALL | 1
| 455526 | 527264 | 0.23498 | 3.83 | 3.83 | 0 | ANNUAL | ALL | 1
| 455626 | 527264 | 0.24035 | 3.02 | 3.02 | 0 | ANNUAL | ALL | 1
| 455726 | 527264 | 0.24589 | 3.49 | 3.49 | 0 | ANNUAL | ALL | 1
| 455826 | 527264 | 0.25087 | 3.39 | 3.39 | 0 | ANNUAL | ALL | 1
| 455926 | 527264 | 0.25417 | 0 | 4 | 0 | ANNUAL | ALL | 1
| 456026 | 527264 | 0.25855 | 0 | 4 | 0 | ANNUAL | ALL | 1
| 456126 | 527264 | 0.26263 | 0 | 3 | 0 | ANNUAL | ALL | 1
| 456226 | 527264 | 0.26642 | 0 | 0 | 0 | ANNUAL | ALL | 1
| 456326 | 527264 | 0.26994 | 0 | 0 | 0 | ANNUAL | ALL | 1
| 456426 | 527264 | 0.2732 | 0 | 0 | 0 | ANNUAL | ALL | 1
| 456526 | 527264 | 0.27622 | 0 | 0 | 0 | ANNUAL | ALL | 1
| 456626 | 527264 | 0.27902 | 0 | 0 | 0 | ANNUAL | ALL | 1
| 456726 | 527264 | 0.28162 | 0 | 0 | 0 | ANNUAL | ALL | 1
| 456826 | 527264 | 0.28401 | 0 | 0 | 0 | ANNUAL | ALL | 1
| 456926 | 527264 | 0.28622 | 0 | 0 | 0 | ANNUAL | ALL | 1
| 453326 | 527364 | 0.09128 | -0.56 | 7 | 0 | ANNUAL | ALL | 1
| 453426 | 527364 | 0.09496 | 2.57 | 5 | 0 | ANNUAL | ALL | 1
| 453526 | 527364 | 0.09845 | 0.13 | 6 | 0 | ANNUAL | ALL | 1
| 453626 | 527364 | 0.10298 | 3.59 | 3.59 | 0 | ANNUAL | ALL | 1
| 453726 | 527364 | 0.10719 | 0.3 | 6 | 0 | ANNUAL | ALL | 1
| 453826 | 527364 | 0.11219 | 0 | 5 | 0 | ANNUAL | ALL | 1
| 453926 | 527364 | 0.1177 | 0 | 0 | 0 | ANNUAL | ALL | 1
| 454026 | 527364 | 0.12369 | 0 | 0 | 0 | ANNUAL | ALL | 1
| 454126 | 527364 | 0.13015 | 0 | 0 | 0 | ANNUAL | ALL | 1
| 455426 | 527364 | 0.22598 | 0.53 | 0.53 | 0 | ANNUAL | ALL | 1
| 455526 | 527364 | 0.23288 | 3.39 | 5 | 0 | ANNUAL | ALL | 1
| 455626 | 527364 | 0.2382 | 2.94 | 2.94 | 0 | ANNUAL | ALL | 1
| 455726 | 527364 | 0.24279 | 1.48 | 1.48 | 0 | ANNUAL | ALL | 1
| 455826 | 527364 | 0.24706 | 0 | 6 | 0 | ANNUAL | ALL | 1
| 455926 | 527364 | 0.25161 | 0 | 6 | 0 | ANNUAL | ALL | 1
| 456026 | 527364 | 0.25586 | 0 | 5 | 0 | ANNUAL | ALL | 1
| 456126 | 527364 | 0.25983 | 0 | 0 | 0 | ANNUAL | ALL | 1
| 456226 | 527364 | 0.26352 | 0 | 0 | 0 | ANNUAL | ALL | 1
| 456326 | 527364 | 0.26696 | 0 | 0 | 0 | ANNUAL | ALL | 1
| 456426 | 527364 | 0.27014 | 0 | 0 | 0 | ANNUAL | ALL | 1
| 456726 | 527364 | 0.27838 | 0 | 0 | 0 | ANNUAL | ALL | 1
| 456826 | 527364 | 0.28074 | 0 | 0 | 0 | ANNUAL | ALL | 1
| 456926 | 527364 | 0.28291 | 0 | 0 | 0 | ANNUAL | ALL | 1
| 453126 | 527464 | 0.08584 | 1 | 7 | 0 | ANNUAL | ALL | 1
| 453226 | 527464 | 0.08865 | 1.2 | 6 | 0 | ANNUAL | ALL | 1
| 453326 | 527464 | 0.09167 | 0.5 | 4 | 0 | ANNUAL | ALL | 1
| 453426 | 527464 | 0.09527 | 2.24 | 3 | 0 | ANNUAL | ALL | 1
| 453526 | 527464 | 0.09907 | 2.2 | 5 | 0 | ANNUAL | ALL | 1
| 453626 | 527464 | 0.10342 | 3.44 | 3.44 | 0 | ANNUAL | ALL | 1
| 453726 | 527464 | 0.10768 | 0.24 | 0.24 | 0 | ANNUAL | ALL | 1
| 453826 | 527464 | 0.11273 | 0 | 0 | 0 | ANNUAL | ALL | 1
| 453926 | 527464 | 0.11828 | 0 | 0 | 0 | ANNUAL | ALL | 1
| 454026 | 527464 | 0.12428 | 0 | 0 | 0 | ANNUAL | ALL | 1
| 454126 | 527464 | 0.13073 | 0 | 0 | 0 | ANNUAL | ALL | 1
| 455426 | 527464 | 0.22413 | 0.08 | 0.08 | 0 | ANNUAL | ALL | 1
| 455526 | 527464 | 0.2303 | 1.57 | 4 | 0 | ANNUAL | ALL | 1
| 455626 | 527464 | 0.23502 | 0 | 4 | 0 | ANNUAL | ALL | 1
| 455726 | 527464 | 0.24001 | 0 | 4 | 0 | ANNUAL | ALL | 1
| 455826 | 527464 | 0.24471 | 0 | 5 | 0 | ANNUAL | ALL | 1
| 455926 | 527464 | 0.24912 | 0 | 0 | 0 | ANNUAL | ALL | 1
| 456026 | 527464 | 0.25326 | 0 | 0 | 0 | ANNUAL | ALL | 1
| 456126 | 527464 | 0.25712 | 0 | 0 | 0 | ANNUAL | ALL | 1
| 456726 | 527464 | 0.27525 | 0 | 0 | 0 | ANNUAL | ALL | 1
| 456826 | 527464 | 0.27757 | 0 | 0 | 0 | ANNUAL | ALL | 1
| 452926 | 527564 | 0.08134 | 2.97 | 2.97 | 0 | ANNUAL | ALL | 1
| 453026 | 527564 | 0.08355 | 1.65 | 1.65 | 0 | ANNUAL | ALL | 1
| 453126 | 527564 | 0.08611 | 1.54 | 6 | 0 | ANNUAL | ALL | 1
| 453226 | 527564 | 0.08884 | 0.46 | 5 | 0 | ANNUAL | ALL | 1
| 453326 | 527564 | 0.09206 | 1.35 | 1.35 | 0 | ANNUAL | ALL | 1
| 453426 | 527564 | 0.09555 | 1.41 | 1.41 | 0 | ANNUAL | ALL | 1
| 453526 | 527564 | 0.09935 | 1 | 1 | 0 | ANNUAL | ALL | 1
| 453626 | 527564 | 0.10397 | 4.1 | 4.1 | 0 | ANNUAL | ALL | 1
| 453726 | 527564 | 0.10816 | 0 | 0 | 0 | ANNUAL | ALL | 1
| 453826 | 527564 | 0.11328 | 0 | 0 | 0 | ANNUAL | ALL | 1
| 453926 | 527564 | 0.11885 | 0 | 0 | 0 | ANNUAL | ALL | 1
| 454026 | 527564 | 0.12486 | 0 | 0 | 0 | ANNUAL | ALL | 1
| 455526 | 527564 | 0.22952 | 4.39 | 4.39 | 0 | ANNUAL | ALL | 1
| 455626 | 527564 | 0.233 | 0 | 5 | 0 | ANNUAL | ALL | 1
| 455726 | 527564 | 0.23785 | 0 | 4 | 0 | ANNUAL | ALL | 1
| 455826 | 527564 | 0.24241 | 0 | 0 | 0 | ANNUAL | ALL | 1
| 455926 | 527564 | 0.24671 | 0 | 0 | 0 | ANNUAL | ALL | 1
| 456526 | 527564 | 0.26714 | 0 | 0 | 0 | ANNUAL | ALL | 1
| 456626 | 527564 | 0.26977 | 0 | 0 | 0 | ANNUAL | ALL | 1
| 456726 | 527564 | 0.27222 | 0 | 0 | 0 | ANNUAL | ALL | 1
| 452726 | 527664 | 0.0772 | 1.12 | 4 | 0 | ANNUAL | ALL | 1
| 452826 | 527664 | 0.07924 | 1.91 | 6 | 0 | ANNUAL | ALL | 1
| 452926 | 527664 | 0.08141 | 2.12 | 7 | 0 | ANNUAL | ALL | 1
| 453026 | 527664 | 0.08367 | 1 | 1 | 0 | ANNUAL | ALL | 1
| 453126 | 527664 | 0.08631 | 1.3 | 1.3 | 0 | ANNUAL | ALL | 1
| 453226 | 527664 | 0.08915 | 0.85 | 0.85 | 0 | ANNUAL | ALL | 1
| 453326 | 527664 | 0.09236 | 1.08 | 1.08 | 0 | ANNUAL | ALL | 1
| 453426 | 527664 | 0.09612 | 3.27 | 3.27 | 0 | ANNUAL | ALL | 1
| 453526 | 527664 | 0.09978 | 1.03 | 1.03 | 0 | ANNUAL | ALL | 1
| 453626 | 527664 | 0.10444 | 4 | 4 | 0 | ANNUAL | ALL | 1
| 453726 | 527664 | 0.10868 | 0 | 0 | 0 | ANNUAL | ALL | 1
| 453826 | 527664 | 0.11383 | 0 | 0 | 0 | ANNUAL | ALL | 1
| 453926 | 527664 | 0.11942 | 0 | 0 | 0 | ANNUAL | ALL | 1
| 454026 | 527664 | 0.12543 | 0 | 0 | 0 | ANNUAL | ALL | 1
| 455526 | 527664 | 0.22782 | 4.7 | 4.7 | 0 | ANNUAL | ALL | 1
| 455626 | 527664 | 0.23104 | 0 | 0 | 0 | ANNUAL | ALL | 1
| 455726 | 527664 | 0.23574 | 0 | 0 | 0 | ANNUAL | ALL | 1
| 455826 | 527664 | 0.24018 | 0 | 0 | 0 | ANNUAL | ALL | 1
| 456426 | 527664 | 0.26153 | 0 | 0 | 0 | ANNUAL | ALL | 1
| 456526 | 527664 | 0.2643 | 0 | 0 | 0 | ANNUAL | ALL | 1
| 456626 | 527664 | 0.26687 | 0 | 0 | 0 | ANNUAL | ALL | 1
| 452526 | 527764 | 0.07378 | 1.15 | 2 | 0 | ANNUAL | ALL | 1
| 452626 | 527764 | 0.07546 | 0.99 | 2 | 0 | ANNUAL | ALL | 1
| 452726 | 527764 | 0.07737 | 2 | 4 | 0 | ANNUAL | ALL | 1
| 452826 | 527764 | 0.0794 | 2.3 | 3 | 0 | ANNUAL | ALL | 1
| 452926 | 527764 | 0.08153 | 1.73 | 3 | 0 | ANNUAL | ALL | 1
| 453026 | 527764 | 0.08381 | 0.36 | 2 | 0 | ANNUAL | ALL | 1
| 453126 | 527764 | 0.08657 | 1.52 | 1.52 | 0 | ANNUAL | ALL | 1
| 453226 | 527764 | 0.08945 | 1 | 1 | 0 | ANNUAL | ALL | 1
| 453326 | 527764 | 0.09266 | 0.79 | 0.79 | 0 | ANNUAL | ALL | 1
| 453426 | 527764 | 0.09646 | 2.84 | 2.84 | 0 | ANNUAL | ALL | 1
| 453526 | 527764 | 0.10056 | 3.97 | 3.97 | 0 | ANNUAL | ALL | 1
| 453626 | 527764 | 0.10484 | 3.28 | 3.28 | 0 | ANNUAL | ALL | 1
| 453726 | 527764 | 0.10921 | 0 | 0 | 0 | ANNUAL | ALL | 1
| 453826 | 527764 | 0.11439 | 0 | 0 | 0 | ANNUAL | ALL | 1
| 453926 | 527764 | 0.11999 | 0 | 0 | 0 | ANNUAL | ALL | 1
| 454026 | 527764 | 0.126 | 0 | 0 | 0 | ANNUAL | ALL | 1
| 455526 | 527764 | 0.22641 | 5.63 | 5.63 | 0 | ANNUAL | ALL | 1
| 455626 | 527764 | 0.22912 | 0 | 0 | 0 | ANNUAL | ALL | 1
| 455726 | 527764 | 0.23369 | 0 | 0 | 0 | ANNUAL | ALL | 1
| 456126 | 527764 | 0.24947 | 0 | 0 | 0 | ANNUAL | ALL | 1
| 456226 | 527764 | 0.25281 | 0 | 0 | 0 | ANNUAL | ALL | 1
| 456426 | 527764 | 0.25883 | 0 | 0 | 0 | ANNUAL | ALL | 1
| 456526 | 527764 | 0.26154 | 0 | 0 | 0 | ANNUAL | ALL | 1
| 452426 | 527864 | 0.07246 | 3.71 | 3.71 | 0 | ANNUAL | ALL | 1
| 452526 | 527864 | 0.07397 | 2.7 | 2.7 | 0 | ANNUAL | ALL | 1
| 452626 | 527864 | 0.07558 | 1.46 | 1.46 | 0 | ANNUAL | ALL | 1
| 452726 | 527864 | 0.07734 | 0.36 | 0.36 | 0 | ANNUAL | ALL | 1
| 452826 | 527864 | 0.07944 | 1.32 | 1.32 | 0 | ANNUAL | ALL | 1
| 452926 | 527864 | 0.08159 | 0.52 | 3 | 0 | ANNUAL | ALL | 1
| 453026 | 527864 | 0.08405 | 0.71 | 0.71 | 0 | ANNUAL | ALL | 1
| 453126 | 527864 | 0.08678 | 1.14 | 1.14 | 0 | ANNUAL | ALL | 1
| 453226 | 527864 | 0.08965 | 0.02 | 0.02 | 0 | ANNUAL | ALL | 1
| 453326 | 527864 | 0.09309 | 1.54 | 1.54 | 0 | ANNUAL | ALL | 1
| 453426 | 527864 | 0.0969 | 3.17 | 3.17 | 0 | ANNUAL | ALL | 1
| 453526 | 527864 | 0.1009 | 2.97 | 2.97 | 0 | ANNUAL | ALL | 1
| 453626 | 527864 | 0.10518 | 1.93 | 4 | 0 | ANNUAL | ALL | 1
| 453726 | 527864 | 0.10974 | 0 | 0 | 0 | ANNUAL | ALL | 1
| 453826 | 527864 | 0.11495 | 0 | 0 | 0 | ANNUAL | ALL | 1
| 453926 | 527864 | 0.12056 | 0 | 0 | 0 | ANNUAL | ALL | 1
| 454026 | 527864 | 0.12656 | 0 | 0 | 0 | ANNUAL | ALL | 1
| 455526 | 527864 | 0.22424 | 4.56 | 4.56 | 0 | ANNUAL | ALL | 1
| 455626 | 527864 | 0.22764 | 1.06 | 1.06 | 0 | ANNUAL | ALL | 1
| 455726 | 527864 | 0.23169 | 0 | 0 | 0 | ANNUAL | ALL | 1
| 456126 | 527864 | 0.24707 | 0 | 0 | 0 | ANNUAL | ALL | 1
| 456226 | 527864 | 0.25033 | 0 | 0 | 0 | ANNUAL | ALL | 1
| 456326 | 527864 | 0.25338 | 0 | 0 | 0 | ANNUAL | ALL | 1
| 452426 | 527964 | 0.07249 | 3.4 | 3.4 | 0 | ANNUAL | ALL | 1
| 452526 | 527964 | 0.07406 | 2.96 | 2.96 | 0 | ANNUAL | ALL | 1
| 452626 | 527964 | 0.07587 | 3.87 | 3.87 | 0 | ANNUAL | ALL | 1
| 452726 | 527964 | 0.07751 | 1.08 | 1.08 | 0 | ANNUAL | ALL | 1
| 452826 | 527964 | 0.0794 | -0.88 | 3 | 0 | ANNUAL | ALL | 1
| 452926 | 527964 | 0.0819 | 2 | 2 | 0 | ANNUAL | ALL | 1
| 453026 | 527964 | 0.0842 | 0 | 0 | 0 | ANNUAL | ALL | 1
| 453126 | 527964 | 0.08694 | 0 | 0 | 0 | ANNUAL | ALL | 1
| 453226 | 527964 | 0.08996 | 0.03 | 0.03 | 0 | ANNUAL | ALL | 1
| 453326 | 527964 | 0.0936 | 3 | 3 | 0 | ANNUAL | ALL | 1
| 453426 | 527964 | 0.09712 | 1.34 | 3 | 0 | ANNUAL | ALL | 1
| 453526 | 527964 | 0.10135 | 2.91 | 4 | 0 | ANNUAL | ALL | 1
| 453626 | 527964 | 0.1058 | 2.83 | 2.83 | 0 | ANNUAL | ALL | 1
| 453726 | 527964 | 0.11028 | 0 | 0 | 0 | ANNUAL | ALL | 1
| 453826 | 527964 | 0.1155 | 0 | 0 | 0 | ANNUAL | ALL | 1
| 453926 | 527964 | 0.12112 | 0 | 0 | 0 | ANNUAL | ALL | 1
| 454026 | 527964 | 0.1271 | 0 | 0 | 0 | ANNUAL | ALL | 1
| 455526 | 527964 | 0.22246 | 4.39 | 6 | 0 | ANNUAL | ALL | 1
| 455626 | 527964 | 0.22641 | 2.7 | 2.7 | 0 | ANNUAL | ALL | 1
| 455726 | 527964 | 0.22973 | 0 | 0 | 0 | ANNUAL | ALL | 1
| 455826 | 527964 | 0.23382 | 0 | 0 | 0 | ANNUAL | ALL | 1
| 455926 | 527964 | 0.23768 | 0 | 0 | 0 | ANNUAL | ALL | 1
| 456126 | 527964 | 0.24472 | 0 | 0 | 0 | ANNUAL | ALL | 1
| 456226 | 527964 | 0.24791 | 0 | 0 | 0 | ANNUAL | ALL | 1
| 452426 | 528064 | 0.0727 | 5.15 | 5.15 | 0 | ANNUAL | ALL | 1
| 452526 | 528064 | 0.07425 | 4.24 | 4.24 | 0 | ANNUAL | ALL | 1
| 452626 | 528064 | 0.07581 | 2 | 2 | 0 | ANNUAL | ALL | 1
| 452726 | 528064 | 0.07764 | 1.13 | 1.13 | 0 | ANNUAL | ALL | 1
| 452826 | 528064 | 0.07972 | 1 | 2 | 0 | ANNUAL | ALL | 1
| 452926 | 528064 | 0.08194 | 0.24 | 0.24 | 0 | ANNUAL | ALL | 1
| 453026 | 528064 | 0.08463 | 2.14 | 2.14 | 0 | ANNUAL | ALL | 1
| 453126 | 528064 | 0.08738 | 1.79 | 1.79 | 0 | ANNUAL | ALL | 1
| 453226 | 528064 | 0.0904 | 1.21 | 1.21 | 0 | ANNUAL | ALL | 1
| 453326 | 528064 | 0.09394 | 2.65 | 2.65 | 0 | ANNUAL | ALL | 1
| 453426 | 528064 | 0.09764 | 2.21 | 3 | 0 | ANNUAL | ALL | 1
| 453526 | 528064 | 0.10199 | 4.23 | 4.23 | 0 | ANNUAL | ALL | 1
| 453626 | 528064 | 0.10632 | 2.91 | 2.91 | 0 | ANNUAL | ALL | 1
| 453726 | 528064 | 0.11082 | 0 | 0 | 0 | ANNUAL | ALL | 1
| 453826 | 528064 | 0.11606 | 0 | 0 | 0 | ANNUAL | ALL | 1
| 453926 | 528064 | 0.12168 | 0 | 0 | 0 | ANNUAL | ALL | 1
| 454026 | 528064 | 0.12764 | 0 | 0 | 0 | ANNUAL | ALL | 1
| 455526 | 528064 | 0.21981 | 1.79 | 7 | 0 | ANNUAL | ALL | 1
| 455626 | 528064 | 0.22424 | 1.74 | 1.74 | 0 | ANNUAL | ALL | 1
| 455726 | 528064 | 0.22781 | 0 | 0 | 0 | ANNUAL | ALL | 1
| 455826 | 528064 | 0.2318 | 0 | 0 | 0 | ANNUAL | ALL | 1
| 455926 | 528064 | 0.23556 | 0 | 0 | 0 | ANNUAL | ALL | 1
| 456026 | 528064 | 0.23911 | 0 | 0 | 0 | ANNUAL | ALL | 1
| 452426 | 528164 | 0.07267 | 4 | 4 | 0 | ANNUAL | ALL | 1
| 452526 | 528164 | 0.07418 | 2.46 | 2.46 | 0 | ANNUAL | ALL | 1
| 452626 | 528164 | 0.07579 | 0.47 | 4 | 0 | ANNUAL | ALL | 1
| 452726 | 528164 | 0.07784 | 1.82 | 1.82 | 0 | ANNUAL | ALL | 1
| 452826 | 528164 | 0.08 | 2.3 | 2.3 | 0 | ANNUAL | ALL | 1
| 452926 | 528164 | 0.08221 | 1 | 1 | 0 | ANNUAL | ALL | 1
| 453026 | 528164 | 0.08465 | -0.35 | -0.35 | 0 | ANNUAL | ALL | 1
| 453126 | 528164 | 0.0877 | 2 | 2 | 0 | ANNUAL | ALL | 1
| 453226 | 528164 | 0.09082 | 2.02 | 2.02 | 0 | ANNUAL | ALL | 1
| 453326 | 528164 | 0.09431 | 2.36 | 2.36 | 0 | ANNUAL | ALL | 1
| 453426 | 528164 | 0.09849 | 5.77 | 5.77 | 0 | ANNUAL | ALL | 1
| 453526 | 528164 | 0.10275 | 6.43 | 6.43 | 0 | ANNUAL | ALL | 1
| 453626 | 528164 | 0.10736 | 6.83 | 6.83 | 0 | ANNUAL | ALL | 1
| 453726 | 528164 | 0.11175 | 2.85 | 2.85 | 0 | ANNUAL | ALL | 1
| 453826 | 528164 | 0.1167 | 0.54 | 0.54 | 0 | ANNUAL | ALL | 1
| 453926 | 528164 | 0.12223 | 0 | 0 | 0 | ANNUAL | ALL | 1
| 454026 | 528164 | 0.12852 | 2.07 | 2.07 | 0 | ANNUAL | ALL | 1
| 454126 | 528164 | 0.13448 | 0.53 | 0.53 | 0 | ANNUAL | ALL | 1
| 454226 | 528164 | 0.14083 | 0 | 0 | 0 | ANNUAL | ALL | 1
| 455526 | 528164 | 0.21789 | 1 | 7 | 0 | ANNUAL | ALL | 1
| 455626 | 528164 | 0.22335 | 4.03 | 4.03 | 0 | ANNUAL | ALL | 1
| 455726 | 528164 | 0.22595 | 0 | 0 | 0 | ANNUAL | ALL | 1
| 455826 | 528164 | 0.22983 | 0 | 0 | 0 | ANNUAL | ALL | 1
| 455926 | 528164 | 0.2335 | 0 | 0 | 0 | ANNUAL | ALL | 1
| 456026 | 528164 | 0.23696 | 0 | 0 | 0 | ANNUAL | ALL | 1
| 452426 | 528264 | 0.07259 | 2.12 | 6 | 0 | ANNUAL | ALL | 1
| 452526 | 528264 | 0.0741 | 0.3 | 6 | 0 | ANNUAL | ALL | 1
| 452626 | 528264 | 0.07595 | 0.97 | 0.97 | 0 | ANNUAL | ALL | 1
| 452726 | 528264 | 0.07798 | 1.8 | 1.8 | 0 | ANNUAL | ALL | 1
| 452826 | 528264 | 0.08006 | 0.95 | 0.95 | 0 | ANNUAL | ALL | 1
| 452926 | 528264 | 0.08243 | 1 | 1 | 0 | ANNUAL | ALL | 1
| 453026 | 528264 | 0.08508 | 1.52 | 1.52 | 0 | ANNUAL | ALL | 1
| 453126 | 528264 | 0.08782 | 0.09 | 2 | 0 | ANNUAL | ALL | 1
| 453226 | 528264 | 0.09151 | 5.15 | 5.15 | 0 | ANNUAL | ALL | 1
| 453326 | 528264 | 0.09496 | 4.64 | 4.64 | 0 | ANNUAL | ALL | 1
| 453426 | 528264 | 0.09843 | 1.3 | 4 | 0 | ANNUAL | ALL | 1
| 453526 | 528264 | 0.10282 | 3.03 | 3.03 | 0 | ANNUAL | ALL | 1
| 453626 | 528264 | 0.10774 | 5.68 | 5.68 | 0 | ANNUAL | ALL | 1
| 453726 | 528264 | 0.11274 | 5.88 | 5.88 | 0 | ANNUAL | ALL | 1
| 453826 | 528264 | 0.11791 | 4.91 | 4.91 | 0 | ANNUAL | ALL | 1
| 453926 | 528264 | 0.12335 | 3.59 | 3.59 | 0 | ANNUAL | ALL | 1
| 454026 | 528264 | 0.12925 | 3.27 | 3.27 | 0 | ANNUAL | ALL | 1
| 454126 | 528264 | 0.13521 | 2 | 2 | 0 | ANNUAL | ALL | 1
| 454226 | 528264 | 0.14121 | 0 | 0 | 0 | ANNUAL | ALL | 1
| 454326 | 528264 | 0.14771 | 0 | 0 | 0 | ANNUAL | ALL | 1
| 455726 | 528264 | 0.22413 | 0 | 0 | 0 | ANNUAL | ALL | 1
| 452426 | 528364 | 0.07265 | 1.85 | 4 | 0 | ANNUAL | ALL | 1
| 452526 | 528364 | 0.07426 | 1 | 3 | 0 | ANNUAL | ALL | 1
| 452626 | 528364 | 0.07608 | 0.97 | 0.97 | 0 | ANNUAL | ALL | 1
| 452726 | 528364 | 0.07804 | 0.58 | 3 | 0 | ANNUAL | ALL | 1
| 452826 | 528364 | 0.08026 | 1 | 2 | 0 | ANNUAL | ALL | 1
| 452926 | 528364 | 0.08249 | -0.98 | 1 | 0 | ANNUAL | ALL | 1
| 453026 | 528364 | 0.08521 | -0.13 | -0.13 | 0 | ANNUAL | ALL | 1
| 453126 | 528364 | 0.08839 | 2.61 | 2.61 | 0 | ANNUAL | ALL | 1
| 453226 | 528364 | 0.09145 | 1.04 | 2 | 0 | ANNUAL | ALL | 1
| 453326 | 528364 | 0.09509 | 2 | 2 | 0 | ANNUAL | ALL | 1
| 453426 | 528364 | 0.09916 | 3.66 | 7 | 0 | ANNUAL | ALL | 1
| 453526 | 528364 | 0.10345 | 4 | 7 | 0 | ANNUAL | ALL | 1
| 453626 | 528364 | 0.1081 | 4.36 | 7 | 0 | ANNUAL | ALL | 1
| 453726 | 528364 | 0.11319 | 5.18 | 5.18 | 0 | ANNUAL | ALL | 1
| 453826 | 528364 | 0.11817 | 3 | 3 | 0 | ANNUAL | ALL | 1
| 453926 | 528364 | 0.1233 | 0 | 0 | 0 | ANNUAL | ALL | 1
| 454026 | 528364 | 0.12917 | 0 | 3 | 0 | ANNUAL | ALL | 1
| 454126 | 528364 | 0.13572 | 2.34 | 2.34 | 0 | ANNUAL | ALL | 1
| 454226 | 528364 | 0.14183 | 1.29 | 1.29 | 0 | ANNUAL | ALL | 1
| 454326 | 528364 | 0.14797 | 0 | 0 | 0 | ANNUAL | ALL | 1
| 454426 | 528364 | 0.15441 | 0 | 0 | 0 | ANNUAL | ALL | 1
| 454526 | 528364 | 0.16083 | 0 | 0 | 0 | ANNUAL | ALL | 1
| 454626 | 528364 | 0.16716 | 0 | 0 | 0 | ANNUAL | ALL | 1
| 452426 | 528464 | 0.07277 | 2.29 | 2.29 | 0 | ANNUAL | ALL | 1
| 452526 | 528464 | 0.07448 | 2.32 | 2.32 | 0 | ANNUAL | ALL | 1
| 452626 | 528464 | 0.07621 | 0.97 | 0.97 | 0 | ANNUAL | ALL | 1
| 452726 | 528464 | 0.07812 | -0.44 | 3 | 0 | ANNUAL | ALL | 1
| 452826 | 528464 | 0.08059 | 2.38 | 2.38 | 0 | ANNUAL | ALL | 1
| 452926 | 528464 | 0.08305 | 2.52 | 2.52 | 0 | ANNUAL | ALL | 1
| 453026 | 528464 | 0.08574 | 2.45 | 2.45 | 0 | ANNUAL | ALL | 1
| 453126 | 528464 | 0.0887 | 2.3 | 2.3 | 0 | ANNUAL | ALL | 1
| 453226 | 528464 | 0.09204 | 3 | 7 | 0 | ANNUAL | ALL | 1
| 453326 | 528464 | 0.09575 | 4.03 | 4.03 | 0 | ANNUAL | ALL | 1
| 453426 | 528464 | 0.09978 | 4.86 | 4.86 | 0 | ANNUAL | ALL | 1
| 453526 | 528464 | 0.10396 | 3.97 | 3.97 | 0 | ANNUAL | ALL | 1
| 453626 | 528464 | 0.10848 | 3.18 | 6 | 0 | ANNUAL | ALL | 1
| 453726 | 528464 | 0.11343 | 3 | 6 | 0 | ANNUAL | ALL | 1
| 453826 | 528464 | 0.11847 | 1.33 | 6 | 0 | ANNUAL | ALL | 1
| 453926 | 528464 | 0.12383 | 0 | 5 | 0 | ANNUAL | ALL | 1
| 454026 | 528464 | 0.12966 | 0 | 4 | 0 | ANNUAL | ALL | 1
| 454126 | 528464 | 0.1357 | 0 | 3 | 0 | ANNUAL | ALL | 1
| 454226 | 528464 | 0.1419 | 0 | 0 | 0 | ANNUAL | ALL | 1
| 454326 | 528464 | 0.14819 | 0 | 0 | 0 | ANNUAL | ALL | 1
| 454426 | 528464 | 0.15451 | 0 | 0 | 0 | ANNUAL | ALL | 1
| 454526 | 528464 | 0.16078 | 0 | 0 | 0 | ANNUAL | ALL | 1
| 452426 | 528564 | 0.07292 | 2.88 | 2.88 | 0 | ANNUAL | ALL | 1
| 452526 | 528564 | 0.07456 | 1.88 | 1.88 | 0 | ANNUAL | ALL | 1
| 452626 | 528564 | 0.07652 | 2.88 | 2.88 | 0 | ANNUAL | ALL | 1
| 452726 | 528564 | 0.07848 | 1.68 | 1.68 | 0 | ANNUAL | ALL | 1
| 452826 | 528564 | 0.08077 | 2 | 2 | 0 | ANNUAL | ALL | 1
| 452926 | 528564 | 0.08353 | 4.88 | 4.88 | 0 | ANNUAL | ALL | 1
| 453026 | 528564 | 0.08611 | 3.08 | 3.08 | 0 | ANNUAL | ALL | 1
| 453126 | 528564 | 0.08877 | -0.54 | 4 | 0 | ANNUAL | ALL | 1
| 453226 | 528564 | 0.09245 | 3.03 | 3.03 | 0 | ANNUAL | ALL | 1
| 453326 | 528564 | 0.09654 | 6.92 | 6.92 | 0 | ANNUAL | ALL | 1
| 453426 | 528564 | 0.10042 | 6.04 | 6.04 | 0 | ANNUAL | ALL | 1
| 453526 | 528564 | 0.10401 | 0.24 | 4 | 0 | ANNUAL | ALL | 1
| 453626 | 528564 | 0.1086 | 0 | 6 | 0 | ANNUAL | ALL | 1
| 453726 | 528564 | 0.11356 | 0.09 | 7 | 0 | ANNUAL | ALL | 1
| 453826 | 528564 | 0.1188 | 0 | 6 | 0 | ANNUAL | ALL | 1
| 453926 | 528564 | 0.12435 | 0 | 3 | 0 | ANNUAL | ALL | 1
| 454026 | 528564 | 0.13013 | 0 | 3 | 0 | ANNUAL | ALL | 1
| 454126 | 528564 | 0.13611 | 0 | 3 | 0 | ANNUAL | ALL | 1
| 452426 | 528664 | 0.07299 | 2.5 | 2.5 | 0 | ANNUAL | ALL | 1
| 452526 | 528664 | 0.07476 | 2.79 | 2.79 | 0 | ANNUAL | ALL | 1
| 452626 | 528664 | 0.07685 | 4.79 | 4.79 | 0 | ANNUAL | ALL | 1
| 452726 | 528664 | 0.07881 | 3.22 | 3.22 | 0 | ANNUAL | ALL | 1
| 452826 | 528664 | 0.08096 | 1.52 | 1.52 | 0 | ANNUAL | ALL | 1
| 452926 | 528664 | 0.08371 | 3.81 | 3.81 | 0 | ANNUAL | ALL | 1
| 453026 | 528664 | 0.08639 | 2.64 | 2.64 | 0 | ANNUAL | ALL | 1
| 453126 | 528664 | 0.08953 | 3.36 | 3.36 | 0 | ANNUAL | ALL | 1
| 453226 | 528664 | 0.09299 | 4.24 | 4.24 | 0 | ANNUAL | ALL | 1
| 453326 | 528664 | 0.09667 | 4.19 | 4.19 | 0 | ANNUAL | ALL | 1
| 453426 | 528664 | 0.10018 | 0 | 6 | 0 | ANNUAL | ALL | 1
| 453526 | 528664 | 0.10449 | 0 | 5 | 0 | ANNUAL | ALL | 1
| 453626 | 528664 | 0.10913 | 0 | 5 | 0 | ANNUAL | ALL | 1
| 453726 | 528664 | 0.11409 | 0 | 3 | 0 | ANNUAL | ALL | 1
| 453826 | 528664 | 0.11934 | 0 | 3 | 0 | ANNUAL | ALL | 1
| 453926 | 528664 | 0.12485 | 0 | 0 | 0 | ANNUAL | ALL | 1
| 454026 | 528664 | 0.13059 | 0 | 0 | 0 | ANNUAL | ALL | 1
| 452426 | 528764 | 0.07316 | 3.26 | 3.26 | 0 | ANNUAL | ALL | 1
| 452526 | 528764 | 0.07476 | 1.14 | 1.14 | 0 | ANNUAL | ALL | 1
| 452626 | 528764 | 0.07678 | 2 | 2 | 0 | ANNUAL | ALL | 1
| 452726 | 528764 | 0.07899 | 3 | 3 | 0 | ANNUAL | ALL | 1
| 452826 | 528764 | 0.0814 | 3.68 | 3.68 | 0 | ANNUAL | ALL | 1
| 452926 | 528764 | 0.08383 | 2.04 | 5 | 0 | ANNUAL | ALL | 1
| 453026 | 528764 | 0.08674 | 2.89 | 2.89 | 0 | ANNUAL | ALL | 1
| 453126 | 528764 | 0.08994 | 3.7 | 3.7 | 0 | ANNUAL | ALL | 1
| 453226 | 528764 | 0.09367 | 6.43 | 6.43 | 0 | ANNUAL | ALL | 1
| 453326 | 528764 | 0.09666 | 0 | 7 | 0 | ANNUAL | ALL | 1
| 453426 | 528764 | 0.10068 | 0 | 7 | 0 | ANNUAL | ALL | 1
| 453526 | 528764 | 0.10502 | 0 | 6 | 0 | ANNUAL | ALL | 1
| 453626 | 528764 | 0.10967 | 0 | 0 | 0 | ANNUAL | ALL | 1
| 453726 | 528764 | 0.11463 | 0 | 0 | 0 | ANNUAL | ALL | 1
| 453826 | 528764 | 0.11986 | 0 | 0 | 0 | ANNUAL | ALL | 1
| 453926 | 528764 | 0.12534 | 0 | 0 | 0 | ANNUAL | ALL | 1
| 452426 | 528864 | 0.07322 | 2.52 | 2.52 | 0 | ANNUAL | ALL | 1
| 452526 | 528864 | 0.07494 | 1.57 | 3 | 0 | ANNUAL | ALL | 1
| 452626 | 528864 | 0.07697 | 2.15 | 6 | 0 | ANNUAL | ALL | 1
| 452726 | 528864 | 0.0793 | 4 | 4 | 0 | ANNUAL | ALL | 1
| 452826 | 528864 | 0.08173 | 4.39 | 4.39 | 0 | ANNUAL | ALL | 1
| 452926 | 528864 | 0.0842 | 2.82 | 5 | 0 | ANNUAL | ALL | 1
| 453026 | 528864 | 0.08731 | 5.08 | 5.08 | 0 | ANNUAL | ALL | 1
| 453126 | 528864 | 0.0904 | 4.39 | 4.39 | 0 | ANNUAL | ALL | 1
| 453226 | 528864 | 0.09341 | 0.24 | 6 | 0 | ANNUAL | ALL | 1
| 453326 | 528864 | 0.09712 | 0 | 6 | 0 | ANNUAL | ALL | 1
| 453426 | 528864 | 0.10117 | 0 | 0 | 0 | ANNUAL | ALL | 1
| 453526 | 528864 | 0.10554 | 0 | 0 | 0 | ANNUAL | ALL | 1
| 453626 | 528864 | 0.1102 | 0 | 0 | 0 | ANNUAL | ALL | 1
| 453726 | 528864 | 0.11516 | 0 | 0 | 0 | ANNUAL | ALL | 1
| 453826 | 528864 | 0.12038 | 0 | 0 | 0 | ANNUAL | ALL | 1
| 452526 | 528964 | 0.07544 | 5.48 | 5.48 | 0 | ANNUAL | ALL | 1
| 452626 | 528964 | 0.07723 | 2.96 | 2.96 | 0 | ANNUAL | ALL | 1
| 452726 | 528964 | 0.0793 | 1.44 | 3 | 0 | ANNUAL | ALL | 1
| 452826 | 528964 | 0.08188 | 3.12 | 3.12 | 0 | ANNUAL | ALL | 1
| 452926 | 528964 | 0.08463 | 4.03 | 4.03 | 0 | ANNUAL | ALL | 1
| 453026 | 528964 | 0.08766 | 4.98 | 4.98 | 0 | ANNUAL | ALL | 1
| 453126 | 528964 | 0.09053 | 1.82 | 4 | 0 | ANNUAL | ALL | 1
| 453226 | 528964 | 0.09381 | 0 | 7 | 0 | ANNUAL | ALL | 1
| 453326 | 528964 | 0.09759 | 0 | 0 | 0 | ANNUAL | ALL | 1
| 453426 | 528964 | 0.10167 | 0 | 0 | 0 | ANNUAL | ALL | 1
| 453526 | 528964 | 0.10605 | 0 | 0 | 0 | ANNUAL | ALL | 1
| 453626 | 528964 | 0.11073 | 0 | 0 | 0 | ANNUAL | ALL | 1
| 453726 | 528964 | 0.11567 | 0 | 0 | 0 | ANNUAL | ALL | 1
| 452526 | 529064 | 0.0752 | 0.78 | 0.78 | 0 | ANNUAL | ALL | 1
| 452626 | 529064 | 0.07749 | 3.56 | 3.56 | 0 | ANNUAL | ALL | 1
| 452726 | 529064 | 0.07976 | 3.8 | 3.8 | 0 | ANNUAL | ALL | 1
| 452826 | 529064 | 0.0824 | 5.62 | 5.62 | 0 | ANNUAL | ALL | 1
| 452926 | 529064 | 0.085 | 4.48 | 4.48 | 0 | ANNUAL | ALL | 1
| 453026 | 529064 | 0.08752 | 0 | 6 | 0 | ANNUAL | ALL | 1
| 453126 | 529064 | 0.09075 | 0 | 5 | 0 | ANNUAL | ALL | 1
| 453226 | 529064 | 0.09426 | 0 | 5 | 0 | ANNUAL | ALL | 1
| 453326 | 529064 | 0.09807 | 0 | 0 | 0 | ANNUAL | ALL | 1
| 453426 | 529064 | 0.10217 | 0 | 0 | 0 | ANNUAL | ALL | 1
| 453526 | 529064 | 0.10657 | 0 | 0 | 0 | ANNUAL | ALL | 1
| 453626 | 529064 | 0.11124 | 0 | 0 | 0 | ANNUAL | ALL | 1
| 452526 | 529164 | 0.07563 | 3.7 | 6 | 0 | ANNUAL | ALL | 1
| 452626 | 529164 | 0.078 | 6.85 | 6.85 | 0 | ANNUAL | ALL | 1
| 452726 | 529164 | 0.08013 | 5.08 | 5.08 | 0 | ANNUAL | ALL | 1
| 452826 | 529164 | 0.08244 | 3 | 3 | 0 | ANNUAL | ALL | 1
| 452926 | 529164 | 0.08491 | 0.12 | 5 | 0 | ANNUAL | ALL | 1
| 453026 | 529164 | 0.08789 | 0 | 6 | 0 | ANNUAL | ALL | 1
| 453126 | 529164 | 0.09116 | 0 | 3 | 0 | ANNUAL | ALL | 1
| 453226 | 529164 | 0.09471 | 0 | 0 | 0 | ANNUAL | ALL | 1
| 453326 | 529164 | 0.09855 | 0 | 0 | 0 | ANNUAL | ALL | 1
| 453426 | 529164 | 0.10267 | 0 | 0 | 0 | ANNUAL | ALL | 1
| 453526 | 529164 | 0.10708 | 0 | 0 | 0 | ANNUAL | ALL | 1
| 452626 | 529264 | 0.07806 | 5 | 5 | 0 | ANNUAL | ALL | 1
| 452726 | 529264 | 0.08028 | 3.85 | 3.85 | 0 | ANNUAL | ALL | 1
| 452826 | 529264 | 0.08247 | 0 | 6 | 0 | ANNUAL | ALL | 1
| 452926 | 529264 | 0.08525 | 0 | 6 | 0 | ANNUAL | ALL | 1
| 453026 | 529264 | 0.08828 | 0 | 6 | 0 | ANNUAL | ALL | 1
| 453126 | 529264 | 0.09158 | 0 | 0 | 0 | ANNUAL | ALL | 1
| 453226 | 529264 | 0.09517 | 0 | 0 | 0 | ANNUAL | ALL | 1
| 453326 | 529264 | 0.09903 | 0 | 0 | 0 | ANNUAL | ALL | 1
| 453426 | 529264 | 0.10318 | 0 | 0 | 0 | ANNUAL | ALL | 1
| 452826 | 529364 | 0.08278 | 0 | 6 | 0 | ANNUAL | ALL | 1
| 452926 | 529364 | 0.0856 | 0 | 0 | 0 | ANNUAL | ALL | 1
| 453026 | 529364 | 0.08868 | 0 | 0 | 0 | ANNUAL | ALL | 1
| 453126 | 529364 | 0.09202 | 0 | 0 | 0 | ANNUAL | ALL | 1
| 453226 | 529364 | 0.09563 | 0 | 0 | 0 | ANNUAL | ALL | 1
| 453326 | 529364 | 0.09952 | 0 | 0 | 0 | ANNUAL | ALL | 1
| 453026 | 529464 | 0.08908 | 0 | 0 | 0 | ANNUAL | ALL | 1
| 453126 | 529464 | 0.09245 | 0 | 0 | 0 | ANNUAL | ALL | 1
| 453226 | 529464 | 0.0961 | 0 | 0 | 0 | ANNUAL | ALL | 1
| 452226 | 530964 | 0.07336 | 0 | 0 | 0 | ANNUAL | ALL | 1
| 452326 | 530964 | 0.07549 | 0 | 0 | 0 | ANNUAL | ALL | 1
| 452126 | 531064 | 0.07163 | 0 | 4 | 0 | ANNUAL | ALL | 1
| 452226 | 531064 | 0.07363 | 0 | 0 | 0 | ANNUAL | ALL | 1
| 452326 | 531064 | 0.07579 | 0 | 0 | 0 | ANNUAL | ALL | 1
| 452426 | 531064 | 0.07813 | 0 | 0 | 0 | ANNUAL | ALL | 1
| 452026 | 531164 | 0.07005 | 0.44 | 5 | 0 | ANNUAL | ALL | 1
| 452126 | 531164 | 0.07188 | 0 | 0 | 0 | ANNUAL | ALL | 1
| 452226 | 531164 | 0.07391 | 0 | 0 | 0 | ANNUAL | ALL | 1
| 452326 | 531164 | 0.0761 | 0 | 0 | 0 | ANNUAL | ALL | 1
| 452426 | 531164 | 0.07847 | 0 | 0 | 0 | ANNUAL | ALL | 1
| 452026 | 531264 | 0.07024 | 0 | 10 | 0 | ANNUAL | ALL | 1
| 452126 | 531264 | 0.07214 | 0 | 0 | 0 | ANNUAL | ALL | 1
| 452226 | 531264 | 0.0742 | 0 | 0 | 0 | ANNUAL | ALL | 1
| 452326 | 531264 | 0.07642 | 0 | 0 | 0 | ANNUAL | ALL | 1
| 451926 | 531364 | 0.0687 | 0 | 10 | 0 | ANNUAL | ALL | 1
| 452026 | 531364 | 0.07048 | 0 | 1 | 0 | ANNUAL | ALL | 1
| 452126 | 531364 | 0.07241 | 0 | 0 | 0 | ANNUAL | ALL | 1
| 452226 | 531364 | 0.07449 | 0 | 0 | 0 | ANNUAL | ALL | 1
| 451926 | 531464 | 0.06892 | 0 | 4 | 0 | ANNUAL | ALL | 1
| 452026 | 531464 | 0.07073 | 0 | 0 | 0 | ANNUAL | ALL | 1
| 452126 | 531464 | 0.07268 | 0 | 0 | 0 | ANNUAL | ALL | 1
| 452226 | 531464 | 0.0748 | 0 | 0 | 0 | ANNUAL | ALL | 1
| 451826 | 531564 | 0.06745 | 0 | 10 | 0 | ANNUAL | ALL | 1
| 451926 | 531564 | 0.06914 | 0 | 0 | 0 | ANNUAL | ALL | 1
| 452026 | 531564 | 0.07098 | 0 | 0 | 0 | ANNUAL | ALL | 1
| 452126 | 531564 | 0.07296 | 0 | 0 | 0 | ANNUAL | ALL | 1
| 451826 | 531664 | 0.06766 | 0 | 5 | 0 | ANNUAL | ALL | 1
| 451926 | 531664 | 0.06938 | 0 | 0 | 0 | ANNUAL | ALL | 1
| 452026 | 531664 | 0.07124 | 0 | 0 | 0 | ANNUAL | ALL | 1
| 451826 | 531764 | 0.06787 | 0 | 0 | 0 | ANNUAL | ALL | 1
| 451926 | 531764 | 0.06962 | 0 | 0 | 0 | ANNUAL | ALL | 1
| 452026 | 531764 | 0.07151 | 0 | 0 | 0 | ANNUAL | ALL | 1
| 451726 | 531864 | 0.06644 | 0 | 0 | 0 | ANNUAL | ALL | 1
| 451826 | 531864 | 0.06808 | 0 | 0 | 0 | ANNUAL | ALL | 1
| 451926 | 531864 | 0.06986 | 0 | 0 | 0 | ANNUAL | ALL | 1
| 451726 | 531964 | 0.06664 | 0 | 0 | 0 | ANNUAL | ALL | 1
| 451826 | 531964 | 0.06831 | 0 | 0 | 0 | ANNUAL | ALL | 1
| 451926 | 531964 | 0.07011 | 0 | 0 | 0 | ANNUAL | ALL | 1
| 451726 | 532064 | 0.06685 | 0 | 0 | 0 | ANNUAL | ALL | 1
| 451826 | 532064 | 0.06854 | 0 | 0 | 0 | ANNUAL | ALL | 1
| 451726 | 532164 | 0.06706 | 0 | 0 | 0 | ANNUAL | ALL | 1
| 451826 | 532164 | 0.06878 | 0 | 0 | 0 | ANNUAL | ALL | 1
| 451926 | 532764 | 0.07236 | 0.39 | 0.39 | 0 | ANNUAL | ALL | 1
| 451926 | 532864 | 0.07262 | 0 | 0 | 0 | ANNUAL | ALL | 1
| 441526 | 533364 | 0.03593 | 124.76 | 124.76 | 0 | ANNUAL | ALL | 1
| 452826 | 533364 | 0.09779 | 0 | 0 | 0 | ANNUAL | ALL | 1
| 452926 | 533364 | 0.10078 | 0 | 0 | 0 | ANNUAL | ALL | 1
| 453026 | 533364 | 0.1038 | 0 | 0 | 0 | ANNUAL | ALL | 1
| 441526 | 533464 | 0.03629 | 126.55 | 126.55 | 0 | ANNUAL | ALL | 1
| 452726 | 533464 | 0.09643 | 8.42 | 8.42 | 0 | ANNUAL | ALL | 1
| 452826 | 533464 | 0.09918 | 7.03 | 7.03 | 0 | ANNUAL | ALL | 1
| 452926 | 533464 | 0.1011 | 0.41 | 0.41 | 0 | ANNUAL | ALL | 1
| 453026 | 533464 | 0.10402 | 0 | 0 | 0 | ANNUAL | ALL | 1
| 453226 | 533464 | 0.10997 | 0 | 0 | 0 | ANNUAL | ALL | 1
| 453026 | 533564 | 0.10422 | 0 | 0 | 0 | ANNUAL | ALL | 1
| 453126 | 533564 | 0.10717 | 0 | 0 | 0 | ANNUAL | ALL | 1
| 453226 | 533564 | 0.1101 | 0 | 0 | 0 | ANNUAL | ALL | 1
| 453326 | 533564 | 0.11299 | 0 | 0 | 0 | ANNUAL | ALL | 1
| 453126 | 533664 | 0.10733 | 0 | 0 | 0 | ANNUAL | ALL | 1
| 453226 | 533664 | 0.11021 | 0 | 0 | 0 | ANNUAL | ALL | 1
| 453226 | 533764 | 0.11032 | 0 | 0 | 0 | ANNUAL | ALL | 1
| 453326 | 533764 | 0.11313 | 0 | 0 | 0 | ANNUAL | ALL | 1
| 453226 | 533864 | 0.11042 | 0 | 0 | 0 | ANNUAL | ALL | 1
| 453326 | 533864 | 0.11318 | 0 | 0 | 0 | ANNUAL | ALL | 1
| 453126 | 533964 | 0.10774 | 0 | 0 | 0 | ANNUAL | ALL | 1
| 453226 | 533964 | 0.1105 | 0 | 0 | 0 | ANNUAL | ALL | 1
| 453326 | 533964 | 0.11322 | 0 | 0 | 0 | ANNUAL | ALL | 1
| 453026 | 534064 | 0.10509 | 0 | 12 | 0 | ANNUAL | ALL | 1
| 453126 | 534064 | 0.10785 | 0 | 0 | 0 | ANNUAL | ALL | 1
| 453226 | 534064 | 0.11058 | 0 | 0 | 0 | ANNUAL | ALL | 1
| 452926 | 534164 | 0.10249 | 0 | 13 | 0 | ANNUAL | ALL | 1
| 453026 | 534164 | 0.10524 | 0 | 0 | 0 | ANNUAL | ALL | 1
| 453126 | 534164 | 0.10796 | 0 | 0 | 0 | ANNUAL | ALL | 1
| 452626 | 534264 | 0.09451 | 0 | 13 | 0 | ANNUAL | ALL | 1
| 452726 | 534264 | 0.09722 | 0 | 12 | 0 | ANNUAL | ALL | 1
| 452826 | 534264 | 0.09994 | 0 | 13 | 0 | ANNUAL | ALL | 1
| 452926 | 534264 | 0.10266 | 0 | 13 | 0 | ANNUAL | ALL | 1
| 453026 | 534264 | 0.10537 | 0 | 0 | 0 | ANNUAL | ALL | 1
| 453126 | 534264 | 0.10805 | 0 | 0 | 0 | ANNUAL | ALL | 1
| 452426 | 534364 | 0.08947 | 0 | 13 | 0 | ANNUAL | ALL | 1
| 452526 | 534364 | 0.09209 | 0 | 13 | 0 | ANNUAL | ALL | 1
| 452626 | 534364 | 0.09476 | 0 | 13 | 0 | ANNUAL | ALL | 1
| 452726 | 534364 | 0.09744 | 0 | 9 | 0 | ANNUAL | ALL | 1
| 452826 | 534364 | 0.10013 | 0 | 0 | 0 | ANNUAL | ALL | 1
| 452926 | 534364 | 0.10282 | 0 | 0 | 0 | ANNUAL | ALL | 1
| 453026 | 534364 | 0.1055 | 0 | 0 | 0 | ANNUAL | ALL | 1
| 453126 | 534364 | 0.10814 | 0 | 0 | 0 | ANNUAL | ALL | 1
| 452226 | 534464 | 0.08467 | 0 | 10 | 0 | ANNUAL | ALL | 1
| 452326 | 534464 | 0.08718 | 0 | 10 | 0 | ANNUAL | ALL | 1
| 452426 | 534464 | 0.08974 | 0 | 12 | 0 | ANNUAL | ALL | 1
| 452526 | 534464 | 0.09235 | 0 | 13 | 0 | ANNUAL | ALL | 1
| 452626 | 534464 | 0.09499 | 0 | 12 | 0 | ANNUAL | ALL | 1
| 452726 | 534464 | 0.09765 | 0 | 0 | 0 | ANNUAL | ALL | 1
| 452826 | 534464 | 0.10032 | 0 | 0 | 0 | ANNUAL | ALL | 1
| 452926 | 534464 | 0.10297 | 0 | 0 | 0 | ANNUAL | ALL | 1
| 452026 | 534564 | 0.08016 | 0 | 12 | 0 | ANNUAL | ALL | 1
| 452126 | 534564 | 0.08253 | 0 | 11 | 0 | ANNUAL | ALL | 1
| 452226 | 534564 | 0.08496 | 0 | 10 | 0 | ANNUAL | ALL | 1
| 452326 | 534564 | 0.08746 | 0 | 0 | 0 | ANNUAL | ALL | 1
| 452426 | 534564 | 0.09001 | 0 | 0 | 0 | ANNUAL | ALL | 1
| 452526 | 534564 | 0.0926 | 0 | 0 | 0 | ANNUAL | ALL | 1
| 452626 | 534564 | 0.09522 | 0 | 0 | 0 | ANNUAL | ALL | 1
| 452826 | 534564 | 0.10049 | 0 | 0 | 0 | ANNUAL | ALL | 1
| 452926 | 534564 | 0.10311 | 0 | 0 | 0 | ANNUAL | ALL | 1
| 451826 | 534664 | 0.07597 | 0 | 13 | 0 | ANNUAL | ALL | 1
| 451926 | 534664 | 0.07817 | 0 | 13 | 0 | ANNUAL | ALL | 1
| 452026 | 534664 | 0.08046 | 0 | 13 | 0 | ANNUAL | ALL | 1
| 452126 | 534664 | 0.08282 | 0 | 11 | 0 | ANNUAL | ALL | 1
| 452226 | 534664 | 0.08525 | 0 | 0 | 0 | ANNUAL | ALL | 1
| 452326 | 534664 | 0.08774 | 0 | 0 | 0 | ANNUAL | ALL | 1
| 452426 | 534664 | 0.09027 | 0 | 0 | 0 | ANNUAL | ALL | 1
| 452526 | 534664 | 0.09284 | 0 | 0 | 0 | ANNUAL | ALL | 1
| 451626 | 534764 | 0.07212 | 0 | 13 | 0 | ANNUAL | ALL | 1
| 451726 | 534764 | 0.07415 | 0 | 13 | 0 | ANNUAL | ALL | 1
| 451826 | 534764 | 0.07627 | 0 | 11 | 0 | ANNUAL | ALL | 1
| 451926 | 534764 | 0.07847 | 0 | 12 | 0 | ANNUAL | ALL | 1
| 452026 | 534764 | 0.08075 | 0 | 0 | 0 | ANNUAL | ALL | 1
| 452126 | 534764 | 0.08311 | 0 | 0 | 0 | ANNUAL | ALL | 1
| 452226 | 534764 | 0.08553 | 0 | 0 | 0 | ANNUAL | ALL | 1
| 452426 | 534764 | 0.09053 | 0 | 0 | 0 | ANNUAL | ALL | 1
| 452526 | 534764 | 0.09308 | 0 | 0 | 0 | ANNUAL | ALL | 1
| 451426 | 534864 | 0.06861 | 0 | 18 | 0 | ANNUAL | ALL | 1
| 451526 | 534864 | 0.07046 | 0 | 15 | 0 | ANNUAL | ALL | 1
| 451626 | 534864 | 0.0724 | 0 | 13 | 0 | ANNUAL | ALL | 1
| 451726 | 534864 | 0.07444 | 0 | 9 | 0 | ANNUAL | ALL | 1
| 451826 | 534864 | 0.07656 | 0 | 0 | 0 | ANNUAL | ALL | 1
| 451926 | 534864 | 0.07876 | 0 | 0 | 0 | ANNUAL | ALL | 1
| 452026 | 534864 | 0.08105 | 0 | 0 | 0 | ANNUAL | ALL | 1
| 451226 | 534964 | 0.06543 | 0 | 18 | 0 | ANNUAL | ALL | 1
| 451326 | 534964 | 0.0671 | 0 | 18 | 0 | ANNUAL | ALL | 1
| 451426 | 534964 | 0.06887 | 0 | 18 | 0 | ANNUAL | ALL | 1
| 451526 | 534964 | 0.07073 | 0 | 0 | 0 | ANNUAL | ALL | 1
| 451626 | 534964 | 0.07268 | 0 | 0 | 0 | ANNUAL | ALL | 1
| 451026 | 535064 | 0.06256 | 0 | 20 | 0 | ANNUAL | ALL | 1
| 451126 | 535064 | 0.06407 | 0 | 20 | 0 | ANNUAL | ALL | 1
| 451226 | 535064 | 0.06567 | 0 | 18 | 0 | ANNUAL | ALL | 1
| 451326 | 535064 | 0.06736 | 0 | 18 | 0 | ANNUAL | ALL | 1
| 451426 | 535064 | 0.06914 | 0 | 0 | 0 | ANNUAL | ALL | 1
| 451526 | 535064 | 0.07101 | 0 | 0 | 0 | ANNUAL | ALL | 1
| 450926 | 535164 | 0.06134 | 0 | 20 | 0 | ANNUAL | ALL | 1
| 451026 | 535164 | 0.06278 | 0 | 20 | 0 | ANNUAL | ALL | 1
| 451126 | 535164 | 0.0643 | 0 | 20 | 0 | ANNUAL | ALL | 1
| 451226 | 535164 | 0.06591 | 0 | 0 | 0 | ANNUAL | ALL | 1
| 451326 | 535164 | 0.06761 | 0 | 0 | 0 | ANNUAL | ALL | 1
| 450826 | 535264 | 0.06018 | 0 | 20 | 0 | ANNUAL | ALL | 1
| 450926 | 535264 | 0.06155 | 0 | 18 | 0 | ANNUAL | ALL | 1
| 451026 | 535264 | 0.06299 | 0 | 0 | 0 | ANNUAL | ALL | 1
| 451126 | 535264 | 0.06453 | 0 | 0 | 0 | ANNUAL | ALL | 1
| 445226 | 535364 | 0.03402 | 104.36 | 104.36 | 0 | ANNUAL | ALL | 1
| 445326 | 535364 | 0.03462 | 105.93 | 105.93 | 0 | ANNUAL | ALL | 1
| 450626 | 535364 | 0.05786 | 0 | 24 | 0 | ANNUAL | ALL | 1
| 450726 | 535364 | 0.05908 | 0 | 24 | 0 | ANNUAL | ALL | 1
| 450826 | 535364 | 0.06037 | 0 | 20 | 0 | ANNUAL | ALL | 1
| 450926 | 535364 | 0.06175 | 0 | 0 | 0 | ANNUAL | ALL | 1
| 451026 | 535364 | 0.06321 | 0 | 0 | 0 | ANNUAL | ALL | 1
| 460111 | 522235 | 0.46313 | 20 | 20 | 0 | ANNUAL | ALL | 1
| 457440 | 519862 | 0.56482 | 35.68 | 241 | 0 | ANNUAL | ALL | 1
| 454712 | 520678 | 0.23692 | 12.99 | 12.99 | 0 | ANNUAL | ALL | 1
| 458381 | 523486 | 0.46564 | 8 | 8 | 0 | ANNUAL | ALL | 1
| 455720 | 519986 | 0.70394 | 16.16 | 241 | 0 | ANNUAL | ALL | 1
| 450500 | 519400 | 0.09559 | 8 | 12 | 0 | ANNUAL | ALL | 1
| 453600 | 524000 | 0.10061 | 4.13 | 7 | 0 | ANNUAL | ALL | 1
| 453976 | 517914 | 0.36974 | 29.12 | 37 | 0 | ANNUAL | ALL | 1
| 454026 | 517914 | 0.3762 | 29.82 | 37 | 0 | ANNUAL | ALL | 1
| 454076 | 517914 | 0.38242 | 30.88 | 37 | 0 | ANNUAL | ALL | 1
| 454126 | 517914 | 0.38773 | 34.03 | 34.03 | 0 | ANNUAL | ALL | 1
| 454176 | 517914 | 0.39379 | 35 | 35 | 0 | ANNUAL | ALL | 1
| 454226 | 517914 | 0.40003 | 35.04 | 39 | 0 | ANNUAL | ALL | 1
| 454276 | 517914 | 0.4058 | 35.88 | 42 | 0 | ANNUAL | ALL | 1
| 454326 | 517914 | 0.41157 | 36.09 | 44 | 0 | ANNUAL | ALL | 1
| 454376 | 517914 | 0.41668 | 37.48 | 44 | 0 | ANNUAL | ALL | 1
| 454426 | 517914 | 0.42142 | 39.22 | 44 | 0 | ANNUAL | ALL | 1
| 454476 | 517914 | 0.42635 | 39.5 | 202 | 0 | ANNUAL | ALL | 1
| 454526 | 517914 | 0.43041 | 41.48 | 203 | 0 | ANNUAL | ALL | 1
| 454576 | 517914 | 0.43456 | 42.13 | 205 | 0 | ANNUAL | ALL | 1
| 454626 | 517914 | 0.43831 | 42.94 | 207 | 0 | ANNUAL | ALL | 1
| 454676 | 517914 | 0.44185 | 43.24 | 208 | 0 | ANNUAL | ALL | 1
| 454726 | 517914 | 0.44483 | 44.12 | 209 | 0 | ANNUAL | ALL | 1
| 454776 | 517914 | 0.44772 | 44.12 | 210 | 0 | ANNUAL | ALL | 1
| 454826 | 517914 | 0.45011 | 44.48 | 210 | 0 | ANNUAL | ALL | 1
| 454876 | 517914 | 0.45202 | 45.15 | 210 | 0 | ANNUAL | ALL | 1
| 454926 | 517914 | 0.45324 | 46.73 | 210 | 0 | ANNUAL | ALL | 1
| 454976 | 517914 | 0.45406 | 48.44 | 210 | 0 | ANNUAL | ALL | 1
| 455026 | 517914 | 0.45491 | 49 | 210 | 0 | ANNUAL | ALL | 1
| 455076 | 517914 | 0.45561 | 49 | 240 | 0 | ANNUAL | ALL | 1
| 455126 | 517914 | 0.45595 | 49.12 | 240 | 0 | ANNUAL | ALL | 1
| 455176 | 517914 | 0.45569 | 50.12 | 240 | 0 | ANNUAL | ALL | 1
| 455226 | 517914 | 0.45505 | 51.43 | 240 | 0 | ANNUAL | ALL | 1
| 455276 | 517914 | 0.45395 | 53.48 | 240 | 0 | ANNUAL | ALL | 1
| 455326 | 517914 | 0.45252 | 56.03 | 240 | 0 | ANNUAL | ALL | 1
| 455376 | 517914 | 0.45094 | 58.43 | 240 | 0 | ANNUAL | ALL | 1
| 455426 | 517914 | 0.44937 | 59.76 | 240 | 0 | ANNUAL | ALL | 1
| 455476 | 517914 | 0.44757 | 61.01 | 241 | 0 | ANNUAL | ALL | 1
| 455526 | 517914 | 0.44556 | 62.03 | 241 | 0 | ANNUAL | ALL | 1
| 455576 | 517914 | 0.44328 | 63.05 | 241 | 0 | ANNUAL | ALL | 1
| 455626 | 517914 | 0.44056 | 66.09 | 241 | 0 | ANNUAL | ALL | 1
| 455676 | 517914 | 0.43769 | 69.7 | 241 | 0 | ANNUAL | ALL | 1
| 455726 | 517914 | 0.43464 | 70.85 | 241 | 0 | ANNUAL | ALL | 1
| 455776 | 517914 | 0.43142 | 74.18 | 241 | 0 | ANNUAL | ALL | 1
| 455826 | 517914 | 0.42797 | 76.78 | 241 | 0 | ANNUAL | ALL | 1
| 455876 | 517914 | 0.42422 | 78.94 | 241 | 0 | ANNUAL | ALL | 1
| 455926 | 517914 | 0.42102 | 84.45 | 241 | 0 | ANNUAL | ALL | 1
| 455976 | 517914 | 0.41784 | 89.33 | 241 | 0 | ANNUAL | ALL | 1
| 456026 | 517914 | 0.41472 | 94.01 | 241 | 0 | ANNUAL | ALL | 1
| 456076 | 517914 | 0.41356 | 101.31 | 241 | 0 | ANNUAL | ALL | 1
| 456126 | 517914 | 0.41147 | 106.15 | 241 | 0 | ANNUAL | ALL | 1
| 456176 | 517914 | 0.41252 | 113.1 | 241 | 0 | ANNUAL | ALL | 1
| 456226 | 517914 | 0.42256 | 123.36 | 241 | 0 | ANNUAL | ALL | 1
| 456276 | 517914 | 0.42833 | 128.93 | 241 | 0 | ANNUAL | ALL | 1
| 456326 | 517914 | 0.44286 | 135.83 | 241 | 0 | ANNUAL | ALL | 1
| 456376 | 517914 | 0.49225 | 147.84 | 240 | 0 | ANNUAL | ALL | 1
| 456426 | 517914 | 0.57115 | 160.04 | 240 | 0 | ANNUAL | ALL | 1
| 456476 | 517914 | 0.66596 | 171.09 | 227 | 0 | ANNUAL | ALL | 1
| 456526 | 517914 | 0.77069 | 181.69 | 213 | 0 | ANNUAL | ALL | 1
| 456576 | 517914 | 0.88733 | 194.54 | 205 | 0 | ANNUAL | ALL | 1
| 456626 | 517914 | 0.95992 | 205.89 | 205.89 | 0 | ANNUAL | ALL | 1
| 456676 | 517914 | 0.97886 | 211.17 | 211.17 | 0 | ANNUAL | ALL | 1
| 456726 | 517914 | 0.97209 | 212.88 | 212.88 | 0 | ANNUAL | ALL | 1
| 456776 | 517914 | 0.9518 | 212.64 | 212.64 | 0 | ANNUAL | ALL | 1
| 456826 | 517914 | 0.93056 | 215.66 | 215.66 | 0 | ANNUAL | ALL | 1
| 456876 | 517914 | 0.91585 | 217.24 | 217.24 | 0 | ANNUAL | ALL | 1
| 456926 | 517914 | 0.91231 | 218.68 | 218.68 | 0 | ANNUAL | ALL | 1
| 456976 | 517914 | 0.91566 | 218.93 | 218.93 | 0 | ANNUAL | ALL | 1
| 457026 | 517914 | 0.92076 | 220.76 | 220.76 | 0 | ANNUAL | ALL | 1
| 457076 | 517914 | 0.91735 | 220.76 | 220.76 | 0 | ANNUAL | ALL | 1
| 457126 | 517914 | 0.90302 | 220.76 | 220.76 | 0 | ANNUAL | ALL | 1
| 457176 | 517914 | 0.87808 | 220.79 | 220.79 | 0 | ANNUAL | ALL | 1
| 457226 | 517914 | 0.83874 | 218.31 | 218.31 | 0 | ANNUAL | ALL | 1
| 457276 | 517914 | 0.78327 | 212.7 | 212.7 | 0 | ANNUAL | ALL | 1
| 457326 | 517914 | 0.74954 | 211.49 | 211.49 | 0 | ANNUAL | ALL | 1
| 457376 | 517914 | 0.74149 | 214.07 | 214.07 | 0 | ANNUAL | ALL | 1
| 457426 | 517914 | 0.73719 | 214.81 | 214.81 | 0 | ANNUAL | ALL | 1
| 457476 | 517914 | 0.74934 | 218.55 | 218.55 | 0 | ANNUAL | ALL | 1
| 457526 | 517914 | 0.76069 | 219.66 | 219.66 | 0 | ANNUAL | ALL | 1
| 457576 | 517914 | 0.76705 | 214.58 | 214.58 | 0 | ANNUAL | ALL | 1
| 457626 | 517914 | 0.78062 | 212.63 | 212.63 | 0 | ANNUAL | ALL | 1
| 457676 | 517914 | 0.79873 | 212.27 | 212.27 | 0 | ANNUAL | ALL | 1
| 457726 | 517914 | 0.81066 | 208.85 | 208.85 | 0 | ANNUAL | ALL | 1
| 457776 | 517914 | 0.83052 | 207.91 | 207.91 | 0 | ANNUAL | ALL | 1
| 457826 | 517914 | 0.85135 | 206.86 | 206.86 | 0 | ANNUAL | ALL | 1
| 457876 | 517914 | 0.86618 | 204.63 | 204.63 | 0 | ANNUAL | ALL | 1
| 457926 | 517914 | 0.8861 | 204.51 | 204.51 | 0 | ANNUAL | ALL | 1
| 457976 | 517914 | 0.90165 | 204.95 | 204.95 | 0 | ANNUAL | ALL | 1
| 458026 | 517914 | 0.90259 | 204.43 | 204.43 | 0 | ANNUAL | ALL | 1
| 458076 | 517914 | 0.88058 | 201.67 | 201.67 | 0 | ANNUAL | ALL | 1
| 458126 | 517914 | 0.85066 | 199.38 | 199.38 | 0 | ANNUAL | ALL | 1
| 458176 | 517914 | 0.80334 | 195.36 | 195.36 | 0 | ANNUAL | ALL | 1
| 458226 | 517914 | 0.75027 | 190.91 | 190.91 | 0 | ANNUAL | ALL | 1
| 458276 | 517914 | 0.69201 | 185.54 | 185.54 | 0 | ANNUAL | ALL | 1
| 458326 | 517914 | 0.65268 | 182.24 | 182.24 | 0 | ANNUAL | ALL | 1
| 458376 | 517914 | 0.63101 | 180.74 | 180.74 | 0 | ANNUAL | ALL | 1
| 458426 | 517914 | 0.614 | 179.39 | 179.39 | 0 | ANNUAL | ALL | 1
| 458476 | 517914 | 0.6027 | 178.54 | 178.54 | 0 | ANNUAL | ALL | 1
| 458526 | 517914 | 0.61914 | 181.39 | 181.39 | 0 | ANNUAL | ALL | 1
| 458576 | 517914 | 0.63402 | 183.99 | 183.99 | 0 | ANNUAL | ALL | 1
| 458626 | 517914 | 0.63177 | 184.13 | 184.13 | 0 | ANNUAL | ALL | 1
| 458676 | 517914 | 0.5648 | 175.51 | 175.51 | 0 | ANNUAL | ALL | 1
| 458726 | 517914 | 0.49659 | 166.84 | 166.84 | 0 | ANNUAL | ALL | 1
| 458776 | 517914 | 0.43287 | 158.1 | 198 | 0 | ANNUAL | ALL | 1
| 458826 | 517914 | 0.37245 | 148.34 | 198 | 0 | ANNUAL | ALL | 1
| 458876 | 517914 | 0.32877 | 139.42 | 203 | 0 | ANNUAL | ALL | 1
| 458926 | 517914 | 0.30535 | 133.68 | 205 | 0 | ANNUAL | ALL | 1
| 458976 | 517914 | 0.29802 | 132.34 | 203 | 0 | ANNUAL | ALL | 1
| 453976 | 517964 | 0.37165 | 27.48 | 32 | 0 | ANNUAL | ALL | 1
| 454026 | 517964 | 0.37825 | 28.46 | 35 | 0 | ANNUAL | ALL | 1
| 454076 | 517964 | 0.3846 | 29.89 | 35 | 0 | ANNUAL | ALL | 1
| 454126 | 517964 | 0.39022 | 32.94 | 32.94 | 0 | ANNUAL | ALL | 1
| 454176 | 517964 | 0.39637 | 34.61 | 37 | 0 | ANNUAL | ALL | 1
| 454226 | 517964 | 0.40233 | 36.49 | 36.49 | 0 | ANNUAL | ALL | 1
| 454276 | 517964 | 0.409 | 35.9 | 42 | 0 | ANNUAL | ALL | 1
| 454326 | 517964 | 0.41529 | 35.83 | 44 | 0 | ANNUAL | ALL | 1
| 454376 | 517964 | 0.42121 | 36.11 | 44 | 0 | ANNUAL | ALL | 1
| 454426 | 517964 | 0.42648 | 37.43 | 44 | 0 | ANNUAL | ALL | 1
| 454476 | 517964 | 0.43194 | 37.47 | 44 | 0 | ANNUAL | ALL | 1
| 454526 | 517964 | 0.43659 | 38.82 | 203 | 0 | ANNUAL | ALL | 1
| 454576 | 517964 | 0.44081 | 40.46 | 204 | 0 | ANNUAL | ALL | 1
| 454626 | 517964 | 0.44525 | 40.46 | 206 | 0 | ANNUAL | ALL | 1
| 454676 | 517964 | 0.44895 | 41.46 | 208 | 0 | ANNUAL | ALL | 1
| 454726 | 517964 | 0.45225 | 42.48 | 208 | 0 | ANNUAL | ALL | 1
| 454776 | 517964 | 0.45541 | 42.76 | 210 | 0 | ANNUAL | ALL | 1
| 454826 | 517964 | 0.45838 | 42.46 | 210 | 0 | ANNUAL | ALL | 1
| 454876 | 517964 | 0.46045 | 43.48 | 210 | 0 | ANNUAL | ALL | 1
| 454926 | 517964 | 0.46189 | 45.15 | 210 | 0 | ANNUAL | ALL | 1
| 454976 | 517964 | 0.46354 | 45.15 | 210 | 0 | ANNUAL | ALL | 1
| 455026 | 517964 | 0.46417 | 46.91 | 239 | 0 | ANNUAL | ALL | 1
| 455076 | 517964 | 0.46505 | 46.91 | 240 | 0 | ANNUAL | ALL | 1
| 455126 | 517964 | 0.46565 | 46.75 | 240 | 0 | ANNUAL | ALL | 1
| 455176 | 517964 | 0.46578 | 46.93 | 240 | 0 | ANNUAL | ALL | 1
| 455226 | 517964 | 0.46511 | 48.47 | 240 | 0 | ANNUAL | ALL | 1
| 455276 | 517964 | 0.4639 | 50.82 | 240 | 0 | ANNUAL | ALL | 1
| 455326 | 517964 | 0.46251 | 53.04 | 240 | 0 | ANNUAL | ALL | 1
| 455376 | 517964 | 0.46085 | 55.47 | 240 | 0 | ANNUAL | ALL | 1
| 455426 | 517964 | 0.45925 | 56.73 | 241 | 0 | ANNUAL | ALL | 1
| 455476 | 517964 | 0.45741 | 57.91 | 241 | 0 | ANNUAL | ALL | 1
| 455526 | 517964 | 0.45553 | 57.91 | 241 | 0 | ANNUAL | ALL | 1
| 455576 | 517964 | 0.45281 | 61.02 | 241 | 0 | ANNUAL | ALL | 1
| 455626 | 517964 | 0.44996 | 64.06 | 241 | 0 | ANNUAL | ALL | 1
| 455676 | 517964 | 0.44692 | 68 | 241 | 0 | ANNUAL | ALL | 1
| 455726 | 517964 | 0.44381 | 71.36 | 241 | 0 | ANNUAL | ALL | 1
| 455776 | 517964 | 0.44048 | 73.5 | 241 | 0 | ANNUAL | ALL | 1
| 455826 | 517964 | 0.43688 | 75.61 | 241 | 0 | ANNUAL | ALL | 1
| 455876 | 517964 | 0.43294 | 77.27 | 241 | 0 | ANNUAL | ALL | 1
| 455926 | 517964 | 0.42896 | 80.45 | 241 | 0 | ANNUAL | ALL | 1
| 455976 | 517964 | 0.42512 | 84.76 | 241 | 0 | ANNUAL | ALL | 1
| 456026 | 517964 | 0.42098 | 88.27 | 241 | 0 | ANNUAL | ALL | 1
| 456076 | 517964 | 0.41797 | 94.45 | 241 | 0 | ANNUAL | ALL | 1
| 456126 | 517964 | 0.41523 | 100.15 | 241 | 0 | ANNUAL | ALL | 1
| 456176 | 517964 | 0.41521 | 108 | 241 | 0 | ANNUAL | ALL | 1
| 456226 | 517964 | 0.42014 | 117.41 | 241 | 0 | ANNUAL | ALL | 1
| 456276 | 517964 | 0.42262 | 122.9 | 241 | 0 | ANNUAL | ALL | 1
| 456326 | 517964 | 0.42984 | 129 | 241 | 0 | ANNUAL | ALL | 1
| 456376 | 517964 | 0.46745 | 141.07 | 241 | 0 | ANNUAL | ALL | 1
| 456426 | 517964 | 0.54067 | 154.24 | 240 | 0 | ANNUAL | ALL | 1
| 456476 | 517964 | 0.64084 | 166.48 | 240 | 0 | ANNUAL | ALL | 1
| 456526 | 517964 | 0.75413 | 177.74 | 228 | 0 | ANNUAL | ALL | 1
| 456576 | 517964 | 0.8821 | 190.65 | 213 | 0 | ANNUAL | ALL | 1
| 456626 | 517964 | 0.96827 | 202.09 | 205 | 0 | ANNUAL | ALL | 1
| 456676 | 517964 | 0.99859 | 210.51 | 210.51 | 0 | ANNUAL | ALL | 1
| 456726 | 517964 | 0.99086 | 212.46 | 212.46 | 0 | ANNUAL | ALL | 1
| 456776 | 517964 | 0.97062 | 215.18 | 215.18 | 0 | ANNUAL | ALL | 1
| 456826 | 517964 | 0.94865 | 218.6 | 218.6 | 0 | ANNUAL | ALL | 1
| 456876 | 517964 | 0.93547 | 220.86 | 220.86 | 0 | ANNUAL | ALL | 1
| 456926 | 517964 | 0.93383 | 221.83 | 221.83 | 0 | ANNUAL | ALL | 1
| 456976 | 517964 | 0.93811 | 221.02 | 221.02 | 0 | ANNUAL | ALL | 1
| 457026 | 517964 | 0.94138 | 221.86 | 221.86 | 0 | ANNUAL | ALL | 1
| 457076 | 517964 | 0.93743 | 223.74 | 223.74 | 0 | ANNUAL | ALL | 1
| 457126 | 517964 | 0.92137 | 224.06 | 224.06 | 0 | ANNUAL | ALL | 1
| 457176 | 517964 | 0.8914 | 222.39 | 222.39 | 0 | ANNUAL | ALL | 1
| 457226 | 517964 | 0.84837 | 219.11 | 219.11 | 0 | ANNUAL | ALL | 1
| 457276 | 517964 | 0.79513 | 213.97 | 213.97 | 0 | ANNUAL | ALL | 1
| 457326 | 517964 | 0.76771 | 213.78 | 213.78 | 0 | ANNUAL | ALL | 1
| 457376 | 517964 | 0.76202 | 216.52 | 216.52 | 0 | ANNUAL | ALL | 1
| 457426 | 517964 | 0.76511 | 219.28 | 219.28 | 0 | ANNUAL | ALL | 1
| 457476 | 517964 | 0.77744 | 224.4 | 224.4 | 0 | ANNUAL | ALL | 1
| 457526 | 517964 | 0.78783 | 224.89 | 224.89 | 0 | ANNUAL | ALL | 1
| 457576 | 517964 | 0.79677 | 218.03 | 218.03 | 0 | ANNUAL | ALL | 1
| 457626 | 517964 | 0.81149 | 215.39 | 215.39 | 0 | ANNUAL | ALL | 1
| 457676 | 517964 | 0.83064 | 214.47 | 214.47 | 0 | ANNUAL | ALL | 1
| 457726 | 517964 | 0.84336 | 210.07 | 210.07 | 0 | ANNUAL | ALL | 1
| 457776 | 517964 | 0.86582 | 209.17 | 209.17 | 0 | ANNUAL | ALL | 1
| 457826 | 517964 | 0.8894 | 208.44 | 208.44 | 0 | ANNUAL | ALL | 1
| 457876 | 517964 | 0.90766 | 207.02 | 207.02 | 0 | ANNUAL | ALL | 1
| 457926 | 517964 | 0.93051 | 208.24 | 208.24 | 0 | ANNUAL | ALL | 1
| 457976 | 517964 | 0.94493 | 209.8 | 209.8 | 0 | ANNUAL | ALL | 1
| 458026 | 517964 | 0.93442 | 208.01 | 208.01 | 0 | ANNUAL | ALL | 1
| 458076 | 517964 | 0.90724 | 205.23 | 205.23 | 0 | ANNUAL | ALL | 1
| 458126 | 517964 | 0.87446 | 203.18 | 203.18 | 0 | ANNUAL | ALL | 1
| 458176 | 517964 | 0.83714 | 201.03 | 201.03 | 0 | ANNUAL | ALL | 1
| 458226 | 517964 | 0.78961 | 197 | 197 | 0 | ANNUAL | ALL | 1
| 458276 | 517964 | 0.7504 | 193.82 | 193.82 | 0 | ANNUAL | ALL | 1
| 458326 | 517964 | 0.72277 | 191.68 | 191.68 | 0 | ANNUAL | ALL | 1
| 458376 | 517964 | 0.69008 | 188.09 | 188.09 | 0 | ANNUAL | ALL | 1
| 458426 | 517964 | 0.6781 | 187.18 | 187.18 | 0 | ANNUAL | ALL | 1
| 458476 | 517964 | 0.67117 | 186.78 | 186.78 | 0 | ANNUAL | ALL | 1
| 458526 | 517964 | 0.69473 | 190.81 | 190.81 | 0 | ANNUAL | ALL | 1
| 458576 | 517964 | 0.71031 | 193.74 | 193.74 | 0 | ANNUAL | ALL | 1
| 458626 | 517964 | 0.70075 | 192.5 | 192.5 | 0 | ANNUAL | ALL | 1
| 458676 | 517964 | 0.60606 | 179.52 | 179.52 | 0 | ANNUAL | ALL | 1
| 458726 | 517964 | 0.51309 | 167.88 | 198 | 0 | ANNUAL | ALL | 1
| 458776 | 517964 | 0.42426 | 155.83 | 198 | 0 | ANNUAL | ALL | 1
| 458826 | 517964 | 0.37313 | 147.6 | 202 | 0 | ANNUAL | ALL | 1
| 458876 | 517964 | 0.34186 | 141.75 | 204 | 0 | ANNUAL | ALL | 1
| 458926 | 517964 | 0.31727 | 136.46 | 205 | 0 | ANNUAL | ALL | 1
| 458976 | 517964 | 0.29907 | 132.09 | 206 | 0 | ANNUAL | ALL | 1
| 453976 | 518014 | 0.37277 | 27.03 | 34 | 0 | ANNUAL | ALL | 1
| 454026 | 518014 | 0.37967 | 28 | 35 | 0 | ANNUAL | ALL | 1
| 454076 | 518014 | 0.38639 | 29.29 | 35 | 0 | ANNUAL | ALL | 1
| 454126 | 518014 | 0.39334 | 30.02 | 37 | 0 | ANNUAL | ALL | 1
| 454176 | 518014 | 0.39956 | 32.18 | 39 | 0 | ANNUAL | ALL | 1
| 454226 | 518014 | 0.40576 | 34.23 | 39 | 0 | ANNUAL | ALL | 1
| 454276 | 518014 | 0.41252 | 34.56 | 44 | 0 | ANNUAL | ALL | 1
| 454326 | 518014 | 0.41944 | 34 | 44 | 0 | ANNUAL | ALL | 1
| 454376 | 518014 | 0.42571 | 34.5 | 44 | 0 | ANNUAL | ALL | 1
| 454426 | 518014 | 0.43132 | 36 | 44 | 0 | ANNUAL | ALL | 1
| 454476 | 518014 | 0.43718 | 36.15 | 44 | 0 | ANNUAL | ALL | 1
| 454526 | 518014 | 0.44243 | 37.08 | 203 | 0 | ANNUAL | ALL | 1
| 454576 | 518014 | 0.44703 | 38.79 | 203 | 0 | ANNUAL | ALL | 1
| 454626 | 518014 | 0.45191 | 38.79 | 205 | 0 | ANNUAL | ALL | 1
| 454676 | 518014 | 0.45603 | 39.79 | 207 | 0 | ANNUAL | ALL | 1
| 454726 | 518014 | 0.46011 | 39.81 | 208 | 0 | ANNUAL | ALL | 1
| 454776 | 518014 | 0.46342 | 40.72 | 208 | 0 | ANNUAL | ALL | 1
| 454826 | 518014 | 0.46628 | 41.71 | 210 | 0 | ANNUAL | ALL | 1
| 454876 | 518014 | 0.46913 | 41.58 | 210 | 0 | ANNUAL | ALL | 1
| 454926 | 518014 | 0.47123 | 42.27 | 210 | 0 | ANNUAL | ALL | 1
| 454976 | 518014 | 0.47325 | 42.07 | 240 | 0 | ANNUAL | ALL | 1
| 455026 | 518014 | 0.47448 | 42.82 | 240 | 0 | ANNUAL | ALL | 1
| 455076 | 518014 | 0.4752 | 43.79 | 240 | 0 | ANNUAL | ALL | 1
| 455126 | 518014 | 0.47573 | 44.29 | 240 | 0 | ANNUAL | ALL | 1
| 455176 | 518014 | 0.47579 | 45.03 | 240 | 0 | ANNUAL | ALL | 1
| 455226 | 518014 | 0.47514 | 46.7 | 240 | 0 | ANNUAL | ALL | 1
| 455276 | 518014 | 0.4739 | 49.23 | 240 | 0 | ANNUAL | ALL | 1
| 455326 | 518014 | 0.47241 | 51.82 | 240 | 0 | ANNUAL | ALL | 1
| 455376 | 518014 | 0.471 | 53.34 | 241 | 0 | ANNUAL | ALL | 1
| 455426 | 518014 | 0.4695 | 54.15 | 241 | 0 | ANNUAL | ALL | 1
| 455476 | 518014 | 0.46751 | 55.79 | 241 | 0 | ANNUAL | ALL | 1
| 455526 | 518014 | 0.46559 | 55.94 | 241 | 0 | ANNUAL | ALL | 1
| 455576 | 518014 | 0.46275 | 59.15 | 241 | 0 | ANNUAL | ALL | 1
| 455626 | 518014 | 0.45985 | 61.61 | 241 | 0 | ANNUAL | ALL | 1
| 455676 | 518014 | 0.45675 | 63.97 | 241 | 0 | ANNUAL | ALL | 1
| 455726 | 518014 | 0.45331 | 69.38 | 241 | 0 | ANNUAL | ALL | 1
| 455776 | 518014 | 0.44986 | 71.82 | 241 | 0 | ANNUAL | ALL | 1
| 455826 | 518014 | 0.44605 | 72.79 | 241 | 0 | ANNUAL | ALL | 1
| 455876 | 518014 | 0.44191 | 74.15 | 241 | 0 | ANNUAL | ALL | 1
| 455926 | 518014 | 0.43759 | 76.84 | 241 | 0 | ANNUAL | ALL | 1
| 455976 | 518014 | 0.43311 | 79.97 | 241 | 0 | ANNUAL | ALL | 1
| 456026 | 518014 | 0.42854 | 83.59 | 241 | 0 | ANNUAL | ALL | 1
| 456076 | 518014 | 0.42455 | 89.21 | 241 | 0 | ANNUAL | ALL | 1
| 456126 | 518014 | 0.42014 | 93.39 | 241 | 0 | ANNUAL | ALL | 1
| 456176 | 518014 | 0.41707 | 99.68 | 241 | 0 | ANNUAL | ALL | 1
| 456226 | 518014 | 0.41822 | 109.36 | 241 | 0 | ANNUAL | ALL | 1
| 456276 | 518014 | 0.42174 | 117.69 | 241 | 0 | ANNUAL | ALL | 1
| 456326 | 518014 | 0.42731 | 124.52 | 241 | 0 | ANNUAL | ALL | 1
| 456376 | 518014 | 0.4545 | 135.8 | 241 | 0 | ANNUAL | ALL | 1
| 456426 | 518014 | 0.51641 | 148.93 | 241 | 0 | ANNUAL | ALL | 1
| 456476 | 518014 | 0.62524 | 163.11 | 240 | 0 | ANNUAL | ALL | 1
| 456526 | 518014 | 0.74393 | 174.76 | 240 | 0 | ANNUAL | ALL | 1
| 456576 | 518014 | 0.87647 | 187.2 | 226 | 0 | ANNUAL | ALL | 1
| 456626 | 518014 | 0.98314 | 200.39 | 212 | 0 | ANNUAL | ALL | 1
| 456676 | 518014 | 1.0162 | 208.3 | 208.3 | 0 | ANNUAL | ALL | 1
| 456726 | 518014 | 1.0095 | 211.21 | 211.21 | 0 | ANNUAL | ALL | 1
| 456776 | 518014 | 0.98923 | 216.94 | 216.94 | 0 | ANNUAL | ALL | 1
| 456826 | 518014 | 0.96731 | 219.69 | 219.69 | 0 | ANNUAL | ALL | 1
| 456876 | 518014 | 0.95545 | 222.18 | 222.18 | 0 | ANNUAL | ALL | 1
| 456926 | 518014 | 0.95549 | 222.06 | 222.06 | 0 | ANNUAL | ALL | 1
| 456976 | 518014 | 0.96037 | 222.22 | 222.22 | 0 | ANNUAL | ALL | 1
| 457026 | 518014 | 0.96239 | 223.33 | 223.33 | 0 | ANNUAL | ALL | 1
| 457076 | 518014 | 0.95557 | 225.28 | 225.28 | 0 | ANNUAL | ALL | 1
| 457126 | 518014 | 0.93795 | 227.4 | 227.4 | 0 | ANNUAL | ALL | 1
| 457176 | 518014 | 0.90786 | 226.08 | 226.08 | 0 | ANNUAL | ALL | 1
| 457226 | 518014 | 0.86562 | 222.55 | 222.55 | 0 | ANNUAL | ALL | 1
| 457276 | 518014 | 0.81293 | 216.6 | 216.6 | 0 | ANNUAL | ALL | 1
| 457326 | 518014 | 0.7887 | 216.67 | 216.67 | 0 | ANNUAL | ALL | 1
| 457376 | 518014 | 0.78345 | 219.01 | 219.01 | 0 | ANNUAL | ALL | 1
| 457426 | 518014 | 0.78935 | 222.53 | 222.53 | 0 | ANNUAL | ALL | 1
| 457476 | 518014 | 0.80092 | 228.09 | 228.09 | 0 | ANNUAL | ALL | 1
| 457526 | 518014 | 0.81241 | 228.34 | 228.34 | 0 | ANNUAL | ALL | 1
| 457576 | 518014 | 0.82602 | 221.15 | 221.15 | 0 | ANNUAL | ALL | 1
| 457626 | 518014 | 0.84394 | 218.66 | 218.66 | 0 | ANNUAL | ALL | 1
| 457676 | 518014 | 0.8652 | 217.14 | 217.14 | 0 | ANNUAL | ALL | 1
| 457726 | 518014 | 0.88495 | 213.77 | 213.77 | 0 | ANNUAL | ALL | 1
| 457776 | 518014 | 0.90261 | 210.18 | 210.18 | 0 | ANNUAL | ALL | 1
| 457826 | 518014 | 0.92357 | 208.63 | 208.63 | 0 | ANNUAL | ALL | 1
| 457876 | 518014 | 0.94518 | 208.6 | 208.6 | 0 | ANNUAL | ALL | 1
| 457926 | 518014 | 0.95842 | 208.67 | 208.67 | 0 | ANNUAL | ALL | 1
| 457976 | 518014 | 0.97012 | 211.36 | 211.36 | 0 | ANNUAL | ALL | 1
| 458026 | 518014 | 0.95554 | 210.36 | 210.36 | 0 | ANNUAL | ALL | 1
| 458076 | 518014 | 0.9196 | 206.82 | 206.82 | 0 | ANNUAL | ALL | 1
| 458126 | 518014 | 0.88274 | 204.64 | 204.64 | 0 | ANNUAL | ALL | 1
| 458176 | 518014 | 0.84737 | 202.95 | 202.95 | 0 | ANNUAL | ALL | 1
| 458226 | 518014 | 0.80849 | 199.97 | 199.97 | 0 | ANNUAL | ALL | 1
| 458276 | 518014 | 0.78558 | 198.93 | 198.93 | 0 | ANNUAL | ALL | 1
| 458326 | 518014 | 0.76666 | 197.58 | 197.58 | 0 | ANNUAL | ALL | 1
| 458376 | 518014 | 0.7414 | 194.45 | 194.45 | 0 | ANNUAL | ALL | 1
| 458426 | 518014 | 0.72654 | 192.78 | 192.78 | 0 | ANNUAL | ALL | 1
| 458476 | 518014 | 0.72848 | 193.65 | 193.65 | 0 | ANNUAL | ALL | 1
| 458526 | 518014 | 0.73241 | 194.76 | 194.76 | 0 | ANNUAL | ALL | 1
| 458576 | 518014 | 0.74499 | 197.23 | 197.23 | 0 | ANNUAL | ALL | 1
| 458626 | 518014 | 0.73629 | 195.77 | 195.77 | 0 | ANNUAL | ALL | 1
| 458676 | 518014 | 0.63817 | 181.89 | 181.89 | 0 | ANNUAL | ALL | 1
| 458726 | 518014 | 0.54292 | 170.25 | 198 | 0 | ANNUAL | ALL | 1
| 458776 | 518014 | 0.44715 | 158.08 | 198 | 0 | ANNUAL | ALL | 1
| 458826 | 518014 | 0.41111 | 153 | 200 | 0 | ANNUAL | ALL | 1
| 458876 | 518014 | 0.37356 | 147.18 | 202 | 0 | ANNUAL | ALL | 1
| 458926 | 518014 | 0.3356 | 140.28 | 205 | 0 | ANNUAL | ALL | 1
| 458976 | 518014 | 0.30193 | 132.49 | 208 | 0 | ANNUAL | ALL | 1
| 453976 | 518064 | 0.37294 | 27.88 | 34 | 0 | ANNUAL | ALL | 1
| 454026 | 518064 | 0.3806 | 28 | 35 | 0 | ANNUAL | ALL | 1
| 454076 | 518064 | 0.3878 | 29 | 35 | 0 | ANNUAL | ALL | 1
| 454126 | 518064 | 0.39538 | 29.15 | 37 | 0 | ANNUAL | ALL | 1
| 454176 | 518064 | 0.40246 | 30.17 | 39 | 0 | ANNUAL | ALL | 1
| 454226 | 518064 | 0.40971 | 30.61 | 40 | 0 | ANNUAL | ALL | 1
| 454276 | 518064 | 0.41671 | 31.3 | 44 | 0 | ANNUAL | ALL | 1
| 454326 | 518064 | 0.42277 | 33.73 | 44 | 0 | ANNUAL | ALL | 1
| 454376 | 518064 | 0.42952 | 34.12 | 44 | 0 | ANNUAL | ALL | 1
| 454426 | 518064 | 0.43613 | 34.3 | 44 | 0 | ANNUAL | ALL | 1
| 454476 | 518064 | 0.44154 | 36.7 | 44 | 0 | ANNUAL | ALL | 1
| 454526 | 518064 | 0.44735 | 37.36 | 45 | 0 | ANNUAL | ALL | 1
| 454576 | 518064 | 0.45251 | 38.85 | 203 | 0 | ANNUAL | ALL | 1
| 454626 | 518064 | 0.45819 | 38 | 204 | 0 | ANNUAL | ALL | 1
| 454676 | 518064 | 0.46275 | 39 | 205 | 0 | ANNUAL | ALL | 1
| 454726 | 518064 | 0.46729 | 39 | 208 | 0 | ANNUAL | ALL | 1
| 454776 | 518064 | 0.47136 | 39.09 | 208 | 0 | ANNUAL | ALL | 1
| 454826 | 518064 | 0.47496 | 39.2 | 209 | 0 | ANNUAL | ALL | 1
| 454876 | 518064 | 0.4782 | 39.12 | 210 | 0 | ANNUAL | ALL | 1
| 454926 | 518064 | 0.48091 | 39.21 | 239 | 0 | ANNUAL | ALL | 1
| 454976 | 518064 | 0.48304 | 39.56 | 240 | 0 | ANNUAL | ALL | 1
| 455026 | 518064 | 0.48416 | 41.15 | 240 | 0 | ANNUAL | ALL | 1
| 455076 | 518064 | 0.48486 | 42.73 | 240 | 0 | ANNUAL | ALL | 1
| 455126 | 518064 | 0.48527 | 44 | 240 | 0 | ANNUAL | ALL | 1
| 455176 | 518064 | 0.48538 | 45.03 | 240 | 0 | ANNUAL | ALL | 1
| 455226 | 518064 | 0.48487 | 46.7 | 240 | 0 | ANNUAL | ALL | 1
| 455276 | 518064 | 0.484 | 48.41 | 240 | 0 | ANNUAL | ALL | 1
| 455326 | 518064 | 0.48311 | 49.27 | 241 | 0 | ANNUAL | ALL | 1
| 455376 | 518064 | 0.48166 | 50.86 | 241 | 0 | ANNUAL | ALL | 1
| 455426 | 518064 | 0.48009 | 51.93 | 241 | 0 | ANNUAL | ALL | 1
| 455476 | 518064 | 0.47791 | 54.15 | 241 | 0 | ANNUAL | ALL | 1
| 455526 | 518064 | 0.47579 | 55.09 | 241 | 0 | ANNUAL | ALL | 1
| 455576 | 518064 | 0.47324 | 56.61 | 241 | 0 | ANNUAL | ALL | 1
| 455626 | 518064 | 0.47022 | 59.15 | 241 | 0 | ANNUAL | ALL | 1
| 455676 | 518064 | 0.46691 | 62.12 | 241 | 0 | ANNUAL | ALL | 1
| 455726 | 518064 | 0.46331 | 66.33 | 241 | 0 | ANNUAL | ALL | 1
| 455776 | 518064 | 0.45965 | 69.27 | 241 | 0 | ANNUAL | ALL | 1
| 455826 | 518064 | 0.45573 | 70.86 | 241 | 0 | ANNUAL | ALL | 1
| 455876 | 518064 | 0.45146 | 72.17 | 241 | 0 | ANNUAL | ALL | 1
| 455926 | 518064 | 0.4469 | 74.3 | 241 | 0 | ANNUAL | ALL | 1
| 455976 | 518064 | 0.44216 | 77.51 | 241 | 0 | ANNUAL | ALL | 1
| 456026 | 518064 | 0.43717 | 80.53 | 241 | 0 | ANNUAL | ALL | 1
| 456076 | 518064 | 0.43193 | 83.45 | 241 | 0 | ANNUAL | ALL | 1
| 456126 | 518064 | 0.42736 | 89.03 | 241 | 0 | ANNUAL | ALL | 1
| 456176 | 518064 | 0.4236 | 95.62 | 241 | 0 | ANNUAL | ALL | 1
| 456226 | 518064 | 0.42314 | 105.3 | 241 | 0 | ANNUAL | ALL | 1
| 456276 | 518064 | 0.42676 | 115.16 | 241 | 0 | ANNUAL | ALL | 1
| 456326 | 518064 | 0.43581 | 124.33 | 241 | 0 | ANNUAL | ALL | 1
| 456376 | 518064 | 0.45164 | 132.47 | 241 | 0 | ANNUAL | ALL | 1
| 456426 | 518064 | 0.51454 | 146.91 | 241 | 0 | ANNUAL | ALL | 1
| 456476 | 518064 | 0.6249 | 161.54 | 240 | 0 | ANNUAL | ALL | 1
| 456526 | 518064 | 0.73747 | 172.35 | 240 | 0 | ANNUAL | ALL | 1
| 456576 | 518064 | 0.89026 | 186.35 | 239 | 0 | ANNUAL | ALL | 1
| 456626 | 518064 | 1.0143 | 202.37 | 213 | 0 | ANNUAL | ALL | 1
| 456676 | 518064 | 1.0424 | 210.84 | 210.84 | 0 | ANNUAL | ALL | 1
| 456726 | 518064 | 1.032 | 215.76 | 215.76 | 0 | ANNUAL | ALL | 1
| 456776 | 518064 | 1.0077 | 219.48 | 219.48 | 0 | ANNUAL | ALL | 1
| 456826 | 518064 | 0.98458 | 223.81 | 223.81 | 0 | ANNUAL | ALL | 1
| 456876 | 518064 | 0.97456 | 225.76 | 225.76 | 0 | ANNUAL | ALL | 1
| 456926 | 518064 | 0.97705 | 225.71 | 225.71 | 0 | ANNUAL | ALL | 1
| 456976 | 518064 | 0.98244 | 226.57 | 226.57 | 0 | ANNUAL | ALL | 1
| 457026 | 518064 | 0.98253 | 228.6 | 228.6 | 0 | ANNUAL | ALL | 1
| 457076 | 518064 | 0.97343 | 229.12 | 229.12 | 0 | ANNUAL | ALL | 1
| 457126 | 518064 | 0.9528 | 231.66 | 231.66 | 0 | ANNUAL | ALL | 1
| 457176 | 518064 | 0.92387 | 231.9 | 231.9 | 0 | ANNUAL | ALL | 1
| 457226 | 518064 | 0.88359 | 226.99 | 226.99 | 0 | ANNUAL | ALL | 1
| 457276 | 518064 | 0.83549 | 220.7 | 220.7 | 0 | ANNUAL | ALL | 1
| 457326 | 518064 | 0.8079 | 218.84 | 218.84 | 0 | ANNUAL | ALL | 1
| 457376 | 518064 | 0.80637 | 221.84 | 221.84 | 0 | ANNUAL | ALL | 1
| 457426 | 518064 | 0.81258 | 224.96 | 224.96 | 0 | ANNUAL | ALL | 1
| 457476 | 518064 | 0.82364 | 228.62 | 228.62 | 0 | ANNUAL | ALL | 1
| 457526 | 518064 | 0.83751 | 226.67 | 226.67 | 0 | ANNUAL | ALL | 1
| 457576 | 518064 | 0.85463 | 221.97 | 221.97 | 0 | ANNUAL | ALL | 1
| 457626 | 518064 | 0.87654 | 220.88 | 220.88 | 0 | ANNUAL | ALL | 1
| 457676 | 518064 | 0.90263 | 220.76 | 220.76 | 0 | ANNUAL | ALL | 1
| 457726 | 518064 | 0.92927 | 218.66 | 218.66 | 0 | ANNUAL | ALL | 1
| 457776 | 518064 | 0.95032 | 214.33 | 214.33 | 0 | ANNUAL | ALL | 1
| 457826 | 518064 | 0.97361 | 213.31 | 213.31 | 0 | ANNUAL | ALL | 1
| 457876 | 518064 | 0.99006 | 212.72 | 212.72 | 0 | ANNUAL | ALL | 1
| 457926 | 518064 | 0.99542 | 212.33 | 212.33 | 0 | ANNUAL | ALL | 1
| 457976 | 518064 | 0.99052 | 212.8 | 212.8 | 0 | ANNUAL | ALL | 1
| 458026 | 518064 | 0.97221 | 212.79 | 212.79 | 0 | ANNUAL | ALL | 1
| 458076 | 518064 | 0.92933 | 208.49 | 208.49 | 0 | ANNUAL | ALL | 1
| 458126 | 518064 | 0.88877 | 205.83 | 205.83 | 0 | ANNUAL | ALL | 1
| 458176 | 518064 | 0.85344 | 203.87 | 203.87 | 0 | ANNUAL | ALL | 1
| 458226 | 518064 | 0.83226 | 203.67 | 203.67 | 0 | ANNUAL | ALL | 1
| 458276 | 518064 | 0.80724 | 201.44 | 201.44 | 0 | ANNUAL | ALL | 1
| 458326 | 518064 | 0.80002 | 201.73 | 201.73 | 0 | ANNUAL | ALL | 1
| 458376 | 518064 | 0.78564 | 199.97 | 199.97 | 0 | ANNUAL | ALL | 1
| 458426 | 518064 | 0.76369 | 196.68 | 196.68 | 0 | ANNUAL | ALL | 1
| 458476 | 518064 | 0.75669 | 196 | 196 | 0 | ANNUAL | ALL | 1
| 458526 | 518064 | 0.75017 | 195.27 | 195.27 | 0 | ANNUAL | ALL | 1
| 458576 | 518064 | 0.74931 | 195.21 | 195.21 | 0 | ANNUAL | ALL | 1
| 458626 | 518064 | 0.738 | 193.21 | 193.21 | 0 | ANNUAL | ALL | 1
| 458676 | 518064 | 0.66395 | 183.05 | 183.05 | 0 | ANNUAL | ALL | 1
| 458726 | 518064 | 0.56523 | 171.34 | 198 | 0 | ANNUAL | ALL | 1
| 458776 | 518064 | 0.46902 | 159.82 | 200 | 0 | ANNUAL | ALL | 1
| 458826 | 518064 | 0.43821 | 155.88 | 201 | 0 | ANNUAL | ALL | 1
| 458876 | 518064 | 0.396 | 150.11 | 203 | 0 | ANNUAL | ALL | 1
| 458926 | 518064 | 0.34556 | 141.86 | 206 | 0 | ANNUAL | ALL | 1
| 458976 | 518064 | 0.3066 | 133.52 | 209 | 0 | ANNUAL | ALL | 1
| 453976 | 518114 | 0.37354 | 27.43 | 30 | 0 | ANNUAL | ALL | 1
| 454026 | 518114 | 0.38195 | 26.77 | 34 | 0 | ANNUAL | ALL | 1
| 454076 | 518114 | 0.3893 | 28.02 | 35 | 0 | ANNUAL | ALL | 1
| 454126 | 518114 | 0.39681 | 29 | 36 | 0 | ANNUAL | ALL | 1
| 454176 | 518114 | 0.40477 | 29 | 37 | 0 | ANNUAL | ALL | 1
| 454226 | 518114 | 0.41231 | 29.65 | 37 | 0 | ANNUAL | ALL | 1
| 454276 | 518114 | 0.42016 | 29.48 | 44 | 0 | ANNUAL | ALL | 1
| 454326 | 518114 | 0.42692 | 31.15 | 44 | 0 | ANNUAL | ALL | 1
| 454376 | 518114 | 0.43375 | 32.36 | 44 | 0 | ANNUAL | ALL | 1
| 454426 | 518114 | 0.44016 | 34.01 | 44 | 0 | ANNUAL | ALL | 1
| 454476 | 518114 | 0.44685 | 34.46 | 44 | 0 | ANNUAL | ALL | 1
| 454526 | 518114 | 0.4527 | 36.18 | 44 | 0 | ANNUAL | ALL | 1
| 454576 | 518114 | 0.45802 | 38.47 | 202 | 0 | ANNUAL | ALL | 1
| 454626 | 518114 | 0.46366 | 39 | 203 | 0 | ANNUAL | ALL | 1
| 454676 | 518114 | 0.46931 | 38.46 | 204 | 0 | ANNUAL | ALL | 1
| 454726 | 518114 | 0.47433 | 38.47 | 206 | 0 | ANNUAL | ALL | 1
| 454776 | 518114 | 0.47867 | 39 | 207 | 0 | ANNUAL | ALL | 1
| 454826 | 518114 | 0.48286 | 38.8 | 208 | 0 | ANNUAL | ALL | 1
| 454876 | 518114 | 0.48665 | 38.44 | 209 | 0 | ANNUAL | ALL | 1
| 454926 | 518114 | 0.49 | 38 | 240 | 0 | ANNUAL | ALL | 1
| 454976 | 518114 | 0.49258 | 38.17 | 240 | 0 | ANNUAL | ALL | 1
| 455026 | 518114 | 0.4941 | 39.51 | 240 | 0 | ANNUAL | ALL | 1
| 455076 | 518114 | 0.49457 | 42.15 | 240 | 0 | ANNUAL | ALL | 1
| 455126 | 518114 | 0.49554 | 42.65 | 240 | 0 | ANNUAL | ALL | 1
| 455176 | 518114 | 0.49592 | 43.48 | 240 | 0 | ANNUAL | ALL | 1
| 455226 | 518114 | 0.49568 | 44.77 | 240 | 0 | ANNUAL | ALL | 1
| 455276 | 518114 | 0.49515 | 45.82 | 241 | 0 | ANNUAL | ALL | 1
| 455326 | 518114 | 0.4944 | 46.48 | 241 | 0 | ANNUAL | ALL | 1
| 455376 | 518114 | 0.4929 | 48.15 | 241 | 0 | ANNUAL | ALL | 1
| 455426 | 518114 | 0.49118 | 49.62 | 241 | 0 | ANNUAL | ALL | 1
| 455476 | 518114 | 0.48919 | 50.97 | 241 | 0 | ANNUAL | ALL | 1
| 455526 | 518114 | 0.48663 | 53.29 | 241 | 0 | ANNUAL | ALL | 1
| 455576 | 518114 | 0.4841 | 54.53 | 241 | 0 | ANNUAL | ALL | 1
| 455626 | 518114 | 0.48108 | 56.51 | 241 | 0 | ANNUAL | ALL | 1
| 455676 | 518114 | 0.47751 | 60.16 | 241 | 0 | ANNUAL | ALL | 1
| 455726 | 518114 | 0.4739 | 62.89 | 241 | 0 | ANNUAL | ALL | 1
| 455776 | 518114 | 0.47004 | 65.38 | 241 | 0 | ANNUAL | ALL | 1
| 455826 | 518114 | 0.46592 | 67.3 | 241 | 0 | ANNUAL | ALL | 1
| 455876 | 518114 | 0.46147 | 70.27 | 241 | 0 | ANNUAL | ALL | 1
| 455926 | 518114 | 0.4567 | 72 | 241 | 0 | ANNUAL | ALL | 1
| 455976 | 518114 | 0.45183 | 76.3 | 241 | 0 | ANNUAL | ALL | 1
| 456026 | 518114 | 0.44681 | 80.21 | 241 | 0 | ANNUAL | ALL | 1
| 456076 | 518114 | 0.44137 | 83.03 | 241 | 0 | ANNUAL | ALL | 1
| 456126 | 518114 | 0.43596 | 86.78 | 241 | 0 | ANNUAL | ALL | 1
| 456176 | 518114 | 0.43191 | 93.81 | 241 | 0 | ANNUAL | ALL | 1
| 456226 | 518114 | 0.43087 | 103.61 | 241 | 0 | ANNUAL | ALL | 1
| 456276 | 518114 | 0.43213 | 112.39 | 241 | 0 | ANNUAL | ALL | 1
| 456326 | 518114 | 0.44223 | 123.07 | 241 | 0 | ANNUAL | ALL | 1
| 456376 | 518114 | 0.46178 | 132.66 | 241 | 0 | ANNUAL | ALL | 1
| 456426 | 518114 | 0.52225 | 146.41 | 241 | 0 | ANNUAL | ALL | 1
| 456476 | 518114 | 0.64094 | 161.83 | 240 | 0 | ANNUAL | ALL | 1
| 456526 | 518114 | 0.7622 | 173.17 | 240 | 0 | ANNUAL | ALL | 1
| 456576 | 518114 | 0.90735 | 185.89 | 240 | 0 | ANNUAL | ALL | 1
| 456626 | 518114 | 1.0409 | 203.1 | 213 | 0 | ANNUAL | ALL | 1
| 456676 | 518114 | 1.0685 | 214.73 | 214.73 | 0 | ANNUAL | ALL | 1
| 456726 | 518114 | 1.0512 | 220.09 | 220.09 | 0 | ANNUAL | ALL | 1
| 456776 | 518114 | 1.0253 | 222.81 | 222.81 | 0 | ANNUAL | ALL | 1
| 456826 | 518114 | 1.0039 | 225.59 | 225.59 | 0 | ANNUAL | ALL | 1
| 456876 | 518114 | 0.9956 | 227.41 | 227.41 | 0 | ANNUAL | ALL | 1
| 456926 | 518114 | 0.99724 | 229.25 | 229.25 | 0 | ANNUAL | ALL | 1
| 456976 | 518114 | 1.0024 | 230.15 | 230.15 | 0 | ANNUAL | ALL | 1
| 457026 | 518114 | 0.99932 | 232.78 | 232.78 | 0 | ANNUAL | ALL | 1
| 457076 | 518114 | 0.98777 | 234.09 | 234.09 | 0 | ANNUAL | ALL | 1
| 457126 | 518114 | 0.96536 | 235.56 | 235.56 | 0 | ANNUAL | ALL | 1
| 457176 | 518114 | 0.93566 | 235.77 | 235.77 | 0 | ANNUAL | ALL | 1
| 457226 | 518114 | 0.90038 | 232.53 | 232.53 | 0 | ANNUAL | ALL | 1
| 457276 | 518114 | 0.85733 | 225.09 | 225.09 | 0 | ANNUAL | ALL | 1
| 457326 | 518114 | 0.82915 | 221.39 | 221.39 | 0 | ANNUAL | ALL | 1
| 457376 | 518114 | 0.82957 | 224.54 | 224.54 | 0 | ANNUAL | ALL | 1
| 457426 | 518114 | 0.8376 | 229.13 | 229.13 | 0 | ANNUAL | ALL | 1
| 457476 | 518114 | 0.84843 | 230.92 | 230.92 | 0 | ANNUAL | ALL | 1
| 457526 | 518114 | 0.86527 | 227.61 | 227.61 | 0 | ANNUAL | ALL | 1
| 457576 | 518114 | 0.88618 | 224.06 | 224.06 | 0 | ANNUAL | ALL | 1
| 457626 | 518114 | 0.91112 | 222.71 | 222.71 | 0 | ANNUAL | ALL | 1
| 457676 | 518114 | 0.94039 | 222.74 | 222.74 | 0 | ANNUAL | ALL | 1
| 457726 | 518114 | 0.97025 | 221 | 221 | 0 | ANNUAL | ALL | 1
| 457776 | 518114 | 0.99382 | 217.01 | 217.01 | 0 | ANNUAL | ALL | 1
| 457826 | 518114 | 1.0133 | 215.38 | 215.38 | 0 | ANNUAL | ALL | 1
| 457876 | 518114 | 1.0233 | 214.54 | 214.54 | 0 | ANNUAL | ALL | 1
| 457926 | 518114 | 1.024 | 215.24 | 215.24 | 0 | ANNUAL | ALL | 1
| 457976 | 518114 | 1.0098 | 215.38 | 215.38 | 0 | ANNUAL | ALL | 1
| 458026 | 518114 | 0.98235 | 214.46 | 214.46 | 0 | ANNUAL | ALL | 1
| 458076 | 518114 | 0.94152 | 211.23 | 211.23 | 0 | ANNUAL | ALL | 1
| 458126 | 518114 | 0.90294 | 208.73 | 208.73 | 0 | ANNUAL | ALL | 1
| 458176 | 518114 | 0.87252 | 207.09 | 207.09 | 0 | ANNUAL | ALL | 1
| 458226 | 518114 | 0.85577 | 207.09 | 207.09 | 0 | ANNUAL | ALL | 1
| 458276 | 518114 | 0.83902 | 205.71 | 205.71 | 0 | ANNUAL | ALL | 1
| 458326 | 518114 | 0.81513 | 202 | 202 | 0 | ANNUAL | ALL | 1
| 458376 | 518114 | 0.80578 | 200.99 | 200.99 | 0 | ANNUAL | ALL | 1
| 458426 | 518114 | 0.79152 | 198.92 | 198.92 | 0 | ANNUAL | ALL | 1
| 458476 | 518114 | 0.79032 | 199.09 | 199.09 | 0 | ANNUAL | ALL | 1
| 458526 | 518114 | 0.78181 | 197.7 | 197.7 | 0 | ANNUAL | ALL | 1
| 458576 | 518114 | 0.76654 | 194.98 | 194.98 | 0 | ANNUAL | ALL | 1
| 458626 | 518114 | 0.75341 | 192.49 | 192.49 | 0 | ANNUAL | ALL | 1
| 458676 | 518114 | 0.71756 | 187.15 | 187.15 | 0 | ANNUAL | ALL | 1
| 458726 | 518114 | 0.6289 | 176.64 | 198 | 0 | ANNUAL | ALL | 1
| 458776 | 518114 | 0.53186 | 166.02 | 198 | 0 | ANNUAL | ALL | 1
| 458826 | 518114 | 0.45435 | 157.09 | 203 | 0 | ANNUAL | ALL | 1
| 458876 | 518114 | 0.41888 | 152.85 | 203 | 0 | ANNUAL | ALL | 1
| 458926 | 518114 | 0.38203 | 148.08 | 203 | 0 | ANNUAL | ALL | 1
| 458976 | 518114 | 0.33275 | 139.91 | 208 | 0 | ANNUAL | ALL | 1
| 453976 | 518164 | 0.37399 | 26.77 | 28 | 0 | ANNUAL | ALL | 1
| 454026 | 518164 | 0.38317 | 25.45 | 32 | 0 | ANNUAL | ALL | 1
| 454076 | 518164 | 0.39055 | 27.07 | 35 | 0 | ANNUAL | ALL | 1
| 454126 | 518164 | 0.39851 | 27.82 | 37 | 0 | ANNUAL | ALL | 1
| 454176 | 518164 | 0.40622 | 29 | 37 | 0 | ANNUAL | ALL | 1
| 454226 | 518164 | 0.41417 | 29.64 | 37 | 0 | ANNUAL | ALL | 1
| 454276 | 518164 | 0.42323 | 28.06 | 43 | 0 | ANNUAL | ALL | 1
| 454326 | 518164 | 0.42987 | 30.7 | 42 | 0 | ANNUAL | ALL | 1
| 454376 | 518164 | 0.43657 | 33.15 | 41 | 0 | ANNUAL | ALL | 1
| 454426 | 518164 | 0.44402 | 33.58 | 43 | 0 | ANNUAL | ALL | 1
| 454476 | 518164 | 0.45101 | 34.48 | 42 | 0 | ANNUAL | ALL | 1
| 454526 | 518164 | 0.4576 | 35.65 | 43 | 0 | ANNUAL | ALL | 1
| 454576 | 518164 | 0.46387 | 36.81 | 45 | 0 | ANNUAL | ALL | 1
| 454626 | 518164 | 0.46994 | 37.58 | 203 | 0 | ANNUAL | ALL | 1
| 454676 | 518164 | 0.47604 | 37.29 | 203 | 0 | ANNUAL | ALL | 1
| 454726 | 518164 | 0.48147 | 37.58 | 205 | 0 | ANNUAL | ALL | 1
| 454776 | 518164 | 0.48616 | 38.48 | 207 | 0 | ANNUAL | ALL | 1
| 454826 | 518164 | 0.49123 | 37.43 | 208 | 0 | ANNUAL | ALL | 1
| 454876 | 518164 | 0.49565 | 36.79 | 239 | 0 | ANNUAL | ALL | 1
| 454926 | 518164 | 0.49925 | 36.79 | 240 | 0 | ANNUAL | ALL | 1
| 454976 | 518164 | 0.50204 | 37.36 | 240 | 0 | ANNUAL | ALL | 1
| 455026 | 518164 | 0.50373 | 39.05 | 240 | 0 | ANNUAL | ALL | 1
| 455076 | 518164 | 0.50457 | 41.48 | 240 | 0 | ANNUAL | ALL | 1
| 455126 | 518164 | 0.50577 | 42.08 | 240 | 0 | ANNUAL | ALL | 1
| 455176 | 518164 | 0.50634 | 43 | 240 | 0 | ANNUAL | ALL | 1
| 455226 | 518164 | 0.50654 | 43.7 | 241 | 0 | ANNUAL | ALL | 1
| 455276 | 518164 | 0.50632 | 44.36 | 241 | 0 | ANNUAL | ALL | 1
| 455326 | 518164 | 0.50543 | 45.58 | 241 | 0 | ANNUAL | ALL | 1
| 455376 | 518164 | 0.50435 | 46.34 | 241 | 0 | ANNUAL | ALL | 1
| 455426 | 518164 | 0.50252 | 48.07 | 241 | 0 | ANNUAL | ALL | 1
| 455476 | 518164 | 0.50044 | 49.61 | 241 | 0 | ANNUAL | ALL | 1
| 455526 | 518164 | 0.49798 | 51.42 | 241 | 0 | ANNUAL | ALL | 1
| 455576 | 518164 | 0.49515 | 53.51 | 241 | 0 | ANNUAL | ALL | 1
| 455626 | 518164 | 0.49223 | 54.81 | 241 | 0 | ANNUAL | ALL | 1
| 455676 | 518164 | 0.48897 | 56.13 | 241 | 0 | ANNUAL | ALL | 1
| 455726 | 518164 | 0.48534 | 57.59 | 241 | 0 | ANNUAL | ALL | 1
| 455776 | 518164 | 0.48116 | 60.43 | 241 | 0 | ANNUAL | ALL | 1
| 455826 | 518164 | 0.47672 | 63.27 | 241 | 0 | ANNUAL | ALL | 1
| 455876 | 518164 | 0.47198 | 66.65 | 241 | 0 | ANNUAL | ALL | 1
| 455926 | 518164 | 0.46698 | 68.61 | 241 | 0 | ANNUAL | ALL | 1
| 455976 | 518164 | 0.4617 | 72.36 | 241 | 0 | ANNUAL | ALL | 1
| 456026 | 518164 | 0.45682 | 79.81 | 241 | 0 | ANNUAL | ALL | 1
| 456076 | 518164 | 0.45134 | 83.23 | 241 | 0 | ANNUAL | ALL | 1
| 456126 | 518164 | 0.44547 | 86.09 | 241 | 0 | ANNUAL | ALL | 1
| 456176 | 518164 | 0.44135 | 93.52 | 241 | 0 | ANNUAL | ALL | 1
| 456226 | 518164 | 0.43827 | 100.93 | 241 | 0 | ANNUAL | ALL | 1
| 456276 | 518164 | 0.43835 | 109.75 | 241 | 0 | ANNUAL | ALL | 1
| 456326 | 518164 | 0.44585 | 120.24 | 241 | 0 | ANNUAL | ALL | 1
| 456376 | 518164 | 0.45878 | 128.77 | 241 | 0 | ANNUAL | ALL | 1
| 456426 | 518164 | 0.51422 | 143.17 | 241 | 0 | ANNUAL | ALL | 1
| 456476 | 518164 | 0.62029 | 157.9 | 241 | 0 | ANNUAL | ALL | 1
| 456526 | 518164 | 0.74525 | 169.77 | 240 | 0 | ANNUAL | ALL | 1
| 456576 | 518164 | 0.90413 | 183.18 | 240 | 0 | ANNUAL | ALL | 1
| 456626 | 518164 | 1.0595 | 201.65 | 213 | 0 | ANNUAL | ALL | 1
| 456676 | 518164 | 1.0926 | 216.12 | 216.12 | 0 | ANNUAL | ALL | 1
| 456726 | 518164 | 1.0711 | 222.21 | 222.21 | 0 | ANNUAL | ALL | 1
| 456776 | 518164 | 1.0432 | 225.51 | 225.51 | 0 | ANNUAL | ALL | 1
| 456826 | 518164 | 1.0221 | 228.48 | 228.48 | 0 | ANNUAL | ALL | 1
| 456876 | 518164 | 1.0138 | 231.12 | 231.12 | 0 | ANNUAL | ALL | 1
| 456926 | 518164 | 1.0157 | 233 | 233 | 0 | ANNUAL | ALL | 1
| 456976 | 518164 | 1.0203 | 233.89 | 233.89 | 0 | ANNUAL | ALL | 1
| 457026 | 518164 | 1.0156 | 235.97 | 235.97 | 0 | ANNUAL | ALL | 1
| 457076 | 518164 | 1.0032 | 236.21 | 236.21 | 0 | ANNUAL | ALL | 1
| 457126 | 518164 | 0.97844 | 237.24 | 237.24 | 0 | ANNUAL | ALL | 1
| 457176 | 518164 | 0.94637 | 238.76 | 238.76 | 0 | ANNUAL | ALL | 1
| 457226 | 518164 | 0.91333 | 237.7 | 237.7 | 0 | ANNUAL | ALL | 1
| 457276 | 518164 | 0.87885 | 230.49 | 230.49 | 0 | ANNUAL | ALL | 1
| 457326 | 518164 | 0.85416 | 225.49 | 225.49 | 0 | ANNUAL | ALL | 1
| 457376 | 518164 | 0.85355 | 227.36 | 227.36 | 0 | ANNUAL | ALL | 1
| 457426 | 518164 | 0.86182 | 231.03 | 231.03 | 0 | ANNUAL | ALL | 1
| 457476 | 518164 | 0.87477 | 232.7 | 232.7 | 0 | ANNUAL | ALL | 1
| 457526 | 518164 | 0.89508 | 229.78 | 229.78 | 0 | ANNUAL | ALL | 1
| 457576 | 518164 | 0.91994 | 227.6 | 227.6 | 0 | ANNUAL | ALL | 1
| 457626 | 518164 | 0.94883 | 226.63 | 226.63 | 0 | ANNUAL | ALL | 1
| 457676 | 518164 | 0.98101 | 226.56 | 226.56 | 0 | ANNUAL | ALL | 1
| 457726 | 518164 | 1.0131 | 224.55 | 224.55 | 0 | ANNUAL | ALL | 1
| 457776 | 518164 | 1.0383 | 220.94 | 220.94 | 0 | ANNUAL | ALL | 1
| 457826 | 518164 | 1.0542 | 219.27 | 219.27 | 0 | ANNUAL | ALL | 1
| 457876 | 518164 | 1.0568 | 218.19 | 218.19 | 0 | ANNUAL | ALL | 1
| 457926 | 518164 | 1.0483 | 218.81 | 218.81 | 0 | ANNUAL | ALL | 1
| 457976 | 518164 | 1.0267 | 218.98 | 218.98 | 0 | ANNUAL | ALL | 1
| 458026 | 518164 | 0.98996 | 216.15 | 216.15 | 0 | ANNUAL | ALL | 1
| 458076 | 518164 | 0.95336 | 214.21 | 214.21 | 0 | ANNUAL | ALL | 1
| 458126 | 518164 | 0.92213 | 212.85 | 212.85 | 0 | ANNUAL | ALL | 1
| 458176 | 518164 | 0.89544 | 210.97 | 210.97 | 0 | ANNUAL | ALL | 1
| 458226 | 518164 | 0.87856 | 210 | 210 | 0 | ANNUAL | ALL | 1
| 458276 | 518164 | 0.86265 | 207.98 | 207.98 | 0 | ANNUAL | ALL | 1
| 458326 | 518164 | 0.83866 | 203.62 | 203.62 | 0 | ANNUAL | ALL | 1
| 458376 | 518164 | 0.82982 | 202.52 | 202.52 | 0 | ANNUAL | ALL | 1
| 458426 | 518164 | 0.82375 | 201.78 | 201.78 | 0 | ANNUAL | ALL | 1
| 458476 | 518164 | 0.82505 | 202.17 | 202.17 | 0 | ANNUAL | ALL | 1
| 458526 | 518164 | 0.80865 | 198.85 | 198.85 | 0 | ANNUAL | ALL | 1
| 458576 | 518164 | 0.79027 | 195.28 | 195.28 | 0 | ANNUAL | ALL | 1
| 458626 | 518164 | 0.78735 | 194 | 194 | 0 | ANNUAL | ALL | 1
| 458676 | 518164 | 0.78059 | 192.21 | 192.21 | 0 | ANNUAL | ALL | 1
| 458726 | 518164 | 0.72443 | 184.97 | 184.97 | 0 | ANNUAL | ALL | 1
| 458776 | 518164 | 0.64181 | 176.22 | 198 | 0 | ANNUAL | ALL | 1
| 458826 | 518164 | 0.51225 | 163.16 | 198 | 0 | ANNUAL | ALL | 1
| 458876 | 518164 | 0.45317 | 156.97 | 201 | 0 | ANNUAL | ALL | 1
| 458926 | 518164 | 0.41256 | 152.58 | 201 | 0 | ANNUAL | ALL | 1
| 458976 | 518164 | 0.37378 | 147.85 | 201 | 0 | ANNUAL | ALL | 1
| 453976 | 518214 | 0.37424 | 26 | 26 | 0 | ANNUAL | ALL | 1
| 454026 | 518214 | 0.3829 | 26 | 28 | 0 | ANNUAL | ALL | 1
| 454076 | 518214 | 0.39223 | 25.12 | 35 | 0 | ANNUAL | ALL | 1
| 454126 | 518214 | 0.40025 | 26.21 | 37 | 0 | ANNUAL | ALL | 1
| 454176 | 518214 | 0.40703 | 29.61 | 37 | 0 | ANNUAL | ALL | 1
| 454226 | 518214 | 0.41571 | 29.64 | 37 | 0 | ANNUAL | ALL | 1
| 454276 | 518214 | 0.42523 | 28.06 | 37 | 0 | ANNUAL | ALL | 1
| 454326 | 518214 | 0.4323 | 30.7 | 37 | 0 | ANNUAL | ALL | 1
| 454376 | 518214 | 0.44043 | 31.17 | 38 | 0 | ANNUAL | ALL | 1
| 454426 | 518214 | 0.44908 | 30.3 | 39 | 0 | ANNUAL | ALL | 1
| 454476 | 518214 | 0.45572 | 32.82 | 39 | 0 | ANNUAL | ALL | 1
| 454526 | 518214 | 0.46321 | 33.17 | 42 | 0 | ANNUAL | ALL | 1
| 454576 | 518214 | 0.47003 | 34.24 | 41 | 0 | ANNUAL | ALL | 1
| 454626 | 518214 | 0.47701 | 34.24 | 203 | 0 | ANNUAL | ALL | 1
| 454676 | 518214 | 0.48331 | 34.8 | 203 | 0 | ANNUAL | ALL | 1
| 454726 | 518214 | 0.48973 | 34.27 | 204 | 0 | ANNUAL | ALL | 1
| 454776 | 518214 | 0.49454 | 35.94 | 207 | 0 | ANNUAL | ALL | 1
| 454826 | 518214 | 0.50009 | 35.2 | 208 | 0 | ANNUAL | ALL | 1
| 454876 | 518214 | 0.50478 | 35.12 | 240 | 0 | ANNUAL | ALL | 1
| 454926 | 518214 | 0.5089 | 35.12 | 240 | 0 | ANNUAL | ALL | 1
| 454976 | 518214 | 0.51169 | 36.48 | 240 | 0 | ANNUAL | ALL | 1
| 455026 | 518214 | 0.51377 | 38.15 | 240 | 0 | ANNUAL | ALL | 1
| 455076 | 518214 | 0.5153 | 39.82 | 240 | 0 | ANNUAL | ALL | 1
| 455126 | 518214 | 0.5163 | 41.48 | 240 | 0 | ANNUAL | ALL | 1
| 455176 | 518214 | 0.51727 | 42.12 | 240 | 0 | ANNUAL | ALL | 1
| 455226 | 518214 | 0.5177 | 42.82 | 241 | 0 | ANNUAL | ALL | 1
| 455276 | 518214 | 0.51739 | 44.04 | 241 | 0 | ANNUAL | ALL | 1
| 455326 | 518214 | 0.51762 | 43.13 | 241 | 0 | ANNUAL | ALL | 1
| 455376 | 518214 | 0.51663 | 43.86 | 241 | 0 | ANNUAL | ALL | 1
| 455426 | 518214 | 0.51454 | 46.12 | 241 | 0 | ANNUAL | ALL | 1
| 455476 | 518214 | 0.51263 | 47.15 | 241 | 0 | ANNUAL | ALL | 1
| 455526 | 518214 | 0.50986 | 49.51 | 241 | 0 | ANNUAL | ALL | 1
| 455576 | 518214 | 0.50695 | 51.53 | 241 | 0 | ANNUAL | ALL | 1
| 455626 | 518214 | 0.50412 | 52.24 | 241 | 0 | ANNUAL | ALL | 1
| 455676 | 518214 | 0.50112 | 52.24 | 241 | 0 | ANNUAL | ALL | 1
| 455726 | 518214 | 0.49728 | 53.85 | 241 | 0 | ANNUAL | ALL | 1
| 455776 | 518214 | 0.49256 | 58.06 | 241 | 0 | ANNUAL | ALL | 1
| 455826 | 518214 | 0.48785 | 61.43 | 241 | 0 | ANNUAL | ALL | 1
| 455876 | 518214 | 0.48293 | 64.8 | 241 | 0 | ANNUAL | ALL | 1
| 455926 | 518214 | 0.47778 | 66.18 | 241 | 0 | ANNUAL | ALL | 1
| 455976 | 518214 | 0.47225 | 70.78 | 241 | 0 | ANNUAL | ALL | 1
| 456026 | 518214 | 0.46694 | 77.74 | 241 | 0 | ANNUAL | ALL | 1
| 456076 | 518214 | 0.46188 | 83.95 | 241 | 0 | ANNUAL | ALL | 1
| 456126 | 518214 | 0.45523 | 84.94 | 241 | 0 | ANNUAL | ALL | 1
| 456176 | 518214 | 0.44997 | 90.69 | 241 | 0 | ANNUAL | ALL | 1
| 456226 | 518214 | 0.44631 | 98.41 | 241 | 0 | ANNUAL | ALL | 1
| 456276 | 518214 | 0.44505 | 106.95 | 241 | 0 | ANNUAL | ALL | 1
| 456326 | 518214 | 0.44888 | 116.5 | 241 | 0 | ANNUAL | ALL | 1
| 456376 | 518214 | 0.457 | 124.57 | 241 | 0 | ANNUAL | ALL | 1
| 456426 | 518214 | 0.49994 | 138.37 | 241 | 0 | ANNUAL | ALL | 1
| 456476 | 518214 | 0.5964 | 153.46 | 241 | 0 | ANNUAL | ALL | 1
| 456526 | 518214 | 0.71831 | 165.52 | 241 | 0 | ANNUAL | ALL | 1
| 456576 | 518214 | 0.84632 | 175.53 | 240 | 0 | ANNUAL | ALL | 1
| 456626 | 518214 | 1.0389 | 193.52 | 240 | 0 | ANNUAL | ALL | 1
| 456676 | 518214 | 1.1165 | 213.51 | 213.51 | 0 | ANNUAL | ALL | 1
| 456726 | 518214 | 1.0944 | 222.12 | 222.12 | 0 | ANNUAL | ALL | 1
| 456776 | 518214 | 1.0628 | 227.41 | 227.41 | 0 | ANNUAL | ALL | 1
| 456826 | 518214 | 1.0414 | 230.94 | 230.94 | 0 | ANNUAL | ALL | 1
| 456876 | 518214 | 1.034 | 233.57 | 233.57 | 0 | ANNUAL | ALL | 1
| 456926 | 518214 | 1.0331 | 236.56 | 236.56 | 0 | ANNUAL | ALL | 1
| 456976 | 518214 | 1.0303 | 239.58 | 239.58 | 0 | ANNUAL | ALL | 1
| 457026 | 518214 | 1.0336 | 237.88 | 237.88 | 0 | ANNUAL | ALL | 1
| 457076 | 518214 | 1.0189 | 237.88 | 237.88 | 0 | ANNUAL | ALL | 1
| 457126 | 518214 | 0.99131 | 238.88 | 238.88 | 0 | ANNUAL | ALL | 1
| 457176 | 518214 | 0.95792 | 239.61 | 239.61 | 0 | ANNUAL | ALL | 1
| 457226 | 518214 | 0.92479 | 239.03 | 239.03 | 0 | ANNUAL | ALL | 1
| 457276 | 518214 | 0.89643 | 234.61 | 234.61 | 0 | ANNUAL | ALL | 1
| 457326 | 518214 | 0.87753 | 229.06 | 229.06 | 0 | ANNUAL | ALL | 1
| 457376 | 518214 | 0.87769 | 229.24 | 229.24 | 0 | ANNUAL | ALL | 1
| 457426 | 518214 | 0.88799 | 231 | 231 | 0 | ANNUAL | ALL | 1
| 457476 | 518214 | 0.9046 | 231.82 | 231.82 | 0 | ANNUAL | ALL | 1
| 457526 | 518214 | 0.92757 | 230.96 | 230.96 | 0 | ANNUAL | ALL | 1
| 457576 | 518214 | 0.95479 | 231.75 | 231.75 | 0 | ANNUAL | ALL | 1
| 457626 | 518214 | 0.98732 | 231.02 | 231.02 | 0 | ANNUAL | ALL | 1
| 457676 | 518214 | 1.0224 | 229.52 | 229.52 | 0 | ANNUAL | ALL | 1
| 457726 | 518214 | 1.0551 | 226.94 | 226.94 | 0 | ANNUAL | ALL | 1
| 457776 | 518214 | 1.0786 | 224.18 | 224.18 | 0 | ANNUAL | ALL | 1
| 457826 | 518214 | 1.0885 | 222.52 | 222.52 | 0 | ANNUAL | ALL | 1
| 457876 | 518214 | 1.0817 | 220.76 | 220.76 | 0 | ANNUAL | ALL | 1
| 457926 | 518214 | 1.0647 | 221.54 | 221.54 | 0 | ANNUAL | ALL | 1
| 457976 | 518214 | 1.0348 | 220.59 | 220.59 | 0 | ANNUAL | ALL | 1
| 458026 | 518214 | 0.9964 | 217.82 | 217.82 | 0 | ANNUAL | ALL | 1
| 458076 | 518214 | 0.96146 | 215.88 | 215.88 | 0 | ANNUAL | ALL | 1
| 458126 | 518214 | 0.9323 | 213.96 | 213.96 | 0 | ANNUAL | ALL | 1
| 458176 | 518214 | 0.91227 | 212.73 | 212.73 | 0 | ANNUAL | ALL | 1
| 458226 | 518214 | 0.89682 | 211.14 | 211.14 | 0 | ANNUAL | ALL | 1
| 458276 | 518214 | 0.88591 | 209.83 | 209.83 | 0 | ANNUAL | ALL | 1
| 458326 | 518214 | 0.86665 | 205.97 | 205.97 | 0 | ANNUAL | ALL | 1
| 458376 | 518214 | 0.85874 | 204.79 | 204.79 | 0 | ANNUAL | ALL | 1
| 458426 | 518214 | 0.85784 | 204.8 | 204.8 | 0 | ANNUAL | ALL | 1
| 458476 | 518214 | 0.85033 | 202.91 | 202.91 | 0 | ANNUAL | ALL | 1
| 458526 | 518214 | 0.8306 | 198.61 | 198.61 | 0 | ANNUAL | ALL | 1
| 458576 | 518214 | 0.8171 | 195.59 | 198 | 0 | ANNUAL | ALL | 1
| 458626 | 518214 | 0.81245 | 194 | 198 | 0 | ANNUAL | ALL | 1
| 458676 | 518214 | 0.80772 | 192.69 | 192.69 | 0 | ANNUAL | ALL | 1
| 458726 | 518214 | 0.78273 | 189.43 | 189.43 | 0 | ANNUAL | ALL | 1
| 458776 | 518214 | 0.74279 | 185.35 | 185.35 | 0 | ANNUAL | ALL | 1
| 458826 | 518214 | 0.63995 | 175.76 | 175.76 | 0 | ANNUAL | ALL | 1
| 458876 | 518214 | 0.51895 | 164.5 | 198 | 0 | ANNUAL | ALL | 1
| 458926 | 518214 | 0.46168 | 159.25 | 199 | 0 | ANNUAL | ALL | 1
| 458976 | 518214 | 0.39705 | 151.97 | 201 | 0 | ANNUAL | ALL | 1
| 453976 | 518264 | 0.37445 | 24.93 | 28 | 0 | ANNUAL | ALL | 1
| 454026 | 518264 | 0.38304 | 25.46 | 28 | 0 | ANNUAL | ALL | 1
| 454076 | 518264 | 0.39347 | 23.73 | 31 | 0 | ANNUAL | ALL | 1
| 454126 | 518264 | 0.40237 | 24 | 36 | 0 | ANNUAL | ALL | 1
| 454176 | 518264 | 0.40914 | 27.29 | 37 | 0 | ANNUAL | ALL | 1
| 454226 | 518264 | 0.41772 | 28.2 | 37 | 0 | ANNUAL | ALL | 1
| 454276 | 518264 | 0.42603 | 29.56 | 36 | 0 | ANNUAL | ALL | 1
| 454326 | 518264 | 0.435 | 29.62 | 35 | 0 | ANNUAL | ALL | 1
| 454376 | 518264 | 0.44407 | 29.29 | 36 | 0 | ANNUAL | ALL | 1
| 454426 | 518264 | 0.45295 | 29.04 | 37 | 0 | ANNUAL | ALL | 1
| 454476 | 518264 | 0.46008 | 31.47 | 37 | 0 | ANNUAL | ALL | 1
| 454526 | 518264 | 0.46823 | 31.65 | 39 | 0 | ANNUAL | ALL | 1
| 454576 | 518264 | 0.47598 | 32.01 | 40 | 0 | ANNUAL | ALL | 1
| 454626 | 518264 | 0.48333 | 32.46 | 203 | 0 | ANNUAL | ALL | 1
| 454676 | 518264 | 0.49064 | 32.26 | 203 | 0 | ANNUAL | ALL | 1
| 454726 | 518264 | 0.49729 | 32.48 | 204 | 0 | ANNUAL | ALL | 1
| 454776 | 518264 | 0.50301 | 33.46 | 206 | 0 | ANNUAL | ALL | 1
| 454826 | 518264 | 0.50821 | 34.46 | 239 | 0 | ANNUAL | ALL | 1
| 454876 | 518264 | 0.51312 | 35 | 240 | 0 | ANNUAL | ALL | 1
| 454926 | 518264 | 0.51777 | 35 | 240 | 0 | ANNUAL | ALL | 1
| 454976 | 518264 | 0.52136 | 35.82 | 240 | 0 | ANNUAL | ALL | 1
| 455026 | 518264 | 0.52387 | 37.48 | 240 | 0 | ANNUAL | ALL | 1
| 455076 | 518264 | 0.52579 | 39.15 | 240 | 0 | ANNUAL | ALL | 1
| 455126 | 518264 | 0.52721 | 40.65 | 240 | 0 | ANNUAL | ALL | 1
| 455176 | 518264 | 0.52814 | 42 | 240 | 0 | ANNUAL | ALL | 1
| 455226 | 518264 | 0.52919 | 42 | 241 | 0 | ANNUAL | ALL | 1
| 455276 | 518264 | 0.52946 | 42.46 | 241 | 0 | ANNUAL | ALL | 1
| 455326 | 518264 | 0.52945 | 42.44 | 241 | 0 | ANNUAL | ALL | 1
| 455376 | 518264 | 0.52881 | 42.7 | 241 | 0 | ANNUAL | ALL | 1
| 455426 | 518264 | 0.5268 | 44.82 | 241 | 0 | ANNUAL | ALL | 1
| 455476 | 518264 | 0.52508 | 45.48 | 241 | 0 | ANNUAL | ALL | 1
| 455526 | 518264 | 0.52222 | 47.85 | 241 | 0 | ANNUAL | ALL | 1
| 455576 | 518264 | 0.51956 | 48.91 | 241 | 0 | ANNUAL | ALL | 1
| 455626 | 518264 | 0.51654 | 49.96 | 241 | 0 | ANNUAL | ALL | 1
| 455676 | 518264 | 0.51299 | 51.46 | 241 | 0 | ANNUAL | ALL | 1
| 455726 | 518264 | 0.50878 | 54.09 | 241 | 0 | ANNUAL | ALL | 1
| 455776 | 518264 | 0.50414 | 57.51 | 241 | 0 | ANNUAL | ALL | 1
| 455826 | 518264 | 0.49934 | 60.53 | 241 | 0 | ANNUAL | ALL | 1
| 455876 | 518264 | 0.49434 | 62.8 | 241 | 0 | ANNUAL | ALL | 1
| 455926 | 518264 | 0.48896 | 65.46 | 241 | 0 | ANNUAL | ALL | 1
| 455976 | 518264 | 0.48324 | 66.47 | 241 | 0 | ANNUAL | ALL | 1
| 456026 | 518264 | 0.4771 | 70.45 | 241 | 0 | ANNUAL | ALL | 1
| 456076 | 518264 | 0.47078 | 74.75 | 241 | 0 | ANNUAL | ALL | 1
| 456126 | 518264 | 0.46436 | 79.45 | 241 | 0 | ANNUAL | ALL | 1
| 456176 | 518264 | 0.45858 | 86.3 | 241 | 0 | ANNUAL | ALL | 1
| 456226 | 518264 | 0.45333 | 93.05 | 241 | 0 | ANNUAL | ALL | 1
| 456276 | 518264 | 0.45062 | 102.06 | 241 | 0 | ANNUAL | ALL | 1
| 456326 | 518264 | 0.45119 | 111.27 | 241 | 0 | ANNUAL | ALL | 1
| 456376 | 518264 | 0.45799 | 120.67 | 241 | 0 | ANNUAL | ALL | 1
| 456426 | 518264 | 0.49307 | 134.49 | 241 | 0 | ANNUAL | ALL | 1
| 456476 | 518264 | 0.56861 | 148.21 | 241 | 0 | ANNUAL | ALL | 1
| 456526 | 518264 | 0.68278 | 160.5 | 241 | 0 | ANNUAL | ALL | 1
| 456576 | 518264 | 0.78749 | 168.62 | 241 | 0 | ANNUAL | ALL | 1
| 456626 | 518264 | 0.97982 | 183.99 | 240 | 0 | ANNUAL | ALL | 1
| 456676 | 518264 | 1.1259 | 204.5 | 240 | 0 | ANNUAL | ALL | 1
| 456726 | 518264 | 1.1224 | 217.37 | 217.37 | 0 | ANNUAL | ALL | 1
| 456776 | 518264 | 1.0909 | 225.12 | 225.12 | 0 | ANNUAL | ALL | 1
| 456826 | 518264 | 1.0566 | 235.15 | 235.15 | 0 | ANNUAL | ALL | 1
| 456876 | 518264 | 1.0503 | 237.49 | 237.49 | 0 | ANNUAL | ALL | 1
| 456926 | 518264 | 1.0513 | 239.25 | 239.25 | 0 | ANNUAL | ALL | 1
| 456976 | 518264 | 1.0566 | 239.41 | 239.41 | 0 | ANNUAL | ALL | 1
| 457026 | 518264 | 1.0564 | 237.62 | 237.62 | 0 | ANNUAL | ALL | 1
| 457076 | 518264 | 1.0364 | 238.17 | 238.17 | 0 | ANNUAL | ALL | 1
| 457126 | 518264 | 1.0055 | 239 | 239 | 0 | ANNUAL | ALL | 1
| 457176 | 518264 | 0.97038 | 239 | 239 | 0 | ANNUAL | ALL | 1
| 457226 | 518264 | 0.9372 | 237.75 | 237.75 | 0 | ANNUAL | ALL | 1
| 457276 | 518264 | 0.91211 | 234.93 | 234.93 | 0 | ANNUAL | ALL | 1
| 457326 | 518264 | 0.90055 | 232.23 | 232.23 | 0 | ANNUAL | ALL | 1
| 457376 | 518264 | 0.90366 | 231.89 | 231.89 | 0 | ANNUAL | ALL | 1
| 457426 | 518264 | 0.91686 | 231.54 | 231.54 | 0 | ANNUAL | ALL | 1
| 457476 | 518264 | 0.93725 | 231.54 | 231.54 | 0 | ANNUAL | ALL | 1
| 457526 | 518264 | 0.96307 | 232.17 | 232.17 | 0 | ANNUAL | ALL | 1
| 457576 | 518264 | 0.99424 | 232.43 | 232.43 | 0 | ANNUAL | ALL | 1
| 457626 | 518264 | 1.0302 | 231.14 | 231.14 | 0 | ANNUAL | ALL | 1
| 457676 | 518264 | 1.0662 | 229.64 | 229.64 | 0 | ANNUAL | ALL | 1
| 457726 | 518264 | 1.0964 | 226.94 | 226.94 | 0 | ANNUAL | ALL | 1
| 457776 | 518264 | 1.1135 | 224.62 | 224.62 | 0 | ANNUAL | ALL | 1
| 457826 | 518264 | 1.1153 | 224 | 224 | 0 | ANNUAL | ALL | 1
| 457876 | 518264 | 1.1013 | 223.57 | 223.57 | 0 | ANNUAL | ALL | 1
| 457926 | 518264 | 1.0768 | 224.54 | 224.54 | 0 | ANNUAL | ALL | 1
| 457976 | 518264 | 1.0392 | 221.28 | 221.28 | 0 | ANNUAL | ALL | 1
| 458026 | 518264 | 1.0019 | 218.94 | 218.94 | 0 | ANNUAL | ALL | 1
| 458076 | 518264 | 0.97044 | 217.03 | 217.03 | 0 | ANNUAL | ALL | 1
| 458126 | 518264 | 0.94612 | 215.18 | 215.18 | 0 | ANNUAL | ALL | 1
| 458176 | 518264 | 0.92884 | 213.53 | 213.53 | 0 | ANNUAL | ALL | 1
| 458226 | 518264 | 0.91729 | 212.3 | 212.3 | 0 | ANNUAL | ALL | 1
| 458276 | 518264 | 0.90023 | 208.76 | 208.76 | 0 | ANNUAL | ALL | 1
| 458326 | 518264 | 0.88821 | 206.54 | 206.54 | 0 | ANNUAL | ALL | 1
| 458376 | 518264 | 0.88694 | 206.54 | 206.54 | 0 | ANNUAL | ALL | 1
| 458426 | 518264 | 0.88993 | 206.98 | 206.98 | 0 | ANNUAL | ALL | 1
| 458476 | 518264 | 0.87274 | 202.41 | 202.41 | 0 | ANNUAL | ALL | 1
| 458526 | 518264 | 0.86736 | 200.3 | 200.3 | 0 | ANNUAL | ALL | 1
| 458576 | 518264 | 0.86382 | 198.56 | 198.56 | 0 | ANNUAL | ALL | 1
| 458626 | 518264 | 0.85979 | 197.09 | 197.09 | 0 | ANNUAL | ALL | 1
| 458676 | 518264 | 0.85202 | 195.7 | 195.7 | 0 | ANNUAL | ALL | 1
| 458726 | 518264 | 0.83795 | 194.27 | 194.27 | 0 | ANNUAL | ALL | 1
| 458776 | 518264 | 0.81836 | 193 | 193 | 0 | ANNUAL | ALL | 1
| 458826 | 518264 | 0.75168 | 187.08 | 187.08 | 0 | ANNUAL | ALL | 1
| 458876 | 518264 | 0.62218 | 175.62 | 175.62 | 0 | ANNUAL | ALL | 1
| 458926 | 518264 | 0.50501 | 164.99 | 198 | 0 | ANNUAL | ALL | 1
| 458976 | 518264 | 0.40212 | 153.38 | 201 | 0 | ANNUAL | ALL | 1
| 453976 | 518314 | 0.37453 | 23.8 | 28 | 0 | ANNUAL | ALL | 1
| 454026 | 518314 | 0.38362 | 24 | 29 | 0 | ANNUAL | ALL | 1
| 454076 | 518314 | 0.39348 | 23.5 | 29 | 0 | ANNUAL | ALL | 1
| 454126 | 518314 | 0.40207 | 24.5 | 30 | 0 | ANNUAL | ALL | 1
| 454176 | 518314 | 0.40923 | 27.91 | 29 | 0 | ANNUAL | ALL | 1
| 454226 | 518314 | 0.41841 | 28.5 | 30 | 0 | ANNUAL | ALL | 1
| 454276 | 518314 | 0.42708 | 29.99 | 29.99 | 0 | ANNUAL | ALL | 1
| 454326 | 518314 | 0.43707 | 29.09 | 34 | 0 | ANNUAL | ALL | 1
| 454376 | 518314 | 0.44652 | 29 | 34 | 0 | ANNUAL | ALL | 1
| 454426 | 518314 | 0.45532 | 29.77 | 37 | 0 | ANNUAL | ALL | 1
| 454476 | 518314 | 0.46454 | 29.55 | 38 | 0 | ANNUAL | ALL | 1
| 454526 | 518314 | 0.47303 | 30.15 | 39 | 0 | ANNUAL | ALL | 1
| 454576 | 518314 | 0.48121 | 30.79 | 39 | 0 | ANNUAL | ALL | 1
| 454626 | 518314 | 0.4897 | 30.39 | 202 | 0 | ANNUAL | ALL | 1
| 454676 | 518314 | 0.49749 | 30.5 | 203 | 0 | ANNUAL | ALL | 1
| 454726 | 518314 | 0.50459 | 31.02 | 203 | 0 | ANNUAL | ALL | 1
| 454776 | 518314 | 0.51062 | 32.48 | 204 | 0 | ANNUAL | ALL | 1
| 454826 | 518314 | 0.51653 | 33.29 | 240 | 0 | ANNUAL | ALL | 1
| 454876 | 518314 | 0.52207 | 33.8 | 240 | 0 | ANNUAL | ALL | 1
| 454926 | 518314 | 0.5272 | 34 | 240 | 0 | ANNUAL | ALL | 1
| 454976 | 518314 | 0.53134 | 34.79 | 240 | 0 | ANNUAL | ALL | 1
| 455026 | 518314 | 0.53468 | 35.85 | 240 | 0 | ANNUAL | ALL | 1
| 455076 | 518314 | 0.53648 | 38.48 | 240 | 0 | ANNUAL | ALL | 1
| 455126 | 518314 | 0.53845 | 39.71 | 240 | 0 | ANNUAL | ALL | 1
| 455176 | 518314 | 0.54053 | 39.57 | 241 | 0 | ANNUAL | ALL | 1
| 455226 | 518314 | 0.54187 | 39.66 | 241 | 0 | ANNUAL | ALL | 1
| 455276 | 518314 | 0.5419 | 41 | 241 | 0 | ANNUAL | ALL | 1
| 455326 | 518314 | 0.54155 | 42.03 | 241 | 0 | ANNUAL | ALL | 1
| 455376 | 518314 | 0.54062 | 43.15 | 241 | 0 | ANNUAL | ALL | 1
| 455426 | 518314 | 0.53966 | 43.36 | 241 | 0 | ANNUAL | ALL | 1
| 455476 | 518314 | 0.53799 | 44.02 | 241 | 0 | ANNUAL | ALL | 1
| 455526 | 518314 | 0.53522 | 46.03 | 241 | 0 | ANNUAL | ALL | 1
| 455576 | 518314 | 0.53249 | 47.15 | 241 | 0 | ANNUAL | ALL | 1
| 455626 | 518314 | 0.52914 | 48.82 | 241 | 0 | ANNUAL | ALL | 1
| 455676 | 518314 | 0.52536 | 50.7 | 241 | 0 | ANNUAL | ALL | 1
| 455726 | 518314 | 0.5209 | 53.8 | 241 | 0 | ANNUAL | ALL | 1
| 455776 | 518314 | 0.51622 | 56.79 | 241 | 0 | ANNUAL | ALL | 1
| 455826 | 518314 | 0.51172 | 57.34 | 241 | 0 | ANNUAL | ALL | 1
| 455876 | 518314 | 0.50649 | 59.37 | 241 | 0 | ANNUAL | ALL | 1
| 455926 | 518314 | 0.50095 | 60.64 | 241 | 0 | ANNUAL | ALL | 1
| 455976 | 518314 | 0.49478 | 63.97 | 241 | 0 | ANNUAL | ALL | 1
| 456026 | 518314 | 0.48831 | 67.81 | 241 | 0 | ANNUAL | ALL | 1
| 456076 | 518314 | 0.4815 | 69.85 | 241 | 0 | ANNUAL | ALL | 1
| 456126 | 518314 | 0.47466 | 75.82 | 241 | 0 | ANNUAL | ALL | 1
| 456176 | 518314 | 0.46815 | 82.59 | 241 | 0 | ANNUAL | ALL | 1
| 456226 | 518314 | 0.46168 | 88.28 | 241 | 0 | ANNUAL | ALL | 1
| 456276 | 518314 | 0.45725 | 96.94 | 241 | 0 | ANNUAL | ALL | 1
| 456326 | 518314 | 0.45771 | 108.2 | 241 | 0 | ANNUAL | ALL | 1
| 456376 | 518314 | 0.46558 | 119.36 | 241 | 0 | ANNUAL | ALL | 1
| 456426 | 518314 | 0.49121 | 131.32 | 241 | 0 | ANNUAL | ALL | 1
| 456476 | 518314 | 0.54094 | 142.32 | 241 | 0 | ANNUAL | ALL | 1
| 456526 | 518314 | 0.64852 | 155.5 | 241 | 0 | ANNUAL | ALL | 1
| 456576 | 518314 | 0.73988 | 162.97 | 241 | 0 | ANNUAL | ALL | 1
| 456626 | 518314 | 0.90416 | 175.28 | 241 | 0 | ANNUAL | ALL | 1
| 456676 | 518314 | 1.0943 | 193.81 | 240 | 0 | ANNUAL | ALL | 1
| 456726 | 518314 | 1.1475 | 212.73 | 240 | 0 | ANNUAL | ALL | 1
| 456776 | 518314 | 1.1206 | 221.56 | 225 | 0 | ANNUAL | ALL | 1
| 456826 | 518314 | 1.0929 | 231.46 | 231.46 | 0 | ANNUAL | ALL | 1
| 456876 | 518314 | 1.0757 | 238 | 238 | 0 | ANNUAL | ALL | 1
| 456926 | 518314 | 1.0806 | 238.95 | 238.95 | 0 | ANNUAL | ALL | 1
| 456976 | 518314 | 1.0847 | 238.77 | 238.77 | 0 | ANNUAL | ALL | 1
| 457026 | 518314 | 1.0789 | 237.45 | 237.45 | 0 | ANNUAL | ALL | 1
| 457076 | 518314 | 1.0548 | 237.57 | 237.57 | 0 | ANNUAL | ALL | 1
| 457126 | 518314 | 1.0197 | 239.04 | 239.04 | 0 | ANNUAL | ALL | 1
| 457176 | 518314 | 0.98305 | 239.52 | 239.52 | 0 | ANNUAL | ALL | 1
| 457226 | 518314 | 0.95116 | 237.49 | 237.49 | 0 | ANNUAL | ALL | 1
| 457276 | 518314 | 0.93037 | 235.95 | 235.95 | 0 | ANNUAL | ALL | 1
| 457326 | 518314 | 0.92414 | 234.42 | 234.42 | 0 | ANNUAL | ALL | 1
| 457376 | 518314 | 0.93098 | 234.35 | 234.35 | 0 | ANNUAL | ALL | 1
| 457426 | 518314 | 0.94821 | 232.99 | 232.99 | 0 | ANNUAL | ALL | 1
| 457476 | 518314 | 0.97275 | 232.24 | 232.24 | 0 | ANNUAL | ALL | 1
| 457526 | 518314 | 1.004 | 230.64 | 230.64 | 0 | ANNUAL | ALL | 1
| 457576 | 518314 | 1.0388 | 231.21 | 231.21 | 0 | ANNUAL | ALL | 1
| 457626 | 518314 | 1.076 | 231.21 | 231.21 | 0 | ANNUAL | ALL | 1
| 457676 | 518314 | 1.1103 | 230.85 | 230.85 | 0 | ANNUAL | ALL | 1
| 457726 | 518314 | 1.136 | 228.15 | 228.15 | 0 | ANNUAL | ALL | 1
| 457776 | 518314 | 1.1441 | 224.82 | 224.82 | 0 | ANNUAL | ALL | 1
| 457826 | 518314 | 1.1341 | 223.13 | 223.13 | 0 | ANNUAL | ALL | 1
| 457876 | 518314 | 1.111 | 223.03 | 223.03 | 0 | ANNUAL | ALL | 1
| 457926 | 518314 | 1.0818 | 224.7 | 224.7 | 0 | ANNUAL | ALL | 1
| 457976 | 518314 | 1.044 | 222.28 | 222.28 | 0 | ANNUAL | ALL | 1
| 458026 | 518314 | 1.0089 | 219.77 | 219.77 | 0 | ANNUAL | ALL | 1
| 458076 | 518314 | 0.98125 | 217.61 | 217.61 | 0 | ANNUAL | ALL | 1
| 458126 | 518314 | 0.95913 | 214.92 | 214.92 | 0 | ANNUAL | ALL | 1
| 458176 | 518314 | 0.94703 | 213.96 | 213.96 | 0 | ANNUAL | ALL | 1
| 458226 | 518314 | 0.93549 | 212.09 | 212.09 | 0 | ANNUAL | ALL | 1
| 458276 | 518314 | 0.92035 | 208.77 | 208.77 | 0 | ANNUAL | ALL | 1
| 458326 | 518314 | 0.91574 | 208.01 | 208.01 | 0 | ANNUAL | ALL | 1
| 458376 | 518314 | 0.91736 | 208.21 | 208.21 | 0 | ANNUAL | ALL | 1
| 458426 | 518314 | 0.91807 | 207.41 | 207.41 | 0 | ANNUAL | ALL | 1
| 458476 | 518314 | 0.89283 | 200.98 | 200.98 | 0 | ANNUAL | ALL | 1
| 458526 | 518314 | 0.89975 | 200.91 | 200.91 | 0 | ANNUAL | ALL | 1
| 458576 | 518314 | 0.90532 | 200.85 | 200.85 | 0 | ANNUAL | ALL | 1
| 458626 | 518314 | 0.90354 | 200.21 | 200.21 | 0 | ANNUAL | ALL | 1
| 458676 | 518314 | 0.8955 | 199.52 | 199.52 | 0 | ANNUAL | ALL | 1
| 458726 | 518314 | 0.87037 | 197.35 | 197.35 | 0 | ANNUAL | ALL | 1
| 458776 | 518314 | 0.84602 | 196.36 | 196.36 | 0 | ANNUAL | ALL | 1
| 458826 | 518314 | 0.79092 | 192.19 | 192.19 | 0 | ANNUAL | ALL | 1
| 458876 | 518314 | 0.69235 | 183.89 | 183.89 | 0 | ANNUAL | ALL | 1
| 458926 | 518314 | 0.5553 | 171.66 | 171.66 | 0 | ANNUAL | ALL | 1
| 458976 | 518314 | 0.44786 | 160.76 | 201 | 0 | ANNUAL | ALL | 1
| 453976 | 518364 | 0.37396 | 23 | 28 | 0 | ANNUAL | ALL | 1
| 454026 | 518364 | 0.38347 | 23.12 | 27 | 0 | ANNUAL | ALL | 1
| 454076 | 518364 | 0.39336 | 22.44 | 29 | 0 | ANNUAL | ALL | 1
| 454126 | 518364 | 0.40065 | 26.03 | 29 | 0 | ANNUAL | ALL | 1
| 454176 | 518364 | 0.40975 | 27.21 | 29 | 0 | ANNUAL | ALL | 1
| 454226 | 518364 | 0.41892 | 28.44 | 28.44 | 0 | ANNUAL | ALL | 1
| 454276 | 518364 | 0.42849 | 29.09 | 29.09 | 0 | ANNUAL | ALL | 1
| 454326 | 518364 | 0.4391 | 28.04 | 33 | 0 | ANNUAL | ALL | 1
| 454376 | 518364 | 0.44897 | 28.12 | 34 | 0 | ANNUAL | ALL | 1
| 454426 | 518364 | 0.4588 | 28.12 | 35 | 0 | ANNUAL | ALL | 1
| 454476 | 518364 | 0.46848 | 28.12 | 39 | 0 | ANNUAL | ALL | 1
| 454526 | 518364 | 0.47733 | 29.04 | 39 | 0 | ANNUAL | ALL | 1
| 454576 | 518364 | 0.48592 | 30 | 39 | 0 | ANNUAL | ALL | 1
| 454626 | 518364 | 0.49437 | 30.7 | 39 | 0 | ANNUAL | ALL | 1
| 454676 | 518364 | 0.5027 | 31 | 202 | 0 | ANNUAL | ALL | 1
| 454726 | 518364 | 0.51024 | 31.88 | 203 | 0 | ANNUAL | ALL | 1
| 454776 | 518364 | 0.5178 | 31.96 | 203 | 0 | ANNUAL | ALL | 1
| 454826 | 518364 | 0.52423 | 33 | 240 | 0 | ANNUAL | ALL | 1
| 454876 | 518364 | 0.53074 | 33 | 240 | 0 | ANNUAL | ALL | 1
| 454926 | 518364 | 0.53656 | 33.12 | 240 | 0 | ANNUAL | ALL | 1
| 454976 | 518364 | 0.54162 | 33.44 | 240 | 0 | ANNUAL | ALL | 1
| 455026 | 518364 | 0.54514 | 35.06 | 240 | 0 | ANNUAL | ALL | 1
| 455076 | 518364 | 0.5474 | 37.7 | 240 | 0 | ANNUAL | ALL | 1
| 455126 | 518364 | 0.55052 | 37.76 | 240 | 0 | ANNUAL | ALL | 1
| 455176 | 518364 | 0.55337 | 37.14 | 241 | 0 | ANNUAL | ALL | 1
| 455226 | 518364 | 0.55459 | 38.05 | 241 | 0 | ANNUAL | ALL | 1
| 455276 | 518364 | 0.55478 | 39.56 | 241 | 0 | ANNUAL | ALL | 1
| 455326 | 518364 | 0.5543 | 41.18 | 241 | 0 | ANNUAL | ALL | 1
| 455376 | 518364 | 0.55279 | 43.7 | 241 | 0 | ANNUAL | ALL | 1
| 455426 | 518364 | 0.55179 | 44.24 | 241 | 0 | ANNUAL | ALL | 1
| 455476 | 518364 | 0.55067 | 44 | 241 | 0 | ANNUAL | ALL | 1
| 455526 | 518364 | 0.54889 | 44.09 | 241 | 0 | ANNUAL | ALL | 1
| 455576 | 518364 | 0.54583 | 45.8 | 241 | 0 | ANNUAL | ALL | 1
| 455626 | 518364 | 0.54213 | 48.06 | 241 | 0 | ANNUAL | ALL | 1
| 455676 | 518364 | 0.53798 | 50.7 | 241 | 0 | ANNUAL | ALL | 1
| 455726 | 518364 | 0.53413 | 51.53 | 241 | 0 | ANNUAL | ALL | 1
| 455776 | 518364 | 0.52928 | 54.27 | 241 | 0 | ANNUAL | ALL | 1
| 455826 | 518364 | 0.52456 | 55.12 | 241 | 0 | ANNUAL | ALL | 1
| 455876 | 518364 | 0.51933 | 56.12 | 241 | 0 | ANNUAL | ALL | 1
| 455926 | 518364 | 0.51358 | 57.3 | 241 | 0 | ANNUAL | ALL | 1
| 455976 | 518364 | 0.50692 | 61.25 | 241 | 0 | ANNUAL | ALL | 1
| 456026 | 518364 | 0.50008 | 64.85 | 241 | 0 | ANNUAL | ALL | 1
| 456076 | 518364 | 0.49294 | 67.35 | 241 | 0 | ANNUAL | ALL | 1
| 456126 | 518364 | 0.48572 | 73.87 | 241 | 0 | ANNUAL | ALL | 1
| 456176 | 518364 | 0.47829 | 78.41 | 241 | 0 | ANNUAL | ALL | 1
| 456226 | 518364 | 0.47062 | 82.49 | 241 | 0 | ANNUAL | ALL | 1
| 456276 | 518364 | 0.46445 | 90.58 | 241 | 0 | ANNUAL | ALL | 1
| 456326 | 518364 | 0.46183 | 101.59 | 241 | 0 | ANNUAL | ALL | 1
| 456376 | 518364 | 0.46326 | 111.81 | 241 | 0 | ANNUAL | ALL | 1
| 456426 | 518364 | 0.47911 | 124.26 | 241 | 0 | ANNUAL | ALL | 1
| 456476 | 518364 | 0.52218 | 136.98 | 241 | 0 | ANNUAL | ALL | 1
| 456526 | 518364 | 0.61716 | 150.54 | 241 | 0 | ANNUAL | ALL | 1
| 456576 | 518364 | 0.71219 | 159.06 | 241 | 0 | ANNUAL | ALL | 1
| 456626 | 518364 | 0.84633 | 169.04 | 241 | 0 | ANNUAL | ALL | 1
| 456676 | 518364 | 0.99814 | 181.27 | 241 | 0 | ANNUAL | ALL | 1
| 456726 | 518364 | 1.1343 | 200.1 | 240 | 0 | ANNUAL | ALL | 1
| 456776 | 518364 | 1.1327 | 207.64 | 240 | 0 | ANNUAL | ALL | 1
| 456826 | 518364 | 1.1326 | 216.37 | 240 | 0 | ANNUAL | ALL | 1
| 456876 | 518364 | 1.1341 | 224.62 | 240 | 0 | ANNUAL | ALL | 1
| 456926 | 518364 | 1.1314 | 230.85 | 240 | 0 | ANNUAL | ALL | 1
| 456976 | 518364 | 1.1231 | 233.66 | 233.66 | 0 | ANNUAL | ALL | 1
| 457026 | 518364 | 1.1031 | 235.98 | 235.98 | 0 | ANNUAL | ALL | 1
| 457076 | 518364 | 1.0721 | 237.48 | 237.48 | 0 | ANNUAL | ALL | 1
| 457126 | 518364 | 1.034 | 239.03 | 239.03 | 0 | ANNUAL | ALL | 1
| 457176 | 518364 | 0.99651 | 240.65 | 240.65 | 0 | ANNUAL | ALL | 1
| 457226 | 518364 | 0.96729 | 238.59 | 238.59 | 0 | ANNUAL | ALL | 1
| 457276 | 518364 | 0.95097 | 237.73 | 237.73 | 0 | ANNUAL | ALL | 1
| 457326 | 518364 | 0.94917 | 237.49 | 237.49 | 0 | ANNUAL | ALL | 1
| 457376 | 518364 | 0.96069 | 236.07 | 236.07 | 0 | ANNUAL | ALL | 1
| 457426 | 518364 | 0.98293 | 233.85 | 233.85 | 0 | ANNUAL | ALL | 1
| 457476 | 518364 | 1.012 | 232.88 | 232.88 | 0 | ANNUAL | ALL | 1
| 457526 | 518364 | 1.0472 | 231.83 | 231.83 | 0 | ANNUAL | ALL | 1
| 457576 | 518364 | 1.0846 | 232.88 | 232.88 | 0 | ANNUAL | ALL | 1
| 457626 | 518364 | 1.1228 | 232.27 | 232.27 | 0 | ANNUAL | ALL | 1
| 457676 | 518364 | 1.154 | 231.64 | 231.64 | 0 | ANNUAL | ALL | 1
| 457726 | 518364 | 1.172 | 229.79 | 229.79 | 0 | ANNUAL | ALL | 1
| 457776 | 518364 | 1.1701 | 225.61 | 225.61 | 0 | ANNUAL | ALL | 1
| 457826 | 518364 | 1.1497 | 223.96 | 223.96 | 0 | ANNUAL | ALL | 1
| 457876 | 518364 | 1.1191 | 223.88 | 223.88 | 0 | ANNUAL | ALL | 1
| 457926 | 518364 | 1.0854 | 224.7 | 224.7 | 0 | ANNUAL | ALL | 1
| 457976 | 518364 | 1.0485 | 222.28 | 222.28 | 0 | ANNUAL | ALL | 1
| 458026 | 518364 | 1.0175 | 219.85 | 219.85 | 0 | ANNUAL | ALL | 1
| 458076 | 518364 | 0.99444 | 217.61 | 217.61 | 0 | ANNUAL | ALL | 1
| 458126 | 518364 | 0.97544 | 214.64 | 214.64 | 0 | ANNUAL | ALL | 1
| 458176 | 518364 | 0.96637 | 213.94 | 213.94 | 0 | ANNUAL | ALL | 1
| 458226 | 518364 | 0.95395 | 211.3 | 211.3 | 0 | ANNUAL | ALL | 1
| 458276 | 518364 | 0.94476 | 209.28 | 209.28 | 0 | ANNUAL | ALL | 1
| 458326 | 518364 | 0.94053 | 208.03 | 208.03 | 0 | ANNUAL | ALL | 1
| 458376 | 518364 | 0.94779 | 209 | 209 | 0 | ANNUAL | ALL | 1
| 458426 | 518364 | 0.94512 | 206.72 | 206.72 | 0 | ANNUAL | ALL | 1
| 458476 | 518364 | 0.92824 | 201.88 | 201.88 | 0 | ANNUAL | ALL | 1
| 458526 | 518364 | 0.93471 | 201.96 | 201.96 | 0 | ANNUAL | ALL | 1
| 458576 | 518364 | 0.93666 | 201.96 | 201.96 | 0 | ANNUAL | ALL | 1
| 458626 | 518364 | 0.92674 | 201 | 201 | 0 | ANNUAL | ALL | 1
| 458676 | 518364 | 0.9109 | 200.3 | 200.3 | 0 | ANNUAL | ALL | 1
| 458726 | 518364 | 0.88723 | 199.52 | 199.52 | 0 | ANNUAL | ALL | 1
| 458776 | 518364 | 0.85824 | 198.85 | 198.85 | 0 | ANNUAL | ALL | 1
| 458826 | 518364 | 0.81112 | 196.19 | 196.19 | 0 | ANNUAL | ALL | 1
| 458876 | 518364 | 0.74026 | 190.9 | 190.9 | 0 | ANNUAL | ALL | 1
| 458926 | 518364 | 0.61916 | 180.06 | 180.06 | 0 | ANNUAL | ALL | 1
| 458976 | 518364 | 0.50439 | 169.01 | 201 | 0 | ANNUAL | ALL | 1
| 453976 | 518414 | 0.37267 | 22 | 28 | 0 | ANNUAL | ALL | 1
| 454026 | 518414 | 0.38248 | 22 | 26 | 0 | ANNUAL | ALL | 1
| 454076 | 518414 | 0.39249 | 21.97 | 28 | 0 | ANNUAL | ALL | 1
| 454126 | 518414 | 0.40246 | 22.99 | 30 | 0 | ANNUAL | ALL | 1
| 454176 | 518414 | 0.41039 | 25.83 | 30 | 0 | ANNUAL | ALL | 1
| 454226 | 518414 | 0.4198 | 27.17 | 30 | 0 | ANNUAL | ALL | 1
| 454276 | 518414 | 0.43002 | 27.46 | 27.46 | 0 | ANNUAL | ALL | 1
| 454326 | 518414 | 0.44022 | 27.83 | 32 | 0 | ANNUAL | ALL | 1
| 454376 | 518414 | 0.45073 | 27.71 | 34 | 0 | ANNUAL | ALL | 1
| 454426 | 518414 | 0.46089 | 28.02 | 35 | 0 | ANNUAL | ALL | 1
| 454476 | 518414 | 0.47033 | 29.24 | 36 | 0 | ANNUAL | ALL | 1
| 454526 | 518414 | 0.47992 | 30 | 37 | 0 | ANNUAL | ALL | 1
| 454576 | 518414 | 0.48977 | 30 | 39 | 0 | ANNUAL | ALL | 1
| 454626 | 518414 | 0.49934 | 30 | 39 | 0 | ANNUAL | ALL | 1
| 454676 | 518414 | 0.50802 | 30.82 | 38 | 0 | ANNUAL | ALL | 1
| 454726 | 518414 | 0.5164 | 31.47 | 202 | 0 | ANNUAL | ALL | 1
| 454776 | 518414 | 0.52395 | 32.7 | 203 | 0 | ANNUAL | ALL | 1
| 454826 | 518414 | 0.53081 | 34.2 | 240 | 0 | ANNUAL | ALL | 1
| 454876 | 518414 | 0.53878 | 32.98 | 240 | 0 | ANNUAL | ALL | 1
| 454926 | 518414 | 0.54549 | 32.83 | 240 | 0 | ANNUAL | ALL | 1
| 454976 | 518414 | 0.55093 | 33.56 | 240 | 0 | ANNUAL | ALL | 1
| 455026 | 518414 | 0.55456 | 36.01 | 240 | 0 | ANNUAL | ALL | 1
| 455076 | 518414 | 0.5587 | 36.52 | 240 | 0 | ANNUAL | ALL | 1
| 455126 | 518414 | 0.56212 | 37 | 241 | 0 | ANNUAL | ALL | 1
| 455176 | 518414 | 0.56444 | 38.02 | 241 | 0 | ANNUAL | ALL | 1
| 455226 | 518414 | 0.56655 | 38.17 | 241 | 0 | ANNUAL | ALL | 1
| 455276 | 518414 | 0.56792 | 38.36 | 241 | 0 | ANNUAL | ALL | 1
| 455326 | 518414 | 0.56765 | 40.04 | 241 | 0 | ANNUAL | ALL | 1
| 455376 | 518414 | 0.5665 | 42.15 | 241 | 0 | ANNUAL | ALL | 1
| 455426 | 518414 | 0.56505 | 43.82 | 241 | 0 | ANNUAL | ALL | 1
| 455476 | 518414 | 0.5636 | 44.44 | 241 | 0 | ANNUAL | ALL | 1
| 455526 | 518414 | 0.56217 | 44 | 241 | 0 | ANNUAL | ALL | 1
| 455576 | 518414 | 0.55911 | 45.72 | 241 | 0 | ANNUAL | ALL | 1
| 455626 | 518414 | 0.55559 | 47.5 | 241 | 0 | ANNUAL | ALL | 1
| 455676 | 518414 | 0.55199 | 48.53 | 241 | 0 | ANNUAL | ALL | 1
| 455726 | 518414 | 0.54806 | 49.27 | 241 | 0 | ANNUAL | ALL | 1
| 455776 | 518414 | 0.54297 | 51.93 | 241 | 0 | ANNUAL | ALL | 1
| 455826 | 518414 | 0.53786 | 53.53 | 241 | 0 | ANNUAL | ALL | 1
| 455876 | 518414 | 0.53239 | 54.82 | 241 | 0 | ANNUAL | ALL | 1
| 455926 | 518414 | 0.52657 | 55.51 | 241 | 0 | ANNUAL | ALL | 1
| 455976 | 518414 | 0.51962 | 59.16 | 241 | 0 | ANNUAL | ALL | 1
| 456026 | 518414 | 0.51248 | 62.08 | 241 | 0 | ANNUAL | ALL | 1
| 456076 | 518414 | 0.50506 | 63.41 | 241 | 0 | ANNUAL | ALL | 1
| 456126 | 518414 | 0.49708 | 69.09 | 241 | 0 | ANNUAL | ALL | 1
| 456176 | 518414 | 0.4894 | 76.35 | 241 | 0 | ANNUAL | ALL | 1
| 456226 | 518414 | 0.4812 | 80.01 | 241 | 0 | ANNUAL | ALL | 1
| 456276 | 518414 | 0.47386 | 86.85 | 241 | 0 | ANNUAL | ALL | 1
| 456326 | 518414 | 0.46988 | 97.98 | 241 | 0 | ANNUAL | ALL | 1
| 456376 | 518414 | 0.46807 | 107.16 | 241 | 0 | ANNUAL | ALL | 1
| 456426 | 518414 | 0.47572 | 118.34 | 241 | 0 | ANNUAL | ALL | 1
| 456476 | 518414 | 0.5077 | 131.46 | 241 | 0 | ANNUAL | ALL | 1
| 456526 | 518414 | 0.5926 | 145.97 | 241 | 0 | ANNUAL | ALL | 1
| 456576 | 518414 | 0.66811 | 153.58 | 241 | 0 | ANNUAL | ALL | 1
| 456626 | 518414 | 0.7778 | 162.29 | 241 | 0 | ANNUAL | ALL | 1
| 456676 | 518414 | 0.91687 | 173.05 | 241 | 0 | ANNUAL | ALL | 1
| 456726 | 518414 | 1.0626 | 187.65 | 241 | 0 | ANNUAL | ALL | 1
| 456776 | 518414 | 1.068 | 192.64 | 241 | 0 | ANNUAL | ALL | 1
| 456826 | 518414 | 1.1117 | 202.84 | 241 | 0 | ANNUAL | ALL | 1
| 456876 | 518414 | 1.1449 | 211.97 | 240 | 0 | ANNUAL | ALL | 1
| 456926 | 518414 | 1.158 | 218.08 | 240 | 0 | ANNUAL | ALL | 1
| 456976 | 518414 | 1.1448 | 219.26 | 240 | 0 | ANNUAL | ALL | 1
| 457026 | 518414 | 1.1254 | 225.66 | 240 | 0 | ANNUAL | ALL | 1
| 457076 | 518414 | 1.0895 | 230.85 | 239 | 0 | ANNUAL | ALL | 1
| 457126 | 518414 | 1.0486 | 234.31 | 239 | 0 | ANNUAL | ALL | 1
| 457176 | 518414 | 1.0118 | 236.35 | 240 | 0 | ANNUAL | ALL | 1
| 457226 | 518414 | 0.9831 | 231.66 | 240 | 0 | ANNUAL | ALL | 1
| 457276 | 518414 | 0.975 | 233.88 | 239 | 0 | ANNUAL | ALL | 1
| 457326 | 518414 | 0.97841 | 236.9 | 236.9 | 0 | ANNUAL | ALL | 1
| 457376 | 518414 | 0.99386 | 237.13 | 237.13 | 0 | ANNUAL | ALL | 1
| 457426 | 518414 | 1.0199 | 236.07 | 236.07 | 0 | ANNUAL | ALL | 1
| 457476 | 518414 | 1.0531 | 235.54 | 235.54 | 0 | ANNUAL | ALL | 1
| 457526 | 518414 | 1.0924 | 234.74 | 234.74 | 0 | ANNUAL | ALL | 1
| 457576 | 518414 | 1.1315 | 235.5 | 235.5 | 0 | ANNUAL | ALL | 1
| 457626 | 518414 | 1.1702 | 233.3 | 233.3 | 0 | ANNUAL | ALL | 1
| 457676 | 518414 | 1.1953 | 232.49 | 232.49 | 0 | ANNUAL | ALL | 1
| 457726 | 518414 | 1.2037 | 229.49 | 229.49 | 0 | ANNUAL | ALL | 1
| 457776 | 518414 | 1.1906 | 226.85 | 226.85 | 0 | ANNUAL | ALL | 1
| 457826 | 518414 | 1.1622 | 225.98 | 225.98 | 0 | ANNUAL | ALL | 1
| 457876 | 518414 | 1.1248 | 224.54 | 224.54 | 0 | ANNUAL | ALL | 1
| 457926 | 518414 | 1.0894 | 224.46 | 224.46 | 0 | ANNUAL | ALL | 1
| 457976 | 518414 | 1.0551 | 221.73 | 221.73 | 0 | ANNUAL | ALL | 1
| 458026 | 518414 | 1.0278 | 218.82 | 218.82 | 0 | ANNUAL | ALL | 1
| 458076 | 518414 | 1.0033 | 214.52 | 214.52 | 0 | ANNUAL | ALL | 1
| 458126 | 518414 | 0.98829 | 212.27 | 212.27 | 0 | ANNUAL | ALL | 1
| 458176 | 518414 | 0.98205 | 211.88 | 211.88 | 0 | ANNUAL | ALL | 1
| 458226 | 518414 | 0.97379 | 210.22 | 210.22 | 0 | ANNUAL | ALL | 1
| 458276 | 518414 | 0.96681 | 208.29 | 211 | 0 | ANNUAL | ALL | 1
| 458326 | 518414 | 0.96685 | 207.48 | 207.48 | 0 | ANNUAL | ALL | 1
| 458376 | 518414 | 0.97426 | 207.76 | 207.76 | 0 | ANNUAL | ALL | 1
| 458426 | 518414 | 0.97032 | 205.2 | 205.2 | 0 | ANNUAL | ALL | 1
| 458476 | 518414 | 0.96219 | 202.53 | 202.53 | 0 | ANNUAL | ALL | 1
| 458526 | 518414 | 0.96085 | 202 | 202 | 0 | ANNUAL | ALL | 1
| 458576 | 518414 | 0.95278 | 201.46 | 201.46 | 0 | ANNUAL | ALL | 1
| 458626 | 518414 | 0.93354 | 200.4 | 200.4 | 0 | ANNUAL | ALL | 1
| 458676 | 518414 | 0.90028 | 198.46 | 198.46 | 0 | ANNUAL | ALL | 1
| 458726 | 518414 | 0.88472 | 200 | 200 | 0 | ANNUAL | ALL | 1
| 458776 | 518414 | 0.85479 | 200.01 | 200.01 | 0 | ANNUAL | ALL | 1
| 458826 | 518414 | 0.82686 | 200.52 | 200.52 | 0 | ANNUAL | ALL | 1
| 458876 | 518414 | 0.75666 | 194.83 | 194.83 | 0 | ANNUAL | ALL | 1
| 458926 | 518414 | 0.65385 | 185.4 | 185.4 | 0 | ANNUAL | ALL | 1
| 458976 | 518414 | 0.57321 | 178.23 | 178.23 | 0 | ANNUAL | ALL | 1
| 453976 | 518464 | 0.3705 | 23.23 | 26 | 0 | ANNUAL | ALL | 1
| 454026 | 518464 | 0.38061 | 23.09 | 26 | 0 | ANNUAL | ALL | 1
| 454076 | 518464 | 0.39118 | 21.22 | 26 | 0 | ANNUAL | ALL | 1
| 454126 | 518464 | 0.40168 | 21.29 | 30 | 0 | ANNUAL | ALL | 1
| 454176 | 518464 | 0.41 | 25.39 | 30 | 0 | ANNUAL | ALL | 1
| 454226 | 518464 | 0.41955 | 27 | 27 | 0 | ANNUAL | ALL | 1
| 454276 | 518464 | 0.4304 | 27 | 30 | 0 | ANNUAL | ALL | 1
| 454326 | 518464 | 0.44131 | 27 | 31 | 0 | ANNUAL | ALL | 1
| 454376 | 518464 | 0.45227 | 27 | 31 | 0 | ANNUAL | ALL | 1
| 454426 | 518464 | 0.46319 | 27.02 | 33 | 0 | ANNUAL | ALL | 1
| 454476 | 518464 | 0.47299 | 28.48 | 33 | 0 | ANNUAL | ALL | 1
| 454526 | 518464 | 0.48291 | 29.65 | 32 | 0 | ANNUAL | ALL | 1
| 454576 | 518464 | 0.49333 | 29.8 | 36 | 0 | ANNUAL | ALL | 1
| 454626 | 518464 | 0.50345 | 30 | 35 | 0 | ANNUAL | ALL | 1
| 454676 | 518464 | 0.5139 | 29.29 | 36 | 0 | ANNUAL | ALL | 1
| 454726 | 518464 | 0.52367 | 29.02 | 201 | 0 | ANNUAL | ALL | 1
| 454776 | 518464 | 0.53174 | 30.48 | 239 | 0 | ANNUAL | ALL | 1
| 454826 | 518464 | 0.53866 | 32.94 | 240 | 0 | ANNUAL | ALL | 1
| 454876 | 518464 | 0.54676 | 32.77 | 240 | 0 | ANNUAL | ALL | 1
| 454926 | 518464 | 0.55417 | 32.7 | 240 | 0 | ANNUAL | ALL | 1
| 454976 | 518464 | 0.55985 | 34.15 | 240 | 0 | ANNUAL | ALL | 1
| 455026 | 518464 | 0.56484 | 35.56 | 240 | 0 | ANNUAL | ALL | 1
| 455076 | 518464 | 0.57003 | 35.48 | 240 | 0 | ANNUAL | ALL | 1
| 455126 | 518464 | 0.57417 | 35.79 | 241 | 0 | ANNUAL | ALL | 1
| 455176 | 518464 | 0.57782 | 35.61 | 241 | 0 | ANNUAL | ALL | 1
| 455226 | 518464 | 0.57943 | 37.27 | 241 | 0 | ANNUAL | ALL | 1
| 455276 | 518464 | 0.58071 | 38.23 | 241 | 0 | ANNUAL | ALL | 1
| 455326 | 518464 | 0.58118 | 39.26 | 241 | 0 | ANNUAL | ALL | 1
| 455376 | 518464 | 0.58053 | 40.94 | 241 | 0 | ANNUAL | ALL | 1
| 455426 | 518464 | 0.57908 | 42.87 | 241 | 0 | ANNUAL | ALL | 1
| 455476 | 518464 | 0.5776 | 43.8 | 241 | 0 | ANNUAL | ALL | 1
| 455526 | 518464 | 0.57591 | 44 | 241 | 0 | ANNUAL | ALL | 1
| 455576 | 518464 | 0.57316 | 45.15 | 241 | 0 | ANNUAL | ALL | 1
| 455626 | 518464 | 0.57016 | 45.79 | 241 | 0 | ANNUAL | ALL | 1
| 455676 | 518464 | 0.56698 | 45.79 | 241 | 0 | ANNUAL | ALL | 1
| 455726 | 518464 | 0.56306 | 46.23 | 241 | 0 | ANNUAL | ALL | 1
| 455776 | 518464 | 0.55758 | 49.07 | 241 | 0 | ANNUAL | ALL | 1
| 455826 | 518464 | 0.55172 | 52.13 | 241 | 0 | ANNUAL | ALL | 1
| 455876 | 518464 | 0.54606 | 53.44 | 241 | 0 | ANNUAL | ALL | 1
| 455926 | 518464 | 0.53986 | 54.82 | 241 | 0 | ANNUAL | ALL | 1
| 455976 | 518464 | 0.53314 | 56.19 | 241 | 0 | ANNUAL | ALL | 1
| 456026 | 518464 | 0.52579 | 58.02 | 241 | 0 | ANNUAL | ALL | 1
| 456076 | 518464 | 0.51788 | 60.08 | 241 | 0 | ANNUAL | ALL | 1
| 456126 | 518464 | 0.50924 | 66.12 | 241 | 0 | ANNUAL | ALL | 1
| 456176 | 518464 | 0.50069 | 71.52 | 241 | 0 | ANNUAL | ALL | 1
| 456226 | 518464 | 0.49173 | 74.18 | 241 | 0 | ANNUAL | ALL | 1
| 456276 | 518464 | 0.48302 | 79.73 | 241 | 0 | ANNUAL | ALL | 1
| 456326 | 518464 | 0.47734 | 91.98 | 241 | 0 | ANNUAL | ALL | 1
| 456376 | 518464 | 0.47372 | 101.91 | 241 | 0 | ANNUAL | ALL | 1
| 456426 | 518464 | 0.47676 | 112.96 | 241 | 0 | ANNUAL | ALL | 1
| 456476 | 518464 | 0.49668 | 125.42 | 241 | 0 | ANNUAL | ALL | 1
| 456526 | 518464 | 0.56111 | 139.86 | 241 | 0 | ANNUAL | ALL | 1
| 456576 | 518464 | 0.61172 | 146.33 | 241 | 0 | ANNUAL | ALL | 1
| 456626 | 518464 | 0.69271 | 154.03 | 241 | 0 | ANNUAL | ALL | 1
| 456676 | 518464 | 0.79545 | 162.7 | 241 | 0 | ANNUAL | ALL | 1
| 456726 | 518464 | 0.92071 | 173.94 | 241 | 0 | ANNUAL | ALL | 1
| 456776 | 518464 | 0.94539 | 179.19 | 241 | 0 | ANNUAL | ALL | 1
| 456826 | 518464 | 1.0272 | 189.73 | 241 | 0 | ANNUAL | ALL | 1
| 456876 | 518464 | 1.1071 | 200.7 | 241 | 0 | ANNUAL | ALL | 1
| 456926 | 518464 | 1.1289 | 205.81 | 241 | 0 | ANNUAL | ALL | 1
| 456976 | 518464 | 1.1003 | 205.85 | 241 | 0 | ANNUAL | ALL | 1
| 457026 | 518464 | 1.1 | 212.91 | 241 | 0 | ANNUAL | ALL | 1
| 457076 | 518464 | 1.0804 | 220.05 | 241 | 0 | ANNUAL | ALL | 1
| 457126 | 518464 | 1.0459 | 224.11 | 241 | 0 | ANNUAL | ALL | 1
| 457176 | 518464 | 1.0171 | 226.69 | 241 | 0 | ANNUAL | ALL | 1
| 457226 | 518464 | 0.99805 | 225.99 | 241 | 0 | ANNUAL | ALL | 1
| 457276 | 518464 | 0.99828 | 225.82 | 240 | 0 | ANNUAL | ALL | 1
| 457326 | 518464 | 1.0137 | 230.82 | 230.82 | 0 | ANNUAL | ALL | 1
| 457376 | 518464 | 1.0343 | 234.67 | 234.67 | 0 | ANNUAL | ALL | 1
| 457426 | 518464 | 1.0629 | 236.38 | 236.38 | 0 | ANNUAL | ALL | 1
| 457476 | 518464 | 1.1005 | 236.24 | 236.24 | 0 | ANNUAL | ALL | 1
| 457526 | 518464 | 1.1423 | 236.08 | 236.08 | 0 | ANNUAL | ALL | 1
| 457576 | 518464 | 1.1823 | 236.18 | 236.18 | 0 | ANNUAL | ALL | 1
| 457626 | 518464 | 1.2173 | 233.46 | 233.46 | 0 | ANNUAL | ALL | 1
| 457676 | 518464 | 1.233 | 232.85 | 232.85 | 0 | ANNUAL | ALL | 1
| 457726 | 518464 | 1.2293 | 230.71 | 230.71 | 0 | ANNUAL | ALL | 1
| 457776 | 518464 | 1.2053 | 227.71 | 227.71 | 0 | ANNUAL | ALL | 1
| 457826 | 518464 | 1.1686 | 225.78 | 225.78 | 0 | ANNUAL | ALL | 1
| 457876 | 518464 | 1.1283 | 223.88 | 223.88 | 0 | ANNUAL | ALL | 1
| 457926 | 518464 | 1.0892 | 220.59 | 225 | 0 | ANNUAL | ALL | 1
| 457976 | 518464 | 1.0537 | 216.15 | 225 | 0 | ANNUAL | ALL | 1
| 458026 | 518464 | 1.027 | 212.53 | 225 | 0 | ANNUAL | ALL | 1
| 458076 | 518464 | 1.0085 | 209.95 | 225 | 0 | ANNUAL | ALL | 1
| 458126 | 518464 | 0.99585 | 208.21 | 219 | 0 | ANNUAL | ALL | 1
| 458176 | 518464 | 0.98265 | 205.95 | 217 | 0 | ANNUAL | ALL | 1
| 458226 | 518464 | 0.98186 | 205.75 | 215 | 0 | ANNUAL | ALL | 1
| 458276 | 518464 | 0.98545 | 205.79 | 212 | 0 | ANNUAL | ALL | 1
| 458326 | 518464 | 0.98667 | 204.81 | 206 | 0 | ANNUAL | ALL | 1
| 458376 | 518464 | 0.99436 | 204.82 | 206 | 0 | ANNUAL | ALL | 1
| 458426 | 518464 | 0.99389 | 203.57 | 208 | 0 | ANNUAL | ALL | 1
| 458476 | 518464 | 0.9836 | 201.58 | 206 | 0 | ANNUAL | ALL | 1
| 458526 | 518464 | 0.97577 | 201.24 | 201.24 | 0 | ANNUAL | ALL | 1
| 458576 | 518464 | 0.95916 | 200.79 | 200.79 | 0 | ANNUAL | ALL | 1
| 458626 | 518464 | 0.92881 | 199.5 | 199.5 | 0 | ANNUAL | ALL | 1
| 458676 | 518464 | 0.88097 | 196.79 | 196.79 | 0 | ANNUAL | ALL | 1
| 458726 | 518464 | 0.85705 | 197.79 | 197.79 | 0 | ANNUAL | ALL | 1
| 458776 | 518464 | 0.82477 | 197.82 | 197.82 | 0 | ANNUAL | ALL | 1
| 458826 | 518464 | 0.80472 | 199.34 | 199.34 | 0 | ANNUAL | ALL | 1
| 458876 | 518464 | 0.73049 | 193.05 | 193.05 | 0 | ANNUAL | ALL | 1
| 458926 | 518464 | 0.65005 | 185.92 | 185.92 | 0 | ANNUAL | ALL | 1
| 458976 | 518464 | 0.60115 | 181.97 | 181.97 | 0 | ANNUAL | ALL | 1
| 453976 | 518514 | 0.36831 | 23.09 | 23.09 | 0 | ANNUAL | ALL | 1
| 454026 | 518514 | 0.37896 | 21.43 | 25 | 0 | ANNUAL | ALL | 1
| 454076 | 518514 | 0.38935 | 21 | 24 | 0 | ANNUAL | ALL | 1
| 454126 | 518514 | 0.39998 | 22.91 | 28 | 0 | ANNUAL | ALL | 1
| 454176 | 518514 | 0.40933 | 24.78 | 29 | 0 | ANNUAL | ALL | 1
| 454226 | 518514 | 0.41981 | 25.56 | 29 | 0 | ANNUAL | ALL | 1
| 454276 | 518514 | 0.43063 | 26.12 | 30 | 0 | ANNUAL | ALL | 1
| 454326 | 518514 | 0.44202 | 26.12 | 30 | 0 | ANNUAL | ALL | 1
| 454376 | 518514 | 0.45349 | 26.12 | 29 | 0 | ANNUAL | ALL | 1
| 454426 | 518514 | 0.46428 | 27 | 30 | 0 | ANNUAL | ALL | 1
| 454476 | 518514 | 0.47567 | 27.09 | 33 | 0 | ANNUAL | ALL | 1
| 454526 | 518514 | 0.48631 | 28.04 | 32 | 0 | ANNUAL | ALL | 1
| 454576 | 518514 | 0.49682 | 29 | 32 | 0 | ANNUAL | ALL | 1
| 454626 | 518514 | 0.50729 | 29.73 | 32 | 0 | ANNUAL | ALL | 1
| 454676 | 518514 | 0.51828 | 29.32 | 32 | 0 | ANNUAL | ALL | 1
| 454726 | 518514 | 0.52887 | 29 | 33 | 0 | ANNUAL | ALL | 1
| 454776 | 518514 | 0.53874 | 29.09 | 240 | 0 | ANNUAL | ALL | 1
| 454826 | 518514 | 0.54802 | 29.29 | 240 | 0 | ANNUAL | ALL | 1
| 454876 | 518514 | 0.55613 | 30.27 | 240 | 0 | ANNUAL | ALL | 1
| 454926 | 518514 | 0.56318 | 31.82 | 240 | 0 | ANNUAL | ALL | 1
| 454976 | 518514 | 0.57041 | 32.17 | 240 | 0 | ANNUAL | ALL | 1
| 455026 | 518514 | 0.57706 | 32.27 | 240 | 0 | ANNUAL | ALL | 1
| 455076 | 518514 | 0.58183 | 33.82 | 240 | 0 | ANNUAL | ALL | 1
| 455126 | 518514 | 0.58667 | 34.12 | 241 | 0 | ANNUAL | ALL | 1
| 455176 | 518514 | 0.59161 | 33.15 | 241 | 0 | ANNUAL | ALL | 1
| 455226 | 518514 | 0.59322 | 35.43 | 241 | 0 | ANNUAL | ALL | 1
| 455276 | 518514 | 0.59425 | 37.41 | 241 | 0 | ANNUAL | ALL | 1
| 455326 | 518514 | 0.59467 | 39.12 | 241 | 0 | ANNUAL | ALL | 1
| 455376 | 518514 | 0.59456 | 40.43 | 241 | 0 | ANNUAL | ALL | 1
| 455426 | 518514 | 0.59302 | 42.92 | 241 | 0 | ANNUAL | ALL | 1
| 455476 | 518514 | 0.59219 | 43 | 241 | 0 | ANNUAL | ALL | 1
| 455526 | 518514 | 0.59067 | 43.12 | 241 | 0 | ANNUAL | ALL | 1
| 455576 | 518514 | 0.58839 | 43.48 | 241 | 0 | ANNUAL | ALL | 1
| 455626 | 518514 | 0.58535 | 44.15 | 241 | 0 | ANNUAL | ALL | 1
| 455676 | 518514 | 0.58167 | 45 | 241 | 0 | ANNUAL | ALL | 1
| 455726 | 518514 | 0.57754 | 45.72 | 241 | 0 | ANNUAL | ALL | 1
| 455776 | 518514 | 0.57171 | 48.98 | 241 | 0 | ANNUAL | ALL | 1
| 455826 | 518514 | 0.5672 | 48.24 | 241 | 0 | ANNUAL | ALL | 1
| 455876 | 518514 | 0.56123 | 49.61 | 241 | 0 | ANNUAL | ALL | 1
| 455926 | 518514 | 0.55428 | 52.27 | 241 | 0 | ANNUAL | ALL | 1
| 455976 | 518514 | 0.54743 | 53.16 | 241 | 0 | ANNUAL | ALL | 1
| 456026 | 518514 | 0.5395 | 55.85 | 241 | 0 | ANNUAL | ALL | 1
| 456076 | 518514 | 0.53116 | 58.3 | 241 | 0 | ANNUAL | ALL | 1
| 456126 | 518514 | 0.52213 | 62.42 | 241 | 0 | ANNUAL | ALL | 1
| 456176 | 518514 | 0.51287 | 66.05 | 241 | 0 | ANNUAL | ALL | 1
| 456226 | 518514 | 0.50329 | 69.3 | 241 | 0 | ANNUAL | ALL | 1
| 456276 | 518514 | 0.49358 | 73.99 | 241 | 0 | ANNUAL | ALL | 1
| 456326 | 518514 | 0.48474 | 82.1 | 241 | 0 | ANNUAL | ALL | 1
| 456376 | 518514 | 0.47887 | 93.69 | 241 | 0 | ANNUAL | ALL | 1
| 456426 | 518514 | 0.47766 | 105.44 | 241 | 0 | ANNUAL | ALL | 1
| 456476 | 518514 | 0.4845 | 116.51 | 241 | 0 | ANNUAL | ALL | 1
| 456526 | 518514 | 0.51833 | 129.9 | 241 | 0 | ANNUAL | ALL | 1
| 456576 | 518514 | 0.56674 | 139.09 | 241 | 0 | ANNUAL | ALL | 1
| 456626 | 518514 | 0.63747 | 147.58 | 241 | 0 | ANNUAL | ALL | 1
| 456676 | 518514 | 0.67577 | 151.96 | 241 | 0 | ANNUAL | ALL | 1
| 456726 | 518514 | 0.82564 | 165.61 | 241 | 0 | ANNUAL | ALL | 1
| 456776 | 518514 | 0.8378 | 169.47 | 241 | 0 | ANNUAL | ALL | 1
| 456826 | 518514 | 0.91038 | 178.06 | 241 | 0 | ANNUAL | ALL | 1
| 456876 | 518514 | 1.0091 | 188.42 | 241 | 0 | ANNUAL | ALL | 1
| 456926 | 518514 | 1.0254 | 192.1 | 241 | 0 | ANNUAL | ALL | 1
| 456976 | 518514 | 0.9472 | 188.46 | 241 | 0 | ANNUAL | ALL | 1
| 457026 | 518514 | 0.99735 | 197.74 | 241 | 0 | ANNUAL | ALL | 1
| 457076 | 518514 | 0.98914 | 202.79 | 241 | 0 | ANNUAL | ALL | 1
| 457126 | 518514 | 0.98655 | 208.25 | 241 | 0 | ANNUAL | ALL | 1
| 457176 | 518514 | 0.97249 | 209.65 | 241 | 0 | ANNUAL | ALL | 1
| 457226 | 518514 | 0.99343 | 214.41 | 241 | 0 | ANNUAL | ALL | 1
| 457276 | 518514 | 1.0096 | 214.94 | 241 | 0 | ANNUAL | ALL | 1
| 457326 | 518514 | 1.0466 | 220.55 | 241 | 0 | ANNUAL | ALL | 1
| 457376 | 518514 | 1.0817 | 227.13 | 239 | 0 | ANNUAL | ALL | 1
| 457426 | 518514 | 1.1179 | 228.92 | 233 | 0 | ANNUAL | ALL | 1
| 457476 | 518514 | 1.1549 | 235.12 | 235.12 | 0 | ANNUAL | ALL | 1
| 457526 | 518514 | 1.1957 | 236.92 | 236.92 | 0 | ANNUAL | ALL | 1
| 457576 | 518514 | 1.2346 | 236.09 | 236.09 | 0 | ANNUAL | ALL | 1
| 457626 | 518514 | 1.2631 | 231.69 | 231.69 | 0 | ANNUAL | ALL | 1
| 457676 | 518514 | 1.2664 | 230.2 | 230.2 | 0 | ANNUAL | ALL | 1
| 457726 | 518514 | 1.2481 | 228.19 | 228.19 | 0 | ANNUAL | ALL | 1
| 457776 | 518514 | 1.2123 | 225.46 | 225.46 | 0 | ANNUAL | ALL | 1
| 457826 | 518514 | 1.1681 | 222.48 | 222.48 | 0 | ANNUAL | ALL | 1
| 457876 | 518514 | 1.1192 | 217.34 | 225 | 0 | ANNUAL | ALL | 1
| 457926 | 518514 | 1.0848 | 215.01 | 225 | 0 | ANNUAL | ALL | 1
| 457976 | 518514 | 1.0569 | 212.08 | 225 | 0 | ANNUAL | ALL | 1
| 458026 | 518514 | 1.0349 | 209.19 | 225 | 0 | ANNUAL | ALL | 1
| 458076 | 518514 | 1.007 | 204.75 | 225 | 0 | ANNUAL | ALL | 1
| 458126 | 518514 | 0.96855 | 199.13 | 225 | 0 | ANNUAL | ALL | 1
| 458176 | 518514 | 0.95768 | 197.64 | 225 | 0 | ANNUAL | ALL | 1
| 458226 | 518514 | 0.97756 | 199.92 | 219 | 0 | ANNUAL | ALL | 1
| 458276 | 518514 | 1.002 | 202.69 | 214 | 0 | ANNUAL | ALL | 1
| 458326 | 518514 | 1.012 | 203.09 | 209 | 0 | ANNUAL | ALL | 1
| 458376 | 518514 | 1.0123 | 202.12 | 209 | 0 | ANNUAL | ALL | 1
| 458426 | 518514 | 1.011 | 201.72 | 209 | 0 | ANNUAL | ALL | 1
| 458476 | 518514 | 0.99342 | 200.03 | 209 | 0 | ANNUAL | ALL | 1
| 458526 | 518514 | 0.98479 | 201 | 201 | 0 | ANNUAL | ALL | 1
| 458576 | 518514 | 0.95235 | 199.68 | 199.68 | 0 | ANNUAL | ALL | 1
| 458626 | 518514 | 0.90283 | 197.04 | 200 | 0 | ANNUAL | ALL | 1
| 458676 | 518514 | 0.85207 | 194.86 | 201 | 0 | ANNUAL | ALL | 1
| 458726 | 518514 | 0.83545 | 197 | 197 | 0 | ANNUAL | ALL | 1
| 458776 | 518514 | 0.80383 | 197 | 197 | 0 | ANNUAL | ALL | 1
| 458826 | 518514 | 0.77731 | 197.12 | 197.12 | 0 | ANNUAL | ALL | 1
| 458876 | 518514 | 0.71212 | 191.67 | 191.67 | 0 | ANNUAL | ALL | 1
| 458926 | 518514 | 0.64839 | 185.97 | 200 | 0 | ANNUAL | ALL | 1
| 458976 | 518514 | 0.62204 | 184.18 | 184.18 | 0 | ANNUAL | ALL | 1
| 453976 | 518564 | 0.36531 | 19.93 | 24 | 0 | ANNUAL | ALL | 1
| 454026 | 518564 | 0.3763 | 20.83 | 24 | 0 | ANNUAL | ALL | 1
| 454076 | 518564 | 0.38728 | 21.36 | 26 | 0 | ANNUAL | ALL | 1
| 454126 | 518564 | 0.39713 | 24.01 | 28 | 0 | ANNUAL | ALL | 1
| 454176 | 518564 | 0.40866 | 23.76 | 29 | 0 | ANNUAL | ALL | 1
| 454226 | 518564 | 0.4201 | 23.82 | 30 | 0 | ANNUAL | ALL | 1
| 454276 | 518564 | 0.43115 | 24.46 | 30 | 0 | ANNUAL | ALL | 1
| 454326 | 518564 | 0.44265 | 24.83 | 30 | 0 | ANNUAL | ALL | 1
| 454376 | 518564 | 0.45431 | 25.17 | 29 | 0 | ANNUAL | ALL | 1
| 454426 | 518564 | 0.46561 | 26.01 | 29 | 0 | ANNUAL | ALL | 1
| 454476 | 518564 | 0.47698 | 26.83 | 29 | 0 | ANNUAL | ALL | 1
| 454526 | 518564 | 0.48872 | 27.17 | 30 | 0 | ANNUAL | ALL | 1
| 454576 | 518564 | 0.49996 | 28.01 | 30 | 0 | ANNUAL | ALL | 1
| 454626 | 518564 | 0.51106 | 28.83 | 31 | 0 | ANNUAL | ALL | 1
| 454676 | 518564 | 0.52229 | 29.17 | 31 | 0 | ANNUAL | ALL | 1
| 454726 | 518564 | 0.53367 | 28.88 | 32 | 0 | ANNUAL | ALL | 1
| 454776 | 518564 | 0.54549 | 27.62 | 240 | 0 | ANNUAL | ALL | 1
| 454826 | 518564 | 0.55596 | 27.46 | 240 | 0 | ANNUAL | ALL | 1
| 454876 | 518564 | 0.5657 | 27.5 | 240 | 0 | ANNUAL | ALL | 1
| 454926 | 518564 | 0.57299 | 29.61 | 240 | 0 | ANNUAL | ALL | 1
| 454976 | 518564 | 0.58097 | 30.11 | 240 | 0 | ANNUAL | ALL | 1
| 455026 | 518564 | 0.58783 | 31.03 | 240 | 0 | ANNUAL | ALL | 1
| 455076 | 518564 | 0.59304 | 33.01 | 241 | 0 | ANNUAL | ALL | 1
| 455126 | 518564 | 0.59904 | 32.8 | 241 | 0 | ANNUAL | ALL | 1
| 455176 | 518564 | 0.60347 | 33.43 | 241 | 0 | ANNUAL | ALL | 1
| 455226 | 518564 | 0.60738 | 33.53 | 241 | 0 | ANNUAL | ALL | 1
| 455276 | 518564 | 0.60899 | 35.36 | 241 | 0 | ANNUAL | ALL | 1
| 455326 | 518564 | 0.60914 | 38.04 | 241 | 0 | ANNUAL | ALL | 1
| 455376 | 518564 | 0.60885 | 40.18 | 241 | 0 | ANNUAL | ALL | 1
| 455426 | 518564 | 0.60871 | 40.82 | 241 | 0 | ANNUAL | ALL | 1
| 455476 | 518564 | 0.60776 | 41.47 | 241 | 0 | ANNUAL | ALL | 1
| 455526 | 518564 | 0.60591 | 42.38 | 241 | 0 | ANNUAL | ALL | 1
| 455576 | 518564 | 0.60355 | 43 | 241 | 0 | ANNUAL | ALL | 1
| 455626 | 518564 | 0.60035 | 43.98 | 241 | 0 | ANNUAL | ALL | 1
| 455676 | 518564 | 0.59741 | 43.46 | 241 | 0 | ANNUAL | ALL | 1
| 455726 | 518564 | 0.59338 | 43.82 | 241 | 0 | ANNUAL | ALL | 1
| 455776 | 518564 | 0.58808 | 45.47 | 241 | 0 | ANNUAL | ALL | 1
| 455826 | 518564 | 0.58231 | 47.07 | 241 | 0 | ANNUAL | ALL | 1
| 455876 | 518564 | 0.57586 | 49.07 | 241 | 0 | ANNUAL | ALL | 1
| 455926 | 518564 | 0.56874 | 51.59 | 241 | 0 | ANNUAL | ALL | 1
| 455976 | 518564 | 0.5614 | 53.32 | 241 | 0 | ANNUAL | ALL | 1
| 456026 | 518564 | 0.55329 | 55.82 | 241 | 0 | ANNUAL | ALL | 1
| 456076 | 518564 | 0.54471 | 58.04 | 241 | 0 | ANNUAL | ALL | 1
| 456126 | 518564 | 0.53549 | 60.91 | 241 | 0 | ANNUAL | ALL | 1
| 456176 | 518564 | 0.52599 | 61.62 | 241 | 0 | ANNUAL | ALL | 1
| 456226 | 518564 | 0.51571 | 65 | 241 | 0 | ANNUAL | ALL | 1
| 456276 | 518564 | 0.50518 | 70 | 241 | 0 | ANNUAL | ALL | 1
| 456326 | 518564 | 0.49542 | 78.61 | 241 | 0 | ANNUAL | ALL | 1
| 456376 | 518564 | 0.48798 | 89.54 | 241 | 0 | ANNUAL | ALL | 1
| 456426 | 518564 | 0.48243 | 98.78 | 241 | 0 | ANNUAL | ALL | 1
| 456476 | 518564 | 0.48132 | 108.18 | 241 | 0 | ANNUAL | ALL | 1
| 456526 | 518564 | 0.49899 | 121.47 | 241 | 0 | ANNUAL | ALL | 1
| 456576 | 518564 | 0.53056 | 131.21 | 241 | 0 | ANNUAL | ALL | 1
| 456626 | 518564 | 0.58164 | 139.92 | 241 | 0 | ANNUAL | ALL | 1
| 456676 | 518564 | 0.62092 | 145.51 | 241 | 0 | ANNUAL | ALL | 1
| 456726 | 518564 | 0.69926 | 154.65 | 241 | 0 | ANNUAL | ALL | 1
| 456776 | 518564 | 0.70961 | 158.2 | 241 | 0 | ANNUAL | ALL | 1
| 456826 | 518564 | 0.79574 | 167.88 | 241 | 0 | ANNUAL | ALL | 1
| 456876 | 518564 | 0.86459 | 175.45 | 241 | 0 | ANNUAL | ALL | 1
| 456926 | 518564 | 0.87077 | 178.13 | 241 | 0 | ANNUAL | ALL | 1
| 456976 | 518564 | 0.83628 | 178.21 | 241 | 0 | ANNUAL | ALL | 1
| 457026 | 518564 | 0.85022 | 182.99 | 241 | 0 | ANNUAL | ALL | 1
| 457076 | 518564 | 0.85441 | 187.17 | 241 | 0 | ANNUAL | ALL | 1
| 457126 | 518564 | 0.85282 | 189.61 | 241 | 0 | ANNUAL | ALL | 1
| 457176 | 518564 | 0.87676 | 192.63 | 241 | 0 | ANNUAL | ALL | 1
| 457226 | 518564 | 0.93881 | 198.46 | 241 | 0 | ANNUAL | ALL | 1
| 457276 | 518564 | 1.0014 | 204 | 241 | 0 | ANNUAL | ALL | 1
| 457326 | 518564 | 1.0615 | 209.8 | 241 | 0 | ANNUAL | ALL | 1
| 457376 | 518564 | 1.125 | 219.64 | 241 | 0 | ANNUAL | ALL | 1
| 457426 | 518564 | 1.1627 | 217.39 | 239 | 0 | ANNUAL | ALL | 1
| 457476 | 518564 | 1.2188 | 226.49 | 237 | 0 | ANNUAL | ALL | 1
| 457526 | 518564 | 1.2574 | 233.48 | 233.48 | 0 | ANNUAL | ALL | 1
| 457576 | 518564 | 1.2899 | 232.31 | 232.31 | 0 | ANNUAL | ALL | 1
| 457626 | 518564 | 1.303 | 227.96 | 234 | 0 | ANNUAL | ALL | 1
| 457676 | 518564 | 1.2901 | 226.19 | 233 | 0 | ANNUAL | ALL | 1
| 457726 | 518564 | 1.2573 | 224.31 | 233 | 0 | ANNUAL | ALL | 1
| 457776 | 518564 | 1.2106 | 220.98 | 233 | 0 | ANNUAL | ALL | 1
| 457826 | 518564 | 1.1658 | 218.84 | 230 | 0 | ANNUAL | ALL | 1
| 457876 | 518564 | 1.1219 | 214.87 | 227 | 0 | ANNUAL | ALL | 1
| 457926 | 518564 | 1.0892 | 211.69 | 227 | 0 | ANNUAL | ALL | 1
| 457976 | 518564 | 1.0558 | 207.08 | 227 | 0 | ANNUAL | ALL | 1
| 458026 | 518564 | 1.0207 | 202.18 | 227 | 0 | ANNUAL | ALL | 1
| 458076 | 518564 | 0.96253 | 194.88 | 228 | 0 | ANNUAL | ALL | 1
| 458126 | 518564 | 0.90717 | 188.98 | 231 | 0 | ANNUAL | ALL | 1
| 458176 | 518564 | 0.89567 | 187.67 | 227 | 0 | ANNUAL | ALL | 1
| 458226 | 518564 | 0.91413 | 188.96 | 225 | 0 | ANNUAL | ALL | 1
| 458276 | 518564 | 0.94452 | 191.27 | 223 | 0 | ANNUAL | ALL | 1
| 458326 | 518564 | 0.9587 | 192.16 | 217 | 0 | ANNUAL | ALL | 1
| 458376 | 518564 | 0.98139 | 194.48 | 213 | 0 | ANNUAL | ALL | 1
| 458426 | 518564 | 0.99403 | 196.73 | 209 | 0 | ANNUAL | ALL | 1
| 458476 | 518564 | 0.97401 | 196.29 | 209 | 0 | ANNUAL | ALL | 1
| 458526 | 518564 | 0.95878 | 197.49 | 202 | 0 | ANNUAL | ALL | 1
| 458576 | 518564 | 0.93011 | 197.85 | 202 | 0 | ANNUAL | ALL | 1
| 458626 | 518564 | 0.88699 | 196.84 | 202 | 0 | ANNUAL | ALL | 1
| 458676 | 518564 | 0.82892 | 194.08 | 201 | 0 | ANNUAL | ALL | 1
| 458726 | 518564 | 0.79085 | 193.37 | 201 | 0 | ANNUAL | ALL | 1
| 458776 | 518564 | 0.75896 | 192.82 | 201 | 0 | ANNUAL | ALL | 1
| 458826 | 518564 | 0.74058 | 193.2 | 201 | 0 | ANNUAL | ALL | 1
| 458876 | 518564 | 0.70103 | 190.38 | 201 | 0 | ANNUAL | ALL | 1
| 458926 | 518564 | 0.66955 | 187.96 | 201 | 0 | ANNUAL | ALL | 1
| 458976 | 518564 | 0.63805 | 185.15 | 185.15 | 0 | ANNUAL | ALL | 1
| 453976 | 518614 | 0.36177 | 19.03 | 23 | 0 | ANNUAL | ALL | 1
| 454026 | 518614 | 0.37328 | 20.55 | 22 | 0 | ANNUAL | ALL | 1
| 454076 | 518614 | 0.38444 | 20.87 | 23 | 0 | ANNUAL | ALL | 1
| 454126 | 518614 | 0.39568 | 22.79 | 27 | 0 | ANNUAL | ALL | 1
| 454176 | 518614 | 0.40719 | 22.94 | 28 | 0 | ANNUAL | ALL | 1
| 454226 | 518614 | 0.419 | 23 | 29 | 0 | ANNUAL | ALL | 1
| 454276 | 518614 | 0.43108 | 23.03 | 30 | 0 | ANNUAL | ALL | 1
| 454326 | 518614 | 0.44245 | 24 | 28 | 0 | ANNUAL | ALL | 1
| 454376 | 518614 | 0.45402 | 24.87 | 28 | 0 | ANNUAL | ALL | 1
| 454426 | 518614 | 0.46572 | 25.82 | 28 | 0 | ANNUAL | ALL | 1
| 454476 | 518614 | 0.4774 | 26.94 | 30 | 0 | ANNUAL | ALL | 1
| 454526 | 518614 | 0.48999 | 27 | 30 | 0 | ANNUAL | ALL | 1
| 454576 | 518614 | 0.50257 | 27.03 | 30 | 0 | ANNUAL | ALL | 1
| 454626 | 518614 | 0.51425 | 28 | 30 | 0 | ANNUAL | ALL | 1
| 454676 | 518614 | 0.5263 | 28.29 | 32 | 0 | ANNUAL | ALL | 1
| 454726 | 518614 | 0.53875 | 27.76 | 32 | 0 | ANNUAL | ALL | 1
| 454776 | 518614 | 0.55114 | 26.94 | 240 | 0 | ANNUAL | ALL | 1
| 454826 | 518614 | 0.56233 | 27 | 240 | 0 | ANNUAL | ALL | 1
| 454876 | 518614 | 0.57301 | 27.02 | 240 | 0 | ANNUAL | ALL | 1
| 454926 | 518614 | 0.58236 | 27.79 | 240 | 0 | ANNUAL | ALL | 1
| 454976 | 518614 | 0.59036 | 29.29 | 240 | 0 | ANNUAL | ALL | 1
| 455026 | 518614 | 0.59745 | 31.02 | 240 | 0 | ANNUAL | ALL | 1
| 455076 | 518614 | 0.60404 | 32.34 | 241 | 0 | ANNUAL | ALL | 1
| 455126 | 518614 | 0.61067 | 32.43 | 241 | 0 | ANNUAL | ALL | 1
| 455176 | 518614 | 0.61678 | 32 | 241 | 0 | ANNUAL | ALL | 1
| 455226 | 518614 | 0.62048 | 33.24 | 241 | 0 | ANNUAL | ALL | 1
| 455276 | 518614 | 0.622 | 36.02 | 241 | 0 | ANNUAL | ALL | 1
| 455326 | 518614 | 0.62334 | 37.82 | 241 | 0 | ANNUAL | ALL | 1
| 455376 | 518614 | 0.62392 | 39.34 | 241 | 0 | ANNUAL | ALL | 1
| 455426 | 518614 | 0.62466 | 39.23 | 241 | 0 | ANNUAL | ALL | 1
| 455476 | 518614 | 0.62336 | 40.8 | 241 | 0 | ANNUAL | ALL | 1
| 455526 | 518614 | 0.62179 | 41.55 | 241 | 0 | ANNUAL | ALL | 1
| 455576 | 518614 | 0.61927 | 42.58 | 241 | 0 | ANNUAL | ALL | 1
| 455626 | 518614 | 0.61719 | 41.82 | 241 | 0 | ANNUAL | ALL | 1
| 455676 | 518614 | 0.61333 | 42.79 | 241 | 0 | ANNUAL | ALL | 1
| 455726 | 518614 | 0.60885 | 43.79 | 241 | 0 | ANNUAL | ALL | 1
| 455776 | 518614 | 0.60378 | 44.82 | 241 | 0 | ANNUAL | ALL | 1
| 455826 | 518614 | 0.59744 | 47.18 | 241 | 0 | ANNUAL | ALL | 1
| 455876 | 518614 | 0.59078 | 49.29 | 241 | 0 | ANNUAL | ALL | 1
| 455926 | 518614 | 0.58348 | 51.82 | 241 | 0 | ANNUAL | ALL | 1
| 455976 | 518614 | 0.57606 | 53.15 | 241 | 0 | ANNUAL | ALL | 1
| 456026 | 518614 | 0.56776 | 55.36 | 241 | 0 | ANNUAL | ALL | 1
| 456076 | 518614 | 0.55919 | 56.04 | 241 | 0 | ANNUAL | ALL | 1
| 456126 | 518614 | 0.54955 | 58.61 | 241 | 0 | ANNUAL | ALL | 1
| 456176 | 518614 | 0.5398 | 58.16 | 241 | 0 | ANNUAL | ALL | 1
| 456226 | 518614 | 0.52901 | 60.08 | 241 | 0 | ANNUAL | ALL | 1
| 456276 | 518614 | 0.51753 | 64.88 | 241 | 0 | ANNUAL | ALL | 1
| 456326 | 518614 | 0.50613 | 71.1 | 241 | 0 | ANNUAL | ALL | 1
| 456376 | 518614 | 0.49542 | 78.27 | 241 | 0 | ANNUAL | ALL | 1
| 456426 | 518614 | 0.4867 | 87.73 | 241 | 0 | ANNUAL | ALL | 1
| 456476 | 518614 | 0.48019 | 96.64 | 241 | 0 | ANNUAL | ALL | 1
| 456526 | 518614 | 0.48307 | 109.27 | 241 | 0 | ANNUAL | ALL | 1
| 456576 | 518614 | 0.4946 | 119.27 | 241 | 0 | ANNUAL | ALL | 1
| 456626 | 518614 | 0.52523 | 129.41 | 241 | 0 | ANNUAL | ALL | 1
| 456676 | 518614 | 0.55333 | 135.93 | 241 | 0 | ANNUAL | ALL | 1
| 456726 | 518614 | 0.57725 | 141.31 | 241 | 0 | ANNUAL | ALL | 1
| 456776 | 518614 | 0.60003 | 146.57 | 241 | 0 | ANNUAL | ALL | 1
| 456826 | 518614 | 0.67748 | 156.87 | 241 | 0 | ANNUAL | ALL | 1
| 456876 | 518614 | 0.73814 | 164.31 | 241 | 0 | ANNUAL | ALL | 1
| 456926 | 518614 | 0.7239 | 165.23 | 241 | 0 | ANNUAL | ALL | 1
| 456976 | 518614 | 0.70933 | 166.44 | 241 | 0 | ANNUAL | ALL | 1
| 457026 | 518614 | 0.70352 | 168.71 | 241 | 0 | ANNUAL | ALL | 1
| 457076 | 518614 | 0.72121 | 172.89 | 241 | 0 | ANNUAL | ALL | 1
| 457126 | 518614 | 0.72076 | 173.82 | 241 | 0 | ANNUAL | ALL | 1
| 457176 | 518614 | 0.79251 | 180.32 | 241 | 0 | ANNUAL | ALL | 1
| 457226 | 518614 | 0.86971 | 185.83 | 241 | 0 | ANNUAL | ALL | 1
| 457276 | 518614 | 0.93275 | 189.16 | 241 | 0 | ANNUAL | ALL | 1
| 457326 | 518614 | 1.0002 | 192.89 | 241 | 0 | ANNUAL | ALL | 1
| 457376 | 518614 | 1.0978 | 200.6 | 241 | 0 | ANNUAL | ALL | 1
| 457426 | 518614 | 1.1402 | 200.86 | 241 | 0 | ANNUAL | ALL | 1
| 457476 | 518614 | 1.2505 | 212.5 | 239 | 0 | ANNUAL | ALL | 1
| 457526 | 518614 | 1.3151 | 222.98 | 237 | 0 | ANNUAL | ALL | 1
| 457576 | 518614 | 1.3373 | 225.93 | 237 | 0 | ANNUAL | ALL | 1
| 457626 | 518614 | 1.3323 | 224.96 | 237 | 0 | ANNUAL | ALL | 1
| 457676 | 518614 | 1.3035 | 223.16 | 237 | 0 | ANNUAL | ALL | 1
| 457726 | 518614 | 1.2577 | 220.5 | 235 | 0 | ANNUAL | ALL | 1
| 457776 | 518614 | 1.2019 | 216.1 | 235 | 0 | ANNUAL | ALL | 1
| 457826 | 518614 | 1.159 | 213.93 | 233 | 0 | ANNUAL | ALL | 1
| 457876 | 518614 | 1.1176 | 209.94 | 233 | 0 | ANNUAL | ALL | 1
| 457926 | 518614 | 1.0837 | 206.11 | 233 | 0 | ANNUAL | ALL | 1
| 457976 | 518614 | 1.0429 | 200.92 | 233 | 0 | ANNUAL | ALL | 1
| 458026 | 518614 | 0.97134 | 192.72 | 233 | 0 | ANNUAL | ALL | 1
| 458076 | 518614 | 0.86812 | 182.93 | 237 | 0 | ANNUAL | ALL | 1
| 458126 | 518614 | 0.78837 | 176.07 | 237 | 0 | ANNUAL | ALL | 1
| 458176 | 518614 | 0.75916 | 173.52 | 237 | 0 | ANNUAL | ALL | 1
| 458226 | 518614 | 0.75719 | 173.17 | 233 | 0 | ANNUAL | ALL | 1
| 458276 | 518614 | 0.74896 | 172.39 | 233 | 0 | ANNUAL | ALL | 1
| 458326 | 518614 | 0.76705 | 173.97 | 227 | 0 | ANNUAL | ALL | 1
| 458376 | 518614 | 0.81198 | 178.07 | 225 | 0 | ANNUAL | ALL | 1
| 458426 | 518614 | 0.83099 | 180.83 | 219 | 0 | ANNUAL | ALL | 1
| 458476 | 518614 | 0.81252 | 181.24 | 214 | 0 | ANNUAL | ALL | 1
| 458526 | 518614 | 0.79645 | 182.37 | 210 | 0 | ANNUAL | ALL | 1
| 458576 | 518614 | 0.80141 | 185.83 | 209 | 0 | ANNUAL | ALL | 1
| 458626 | 518614 | 0.779 | 186.95 | 203 | 0 | ANNUAL | ALL | 1
| 458676 | 518614 | 0.75758 | 187.94 | 202 | 0 | ANNUAL | ALL | 1
| 458726 | 518614 | 0.72938 | 187.73 | 202 | 0 | ANNUAL | ALL | 1
| 458776 | 518614 | 0.70202 | 186.97 | 201 | 0 | ANNUAL | ALL | 1
| 458826 | 518614 | 0.71102 | 189.63 | 201 | 0 | ANNUAL | ALL | 1
| 458876 | 518614 | 0.68965 | 188.37 | 201 | 0 | ANNUAL | ALL | 1
| 458926 | 518614 | 0.68131 | 188.2 | 201 | 0 | ANNUAL | ALL | 1
| 458976 | 518614 | 0.66221 | 186.61 | 186.61 | 0 | ANNUAL | ALL | 1
| 453976 | 518664 | 0.35834 | 19.03 | 24 | 0 | ANNUAL | ALL | 1
| 454026 | 518664 | 0.3693 | 19.39 | 24 | 0 | ANNUAL | ALL | 1
| 454076 | 518664 | 0.381 | 20.36 | 20.36 | 0 | ANNUAL | ALL | 1
| 454126 | 518664 | 0.39294 | 21.15 | 25 | 0 | ANNUAL | ALL | 1
| 454176 | 518664 | 0.40461 | 22.7 | 27 | 0 | ANNUAL | ALL | 1
| 454226 | 518664 | 0.41677 | 22.68 | 28 | 0 | ANNUAL | ALL | 1
| 454276 | 518664 | 0.4293 | 22.15 | 28 | 0 | ANNUAL | ALL | 1
| 454326 | 518664 | 0.44113 | 23.73 | 28 | 0 | ANNUAL | ALL | 1
| 454376 | 518664 | 0.4537 | 24.04 | 28 | 0 | ANNUAL | ALL | 1
| 454426 | 518664 | 0.46576 | 25.03 | 29 | 0 | ANNUAL | ALL | 1
| 454476 | 518664 | 0.47746 | 26.7 | 30 | 0 | ANNUAL | ALL | 1
| 454526 | 518664 | 0.49047 | 27 | 30 | 0 | ANNUAL | ALL | 1
| 454576 | 518664 | 0.50373 | 27.03 | 30 | 0 | ANNUAL | ALL | 1
| 454626 | 518664 | 0.51615 | 28 | 30 | 0 | ANNUAL | ALL | 1
| 454676 | 518664 | 0.52877 | 28.56 | 28.56 | 0 | ANNUAL | ALL | 1
| 454726 | 518664 | 0.54378 | 26.14 | 33 | 0 | ANNUAL | ALL | 1
| 454776 | 518664 | 0.55617 | 26.35 | 240 | 0 | ANNUAL | ALL | 1
| 454826 | 518664 | 0.56803 | 26.68 | 240 | 0 | ANNUAL | ALL | 1
| 454876 | 518664 | 0.57939 | 27 | 240 | 0 | ANNUAL | ALL | 1
| 454926 | 518664 | 0.5911 | 26.39 | 240 | 0 | ANNUAL | ALL | 1
| 454976 | 518664 | 0.59976 | 28.12 | 240 | 0 | ANNUAL | ALL | 1
| 455026 | 518664 | 0.60751 | 30.12 | 240 | 0 | ANNUAL | ALL | 1
| 455076 | 518664 | 0.61617 | 30.12 | 241 | 0 | ANNUAL | ALL | 1
| 455126 | 518664 | 0.62304 | 31.08 | 241 | 0 | ANNUAL | ALL | 1
| 455176 | 518664 | 0.62967 | 31.15 | 241 | 0 | ANNUAL | ALL | 1
| 455226 | 518664 | 0.63502 | 31.47 | 241 | 0 | ANNUAL | ALL | 1
| 455276 | 518664 | 0.63695 | 34.41 | 241 | 0 | ANNUAL | ALL | 1
| 455326 | 518664 | 0.63892 | 36.15 | 241 | 0 | ANNUAL | ALL | 1
| 455376 | 518664 | 0.64041 | 37.12 | 241 | 0 | ANNUAL | ALL | 1
| 455426 | 518664 | 0.64128 | 37.53 | 241 | 0 | ANNUAL | ALL | 1
| 455476 | 518664 | 0.64085 | 38.3 | 241 | 0 | ANNUAL | ALL | 1
| 455526 | 518664 | 0.63871 | 40.12 | 241 | 0 | ANNUAL | ALL | 1
| 455576 | 518664 | 0.63703 | 40.12 | 241 | 0 | ANNUAL | ALL | 1
| 455626 | 518664 | 0.63456 | 40.13 | 241 | 0 | ANNUAL | ALL | 1
| 455676 | 518664 | 0.63128 | 40.24 | 241 | 0 | ANNUAL | ALL | 1
| 455726 | 518664 | 0.62666 | 41.24 | 241 | 0 | ANNUAL | ALL | 1
| 455776 | 518664 | 0.62079 | 43.18 | 241 | 0 | ANNUAL | ALL | 1
| 455826 | 518664 | 0.61402 | 45.78 | 241 | 0 | ANNUAL | ALL | 1
| 455876 | 518664 | 0.60723 | 47.56 | 241 | 0 | ANNUAL | ALL | 1
| 455926 | 518664 | 0.59952 | 50.21 | 241 | 0 | ANNUAL | ALL | 1
| 455976 | 518664 | 0.5911 | 53.7 | 241 | 0 | ANNUAL | ALL | 1
| 456026 | 518664 | 0.58278 | 55.04 | 241 | 0 | ANNUAL | ALL | 1
| 456076 | 518664 | 0.57405 | 55.09 | 241 | 0 | ANNUAL | ALL | 1
| 456126 | 518664 | 0.56478 | 54.21 | 241 | 0 | ANNUAL | ALL | 1
| 456176 | 518664 | 0.55399 | 56.36 | 241 | 0 | ANNUAL | ALL | 1
| 456226 | 518664 | 0.54237 | 60.06 | 241 | 0 | ANNUAL | ALL | 1
| 456276 | 518664 | 0.53046 | 62.87 | 241 | 0 | ANNUAL | ALL | 1
| 456326 | 518664 | 0.51821 | 64.38 | 241 | 0 | ANNUAL | ALL | 1
| 456376 | 518664 | 0.50564 | 66.71 | 241 | 0 | ANNUAL | ALL | 1
| 456426 | 518664 | 0.49349 | 73.54 | 241 | 0 | ANNUAL | ALL | 1
| 456476 | 518664 | 0.483 | 82.2 | 241 | 0 | ANNUAL | ALL | 1
| 456526 | 518664 | 0.47641 | 93.35 | 241 | 0 | ANNUAL | ALL | 1
| 456576 | 518664 | 0.47198 | 101.64 | 241 | 0 | ANNUAL | ALL | 1
| 456626 | 518664 | 0.47736 | 112.28 | 241 | 0 | ANNUAL | ALL | 1
| 456676 | 518664 | 0.48418 | 119.34 | 241 | 0 | ANNUAL | ALL | 1
| 456726 | 518664 | 0.50433 | 127.98 | 241 | 0 | ANNUAL | ALL | 1
| 456776 | 518664 | 0.52653 | 135.16 | 241 | 0 | ANNUAL | ALL | 1
| 456826 | 518664 | 0.57812 | 145.15 | 241 | 0 | ANNUAL | ALL | 1
| 456876 | 518664 | 0.6332 | 153.52 | 241 | 0 | ANNUAL | ALL | 1
| 456926 | 518664 | 0.64323 | 156.61 | 241 | 0 | ANNUAL | ALL | 1
| 456976 | 518664 | 0.61367 | 155.7 | 241 | 0 | ANNUAL | ALL | 1
| 457026 | 518664 | 0.60898 | 157.39 | 241 | 0 | ANNUAL | ALL | 1
| 457076 | 518664 | 0.62044 | 160.29 | 241 | 0 | ANNUAL | ALL | 1
| 457126 | 518664 | 0.63486 | 162.07 | 241 | 0 | ANNUAL | ALL | 1
| 457176 | 518664 | 0.68601 | 166.37 | 241 | 0 | ANNUAL | ALL | 1
| 457226 | 518664 | 0.75071 | 170.58 | 241 | 0 | ANNUAL | ALL | 1
| 457276 | 518664 | 0.80702 | 173.28 | 241 | 0 | ANNUAL | ALL | 1
| 457326 | 518664 | 0.86473 | 175.92 | 241 | 0 | ANNUAL | ALL | 1
| 457376 | 518664 | 0.96543 | 181.97 | 241 | 0 | ANNUAL | ALL | 1
| 457426 | 518664 | 1.0041 | 182.61 | 241 | 0 | ANNUAL | ALL | 1
| 457476 | 518664 | 1.1755 | 194.69 | 241 | 0 | ANNUAL | ALL | 1
| 457526 | 518664 | 1.3053 | 207.11 | 239 | 0 | ANNUAL | ALL | 1
| 457576 | 518664 | 1.3423 | 213.33 | 239 | 0 | ANNUAL | ALL | 1
| 457626 | 518664 | 1.3417 | 218.77 | 237 | 0 | ANNUAL | ALL | 1
| 457676 | 518664 | 1.2997 | 217.61 | 237 | 0 | ANNUAL | ALL | 1
| 457726 | 518664 | 1.248 | 215.51 | 237 | 0 | ANNUAL | ALL | 1
| 457776 | 518664 | 1.1976 | 212.73 | 237 | 0 | ANNUAL | ALL | 1
| 457826 | 518664 | 1.1375 | 206.57 | 237 | 0 | ANNUAL | ALL | 1
| 457876 | 518664 | 1.0609 | 198.07 | 237 | 0 | ANNUAL | ALL | 1
| 457926 | 518664 | 1.0012 | 192.32 | 237 | 0 | ANNUAL | ALL | 1
| 457976 | 518664 | 0.91904 | 184.93 | 237 | 0 | ANNUAL | ALL | 1
| 458026 | 518664 | 0.81277 | 176.1 | 237 | 0 | ANNUAL | ALL | 1
| 458076 | 518664 | 0.72717 | 169.15 | 237 | 0 | ANNUAL | ALL | 1
| 458126 | 518664 | 0.67393 | 164.73 | 237 | 0 | ANNUAL | ALL | 1
| 458176 | 518664 | 0.65989 | 163.58 | 237 | 0 | ANNUAL | ALL | 1
| 458226 | 518664 | 0.6392 | 161.92 | 237 | 0 | ANNUAL | ALL | 1
| 458276 | 518664 | 0.62018 | 160.61 | 237 | 0 | ANNUAL | ALL | 1
| 458326 | 518664 | 0.61376 | 160.72 | 237 | 0 | ANNUAL | ALL | 1
| 458376 | 518664 | 0.60338 | 160.88 | 233 | 0 | ANNUAL | ALL | 1
| 458426 | 518664 | 0.59961 | 162.03 | 228 | 0 | ANNUAL | ALL | 1
| 458476 | 518664 | 0.58126 | 162.17 | 225 | 0 | ANNUAL | ALL | 1
| 458526 | 518664 | 0.55553 | 161.7 | 225 | 0 | ANNUAL | ALL | 1
| 458576 | 518664 | 0.5626 | 164.63 | 219 | 0 | ANNUAL | ALL | 1
| 458626 | 518664 | 0.57051 | 167.65 | 214 | 0 | ANNUAL | ALL | 1
| 458676 | 518664 | 0.58217 | 170.9 | 209 | 0 | ANNUAL | ALL | 1
| 458726 | 518664 | 0.60263 | 174.78 | 209 | 0 | ANNUAL | ALL | 1
| 458776 | 518664 | 0.58592 | 174.25 | 202 | 0 | ANNUAL | ALL | 1
| 458826 | 518664 | 0.62311 | 179.23 | 201 | 0 | ANNUAL | ALL | 1
| 458876 | 518664 | 0.67053 | 185.05 | 201 | 0 | ANNUAL | ALL | 1
| 458926 | 518664 | 0.67759 | 186.36 | 201 | 0 | ANNUAL | ALL | 1
| 458976 | 518664 | 0.65939 | 184.85 | 201 | 0 | ANNUAL | ALL | 1
| 453976 | 518714 | 0.35503 | 19.99 | 24 | 0 | ANNUAL | ALL | 1
| 454026 | 518714 | 0.36584 | 19.86 | 23 | 0 | ANNUAL | ALL | 1
| 454076 | 518714 | 0.37719 | 20 | 20 | 0 | ANNUAL | ALL | 1
| 454126 | 518714 | 0.38948 | 21.01 | 24 | 0 | ANNUAL | ALL | 1
| 454176 | 518714 | 0.4016 | 21.83 | 27 | 0 | ANNUAL | ALL | 1
| 454226 | 518714 | 0.41396 | 21.09 | 27 | 0 | ANNUAL | ALL | 1
| 454276 | 518714 | 0.42627 | 20.46 | 27 | 0 | ANNUAL | ALL | 1
| 454326 | 518714 | 0.43983 | 21.85 | 27 | 0 | ANNUAL | ALL | 1
| 454376 | 518714 | 0.45233 | 23.65 | 27 | 0 | ANNUAL | ALL | 1
| 454426 | 518714 | 0.46497 | 24.48 | 27 | 0 | ANNUAL | ALL | 1
| 454476 | 518714 | 0.4774 | 25.83 | 28 | 0 | ANNUAL | ALL | 1
| 454526 | 518714 | 0.49104 | 26.09 | 29 | 0 | ANNUAL | ALL | 1
| 454576 | 518714 | 0.50466 | 26.47 | 30 | 0 | ANNUAL | ALL | 1
| 454626 | 518714 | 0.5173 | 28.01 | 30 | 0 | ANNUAL | ALL | 1
| 454676 | 518714 | 0.53016 | 29.29 | 29.29 | 0 | ANNUAL | ALL | 1
| 454726 | 518714 | 0.54533 | 27.54 | 29 | 0 | ANNUAL | ALL | 1
| 454776 | 518714 | 0.55883 | 27.52 | 240 | 0 | ANNUAL | ALL | 1
| 454826 | 518714 | 0.57212 | 27.35 | 240 | 0 | ANNUAL | ALL | 1
| 454876 | 518714 | 0.58679 | 25.47 | 240 | 0 | ANNUAL | ALL | 1
| 454926 | 518714 | 0.5988 | 25.62 | 240 | 0 | ANNUAL | ALL | 1
| 454976 | 518714 | 0.60936 | 26.46 | 240 | 0 | ANNUAL | ALL | 1
| 455026 | 518714 | 0.61899 | 27.47 | 241 | 0 | ANNUAL | ALL | 1
| 455076 | 518714 | 0.62796 | 28.29 | 241 | 0 | ANNUAL | ALL | 1
| 455126 | 518714 | 0.63596 | 29.11 | 241 | 0 | ANNUAL | ALL | 1
| 455176 | 518714 | 0.64283 | 30 | 241 | 0 | ANNUAL | ALL | 1
| 455226 | 518714 | 0.64878 | 30.7 | 241 | 0 | ANNUAL | ALL | 1
| 455276 | 518714 | 0.65313 | 31.82 | 241 | 0 | ANNUAL | ALL | 1
| 455326 | 518714 | 0.65628 | 32.94 | 241 | 0 | ANNUAL | ALL | 1
| 455376 | 518714 | 0.65741 | 34.99 | 241 | 0 | ANNUAL | ALL | 1
| 455426 | 518714 | 0.65778 | 36.65 | 241 | 0 | ANNUAL | ALL | 1
| 455476 | 518714 | 0.65773 | 37.48 | 241 | 0 | ANNUAL | ALL | 1
| 455526 | 518714 | 0.6565 | 38.46 | 241 | 0 | ANNUAL | ALL | 1
| 455576 | 518714 | 0.65554 | 37.91 | 241 | 0 | ANNUAL | ALL | 1
| 455626 | 518714 | 0.65322 | 37.91 | 241 | 0 | ANNUAL | ALL | 1
| 455676 | 518714 | 0.64975 | 38.29 | 241 | 0 | ANNUAL | ALL | 1
| 455726 | 518714 | 0.64556 | 38.62 | 241 | 0 | ANNUAL | ALL | 1
| 455776 | 518714 | 0.63938 | 40.53 | 241 | 0 | ANNUAL | ALL | 1
| 455826 | 518714 | 0.6314 | 44.36 | 241 | 0 | ANNUAL | ALL | 1
| 455876 | 518714 | 0.62422 | 46.33 | 241 | 0 | ANNUAL | ALL | 1
| 455926 | 518714 | 0.61715 | 46.95 | 241 | 0 | ANNUAL | ALL | 1
| 455976 | 518714 | 0.60835 | 49.76 | 241 | 0 | ANNUAL | ALL | 1
| 456026 | 518714 | 0.59921 | 52.12 | 241 | 0 | ANNUAL | ALL | 1
| 456076 | 518714 | 0.5896 | 53.91 | 241 | 0 | ANNUAL | ALL | 1
| 456126 | 518714 | 0.57949 | 54.7 | 241 | 0 | ANNUAL | ALL | 1
| 456176 | 518714 | 0.56843 | 56.07 | 241 | 0 | ANNUAL | ALL | 1
| 456226 | 518714 | 0.55654 | 57.94 | 241 | 0 | ANNUAL | ALL | 1
| 456276 | 518714 | 0.54404 | 59.61 | 241 | 0 | ANNUAL | ALL | 1
| 456326 | 518714 | 0.5311 | 60.38 | 241 | 0 | ANNUAL | ALL | 1
| 456376 | 518714 | 0.51772 | 61.5 | 241 | 0 | ANNUAL | ALL | 1
| 456426 | 518714 | 0.50408 | 64.62 | 241 | 0 | ANNUAL | ALL | 1
| 456476 | 518714 | 0.491 | 71.26 | 241 | 0 | ANNUAL | ALL | 1
| 456526 | 518714 | 0.47991 | 80.25 | 241 | 0 | ANNUAL | ALL | 1
| 456576 | 518714 | 0.46924 | 85.32 | 241 | 0 | ANNUAL | ALL | 1
| 456626 | 518714 | 0.46198 | 93.17 | 241 | 0 | ANNUAL | ALL | 1
| 456676 | 518714 | 0.46073 | 103.28 | 241 | 0 | ANNUAL | ALL | 1
| 456726 | 518714 | 0.46842 | 114.1 | 241 | 0 | ANNUAL | ALL | 1
| 456776 | 518714 | 0.4673 | 118.18 | 241 | 0 | ANNUAL | ALL | 1
| 456826 | 518714 | 0.50277 | 131.32 | 241 | 0 | ANNUAL | ALL | 1
| 456876 | 518714 | 0.55144 | 142.12 | 241 | 0 | ANNUAL | ALL | 1
| 456926 | 518714 | 0.57281 | 147.13 | 241 | 0 | ANNUAL | ALL | 1
| 456976 | 518714 | 0.56559 | 148.22 | 241 | 0 | ANNUAL | ALL | 1
| 457026 | 518714 | 0.56706 | 150.26 | 241 | 0 | ANNUAL | ALL | 1
| 457076 | 518714 | 0.58004 | 153.01 | 241 | 0 | ANNUAL | ALL | 1
| 457126 | 518714 | 0.57122 | 151.23 | 241 | 0 | ANNUAL | ALL | 1
| 457176 | 518714 | 0.59876 | 153.43 | 241 | 0 | ANNUAL | ALL | 1
| 457226 | 518714 | 0.64502 | 156.91 | 241 | 0 | ANNUAL | ALL | 1
| 457276 | 518714 | 0.68632 | 159.22 | 241 | 0 | ANNUAL | ALL | 1
| 457326 | 518714 | 0.72643 | 161.2 | 241 | 0 | ANNUAL | ALL | 1
| 457376 | 518714 | 0.82296 | 167.54 | 241 | 0 | ANNUAL | ALL | 1
| 457426 | 518714 | 0.87622 | 169.95 | 241 | 0 | ANNUAL | ALL | 1
| 457476 | 518714 | 1.0367 | 180.04 | 241 | 0 | ANNUAL | ALL | 1
| 457526 | 518714 | 1.1562 | 188.26 | 241 | 0 | ANNUAL | ALL | 1
| 457576 | 518714 | 1.2367 | 196.23 | 241 | 0 | ANNUAL | ALL | 1
| 457626 | 518714 | 1.2666 | 203.02 | 239 | 0 | ANNUAL | ALL | 1
| 457676 | 518714 | 1.2276 | 203.55 | 238 | 0 | ANNUAL | ALL | 1
| 457726 | 518714 | 1.1842 | 203.11 | 237 | 0 | ANNUAL | ALL | 1
| 457776 | 518714 | 1.1277 | 199.7 | 237 | 0 | ANNUAL | ALL | 1
| 457826 | 518714 | 1.0191 | 190.05 | 238 | 0 | ANNUAL | ALL | 1
| 457876 | 518714 | 0.92612 | 182.57 | 239 | 0 | ANNUAL | ALL | 1
| 457926 | 518714 | 0.85788 | 177.41 | 239 | 0 | ANNUAL | ALL | 1
| 457976 | 518714 | 0.78029 | 171.48 | 239 | 0 | ANNUAL | ALL | 1
| 458026 | 518714 | 0.70185 | 165.28 | 239 | 0 | ANNUAL | ALL | 1
| 458076 | 518714 | 0.65369 | 161.35 | 239 | 0 | ANNUAL | ALL | 1
| 458126 | 518714 | 0.63967 | 160.29 | 238 | 0 | ANNUAL | ALL | 1
| 458176 | 518714 | 0.61614 | 158.43 | 237 | 0 | ANNUAL | ALL | 1
| 458226 | 518714 | 0.58876 | 156.38 | 237 | 0 | ANNUAL | ALL | 1
| 458276 | 518714 | 0.56993 | 155.37 | 237 | 0 | ANNUAL | ALL | 1
| 458326 | 518714 | 0.54206 | 153.75 | 237 | 0 | ANNUAL | ALL | 1
| 458376 | 518714 | 0.50618 | 151.37 | 237 | 0 | ANNUAL | ALL | 1
| 458426 | 518714 | 0.50089 | 152.53 | 233 | 0 | ANNUAL | ALL | 1
| 458476 | 518714 | 0.48302 | 152.32 | 233 | 0 | ANNUAL | ALL | 1
| 458526 | 518714 | 0.45667 | 150.82 | 228 | 0 | ANNUAL | ALL | 1
| 458576 | 518714 | 0.45042 | 151.82 | 225 | 0 | ANNUAL | ALL | 1
| 458626 | 518714 | 0.45192 | 153.72 | 225 | 0 | ANNUAL | ALL | 1
| 458676 | 518714 | 0.44383 | 153.91 | 219 | 0 | ANNUAL | ALL | 1
| 458726 | 518714 | 0.4622 | 157.66 | 212 | 0 | ANNUAL | ALL | 1
| 458776 | 518714 | 0.46773 | 159.2 | 209 | 0 | ANNUAL | ALL | 1
| 458826 | 518714 | 0.4956 | 163.44 | 209 | 0 | ANNUAL | ALL | 1
| 458876 | 518714 | 0.55161 | 170.64 | 202 | 0 | ANNUAL | ALL | 1
| 458926 | 518714 | 0.58236 | 174.56 | 201 | 0 | ANNUAL | ALL | 1
| 458976 | 518714 | 0.57566 | 174.33 | 201 | 0 | ANNUAL | ALL | 1
| 453976 | 518764 | 0.35065 | 19.79 | 23 | 0 | ANNUAL | ALL | 1
| 454026 | 518764 | 0.3617 | 19.94 | 21 | 0 | ANNUAL | ALL | 1
| 454076 | 518764 | 0.37311 | 20 | 22 | 0 | ANNUAL | ALL | 1
| 454126 | 518764 | 0.38555 | 21 | 25 | 0 | ANNUAL | ALL | 1
| 454176 | 518764 | 0.39789 | 21.7 | 25 | 0 | ANNUAL | ALL | 1
| 454226 | 518764 | 0.41022 | 20.71 | 27 | 0 | ANNUAL | ALL | 1
| 454276 | 518764 | 0.42304 | 20.44 | 27 | 0 | ANNUAL | ALL | 1
| 454326 | 518764 | 0.43701 | 21.61 | 26 | 0 | ANNUAL | ALL | 1
| 454376 | 518764 | 0.45061 | 22.29 | 26 | 0 | ANNUAL | ALL | 1
| 454426 | 518764 | 0.46445 | 23.05 | 27 | 0 | ANNUAL | ALL | 1
| 454476 | 518764 | 0.4767 | 24.94 | 27 | 0 | ANNUAL | ALL | 1
| 454526 | 518764 | 0.49055 | 25.57 | 28 | 0 | ANNUAL | ALL | 1
| 454576 | 518764 | 0.50432 | 26.47 | 29 | 0 | ANNUAL | ALL | 1
| 454626 | 518764 | 0.51768 | 28 | 29 | 0 | ANNUAL | ALL | 1
| 454676 | 518764 | 0.53254 | 27.79 | 30 | 0 | ANNUAL | ALL | 1
| 454726 | 518764 | 0.54695 | 28.01 | 30 | 0 | ANNUAL | ALL | 1
| 454776 | 518764 | 0.56084 | 28.61 | 239 | 0 | ANNUAL | ALL | 1
| 454826 | 518764 | 0.57583 | 27.64 | 240 | 0 | ANNUAL | ALL | 1
| 454876 | 518764 | 0.59349 | 24.23 | 240 | 0 | ANNUAL | ALL | 1
| 454926 | 518764 | 0.60579 | 25 | 240 | 0 | ANNUAL | ALL | 1
| 454976 | 518764 | 0.61819 | 25.23 | 240 | 0 | ANNUAL | ALL | 1
| 455026 | 518764 | 0.62939 | 25.82 | 241 | 0 | ANNUAL | ALL | 1
| 455076 | 518764 | 0.63909 | 26.94 | 241 | 0 | ANNUAL | ALL | 1
| 455126 | 518764 | 0.64808 | 27.87 | 241 | 0 | ANNUAL | ALL | 1
| 455176 | 518764 | 0.65596 | 28.82 | 241 | 0 | ANNUAL | ALL | 1
| 455226 | 518764 | 0.66265 | 29.79 | 241 | 0 | ANNUAL | ALL | 1
| 455276 | 518764 | 0.668 | 30.87 | 241 | 0 | ANNUAL | ALL | 1
| 455326 | 518764 | 0.67301 | 31.03 | 241 | 0 | ANNUAL | ALL | 1
| 455376 | 518764 | 0.67529 | 32.55 | 241 | 0 | ANNUAL | ALL | 1
| 455426 | 518764 | 0.67581 | 34.58 | 241 | 0 | ANNUAL | ALL | 1
| 455476 | 518764 | 0.67607 | 35.61 | 241 | 0 | ANNUAL | ALL | 1
| 455526 | 518764 | 0.67502 | 36.79 | 241 | 0 | ANNUAL | ALL | 1
| 455576 | 518764 | 0.67417 | 36.5 | 241 | 0 | ANNUAL | ALL | 1
| 455626 | 518764 | 0.67229 | 36.23 | 241 | 0 | ANNUAL | ALL | 1
| 455676 | 518764 | 0.6685 | 37 | 241 | 0 | ANNUAL | ALL | 1
| 455726 | 518764 | 0.66464 | 36.92 | 241 | 0 | ANNUAL | ALL | 1
| 455776 | 518764 | 0.65834 | 38.66 | 241 | 0 | ANNUAL | ALL | 1
| 455826 | 518764 | 0.64992 | 42.42 | 241 | 0 | ANNUAL | ALL | 1
| 455876 | 518764 | 0.6426 | 44.07 | 241 | 0 | ANNUAL | ALL | 1
| 455926 | 518764 | 0.63531 | 44.58 | 241 | 0 | ANNUAL | ALL | 1
| 455976 | 518764 | 0.6271 | 45.34 | 241 | 0 | ANNUAL | ALL | 1
| 456026 | 518764 | 0.61728 | 47.66 | 241 | 0 | ANNUAL | ALL | 1
| 456076 | 518764 | 0.60618 | 51.61 | 241 | 0 | ANNUAL | ALL | 1
| 456126 | 518764 | 0.59507 | 54.18 | 241 | 0 | ANNUAL | ALL | 1
| 456176 | 518764 | 0.58355 | 55.36 | 241 | 0 | ANNUAL | ALL | 1
| 456226 | 518764 | 0.57109 | 57.02 | 241 | 0 | ANNUAL | ALL | 1
| 456276 | 518764 | 0.55802 | 57.94 | 241 | 0 | ANNUAL | ALL | 1
| 456326 | 518764 | 0.5443 | 58.87 | 241 | 0 | ANNUAL | ALL | 1
| 456376 | 518764 | 0.53009 | 60.03 | 241 | 0 | ANNUAL | ALL | 1
| 456426 | 518764 | 0.51561 | 62.24 | 241 | 0 | ANNUAL | ALL | 1
| 456476 | 518764 | 0.50123 | 64.72 | 241 | 0 | ANNUAL | ALL | 1
| 456526 | 518764 | 0.48791 | 71.99 | 241 | 0 | ANNUAL | ALL | 1
| 456576 | 518764 | 0.47514 | 75.56 | 241 | 0 | ANNUAL | ALL | 1
| 456626 | 518764 | 0.46326 | 78.74 | 241 | 0 | ANNUAL | ALL | 1
| 456676 | 518764 | 0.45652 | 89.17 | 241 | 0 | ANNUAL | ALL | 1
| 456726 | 518764 | 0.45033 | 95.35 | 241 | 0 | ANNUAL | ALL | 1
| 456776 | 518764 | 0.44614 | 100.92 | 241 | 0 | ANNUAL | ALL | 1
| 456826 | 518764 | 0.45998 | 115.09 | 241 | 0 | ANNUAL | ALL | 1
| 456876 | 518764 | 0.49581 | 129.67 | 241 | 0 | ANNUAL | ALL | 1
| 456926 | 518764 | 0.50848 | 134.61 | 241 | 0 | ANNUAL | ALL | 1
| 456976 | 518764 | 0.50618 | 135.93 | 241 | 0 | ANNUAL | ALL | 1
| 457026 | 518764 | 0.50881 | 137.8 | 241 | 0 | ANNUAL | ALL | 1
| 457076 | 518764 | 0.51112 | 138.59 | 241 | 0 | ANNUAL | ALL | 1
| 457126 | 518764 | 0.5095 | 137.43 | 241 | 0 | ANNUAL | ALL | 1
| 457176 | 518764 | 0.5464 | 142.85 | 241 | 0 | ANNUAL | ALL | 1
| 457226 | 518764 | 0.58713 | 147.1 | 241 | 0 | ANNUAL | ALL | 1
| 457276 | 518764 | 0.61538 | 148.97 | 241 | 0 | ANNUAL | ALL | 1
| 457326 | 518764 | 0.64871 | 151.19 | 241 | 0 | ANNUAL | ALL | 1
| 457376 | 518764 | 0.70375 | 155.18 | 241 | 0 | ANNUAL | ALL | 1
| 457426 | 518764 | 0.83416 | 164.45 | 241 | 0 | ANNUAL | ALL | 1
| 457476 | 518764 | 0.91169 | 169.2 | 241 | 0 | ANNUAL | ALL | 1
| 457526 | 518764 | 0.96915 | 173.29 | 241 | 0 | ANNUAL | ALL | 1
| 457576 | 518764 | 1.0975 | 183.64 | 241 | 0 | ANNUAL | ALL | 1
| 457626 | 518764 | 1.1297 | 188.91 | 241 | 0 | ANNUAL | ALL | 1
| 457676 | 518764 | 1.103 | 189.89 | 239 | 0 | ANNUAL | ALL | 1
| 457726 | 518764 | 1.0545 | 188.29 | 239 | 0 | ANNUAL | ALL | 1
| 457776 | 518764 | 0.98903 | 184.34 | 239 | 0 | ANNUAL | ALL | 1
| 457826 | 518764 | 0.89307 | 177.43 | 239 | 0 | ANNUAL | ALL | 1
| 457876 | 518764 | 0.83084 | 173.11 | 239 | 0 | ANNUAL | ALL | 1
| 457926 | 518764 | 0.79478 | 170.74 | 239 | 0 | ANNUAL | ALL | 1
| 457976 | 518764 | 0.74981 | 167.49 | 239 | 0 | ANNUAL | ALL | 1
| 458026 | 518764 | 0.68886 | 162.73 | 239 | 0 | ANNUAL | ALL | 1
| 458076 | 518764 | 0.65545 | 160.09 | 239 | 0 | ANNUAL | ALL | 1
| 458126 | 518764 | 0.63987 | 159 | 238 | 0 | ANNUAL | ALL | 1
| 458176 | 518764 | 0.61729 | 157.5 | 237 | 0 | ANNUAL | ALL | 1
| 458226 | 518764 | 0.5712 | 154.09 | 237 | 0 | ANNUAL | ALL | 1
| 458276 | 518764 | 0.54249 | 152.43 | 237 | 0 | ANNUAL | ALL | 1
| 458326 | 518764 | 0.51253 | 150.74 | 237 | 0 | ANNUAL | ALL | 1
| 458376 | 518764 | 0.48285 | 149 | 237 | 0 | ANNUAL | ALL | 1
| 458426 | 518764 | 0.4722 | 149.58 | 237 | 0 | ANNUAL | ALL | 1
| 458476 | 518764 | 0.44531 | 147.75 | 233 | 0 | ANNUAL | ALL | 1
| 458526 | 518764 | 0.42636 | 146.58 | 233 | 0 | ANNUAL | ALL | 1
| 458576 | 518764 | 0.41728 | 146.65 | 228 | 0 | ANNUAL | ALL | 1
| 458626 | 518764 | 0.41496 | 147.58 | 225 | 0 | ANNUAL | ALL | 1
| 458676 | 518764 | 0.4054 | 146.88 | 225 | 0 | ANNUAL | ALL | 1
| 458726 | 518764 | 0.39873 | 146.44 | 220 | 0 | ANNUAL | ALL | 1
| 458776 | 518764 | 0.40321 | 147.94 | 214 | 0 | ANNUAL | ALL | 1
| 458826 | 518764 | 0.41506 | 150.58 | 210 | 0 | ANNUAL | ALL | 1
| 458876 | 518764 | 0.43513 | 154.32 | 209 | 0 | ANNUAL | ALL | 1
| 458926 | 518764 | 0.46328 | 158.96 | 202 | 0 | ANNUAL | ALL | 1
| 458976 | 518764 | 0.47583 | 161.3 | 201 | 0 | ANNUAL | ALL | 1
| 453976 | 518814 | 0.34505 | 18.12 | 18.12 | 0 | ANNUAL | ALL | 1
| 454026 | 518814 | 0.35641 | 18.82 | 21 | 0 | ANNUAL | ALL | 1
| 454076 | 518814 | 0.36856 | 20 | 20 | 0 | ANNUAL | ALL | 1
| 454126 | 518814 | 0.3811 | 21 | 24 | 0 | ANNUAL | ALL | 1
| 454176 | 518814 | 0.39352 | 21.09 | 23 | 0 | ANNUAL | ALL | 1
| 454226 | 518814 | 0.40632 | 21 | 24 | 0 | ANNUAL | ALL | 1
| 454276 | 518814 | 0.41964 | 22 | 22 | 0 | ANNUAL | ALL | 1
| 454326 | 518814 | 0.43337 | 21.91 | 25 | 0 | ANNUAL | ALL | 1
| 454376 | 518814 | 0.44738 | 22.32 | 25 | 0 | ANNUAL | ALL | 1
| 454426 | 518814 | 0.46074 | 23.91 | 27 | 0 | ANNUAL | ALL | 1
| 454476 | 518814 | 0.47434 | 24.96 | 27 | 0 | ANNUAL | ALL | 1
| 454526 | 518814 | 0.48822 | 26.12 | 26.12 | 0 | ANNUAL | ALL | 1
| 454576 | 518814 | 0.5011 | 28.9 | 28.9 | 0 | ANNUAL | ALL | 1
| 454626 | 518814 | 0.51626 | 29.14 | 29.14 | 0 | ANNUAL | ALL | 1
| 454676 | 518814 | 0.53303 | 27.56 | 27.56 | 0 | ANNUAL | ALL | 1
| 454726 | 518814 | 0.54735 | 28.88 | 28.88 | 0 | ANNUAL | ALL | 1
| 454776 | 518814 | 0.56375 | 27.69 | 239 | 0 | ANNUAL | ALL | 1
| 454826 | 518814 | 0.58077 | 25.88 | 240 | 0 | ANNUAL | ALL | 1
| 454876 | 518814 | 0.59799 | 24.1 | 240 | 0 | ANNUAL | ALL | 1
| 454926 | 518814 | 0.61391 | 23.24 | 240 | 0 | ANNUAL | ALL | 1
| 454976 | 518814 | 0.62747 | 23.53 | 240 | 0 | ANNUAL | ALL | 1
| 455026 | 518814 | 0.63968 | 24.15 | 241 | 0 | ANNUAL | ALL | 1
| 455076 | 518814 | 0.64963 | 25.82 | 241 | 0 | ANNUAL | ALL | 1
| 455126 | 518814 | 0.66011 | 26.48 | 241 | 0 | ANNUAL | ALL | 1
| 455176 | 518814 | 0.66952 | 27.13 | 241 | 0 | ANNUAL | ALL | 1
| 455226 | 518814 | 0.67761 | 27.86 | 241 | 0 | ANNUAL | ALL | 1
| 455276 | 518814 | 0.6837 | 29.17 | 241 | 0 | ANNUAL | ALL | 1
| 455326 | 518814 | 0.68882 | 30.15 | 241 | 0 | ANNUAL | ALL | 1
| 455376 | 518814 | 0.69255 | 31.12 | 241 | 0 | ANNUAL | ALL | 1
| 455426 | 518814 | 0.69482 | 32.12 | 241 | 0 | ANNUAL | ALL | 1
| 455476 | 518814 | 0.69471 | 34.06 | 241 | 0 | ANNUAL | ALL | 1
| 455526 | 518814 | 0.69336 | 36 | 241 | 0 | ANNUAL | ALL | 1
| 455576 | 518814 | 0.69262 | 36 | 241 | 0 | ANNUAL | ALL | 1
| 455626 | 518814 | 0.68977 | 37 | 241 | 0 | ANNUAL | ALL | 1
| 455676 | 518814 | 0.68737 | 36.39 | 241 | 0 | ANNUAL | ALL | 1
| 455726 | 518814 | 0.68372 | 36.08 | 241 | 0 | ANNUAL | ALL | 1
| 455776 | 518814 | 0.67879 | 36.18 | 241 | 0 | ANNUAL | ALL | 1
| 455826 | 518814 | 0.67 | 39.64 | 241 | 0 | ANNUAL | ALL | 1
| 455876 | 518814 | 0.66163 | 42.12 | 241 | 0 | ANNUAL | ALL | 1
| 455926 | 518814 | 0.65437 | 42.15 | 241 | 0 | ANNUAL | ALL | 1
| 455976 | 518814 | 0.64525 | 43.73 | 241 | 0 | ANNUAL | ALL | 1
| 456026 | 518814 | 0.63493 | 46.09 | 241 | 0 | ANNUAL | ALL | 1
| 456076 | 518814 | 0.62324 | 50.03 | 241 | 0 | ANNUAL | ALL | 1
| 456126 | 518814 | 0.61179 | 51.9 | 241 | 0 | ANNUAL | ALL | 1
| 456176 | 518814 | 0.59951 | 53.61 | 241 | 0 | ANNUAL | ALL | 1
| 456226 | 518814 | 0.5862 | 56.12 | 241 | 0 | ANNUAL | ALL | 1
| 456276 | 518814 | 0.57245 | 56.82 | 241 | 0 | ANNUAL | ALL | 1
| 456326 | 518814 | 0.55791 | 57.8 | 241 | 0 | ANNUAL | ALL | 1
| 456376 | 518814 | 0.54281 | 59.13 | 241 | 0 | ANNUAL | ALL | 1
| 456426 | 518814 | 0.52748 | 59.94 | 241 | 0 | ANNUAL | ALL | 1
| 456476 | 518814 | 0.51212 | 62.48 | 241 | 0 | ANNUAL | ALL | 1
| 456526 | 518814 | 0.49714 | 63.65 | 241 | 0 | ANNUAL | ALL | 1
| 456576 | 518814 | 0.48276 | 64.86 | 241 | 0 | ANNUAL | ALL | 1
| 456626 | 518814 | 0.46978 | 69.65 | 241 | 0 | ANNUAL | ALL | 1
| 456676 | 518814 | 0.45877 | 75.61 | 241 | 0 | ANNUAL | ALL | 1
| 456726 | 518814 | 0.45095 | 83.74 | 241 | 0 | ANNUAL | ALL | 1
| 456776 | 518814 | 0.44665 | 92.19 | 241 | 0 | ANNUAL | ALL | 1
| 456826 | 518814 | 0.44734 | 101.43 | 241 | 0 | ANNUAL | ALL | 1
| 456876 | 518814 | 0.45716 | 112.47 | 241 | 0 | ANNUAL | ALL | 1
| 456926 | 518814 | 0.46518 | 118.83 | 241 | 0 | ANNUAL | ALL | 1
| 456976 | 518814 | 0.4642 | 120.16 | 241 | 0 | ANNUAL | ALL | 1
| 457026 | 518814 | 0.47177 | 124.02 | 241 | 0 | ANNUAL | ALL | 1
| 457076 | 518814 | 0.48072 | 127.01 | 241 | 0 | ANNUAL | ALL | 1
| 457126 | 518814 | 0.47748 | 124.95 | 241 | 0 | ANNUAL | ALL | 1
| 457176 | 518814 | 0.50255 | 130.68 | 241 | 0 | ANNUAL | ALL | 1
| 457226 | 518814 | 0.53028 | 135.1 | 241 | 0 | ANNUAL | ALL | 1
| 457276 | 518814 | 0.55557 | 138.06 | 241 | 0 | ANNUAL | ALL | 1
| 457326 | 518814 | 0.5784 | 140.21 | 241 | 0 | ANNUAL | ALL | 1
| 457376 | 518814 | 0.60273 | 142.38 | 241 | 0 | ANNUAL | ALL | 1
| 457426 | 518814 | 0.70158 | 151.89 | 241 | 0 | ANNUAL | ALL | 1
| 457476 | 518814 | 0.72835 | 154.07 | 241 | 0 | ANNUAL | ALL | 1
| 457526 | 518814 | 0.802 | 160.48 | 241 | 0 | ANNUAL | ALL | 1
| 457576 | 518814 | 0.92997 | 171.12 | 241 | 0 | ANNUAL | ALL | 1
| 457626 | 518814 | 0.99342 | 177.86 | 241 | 0 | ANNUAL | ALL | 1
| 457676 | 518814 | 0.98028 | 179.1 | 241 | 0 | ANNUAL | ALL | 1
| 457726 | 518814 | 0.95069 | 178.49 | 241 | 0 | ANNUAL | ALL | 1
| 457776 | 518814 | 0.9253 | 177.62 | 239 | 0 | ANNUAL | ALL | 1
| 457826 | 518814 | 0.84993 | 172.52 | 239 | 0 | ANNUAL | ALL | 1
| 457876 | 518814 | 0.78738 | 168.22 | 239 | 0 | ANNUAL | ALL | 1
| 457926 | 518814 | 0.75358 | 165.98 | 239 | 0 | ANNUAL | ALL | 1
| 457976 | 518814 | 0.69463 | 161.52 | 239 | 0 | ANNUAL | ALL | 1
| 458026 | 518814 | 0.64521 | 157.6 | 239 | 0 | ANNUAL | ALL | 1
| 458076 | 518814 | 0.63073 | 156.67 | 239 | 0 | ANNUAL | ALL | 1
| 458126 | 518814 | 0.59152 | 153.69 | 239 | 0 | ANNUAL | ALL | 1
| 458176 | 518814 | 0.56928 | 152.46 | 238 | 0 | ANNUAL | ALL | 1
| 458226 | 518814 | 0.545 | 151.28 | 237 | 0 | ANNUAL | ALL | 1
| 458276 | 518814 | 0.52515 | 150.76 | 237 | 0 | ANNUAL | ALL | 1
| 458326 | 518814 | 0.4948 | 149.09 | 237 | 0 | ANNUAL | ALL | 1
| 458376 | 518814 | 0.46749 | 147.51 | 237 | 0 | ANNUAL | ALL | 1
| 458426 | 518814 | 0.44541 | 146.24 | 237 | 0 | ANNUAL | ALL | 1
| 458476 | 518814 | 0.4229 | 144.33 | 237 | 0 | ANNUAL | ALL | 1
| 458526 | 518814 | 0.4116 | 143.86 | 233 | 0 | ANNUAL | ALL | 1
| 458576 | 518814 | 0.40352 | 143.61 | 231 | 0 | ANNUAL | ALL | 1
| 458626 | 518814 | 0.40141 | 144.24 | 227 | 0 | ANNUAL | ALL | 1
| 458676 | 518814 | 0.39388 | 143.55 | 225 | 0 | ANNUAL | ALL | 1
| 458726 | 518814 | 0.37584 | 140.37 | 225 | 0 | ANNUAL | ALL | 1
| 458776 | 518814 | 0.37688 | 141.34 | 220 | 0 | ANNUAL | ALL | 1
| 458826 | 518814 | 0.37924 | 142.58 | 214 | 0 | ANNUAL | ALL | 1
| 458876 | 518814 | 0.38468 | 144.46 | 209 | 0 | ANNUAL | ALL | 1
| 458926 | 518814 | 0.38746 | 145.81 | 209 | 0 | ANNUAL | ALL | 1
| 458976 | 518814 | 0.40358 | 149.65 | 203 | 0 | ANNUAL | ALL | 1
| 453976 | 518864 | 0.33992 | 18 | 18 | 0 | ANNUAL | ALL | 1
| 454026 | 518864 | 0.35128 | 18.7 | 20 | 0 | ANNUAL | ALL | 1
| 454076 | 518864 | 0.36363 | 20.17 | 20.17 | 0 | ANNUAL | ALL | 1
| 454126 | 518864 | 0.37613 | 21 | 21 | 0 | ANNUAL | ALL | 1
| 454176 | 518864 | 0.38817 | 20.3 | 23 | 0 | ANNUAL | ALL | 1
| 454226 | 518864 | 0.40104 | 20.17 | 23 | 0 | ANNUAL | ALL | 1
| 454276 | 518864 | 0.4147 | 20.46 | 24 | 0 | ANNUAL | ALL | 1
| 454326 | 518864 | 0.4291 | 21.18 | 24 | 0 | ANNUAL | ALL | 1
| 454376 | 518864 | 0.443 | 23.36 | 23.36 | 0 | ANNUAL | ALL | 1
| 454426 | 518864 | 0.45651 | 24.46 | 24.46 | 0 | ANNUAL | ALL | 1
| 454476 | 518864 | 0.47171 | 24.46 | 27 | 0 | ANNUAL | ALL | 1
| 454526 | 518864 | 0.4855 | 26.18 | 26.18 | 0 | ANNUAL | ALL | 1
| 454576 | 518864 | 0.49982 | 27.88 | 27.88 | 0 | ANNUAL | ALL | 1
| 454626 | 518864 | 0.51637 | 27.29 | 27.29 | 0 | ANNUAL | ALL | 1
| 454676 | 518864 | 0.5318 | 28.2 | 28.2 | 0 | ANNUAL | ALL | 1
| 454726 | 518864 | 0.54792 | 28.41 | 28.41 | 0 | ANNUAL | ALL | 1
| 454776 | 518864 | 0.56669 | 25.9 | 240 | 0 | ANNUAL | ALL | 1
| 454826 | 518864 | 0.5845 | 24.64 | 240 | 0 | ANNUAL | ALL | 1
| 454876 | 518864 | 0.60245 | 23.44 | 240 | 0 | ANNUAL | ALL | 1
| 454926 | 518864 | 0.61871 | 22.97 | 240 | 0 | ANNUAL | ALL | 1
| 454976 | 518864 | 0.6338 | 23.2 | 240 | 0 | ANNUAL | ALL | 1
| 455026 | 518864 | 0.64551 | 24.99 | 241 | 0 | ANNUAL | ALL | 1
| 455076 | 518864 | 0.6594 | 24.86 | 241 | 0 | ANNUAL | ALL | 1
| 455126 | 518864 | 0.67002 | 26.36 | 241 | 0 | ANNUAL | ALL | 1
| 455176 | 518864 | 0.6821 | 26 | 241 | 0 | ANNUAL | ALL | 1
| 455226 | 518864 | 0.69202 | 26.32 | 241 | 0 | ANNUAL | ALL | 1
| 455276 | 518864 | 0.69898 | 27.82 | 241 | 0 | ANNUAL | ALL | 1
| 455326 | 518864 | 0.70495 | 29.01 | 241 | 0 | ANNUAL | ALL | 1
| 455376 | 518864 | 0.71032 | 29.46 | 241 | 0 | ANNUAL | ALL | 1
| 455426 | 518864 | 0.71303 | 30.82 | 241 | 0 | ANNUAL | ALL | 1
| 455476 | 518864 | 0.71388 | 32.48 | 241 | 0 | ANNUAL | ALL | 1
| 455526 | 518864 | 0.71327 | 34.15 | 241 | 0 | ANNUAL | ALL | 1
| 455576 | 518864 | 0.71197 | 35.17 | 241 | 0 | ANNUAL | ALL | 1
| 455626 | 518864 | 0.70908 | 36.46 | 241 | 0 | ANNUAL | ALL | 1
| 455676 | 518864 | 0.70806 | 34.69 | 241 | 0 | ANNUAL | ALL | 1
| 455726 | 518864 | 0.70621 | 32.91 | 241 | 0 | ANNUAL | ALL | 1
| 455776 | 518864 | 0.70059 | 33.51 | 241 | 0 | ANNUAL | ALL | 1
| 455826 | 518864 | 0.6905 | 37.54 | 241 | 0 | ANNUAL | ALL | 1
| 455876 | 518864 | 0.682 | 39.56 | 241 | 0 | ANNUAL | ALL | 1
| 455926 | 518864 | 0.67337 | 40.93 | 241 | 0 | ANNUAL | ALL | 1
| 455976 | 518864 | 0.66485 | 41.08 | 241 | 0 | ANNUAL | ALL | 1
| 456026 | 518864 | 0.65357 | 44 | 241 | 0 | ANNUAL | ALL | 1
| 456076 | 518864 | 0.64198 | 46.37 | 241 | 0 | ANNUAL | ALL | 1
| 456126 | 518864 | 0.63049 | 46.75 | 241 | 0 | ANNUAL | ALL | 1
| 456176 | 518864 | 0.6175 | 48.09 | 241 | 0 | ANNUAL | ALL | 1
| 456226 | 518864 | 0.60285 | 51.4 | 241 | 0 | ANNUAL | ALL | 1
| 456276 | 518864 | 0.58798 | 53.06 | 241 | 0 | ANNUAL | ALL | 1
| 456326 | 518864 | 0.57248 | 54.09 | 241 | 0 | ANNUAL | ALL | 1
| 456376 | 518864 | 0.55617 | 56.35 | 241 | 0 | ANNUAL | ALL | 1
| 456426 | 518864 | 0.53988 | 56.61 | 241 | 0 | ANNUAL | ALL | 1
| 456476 | 518864 | 0.5233 | 59.83 | 241 | 0 | ANNUAL | ALL | 1
| 456526 | 518864 | 0.50731 | 60.93 | 241 | 0 | ANNUAL | ALL | 1
| 456576 | 518864 | 0.49201 | 59.53 | 241 | 0 | ANNUAL | ALL | 1
| 456626 | 518864 | 0.47799 | 65.62 | 241 | 0 | ANNUAL | ALL | 1
| 456676 | 518864 | 0.46557 | 69.28 | 241 | 0 | ANNUAL | ALL | 1
| 456726 | 518864 | 0.45489 | 72.68 | 241 | 0 | ANNUAL | ALL | 1
| 456776 | 518864 | 0.44763 | 79.84 | 241 | 0 | ANNUAL | ALL | 1
| 456826 | 518864 | 0.44307 | 86.37 | 241 | 0 | ANNUAL | ALL | 1
| 456876 | 518864 | 0.44469 | 96.33 | 241 | 0 | ANNUAL | ALL | 1
| 456926 | 518864 | 0.44603 | 101.7 | 241 | 0 | ANNUAL | ALL | 1
| 456976 | 518864 | 0.44907 | 106.17 | 241 | 0 | ANNUAL | ALL | 1
| 457026 | 518864 | 0.45495 | 110.73 | 241 | 0 | ANNUAL | ALL | 1
| 457076 | 518864 | 0.45933 | 112.83 | 241 | 0 | ANNUAL | ALL | 1
| 457126 | 518864 | 0.4624 | 113.28 | 241 | 0 | ANNUAL | ALL | 1
| 457176 | 518864 | 0.47793 | 118.66 | 241 | 0 | ANNUAL | ALL | 1
| 457226 | 518864 | 0.49436 | 122.75 | 241 | 0 | ANNUAL | ALL | 1
| 457276 | 518864 | 0.51605 | 127.2 | 241 | 0 | ANNUAL | ALL | 1
| 457326 | 518864 | 0.51634 | 126.25 | 241 | 0 | ANNUAL | ALL | 1
| 457376 | 518864 | 0.52506 | 127.55 | 241 | 0 | ANNUAL | ALL | 1
| 457426 | 518864 | 0.59872 | 139.21 | 241 | 0 | ANNUAL | ALL | 1
| 457476 | 518864 | 0.65354 | 145.77 | 241 | 0 | ANNUAL | ALL | 1
| 457526 | 518864 | 0.7096 | 152.07 | 241 | 0 | ANNUAL | ALL | 1
| 457576 | 518864 | 0.76563 | 158.32 | 241 | 0 | ANNUAL | ALL | 1
| 457626 | 518864 | 0.82459 | 164.73 | 241 | 0 | ANNUAL | ALL | 1
| 457676 | 518864 | 0.86293 | 169.28 | 241 | 0 | ANNUAL | ALL | 1
| 457726 | 518864 | 0.86655 | 170.78 | 241 | 0 | ANNUAL | ALL | 1
| 457776 | 518864 | 0.8566 | 170.89 | 241 | 0 | ANNUAL | ALL | 1
| 457826 | 518864 | 0.82196 | 168.9 | 241 | 0 | ANNUAL | ALL | 1
| 457876 | 518864 | 0.74188 | 163.21 | 241 | 0 | ANNUAL | ALL | 1
| 457926 | 518864 | 0.69496 | 159.81 | 241 | 0 | ANNUAL | ALL | 1
| 457976 | 518864 | 0.64167 | 155.63 | 241 | 0 | ANNUAL | ALL | 1
| 458026 | 518864 | 0.57494 | 149.84 | 241 | 0 | ANNUAL | ALL | 1
| 458076 | 518864 | 0.57216 | 150.28 | 239 | 0 | ANNUAL | ALL | 1
| 458126 | 518864 | 0.54251 | 148.22 | 239 | 0 | ANNUAL | ALL | 1
| 458176 | 518864 | 0.5056 | 145.37 | 239 | 0 | ANNUAL | ALL | 1
| 458226 | 518864 | 0.49455 | 145.68 | 239 | 0 | ANNUAL | ALL | 1
| 458276 | 518864 | 0.48092 | 145.82 | 237 | 0 | ANNUAL | ALL | 1
| 458326 | 518864 | 0.46307 | 145.34 | 237 | 0 | ANNUAL | ALL | 1
| 458376 | 518864 | 0.43564 | 142.98 | 237 | 0 | ANNUAL | ALL | 1
| 458426 | 518864 | 0.41825 | 141.66 | 237 | 0 | ANNUAL | ALL | 1
| 458476 | 518864 | 0.40382 | 140.35 | 237 | 0 | ANNUAL | ALL | 1
| 458526 | 518864 | 0.39537 | 139.85 | 237 | 0 | ANNUAL | ALL | 1
| 458576 | 518864 | 0.38604 | 138.82 | 233 | 0 | ANNUAL | ALL | 1
| 458626 | 518864 | 0.38637 | 139.82 | 228 | 0 | ANNUAL | ALL | 1
| 458676 | 518864 | 0.37691 | 138.43 | 225 | 0 | ANNUAL | ALL | 1
| 458726 | 518864 | 0.36603 | 136.56 | 225 | 0 | ANNUAL | ALL | 1
| 458776 | 518864 | 0.36613 | 137.48 | 223 | 0 | ANNUAL | ALL | 1
| 458826 | 518864 | 0.37014 | 139.38 | 214 | 0 | ANNUAL | ALL | 1
| 458876 | 518864 | 0.36569 | 139.3 | 212 | 0 | ANNUAL | ALL | 1
| 458926 | 518864 | 0.35978 | 138.92 | 209 | 0 | ANNUAL | ALL | 1
| 458976 | 518864 | 0.36423 | 141.08 | 209 | 0 | ANNUAL | ALL | 1
| 453976 | 518914 | 0.33437 | 17.8 | 20 | 0 | ANNUAL | ALL | 1
| 454026 | 518914 | 0.34541 | 18 | 20 | 0 | ANNUAL | ALL | 1
| 454076 | 518914 | 0.35738 | 18.92 | 18.92 | 0 | ANNUAL | ALL | 1
| 454126 | 518914 | 0.3699 | 19.79 | 21 | 0 | ANNUAL | ALL | 1
| 454176 | 518914 | 0.38252 | 19.94 | 22 | 0 | ANNUAL | ALL | 1
| 454226 | 518914 | 0.39576 | 20.21 | 22 | 0 | ANNUAL | ALL | 1
| 454276 | 518914 | 0.40992 | 21 | 21 | 0 | ANNUAL | ALL | 1
| 454326 | 518914 | 0.42418 | 21.7 | 23 | 0 | ANNUAL | ALL | 1
| 454376 | 518914 | 0.43864 | 22.64 | 22.64 | 0 | ANNUAL | ALL | 1
| 454426 | 518914 | 0.45378 | 22.8 | 26 | 0 | ANNUAL | ALL | 1
| 454476 | 518914 | 0.46929 | 23 | 27 | 0 | ANNUAL | ALL | 1
| 454526 | 518914 | 0.48406 | 24.15 | 27 | 0 | ANNUAL | ALL | 1
| 454576 | 518914 | 0.49947 | 25.02 | 27 | 0 | ANNUAL | ALL | 1
| 454626 | 518914 | 0.51469 | 26.48 | 30 | 0 | ANNUAL | ALL | 1
| 454676 | 518914 | 0.53097 | 27.22 | 30 | 0 | ANNUAL | ALL | 1
| 454726 | 518914 | 0.55107 | 24.55 | 29 | 0 | ANNUAL | ALL | 1
| 454776 | 518914 | 0.56964 | 23.72 | 240 | 0 | ANNUAL | ALL | 1
| 454826 | 518914 | 0.58751 | 23.43 | 240 | 0 | ANNUAL | ALL | 1
| 454876 | 518914 | 0.60546 | 21.77 | 240 | 0 | ANNUAL | ALL | 1
| 454926 | 518914 | 0.62246 | 21.7 | 240 | 0 | ANNUAL | ALL | 1
| 454976 | 518914 | 0.63843 | 23.36 | 240 | 0 | ANNUAL | ALL | 1
| 455026 | 518914 | 0.6519 | 24.82 | 241 | 0 | ANNUAL | ALL | 1
| 455076 | 518914 | 0.6664 | 25.24 | 241 | 0 | ANNUAL | ALL | 1
| 455126 | 518914 | 0.68051 | 25.29 | 241 | 0 | ANNUAL | ALL | 1
| 455176 | 518914 | 0.69286 | 25.79 | 241 | 0 | ANNUAL | ALL | 1
| 455226 | 518914 | 0.70446 | 25.94 | 241 | 0 | ANNUAL | ALL | 1
| 455276 | 518914 | 0.71294 | 27.29 | 241 | 0 | ANNUAL | ALL | 1
| 455326 | 518914 | 0.71978 | 28.8 | 241 | 0 | ANNUAL | ALL | 1
| 455376 | 518914 | 0.72666 | 29 | 241 | 0 | ANNUAL | ALL | 1
| 455426 | 518914 | 0.73167 | 29.36 | 241 | 0 | ANNUAL | ALL | 1
| 455476 | 518914 | 0.73328 | 31.05 | 241 | 0 | ANNUAL | ALL | 1
| 455526 | 518914 | 0.73306 | 32.94 | 241 | 0 | ANNUAL | ALL | 1
| 455576 | 518914 | 0.73293 | 33.36 | 241 | 0 | ANNUAL | ALL | 1
| 455626 | 518914 | 0.73017 | 34.79 | 241 | 0 | ANNUAL | ALL | 1
| 455676 | 518914 | 0.72985 | 32.85 | 241 | 0 | ANNUAL | ALL | 1
| 455726 | 518914 | 0.72841 | 31.08 | 241 | 0 | ANNUAL | ALL | 1
| 455776 | 518914 | 0.72184 | 32.29 | 241 | 0 | ANNUAL | ALL | 1
| 455826 | 518914 | 0.71177 | 35.7 | 241 | 0 | ANNUAL | ALL | 1
| 455876 | 518914 | 0.70334 | 37.15 | 241 | 0 | ANNUAL | ALL | 1
| 455926 | 518914 | 0.69484 | 37.82 | 241 | 0 | ANNUAL | ALL | 1
| 455976 | 518914 | 0.68505 | 38.94 | 241 | 0 | ANNUAL | ALL | 1
| 456026 | 518914 | 0.67365 | 41.01 | 241 | 0 | ANNUAL | ALL | 1
| 456076 | 518914 | 0.66153 | 43 | 241 | 0 | ANNUAL | ALL | 1
| 456126 | 518914 | 0.64894 | 44.24 | 241 | 0 | ANNUAL | ALL | 1
| 456176 | 518914 | 0.63549 | 45.07 | 241 | 0 | ANNUAL | ALL | 1
| 456226 | 518914 | 0.62055 | 46.64 | 241 | 0 | ANNUAL | ALL | 1
| 456276 | 518914 | 0.60403 | 49.89 | 241 | 0 | ANNUAL | ALL | 1
| 456326 | 518914 | 0.58776 | 50.08 | 241 | 0 | ANNUAL | ALL | 1
| 456376 | 518914 | 0.57066 | 50.61 | 241 | 0 | ANNUAL | ALL | 1
| 456426 | 518914 | 0.55279 | 52.78 | 241 | 0 | ANNUAL | ALL | 1
| 456476 | 518914 | 0.53484 | 57.09 | 241 | 0 | ANNUAL | ALL | 1
| 456526 | 518914 | 0.51776 | 59.54 | 241 | 0 | ANNUAL | ALL | 1
| 456576 | 518914 | 0.50152 | 58.91 | 241 | 0 | ANNUAL | ALL | 1
| 456626 | 518914 | 0.48651 | 61.93 | 241 | 0 | ANNUAL | ALL | 1
| 456676 | 518914 | 0.47315 | 64.58 | 241 | 0 | ANNUAL | ALL | 1
| 456726 | 518914 | 0.46154 | 66.57 | 241 | 0 | ANNUAL | ALL | 1
| 456776 | 518914 | 0.45234 | 70.22 | 241 | 0 | ANNUAL | ALL | 1
| 456826 | 518914 | 0.44572 | 74.66 | 241 | 0 | ANNUAL | ALL | 1
| 456876 | 518914 | 0.44198 | 80.01 | 241 | 0 | ANNUAL | ALL | 1
| 456926 | 518914 | 0.43978 | 83.41 | 241 | 0 | ANNUAL | ALL | 1
| 456976 | 518914 | 0.44247 | 90.57 | 241 | 0 | ANNUAL | ALL | 1
| 457026 | 518914 | 0.44572 | 94.95 | 241 | 0 | ANNUAL | ALL | 1
| 457076 | 518914 | 0.44798 | 96.46 | 241 | 0 | ANNUAL | ALL | 1
| 457126 | 518914 | 0.45309 | 99.48 | 241 | 0 | ANNUAL | ALL | 1
| 457176 | 518914 | 0.46675 | 107.19 | 241 | 0 | ANNUAL | ALL | 1
| 457226 | 518914 | 0.47509 | 110.11 | 241 | 0 | ANNUAL | ALL | 1
| 457276 | 518914 | 0.49285 | 116.32 | 241 | 0 | ANNUAL | ALL | 1
| 457326 | 518914 | 0.49234 | 115.43 | 241 | 0 | ANNUAL | ALL | 1
| 457376 | 518914 | 0.494 | 115.88 | 241 | 0 | ANNUAL | ALL | 1
| 457426 | 518914 | 0.52037 | 123.73 | 241 | 0 | ANNUAL | ALL | 1
| 457476 | 518914 | 0.5948 | 137.54 | 241 | 0 | ANNUAL | ALL | 1
| 457526 | 518914 | 0.63849 | 144.13 | 241 | 0 | ANNUAL | ALL | 1
| 457576 | 518914 | 0.674 | 149.46 | 241 | 0 | ANNUAL | ALL | 1
| 457626 | 518914 | 0.7118 | 154.66 | 241 | 0 | ANNUAL | ALL | 1
| 457676 | 518914 | 0.73647 | 158.23 | 241 | 0 | ANNUAL | ALL | 1
| 457726 | 518914 | 0.74377 | 159.96 | 241 | 0 | ANNUAL | ALL | 1
| 457776 | 518914 | 0.72307 | 159.13 | 241 | 0 | ANNUAL | ALL | 1
| 457826 | 518914 | 0.69206 | 157.24 | 241 | 0 | ANNUAL | ALL | 1
| 457876 | 518914 | 0.66977 | 155.9 | 241 | 0 | ANNUAL | ALL | 1
| 457926 | 518914 | 0.65313 | 154.92 | 241 | 0 | ANNUAL | ALL | 1
| 457976 | 518914 | 0.60929 | 151.5 | 241 | 0 | ANNUAL | ALL | 1
| 458026 | 518914 | 0.54003 | 145.21 | 241 | 0 | ANNUAL | ALL | 1
| 458076 | 518914 | 0.52873 | 145.06 | 241 | 0 | ANNUAL | ALL | 1
| 458126 | 518914 | 0.51054 | 144.35 | 239 | 0 | ANNUAL | ALL | 1
| 458176 | 518914 | 0.47226 | 140.99 | 239 | 0 | ANNUAL | ALL | 1
| 458226 | 518914 | 0.45689 | 140.64 | 239 | 0 | ANNUAL | ALL | 1
| 458276 | 518914 | 0.43821 | 139.58 | 239 | 0 | ANNUAL | ALL | 1
| 458326 | 518914 | 0.43239 | 140.56 | 237 | 0 | ANNUAL | ALL | 1
| 458376 | 518914 | 0.41214 | 138.4 | 237 | 0 | ANNUAL | ALL | 1
| 458426 | 518914 | 0.40079 | 137.5 | 237 | 0 | ANNUAL | ALL | 1
| 458476 | 518914 | 0.39292 | 137 | 237 | 0 | ANNUAL | ALL | 1
| 458526 | 518914 | 0.38489 | 136.16 | 237 | 0 | ANNUAL | ALL | 1
| 458576 | 518914 | 0.37568 | 134.79 | 235 | 0 | ANNUAL | ALL | 1
| 458626 | 518914 | 0.37297 | 135.04 | 233 | 0 | ANNUAL | ALL | 1
| 458676 | 518914 | 0.36708 | 134.43 | 228 | 0 | ANNUAL | ALL | 1
| 458726 | 518914 | 0.35805 | 132.94 | 225 | 0 | ANNUAL | ALL | 1
| 458776 | 518914 | 0.36156 | 135.03 | 225 | 0 | ANNUAL | ALL | 1
| 458826 | 518914 | 0.36092 | 136 | 215 | 0 | ANNUAL | ALL | 1
| 458876 | 518914 | 0.35648 | 136 | 214 | 0 | ANNUAL | ALL | 1
| 458926 | 518914 | 0.35408 | 136.58 | 209 | 0 | ANNUAL | ALL | 1
| 458976 | 518914 | 0.34901 | 136.43 | 209 | 0 | ANNUAL | ALL | 1
| 453976 | 518964 | 0.32816 | 17.03 | 20 | 0 | ANNUAL | ALL | 1
| 454026 | 518964 | 0.33953 | 18 | 20 | 0 | ANNUAL | ALL | 1
| 454076 | 518964 | 0.35096 | 18.08 | 20 | 0 | ANNUAL | ALL | 1
| 454126 | 518964 | 0.3629 | 18.12 | 21 | 0 | ANNUAL | ALL | 1
| 454176 | 518964 | 0.37583 | 18.82 | 22 | 0 | ANNUAL | ALL | 1
| 454226 | 518964 | 0.39039 | 21 | 21 | 0 | ANNUAL | ALL | 1
| 454276 | 518964 | 0.4041 | 21 | 21 | 0 | ANNUAL | ALL | 1
| 454326 | 518964 | 0.41849 | 21.7 | 21.7 | 0 | ANNUAL | ALL | 1
| 454376 | 518964 | 0.43325 | 22.08 | 22.08 | 0 | ANNUAL | ALL | 1
| 454426 | 518964 | 0.44866 | 22.03 | 25 | 0 | ANNUAL | ALL | 1
| 454476 | 518964 | 0.46438 | 23 | 26 | 0 | ANNUAL | ALL | 1
| 454526 | 518964 | 0.48059 | 23.36 | 26 | 0 | ANNUAL | ALL | 1
| 454576 | 518964 | 0.4965 | 24.12 | 28 | 0 | ANNUAL | ALL | 1
| 454626 | 518964 | 0.51375 | 24.21 | 29 | 0 | ANNUAL | ALL | 1
| 454676 | 518964 | 0.53282 | 23.32 | 30 | 0 | ANNUAL | ALL | 1
| 454726 | 518964 | 0.55137 | 22.12 | 29 | 0 | ANNUAL | ALL | 1
| 454776 | 518964 | 0.5697 | 22.09 | 240 | 0 | ANNUAL | ALL | 1
| 454826 | 518964 | 0.58806 | 22.64 | 240 | 0 | ANNUAL | ALL | 1
| 454876 | 518964 | 0.60655 | 21.85 | 240 | 0 | ANNUAL | ALL | 1
| 454926 | 518964 | 0.62478 | 21.7 | 240 | 0 | ANNUAL | ALL | 1
| 454976 | 518964 | 0.64238 | 23.04 | 240 | 0 | ANNUAL | ALL | 1
| 455026 | 518964 | 0.65969 | 23.15 | 241 | 0 | ANNUAL | ALL | 1
| 455076 | 518964 | 0.67369 | 24.73 | 241 | 0 | ANNUAL | ALL | 1
| 455126 | 518964 | 0.68901 | 25 | 241 | 0 | ANNUAL | ALL | 1
| 455176 | 518964 | 0.7037 | 25 | 241 | 0 | ANNUAL | ALL | 1
| 455226 | 518964 | 0.71602 | 25.7 | 241 | 0 | ANNUAL | ALL | 1
| 455276 | 518964 | 0.72606 | 27 | 241 | 0 | ANNUAL | ALL | 1
| 455326 | 518964 | 0.73497 | 28.03 | 241 | 0 | ANNUAL | ALL | 1
| 455376 | 518964 | 0.74225 | 29 | 241 | 0 | ANNUAL | ALL | 1
| 455426 | 518964 | 0.74851 | 29.36 | 241 | 0 | ANNUAL | ALL | 1
| 455476 | 518964 | 0.75121 | 31.03 | 241 | 0 | ANNUAL | ALL | 1
| 455526 | 518964 | 0.75212 | 32.7 | 241 | 0 | ANNUAL | ALL | 1
| 455576 | 518964 | 0.75281 | 33.04 | 241 | 0 | ANNUAL | ALL | 1
| 455626 | 518964 | 0.75207 | 33.12 | 241 | 0 | ANNUAL | ALL | 1
| 455676 | 518964 | 0.75007 | 32.95 | 241 | 0 | ANNUAL | ALL | 1
| 455726 | 518964 | 0.74778 | 31.92 | 241 | 0 | ANNUAL | ALL | 1
| 455776 | 518964 | 0.74131 | 33.06 | 241 | 0 | ANNUAL | ALL | 1
| 455826 | 518964 | 0.73269 | 35.09 | 241 | 0 | ANNUAL | ALL | 1
| 455876 | 518964 | 0.72409 | 36.36 | 241 | 0 | ANNUAL | ALL | 1
| 455926 | 518964 | 0.7152 | 37.03 | 241 | 0 | ANNUAL | ALL | 1
| 455976 | 518964 | 0.70446 | 38.7 | 241 | 0 | ANNUAL | ALL | 1
| 456026 | 518964 | 0.69197 | 41.6 | 241 | 0 | ANNUAL | ALL | 1
| 456076 | 518964 | 0.67984 | 43 | 241 | 0 | ANNUAL | ALL | 1
| 456126 | 518964 | 0.66744 | 43.09 | 241 | 0 | ANNUAL | ALL | 1
| 456176 | 518964 | 0.65382 | 43.12 | 241 | 0 | ANNUAL | ALL | 1
| 456226 | 518964 | 0.63834 | 44.16 | 241 | 0 | ANNUAL | ALL | 1
| 456276 | 518964 | 0.6213 | 45.98 | 241 | 0 | ANNUAL | ALL | 1
| 456326 | 518964 | 0.60373 | 46.88 | 241 | 0 | ANNUAL | ALL | 1
| 456376 | 518964 | 0.58554 | 47.3 | 241 | 0 | ANNUAL | ALL | 1
| 456426 | 518964 | 0.56614 | 50.11 | 241 | 0 | ANNUAL | ALL | 1
| 456476 | 518964 | 0.54709 | 52.53 | 241 | 0 | ANNUAL | ALL | 1
| 456526 | 518964 | 0.52856 | 57.18 | 241 | 0 | ANNUAL | ALL | 1
| 456576 | 518964 | 0.51139 | 59.7 | 241 | 0 | ANNUAL | ALL | 1
| 456626 | 518964 | 0.49542 | 59.29 | 241 | 0 | ANNUAL | ALL | 1
| 456676 | 518964 | 0.4812 | 60.37 | 241 | 0 | ANNUAL | ALL | 1
| 456726 | 518964 | 0.46919 | 63.45 | 241 | 0 | ANNUAL | ALL | 1
| 456776 | 518964 | 0.4594 | 66.12 | 241 | 0 | ANNUAL | ALL | 1
| 456826 | 518964 | 0.45161 | 67.31 | 241 | 0 | ANNUAL | ALL | 1
| 456876 | 518964 | 0.44632 | 69.57 | 241 | 0 | ANNUAL | ALL | 1
| 456926 | 518964 | 0.44435 | 74.9 | 241 | 0 | ANNUAL | ALL | 1
| 456976 | 518964 | 0.44471 | 79.79 | 241 | 0 | ANNUAL | ALL | 1
| 457026 | 518964 | 0.4459 | 82.48 | 241 | 0 | ANNUAL | ALL | 1
| 457076 | 518964 | 0.44629 | 81.93 | 241 | 0 | ANNUAL | ALL | 1
| 457126 | 518964 | 0.45076 | 86.1 | 241 | 0 | ANNUAL | ALL | 1
| 457176 | 518964 | 0.45758 | 91.58 | 241 | 0 | ANNUAL | ALL | 1
| 457226 | 518964 | 0.46188 | 93.95 | 241 | 0 | ANNUAL | ALL | 1
| 457276 | 518964 | 0.47319 | 101.3 | 241 | 0 | ANNUAL | ALL | 1
| 457326 | 518964 | 0.48035 | 105.2 | 241 | 0 | ANNUAL | ALL | 1
| 457376 | 518964 | 0.48332 | 107.29 | 241 | 0 | ANNUAL | ALL | 1
| 457426 | 518964 | 0.49613 | 113.79 | 241 | 0 | ANNUAL | ALL | 1
| 457476 | 518964 | 0.53018 | 124.9 | 241 | 0 | ANNUAL | ALL | 1
| 457526 | 518964 | 0.56874 | 133.91 | 241 | 0 | ANNUAL | ALL | 1
| 457576 | 518964 | 0.62003 | 142.75 | 241 | 0 | ANNUAL | ALL | 1
| 457626 | 518964 | 0.67348 | 150.19 | 241 | 0 | ANNUAL | ALL | 1
| 457676 | 518964 | 0.70015 | 154.05 | 241 | 0 | ANNUAL | ALL | 1
| 457726 | 518964 | 0.69014 | 154.24 | 241 | 0 | ANNUAL | ALL | 1
| 457776 | 518964 | 0.67001 | 153.34 | 241 | 0 | ANNUAL | ALL | 1
| 457826 | 518964 | 0.63428 | 150.8 | 241 | 0 | ANNUAL | ALL | 1
| 457876 | 518964 | 0.62121 | 150.24 | 241 | 0 | ANNUAL | ALL | 1
| 457926 | 518964 | 0.61427 | 150.24 | 241 | 0 | ANNUAL | ALL | 1
| 457976 | 518964 | 0.59847 | 149.55 | 241 | 0 | ANNUAL | ALL | 1
| 458026 | 518964 | 0.56872 | 147.73 | 241 | 0 | ANNUAL | ALL | 1
| 458076 | 518964 | 0.54585 | 146.79 | 239 | 0 | ANNUAL | ALL | 1
| 458126 | 518964 | 0.51912 | 145.52 | 239 | 0 | ANNUAL | ALL | 1
| 458176 | 518964 | 0.46995 | 140.87 | 239 | 0 | ANNUAL | ALL | 1
| 458226 | 518964 | 0.42599 | 135.18 | 239 | 0 | ANNUAL | ALL | 1
| 458276 | 518964 | 0.41857 | 135.69 | 239 | 0 | ANNUAL | ALL | 1
| 458326 | 518964 | 0.4171 | 137.24 | 237 | 0 | ANNUAL | ALL | 1
| 458376 | 518964 | 0.4092 | 137.07 | 237 | 0 | ANNUAL | ALL | 1
| 458426 | 518964 | 0.39949 | 136.12 | 237 | 0 | ANNUAL | ALL | 1
| 458476 | 518964 | 0.3948 | 136.1 | 237 | 0 | ANNUAL | ALL | 1
| 458526 | 518964 | 0.38664 | 135.07 | 237 | 0 | ANNUAL | ALL | 1
| 458576 | 518964 | 0.37635 | 133.36 | 235 | 0 | ANNUAL | ALL | 1
| 458626 | 518964 | 0.37199 | 133.22 | 233 | 0 | ANNUAL | ALL | 1
| 458676 | 518964 | 0.36394 | 132.07 | 228 | 0 | ANNUAL | ALL | 1
| 458726 | 518964 | 0.35742 | 131.36 | 225 | 0 | ANNUAL | ALL | 1
| 458776 | 518964 | 0.36572 | 135 | 221 | 0 | ANNUAL | ALL | 1
| 458826 | 518964 | 0.36377 | 135.73 | 214 | 0 | ANNUAL | ALL | 1
| 458876 | 518964 | 0.35377 | 134.24 | 212 | 0 | ANNUAL | ALL | 1
| 458926 | 518964 | 0.34597 | 133.24 | 210 | 0 | ANNUAL | ALL | 1
| 458976 | 518964 | 0.33959 | 132.55 | 209 | 0 | ANNUAL | ALL | 1
| 453976 | 519014 | 0.32256 | 18 | 18 | 0 | ANNUAL | ALL | 1
| 454026 | 519014 | 0.33368 | 18.7 | 20 | 0 | ANNUAL | ALL | 1
| 454076 | 519014 | 0.34505 | 18.83 | 18.83 | 0 | ANNUAL | ALL | 1
| 454126 | 519014 | 0.35641 | 18 | 21 | 0 | ANNUAL | ALL | 1
| 454176 | 519014 | 0.36904 | 18.32 | 22 | 0 | ANNUAL | ALL | 1
| 454226 | 519014 | 0.38271 | 19.26 | 19.26 | 0 | ANNUAL | ALL | 1
| 454276 | 519014 | 0.39654 | 19.5 | 22 | 0 | ANNUAL | ALL | 1
| 454326 | 519014 | 0.41201 | 21.99 | 21.99 | 0 | ANNUAL | ALL | 1
| 454376 | 519014 | 0.42705 | 21.28 | 21.28 | 0 | ANNUAL | ALL | 1
| 454426 | 519014 | 0.44271 | 21.5 | 25 | 0 | ANNUAL | ALL | 1
| 454476 | 519014 | 0.45854 | 23 | 25 | 0 | ANNUAL | ALL | 1
| 454526 | 519014 | 0.47511 | 23.35 | 29 | 0 | ANNUAL | ALL | 1
| 454576 | 519014 | 0.49293 | 22.43 | 30 | 0 | ANNUAL | ALL | 1
| 454626 | 519014 | 0.51097 | 21.83 | 30 | 0 | ANNUAL | ALL | 1
| 454676 | 519014 | 0.52937 | 22 | 30 | 0 | ANNUAL | ALL | 1
| 454726 | 519014 | 0.54803 | 21 | 29 | 0 | ANNUAL | ALL | 1
| 454776 | 519014 | 0.56744 | 21.38 | 240 | 0 | ANNUAL | ALL | 1
| 454826 | 519014 | 0.58675 | 22.2 | 240 | 0 | ANNUAL | ALL | 1
| 454876 | 519014 | 0.60607 | 22.97 | 240 | 0 | ANNUAL | ALL | 1
| 454926 | 519014 | 0.62567 | 22 | 240 | 0 | ANNUAL | ALL | 1
| 454976 | 519014 | 0.64487 | 22.36 | 240 | 0 | ANNUAL | ALL | 1
| 455026 | 519014 | 0.66355 | 23.03 | 241 | 0 | ANNUAL | ALL | 1
| 455076 | 519014 | 0.67901 | 24.7 | 241 | 0 | ANNUAL | ALL | 1
| 455126 | 519014 | 0.69682 | 24.46 | 241 | 0 | ANNUAL | ALL | 1
| 455176 | 519014 | 0.7123 | 25 | 241 | 0 | ANNUAL | ALL | 1
| 455226 | 519014 | 0.72749 | 25 | 241 | 0 | ANNUAL | ALL | 1
| 455276 | 519014 | 0.74047 | 25.46 | 241 | 0 | ANNUAL | ALL | 1
| 455326 | 519014 | 0.75089 | 26.48 | 241 | 0 | ANNUAL | ALL | 1
| 455376 | 519014 | 0.75909 | 27.83 | 241 | 0 | ANNUAL | ALL | 1
| 455426 | 519014 | 0.76686 | 28.17 | 241 | 0 | ANNUAL | ALL | 1
| 455476 | 519014 | 0.77121 | 29.47 | 241 | 0 | ANNUAL | ALL | 1
| 455526 | 519014 | 0.7742 | 30.29 | 241 | 0 | ANNUAL | ALL | 1
| 455576 | 519014 | 0.77605 | 30.46 | 241 | 0 | ANNUAL | ALL | 1
| 455626 | 519014 | 0.77607 | 30.53 | 241 | 0 | ANNUAL | ALL | 1
| 455676 | 519014 | 0.77057 | 33.32 | 241 | 0 | ANNUAL | ALL | 1
| 455726 | 519014 | 0.76872 | 32.09 | 241 | 0 | ANNUAL | ALL | 1
| 455776 | 519014 | 0.76467 | 31.47 | 241 | 0 | ANNUAL | ALL | 1
| 455826 | 519014 | 0.75725 | 32.29 | 241 | 0 | ANNUAL | ALL | 1
| 455876 | 519014 | 0.74799 | 33.64 | 241 | 0 | ANNUAL | ALL | 1
| 455926 | 519014 | 0.73673 | 35.96 | 241 | 0 | ANNUAL | ALL | 1
| 455976 | 519014 | 0.72471 | 38.47 | 241 | 0 | ANNUAL | ALL | 1
| 456026 | 519014 | 0.71192 | 41.18 | 241 | 0 | ANNUAL | ALL | 1
| 456076 | 519014 | 0.69939 | 42.46 | 241 | 0 | ANNUAL | ALL | 1
| 456126 | 519014 | 0.68653 | 42.46 | 241 | 0 | ANNUAL | ALL | 1
| 456176 | 519014 | 0.67243 | 42.29 | 241 | 0 | ANNUAL | ALL | 1
| 456226 | 519014 | 0.65698 | 42.03 | 241 | 0 | ANNUAL | ALL | 1
| 456276 | 519014 | 0.63887 | 44.01 | 241 | 0 | ANNUAL | ALL | 1
| 456326 | 519014 | 0.6203 | 44.75 | 241 | 0 | ANNUAL | ALL | 1
| 456376 | 519014 | 0.60124 | 44.53 | 241 | 0 | ANNUAL | ALL | 1
| 456426 | 519014 | 0.58002 | 48.39 | 241 | 0 | ANNUAL | ALL | 1
| 456476 | 519014 | 0.55969 | 50.62 | 241 | 0 | ANNUAL | ALL | 1
| 456526 | 519014 | 0.54004 | 52.91 | 241 | 0 | ANNUAL | ALL | 1
| 456576 | 519014 | 0.52154 | 56.58 | 241 | 0 | ANNUAL | ALL | 1
| 456626 | 519014 | 0.50473 | 55.2 | 241 | 0 | ANNUAL | ALL | 1
| 456676 | 519014 | 0.48982 | 53.91 | 241 | 0 | ANNUAL | ALL | 1
| 456726 | 519014 | 0.47692 | 55.71 | 241 | 0 | ANNUAL | ALL | 1
| 456776 | 519014 | 0.46684 | 61.64 | 241 | 0 | ANNUAL | ALL | 1
| 456826 | 519014 | 0.45901 | 63.4 | 241 | 0 | ANNUAL | ALL | 1
| 456876 | 519014 | 0.45338 | 64.37 | 241 | 0 | ANNUAL | ALL | 1
| 456926 | 519014 | 0.45038 | 67.26 | 241 | 0 | ANNUAL | ALL | 1
| 456976 | 519014 | 0.44971 | 70.75 | 241 | 0 | ANNUAL | ALL | 1
| 457026 | 519014 | 0.44961 | 71.28 | 241 | 0 | ANNUAL | ALL | 1
| 457076 | 519014 | 0.45133 | 73.49 | 241 | 0 | ANNUAL | ALL | 1
| 457126 | 519014 | 0.45477 | 77.32 | 241 | 0 | ANNUAL | ALL | 1
| 457176 | 519014 | 0.45809 | 80.13 | 241 | 0 | ANNUAL | ALL | 1
| 457226 | 519014 | 0.45965 | 80.9 | 241 | 0 | ANNUAL | ALL | 1
| 457276 | 519014 | 0.46557 | 87.32 | 241 | 0 | ANNUAL | ALL | 1
| 457326 | 519014 | 0.47219 | 93.82 | 241 | 0 | ANNUAL | ALL | 1
| 457376 | 519014 | 0.47586 | 98.14 | 241 | 0 | ANNUAL | ALL | 1
| 457426 | 519014 | 0.48459 | 105.42 | 241 | 0 | ANNUAL | ALL | 1
| 457476 | 519014 | 0.50214 | 115.15 | 241 | 0 | ANNUAL | ALL | 1
| 457526 | 519014 | 0.52314 | 123.71 | 241 | 0 | ANNUAL | ALL | 1
| 457576 | 519014 | 0.54833 | 131.35 | 241 | 0 | ANNUAL | ALL | 1
| 457626 | 519014 | 0.59846 | 140.88 | 241 | 0 | ANNUAL | ALL | 1
| 457676 | 519014 | 0.64492 | 147.71 | 241 | 0 | ANNUAL | ALL | 1
| 457726 | 519014 | 0.68234 | 152.4 | 241 | 0 | ANNUAL | ALL | 1
| 457776 | 519014 | 0.68888 | 153.75 | 241 | 0 | ANNUAL | ALL | 1
| 457826 | 519014 | 0.64901 | 150.93 | 241 | 0 | ANNUAL | ALL | 1
| 457876 | 519014 | 0.62022 | 149 | 241 | 0 | ANNUAL | ALL | 1
| 457926 | 519014 | 0.61092 | 149 | 241 | 0 | ANNUAL | ALL | 1
| 457976 | 519014 | 0.59773 | 148.91 | 241 | 0 | ANNUAL | ALL | 1
| 458026 | 519014 | 0.56749 | 147.44 | 239 | 0 | ANNUAL | ALL | 1
| 458076 | 519014 | 0.53668 | 145.93 | 239 | 0 | ANNUAL | ALL | 1
| 458126 | 519014 | 0.48849 | 141.79 | 239 | 0 | ANNUAL | ALL | 1
| 458176 | 519014 | 0.44207 | 136.19 | 239 | 0 | ANNUAL | ALL | 1
| 458226 | 519014 | 0.40323 | 129.35 | 239 | 0 | ANNUAL | ALL | 1
| 458276 | 519014 | 0.3979 | 129.89 | 239 | 0 | ANNUAL | ALL | 1
| 458326 | 519014 | 0.40041 | 132.31 | 238 | 0 | ANNUAL | ALL | 1
| 458376 | 519014 | 0.40356 | 134.5 | 237 | 0 | ANNUAL | ALL | 1
| 458426 | 519014 | 0.40167 | 135.17 | 237 | 0 | ANNUAL | ALL | 1
| 458476 | 519014 | 0.39633 | 134.88 | 237 | 0 | ANNUAL | ALL | 1
| 458526 | 519014 | 0.38324 | 132.52 | 237 | 0 | ANNUAL | ALL | 1
| 458576 | 519014 | 0.37078 | 130.09 | 237 | 0 | ANNUAL | ALL | 1
| 458626 | 519014 | 0.36777 | 130.46 | 233 | 0 | ANNUAL | ALL | 1
| 458676 | 519014 | 0.36563 | 131.15 | 228 | 0 | ANNUAL | ALL | 1
| 458726 | 519014 | 0.36263 | 131.62 | 225 | 0 | ANNUAL | ALL | 1
| 458776 | 519014 | 0.36228 | 132.9 | 220 | 0 | ANNUAL | ALL | 1
| 458826 | 519014 | 0.35484 | 132.05 | 214 | 0 | ANNUAL | ALL | 1
| 458876 | 519014 | 0.34752 | 131.11 | 214 | 0 | ANNUAL | ALL | 1
| 458926 | 519014 | 0.34756 | 132.47 | 209 | 0 | ANNUAL | ALL | 1
| 458976 | 519014 | 0.34199 | 131.93 | 209 | 0 | ANNUAL | ALL | 1
| 453976 | 519064 | 0.31554 | 16.8 | 18 | 0 | ANNUAL | ALL | 1
| 454026 | 519064 | 0.32656 | 17.7 | 19 | 0 | ANNUAL | ALL | 1
| 454076 | 519064 | 0.33802 | 18.29 | 21 | 0 | ANNUAL | ALL | 1
| 454126 | 519064 | 0.34943 | 17.77 | 21 | 0 | ANNUAL | ALL | 1
| 454176 | 519064 | 0.36125 | 17 | 21 | 0 | ANNUAL | ALL | 1
| 454226 | 519064 | 0.37453 | 17.58 | 21 | 0 | ANNUAL | ALL | 1
| 454276 | 519064 | 0.38912 | 19.02 | 21 | 0 | ANNUAL | ALL | 1
| 454326 | 519064 | 0.40449 | 20.48 | 22 | 0 | ANNUAL | ALL | 1
| 454376 | 519064 | 0.41973 | 20.79 | 24 | 0 | ANNUAL | ALL | 1
| 454426 | 519064 | 0.43542 | 20.79 | 25 | 0 | ANNUAL | ALL | 1
| 454476 | 519064 | 0.45219 | 21.48 | 28 | 0 | ANNUAL | ALL | 1
| 454526 | 519064 | 0.4691 | 22.15 | 29 | 0 | ANNUAL | ALL | 1
| 454576 | 519064 | 0.48663 | 22.97 | 30 | 0 | ANNUAL | ALL | 1
| 454626 | 519064 | 0.50524 | 22 | 30 | 0 | ANNUAL | ALL | 1
| 454676 | 519064 | 0.52421 | 22 | 29 | 0 | ANNUAL | ALL | 1
| 454726 | 519064 | 0.54355 | 21.03 | 29 | 0 | ANNUAL | ALL | 1
| 454776 | 519064 | 0.56325 | 23.24 | 239 | 0 | ANNUAL | ALL | 1
| 454826 | 519064 | 0.58281 | 23.71 | 240 | 0 | ANNUAL | ALL | 1
| 454876 | 519064 | 0.60432 | 22.94 | 240 | 0 | ANNUAL | ALL | 1
| 454926 | 519064 | 0.62483 | 21 | 240 | 0 | ANNUAL | ALL | 1
| 454976 | 519064 | 0.64567 | 22.29 | 240 | 0 | ANNUAL | ALL | 1
| 455026 | 519064 | 0.66601 | 22.8 | 240 | 0 | ANNUAL | ALL | 1
| 455076 | 519064 | 0.68496 | 23.55 | 241 | 0 | ANNUAL | ALL | 1
| 455126 | 519064 | 0.70472 | 23.29 | 241 | 0 | ANNUAL | ALL | 1
| 455176 | 519064 | 0.71999 | 24.79 | 241 | 0 | ANNUAL | ALL | 1
| 455226 | 519064 | 0.73677 | 24.94 | 241 | 0 | ANNUAL | ALL | 1
| 455276 | 519064 | 0.7523 | 25 | 241 | 0 | ANNUAL | ALL | 1
| 455326 | 519064 | 0.76448 | 26.02 | 241 | 0 | ANNUAL | ALL | 1
| 455376 | 519064 | 0.77507 | 26.94 | 241 | 0 | ANNUAL | ALL | 1
| 455426 | 519064 | 0.78452 | 27.29 | 241 | 0 | ANNUAL | ALL | 1
| 455476 | 519064 | 0.7915 | 27.8 | 241 | 0 | ANNUAL | ALL | 1
| 455526 | 519064 | 0.79558 | 28.7 | 241 | 0 | ANNUAL | ALL | 1
| 455576 | 519064 | 0.79671 | 30.08 | 241 | 0 | ANNUAL | ALL | 1
| 455626 | 519064 | 0.79576 | 31.43 | 241 | 0 | ANNUAL | ALL | 1
| 455676 | 519064 | 0.79508 | 31.09 | 241 | 0 | ANNUAL | ALL | 1
| 455726 | 519064 | 0.79386 | 29.87 | 241 | 0 | ANNUAL | ALL | 1
| 455776 | 519064 | 0.78891 | 30 | 241 | 0 | ANNUAL | ALL | 1
| 455826 | 519064 | 0.78153 | 30.7 | 241 | 0 | ANNUAL | ALL | 1
| 455876 | 519064 | 0.77216 | 31.87 | 241 | 0 | ANNUAL | ALL | 1
| 455926 | 519064 | 0.76198 | 32.84 | 241 | 0 | ANNUAL | ALL | 1
| 455976 | 519064 | 0.74839 | 35.82 | 241 | 0 | ANNUAL | ALL | 1
| 456026 | 519064 | 0.73435 | 38.94 | 241 | 0 | ANNUAL | ALL | 1
| 456076 | 519064 | 0.72134 | 40 | 241 | 0 | ANNUAL | ALL | 1
| 456126 | 519064 | 0.70709 | 41.1 | 241 | 0 | ANNUAL | ALL | 1
| 456176 | 519064 | 0.69219 | 41.15 | 241 | 0 | ANNUAL | ALL | 1
| 456226 | 519064 | 0.67488 | 42.58 | 241 | 0 | ANNUAL | ALL | 1
| 456276 | 519064 | 0.65684 | 42.79 | 241 | 0 | ANNUAL | ALL | 1
| 456326 | 519064 | 0.63773 | 42.37 | 241 | 0 | ANNUAL | ALL | 1
| 456376 | 519064 | 0.61668 | 43.62 | 241 | 0 | ANNUAL | ALL | 1
| 456426 | 519064 | 0.59462 | 46 | 241 | 0 | ANNUAL | ALL | 1
| 456476 | 519064 | 0.5733 | 46.58 | 241 | 0 | ANNUAL | ALL | 1
| 456526 | 519064 | 0.55244 | 47.45 | 241 | 0 | ANNUAL | ALL | 1
| 456576 | 519064 | 0.53219 | 51.46 | 241 | 0 | ANNUAL | ALL | 1
| 456626 | 519064 | 0.51434 | 52.37 | 241 | 0 | ANNUAL | ALL | 1
| 456676 | 519064 | 0.49876 | 51.58 | 241 | 0 | ANNUAL | ALL | 1
| 456726 | 519064 | 0.4856 | 50.79 | 241 | 0 | ANNUAL | ALL | 1
| 456776 | 519064 | 0.47463 | 54.45 | 241 | 0 | ANNUAL | ALL | 1
| 456826 | 519064 | 0.46659 | 58.37 | 241 | 0 | ANNUAL | ALL | 1
| 456876 | 519064 | 0.46095 | 59.27 | 241 | 0 | ANNUAL | ALL | 1
| 456926 | 519064 | 0.45773 | 61.29 | 241 | 0 | ANNUAL | ALL | 1
| 456976 | 519064 | 0.45678 | 64.37 | 241 | 0 | ANNUAL | ALL | 1
| 457026 | 519064 | 0.45661 | 64.58 | 241 | 0 | ANNUAL | ALL | 1
| 457076 | 519064 | 0.45812 | 67.09 | 241 | 0 | ANNUAL | ALL | 1
| 457126 | 519064 | 0.46104 | 71.16 | 241 | 0 | ANNUAL | ALL | 1
| 457176 | 519064 | 0.46239 | 71.85 | 241 | 0 | ANNUAL | ALL | 1
| 457226 | 519064 | 0.46363 | 73.38 | 241 | 0 | ANNUAL | ALL | 1
| 457276 | 519064 | 0.46719 | 79.26 | 241 | 0 | ANNUAL | ALL | 1
| 457326 | 519064 | 0.46806 | 82.59 | 241 | 0 | ANNUAL | ALL | 1
| 457376 | 519064 | 0.46876 | 86.91 | 241 | 0 | ANNUAL | ALL | 1
| 457426 | 519064 | 0.47544 | 96.26 | 241 | 0 | ANNUAL | ALL | 1
| 457476 | 519064 | 0.48526 | 105.89 | 241 | 0 | ANNUAL | ALL | 1
| 457526 | 519064 | 0.49252 | 112.95 | 241 | 0 | ANNUAL | ALL | 1
| 457576 | 519064 | 0.50179 | 119.63 | 241 | 0 | ANNUAL | ALL | 1
| 457626 | 519064 | 0.52081 | 127.34 | 241 | 0 | ANNUAL | ALL | 1
| 457676 | 519064 | 0.55286 | 135.34 | 241 | 0 | ANNUAL | ALL | 1
| 457726 | 519064 | 0.59798 | 142.8 | 241 | 0 | ANNUAL | ALL | 1
| 457776 | 519064 | 0.63359 | 147.54 | 241 | 0 | ANNUAL | ALL | 1
| 457826 | 519064 | 0.64853 | 149.71 | 241 | 0 | ANNUAL | ALL | 1
| 457876 | 519064 | 0.63047 | 149.01 | 241 | 0 | ANNUAL | ALL | 1
| 457926 | 519064 | 0.61332 | 148.66 | 241 | 0 | ANNUAL | ALL | 1
| 457976 | 519064 | 0.58183 | 147.21 | 241 | 0 | ANNUAL | ALL | 1
| 458026 | 519064 | 0.56726 | 147.63 | 239 | 0 | ANNUAL | ALL | 1
| 458076 | 519064 | 0.53302 | 145.88 | 239 | 0 | ANNUAL | ALL | 1
| 458126 | 519064 | 0.48733 | 141.84 | 239 | 0 | ANNUAL | ALL | 1
| 458176 | 519064 | 0.43599 | 134.65 | 239 | 0 | ANNUAL | ALL | 1
| 458226 | 519064 | 0.40418 | 128.61 | 239 | 0 | ANNUAL | ALL | 1
| 458276 | 519064 | 0.39306 | 127 | 239 | 0 | ANNUAL | ALL | 1
| 458326 | 519064 | 0.39628 | 129.58 | 239 | 0 | ANNUAL | ALL | 1
| 458376 | 519064 | 0.39875 | 131.58 | 237 | 0 | ANNUAL | ALL | 1
| 458426 | 519064 | 0.40343 | 133.92 | 237 | 0 | ANNUAL | ALL | 1
| 458476 | 519064 | 0.39242 | 132.18 | 237 | 0 | ANNUAL | ALL | 1
| 458526 | 519064 | 0.38137 | 130.3 | 237 | 0 | ANNUAL | ALL | 1
| 458576 | 519064 | 0.37085 | 128.43 | 237 | 0 | ANNUAL | ALL | 1
| 458626 | 519064 | 0.36675 | 128.58 | 233 | 0 | ANNUAL | ALL | 1
| 458676 | 519064 | 0.36421 | 129.27 | 228 | 0 | ANNUAL | ALL | 1
| 458726 | 519064 | 0.35923 | 129.15 | 225 | 0 | ANNUAL | ALL | 1
| 458776 | 519064 | 0.35587 | 129.53 | 224 | 0 | ANNUAL | ALL | 1
| 458826 | 519064 | 0.3478 | 128.19 | 217 | 0 | ANNUAL | ALL | 1
| 458876 | 519064 | 0.3441 | 128.29 | 214 | 0 | ANNUAL | ALL | 1
| 458926 | 519064 | 0.33812 | 127.41 | 211 | 0 | ANNUAL | ALL | 1
| 458976 | 519064 | 0.33911 | 129.09 | 209 | 0 | ANNUAL | ALL | 1
| 453976 | 519114 | 0.30851 | 16 | 18 | 0 | ANNUAL | ALL | 1
| 454026 | 519114 | 0.31925 | 16.82 | 19 | 0 | ANNUAL | ALL | 1
| 454076 | 519114 | 0.33006 | 16.68 | 20 | 0 | ANNUAL | ALL | 1
| 454126 | 519114 | 0.34124 | 16.15 | 21 | 0 | ANNUAL | ALL | 1
| 454176 | 519114 | 0.35424 | 17.61 | 21 | 0 | ANNUAL | ALL | 1
| 454226 | 519114 | 0.36686 | 17.36 | 20 | 0 | ANNUAL | ALL | 1
| 454276 | 519114 | 0.38145 | 19 | 21 | 0 | ANNUAL | ALL | 1
| 454326 | 519114 | 0.3957 | 19.09 | 23 | 0 | ANNUAL | ALL | 1
| 454376 | 519114 | 0.41064 | 19.12 | 24 | 0 | ANNUAL | ALL | 1
| 454426 | 519114 | 0.42701 | 20 | 24 | 0 | ANNUAL | ALL | 1
| 454476 | 519114 | 0.44407 | 20.7 | 25 | 0 | ANNUAL | ALL | 1
| 454526 | 519114 | 0.46174 | 21.36 | 29 | 0 | ANNUAL | ALL | 1
| 454576 | 519114 | 0.47961 | 22.12 | 29 | 0 | ANNUAL | ALL | 1
| 454626 | 519114 | 0.49845 | 21.39 | 30 | 0 | ANNUAL | ALL | 1
| 454676 | 519114 | 0.5174 | 20.8 | 29 | 0 | ANNUAL | ALL | 1
| 454726 | 519114 | 0.5366 | 20.13 | 29 | 0 | ANNUAL | ALL | 1
| 454776 | 519114 | 0.55822 | 20.94 | 240 | 0 | ANNUAL | ALL | 1
| 454826 | 519114 | 0.57956 | 22.24 | 240 | 0 | ANNUAL | ALL | 1
| 454876 | 519114 | 0.60111 | 22.09 | 240 | 0 | ANNUAL | ALL | 1
| 454926 | 519114 | 0.62261 | 21 | 240 | 0 | ANNUAL | ALL | 1
| 454976 | 519114 | 0.64478 | 22 | 240 | 0 | ANNUAL | ALL | 1
| 455026 | 519114 | 0.66659 | 22 | 240 | 0 | ANNUAL | ALL | 1
| 455076 | 519114 | 0.68811 | 22.73 | 241 | 0 | ANNUAL | ALL | 1
| 455126 | 519114 | 0.70894 | 23 | 241 | 0 | ANNUAL | ALL | 1
| 455176 | 519114 | 0.729 | 23.15 | 241 | 0 | ANNUAL | ALL | 1
| 455226 | 519114 | 0.74617 | 24.09 | 241 | 0 | ANNUAL | ALL | 1
| 455276 | 519114 | 0.76204 | 25 | 241 | 0 | ANNUAL | ALL | 1
| 455326 | 519114 | 0.77624 | 26 | 241 | 0 | ANNUAL | ALL | 1
| 455376 | 519114 | 0.79019 | 26.09 | 241 | 0 | ANNUAL | ALL | 1
| 455426 | 519114 | 0.80209 | 26.12 | 241 | 0 | ANNUAL | ALL | 1
| 455476 | 519114 | 0.81016 | 27 | 241 | 0 | ANNUAL | ALL | 1
| 455526 | 519114 | 0.81491 | 28.43 | 241 | 0 | ANNUAL | ALL | 1
| 455576 | 519114 | 0.81488 | 31.56 | 241 | 0 | ANNUAL | ALL | 1
| 455626 | 519114 | 0.81498 | 32.97 | 241 | 0 | ANNUAL | ALL | 1
| 455676 | 519114 | 0.81787 | 30.57 | 241 | 0 | ANNUAL | ALL | 1
| 455726 | 519114 | 0.81734 | 29.36 | 241 | 0 | ANNUAL | ALL | 1
| 455776 | 519114 | 0.81185 | 30 | 241 | 0 | ANNUAL | ALL | 1
| 455826 | 519114 | 0.80556 | 30.09 | 241 | 0 | ANNUAL | ALL | 1
| 455876 | 519114 | 0.79672 | 30.8 | 241 | 0 | ANNUAL | ALL | 1
| 455926 | 519114 | 0.78582 | 32 | 241 | 0 | ANNUAL | ALL | 1
| 455976 | 519114 | 0.77351 | 33.43 | 241 | 0 | ANNUAL | ALL | 1
| 456026 | 519114 | 0.75836 | 36.48 | 241 | 0 | ANNUAL | ALL | 1
| 456076 | 519114 | 0.74311 | 39.12 | 241 | 0 | ANNUAL | ALL | 1
| 456126 | 519114 | 0.72902 | 39.12 | 241 | 0 | ANNUAL | ALL | 1
| 456176 | 519114 | 0.71307 | 39.48 | 241 | 0 | ANNUAL | ALL | 1
| 456226 | 519114 | 0.69526 | 40.13 | 241 | 0 | ANNUAL | ALL | 1
| 456276 | 519114 | 0.67576 | 40.86 | 241 | 0 | ANNUAL | ALL | 1
| 456326 | 519114 | 0.65509 | 41.04 | 241 | 0 | ANNUAL | ALL | 1
| 456376 | 519114 | 0.63378 | 40.27 | 241 | 0 | ANNUAL | ALL | 1
| 456426 | 519114 | 0.60997 | 42.51 | 241 | 0 | ANNUAL | ALL | 1
| 456476 | 519114 | 0.58689 | 43.56 | 241 | 0 | ANNUAL | ALL | 1
| 456526 | 519114 | 0.56467 | 44.18 | 241 | 0 | ANNUAL | ALL | 1
| 456576 | 519114 | 0.54335 | 46.24 | 241 | 0 | ANNUAL | ALL | 1
| 456626 | 519114 | 0.52411 | 48.56 | 241 | 0 | ANNUAL | ALL | 1
| 456676 | 519114 | 0.50768 | 49.12 | 241 | 0 | ANNUAL | ALL | 1
| 456726 | 519114 | 0.49393 | 49.73 | 241 | 0 | ANNUAL | ALL | 1
| 456776 | 519114 | 0.48291 | 51.13 | 241 | 0 | ANNUAL | ALL | 1
| 456826 | 519114 | 0.47471 | 52.52 | 241 | 0 | ANNUAL | ALL | 1
| 456876 | 519114 | 0.4691 | 54.8 | 241 | 0 | ANNUAL | ALL | 1
| 456926 | 519114 | 0.46617 | 59.24 | 241 | 0 | ANNUAL | ALL | 1
| 456976 | 519114 | 0.46468 | 59.4 | 241 | 0 | ANNUAL | ALL | 1
| 457026 | 519114 | 0.46471 | 60.37 | 241 | 0 | ANNUAL | ALL | 1
| 457076 | 519114 | 0.46578 | 62.09 | 241 | 0 | ANNUAL | ALL | 1
| 457126 | 519114 | 0.46782 | 65.39 | 241 | 0 | ANNUAL | ALL | 1
| 457176 | 519114 | 0.46866 | 66.33 | 241 | 0 | ANNUAL | ALL | 1
| 457226 | 519114 | 0.46876 | 67.46 | 241 | 0 | ANNUAL | ALL | 1
| 457276 | 519114 | 0.46897 | 70.79 | 241 | 0 | ANNUAL | ALL | 1
| 457326 | 519114 | 0.46749 | 73.26 | 241 | 0 | ANNUAL | ALL | 1
| 457376 | 519114 | 0.46571 | 77.15 | 241 | 0 | ANNUAL | ALL | 1
| 457426 | 519114 | 0.46551 | 83.9 | 241 | 0 | ANNUAL | ALL | 1
| 457476 | 519114 | 0.46954 | 94 | 241 | 0 | ANNUAL | ALL | 1
| 457526 | 519114 | 0.4755 | 103.58 | 241 | 0 | ANNUAL | ALL | 1
| 457576 | 519114 | 0.47327 | 107.94 | 241 | 0 | ANNUAL | ALL | 1
| 457626 | 519114 | 0.47883 | 114.95 | 241 | 0 | ANNUAL | ALL | 1
| 457676 | 519114 | 0.49379 | 122.99 | 241 | 0 | ANNUAL | ALL | 1
| 457726 | 519114 | 0.53717 | 133.75 | 241 | 0 | ANNUAL | ALL | 1
| 457776 | 519114 | 0.60119 | 143.19 | 241 | 0 | ANNUAL | ALL | 1
| 457826 | 519114 | 0.6668 | 150.32 | 241 | 0 | ANNUAL | ALL | 1
| 457876 | 519114 | 0.6572 | 150.76 | 241 | 0 | ANNUAL | ALL | 1
| 457926 | 519114 | 0.63933 | 150.88 | 239 | 0 | ANNUAL | ALL | 1
| 457976 | 519114 | 0.62314 | 151.44 | 239 | 0 | ANNUAL | ALL | 1
| 458026 | 519114 | 0.60216 | 151.68 | 239 | 0 | ANNUAL | ALL | 1
| 458076 | 519114 | 0.53851 | 146.91 | 239 | 0 | ANNUAL | ALL | 1
| 458126 | 519114 | 0.48071 | 140.67 | 239 | 0 | ANNUAL | ALL | 1
| 458176 | 519114 | 0.43264 | 133.03 | 239 | 0 | ANNUAL | ALL | 1
| 458226 | 519114 | 0.40945 | 128.61 | 239 | 0 | ANNUAL | ALL | 1
| 458276 | 519114 | 0.39539 | 125.8 | 239 | 0 | ANNUAL | ALL | 1
| 458326 | 519114 | 0.38964 | 125.4 | 239 | 0 | ANNUAL | ALL | 1
| 458376 | 519114 | 0.39019 | 127.06 | 237 | 0 | ANNUAL | ALL | 1
| 458426 | 519114 | 0.40348 | 132.2 | 237 | 0 | ANNUAL | ALL | 1
| 458476 | 519114 | 0.4017 | 132.97 | 237 | 0 | ANNUAL | ALL | 1
| 458526 | 519114 | 0.38792 | 130.57 | 237 | 0 | ANNUAL | ALL | 1
| 458576 | 519114 | 0.37175 | 127 | 237 | 0 | ANNUAL | ALL | 1
| 458626 | 519114 | 0.35999 | 124.34 | 235 | 0 | ANNUAL | ALL | 1
| 458676 | 519114 | 0.35517 | 124.18 | 233 | 0 | ANNUAL | ALL | 1
| 458726 | 519114 | 0.3533 | 125.17 | 227 | 0 | ANNUAL | ALL | 1
| 458776 | 519114 | 0.35182 | 126.22 | 225 | 0 | ANNUAL | ALL | 1
| 458826 | 519114 | 0.34395 | 124.55 | 220 | 0 | ANNUAL | ALL | 1
| 458876 | 519114 | 0.33821 | 123.56 | 214 | 0 | ANNUAL | ALL | 1
| 458926 | 519114 | 0.33248 | 122.37 | 213 | 0 | ANNUAL | ALL | 1
| 458976 | 519114 | 0.33084 | 123.06 | 209 | 0 | ANNUAL | ALL | 1
| 453976 | 519164 | 0.30145 | 15.47 | 17 | 0 | ANNUAL | ALL | 1
| 454026 | 519164 | 0.31212 | 16.7 | 18 | 0 | ANNUAL | ALL | 1
| 454076 | 519164 | 0.32284 | 16.83 | 19 | 0 | ANNUAL | ALL | 1
| 454126 | 519164 | 0.33421 | 17.03 | 19 | 0 | ANNUAL | ALL | 1
| 454176 | 519164 | 0.34646 | 17.62 | 20 | 0 | ANNUAL | ALL | 1
| 454226 | 519164 | 0.35764 | 15.46 | 21 | 0 | ANNUAL | ALL | 1
| 454276 | 519164 | 0.37259 | 18.03 | 21 | 0 | ANNUAL | ALL | 1
| 454326 | 519164 | 0.38703 | 18.62 | 23 | 0 | ANNUAL | ALL | 1
| 454376 | 519164 | 0.40075 | 17.26 | 23 | 0 | ANNUAL | ALL | 1
| 454426 | 519164 | 0.41726 | 18.5 | 23 | 0 | ANNUAL | ALL | 1
| 454476 | 519164 | 0.43522 | 20.32 | 23 | 0 | ANNUAL | ALL | 1
| 454526 | 519164 | 0.45225 | 20.09 | 25 | 0 | ANNUAL | ALL | 1
| 454576 | 519164 | 0.46968 | 19.47 | 27 | 0 | ANNUAL | ALL | 1
| 454626 | 519164 | 0.48983 | 20.7 | 28 | 0 | ANNUAL | ALL | 1
| 454676 | 519164 | 0.50873 | 20 | 29 | 0 | ANNUAL | ALL | 1
| 454726 | 519164 | 0.5286 | 19.56 | 29 | 0 | ANNUAL | ALL | 1
| 454776 | 519164 | 0.55075 | 20.38 | 239 | 0 | ANNUAL | ALL | 1
| 454826 | 519164 | 0.57315 | 20.82 | 240 | 0 | ANNUAL | ALL | 1
| 454876 | 519164 | 0.59603 | 22 | 240 | 0 | ANNUAL | ALL | 1
| 454926 | 519164 | 0.61888 | 22 | 240 | 0 | ANNUAL | ALL | 1
| 454976 | 519164 | 0.64205 | 21.8 | 240 | 0 | ANNUAL | ALL | 1
| 455026 | 519164 | 0.66525 | 22 | 240 | 0 | ANNUAL | ALL | 1
| 455076 | 519164 | 0.68835 | 22.32 | 241 | 0 | ANNUAL | ALL | 1
| 455126 | 519164 | 0.71097 | 23 | 241 | 0 | ANNUAL | ALL | 1
| 455176 | 519164 | 0.73311 | 23 | 241 | 0 | ANNUAL | ALL | 1
| 455226 | 519164 | 0.75448 | 22.62 | 241 | 0 | ANNUAL | ALL | 1
| 455276 | 519164 | 0.77217 | 24.02 | 241 | 0 | ANNUAL | ALL | 1
| 455326 | 519164 | 0.78837 | 24.98 | 241 | 0 | ANNUAL | ALL | 1
| 455376 | 519164 | 0.80585 | 24.46 | 241 | 0 | ANNUAL | ALL | 1
| 455426 | 519164 | 0.81932 | 24.82 | 241 | 0 | ANNUAL | ALL | 1
| 455476 | 519164 | 0.82775 | 26.47 | 241 | 0 | ANNUAL | ALL | 1
| 455526 | 519164 | 0.83344 | 28.39 | 241 | 0 | ANNUAL | ALL | 1
| 455576 | 519164 | 0.83546 | 31.17 | 241 | 0 | ANNUAL | ALL | 1
| 455626 | 519164 | 0.8392 | 30.87 | 241 | 0 | ANNUAL | ALL | 1
| 455676 | 519164 | 0.84339 | 28.76 | 241 | 0 | ANNUAL | ALL | 1
| 455726 | 519164 | 0.84437 | 27.46 | 241 | 0 | ANNUAL | ALL | 1
| 455776 | 519164 | 0.8406 | 27.46 | 241 | 0 | ANNUAL | ALL | 1
| 455826 | 519164 | 0.8326 | 28.53 | 241 | 0 | ANNUAL | ALL | 1
| 455876 | 519164 | 0.82306 | 29.53 | 241 | 0 | ANNUAL | ALL | 1
| 455926 | 519164 | 0.8096 | 32 | 241 | 0 | ANNUAL | ALL | 1
| 455976 | 519164 | 0.79841 | 32.32 | 241 | 0 | ANNUAL | ALL | 1
| 456026 | 519164 | 0.78322 | 34.53 | 241 | 0 | ANNUAL | ALL | 1
| 456076 | 519164 | 0.7675 | 36.47 | 241 | 0 | ANNUAL | ALL | 1
| 456126 | 519164 | 0.75175 | 37.29 | 241 | 0 | ANNUAL | ALL | 1
| 456176 | 519164 | 0.73469 | 37.82 | 241 | 0 | ANNUAL | ALL | 1
| 456226 | 519164 | 0.71538 | 38.93 | 241 | 0 | ANNUAL | ALL | 1
| 456276 | 519164 | 0.69479 | 39.46 | 241 | 0 | ANNUAL | ALL | 1
| 456326 | 519164 | 0.67252 | 40 | 241 | 0 | ANNUAL | ALL | 1
| 456376 | 519164 | 0.64858 | 41.1 | 241 | 0 | ANNUAL | ALL | 1
| 456426 | 519164 | 0.62411 | 41.86 | 241 | 0 | ANNUAL | ALL | 1
| 456476 | 519164 | 0.6002 | 41.46 | 241 | 0 | ANNUAL | ALL | 1
| 456526 | 519164 | 0.57705 | 40.94 | 241 | 0 | ANNUAL | ALL | 1
| 456576 | 519164 | 0.55422 | 42.99 | 241 | 0 | ANNUAL | ALL | 1
| 456626 | 519164 | 0.53376 | 45.29 | 241 | 0 | ANNUAL | ALL | 1
| 456676 | 519164 | 0.51619 | 47.91 | 241 | 0 | ANNUAL | ALL | 1
| 456726 | 519164 | 0.50229 | 47.22 | 241 | 0 | ANNUAL | ALL | 1
| 456776 | 519164 | 0.4913 | 47.15 | 241 | 0 | ANNUAL | ALL | 1
| 456826 | 519164 | 0.4835 | 45.87 | 241 | 0 | ANNUAL | ALL | 1
| 456876 | 519164 | 0.47756 | 48.76 | 241 | 0 | ANNUAL | ALL | 1
| 456926 | 519164 | 0.47432 | 53.73 | 241 | 0 | ANNUAL | ALL | 1
| 456976 | 519164 | 0.47302 | 54.38 | 241 | 0 | ANNUAL | ALL | 1
| 457026 | 519164 | 0.47298 | 55.61 | 241 | 0 | ANNUAL | ALL | 1
| 457076 | 519164 | 0.47383 | 58.08 | 241 | 0 | ANNUAL | ALL | 1
| 457126 | 519164 | 0.47456 | 59.4 | 241 | 0 | ANNUAL | ALL | 1
| 457176 | 519164 | 0.47502 | 61.38 | 241 | 0 | ANNUAL | ALL | 1
| 457226 | 519164 | 0.47384 | 61.66 | 241 | 0 | ANNUAL | ALL | 1
| 457276 | 519164 | 0.47153 | 62.45 | 241 | 0 | ANNUAL | ALL | 1
| 457326 | 519164 | 0.46976 | 67.45 | 241 | 0 | ANNUAL | ALL | 1
| 457376 | 519164 | 0.46633 | 71.26 | 241 | 0 | ANNUAL | ALL | 1
| 457426 | 519164 | 0.46214 | 75.48 | 241 | 0 | ANNUAL | ALL | 1
| 457476 | 519164 | 0.45945 | 82.32 | 241 | 0 | ANNUAL | ALL | 1
| 457526 | 519164 | 0.45844 | 90.57 | 241 | 0 | ANNUAL | ALL | 1
| 457576 | 519164 | 0.45747 | 97.85 | 241 | 0 | ANNUAL | ALL | 1
| 457626 | 519164 | 0.45656 | 104.14 | 241 | 0 | ANNUAL | ALL | 1
| 457676 | 519164 | 0.4634 | 112.63 | 241 | 0 | ANNUAL | ALL | 1
| 457726 | 519164 | 0.48939 | 123.82 | 241 | 0 | ANNUAL | ALL | 1
| 457776 | 519164 | 0.54529 | 135.68 | 241 | 0 | ANNUAL | ALL | 1
| 457826 | 519164 | 0.62992 | 146.56 | 241 | 0 | ANNUAL | ALL | 1
| 457876 | 519164 | 0.64196 | 149.37 | 241 | 0 | ANNUAL | ALL | 1
| 457926 | 519164 | 0.62328 | 149.75 | 239 | 0 | ANNUAL | ALL | 1
| 457976 | 519164 | 0.61082 | 150.82 | 239 | 0 | ANNUAL | ALL | 1
| 458026 | 519164 | 0.59427 | 151.38 | 238 | 0 | ANNUAL | ALL | 1
| 458076 | 519164 | 0.53553 | 146.53 | 238 | 0 | ANNUAL | ALL | 1
| 458126 | 519164 | 0.47144 | 138.32 | 239 | 0 | ANNUAL | ALL | 1
| 458176 | 519164 | 0.43203 | 131.4 | 239 | 0 | ANNUAL | ALL | 1
| 458226 | 519164 | 0.41563 | 128.44 | 239 | 0 | ANNUAL | ALL | 1
| 458276 | 519164 | 0.40115 | 125.44 | 239 | 0 | ANNUAL | ALL | 1
| 458326 | 519164 | 0.39086 | 123.44 | 239 | 0 | ANNUAL | ALL | 1
| 458376 | 519164 | 0.38489 | 122.91 | 237 | 0 | ANNUAL | ALL | 1
| 458426 | 519164 | 0.39238 | 127.18 | 237 | 0 | ANNUAL | ALL | 1
| 458476 | 519164 | 0.39082 | 128.25 | 237 | 0 | ANNUAL | ALL | 1
| 458526 | 519164 | 0.37684 | 125.19 | 237 | 0 | ANNUAL | ALL | 1
| 458576 | 519164 | 0.36416 | 121.95 | 237 | 0 | ANNUAL | ALL | 1
| 458626 | 519164 | 0.35441 | 119.34 | 237 | 0 | ANNUAL | ALL | 1
| 458676 | 519164 | 0.34859 | 118.37 | 235 | 0 | ANNUAL | ALL | 1
| 458726 | 519164 | 0.34511 | 118.55 | 231 | 0 | ANNUAL | ALL | 1
| 458776 | 519164 | 0.34571 | 120.81 | 225 | 0 | ANNUAL | ALL | 1
| 458826 | 519164 | 0.34218 | 120.75 | 222 | 0 | ANNUAL | ALL | 1
| 458876 | 519164 | 0.33898 | 120.75 | 214 | 0 | ANNUAL | ALL | 1
| 458926 | 519164 | 0.33534 | 120.41 | 212 | 0 | ANNUAL | ALL | 1
| 458976 | 519164 | 0.32868 | 118.22 | 211 | 0 | ANNUAL | ALL | 1
| 453976 | 519214 | 0.29421 | 14.82 | 18 | 0 | ANNUAL | ALL | 1
| 454026 | 519214 | 0.30443 | 15.79 | 19 | 0 | ANNUAL | ALL | 1
| 454076 | 519214 | 0.31471 | 15.71 | 19 | 0 | ANNUAL | ALL | 1
| 454126 | 519214 | 0.32568 | 15.79 | 18 | 0 | ANNUAL | ALL | 1
| 454176 | 519214 | 0.33734 | 15.94 | 21 | 0 | ANNUAL | ALL | 1
| 454226 | 519214 | 0.34999 | 16.57 | 21 | 0 | ANNUAL | ALL | 1
| 454276 | 519214 | 0.36516 | 19.79 | 19.79 | 0 | ANNUAL | ALL | 1
| 454326 | 519214 | 0.3785 | 19.09 | 23 | 0 | ANNUAL | ALL | 1
| 454376 | 519214 | 0.3909 | 16.2 | 23 | 0 | ANNUAL | ALL | 1
| 454426 | 519214 | 0.40668 | 16.82 | 23 | 0 | ANNUAL | ALL | 1
| 454476 | 519214 | 0.42445 | 18.7 | 24 | 0 | ANNUAL | ALL | 1
| 454526 | 519214 | 0.44184 | 19 | 24 | 0 | ANNUAL | ALL | 1
| 454576 | 519214 | 0.46186 | 21.03 | 23 | 0 | ANNUAL | ALL | 1
| 454626 | 519214 | 0.48105 | 21.3 | 22 | 0 | ANNUAL | ALL | 1
| 454676 | 519214 | 0.4996 | 19.92 | 22 | 0 | ANNUAL | ALL | 1
| 454726 | 519214 | 0.52016 | 19.8 | 21 | 0 | ANNUAL | ALL | 1
| 454776 | 519214 | 0.54269 | 20.55 | 20.55 | 0 | ANNUAL | ALL | 1
| 454826 | 519214 | 0.56401 | 19.79 | 240 | 0 | ANNUAL | ALL | 1
| 454876 | 519214 | 0.58823 | 20.58 | 240 | 0 | ANNUAL | ALL | 1
| 454926 | 519214 | 0.61206 | 20.64 | 240 | 0 | ANNUAL | ALL | 1
| 454976 | 519214 | 0.63542 | 20.15 | 240 | 0 | ANNUAL | ALL | 1
| 455026 | 519214 | 0.66106 | 20.79 | 240 | 0 | ANNUAL | ALL | 1
| 455076 | 519214 | 0.68566 | 20.79 | 241 | 0 | ANNUAL | ALL | 1
| 455126 | 519214 | 0.71098 | 21.79 | 241 | 0 | ANNUAL | ALL | 1
| 455176 | 519214 | 0.735 | 22.03 | 241 | 0 | ANNUAL | ALL | 1
| 455226 | 519214 | 0.75815 | 23 | 241 | 0 | ANNUAL | ALL | 1
| 455276 | 519214 | 0.77849 | 23.92 | 241 | 0 | ANNUAL | ALL | 1
| 455326 | 519214 | 0.80006 | 23.56 | 241 | 0 | ANNUAL | ALL | 1
| 455376 | 519214 | 0.82024 | 22.79 | 241 | 0 | ANNUAL | ALL | 1
| 455426 | 519214 | 0.83645 | 23.29 | 241 | 0 | ANNUAL | ALL | 1
| 455476 | 519214 | 0.84612 | 25.06 | 241 | 0 | ANNUAL | ALL | 1
| 455526 | 519214 | 0.85099 | 28.46 | 241 | 0 | ANNUAL | ALL | 1
| 455576 | 519214 | 0.85916 | 28.5 | 241 | 0 | ANNUAL | ALL | 1
| 455626 | 519214 | 0.86665 | 27.34 | 241 | 0 | ANNUAL | ALL | 1
| 455676 | 519214 | 0.87043 | 26.72 | 241 | 0 | ANNUAL | ALL | 1
| 455726 | 519214 | 0.87027 | 26.64 | 241 | 0 | ANNUAL | ALL | 1
| 455776 | 519214 | 0.86703 | 26.79 | 241 | 0 | ANNUAL | ALL | 1
| 455826 | 519214 | 0.86014 | 27.48 | 241 | 0 | ANNUAL | ALL | 1
| 455876 | 519214 | 0.85128 | 28.07 | 241 | 0 | ANNUAL | ALL | 1
| 455926 | 519214 | 0.83678 | 30.58 | 241 | 0 | ANNUAL | ALL | 1
| 455976 | 519214 | 0.82406 | 31.42 | 241 | 0 | ANNUAL | ALL | 1
| 456026 | 519214 | 0.80936 | 32.58 | 241 | 0 | ANNUAL | ALL | 1
| 456076 | 519214 | 0.79538 | 32.37 | 241 | 0 | ANNUAL | ALL | 1
| 456126 | 519214 | 0.77811 | 33.27 | 241 | 0 | ANNUAL | ALL | 1
| 456176 | 519214 | 0.75869 | 34.58 | 241 | 0 | ANNUAL | ALL | 1
| 456226 | 519214 | 0.73708 | 36.41 | 241 | 0 | ANNUAL | ALL | 1
| 456276 | 519214 | 0.71357 | 38.63 | 241 | 0 | ANNUAL | ALL | 1
| 456326 | 519214 | 0.68914 | 40.15 | 241 | 0 | ANNUAL | ALL | 1
| 456376 | 519214 | 0.66339 | 41.78 | 241 | 0 | ANNUAL | ALL | 1
| 456426 | 519214 | 0.63817 | 40.88 | 241 | 0 | ANNUAL | ALL | 1
| 456476 | 519214 | 0.61302 | 39.79 | 241 | 0 | ANNUAL | ALL | 1
| 456526 | 519214 | 0.5881 | 39.78 | 241 | 0 | ANNUAL | ALL | 1
| 456576 | 519214 | 0.56476 | 40.13 | 241 | 0 | ANNUAL | ALL | 1
| 456626 | 519214 | 0.54368 | 41.02 | 241 | 0 | ANNUAL | ALL | 1
| 456676 | 519214 | 0.52516 | 43.37 | 241 | 0 | ANNUAL | ALL | 1
| 456726 | 519214 | 0.51079 | 43.37 | 241 | 0 | ANNUAL | ALL | 1
| 456776 | 519214 | 0.50013 | 42.15 | 241 | 0 | ANNUAL | ALL | 1
| 456826 | 519214 | 0.49231 | 41.82 | 241 | 0 | ANNUAL | ALL | 1
| 456876 | 519214 | 0.48645 | 43.89 | 241 | 0 | ANNUAL | ALL | 1
| 456926 | 519214 | 0.48279 | 47.38 | 241 | 0 | ANNUAL | ALL | 1
| 456976 | 519214 | 0.48144 | 49.22 | 241 | 0 | ANNUAL | ALL | 1
| 457026 | 519214 | 0.48146 | 52.61 | 241 | 0 | ANNUAL | ALL | 1
| 457076 | 519214 | 0.48202 | 55.08 | 241 | 0 | ANNUAL | ALL | 1
| 457126 | 519214 | 0.48197 | 55.38 | 241 | 0 | ANNUAL | ALL | 1
| 457176 | 519214 | 0.48107 | 55.79 | 241 | 0 | ANNUAL | ALL | 1
| 457226 | 519214 | 0.47908 | 56.87 | 241 | 0 | ANNUAL | ALL | 1
| 457276 | 519214 | 0.47632 | 59.85 | 241 | 0 | ANNUAL | ALL | 1
| 457326 | 519214 | 0.47217 | 62.48 | 241 | 0 | ANNUAL | ALL | 1
| 457376 | 519214 | 0.46726 | 66.17 | 241 | 0 | ANNUAL | ALL | 1
| 457426 | 519214 | 0.46151 | 70.18 | 241 | 0 | ANNUAL | ALL | 1
| 457476 | 519214 | 0.45415 | 72.74 | 241 | 0 | ANNUAL | ALL | 1
| 457526 | 519214 | 0.45023 | 80.53 | 241 | 0 | ANNUAL | ALL | 1
| 457576 | 519214 | 0.44727 | 88.43 | 241 | 0 | ANNUAL | ALL | 1
| 457626 | 519214 | 0.44297 | 94 | 241 | 0 | ANNUAL | ALL | 1
| 457676 | 519214 | 0.44142 | 100.54 | 241 | 0 | ANNUAL | ALL | 1
| 457726 | 519214 | 0.45634 | 113.14 | 241 | 0 | ANNUAL | ALL | 1
| 457776 | 519214 | 0.48726 | 125.09 | 241 | 0 | ANNUAL | ALL | 1
| 457826 | 519214 | 0.54552 | 137.13 | 241 | 0 | ANNUAL | ALL | 1
| 457876 | 519214 | 0.58519 | 144.05 | 241 | 0 | ANNUAL | ALL | 1
| 457926 | 519214 | 0.58746 | 146.57 | 239 | 0 | ANNUAL | ALL | 1
| 457976 | 519214 | 0.58776 | 148.8 | 239 | 0 | ANNUAL | ALL | 1
| 458026 | 519214 | 0.57919 | 149.76 | 237 | 0 | ANNUAL | ALL | 1
| 458076 | 519214 | 0.54273 | 146.85 | 237 | 0 | ANNUAL | ALL | 1
| 458126 | 519214 | 0.48323 | 139.11 | 239 | 0 | ANNUAL | ALL | 1
| 458176 | 519214 | 0.43557 | 130.35 | 239 | 0 | ANNUAL | ALL | 1
| 458226 | 519214 | 0.41704 | 126.61 | 239 | 0 | ANNUAL | ALL | 1
| 458276 | 519214 | 0.40576 | 124.56 | 239 | 0 | ANNUAL | ALL | 1
| 458326 | 519214 | 0.39376 | 121.96 | 239 | 0 | ANNUAL | ALL | 1
| 458376 | 519214 | 0.38446 | 120.09 | 237 | 0 | ANNUAL | ALL | 1
| 458426 | 519214 | 0.38269 | 121.37 | 237 | 0 | ANNUAL | ALL | 1
| 458476 | 519214 | 0.3779 | 121.34 | 237 | 0 | ANNUAL | ALL | 1
| 458526 | 519214 | 0.36874 | 119.19 | 237 | 0 | ANNUAL | ALL | 1
| 458576 | 519214 | 0.36006 | 116.79 | 237 | 0 | ANNUAL | ALL | 1
| 458626 | 519214 | 0.35479 | 115.99 | 237 | 0 | ANNUAL | ALL | 1
| 458676 | 519214 | 0.34971 | 115.09 | 237 | 0 | ANNUAL | ALL | 1
| 458726 | 519214 | 0.34467 | 114 | 233 | 0 | ANNUAL | ALL | 1
| 458776 | 519214 | 0.34309 | 115.18 | 227 | 0 | ANNUAL | ALL | 1
| 458826 | 519214 | 0.34277 | 117 | 225 | 0 | ANNUAL | ALL | 1
| 458876 | 519214 | 0.34254 | 118.65 | 214 | 0 | ANNUAL | ALL | 1
| 458926 | 519214 | 0.34164 | 119.74 | 209 | 0 | ANNUAL | ALL | 1
| 458976 | 519214 | 0.33532 | 117.66 | 209 | 0 | ANNUAL | ALL | 1
| 453976 | 519264 | 0.28684 | 14 | 18 | 0 | ANNUAL | ALL | 1
| 454026 | 519264 | 0.29627 | 14.12 | 19 | 0 | ANNUAL | ALL | 1
| 454076 | 519264 | 0.3062 | 14.08 | 19 | 0 | ANNUAL | ALL | 1
| 454126 | 519264 | 0.31676 | 14.12 | 19 | 0 | ANNUAL | ALL | 1
| 454176 | 519264 | 0.32835 | 14.82 | 19 | 0 | ANNUAL | ALL | 1
| 454226 | 519264 | 0.3416 | 17.04 | 17.04 | 0 | ANNUAL | ALL | 1
| 454276 | 519264 | 0.3544 | 17.24 | 20 | 0 | ANNUAL | ALL | 1
| 454326 | 519264 | 0.36779 | 17.16 | 23 | 0 | ANNUAL | ALL | 1
| 454376 | 519264 | 0.3811 | 15.91 | 23 | 0 | ANNUAL | ALL | 1
| 454426 | 519264 | 0.39554 | 15.18 | 24 | 0 | ANNUAL | ALL | 1
| 454476 | 519264 | 0.41362 | 17.82 | 24 | 0 | ANNUAL | ALL | 1
| 454526 | 519264 | 0.43079 | 18.12 | 24 | 0 | ANNUAL | ALL | 1
| 454576 | 519264 | 0.44977 | 19.27 | 23 | 0 | ANNUAL | ALL | 1
| 454626 | 519264 | 0.46961 | 20.16 | 22 | 0 | ANNUAL | ALL | 1
| 454676 | 519264 | 0.48832 | 19.08 | 22 | 0 | ANNUAL | ALL | 1
| 454726 | 519264 | 0.50905 | 19 | 22 | 0 | ANNUAL | ALL | 1
| 454776 | 519264 | 0.53019 | 18.51 | 24 | 0 | ANNUAL | ALL | 1
| 454826 | 519264 | 0.55229 | 18.12 | 240 | 0 | ANNUAL | ALL | 1
| 454876 | 519264 | 0.57581 | 18.15 | 240 | 0 | ANNUAL | ALL | 1
| 454926 | 519264 | 0.60051 | 18.43 | 240 | 0 | ANNUAL | ALL | 1
| 454976 | 519264 | 0.62651 | 19.04 | 240 | 0 | ANNUAL | ALL | 1
| 455026 | 519264 | 0.65218 | 19.12 | 240 | 0 | ANNUAL | ALL | 1
| 455076 | 519264 | 0.67921 | 19.73 | 241 | 0 | ANNUAL | ALL | 1
| 455126 | 519264 | 0.70819 | 21.32 | 241 | 0 | ANNUAL | ALL | 1
| 455176 | 519264 | 0.73422 | 22.03 | 241 | 0 | ANNUAL | ALL | 1
| 455226 | 519264 | 0.75951 | 23 | 241 | 0 | ANNUAL | ALL | 1
| 455276 | 519264 | 0.78397 | 23.08 | 241 | 0 | ANNUAL | ALL | 1
| 455326 | 519264 | 0.80733 | 21.97 | 241 | 0 | ANNUAL | ALL | 1
| 455376 | 519264 | 0.82884 | 21.73 | 241 | 0 | ANNUAL | ALL | 1
| 455426 | 519264 | 0.84835 | 22.44 | 241 | 0 | ANNUAL | ALL | 1
| 455476 | 519264 | 0.86216 | 24.23 | 241 | 0 | ANNUAL | ALL | 1
| 455526 | 519264 | 0.86924 | 27.47 | 241 | 0 | ANNUAL | ALL | 1
| 455576 | 519264 | 0.88572 | 24.88 | 241 | 0 | ANNUAL | ALL | 1
| 455626 | 519264 | 0.8932 | 25 | 241 | 0 | ANNUAL | ALL | 1
| 455676 | 519264 | 0.89752 | 25.09 | 241 | 0 | ANNUAL | ALL | 1
| 455726 | 519264 | 0.89626 | 26.08 | 241 | 0 | ANNUAL | ALL | 1
| 455776 | 519264 | 0.89461 | 26 | 241 | 0 | ANNUAL | ALL | 1
| 455826 | 519264 | 0.88958 | 26.09 | 241 | 0 | ANNUAL | ALL | 1
| 455876 | 519264 | 0.88214 | 26.12 | 241 | 0 | ANNUAL | ALL | 1
| 455926 | 519264 | 0.86949 | 27.24 | 241 | 0 | ANNUAL | ALL | 1
| 455976 | 519264 | 0.8558 | 28.03 | 241 | 0 | ANNUAL | ALL | 1
| 456026 | 519264 | 0.83882 | 29.56 | 241 | 0 | ANNUAL | ALL | 1
| 456076 | 519264 | 0.82098 | 30.86 | 241 | 0 | ANNUAL | ALL | 1
| 456126 | 519264 | 0.80395 | 30.82 | 241 | 0 | ANNUAL | ALL | 1
| 456176 | 519264 | 0.78285 | 32.12 | 241 | 0 | ANNUAL | ALL | 1
| 456226 | 519264 | 0.76028 | 33.23 | 241 | 0 | ANNUAL | ALL | 1
| 456276 | 519264 | 0.73287 | 37.17 | 241 | 0 | ANNUAL | ALL | 1
| 456326 | 519264 | 0.70857 | 36.41 | 241 | 0 | ANNUAL | ALL | 1
| 456376 | 519264 | 0.68033 | 38.34 | 241 | 0 | ANNUAL | ALL | 1
| 456426 | 519264 | 0.65353 | 37.28 | 241 | 0 | ANNUAL | ALL | 1
| 456476 | 519264 | 0.62533 | 38.12 | 241 | 0 | ANNUAL | ALL | 1
| 456526 | 519264 | 0.59939 | 37.22 | 241 | 0 | ANNUAL | ALL | 1
| 456576 | 519264 | 0.576 | 35.63 | 241 | 0 | ANNUAL | ALL | 1
| 456626 | 519264 | 0.55399 | 36.05 | 241 | 0 | ANNUAL | ALL | 1
| 456676 | 519264 | 0.53481 | 37.49 | 241 | 0 | ANNUAL | ALL | 1
| 456726 | 519264 | 0.52016 | 37.49 | 241 | 0 | ANNUAL | ALL | 1
| 456776 | 519264 | 0.50949 | 36.72 | 241 | 0 | ANNUAL | ALL | 1
| 456826 | 519264 | 0.49995 | 40.15 | 241 | 0 | ANNUAL | ALL | 1
| 456876 | 519264 | 0.49466 | 41.12 | 241 | 0 | ANNUAL | ALL | 1
| 456926 | 519264 | 0.49178 | 41.97 | 241 | 0 | ANNUAL | ALL | 1
| 456976 | 519264 | 0.49011 | 44.31 | 241 | 0 | ANNUAL | ALL | 1
| 457026 | 519264 | 0.48948 | 47.06 | 241 | 0 | ANNUAL | ALL | 1
| 457076 | 519264 | 0.48938 | 49.49 | 241 | 0 | ANNUAL | ALL | 1
| 457126 | 519264 | 0.48886 | 50.45 | 241 | 0 | ANNUAL | ALL | 1
| 457176 | 519264 | 0.48762 | 53.86 | 241 | 0 | ANNUAL | ALL | 1
| 457226 | 519264 | 0.48461 | 54.93 | 241 | 0 | ANNUAL | ALL | 1
| 457276 | 519264 | 0.48043 | 57.33 | 241 | 0 | ANNUAL | ALL | 1
| 457326 | 519264 | 0.47537 | 60.82 | 241 | 0 | ANNUAL | ALL | 1
| 457376 | 519264 | 0.46863 | 62.89 | 241 | 0 | ANNUAL | ALL | 1
| 457426 | 519264 | 0.46071 | 64.37 | 241 | 0 | ANNUAL | ALL | 1
| 457476 | 519264 | 0.45209 | 65.67 | 241 | 0 | ANNUAL | ALL | 1
| 457526 | 519264 | 0.44426 | 69.38 | 241 | 0 | ANNUAL | ALL | 1
| 457576 | 519264 | 0.43782 | 75.12 | 241 | 0 | ANNUAL | ALL | 1
| 457626 | 519264 | 0.43394 | 83.25 | 241 | 0 | ANNUAL | ALL | 1
| 457676 | 519264 | 0.43272 | 92.11 | 241 | 0 | ANNUAL | ALL | 1
| 457726 | 519264 | 0.43524 | 101.25 | 241 | 0 | ANNUAL | ALL | 1
| 457776 | 519264 | 0.44573 | 111.67 | 241 | 0 | ANNUAL | ALL | 1
| 457826 | 519264 | 0.51393 | 132.17 | 241 | 0 | ANNUAL | ALL | 1
| 457876 | 519264 | 0.55397 | 140.46 | 241 | 0 | ANNUAL | ALL | 1
| 457926 | 519264 | 0.55146 | 142.31 | 239 | 0 | ANNUAL | ALL | 1
| 457976 | 519264 | 0.57473 | 147.09 | 239 | 0 | ANNUAL | ALL | 1
| 458026 | 519264 | 0.56398 | 147.24 | 237 | 0 | ANNUAL | ALL | 1
| 458076 | 519264 | 0.54815 | 146.34 | 237 | 0 | ANNUAL | ALL | 1
| 458126 | 519264 | 0.50277 | 140.75 | 237 | 0 | ANNUAL | ALL | 1
| 458176 | 519264 | 0.45817 | 133.59 | 238 | 0 | ANNUAL | ALL | 1
| 458226 | 519264 | 0.42702 | 127.22 | 239 | 0 | ANNUAL | ALL | 1
| 458276 | 519264 | 0.41494 | 125.15 | 238 | 0 | ANNUAL | ALL | 1
| 458326 | 519264 | 0.39848 | 121.06 | 238 | 0 | ANNUAL | ALL | 1
| 458376 | 519264 | 0.38762 | 118.43 | 237 | 0 | ANNUAL | ALL | 1
| 458426 | 519264 | 0.38061 | 117.24 | 237 | 0 | ANNUAL | ALL | 1
| 458476 | 519264 | 0.37619 | 117.24 | 237 | 0 | ANNUAL | ALL | 1
| 458526 | 519264 | 0.37167 | 117.07 | 237 | 0 | ANNUAL | ALL | 1
| 458576 | 519264 | 0.36682 | 116.56 | 237 | 0 | ANNUAL | ALL | 1
| 458626 | 519264 | 0.36075 | 115.09 | 237 | 0 | ANNUAL | ALL | 1
| 458676 | 519264 | 0.35488 | 113.43 | 235 | 0 | ANNUAL | ALL | 1
| 458726 | 519264 | 0.34947 | 111.76 | 233 | 0 | ANNUAL | ALL | 1
| 458776 | 519264 | 0.34564 | 111.13 | 228 | 0 | ANNUAL | ALL | 1
| 458826 | 519264 | 0.34457 | 112.64 | 225 | 0 | ANNUAL | ALL | 1
| 458876 | 519264 | 0.34457 | 114.73 | 214 | 0 | ANNUAL | ALL | 1
| 458926 | 519264 | 0.34438 | 116.42 | 209 | 0 | ANNUAL | ALL | 1
| 458976 | 519264 | 0.34671 | 119.34 | 208 | 0 | ANNUAL | ALL | 1
| 453976 | 519314 | 0.27965 | 13.54 | 17 | 0 | ANNUAL | ALL | 1
| 454026 | 519314 | 0.28866 | 13.54 | 19 | 0 | ANNUAL | ALL | 1
| 454076 | 519314 | 0.29844 | 14 | 19 | 0 | ANNUAL | ALL | 1
| 454126 | 519314 | 0.30832 | 13.47 | 18 | 0 | ANNUAL | ALL | 1
| 454176 | 519314 | 0.31979 | 14.7 | 18 | 0 | ANNUAL | ALL | 1
| 454226 | 519314 | 0.33172 | 15.46 | 18 | 0 | ANNUAL | ALL | 1
| 454276 | 519314 | 0.3443 | 16.01 | 19 | 0 | ANNUAL | ALL | 1
| 454326 | 519314 | 0.3574 | 16.14 | 21 | 0 | ANNUAL | ALL | 1
| 454376 | 519314 | 0.3706 | 15.28 | 21 | 0 | ANNUAL | ALL | 1
| 454426 | 519314 | 0.38312 | 12.5 | 24 | 0 | ANNUAL | ALL | 1
| 454476 | 519314 | 0.4008 | 15.3 | 24 | 0 | ANNUAL | ALL | 1
| 454526 | 519314 | 0.41856 | 16.75 | 24 | 0 | ANNUAL | ALL | 1
| 454576 | 519314 | 0.43583 | 16.46 | 23 | 0 | ANNUAL | ALL | 1
| 454626 | 519314 | 0.45506 | 17.15 | 23 | 0 | ANNUAL | ALL | 1
| 454676 | 519314 | 0.4742 | 16.71 | 22 | 0 | ANNUAL | ALL | 1
| 454726 | 519314 | 0.49393 | 15.93 | 24 | 0 | ANNUAL | ALL | 1
| 454776 | 519314 | 0.51708 | 17.15 | 24 | 0 | ANNUAL | ALL | 1
| 454826 | 519314 | 0.53918 | 16.65 | 240 | 0 | ANNUAL | ALL | 1
| 454876 | 519314 | 0.56412 | 17.47 | 240 | 0 | ANNUAL | ALL | 1
| 454926 | 519314 | 0.58973 | 18 | 240 | 0 | ANNUAL | ALL | 1
| 454976 | 519314 | 0.61714 | 19 | 240 | 0 | ANNUAL | ALL | 1
| 455026 | 519314 | 0.64373 | 19.02 | 240 | 0 | ANNUAL | ALL | 1
| 455076 | 519314 | 0.67246 | 19.86 | 241 | 0 | ANNUAL | ALL | 1
| 455126 | 519314 | 0.70259 | 21.17 | 241 | 0 | ANNUAL | ALL | 1
| 455176 | 519314 | 0.72992 | 20.9 | 241 | 0 | ANNUAL | ALL | 1
| 455226 | 519314 | 0.75699 | 20.77 | 241 | 0 | ANNUAL | ALL | 1
| 455276 | 519314 | 0.78444 | 21.11 | 241 | 0 | ANNUAL | ALL | 1
| 455326 | 519314 | 0.80839 | 20.41 | 241 | 0 | ANNUAL | ALL | 1
| 455376 | 519314 | 0.82913 | 19.29 | 241 | 0 | ANNUAL | ALL | 1
| 455426 | 519314 | 0.85598 | 20.82 | 241 | 0 | ANNUAL | ALL | 1
| 455476 | 519314 | 0.87735 | 22.97 | 241 | 0 | ANNUAL | ALL | 1
| 455526 | 519314 | 0.88933 | 25 | 241 | 0 | ANNUAL | ALL | 1
| 455576 | 519314 | 0.90515 | 24.29 | 241 | 0 | ANNUAL | ALL | 1
| 455626 | 519314 | 0.91672 | 24 | 241 | 0 | ANNUAL | ALL | 1
| 455676 | 519314 | 0.92376 | 24 | 241 | 0 | ANNUAL | ALL | 1
| 455726 | 519314 | 0.92105 | 26 | 241 | 0 | ANNUAL | ALL | 1
| 455776 | 519314 | 0.92039 | 26 | 241 | 0 | ANNUAL | ALL | 1
| 455826 | 519314 | 0.91742 | 25.62 | 241 | 0 | ANNUAL | ALL | 1
| 455876 | 519314 | 0.91275 | 24.82 | 241 | 0 | ANNUAL | ALL | 1
| 455926 | 519314 | 0.89623 | 27 | 241 | 0 | ANNUAL | ALL | 1
| 455976 | 519314 | 0.88191 | 27.7 | 241 | 0 | ANNUAL | ALL | 1
| 456026 | 519314 | 0.86203 | 30.07 | 241 | 0 | ANNUAL | ALL | 1
| 456076 | 519314 | 0.84576 | 29.97 | 241 | 0 | ANNUAL | ALL | 1
| 456126 | 519314 | 0.82802 | 29.7 | 241 | 0 | ANNUAL | ALL | 1
| 456176 | 519314 | 0.80594 | 30.65 | 241 | 0 | ANNUAL | ALL | 1
| 456226 | 519314 | 0.78281 | 31.04 | 241 | 0 | ANNUAL | ALL | 1
| 456276 | 519314 | 0.75605 | 32.37 | 241 | 0 | ANNUAL | ALL | 1
| 456326 | 519314 | 0.72862 | 32.75 | 241 | 0 | ANNUAL | ALL | 1
| 456376 | 519314 | 0.69903 | 33.47 | 241 | 0 | ANNUAL | ALL | 1
| 456426 | 519314 | 0.66845 | 34.29 | 241 | 0 | ANNUAL | ALL | 1
| 456476 | 519314 | 0.63811 | 35.09 | 241 | 0 | ANNUAL | ALL | 1
| 456526 | 519314 | 0.61199 | 32.87 | 241 | 0 | ANNUAL | ALL | 1
| 456576 | 519314 | 0.58755 | 31.46 | 241 | 0 | ANNUAL | ALL | 1
| 456626 | 519314 | 0.5639 | 32.27 | 241 | 0 | ANNUAL | ALL | 1
| 456676 | 519314 | 0.54476 | 32.46 | 241 | 0 | ANNUAL | ALL | 1
| 456726 | 519314 | 0.5303 | 31.91 | 241 | 0 | ANNUAL | ALL | 1
| 456776 | 519314 | 0.51695 | 34.54 | 241 | 0 | ANNUAL | ALL | 1
| 456826 | 519314 | 0.5079 | 36.91 | 241 | 0 | ANNUAL | ALL | 1
| 456876 | 519314 | 0.50307 | 37.2 | 241 | 0 | ANNUAL | ALL | 1
| 456926 | 519314 | 0.49929 | 40.18 | 241 | 0 | ANNUAL | ALL | 1
| 456976 | 519314 | 0.49775 | 42.51 | 241 | 0 | ANNUAL | ALL | 1
| 457026 | 519314 | 0.49718 | 44.08 | 241 | 0 | ANNUAL | ALL | 1
| 457076 | 519314 | 0.49662 | 44.91 | 241 | 0 | ANNUAL | ALL | 1
| 457126 | 519314 | 0.49526 | 45.98 | 241 | 0 | ANNUAL | ALL | 1
| 457176 | 519314 | 0.49278 | 49.76 | 241 | 0 | ANNUAL | ALL | 1
| 457226 | 519314 | 0.48904 | 52.27 | 241 | 0 | ANNUAL | ALL | 1
| 457276 | 519314 | 0.48347 | 53.45 | 241 | 0 | ANNUAL | ALL | 1
| 457326 | 519314 | 0.47768 | 58.83 | 241 | 0 | ANNUAL | ALL | 1
| 457376 | 519314 | 0.46972 | 60.11 | 241 | 0 | ANNUAL | ALL | 1
| 457426 | 519314 | 0.46136 | 62.06 | 241 | 0 | ANNUAL | ALL | 1
| 457476 | 519314 | 0.45317 | 65.01 | 241 | 0 | ANNUAL | ALL | 1
| 457526 | 519314 | 0.44443 | 66.62 | 241 | 0 | ANNUAL | ALL | 1
| 457576 | 519314 | 0.43615 | 68.45 | 241 | 0 | ANNUAL | ALL | 1
| 457626 | 519314 | 0.43014 | 74.09 | 241 | 0 | ANNUAL | ALL | 1
| 457676 | 519314 | 0.42757 | 83.18 | 241 | 0 | ANNUAL | ALL | 1
| 457726 | 519314 | 0.42582 | 90.56 | 241 | 0 | ANNUAL | ALL | 1
| 457776 | 519314 | 0.43411 | 103.46 | 241 | 0 | ANNUAL | ALL | 1
| 457826 | 519314 | 0.4637 | 120 | 241 | 0 | ANNUAL | ALL | 1
| 457876 | 519314 | 0.49413 | 130.2 | 241 | 0 | ANNUAL | ALL | 1
| 457926 | 519314 | 0.49577 | 132.57 | 241 | 0 | ANNUAL | ALL | 1
| 457976 | 519314 | 0.51986 | 138.45 | 239 | 0 | ANNUAL | ALL | 1
| 458026 | 519314 | 0.53404 | 141.82 | 237 | 0 | ANNUAL | ALL | 1
| 458076 | 519314 | 0.52719 | 141.82 | 237 | 0 | ANNUAL | ALL | 1
| 458126 | 519314 | 0.49745 | 138.11 | 237 | 0 | ANNUAL | ALL | 1
| 458176 | 519314 | 0.46371 | 132.83 | 237 | 0 | ANNUAL | ALL | 1
| 458226 | 519314 | 0.4307 | 125.93 | 238 | 0 | ANNUAL | ALL | 1
| 458276 | 519314 | 0.42396 | 125.58 | 237 | 0 | ANNUAL | ALL | 1
| 458326 | 519314 | 0.41235 | 123.49 | 237 | 0 | ANNUAL | ALL | 1
| 458376 | 519314 | 0.3998 | 120.53 | 237 | 0 | ANNUAL | ALL | 1
| 458426 | 519314 | 0.3868 | 116.43 | 237 | 0 | ANNUAL | ALL | 1
| 458476 | 519314 | 0.38008 | 114.94 | 237 | 0 | ANNUAL | ALL | 1
| 458526 | 519314 | 0.37901 | 116.61 | 237 | 0 | ANNUAL | ALL | 1
| 458576 | 519314 | 0.37551 | 116.73 | 237 | 0 | ANNUAL | ALL | 1
| 458626 | 519314 | 0.36845 | 114.52 | 237 | 0 | ANNUAL | ALL | 1
| 458676 | 519314 | 0.36323 | 113.17 | 233 | 0 | ANNUAL | ALL | 1
| 458726 | 519314 | 0.35768 | 111.28 | 231 | 0 | ANNUAL | ALL | 1
| 458776 | 519314 | 0.35263 | 109.46 | 228 | 0 | ANNUAL | ALL | 1
| 458826 | 519314 | 0.34972 | 109.39 | 225 | 0 | ANNUAL | ALL | 1
| 458876 | 519314 | 0.34795 | 110.27 | 214 | 0 | ANNUAL | ALL | 1
| 458926 | 519314 | 0.34733 | 111.98 | 211 | 0 | ANNUAL | ALL | 1
| 458976 | 519314 | 0.35003 | 115.76 | 208 | 0 | ANNUAL | ALL | 1
| 453976 | 519364 | 0.27331 | 14.77 | 16 | 0 | ANNUAL | ALL | 1
| 454026 | 519364 | 0.28166 | 14.15 | 17 | 0 | ANNUAL | ALL | 1
| 454076 | 519364 | 0.29074 | 14 | 17 | 0 | ANNUAL | ALL | 1
| 454126 | 519364 | 0.30007 | 13.21 | 18 | 0 | ANNUAL | ALL | 1
| 454176 | 519364 | 0.3107 | 13.76 | 18 | 0 | ANNUAL | ALL | 1
| 454226 | 519364 | 0.32236 | 14.87 | 14.87 | 0 | ANNUAL | ALL | 1
| 454276 | 519364 | 0.33421 | 15.02 | 19 | 0 | ANNUAL | ALL | 1
| 454326 | 519364 | 0.34734 | 15.94 | 19 | 0 | ANNUAL | ALL | 1
| 454376 | 519364 | 0.36064 | 15.85 | 18 | 0 | ANNUAL | ALL | 1
| 454426 | 519364 | 0.372 | 11.99 | 21 | 0 | ANNUAL | ALL | 1
| 454476 | 519364 | 0.38788 | 13.18 | 22 | 0 | ANNUAL | ALL | 1
| 454526 | 519364 | 0.40522 | 14.79 | 23 | 0 | ANNUAL | ALL | 1
| 454576 | 519364 | 0.42321 | 15.8 | 23 | 0 | ANNUAL | ALL | 1
| 454626 | 519364 | 0.44213 | 16.55 | 22 | 0 | ANNUAL | ALL | 1
| 454676 | 519364 | 0.45928 | 14.5 | 22 | 0 | ANNUAL | ALL | 1
| 454726 | 519364 | 0.47954 | 14.47 | 23 | 0 | ANNUAL | ALL | 1
| 454776 | 519364 | 0.50327 | 16.36 | 24 | 0 | ANNUAL | ALL | 1
| 454826 | 519364 | 0.52584 | 16.21 | 240 | 0 | ANNUAL | ALL | 1
| 454876 | 519364 | 0.55088 | 17.01 | 240 | 0 | ANNUAL | ALL | 1
| 454926 | 519364 | 0.57825 | 18.46 | 240 | 0 | ANNUAL | ALL | 1
| 454976 | 519364 | 0.60501 | 18.71 | 240 | 0 | ANNUAL | ALL | 1
| 455026 | 519364 | 0.63592 | 20.68 | 240 | 0 | ANNUAL | ALL | 1
| 455076 | 519364 | 0.66531 | 22.42 | 240 | 0 | ANNUAL | ALL | 1
| 455126 | 519364 | 0.69448 | 21.77 | 241 | 0 | ANNUAL | ALL | 1
| 455176 | 519364 | 0.72055 | 19.77 | 241 | 0 | ANNUAL | ALL | 1
| 455226 | 519364 | 0.75009 | 19.91 | 241 | 0 | ANNUAL | ALL | 1
| 455276 | 519364 | 0.78052 | 20.5 | 241 | 0 | ANNUAL | ALL | 1
| 455326 | 519364 | 0.80771 | 20.15 | 241 | 0 | ANNUAL | ALL | 1
| 455376 | 519364 | 0.82808 | 18 | 241 | 0 | ANNUAL | ALL | 1
| 455426 | 519364 | 0.86148 | 20.65 | 241 | 0 | ANNUAL | ALL | 1
| 455476 | 519364 | 0.88701 | 22.79 | 241 | 0 | ANNUAL | ALL | 1
| 455526 | 519364 | 0.90765 | 22.79 | 241 | 0 | ANNUAL | ALL | 1
| 455576 | 519364 | 0.92452 | 23.29 | 241 | 0 | ANNUAL | ALL | 1
| 455626 | 519364 | 0.93662 | 23.79 | 241 | 0 | ANNUAL | ALL | 1
| 455676 | 519364 | 0.94639 | 23.79 | 241 | 0 | ANNUAL | ALL | 1
| 455726 | 519364 | 0.94844 | 24.79 | 241 | 0 | ANNUAL | ALL | 1
| 455776 | 519364 | 0.94872 | 25 | 241 | 0 | ANNUAL | ALL | 1
| 455826 | 519364 | 0.94805 | 24.3 | 241 | 0 | ANNUAL | ALL | 1
| 455876 | 519364 | 0.94406 | 23.65 | 241 | 0 | ANNUAL | ALL | 1
| 455926 | 519364 | 0.92296 | 26.81 | 241 | 0 | ANNUAL | ALL | 1
| 455976 | 519364 | 0.90563 | 28.42 | 241 | 0 | ANNUAL | ALL | 1
| 456026 | 519364 | 0.88708 | 29.71 | 241 | 0 | ANNUAL | ALL | 1
| 456076 | 519364 | 0.87181 | 28.58 | 241 | 0 | ANNUAL | ALL | 1
| 456126 | 519364 | 0.85149 | 28.79 | 241 | 0 | ANNUAL | ALL | 1
| 456176 | 519364 | 0.82903 | 29.07 | 241 | 0 | ANNUAL | ALL | 1
| 456226 | 519364 | 0.80551 | 28.79 | 241 | 0 | ANNUAL | ALL | 1
| 456276 | 519364 | 0.77764 | 29.48 | 241 | 0 | ANNUAL | ALL | 1
| 456326 | 519364 | 0.74597 | 31.15 | 241 | 0 | ANNUAL | ALL | 1
| 456376 | 519364 | 0.714 | 31.99 | 241 | 0 | ANNUAL | ALL | 1
| 456426 | 519364 | 0.68174 | 32.34 | 241 | 0 | ANNUAL | ALL | 1
| 456476 | 519364 | 0.64967 | 32.73 | 241 | 0 | ANNUAL | ALL | 1
| 456526 | 519364 | 0.6202 | 32.21 | 241 | 0 | ANNUAL | ALL | 1
| 456576 | 519364 | 0.59371 | 31.52 | 241 | 0 | ANNUAL | ALL | 1
| 456626 | 519364 | 0.57081 | 30.92 | 241 | 0 | ANNUAL | ALL | 1
| 456676 | 519364 | 0.55158 | 30.79 | 241 | 0 | ANNUAL | ALL | 1
| 456726 | 519364 | 0.53631 | 30.94 | 241 | 0 | ANNUAL | ALL | 1
| 456776 | 519364 | 0.52271 | 33.78 | 241 | 0 | ANNUAL | ALL | 1
| 456826 | 519364 | 0.5161 | 32.79 | 241 | 0 | ANNUAL | ALL | 1
| 456876 | 519364 | 0.51159 | 32.94 | 241 | 0 | ANNUAL | ALL | 1
| 456926 | 519364 | 0.50696 | 36.8 | 241 | 0 | ANNUAL | ALL | 1
| 456976 | 519364 | 0.50477 | 39.64 | 241 | 0 | ANNUAL | ALL | 1
| 457026 | 519364 | 0.50378 | 41.72 | 241 | 0 | ANNUAL | ALL | 1
| 457076 | 519364 | 0.50285 | 42.73 | 241 | 0 | ANNUAL | ALL | 1
| 457126 | 519364 | 0.50064 | 44.79 | 241 | 0 | ANNUAL | ALL | 1
| 457176 | 519364 | 0.49716 | 46.18 | 241 | 0 | ANNUAL | ALL | 1
| 457226 | 519364 | 0.49225 | 48.94 | 241 | 0 | ANNUAL | ALL | 1
| 457276 | 519364 | 0.48577 | 48.89 | 241 | 0 | ANNUAL | ALL | 1
| 457326 | 519364 | 0.47855 | 53.76 | 241 | 0 | ANNUAL | ALL | 1
| 457376 | 519364 | 0.47051 | 57.24 | 241 | 0 | ANNUAL | ALL | 1
| 457426 | 519364 | 0.46264 | 61.61 | 241 | 0 | ANNUAL | ALL | 1
| 457476 | 519364 | 0.45345 | 62.03 | 241 | 0 | ANNUAL | ALL | 1
| 457526 | 519364 | 0.44546 | 64.67 | 241 | 0 | ANNUAL | ALL | 1
| 457576 | 519364 | 0.43753 | 65.89 | 241 | 0 | ANNUAL | ALL | 1
| 457626 | 519364 | 0.43206 | 71.86 | 241 | 0 | ANNUAL | ALL | 1
| 457676 | 519364 | 0.42641 | 74.93 | 241 | 0 | ANNUAL | ALL | 1
| 457726 | 519364 | 0.42306 | 80.73 | 241 | 0 | ANNUAL | ALL | 1
| 457776 | 519364 | 0.42322 | 89.54 | 241 | 0 | ANNUAL | ALL | 1
| 457826 | 519364 | 0.43348 | 103.79 | 241 | 0 | ANNUAL | ALL | 1
| 457876 | 519364 | 0.44387 | 113 | 241 | 0 | ANNUAL | ALL | 1
| 457926 | 519364 | 0.4432 | 115.43 | 241 | 0 | ANNUAL | ALL | 1
| 457976 | 519364 | 0.45992 | 123.45 | 241 | 0 | ANNUAL | ALL | 1
| 458026 | 519364 | 0.48532 | 131.38 | 239 | 0 | ANNUAL | ALL | 1
| 458076 | 519364 | 0.49086 | 133.82 | 238 | 0 | ANNUAL | ALL | 1
| 458126 | 519364 | 0.48367 | 133.71 | 237 | 0 | ANNUAL | ALL | 1
| 458176 | 519364 | 0.45748 | 129.3 | 237 | 0 | ANNUAL | ALL | 1
| 458226 | 519364 | 0.42086 | 119.5 | 239 | 0 | ANNUAL | ALL | 1
| 458276 | 519364 | 0.41368 | 118.6 | 238 | 0 | ANNUAL | ALL | 1
| 458326 | 519364 | 0.40811 | 118.25 | 237 | 0 | ANNUAL | ALL | 1
| 458376 | 519364 | 0.40004 | 116.46 | 237 | 0 | ANNUAL | ALL | 1
| 458426 | 519364 | 0.38893 | 112.23 | 237 | 0 | ANNUAL | ALL | 1
| 458476 | 519364 | 0.38434 | 111.64 | 237 | 0 | ANNUAL | ALL | 1
| 458526 | 519364 | 0.38519 | 114.63 | 237 | 0 | ANNUAL | ALL | 1
| 458576 | 519364 | 0.3851 | 116.64 | 237 | 0 | ANNUAL | ALL | 1
| 458626 | 519364 | 0.38103 | 116.21 | 233 | 0 | ANNUAL | ALL | 1
| 458676 | 519364 | 0.37647 | 115.37 | 227 | 0 | ANNUAL | ALL | 1
| 458726 | 519364 | 0.36741 | 111.12 | 227 | 0 | ANNUAL | ALL | 1
| 458776 | 519364 | 0.36097 | 107.97 | 227 | 0 | ANNUAL | ALL | 1
| 458826 | 519364 | 0.35708 | 106.85 | 225 | 0 | ANNUAL | ALL | 1
| 458876 | 519364 | 0.35432 | 106.79 | 214 | 0 | ANNUAL | ALL | 1
| 458926 | 519364 | 0.3525 | 107.64 | 211 | 0 | ANNUAL | ALL | 1
| 458976 | 519364 | 0.35276 | 110.27 | 209 | 0 | ANNUAL | ALL | 1
| 453976 | 519414 | 0.2662 | 14 | 14 | 0 | ANNUAL | ALL | 1
| 454026 | 519414 | 0.27445 | 14.09 | 17 | 0 | ANNUAL | ALL | 1
| 454076 | 519414 | 0.28313 | 14 | 17 | 0 | ANNUAL | ALL | 1
| 454126 | 519414 | 0.29332 | 15.76 | 15.76 | 0 | ANNUAL | ALL | 1
| 454176 | 519414 | 0.30292 | 15.14 | 15.14 | 0 | ANNUAL | ALL | 1
| 454226 | 519414 | 0.31285 | 14.04 | 20 | 0 | ANNUAL | ALL | 1
| 454276 | 519414 | 0.32415 | 14.15 | 20 | 0 | ANNUAL | ALL | 1
| 454326 | 519414 | 0.33672 | 15.09 | 20 | 0 | ANNUAL | ALL | 1
| 454376 | 519414 | 0.35 | 15.76 | 15.76 | 0 | ANNUAL | ALL | 1
| 454426 | 519414 | 0.36158 | 12.85 | 21 | 0 | ANNUAL | ALL | 1
| 454476 | 519414 | 0.37543 | 12.05 | 21 | 0 | ANNUAL | ALL | 1
| 454526 | 519414 | 0.39197 | 13.44 | 22 | 0 | ANNUAL | ALL | 1
| 454576 | 519414 | 0.40909 | 14.15 | 22 | 0 | ANNUAL | ALL | 1
| 454626 | 519414 | 0.42762 | 15.12 | 22 | 0 | ANNUAL | ALL | 1
| 454676 | 519414 | 0.44561 | 14.32 | 22 | 0 | ANNUAL | ALL | 1
| 454726 | 519414 | 0.46745 | 16.05 | 20 | 0 | ANNUAL | ALL | 1
| 454776 | 519414 | 0.49107 | 17.96 | 21 | 0 | ANNUAL | ALL | 1
| 454826 | 519414 | 0.51256 | 17 | 22 | 0 | ANNUAL | ALL | 1
| 454876 | 519414 | 0.53656 | 17.03 | 240 | 0 | ANNUAL | ALL | 1
| 454926 | 519414 | 0.56437 | 18.7 | 240 | 0 | ANNUAL | ALL | 1
| 454976 | 519414 | 0.59353 | 20.2 | 240 | 0 | ANNUAL | ALL | 1
| 455026 | 519414 | 0.62335 | 22.18 | 240 | 0 | ANNUAL | ALL | 1
| 455076 | 519414 | 0.65071 | 24 | 240 | 0 | ANNUAL | ALL | 1
| 455126 | 519414 | 0.68288 | 21.4 | 240 | 0 | ANNUAL | ALL | 1
| 455176 | 519414 | 0.71076 | 19.91 | 241 | 0 | ANNUAL | ALL | 1
| 455226 | 519414 | 0.74511 | 21.57 | 241 | 0 | ANNUAL | ALL | 1
| 455276 | 519414 | 0.77641 | 21.56 | 241 | 0 | ANNUAL | ALL | 1
| 455326 | 519414 | 0.80647 | 20.96 | 241 | 0 | ANNUAL | ALL | 1
| 455376 | 519414 | 0.83063 | 19.14 | 241 | 0 | ANNUAL | ALL | 1
| 455426 | 519414 | 0.86296 | 20.36 | 241 | 0 | ANNUAL | ALL | 1
| 455476 | 519414 | 0.89289 | 21.97 | 241 | 0 | ANNUAL | ALL | 1
| 455526 | 519414 | 0.91704 | 21.73 | 241 | 0 | ANNUAL | ALL | 1
| 455576 | 519414 | 0.93825 | 22.12 | 241 | 0 | ANNUAL | ALL | 1
| 455626 | 519414 | 0.95555 | 22.12 | 241 | 0 | ANNUAL | ALL | 1
| 455676 | 519414 | 0.96844 | 22.12 | 241 | 0 | ANNUAL | ALL | 1
| 455726 | 519414 | 0.97691 | 22.56 | 241 | 0 | ANNUAL | ALL | 1
| 455776 | 519414 | 0.97618 | 24.12 | 241 | 0 | ANNUAL | ALL | 1
| 455826 | 519414 | 0.97492 | 24.04 | 241 | 0 | ANNUAL | ALL | 1
| 455876 | 519414 | 0.97167 | 23.36 | 241 | 0 | ANNUAL | ALL | 1
| 455926 | 519414 | 0.95414 | 25.15 | 241 | 0 | ANNUAL | ALL | 1
| 455976 | 519414 | 0.93683 | 26.17 | 241 | 0 | ANNUAL | ALL | 1
| 456026 | 519414 | 0.91782 | 26.88 | 241 | 0 | ANNUAL | ALL | 1
| 456076 | 519414 | 0.90042 | 26.15 | 241 | 0 | ANNUAL | ALL | 1
| 456126 | 519414 | 0.8761 | 27.12 | 241 | 0 | ANNUAL | ALL | 1
| 456176 | 519414 | 0.85234 | 27.12 | 241 | 0 | ANNUAL | ALL | 1
| 456226 | 519414 | 0.82621 | 27.15 | 241 | 0 | ANNUAL | ALL | 1
| 456276 | 519414 | 0.79437 | 28.7 | 241 | 0 | ANNUAL | ALL | 1
| 456326 | 519414 | 0.7611 | 30.04 | 241 | 0 | ANNUAL | ALL | 1
| 456376 | 519414 | 0.72786 | 30.24 | 241 | 0 | ANNUAL | ALL | 1
| 456426 | 519414 | 0.69396 | 30.12 | 241 | 0 | ANNUAL | ALL | 1
| 456476 | 519414 | 0.65849 | 31.41 | 241 | 0 | ANNUAL | ALL | 1
| 456526 | 519414 | 0.62497 | 33 | 241 | 0 | ANNUAL | ALL | 1
| 456576 | 519414 | 0.59723 | 32.3 | 241 | 0 | ANNUAL | ALL | 1
| 456626 | 519414 | 0.57465 | 30.64 | 241 | 0 | ANNUAL | ALL | 1
| 456676 | 519414 | 0.55566 | 30 | 241 | 0 | ANNUAL | ALL | 1
| 456726 | 519414 | 0.53914 | 31.57 | 241 | 0 | ANNUAL | ALL | 1
| 456776 | 519414 | 0.5267 | 33.68 | 241 | 0 | ANNUAL | ALL | 1
| 456826 | 519414 | 0.52173 | 31.12 | 241 | 0 | ANNUAL | ALL | 1
| 456876 | 519414 | 0.51699 | 31.82 | 241 | 0 | ANNUAL | ALL | 1
| 456926 | 519414 | 0.51247 | 35.41 | 241 | 0 | ANNUAL | ALL | 1
| 456976 | 519414 | 0.51054 | 38.03 | 241 | 0 | ANNUAL | ALL | 1
| 457026 | 519414 | 0.50939 | 39.21 | 241 | 0 | ANNUAL | ALL | 1
| 457076 | 519414 | 0.50783 | 39.97 | 241 | 0 | ANNUAL | ALL | 1
| 457126 | 519414 | 0.50477 | 43.15 | 241 | 0 | ANNUAL | ALL | 1
| 457176 | 519414 | 0.50048 | 44.78 | 241 | 0 | ANNUAL | ALL | 1
| 457226 | 519414 | 0.49462 | 46.8 | 241 | 0 | ANNUAL | ALL | 1
| 457276 | 519414 | 0.48753 | 48.03 | 241 | 0 | ANNUAL | ALL | 1
| 457326 | 519414 | 0.47957 | 50.51 | 241 | 0 | ANNUAL | ALL | 1
| 457376 | 519414 | 0.47142 | 55.05 | 241 | 0 | ANNUAL | ALL | 1
| 457426 | 519414 | 0.46287 | 57.45 | 241 | 0 | ANNUAL | ALL | 1
| 457476 | 519414 | 0.45513 | 61.34 | 241 | 0 | ANNUAL | ALL | 1
| 457526 | 519414 | 0.44695 | 61.45 | 241 | 0 | ANNUAL | ALL | 1
| 457576 | 519414 | 0.44008 | 63.33 | 241 | 0 | ANNUAL | ALL | 1
| 457626 | 519414 | 0.43462 | 67.51 | 241 | 0 | ANNUAL | ALL | 1
| 457676 | 519414 | 0.42939 | 69.6 | 241 | 0 | ANNUAL | ALL | 1
| 457726 | 519414 | 0.42401 | 68.64 | 241 | 0 | ANNUAL | ALL | 1
| 457776 | 519414 | 0.42069 | 72.98 | 241 | 0 | ANNUAL | ALL | 1
| 457826 | 519414 | 0.42266 | 86 | 241 | 0 | ANNUAL | ALL | 1
| 457876 | 519414 | 0.42869 | 98.07 | 241 | 0 | ANNUAL | ALL | 1
| 457926 | 519414 | 0.42581 | 99.67 | 241 | 0 | ANNUAL | ALL | 1
| 457976 | 519414 | 0.42935 | 105.94 | 241 | 0 | ANNUAL | ALL | 1
| 458026 | 519414 | 0.4381 | 113.68 | 241 | 0 | ANNUAL | ALL | 1
| 458076 | 519414 | 0.44417 | 118.59 | 241 | 0 | ANNUAL | ALL | 1
| 458126 | 519414 | 0.44192 | 119.85 | 239 | 0 | ANNUAL | ALL | 1
| 458176 | 519414 | 0.42922 | 116.78 | 239 | 0 | ANNUAL | ALL | 1
| 458226 | 519414 | 0.4092 | 107.81 | 239 | 0 | ANNUAL | ALL | 1
| 458276 | 519414 | 0.39997 | 103.22 | 241 | 0 | ANNUAL | ALL | 1
| 458326 | 519414 | 0.39615 | 103.19 | 239 | 0 | ANNUAL | ALL | 1
| 458376 | 519414 | 0.39165 | 102.19 | 239 | 0 | ANNUAL | ALL | 1
| 458426 | 519414 | 0.38654 | 100.01 | 239 | 0 | ANNUAL | ALL | 1
| 458476 | 519414 | 0.38799 | 105.72 | 237 | 0 | ANNUAL | ALL | 1
| 458526 | 519414 | 0.39226 | 112.1 | 237 | 0 | ANNUAL | ALL | 1
| 458576 | 519414 | 0.39583 | 116.4 | 233 | 0 | ANNUAL | ALL | 1
| 458626 | 519414 | 0.39534 | 117.88 | 225 | 0 | ANNUAL | ALL | 1
| 458676 | 519414 | 0.38966 | 116.49 | 224 | 0 | ANNUAL | ALL | 1
| 458726 | 519414 | 0.38125 | 113.11 | 224 | 0 | ANNUAL | ALL | 1
| 458776 | 519414 | 0.37288 | 108.8 | 224 | 0 | ANNUAL | ALL | 1
| 458826 | 519414 | 0.36671 | 105.43 | 224 | 0 | ANNUAL | ALL | 1
| 458876 | 519414 | 0.3637 | 105.12 | 214 | 0 | ANNUAL | ALL | 1
| 458926 | 519414 | 0.36187 | 106.06 | 209 | 0 | ANNUAL | ALL | 1
| 458976 | 519414 | 0.36264 | 109.31 | 207 | 0 | ANNUAL | ALL | 1
| 453976 | 519464 | 0.25965 | 14 | 14 | 0 | ANNUAL | ALL | 1
| 454026 | 519464 | 0.26712 | 13.3 | 15 | 0 | ANNUAL | ALL | 1
| 454076 | 519464 | 0.27525 | 13.02 | 15 | 0 | ANNUAL | ALL | 1
| 454126 | 519464 | 0.28524 | 15.46 | 15.46 | 0 | ANNUAL | ALL | 1
| 454176 | 519464 | 0.29467 | 15.46 | 15.46 | 0 | ANNUAL | ALL | 1
| 454226 | 519464 | 0.30332 | 12.93 | 20 | 0 | ANNUAL | ALL | 1
| 454276 | 519464 | 0.31435 | 13.59 | 20 | 0 | ANNUAL | ALL | 1
| 454326 | 519464 | 0.32638 | 14.62 | 20 | 0 | ANNUAL | ALL | 1
| 454376 | 519464 | 0.33884 | 15 | 17 | 0 | ANNUAL | ALL | 1
| 454426 | 519464 | 0.35157 | 14.54 | 18 | 0 | ANNUAL | ALL | 1
| 454476 | 519464 | 0.36528 | 14.23 | 19 | 0 | ANNUAL | ALL | 1
| 454526 | 519464 | 0.37961 | 13.54 | 22 | 0 | ANNUAL | ALL | 1
| 454576 | 519464 | 0.39551 | 13.56 | 22 | 0 | ANNUAL | ALL | 1
| 454626 | 519464 | 0.41189 | 12.93 | 22 | 0 | ANNUAL | ALL | 1
| 454676 | 519464 | 0.42986 | 12.82 | 22 | 0 | ANNUAL | ALL | 1
| 454726 | 519464 | 0.45152 | 15.03 | 20 | 0 | ANNUAL | ALL | 1
| 454776 | 519464 | 0.47295 | 15.62 | 21 | 0 | ANNUAL | ALL | 1
| 454826 | 519464 | 0.49452 | 15.17 | 20 | 0 | ANNUAL | ALL | 1
| 454876 | 519464 | 0.51918 | 16.03 | 240 | 0 | ANNUAL | ALL | 1
| 454926 | 519464 | 0.54767 | 18.39 | 240 | 0 | ANNUAL | ALL | 1
| 454976 | 519464 | 0.57877 | 21.17 | 240 | 0 | ANNUAL | ALL | 1
| 455026 | 519464 | 0.60605 | 20.46 | 240 | 0 | ANNUAL | ALL | 1
| 455076 | 519464 | 0.63493 | 20.08 | 240 | 0 | ANNUAL | ALL | 1
| 455126 | 519464 | 0.66235 | 18.49 | 241 | 0 | ANNUAL | ALL | 1
| 455176 | 519464 | 0.6974 | 20.03 | 241 | 0 | ANNUAL | ALL | 1
| 455226 | 519464 | 0.73281 | 21.32 | 241 | 0 | ANNUAL | ALL | 1
| 455276 | 519464 | 0.76624 | 21.61 | 241 | 0 | ANNUAL | ALL | 1
| 455326 | 519464 | 0.79937 | 21.43 | 241 | 0 | ANNUAL | ALL | 1
| 455376 | 519464 | 0.82878 | 20.14 | 241 | 0 | ANNUAL | ALL | 1
| 455426 | 519464 | 0.85998 | 20 | 241 | 0 | ANNUAL | ALL | 1
| 455476 | 519464 | 0.89174 | 20.44 | 241 | 0 | ANNUAL | ALL | 1
| 455526 | 519464 | 0.92067 | 20.7 | 241 | 0 | ANNUAL | ALL | 1
| 455576 | 519464 | 0.94669 | 21 | 241 | 0 | ANNUAL | ALL | 1
| 455626 | 519464 | 0.9676 | 21 | 241 | 0 | ANNUAL | ALL | 1
| 455676 | 519464 | 0.984 | 21 | 241 | 0 | ANNUAL | ALL | 1
| 455726 | 519464 | 0.99622 | 21.36 | 241 | 0 | ANNUAL | ALL | 1
| 455776 | 519464 | 1.0027 | 23.03 | 241 | 0 | ANNUAL | ALL | 1
| 455826 | 519464 | 0.99934 | 24 | 241 | 0 | ANNUAL | ALL | 1
| 455876 | 519464 | 0.9968 | 23.36 | 241 | 0 | ANNUAL | ALL | 1
| 455926 | 519464 | 0.98173 | 24.47 | 241 | 0 | ANNUAL | ALL | 1
| 455976 | 519464 | 0.96382 | 25.32 | 241 | 0 | ANNUAL | ALL | 1
| 456026 | 519464 | 0.94674 | 24.93 | 241 | 0 | ANNUAL | ALL | 1
| 456076 | 519464 | 0.93128 | 23.47 | 241 | 0 | ANNUAL | ALL | 1
| 456126 | 519464 | 0.90116 | 24.99 | 241 | 0 | ANNUAL | ALL | 1
| 456176 | 519464 | 0.8702 | 26.65 | 241 | 0 | ANNUAL | ALL | 1
| 456226 | 519464 | 0.84241 | 26.46 | 241 | 0 | ANNUAL | ALL | 1
| 456276 | 519464 | 0.80935 | 27.53 | 241 | 0 | ANNUAL | ALL | 1
| 456326 | 519464 | 0.77354 | 29 | 241 | 0 | ANNUAL | ALL | 1
| 456376 | 519464 | 0.73825 | 29 | 241 | 0 | ANNUAL | ALL | 1
| 456426 | 519464 | 0.70083 | 29.7 | 241 | 0 | ANNUAL | ALL | 1
| 456476 | 519464 | 0.66402 | 30.46 | 241 | 0 | ANNUAL | ALL | 1
| 456526 | 519464 | 0.63004 | 30.91 | 241 | 0 | ANNUAL | ALL | 1
| 456576 | 519464 | 0.60111 | 30.22 | 241 | 0 | ANNUAL | ALL | 1
| 456626 | 519464 | 0.57627 | 30.2 | 241 | 0 | ANNUAL | ALL | 1
| 456676 | 519464 | 0.55579 | 31 | 241 | 0 | ANNUAL | ALL | 1
| 456726 | 519464 | 0.5393 | 33.24 | 241 | 0 | ANNUAL | ALL | 1
| 456776 | 519464 | 0.52873 | 33.64 | 241 | 0 | ANNUAL | ALL | 1
| 456826 | 519464 | 0.52401 | 30.97 | 241 | 0 | ANNUAL | ALL | 1
| 456876 | 519464 | 0.52155 | 29.62 | 241 | 0 | ANNUAL | ALL | 1
| 456926 | 519464 | 0.51818 | 31.64 | 241 | 0 | ANNUAL | ALL | 1
| 456976 | 519464 | 0.51517 | 34.96 | 241 | 0 | ANNUAL | ALL | 1
| 457026 | 519464 | 0.51378 | 36.46 | 241 | 0 | ANNUAL | ALL | 1
| 457076 | 519464 | 0.51214 | 36.64 | 241 | 0 | ANNUAL | ALL | 1
| 457126 | 519464 | 0.50726 | 42.02 | 241 | 0 | ANNUAL | ALL | 1
| 457176 | 519464 | 0.50248 | 46.94 | 241 | 0 | ANNUAL | ALL | 1
| 457226 | 519464 | 0.49607 | 47.35 | 241 | 0 | ANNUAL | ALL | 1
| 457276 | 519464 | 0.48859 | 46.96 | 241 | 0 | ANNUAL | ALL | 1
| 457326 | 519464 | 0.48052 | 49.47 | 241 | 0 | ANNUAL | ALL | 1
| 457376 | 519464 | 0.47231 | 51.46 | 241 | 0 | ANNUAL | ALL | 1
| 457426 | 519464 | 0.46426 | 53.41 | 241 | 0 | ANNUAL | ALL | 1
| 457476 | 519464 | 0.45669 | 55.77 | 241 | 0 | ANNUAL | ALL | 1
| 457526 | 519464 | 0.44973 | 55.87 | 241 | 0 | ANNUAL | ALL | 1
| 457576 | 519464 | 0.44388 | 58.86 | 241 | 0 | ANNUAL | ALL | 1
| 457626 | 519464 | 0.43915 | 62.74 | 241 | 0 | ANNUAL | ALL | 1
| 457676 | 519464 | 0.43517 | 66.11 | 241 | 0 | ANNUAL | ALL | 1
| 457726 | 519464 | 0.43078 | 63.92 | 241 | 0 | ANNUAL | ALL | 1
| 457776 | 519464 | 0.42728 | 63.35 | 241 | 0 | ANNUAL | ALL | 1
| 457826 | 519464 | 0.42452 | 67.46 | 241 | 0 | ANNUAL | ALL | 1
| 457876 | 519464 | 0.42427 | 78.5 | 241 | 0 | ANNUAL | ALL | 1
| 457926 | 519464 | 0.42126 | 79.22 | 241 | 0 | ANNUAL | ALL | 1
| 457976 | 519464 | 0.42278 | 89.11 | 241 | 0 | ANNUAL | ALL | 1
| 458026 | 519464 | 0.42516 | 97.14 | 241 | 0 | ANNUAL | ALL | 1
| 458076 | 519464 | 0.42341 | 99.57 | 241 | 0 | ANNUAL | ALL | 1
| 458126 | 519464 | 0.42107 | 101.29 | 241 | 0 | ANNUAL | ALL | 1
| 458176 | 519464 | 0.41544 | 99.43 | 241 | 0 | ANNUAL | ALL | 1
| 458226 | 519464 | 0.40725 | 92.64 | 241 | 0 | ANNUAL | ALL | 1
| 458276 | 519464 | 0.40148 | 86.55 | 241 | 0 | ANNUAL | ALL | 1
| 458326 | 519464 | 0.39772 | 83.93 | 241 | 0 | ANNUAL | ALL | 1
| 458376 | 519464 | 0.3948 | 84.39 | 241 | 0 | ANNUAL | ALL | 1
| 458426 | 519464 | 0.39257 | 87.69 | 241 | 0 | ANNUAL | ALL | 1
| 458476 | 519464 | 0.39417 | 98.44 | 237 | 0 | ANNUAL | ALL | 1
| 458526 | 519464 | 0.39773 | 106.61 | 237 | 0 | ANNUAL | ALL | 1
| 458576 | 519464 | 0.4042 | 113.94 | 233 | 0 | ANNUAL | ALL | 1
| 458626 | 519464 | 0.4073 | 117.47 | 210 | 0 | ANNUAL | ALL | 1
| 458676 | 519464 | 0.40391 | 117.3 | 209 | 0 | ANNUAL | ALL | 1
| 458726 | 519464 | 0.3974 | 115.36 | 209 | 0 | ANNUAL | ALL | 1
| 458776 | 519464 | 0.38785 | 110.99 | 209 | 0 | ANNUAL | ALL | 1
| 458826 | 519464 | 0.37903 | 105.77 | 212 | 0 | ANNUAL | ALL | 1
| 458876 | 519464 | 0.37515 | 104.65 | 209 | 0 | ANNUAL | ALL | 1
| 458926 | 519464 | 0.37535 | 107.63 | 208 | 0 | ANNUAL | ALL | 1
| 458976 | 519464 | 0.37755 | 111.56 | 201 | 0 | ANNUAL | ALL | 1
| 453976 | 519514 | 0.2533 | 13.79 | 13.79 | 0 | ANNUAL | ALL | 1
| 454026 | 519514 | 0.26041 | 13.24 | 13.24 | 0 | ANNUAL | ALL | 1
| 454076 | 519514 | 0.26778 | 12.29 | 14 | 0 | ANNUAL | ALL | 1
| 454126 | 519514 | 0.27689 | 14.03 | 14.03 | 0 | ANNUAL | ALL | 1
| 454176 | 519514 | 0.28625 | 15 | 15 | 0 | ANNUAL | ALL | 1
| 454226 | 519514 | 0.29527 | 14.13 | 16 | 0 | ANNUAL | ALL | 1
| 454276 | 519514 | 0.30576 | 14.8 | 16 | 0 | ANNUAL | ALL | 1
| 454326 | 519514 | 0.31627 | 14.3 | 17 | 0 | ANNUAL | ALL | 1
| 454376 | 519514 | 0.32782 | 14.29 | 16 | 0 | ANNUAL | ALL | 1
| 454426 | 519514 | 0.34055 | 14.82 | 14.82 | 0 | ANNUAL | ALL | 1
| 454476 | 519514 | 0.35531 | 16.84 | 16.84 | 0 | ANNUAL | ALL | 1
| 454526 | 519514 | 0.36788 | 14.64 | 18 | 0 | ANNUAL | ALL | 1
| 454576 | 519514 | 0.38255 | 14 | 22 | 0 | ANNUAL | ALL | 1
| 454626 | 519514 | 0.39708 | 12.06 | 22 | 0 | ANNUAL | ALL | 1
| 454676 | 519514 | 0.41419 | 11.86 | 22 | 0 | ANNUAL | ALL | 1
| 454726 | 519514 | 0.43494 | 14.03 | 19 | 0 | ANNUAL | ALL | 1
| 454776 | 519514 | 0.45603 | 15 | 19 | 0 | ANNUAL | ALL | 1
| 454826 | 519514 | 0.47681 | 14.44 | 18 | 0 | ANNUAL | ALL | 1
| 454876 | 519514 | 0.50284 | 16.82 | 238 | 0 | ANNUAL | ALL | 1
| 454926 | 519514 | 0.52998 | 18.55 | 240 | 0 | ANNUAL | ALL | 1
| 454976 | 519514 | 0.55639 | 18.58 | 240 | 0 | ANNUAL | ALL | 1
| 455026 | 519514 | 0.58333 | 18.03 | 240 | 0 | ANNUAL | ALL | 1
| 455076 | 519514 | 0.61455 | 19 | 240 | 0 | ANNUAL | ALL | 1
| 455126 | 519514 | 0.64345 | 18 | 240 | 0 | ANNUAL | ALL | 1
| 455176 | 519514 | 0.67972 | 19.82 | 241 | 0 | ANNUAL | ALL | 1
| 455226 | 519514 | 0.714 | 20.09 | 241 | 0 | ANNUAL | ALL | 1
| 455276 | 519514 | 0.74534 | 18.93 | 241 | 0 | ANNUAL | ALL | 1
| 455326 | 519514 | 0.77688 | 17.79 | 241 | 0 | ANNUAL | ALL | 1
| 455376 | 519514 | 0.81421 | 18.63 | 241 | 0 | ANNUAL | ALL | 1
| 455426 | 519514 | 0.85335 | 20 | 241 | 0 | ANNUAL | ALL | 1
| 455476 | 519514 | 0.88773 | 20.2 | 241 | 0 | ANNUAL | ALL | 1
| 455526 | 519514 | 0.91867 | 20 | 241 | 0 | ANNUAL | ALL | 1
| 455576 | 519514 | 0.95169 | 21 | 241 | 0 | ANNUAL | ALL | 1
| 455626 | 519514 | 0.97662 | 20.98 | 241 | 0 | ANNUAL | ALL | 1
| 455676 | 519514 | 0.99505 | 20.61 | 241 | 0 | ANNUAL | ALL | 1
| 455726 | 519514 | 1.0128 | 21.36 | 241 | 0 | ANNUAL | ALL | 1
| 455776 | 519514 | 1.0225 | 23 | 241 | 0 | ANNUAL | ALL | 1
| 455826 | 519514 | 1.0232 | 23.55 | 241 | 0 | ANNUAL | ALL | 1
| 455876 | 519514 | 1.0211 | 22.92 | 241 | 0 | ANNUAL | ALL | 1
| 455926 | 519514 | 1.008 | 23.79 | 241 | 0 | ANNUAL | ALL | 1
| 455976 | 519514 | 0.99243 | 23.79 | 241 | 0 | ANNUAL | ALL | 1
| 456026 | 519514 | 0.97373 | 23.43 | 241 | 0 | ANNUAL | ALL | 1
| 456076 | 519514 | 0.9504 | 22 | 241 | 0 | ANNUAL | ALL | 1
| 456126 | 519514 | 0.9204 | 23.94 | 241 | 0 | ANNUAL | ALL | 1
| 456176 | 519514 | 0.88674 | 25.36 | 241 | 0 | ANNUAL | ALL | 1
| 456226 | 519514 | 0.85637 | 25.03 | 241 | 0 | ANNUAL | ALL | 1
| 456276 | 519514 | 0.81709 | 27.94 | 241 | 0 | ANNUAL | ALL | 1
| 456326 | 519514 | 0.77964 | 29.29 | 241 | 0 | ANNUAL | ALL | 1
| 456376 | 519514 | 0.74265 | 28.77 | 241 | 0 | ANNUAL | ALL | 1
| 456426 | 519514 | 0.70426 | 28.55 | 241 | 0 | ANNUAL | ALL | 1
| 456476 | 519514 | 0.66565 | 29.29 | 241 | 0 | ANNUAL | ALL | 1
| 456526 | 519514 | 0.63113 | 28.78 | 241 | 0 | ANNUAL | ALL | 1
| 456576 | 519514 | 0.60105 | 28.32 | 241 | 0 | ANNUAL | ALL | 1
| 456626 | 519514 | 0.57388 | 30.8 | 241 | 0 | ANNUAL | ALL | 1
| 456676 | 519514 | 0.55303 | 33 | 241 | 0 | ANNUAL | ALL | 1
| 456726 | 519514 | 0.53837 | 33.55 | 241 | 0 | ANNUAL | ALL | 1
| 456776 | 519514 | 0.52856 | 33.43 | 241 | 0 | ANNUAL | ALL | 1
| 456826 | 519514 | 0.52408 | 30.74 | 241 | 0 | ANNUAL | ALL | 1
| 456876 | 519514 | 0.52224 | 29 | 241 | 0 | ANNUAL | ALL | 1
| 456926 | 519514 | 0.5197 | 30.44 | 241 | 0 | ANNUAL | ALL | 1
| 456976 | 519514 | 0.51705 | 34.02 | 241 | 0 | ANNUAL | ALL | 1
| 457026 | 519514 | 0.5157 | 34.79 | 241 | 0 | ANNUAL | ALL | 1
| 457076 | 519514 | 0.51402 | 34.36 | 241 | 0 | ANNUAL | ALL | 1
| 457126 | 519514 | 0.50898 | 38.96 | 241 | 0 | ANNUAL | ALL | 1
| 457176 | 519514 | 0.50324 | 46.58 | 241 | 0 | ANNUAL | ALL | 1
| 457226 | 519514 | 0.49659 | 44.79 | 241 | 0 | ANNUAL | ALL | 1
| 457276 | 519514 | 0.48935 | 45.13 | 241 | 0 | ANNUAL | ALL | 1
| 457326 | 519514 | 0.48174 | 45.76 | 241 | 0 | ANNUAL | ALL | 1
| 457376 | 519514 | 0.47399 | 49.23 | 241 | 0 | ANNUAL | ALL | 1
| 457426 | 519514 | 0.46698 | 49.56 | 241 | 0 | ANNUAL | ALL | 1
| 457476 | 519514 | 0.46109 | 47.54 | 241 | 0 | ANNUAL | ALL | 1
| 457526 | 519514 | 0.45551 | 48.99 | 241 | 0 | ANNUAL | ALL | 1
| 457576 | 519514 | 0.45031 | 52.24 | 241 | 0 | ANNUAL | ALL | 1
| 457626 | 519514 | 0.44609 | 55.64 | 241 | 0 | ANNUAL | ALL | 1
| 457676 | 519514 | 0.44276 | 58.89 | 241 | 0 | ANNUAL | ALL | 1
| 457726 | 519514 | 0.44004 | 56.87 | 241 | 0 | ANNUAL | ALL | 1
| 457776 | 519514 | 0.43745 | 60.67 | 241 | 0 | ANNUAL | ALL | 1
| 457826 | 519514 | 0.4351 | 61.15 | 241 | 0 | ANNUAL | ALL | 1
| 457876 | 519514 | 0.4328 | 65.12 | 241 | 0 | ANNUAL | ALL | 1
| 457926 | 519514 | 0.43066 | 61.6 | 241 | 0 | ANNUAL | ALL | 1
| 457976 | 519514 | 0.42821 | 67.69 | 241 | 0 | ANNUAL | ALL | 1
| 458026 | 519514 | 0.42665 | 76.32 | 241 | 0 | ANNUAL | ALL | 1
| 458076 | 519514 | 0.42479 | 80.41 | 241 | 0 | ANNUAL | ALL | 1
| 458126 | 519514 | 0.42262 | 83.11 | 241 | 0 | ANNUAL | ALL | 1
| 458176 | 519514 | 0.4192 | 81.35 | 241 | 0 | ANNUAL | ALL | 1
| 458226 | 519514 | 0.41557 | 75.92 | 241 | 0 | ANNUAL | ALL | 1
| 458276 | 519514 | 0.41277 | 70.85 | 241 | 0 | ANNUAL | ALL | 1
| 458326 | 519514 | 0.41013 | 69.42 | 241 | 0 | ANNUAL | ALL | 1
| 458376 | 519514 | 0.40717 | 71.7 | 241 | 0 | ANNUAL | ALL | 1
| 458426 | 519514 | 0.40422 | 75.54 | 241 | 0 | ANNUAL | ALL | 1
| 458476 | 519514 | 0.40281 | 87.53 | 239 | 0 | ANNUAL | ALL | 1
| 458526 | 519514 | 0.4046 | 98.65 | 237 | 0 | ANNUAL | ALL | 1
| 458576 | 519514 | 0.40994 | 108.12 | 236 | 0 | ANNUAL | ALL | 1
| 458626 | 519514 | 0.42033 | 116.82 | 206 | 0 | ANNUAL | ALL | 1
| 458676 | 519514 | 0.4209 | 118.55 | 202 | 0 | ANNUAL | ALL | 1
| 458726 | 519514 | 0.41479 | 117.06 | 202 | 0 | ANNUAL | ALL | 1
| 458776 | 519514 | 0.40279 | 111.9 | 205 | 0 | ANNUAL | ALL | 1
| 458826 | 519514 | 0.39286 | 106.48 | 209 | 0 | ANNUAL | ALL | 1
| 458876 | 519514 | 0.38913 | 105.78 | 208 | 0 | ANNUAL | ALL | 1
| 458926 | 519514 | 0.38866 | 108.02 | 202 | 0 | ANNUAL | ALL | 1
| 458976 | 519514 | 0.3862 | 108.43 | 201 | 0 | ANNUAL | ALL | 1
| 453976 | 519564 | 0.24707 | 13 | 15 | 0 | ANNUAL | ALL | 1
| 454026 | 519564 | 0.25398 | 13 | 13 | 0 | ANNUAL | ALL | 1
| 454076 | 519564 | 0.26126 | 12.88 | 12.88 | 0 | ANNUAL | ALL | 1
| 454126 | 519564 | 0.26999 | 14.88 | 14.88 | 0 | ANNUAL | ALL | 1
| 454176 | 519564 | 0.27842 | 15 | 15 | 0 | ANNUAL | ALL | 1
| 454226 | 519564 | 0.28669 | 13.76 | 13.76 | 0 | ANNUAL | ALL | 1
| 454276 | 519564 | 0.29633 | 14.03 | 14.03 | 0 | ANNUAL | ALL | 1
| 454326 | 519564 | 0.307 | 14.91 | 16 | 0 | ANNUAL | ALL | 1
| 454376 | 519564 | 0.31768 | 14.56 | 14.56 | 0 | ANNUAL | ALL | 1
| 454426 | 519564 | 0.32902 | 14.08 | 14.08 | 0 | ANNUAL | ALL | 1
| 454476 | 519564 | 0.34406 | 17.66 | 17.66 | 0 | ANNUAL | ALL | 1
| 454526 | 519564 | 0.35554 | 14.96 | 14.96 | 0 | ANNUAL | ALL | 1
| 454576 | 519564 | 0.36986 | 14.85 | 16 | 0 | ANNUAL | ALL | 1
| 454626 | 519564 | 0.38392 | 13.22 | 17 | 0 | ANNUAL | ALL | 1
| 454676 | 519564 | 0.39985 | 12.6 | 18 | 0 | ANNUAL | ALL | 1
| 454726 | 519564 | 0.41899 | 14.03 | 14.03 | 0 | ANNUAL | ALL | 1
| 454776 | 519564 | 0.43918 | 15 | 15 | 0 | ANNUAL | ALL | 1
| 454826 | 519564 | 0.46013 | 15.28 | 15.28 | 0 | ANNUAL | ALL | 1
| 454876 | 519564 | 0.48209 | 15.15 | 17 | 0 | ANNUAL | ALL | 1
| 454926 | 519564 | 0.5073 | 16.24 | 240 | 0 | ANNUAL | ALL | 1
| 454976 | 519564 | 0.53253 | 16.12 | 240 | 0 | ANNUAL | ALL | 1
| 455026 | 519564 | 0.5614 | 17.18 | 240 | 0 | ANNUAL | ALL | 1
| 455076 | 519564 | 0.59487 | 19.61 | 240 | 0 | ANNUAL | ALL | 1
| 455126 | 519564 | 0.62374 | 18.56 | 240 | 0 | ANNUAL | ALL | 1
| 455176 | 519564 | 0.65724 | 19.03 | 241 | 0 | ANNUAL | ALL | 1
| 455226 | 519564 | 0.69192 | 19.3 | 241 | 0 | ANNUAL | ALL | 1
| 455276 | 519564 | 0.72299 | 17.64 | 241 | 0 | ANNUAL | ALL | 1
| 455326 | 519564 | 0.75497 | 16.15 | 241 | 0 | ANNUAL | ALL | 1
| 455376 | 519564 | 0.79656 | 17.78 | 241 | 0 | ANNUAL | ALL | 1
| 455426 | 519564 | 0.83931 | 19.44 | 241 | 0 | ANNUAL | ALL | 1
| 455476 | 519564 | 0.87873 | 20.12 | 241 | 0 | ANNUAL | ALL | 1
| 455526 | 519564 | 0.91358 | 20 | 241 | 0 | ANNUAL | ALL | 1
| 455576 | 519564 | 0.9483 | 20.44 | 241 | 0 | ANNUAL | ALL | 1
| 455626 | 519564 | 0.976 | 20.12 | 241 | 0 | ANNUAL | ALL | 1
| 455676 | 519564 | 0.99985 | 20.04 | 241 | 0 | ANNUAL | ALL | 1
| 455726 | 519564 | 1.0225 | 20.8 | 241 | 0 | ANNUAL | ALL | 1
| 455776 | 519564 | 1.0378 | 22.12 | 241 | 0 | ANNUAL | ALL | 1
| 455826 | 519564 | 1.0431 | 22.12 | 241 | 0 | ANNUAL | ALL | 1
| 455876 | 519564 | 1.0413 | 22.64 | 241 | 0 | ANNUAL | ALL | 1
| 455926 | 519564 | 1.0309 | 22.12 | 241 | 0 | ANNUAL | ALL | 1
| 455976 | 519564 | 1.0144 | 22.12 | 241 | 0 | ANNUAL | ALL | 1
| 456026 | 519564 | 0.99246 | 22.96 | 241 | 0 | ANNUAL | ALL | 1
| 456076 | 519564 | 0.96481 | 22 | 241 | 0 | ANNUAL | ALL | 1
| 456126 | 519564 | 0.93385 | 23.39 | 241 | 0 | ANNUAL | ALL | 1
| 456176 | 519564 | 0.8984 | 24.17 | 241 | 0 | ANNUAL | ALL | 1
| 456226 | 519564 | 0.86599 | 23.27 | 241 | 0 | ANNUAL | ALL | 1
| 456276 | 519564 | 0.82616 | 24.41 | 241 | 0 | ANNUAL | ALL | 1
| 456326 | 519564 | 0.78638 | 24.81 | 241 | 0 | ANNUAL | ALL | 1
| 456376 | 519564 | 0.74472 | 25.37 | 241 | 0 | ANNUAL | ALL | 1
| 456426 | 519564 | 0.70342 | 25.37 | 241 | 0 | ANNUAL | ALL | 1
| 456476 | 519564 | 0.6627 | 26.24 | 241 | 0 | ANNUAL | ALL | 1
| 456526 | 519564 | 0.62657 | 26.27 | 241 | 0 | ANNUAL | ALL | 1
| 456576 | 519564 | 0.59457 | 27.78 | 241 | 0 | ANNUAL | ALL | 1
| 456626 | 519564 | 0.56805 | 31.09 | 241 | 0 | ANNUAL | ALL | 1
| 456676 | 519564 | 0.54846 | 33 | 241 | 0 | ANNUAL | ALL | 1
| 456726 | 519564 | 0.53517 | 32.12 | 241 | 0 | ANNUAL | ALL | 1
| 456776 | 519564 | 0.52653 | 31.2 | 241 | 0 | ANNUAL | ALL | 1
| 456826 | 519564 | 0.52182 | 30 | 241 | 0 | ANNUAL | ALL | 1
| 456876 | 519564 | 0.51925 | 29.88 | 241 | 0 | ANNUAL | ALL | 1
| 456926 | 519564 | 0.5172 | 31.6 | 241 | 0 | ANNUAL | ALL | 1
| 456976 | 519564 | 0.5159 | 33.97 | 241 | 0 | ANNUAL | ALL | 1
| 457026 | 519564 | 0.51557 | 33.12 | 241 | 0 | ANNUAL | ALL | 1
| 457076 | 519564 | 0.51271 | 35.24 | 241 | 0 | ANNUAL | ALL | 1
| 457126 | 519564 | 0.50849 | 38.12 | 241 | 0 | ANNUAL | ALL | 1
| 457176 | 519564 | 0.50273 | 42.94 | 241 | 0 | ANNUAL | ALL | 1
| 457226 | 519564 | 0.49712 | 40.32 | 241 | 0 | ANNUAL | ALL | 1
| 457276 | 519564 | 0.49084 | 40.24 | 241 | 0 | ANNUAL | ALL | 1
| 457326 | 519564 | 0.48415 | 41.64 | 241 | 0 | ANNUAL | ALL | 1
| 457376 | 519564 | 0.47718 | 45.61 | 241 | 0 | ANNUAL | ALL | 1
| 457426 | 519564 | 0.47161 | 46.27 | 241 | 0 | ANNUAL | ALL | 1
| 457476 | 519564 | 0.46682 | 47.04 | 241 | 0 | ANNUAL | ALL | 1
| 457526 | 519564 | 0.46259 | 48.96 | 241 | 0 | ANNUAL | ALL | 1
| 457576 | 519564 | 0.45989 | 47.28 | 241 | 0 | ANNUAL | ALL | 1
| 457626 | 519564 | 0.45701 | 48.45 | 241 | 0 | ANNUAL | ALL | 1
| 457676 | 519564 | 0.45487 | 48.66 | 241 | 0 | ANNUAL | ALL | 1
| 457726 | 519564 | 0.45354 | 47.84 | 241 | 0 | ANNUAL | ALL | 1
| 457776 | 519564 | 0.45003 | 56.01 | 241 | 0 | ANNUAL | ALL | 1
| 457826 | 519564 | 0.44819 | 58.61 | 241 | 0 | ANNUAL | ALL | 1
| 457876 | 519564 | 0.44638 | 60.21 | 241 | 0 | ANNUAL | ALL | 1
| 457926 | 519564 | 0.44473 | 59.65 | 241 | 0 | ANNUAL | ALL | 1
| 457976 | 519564 | 0.44288 | 60.01 | 241 | 0 | ANNUAL | ALL | 1
| 458026 | 519564 | 0.44081 | 60.85 | 241 | 0 | ANNUAL | ALL | 1
| 458076 | 519564 | 0.43798 | 67.22 | 241 | 0 | ANNUAL | ALL | 1
| 458126 | 519564 | 0.43551 | 71.81 | 241 | 0 | ANNUAL | ALL | 1
| 458176 | 519564 | 0.433 | 70.19 | 241 | 0 | ANNUAL | ALL | 1
| 458226 | 519564 | 0.43071 | 66.98 | 241 | 0 | ANNUAL | ALL | 1
| 458276 | 519564 | 0.42807 | 66.96 | 241 | 0 | ANNUAL | ALL | 1
| 458326 | 519564 | 0.42562 | 65.25 | 241 | 0 | ANNUAL | ALL | 1
| 458376 | 519564 | 0.42278 | 65.37 | 241 | 0 | ANNUAL | ALL | 1
| 458426 | 519564 | 0.41952 | 67.45 | 241 | 0 | ANNUAL | ALL | 1
| 458476 | 519564 | 0.41606 | 78.58 | 239 | 0 | ANNUAL | ALL | 1
| 458526 | 519564 | 0.41534 | 90.57 | 237 | 0 | ANNUAL | ALL | 1
| 458576 | 519564 | 0.41786 | 100.91 | 237 | 0 | ANNUAL | ALL | 1
| 458626 | 519564 | 0.42983 | 113.45 | 203 | 0 | ANNUAL | ALL | 1
| 458676 | 519564 | 0.43196 | 116.24 | 201 | 0 | ANNUAL | ALL | 1
| 458726 | 519564 | 0.42605 | 114.84 | 201 | 0 | ANNUAL | ALL | 1
| 458776 | 519564 | 0.41929 | 112.85 | 201 | 0 | ANNUAL | ALL | 1
| 458826 | 519564 | 0.41304 | 110.97 | 201 | 0 | ANNUAL | ALL | 1
| 458876 | 519564 | 0.40745 | 109.36 | 201 | 0 | ANNUAL | ALL | 1
| 458926 | 519564 | 0.40228 | 107.95 | 201 | 0 | ANNUAL | ALL | 1
| 458976 | 519564 | 0.39594 | 105.43 | 201 | 0 | ANNUAL | ALL | 1
| 453976 | 519614 | 0.24137 | 12.47 | 14 | 0 | ANNUAL | ALL | 1
| 454026 | 519614 | 0.24835 | 13.7 | 15 | 0 | ANNUAL | ALL | 1
| 454076 | 519614 | 0.25553 | 14.36 | 14.36 | 0 | ANNUAL | ALL | 1
| 454126 | 519614 | 0.26337 | 15.44 | 15.44 | 0 | ANNUAL | ALL | 1
| 454176 | 519614 | 0.27102 | 15 | 15 | 0 | ANNUAL | ALL | 1
| 454226 | 519614 | 0.27869 | 13.64 | 13.64 | 0 | ANNUAL | ALL | 1
| 454276 | 519614 | 0.28748 | 13.48 | 15 | 0 | ANNUAL | ALL | 1
| 454326 | 519614 | 0.29712 | 13.76 | 16 | 0 | ANNUAL | ALL | 1
| 454376 | 519614 | 0.30721 | 13.65 | 17 | 0 | ANNUAL | ALL | 1
| 454426 | 519614 | 0.31833 | 14.04 | 14.04 | 0 | ANNUAL | ALL | 1
| 454476 | 519614 | 0.33046 | 14.7 | 14.7 | 0 | ANNUAL | ALL | 1
| 454526 | 519614 | 0.34225 | 13.65 | 13.65 | 0 | ANNUAL | ALL | 1
| 454576 | 519614 | 0.35562 | 13.54 | 15 | 0 | ANNUAL | ALL | 1
| 454626 | 519614 | 0.36911 | 12.38 | 17 | 0 | ANNUAL | ALL | 1
| 454676 | 519614 | 0.3855 | 13.39 | 13.39 | 0 | ANNUAL | ALL | 1
| 454726 | 519614 | 0.40337 | 14.54 | 18 | 0 | ANNUAL | ALL | 1
| 454776 | 519614 | 0.42109 | 14.14 | 18 | 0 | ANNUAL | ALL | 1
| 454826 | 519614 | 0.44116 | 14.65 | 17 | 0 | ANNUAL | ALL | 1
| 454876 | 519614 | 0.46262 | 15 | 18 | 0 | ANNUAL | ALL | 1
| 454926 | 519614 | 0.48525 | 15 | 240 | 0 | ANNUAL | ALL | 1
| 454976 | 519614 | 0.51053 | 15.65 | 240 | 0 | ANNUAL | ALL | 1
| 455026 | 519614 | 0.53991 | 17.62 | 240 | 0 | ANNUAL | ALL | 1
| 455076 | 519614 | 0.57252 | 20 | 240 | 0 | ANNUAL | ALL | 1
| 455126 | 519614 | 0.60162 | 19.28 | 240 | 0 | ANNUAL | ALL | 1
| 455176 | 519614 | 0.62997 | 17.47 | 240 | 0 | ANNUAL | ALL | 1
| 455226 | 519614 | 0.66571 | 18.29 | 241 | 0 | ANNUAL | ALL | 1
| 455276 | 519614 | 0.7008 | 18 | 241 | 0 | ANNUAL | ALL | 1
| 455326 | 519614 | 0.73688 | 17.54 | 241 | 0 | ANNUAL | ALL | 1
| 455376 | 519614 | 0.77762 | 18.24 | 241 | 0 | ANNUAL | ALL | 1
| 455426 | 519614 | 0.81972 | 19 | 241 | 0 | ANNUAL | ALL | 1
| 455476 | 519614 | 0.86097 | 19.46 | 241 | 0 | ANNUAL | ALL | 1
| 455526 | 519614 | 0.89947 | 19.46 | 241 | 0 | ANNUAL | ALL | 1
| 455576 | 519614 | 0.93844 | 20 | 241 | 0 | ANNUAL | ALL | 1
| 455626 | 519614 | 0.96688 | 19 | 241 | 0 | ANNUAL | ALL | 1
| 455676 | 519614 | 0.99527 | 19 | 241 | 0 | ANNUAL | ALL | 1
| 455726 | 519614 | 1.0235 | 20 | 241 | 0 | ANNUAL | ALL | 1
| 455776 | 519614 | 1.0423 | 20.47 | 241 | 0 | ANNUAL | ALL | 1
| 455826 | 519614 | 1.0537 | 21 | 241 | 0 | ANNUAL | ALL | 1
| 455876 | 519614 | 1.0542 | 21.26 | 241 | 0 | ANNUAL | ALL | 1
| 455926 | 519614 | 1.037 | 19.94 | 241 | 0 | ANNUAL | ALL | 1
| 455976 | 519614 | 1.0291 | 21.7 | 241 | 0 | ANNUAL | ALL | 1
| 456026 | 519614 | 1.0057 | 22.65 | 241 | 0 | ANNUAL | ALL | 1
| 456076 | 519614 | 0.97331 | 21.47 | 241 | 0 | ANNUAL | ALL | 1
| 456126 | 519614 | 0.94064 | 22.63 | 241 | 0 | ANNUAL | ALL | 1
| 456176 | 519614 | 0.90285 | 22.46 | 241 | 0 | ANNUAL | ALL | 1
| 456226 | 519614 | 0.86167 | 21.48 | 241 | 0 | ANNUAL | ALL | 1
| 456276 | 519614 | 0.82222 | 22.14 | 241 | 0 | ANNUAL | ALL | 1
| 456326 | 519614 | 0.78122 | 23 | 241 | 0 | ANNUAL | ALL | 1
| 456376 | 519614 | 0.73774 | 23 | 241 | 0 | ANNUAL | ALL | 1
| 456426 | 519614 | 0.69422 | 23 | 241 | 0 | ANNUAL | ALL | 1
| 456476 | 519614 | 0.65205 | 23.82 | 241 | 0 | ANNUAL | ALL | 1
| 456526 | 519614 | 0.61425 | 25.04 | 241 | 0 | ANNUAL | ALL | 1
| 456576 | 519614 | 0.58216 | 28.25 | 241 | 0 | ANNUAL | ALL | 1
| 456626 | 519614 | 0.55768 | 33 | 241 | 0 | ANNUAL | ALL | 1
| 456676 | 519614 | 0.53984 | 30.46 | 241 | 0 | ANNUAL | ALL | 1
| 456726 | 519614 | 0.528 | 28.46 | 241 | 0 | ANNUAL | ALL | 1
| 456776 | 519614 | 0.52002 | 28.82 | 241 | 0 | ANNUAL | ALL | 1
| 456826 | 519614 | 0.51519 | 30.59 | 241 | 0 | ANNUAL | ALL | 1
| 456876 | 519614 | 0.51305 | 32 | 241 | 0 | ANNUAL | ALL | 1
| 456926 | 519614 | 0.5124 | 33.36 | 241 | 0 | ANNUAL | ALL | 1
| 456976 | 519614 | 0.51214 | 35.08 | 241 | 0 | ANNUAL | ALL | 1
| 457026 | 519614 | 0.51183 | 34.19 | 241 | 0 | ANNUAL | ALL | 1
| 457076 | 519614 | 0.5101 | 35.36 | 241 | 0 | ANNUAL | ALL | 1
| 457126 | 519614 | 0.50654 | 37.51 | 241 | 0 | ANNUAL | ALL | 1
| 457176 | 519614 | 0.50201 | 40.85 | 241 | 0 | ANNUAL | ALL | 1
| 457226 | 519614 | 0.49722 | 39.73 | 241 | 0 | ANNUAL | ALL | 1
| 457276 | 519614 | 0.49325 | 37.46 | 241 | 0 | ANNUAL | ALL | 1
| 457326 | 519614 | 0.48849 | 37.77 | 241 | 0 | ANNUAL | ALL | 1
| 457376 | 519614 | 0.48349 | 39.64 | 241 | 0 | ANNUAL | ALL | 1
| 457426 | 519614 | 0.47965 | 40.85 | 241 | 0 | ANNUAL | ALL | 1
| 457476 | 519614 | 0.47638 | 42.2 | 241 | 0 | ANNUAL | ALL | 1
| 457526 | 519614 | 0.47339 | 44.29 | 241 | 0 | ANNUAL | ALL | 1
| 457576 | 519614 | 0.47085 | 47 | 241 | 0 | ANNUAL | ALL | 1
| 457626 | 519614 | 0.46976 | 46.68 | 241 | 0 | ANNUAL | ALL | 1
| 457676 | 519614 | 0.46959 | 44.98 | 241 | 0 | ANNUAL | ALL | 1
| 457726 | 519614 | 0.46878 | 45.19 | 241 | 0 | ANNUAL | ALL | 1
| 457776 | 519614 | 0.46498 | 53.95 | 241 | 0 | ANNUAL | ALL | 1
| 457826 | 519614 | 0.46339 | 58.36 | 241 | 0 | ANNUAL | ALL | 1
| 457876 | 519614 | 0.46229 | 58.44 | 241 | 0 | ANNUAL | ALL | 1
| 457926 | 519614 | 0.46105 | 58.23 | 241 | 0 | ANNUAL | ALL | 1
| 457976 | 519614 | 0.45965 | 58 | 241 | 0 | ANNUAL | ALL | 1
| 458026 | 519614 | 0.45776 | 59 | 241 | 0 | ANNUAL | ALL | 1
| 458076 | 519614 | 0.45496 | 63.94 | 241 | 0 | ANNUAL | ALL | 1
| 458126 | 519614 | 0.45255 | 65.77 | 241 | 0 | ANNUAL | ALL | 1
| 458176 | 519614 | 0.45011 | 66.34 | 241 | 0 | ANNUAL | ALL | 1
| 458226 | 519614 | 0.44794 | 64.04 | 241 | 0 | ANNUAL | ALL | 1
| 458276 | 519614 | 0.44561 | 62.4 | 241 | 0 | ANNUAL | ALL | 1
| 458326 | 519614 | 0.44274 | 62.59 | 241 | 0 | ANNUAL | ALL | 1
| 458376 | 519614 | 0.43917 | 65.45 | 241 | 0 | ANNUAL | ALL | 1
| 458426 | 519614 | 0.43542 | 69.99 | 241 | 0 | ANNUAL | ALL | 1
| 458476 | 519614 | 0.43199 | 72.45 | 241 | 0 | ANNUAL | ALL | 1
| 458526 | 519614 | 0.42878 | 79.39 | 239 | 0 | ANNUAL | ALL | 1
| 458576 | 519614 | 0.42746 | 89.53 | 237 | 0 | ANNUAL | ALL | 1
| 458626 | 519614 | 0.4317 | 102.28 | 227 | 0 | ANNUAL | ALL | 1
| 458676 | 519614 | 0.43645 | 109.26 | 202 | 0 | ANNUAL | ALL | 1
| 458726 | 519614 | 0.43542 | 110.85 | 200 | 0 | ANNUAL | ALL | 1
| 458776 | 519614 | 0.43299 | 111.5 | 200 | 0 | ANNUAL | ALL | 1
| 458826 | 519614 | 0.4329 | 113.38 | 113.38 | 0 | ANNUAL | ALL | 1
| 458876 | 519614 | 0.4282 | 112.76 | 189 | 0 | ANNUAL | ALL | 1
| 458926 | 519614 | 0.42074 | 110.58 | 191 | 0 | ANNUAL | ALL | 1
| 458976 | 519614 | 0.41204 | 107.24 | 197 | 0 | ANNUAL | ALL | 1
| 453976 | 519664 | 0.23598 | 11.58 | 14 | 0 | ANNUAL | ALL | 1
| 454026 | 519664 | 0.24268 | 13.18 | 13.18 | 0 | ANNUAL | ALL | 1
| 454076 | 519664 | 0.24981 | 14.79 | 14.79 | 0 | ANNUAL | ALL | 1
| 454126 | 519664 | 0.25669 | 14.77 | 16 | 0 | ANNUAL | ALL | 1
| 454176 | 519664 | 0.26366 | 14 | 16 | 0 | ANNUAL | ALL | 1
| 454226 | 519664 | 0.2715 | 14.13 | 14.13 | 0 | ANNUAL | ALL | 1
| 454276 | 519664 | 0.27922 | 13 | 13 | 0 | ANNUAL | ALL | 1
| 454326 | 519664 | 0.28811 | 13.15 | 15 | 0 | ANNUAL | ALL | 1
| 454376 | 519664 | 0.29874 | 15.21 | 15.21 | 0 | ANNUAL | ALL | 1
| 454426 | 519664 | 0.30951 | 16.15 | 16.15 | 0 | ANNUAL | ALL | 1
| 454476 | 519664 | 0.31902 | 14 | 14 | 0 | ANNUAL | ALL | 1
| 454526 | 519664 | 0.33082 | 14.21 | 14.21 | 0 | ANNUAL | ALL | 1
| 454576 | 519664 | 0.34318 | 13.97 | 13.97 | 0 | ANNUAL | ALL | 1
| 454626 | 519664 | 0.35588 | 13 | 13 | 0 | ANNUAL | ALL | 1
| 454676 | 519664 | 0.37279 | 15.8 | 15.8 | 0 | ANNUAL | ALL | 1
| 454726 | 519664 | 0.38875 | 15.97 | 15.97 | 0 | ANNUAL | ALL | 1
| 454776 | 519664 | 0.40411 | 14.3 | 18 | 0 | ANNUAL | ALL | 1
| 454826 | 519664 | 0.42239 | 14.29 | 16 | 0 | ANNUAL | ALL | 1
| 454876 | 519664 | 0.44297 | 15 | 16 | 0 | ANNUAL | ALL | 1
| 454926 | 519664 | 0.46434 | 15 | 22 | 0 | ANNUAL | ALL | 1
| 454976 | 519664 | 0.48802 | 15.44 | 240 | 0 | ANNUAL | ALL | 1
| 455026 | 519664 | 0.51857 | 19 | 240 | 0 | ANNUAL | ALL | 1
| 455076 | 519664 | 0.54589 | 19 | 240 | 0 | ANNUAL | ALL | 1
| 455126 | 519664 | 0.57399 | 18.35 | 240 | 0 | ANNUAL | ALL | 1
| 455176 | 519664 | 0.60044 | 16.03 | 240 | 0 | ANNUAL | ALL | 1
| 455226 | 519664 | 0.63569 | 17 | 241 | 0 | ANNUAL | ALL | 1
| 455276 | 519664 | 0.67369 | 18 | 241 | 0 | ANNUAL | ALL | 1
| 455326 | 519664 | 0.71372 | 18.8 | 241 | 0 | ANNUAL | ALL | 1
| 455376 | 519664 | 0.75417 | 19 | 241 | 0 | ANNUAL | ALL | 1
| 455426 | 519664 | 0.7953 | 19 | 241 | 0 | ANNUAL | ALL | 1
| 455476 | 519664 | 0.83681 | 18.97 | 241 | 0 | ANNUAL | ALL | 1
| 455526 | 519664 | 0.8763 | 18.55 | 241 | 0 | ANNUAL | ALL | 1
| 455576 | 519664 | 0.91658 | 18.71 | 241 | 0 | ANNUAL | ALL | 1
| 455626 | 519664 | 0.9539 | 18.8 | 241 | 0 | ANNUAL | ALL | 1
| 455676 | 519664 | 0.98775 | 19 | 241 | 0 | ANNUAL | ALL | 1
| 455726 | 519664 | 1.02 | 19.87 | 241 | 0 | ANNUAL | ALL | 1
| 455776 | 519664 | 1.0346 | 18.99 | 241 | 0 | ANNUAL | ALL | 1
| 455826 | 519664 | 1.0453 | 18.94 | 241 | 0 | ANNUAL | ALL | 1
| 455876 | 519664 | 1.0481 | 19.08 | 241 | 0 | ANNUAL | ALL | 1
| 455926 | 519664 | 1.0481 | 20.23 | 241 | 0 | ANNUAL | ALL | 1
| 455976 | 519664 | 1.0329 | 20.64 | 241 | 0 | ANNUAL | ALL | 1
| 456026 | 519664 | 1.0025 | 20.16 | 241 | 0 | ANNUAL | ALL | 1
| 456076 | 519664 | 0.97333 | 20.8 | 241 | 0 | ANNUAL | ALL | 1
| 456126 | 519664 | 0.93535 | 21 | 241 | 0 | ANNUAL | ALL | 1
| 456176 | 519664 | 0.89334 | 21 | 241 | 0 | ANNUAL | ALL | 1
| 456226 | 519664 | 0.84998 | 21.03 | 241 | 0 | ANNUAL | ALL | 1
| 456276 | 519664 | 0.81007 | 22.55 | 241 | 0 | ANNUAL | ALL | 1
| 456326 | 519664 | 0.76538 | 23 | 241 | 0 | ANNUAL | ALL | 1
| 456376 | 519664 | 0.71957 | 22.79 | 241 | 0 | ANNUAL | ALL | 1
| 456426 | 519664 | 0.67306 | 22.24 | 241 | 0 | ANNUAL | ALL | 1
| 456476 | 519664 | 0.63186 | 22.57 | 241 | 0 | ANNUAL | ALL | 1
| 456526 | 519664 | 0.59446 | 25.03 | 241 | 0 | ANNUAL | ALL | 1
| 456576 | 519664 | 0.56422 | 27.39 | 241 | 0 | ANNUAL | ALL | 1
| 456626 | 519664 | 0.54176 | 30.59 | 241 | 0 | ANNUAL | ALL | 1
| 456676 | 519664 | 0.52523 | 30 | 241 | 0 | ANNUAL | ALL | 1
| 456726 | 519664 | 0.51423 | 28.97 | 241 | 0 | ANNUAL | ALL | 1
| 456776 | 519664 | 0.50786 | 28.5 | 241 | 0 | ANNUAL | ALL | 1
| 456826 | 519664 | 0.50486 | 29.8 | 241 | 0 | ANNUAL | ALL | 1
| 456876 | 519664 | 0.50448 | 31.24 | 241 | 0 | ANNUAL | ALL | 1
| 456926 | 519664 | 0.50533 | 33.23 | 241 | 0 | ANNUAL | ALL | 1
| 456976 | 519664 | 0.50642 | 35.78 | 241 | 0 | ANNUAL | ALL | 1
| 457026 | 519664 | 0.5066 | 35.03 | 241 | 0 | ANNUAL | ALL | 1
| 457076 | 519664 | 0.50581 | 36.29 | 241 | 0 | ANNUAL | ALL | 1
| 457126 | 519664 | 0.50376 | 37.58 | 241 | 0 | ANNUAL | ALL | 1
| 457176 | 519664 | 0.50083 | 38.13 | 241 | 0 | ANNUAL | ALL | 1
| 457226 | 519664 | 0.49831 | 36.8 | 241 | 0 | ANNUAL | ALL | 1
| 457276 | 519664 | 0.49622 | 35.79 | 241 | 0 | ANNUAL | ALL | 1
| 457326 | 519664 | 0.49418 | 35.79 | 241 | 0 | ANNUAL | ALL | 1
| 457376 | 519664 | 0.4934 | 34.79 | 241 | 0 | ANNUAL | ALL | 1
| 457426 | 519664 | 0.49168 | 35.64 | 241 | 0 | ANNUAL | ALL | 1
| 457476 | 519664 | 0.48934 | 38.13 | 241 | 0 | ANNUAL | ALL | 1
| 457526 | 519664 | 0.48825 | 39.59 | 241 | 0 | ANNUAL | ALL | 1
| 457576 | 519664 | 0.48567 | 44.19 | 241 | 0 | ANNUAL | ALL | 1
| 457626 | 519664 | 0.4852 | 45.51 | 241 | 0 | ANNUAL | ALL | 1
| 457676 | 519664 | 0.48584 | 44.5 | 241 | 0 | ANNUAL | ALL | 1
| 457726 | 519664 | 0.4863 | 43.94 | 241 | 0 | ANNUAL | ALL | 1
| 457776 | 519664 | 0.48353 | 49.7 | 241 | 0 | ANNUAL | ALL | 1
| 457826 | 519664 | 0.48222 | 53.1 | 241 | 0 | ANNUAL | ALL | 1
| 457876 | 519664 | 0.48183 | 52.9 | 241 | 0 | ANNUAL | ALL | 1
| 457926 | 519664 | 0.48141 | 52.06 | 241 | 0 | ANNUAL | ALL | 1
| 457976 | 519664 | 0.48021 | 52.44 | 241 | 0 | ANNUAL | ALL | 1
| 458026 | 519664 | 0.47771 | 55.42 | 241 | 0 | ANNUAL | ALL | 1
| 458076 | 519664 | 0.47512 | 58 | 241 | 0 | ANNUAL | ALL | 1
| 458126 | 519664 | 0.47263 | 59.51 | 241 | 0 | ANNUAL | ALL | 1
| 458176 | 519664 | 0.4695 | 62.8 | 241 | 0 | ANNUAL | ALL | 1
| 458226 | 519664 | 0.46671 | 63.55 | 241 | 0 | ANNUAL | ALL | 1
| 458276 | 519664 | 0.4645 | 60.71 | 241 | 0 | ANNUAL | ALL | 1
| 458326 | 519664 | 0.46089 | 62.85 | 241 | 0 | ANNUAL | ALL | 1
| 458376 | 519664 | 0.45693 | 66.33 | 241 | 0 | ANNUAL | ALL | 1
| 458426 | 519664 | 0.45304 | 69.65 | 241 | 0 | ANNUAL | ALL | 1
| 458476 | 519664 | 0.44967 | 67.6 | 241 | 0 | ANNUAL | ALL | 1
| 458526 | 519664 | 0.44557 | 71 | 239 | 0 | ANNUAL | ALL | 1
| 458576 | 519664 | 0.44175 | 78.11 | 237 | 0 | ANNUAL | ALL | 1
| 458626 | 519664 | 0.43951 | 87.27 | 237 | 0 | ANNUAL | ALL | 1
| 458676 | 519664 | 0.43981 | 96.32 | 225 | 0 | ANNUAL | ALL | 1
| 458726 | 519664 | 0.44252 | 103.9 | 201 | 0 | ANNUAL | ALL | 1
| 458776 | 519664 | 0.44583 | 109.23 | 117 | 0 | ANNUAL | ALL | 1
| 458826 | 519664 | 0.45053 | 113.81 | 113.81 | 0 | ANNUAL | ALL | 1
| 458876 | 519664 | 0.45035 | 115.44 | 115.44 | 0 | ANNUAL | ALL | 1
| 458926 | 519664 | 0.44822 | 116.16 | 116.16 | 0 | ANNUAL | ALL | 1
| 458976 | 519664 | 0.43686 | 113.03 | 113.03 | 0 | ANNUAL | ALL | 1
| 453976 | 519714 | 0.23084 | 10.03 | 14 | 0 | ANNUAL | ALL | 1
| 454026 | 519714 | 0.23718 | 11.78 | 13 | 0 | ANNUAL | ALL | 1
| 454076 | 519714 | 0.2434 | 12.24 | 12.24 | 0 | ANNUAL | ALL | 1
| 454126 | 519714 | 0.24982 | 12.3 | 15 | 0 | ANNUAL | ALL | 1
| 454176 | 519714 | 0.25737 | 14 | 14 | 0 | ANNUAL | ALL | 1
| 454226 | 519714 | 0.26492 | 14.64 | 14.64 | 0 | ANNUAL | ALL | 1
| 454276 | 519714 | 0.27227 | 13.88 | 15 | 0 | ANNUAL | ALL | 1
| 454326 | 519714 | 0.28085 | 14.57 | 14.57 | 0 | ANNUAL | ALL | 1
| 454376 | 519714 | 0.29013 | 15.44 | 15.44 | 0 | ANNUAL | ALL | 1
| 454426 | 519714 | 0.29995 | 16.09 | 16.09 | 0 | ANNUAL | ALL | 1
| 454476 | 519714 | 0.3089 | 14.27 | 17 | 0 | ANNUAL | ALL | 1
| 454526 | 519714 | 0.32018 | 15 | 15 | 0 | ANNUAL | ALL | 1
| 454576 | 519714 | 0.33104 | 13.97 | 13.97 | 0 | ANNUAL | ALL | 1
| 454626 | 519714 | 0.34181 | 11.78 | 11.78 | 0 | ANNUAL | ALL | 1
| 454676 | 519714 | 0.35675 | 13.77 | 13.77 | 0 | ANNUAL | ALL | 1
| 454726 | 519714 | 0.37244 | 15.12 | 15.12 | 0 | ANNUAL | ALL | 1
| 454776 | 519714 | 0.38736 | 14.3 | 14.3 | 0 | ANNUAL | ALL | 1
| 454826 | 519714 | 0.40456 | 14.56 | 14.56 | 0 | ANNUAL | ALL | 1
| 454876 | 519714 | 0.42143 | 13.27 | 19 | 0 | ANNUAL | ALL | 1
| 454926 | 519714 | 0.44295 | 14.73 | 21 | 0 | ANNUAL | ALL | 1
| 454976 | 519714 | 0.46702 | 16.6 | 22 | 0 | ANNUAL | ALL | 1
| 455026 | 519714 | 0.49286 | 18.12 | 240 | 0 | ANNUAL | ALL | 1
| 455076 | 519714 | 0.51745 | 17.51 | 240 | 0 | ANNUAL | ALL | 1
| 455126 | 519714 | 0.54362 | 16.72 | 240 | 0 | ANNUAL | ALL | 1
| 455176 | 519714 | 0.57187 | 16 | 240 | 0 | ANNUAL | ALL | 1
| 455226 | 519714 | 0.60545 | 16.73 | 240 | 0 | ANNUAL | ALL | 1
| 455276 | 519714 | 0.64313 | 18 | 241 | 0 | ANNUAL | ALL | 1
| 455326 | 519714 | 0.68045 | 18 | 241 | 0 | ANNUAL | ALL | 1
| 455376 | 519714 | 0.72032 | 18.12 | 241 | 0 | ANNUAL | ALL | 1
| 455426 | 519714 | 0.76161 | 18.12 | 241 | 0 | ANNUAL | ALL | 1
| 455476 | 519714 | 0.80408 | 18.12 | 241 | 0 | ANNUAL | ALL | 1
| 455526 | 519714 | 0.84394 | 17.39 | 241 | 0 | ANNUAL | ALL | 1
| 455576 | 519714 | 0.88052 | 16.2 | 241 | 0 | ANNUAL | ALL | 1
| 455626 | 519714 | 0.92433 | 17.15 | 241 | 0 | ANNUAL | ALL | 1
| 455676 | 519714 | 0.9656 | 18.12 | 241 | 0 | ANNUAL | ALL | 1
| 455726 | 519714 | 1.0042 | 19.36 | 241 | 0 | ANNUAL | ALL | 1
| 455776 | 519714 | 1.0261 | 19 | 241 | 0 | ANNUAL | ALL | 1
| 455826 | 519714 | 1.041 | 18.96 | 241 | 0 | ANNUAL | ALL | 1
| 455876 | 519714 | 1.0487 | 19.36 | 241 | 0 | ANNUAL | ALL | 1
| 455926 | 519714 | 1.0475 | 20.07 | 241 | 0 | ANNUAL | ALL | 1
| 455976 | 519714 | 1.0104 | 17.55 | 241 | 0 | ANNUAL | ALL | 1
| 456026 | 519714 | 0.98108 | 17.48 | 241 | 0 | ANNUAL | ALL | 1
| 456076 | 519714 | 0.963 | 20 | 241 | 0 | ANNUAL | ALL | 1
| 456126 | 519714 | 0.92036 | 20.12 | 241 | 0 | ANNUAL | ALL | 1
| 456176 | 519714 | 0.87356 | 20.12 | 241 | 0 | ANNUAL | ALL | 1
| 456226 | 519714 | 0.82563 | 20.13 | 241 | 0 | ANNUAL | ALL | 1
| 456276 | 519714 | 0.78335 | 20.86 | 241 | 0 | ANNUAL | ALL | 1
| 456326 | 519714 | 0.73982 | 22.12 | 241 | 0 | ANNUAL | ALL | 1
| 456376 | 519714 | 0.69152 | 22 | 241 | 0 | ANNUAL | ALL | 1
| 456426 | 519714 | 0.64516 | 22 | 241 | 0 | ANNUAL | ALL | 1
| 456476 | 519714 | 0.60455 | 23.68 | 241 | 0 | ANNUAL | ALL | 1
| 456526 | 519714 | 0.56812 | 25.91 | 241 | 0 | ANNUAL | ALL | 1
| 456576 | 519714 | 0.53995 | 27.66 | 241 | 0 | ANNUAL | ALL | 1
| 456626 | 519714 | 0.51904 | 28.09 | 241 | 0 | ANNUAL | ALL | 1
| 456676 | 519714 | 0.50479 | 29.12 | 241 | 0 | ANNUAL | ALL | 1
| 456726 | 519714 | 0.49603 | 30.27 | 241 | 0 | ANNUAL | ALL | 1
| 456776 | 519714 | 0.49103 | 29 | 241 | 0 | ANNUAL | ALL | 1
| 456826 | 519714 | 0.49004 | 29.03 | 241 | 0 | ANNUAL | ALL | 1
| 456876 | 519714 | 0.49171 | 30.09 | 241 | 0 | ANNUAL | ALL | 1
| 456926 | 519714 | 0.49478 | 31.85 | 241 | 0 | ANNUAL | ALL | 1
| 456976 | 519714 | 0.49783 | 34.09 | 241 | 0 | ANNUAL | ALL | 1
| 457026 | 519714 | 0.49981 | 32.51 | 241 | 0 | ANNUAL | ALL | 1
| 457076 | 519714 | 0.50082 | 34.56 | 241 | 0 | ANNUAL | ALL | 1
| 457126 | 519714 | 0.501 | 35.12 | 241 | 0 | ANNUAL | ALL | 1
| 457176 | 519714 | 0.50112 | 34.51 | 241 | 0 | ANNUAL | ALL | 1
| 457226 | 519714 | 0.50106 | 34.44 | 241 | 0 | ANNUAL | ALL | 1
| 457276 | 519714 | 0.50075 | 35 | 241 | 0 | ANNUAL | ALL | 1
| 457326 | 519714 | 0.50135 | 35 | 241 | 0 | ANNUAL | ALL | 1
| 457376 | 519714 | 0.50264 | 34.88 | 241 | 0 | ANNUAL | ALL | 1
| 457426 | 519714 | 0.50336 | 35.76 | 241 | 0 | ANNUAL | ALL | 1
| 457476 | 519714 | 0.50488 | 36 | 241 | 0 | ANNUAL | ALL | 1
| 457526 | 519714 | 0.50605 | 36.85 | 241 | 0 | ANNUAL | ALL | 1
| 457576 | 519714 | 0.5058 | 39.28 | 241 | 0 | ANNUAL | ALL | 1
| 457626 | 519714 | 0.50557 | 41.67 | 241 | 0 | ANNUAL | ALL | 1
| 457676 | 519714 | 0.50607 | 42.8 | 241 | 0 | ANNUAL | ALL | 1
| 457726 | 519714 | 0.50866 | 40.45 | 241 | 0 | ANNUAL | ALL | 1
| 457776 | 519714 | 0.50695 | 43.98 | 241 | 0 | ANNUAL | ALL | 1
| 457826 | 519714 | 0.50622 | 45.73 | 241 | 0 | ANNUAL | ALL | 1
| 457876 | 519714 | 0.50537 | 47.24 | 241 | 0 | ANNUAL | ALL | 1
| 457926 | 519714 | 0.50493 | 47.33 | 241 | 0 | ANNUAL | ALL | 1
| 457976 | 519714 | 0.50249 | 50.48 | 241 | 0 | ANNUAL | ALL | 1
| 458026 | 519714 | 0.50037 | 52.15 | 241 | 0 | ANNUAL | ALL | 1
| 458076 | 519714 | 0.49737 | 55.12 | 241 | 0 | ANNUAL | ALL | 1
| 458126 | 519714 | 0.49403 | 58.41 | 241 | 0 | ANNUAL | ALL | 1
| 458176 | 519714 | 0.49092 | 60.27 | 241 | 0 | ANNUAL | ALL | 1
| 458226 | 519714 | 0.48775 | 61.24 | 241 | 0 | ANNUAL | ALL | 1
| 458276 | 519714 | 0.48529 | 58.52 | 241 | 0 | ANNUAL | ALL | 1
| 458326 | 519714 | 0.48106 | 61.18 | 241 | 0 | ANNUAL | ALL | 1
| 458376 | 519714 | 0.47667 | 63.99 | 241 | 0 | ANNUAL | ALL | 1
| 458426 | 519714 | 0.4722 | 67.05 | 241 | 0 | ANNUAL | ALL | 1
| 458476 | 519714 | 0.46856 | 64.22 | 241 | 0 | ANNUAL | ALL | 1
| 458526 | 519714 | 0.46428 | 64.23 | 241 | 0 | ANNUAL | ALL | 1
| 458576 | 519714 | 0.45935 | 67.5 | 239 | 0 | ANNUAL | ALL | 1
| 458626 | 519714 | 0.45448 | 73.98 | 237 | 0 | ANNUAL | ALL | 1
| 458676 | 519714 | 0.45101 | 83.58 | 237 | 0 | ANNUAL | ALL | 1
| 458726 | 519714 | 0.45006 | 93.06 | 208 | 0 | ANNUAL | ALL | 1
| 458776 | 519714 | 0.45244 | 101.73 | 200 | 0 | ANNUAL | ALL | 1
| 458826 | 519714 | 0.45699 | 108.39 | 108.39 | 0 | ANNUAL | ALL | 1
| 458876 | 519714 | 0.46104 | 112.77 | 112.77 | 0 | ANNUAL | ALL | 1
| 458926 | 519714 | 0.46496 | 116.12 | 116.12 | 0 | ANNUAL | ALL | 1
| 458976 | 519714 | 0.45637 | 114.61 | 114.61 | 0 | ANNUAL | ALL | 1
| 453976 | 519764 | 0.22728 | 11.54 | 13 | 0 | ANNUAL | ALL | 1
| 454026 | 519764 | 0.23236 | 10.76 | 13 | 0 | ANNUAL | ALL | 1
| 454076 | 519764 | 0.23761 | 9.75 | 15 | 0 | ANNUAL | ALL | 1
| 454126 | 519764 | 0.24384 | 10.45 | 16 | 0 | ANNUAL | ALL | 1
| 454176 | 519764 | 0.25041 | 11.06 | 15 | 0 | ANNUAL | ALL | 1
| 454226 | 519764 | 0.25803 | 13.11 | 15 | 0 | ANNUAL | ALL | 1
| 454276 | 519764 | 0.26562 | 14.03 | 14.03 | 0 | ANNUAL | ALL | 1
| 454326 | 519764 | 0.27338 | 14.3 | 14.3 | 0 | ANNUAL | ALL | 1
| 454376 | 519764 | 0.28086 | 13.11 | 13.11 | 0 | ANNUAL | ALL | 1
| 454426 | 519764 | 0.28969 | 13.47 | 17 | 0 | ANNUAL | ALL | 1
| 454476 | 519764 | 0.29901 | 13.62 | 18 | 0 | ANNUAL | ALL | 1
| 454526 | 519764 | 0.3088 | 13.47 | 13.47 | 0 | ANNUAL | ALL | 1
| 454576 | 519764 | 0.32119 | 16.02 | 16.02 | 0 | ANNUAL | ALL | 1
| 454626 | 519764 | 0.3321 | 15.21 | 15.21 | 0 | ANNUAL | ALL | 1
| 454676 | 519764 | 0.34411 | 14.77 | 14.77 | 0 | ANNUAL | ALL | 1
| 454726 | 519764 | 0.35753 | 14.9 | 14.9 | 0 | ANNUAL | ALL | 1
| 454776 | 519764 | 0.37115 | 14.08 | 14.08 | 0 | ANNUAL | ALL | 1
| 454826 | 519764 | 0.38666 | 14.11 | 16 | 0 | ANNUAL | ALL | 1
| 454876 | 519764 | 0.40388 | 14.54 | 18 | 0 | ANNUAL | ALL | 1
| 454926 | 519764 | 0.42421 | 16.31 | 18 | 0 | ANNUAL | ALL | 1
| 454976 | 519764 | 0.44735 | 18.71 | 18.71 | 0 | ANNUAL | ALL | 1
| 455026 | 519764 | 0.46601 | 16.46 | 240 | 0 | ANNUAL | ALL | 1
| 455076 | 519764 | 0.48963 | 16.52 | 240 | 0 | ANNUAL | ALL | 1
| 455126 | 519764 | 0.51521 | 16.54 | 240 | 0 | ANNUAL | ALL | 1
| 455176 | 519764 | 0.54297 | 16.47 | 240 | 0 | ANNUAL | ALL | 1
| 455226 | 519764 | 0.57512 | 17.32 | 240 | 0 | ANNUAL | ALL | 1
| 455276 | 519764 | 0.60753 | 17 | 241 | 0 | ANNUAL | ALL | 1
| 455326 | 519764 | 0.64324 | 17.01 | 241 | 0 | ANNUAL | ALL | 1
| 455376 | 519764 | 0.68375 | 17.83 | 241 | 0 | ANNUAL | ALL | 1
| 455426 | 519764 | 0.72367 | 17.64 | 241 | 0 | ANNUAL | ALL | 1
| 455476 | 519764 | 0.76555 | 17.54 | 241 | 0 | ANNUAL | ALL | 1
| 455526 | 519764 | 0.80891 | 17.54 | 241 | 0 | ANNUAL | ALL | 1
| 455576 | 519764 | 0.85234 | 17.54 | 241 | 0 | ANNUAL | ALL | 1
| 455626 | 519764 | 0.89968 | 18.56 | 241 | 0 | ANNUAL | ALL | 1
| 455676 | 519764 | 0.94198 | 19 | 241 | 0 | ANNUAL | ALL | 1
| 455726 | 519764 | 0.97596 | 18.8 | 241 | 0 | ANNUAL | ALL | 1
| 455776 | 519764 | 1.0057 | 19 | 241 | 0 | ANNUAL | ALL | 1
| 455826 | 519764 | 1.0279 | 19.38 | 241 | 0 | ANNUAL | ALL | 1
| 455876 | 519764 | 1.0362 | 19.35 | 241 | 0 | ANNUAL | ALL | 1
| 455926 | 519764 | 1.0177 | 17.41 | 241 | 0 | ANNUAL | ALL | 1
| 455976 | 519764 | 0.99287 | 16.38 | 241 | 0 | ANNUAL | ALL | 1
| 456026 | 519764 | 0.97064 | 17.36 | 241 | 0 | ANNUAL | ALL | 1
| 456076 | 519764 | 0.93932 | 18.46 | 241 | 0 | ANNUAL | ALL | 1
| 456126 | 519764 | 0.89459 | 18.83 | 241 | 0 | ANNUAL | ALL | 1
| 456176 | 519764 | 0.85502 | 20.35 | 241 | 0 | ANNUAL | ALL | 1
| 456226 | 519764 | 0.79887 | 19.97 | 241 | 0 | ANNUAL | ALL | 1
| 456276 | 519764 | 0.74183 | 19.32 | 241 | 0 | ANNUAL | ALL | 1
| 456326 | 519764 | 0.69951 | 20.46 | 241 | 0 | ANNUAL | ALL | 1
| 456376 | 519764 | 0.65688 | 22.02 | 241 | 0 | ANNUAL | ALL | 1
| 456426 | 519764 | 0.61179 | 23.24 | 241 | 0 | ANNUAL | ALL | 1
| 456476 | 519764 | 0.56956 | 23.51 | 241 | 0 | ANNUAL | ALL | 1
| 456526 | 519764 | 0.53469 | 24.91 | 241 | 0 | ANNUAL | ALL | 1
| 456576 | 519764 | 0.50843 | 25.23 | 241 | 0 | ANNUAL | ALL | 1
| 456626 | 519764 | 0.49047 | 27.8 | 241 | 0 | ANNUAL | ALL | 1
| 456676 | 519764 | 0.47885 | 29 | 241 | 0 | ANNUAL | ALL | 1
| 456726 | 519764 | 0.47259 | 30.14 | 241 | 0 | ANNUAL | ALL | 1
| 456776 | 519764 | 0.47025 | 30.2 | 241 | 0 | ANNUAL | ALL | 1
| 456826 | 519764 | 0.47196 | 30.97 | 241 | 0 | ANNUAL | ALL | 1
| 456876 | 519764 | 0.47514 | 28.61 | 241 | 0 | ANNUAL | ALL | 1
| 456926 | 519764 | 0.48063 | 28.62 | 241 | 0 | ANNUAL | ALL | 1
| 456976 | 519764 | 0.48645 | 29.93 | 241 | 0 | ANNUAL | ALL | 1
| 457026 | 519764 | 0.49153 | 30.46 | 241 | 0 | ANNUAL | ALL | 1
| 457076 | 519764 | 0.49543 | 32.27 | 241 | 0 | ANNUAL | ALL | 1
| 457126 | 519764 | 0.49883 | 32.91 | 241 | 0 | ANNUAL | ALL | 1
| 457176 | 519764 | 0.50166 | 33.99 | 241 | 0 | ANNUAL | ALL | 1
| 457226 | 519764 | 0.50492 | 34 | 241 | 0 | ANNUAL | ALL | 1
| 457276 | 519764 | 0.50764 | 35.03 | 241 | 0 | ANNUAL | ALL | 1
| 457326 | 519764 | 0.51028 | 36.38 | 241 | 0 | ANNUAL | ALL | 1
| 457376 | 519764 | 0.51425 | 36.29 | 241 | 0 | ANNUAL | ALL | 1
| 457426 | 519764 | 0.51773 | 37 | 241 | 0 | ANNUAL | ALL | 1
| 457476 | 519764 | 0.52166 | 37 | 241 | 0 | ANNUAL | ALL | 1
| 457526 | 519764 | 0.52536 | 37.07 | 241 | 0 | ANNUAL | ALL | 1
| 457576 | 519764 | 0.52836 | 37.51 | 241 | 0 | ANNUAL | ALL | 1
| 457626 | 519764 | 0.5316 | 37.09 | 241 | 0 | ANNUAL | ALL | 1
| 457676 | 519764 | 0.53548 | 35.55 | 241 | 0 | ANNUAL | ALL | 1
| 457726 | 519764 | 0.53975 | 33.44 | 241 | 0 | ANNUAL | ALL | 1
| 457776 | 519764 | 0.53727 | 36.49 | 241 | 0 | ANNUAL | ALL | 1
| 457826 | 519764 | 0.53439 | 40.29 | 241 | 0 | ANNUAL | ALL | 1
| 457876 | 519764 | 0.53211 | 43.44 | 241 | 0 | ANNUAL | ALL | 1
| 457926 | 519764 | 0.53083 | 44.77 | 241 | 0 | ANNUAL | ALL | 1
| 457976 | 519764 | 0.52815 | 47.59 | 241 | 0 | ANNUAL | ALL | 1
| 458026 | 519764 | 0.52594 | 48.88 | 241 | 0 | ANNUAL | ALL | 1
| 458076 | 519764 | 0.52236 | 51.84 | 241 | 0 | ANNUAL | ALL | 1
| 458126 | 519764 | 0.51857 | 54.64 | 241 | 0 | ANNUAL | ALL | 1
| 458176 | 519764 | 0.51489 | 56.38 | 241 | 0 | ANNUAL | ALL | 1
| 458226 | 519764 | 0.51106 | 57.61 | 241 | 0 | ANNUAL | ALL | 1
| 458276 | 519764 | 0.50733 | 57.53 | 241 | 0 | ANNUAL | ALL | 1
| 458326 | 519764 | 0.5024 | 60.42 | 241 | 0 | ANNUAL | ALL | 1
| 458376 | 519764 | 0.49848 | 58.99 | 241 | 0 | ANNUAL | ALL | 1
| 458426 | 519764 | 0.49403 | 58.61 | 241 | 0 | ANNUAL | ALL | 1
| 458476 | 519764 | 0.48966 | 57.33 | 241 | 0 | ANNUAL | ALL | 1
| 458526 | 519764 | 0.48379 | 60.36 | 241 | 0 | ANNUAL | ALL | 1
| 458576 | 519764 | 0.47819 | 62.53 | 239 | 0 | ANNUAL | ALL | 1
| 458626 | 519764 | 0.47274 | 63.96 | 239 | 0 | ANNUAL | ALL | 1
| 458676 | 519764 | 0.46687 | 68.77 | 237 | 0 | ANNUAL | ALL | 1
| 458726 | 519764 | 0.46169 | 77.7 | 237 | 0 | ANNUAL | ALL | 1
| 458776 | 519764 | 0.45806 | 85.73 | 209 | 0 | ANNUAL | ALL | 1
| 458826 | 519764 | 0.4595 | 97.47 | 186 | 0 | ANNUAL | ALL | 1
| 458876 | 519764 | 0.45868 | 101.81 | 117 | 0 | ANNUAL | ALL | 1
| 458926 | 519764 | 0.45784 | 105.1 | 114 | 0 | ANNUAL | ALL | 1
| 458976 | 519764 | 0.45697 | 107.78 | 107.78 | 0 | ANNUAL | ALL | 1
| 453976 | 519814 | 0.22328 | 10.56 | 13 | 0 | ANNUAL | ALL | 1
| 454026 | 519814 | 0.22786 | 9.24 | 14 | 0 | ANNUAL | ALL | 1
| 454076 | 519814 | 0.23344 | 10 | 16 | 0 | ANNUAL | ALL | 1
| 454126 | 519814 | 0.23902 | 9.98 | 16 | 0 | ANNUAL | ALL | 1
| 454176 | 519814 | 0.24453 | 9.06 | 16 | 0 | ANNUAL | ALL | 1
| 454226 | 519814 | 0.25134 | 10.44 | 15 | 0 | ANNUAL | ALL | 1
| 454276 | 519814 | 0.25893 | 12.58 | 14 | 0 | ANNUAL | ALL | 1
| 454326 | 519814 | 0.26603 | 12.72 | 14 | 0 | ANNUAL | ALL | 1
| 454376 | 519814 | 0.27324 | 12.21 | 14 | 0 | ANNUAL | ALL | 1
| 454426 | 519814 | 0.2812 | 12.27 | 17 | 0 | ANNUAL | ALL | 1
| 454476 | 519814 | 0.29079 | 14.21 | 18 | 0 | ANNUAL | ALL | 1
| 454526 | 519814 | 0.29862 | 12.2 | 18 | 0 | ANNUAL | ALL | 1
| 454576 | 519814 | 0.30976 | 14.42 | 14.42 | 0 | ANNUAL | ALL | 1
| 454626 | 519814 | 0.32078 | 15.21 | 15.21 | 0 | ANNUAL | ALL | 1
| 454676 | 519814 | 0.33105 | 13.93 | 13.93 | 0 | ANNUAL | ALL | 1
| 454726 | 519814 | 0.34035 | 10.56 | 15 | 0 | ANNUAL | ALL | 1
| 454776 | 519814 | 0.35259 | 9.94 | 15 | 0 | ANNUAL | ALL | 1
| 454826 | 519814 | 0.36829 | 12.03 | 16 | 0 | ANNUAL | ALL | 1
| 454876 | 519814 | 0.38786 | 16.43 | 16.43 | 0 | ANNUAL | ALL | 1
| 454926 | 519814 | 0.40557 | 17.34 | 17.34 | 0 | ANNUAL | ALL | 1
| 454976 | 519814 | 0.42369 | 17.29 | 17.29 | 0 | ANNUAL | ALL | 1
| 455026 | 519814 | 0.44138 | 15.79 | 20 | 0 | ANNUAL | ALL | 1
| 455076 | 519814 | 0.4629 | 15.94 | 240 | 0 | ANNUAL | ALL | 1
| 455126 | 519814 | 0.48771 | 16.87 | 240 | 0 | ANNUAL | ALL | 1
| 455176 | 519814 | 0.51362 | 16.97 | 240 | 0 | ANNUAL | ALL | 1
| 455226 | 519814 | 0.53988 | 16 | 240 | 0 | ANNUAL | ALL | 1
| 455276 | 519814 | 0.57289 | 17.08 | 240 | 0 | ANNUAL | ALL | 1
| 455326 | 519814 | 0.60669 | 17.21 | 241 | 0 | ANNUAL | ALL | 1
| 455376 | 519814 | 0.64235 | 17.06 | 241 | 0 | ANNUAL | ALL | 1
| 455426 | 519814 | 0.68131 | 17.21 | 241 | 0 | ANNUAL | ALL | 1
| 455476 | 519814 | 0.72481 | 18 | 241 | 0 | ANNUAL | ALL | 1
| 455526 | 519814 | 0.7703 | 18.7 | 241 | 0 | ANNUAL | ALL | 1
| 455576 | 519814 | 0.81123 | 18 | 241 | 0 | ANNUAL | ALL | 1
| 455626 | 519814 | 0.8594 | 18.97 | 241 | 0 | ANNUAL | ALL | 1
| 455676 | 519814 | 0.89605 | 18 | 241 | 0 | ANNUAL | ALL | 1
| 455726 | 519814 | 0.9337 | 18 | 241 | 0 | ANNUAL | ALL | 1
| 455776 | 519814 | 0.96514 | 17.99 | 241 | 0 | ANNUAL | ALL | 1
| 455826 | 519814 | 0.99064 | 18.34 | 241 | 0 | ANNUAL | ALL | 1
| 455876 | 519814 | 1.0073 | 18.86 | 241 | 0 | ANNUAL | ALL | 1
| 455926 | 519814 | 0.99848 | 17.74 | 241 | 0 | ANNUAL | ALL | 1
| 455976 | 519814 | 0.97614 | 16.76 | 241 | 0 | ANNUAL | ALL | 1
| 456026 | 519814 | 0.94935 | 17 | 241 | 0 | ANNUAL | ALL | 1
| 456076 | 519814 | 0.90808 | 17.03 | 241 | 0 | ANNUAL | ALL | 1
| 456126 | 519814 | 0.8702 | 18.7 | 241 | 0 | ANNUAL | ALL | 1
| 456176 | 519814 | 0.81894 | 19.43 | 241 | 0 | ANNUAL | ALL | 1
| 456226 | 519814 | 0.75506 | 18.79 | 241 | 0 | ANNUAL | ALL | 1
| 456276 | 519814 | 0.6996 | 18.94 | 241 | 0 | ANNUAL | ALL | 1
| 456326 | 519814 | 0.65407 | 20.08 | 241 | 0 | ANNUAL | ALL | 1
| 456376 | 519814 | 0.61523 | 23.3 | 241 | 0 | ANNUAL | ALL | 1
| 456426 | 519814 | 0.56893 | 27.05 | 241 | 0 | ANNUAL | ALL | 1
| 456476 | 519814 | 0.52619 | 23.84 | 241 | 0 | ANNUAL | ALL | 1
| 456526 | 519814 | 0.48806 | 20.81 | 241 | 0 | ANNUAL | ALL | 1
| 456576 | 519814 | 0.46717 | 21.58 | 241 | 0 | ANNUAL | ALL | 1
| 456626 | 519814 | 0.45435 | 22.73 | 241 | 0 | ANNUAL | ALL | 1
| 456676 | 519814 | 0.44547 | 25.37 | 241 | 0 | ANNUAL | ALL | 1
| 456726 | 519814 | 0.44225 | 27.27 | 241 | 0 | ANNUAL | ALL | 1
| 456776 | 519814 | 0.44375 | 28.58 | 241 | 0 | ANNUAL | ALL | 1
| 456826 | 519814 | 0.44873 | 29.38 | 241 | 0 | ANNUAL | ALL | 1
| 456876 | 519814 | 0.45577 | 28.69 | 241 | 0 | ANNUAL | ALL | 1
| 456926 | 519814 | 0.46444 | 27.21 | 241 | 0 | ANNUAL | ALL | 1
| 456976 | 519814 | 0.47364 | 28.03 | 241 | 0 | ANNUAL | ALL | 1
| 457026 | 519814 | 0.48245 | 28.85 | 241 | 0 | ANNUAL | ALL | 1
| 457076 | 519814 | 0.49097 | 28.65 | 241 | 0 | ANNUAL | ALL | 1
| 457126 | 519814 | 0.49858 | 29.58 | 241 | 0 | ANNUAL | ALL | 1
| 457176 | 519814 | 0.50555 | 31.18 | 241 | 0 | ANNUAL | ALL | 1
| 457226 | 519814 | 0.51195 | 33.23 | 241 | 0 | ANNUAL | ALL | 1
| 457276 | 519814 | 0.51827 | 34.79 | 241 | 0 | ANNUAL | ALL | 1
| 457326 | 519814 | 0.52541 | 34.79 | 241 | 0 | ANNUAL | ALL | 1
| 457376 | 519814 | 0.53233 | 35 | 241 | 0 | ANNUAL | ALL | 1
| 457426 | 519814 | 0.53758 | 36.8 | 241 | 0 | ANNUAL | ALL | 1
| 457476 | 519814 | 0.54354 | 37.15 | 241 | 0 | ANNUAL | ALL | 1
| 457526 | 519814 | 0.54795 | 38.5 | 241 | 0 | ANNUAL | ALL | 1
| 457576 | 519814 | 0.55238 | 38.98 | 241 | 0 | ANNUAL | ALL | 1
| 457626 | 519814 | 0.55847 | 36.82 | 241 | 0 | ANNUAL | ALL | 1
| 457676 | 519814 | 0.56702 | 32.56 | 241 | 0 | ANNUAL | ALL | 1
| 457726 | 519814 | 0.57056 | 31.68 | 241 | 0 | ANNUAL | ALL | 1
| 457776 | 519814 | 0.5683 | 34.12 | 241 | 0 | ANNUAL | ALL | 1
| 457826 | 519814 | 0.56613 | 36.44 | 241 | 0 | ANNUAL | ALL | 1
| 457876 | 519814 | 0.56239 | 40.21 | 241 | 0 | ANNUAL | ALL | 1
| 457926 | 519814 | 0.55985 | 42.49 | 241 | 0 | ANNUAL | ALL | 1
| 457976 | 519814 | 0.55828 | 42.87 | 241 | 0 | ANNUAL | ALL | 1
| 458026 | 519814 | 0.55668 | 42.42 | 241 | 0 | ANNUAL | ALL | 1
| 458076 | 519814 | 0.55179 | 45.61 | 241 | 0 | ANNUAL | ALL | 1
| 458126 | 519814 | 0.54586 | 50.17 | 241 | 0 | ANNUAL | ALL | 1
| 458176 | 519814 | 0.54087 | 52.82 | 241 | 0 | ANNUAL | ALL | 1
| 458226 | 519814 | 0.53603 | 54.48 | 241 | 0 | ANNUAL | ALL | 1
| 458276 | 519814 | 0.53129 | 55.07 | 241 | 0 | ANNUAL | ALL | 1
| 458326 | 519814 | 0.52565 | 57.35 | 241 | 0 | ANNUAL | ALL | 1
| 458376 | 519814 | 0.52093 | 56.24 | 241 | 0 | ANNUAL | ALL | 1
| 458426 | 519814 | 0.5165 | 53.85 | 241 | 0 | ANNUAL | ALL | 1
| 458476 | 519814 | 0.51128 | 53.05 | 241 | 0 | ANNUAL | ALL | 1
| 458526 | 519814 | 0.50422 | 56.52 | 241 | 0 | ANNUAL | ALL | 1
| 458576 | 519814 | 0.49734 | 59.86 | 239 | 0 | ANNUAL | ALL | 1
| 458626 | 519814 | 0.49151 | 59.56 | 239 | 0 | ANNUAL | ALL | 1
| 458676 | 519814 | 0.48548 | 59.7 | 238 | 0 | ANNUAL | ALL | 1
| 458726 | 519814 | 0.47805 | 68.18 | 237 | 0 | ANNUAL | ALL | 1
| 458776 | 519814 | 0.47192 | 73.31 | 236 | 0 | ANNUAL | ALL | 1
| 458826 | 519814 | 0.46646 | 79.28 | 209 | 0 | ANNUAL | ALL | 1
| 458876 | 519814 | 0.46101 | 81.99 | 203 | 0 | ANNUAL | ALL | 1
| 458926 | 519814 | 0.45658 | 86.81 | 200 | 0 | ANNUAL | ALL | 1
| 458976 | 519814 | 0.45285 | 91.26 | 189 | 0 | ANNUAL | ALL | 1
| 453976 | 519864 | 0.21922 | 8.12 | 14 | 0 | ANNUAL | ALL | 1
| 454026 | 519864 | 0.22398 | 8.12 | 15 | 0 | ANNUAL | ALL | 1
| 454076 | 519864 | 0.22946 | 9.44 | 15 | 0 | ANNUAL | ALL | 1
| 454126 | 519864 | 0.23494 | 10 | 16 | 0 | ANNUAL | ALL | 1
| 454176 | 519864 | 0.24044 | 9.91 | 15 | 0 | ANNUAL | ALL | 1
| 454226 | 519864 | 0.2459 | 9.04 | 15 | 0 | ANNUAL | ALL | 1
| 454276 | 519864 | 0.25251 | 10.12 | 14 | 0 | ANNUAL | ALL | 1
| 454326 | 519864 | 0.25934 | 10.82 | 15 | 0 | ANNUAL | ALL | 1
| 454376 | 519864 | 0.26703 | 12.44 | 15 | 0 | ANNUAL | ALL | 1
| 454426 | 519864 | 0.27516 | 13.91 | 16 | 0 | ANNUAL | ALL | 1
| 454476 | 519864 | 0.28362 | 15 | 15 | 0 | ANNUAL | ALL | 1
| 454526 | 519864 | 0.28982 | 11.44 | 14 | 0 | ANNUAL | ALL | 1
| 454576 | 519864 | 0.29732 | 9.4 | 15 | 0 | ANNUAL | ALL | 1
| 454626 | 519864 | 0.30775 | 11.06 | 15 | 0 | ANNUAL | ALL | 1
| 454676 | 519864 | 0.31957 | 13.52 | 18 | 0 | ANNUAL | ALL | 1
| 454726 | 519864 | 0.32829 | 10.76 | 18 | 0 | ANNUAL | ALL | 1
| 454776 | 519864 | 0.33987 | 10.84 | 15 | 0 | ANNUAL | ALL | 1
| 454826 | 519864 | 0.35336 | 12.05 | 15 | 0 | ANNUAL | ALL | 1
| 454876 | 519864 | 0.37182 | 17.09 | 17.09 | 0 | ANNUAL | ALL | 1
| 454926 | 519864 | 0.3856 | 16 | 16 | 0 | ANNUAL | ALL | 1
| 454976 | 519864 | 0.40131 | 15.68 | 15.68 | 0 | ANNUAL | ALL | 1
| 455026 | 519864 | 0.41795 | 15.03 | 20 | 0 | ANNUAL | ALL | 1
| 455076 | 519864 | 0.43819 | 15.96 | 20 | 0 | ANNUAL | ALL | 1
| 455126 | 519864 | 0.45926 | 16.04 | 240 | 0 | ANNUAL | ALL | 1
| 455176 | 519864 | 0.48243 | 16.12 | 240 | 0 | ANNUAL | ALL | 1
| 455226 | 519864 | 0.50759 | 16 | 240 | 0 | ANNUAL | ALL | 1
| 455276 | 519864 | 0.53753 | 17.04 | 240 | 0 | ANNUAL | ALL | 1
| 455326 | 519864 | 0.56822 | 17.12 | 240 | 0 | ANNUAL | ALL | 1
| 455376 | 519864 | 0.60107 | 17.04 | 241 | 0 | ANNUAL | ALL | 1
| 455426 | 519864 | 0.6395 | 18 | 241 | 0 | ANNUAL | ALL | 1
| 455476 | 519864 | 0.67782 | 18 | 241 | 0 | ANNUAL | ALL | 1
| 455526 | 519864 | 0.71862 | 18.09 | 241 | 0 | ANNUAL | ALL | 1
| 455576 | 519864 | 0.76021 | 18 | 241 | 0 | ANNUAL | ALL | 1
| 455626 | 519864 | 0.80323 | 18.12 | 241 | 0 | ANNUAL | ALL | 1
| 455676 | 519864 | 0.84426 | 18 | 241 | 0 | ANNUAL | ALL | 1
| 455726 | 519864 | 0.88308 | 18 | 241 | 0 | ANNUAL | ALL | 1
| 455776 | 519864 | 0.91684 | 17.97 | 241 | 0 | ANNUAL | ALL | 1
| 455826 | 519864 | 0.93275 | 16.39 | 241 | 0 | ANNUAL | ALL | 1
| 455876 | 519864 | 0.94671 | 16.12 | 241 | 0 | ANNUAL | ALL | 1
| 455926 | 519864 | 0.95701 | 17.05 | 241 | 0 | ANNUAL | ALL | 1
| 455976 | 519864 | 0.9503 | 17.53 | 241 | 0 | ANNUAL | ALL | 1
| 456026 | 519864 | 0.91512 | 16.44 | 241 | 0 | ANNUAL | ALL | 1
| 456076 | 519864 | 0.87829 | 17.03 | 241 | 0 | ANNUAL | ALL | 1
| 456126 | 519864 | 0.83276 | 18.09 | 241 | 0 | ANNUAL | ALL | 1
| 456176 | 519864 | 0.77043 | 18.08 | 241 | 0 | ANNUAL | ALL | 1
| 456226 | 519864 | 0.70553 | 18 | 241 | 0 | ANNUAL | ALL | 1
| 456276 | 519864 | 0.64453 | 18.09 | 241 | 0 | ANNUAL | ALL | 1
| 456326 | 519864 | 0.60405 | 20.36 | 241 | 0 | ANNUAL | ALL | 1
| 456376 | 519864 | 0.56185 | 23.23 | 241 | 0 | ANNUAL | ALL | 1
| 456426 | 519864 | 0.51677 | 27.17 | 241 | 0 | ANNUAL | ALL | 1
| 456476 | 519864 | 0.47501 | 23.55 | 241 | 0 | ANNUAL | ALL | 1
| 456526 | 519864 | 0.43053 | 19.1 | 241 | 0 | ANNUAL | ALL | 1
| 456576 | 519864 | 0.41007 | 18.86 | 241 | 0 | ANNUAL | ALL | 1
| 456626 | 519864 | 0.40135 | 19.48 | 241 | 0 | ANNUAL | ALL | 1
| 456676 | 519864 | 0.40345 | 21.24 | 241 | 0 | ANNUAL | ALL | 1
| 456726 | 519864 | 0.40703 | 24.55 | 241 | 0 | ANNUAL | ALL | 1
| 456776 | 519864 | 0.41241 | 26.12 | 241 | 0 | ANNUAL | ALL | 1
| 456826 | 519864 | 0.42143 | 26.18 | 241 | 0 | ANNUAL | ALL | 1
| 456876 | 519864 | 0.43422 | 29.34 | 241 | 0 | ANNUAL | ALL | 1
| 456926 | 519864 | 0.44697 | 28.88 | 241 | 0 | ANNUAL | ALL | 1
| 456976 | 519864 | 0.4602 | 28 | 241 | 0 | ANNUAL | ALL | 1
| 457026 | 519864 | 0.47361 | 27.43 | 241 | 0 | ANNUAL | ALL | 1
| 457076 | 519864 | 0.48708 | 27.04 | 241 | 0 | ANNUAL | ALL | 1
| 457126 | 519864 | 0.5004 | 27.15 | 241 | 0 | ANNUAL | ALL | 1
| 457176 | 519864 | 0.51205 | 29.51 | 241 | 0 | ANNUAL | ALL | 1
| 457226 | 519864 | 0.52344 | 31.53 | 241 | 0 | ANNUAL | ALL | 1
| 457276 | 519864 | 0.53436 | 33.12 | 241 | 0 | ANNUAL | ALL | 1
| 457326 | 519864 | 0.54579 | 33.12 | 241 | 0 | ANNUAL | ALL | 1
| 457376 | 519864 | 0.55529 | 34.12 | 241 | 0 | ANNUAL | ALL | 1
| 457426 | 519864 | 0.56395 | 35.15 | 241 | 0 | ANNUAL | ALL | 1
| 457476 | 519864 | 0.5709 | 36.82 | 241 | 0 | ANNUAL | ALL | 1
| 457526 | 519864 | 0.57676 | 38.44 | 241 | 0 | ANNUAL | ALL | 1
| 457576 | 519864 | 0.58243 | 39 | 241 | 0 | ANNUAL | ALL | 1
| 457626 | 519864 | 0.58749 | 38.83 | 241 | 0 | ANNUAL | ALL | 1
| 457676 | 519864 | 0.59255 | 37.47 | 241 | 0 | ANNUAL | ALL | 1
| 457726 | 519864 | 0.59486 | 37.51 | 241 | 0 | ANNUAL | ALL | 1
| 457776 | 519864 | 0.59589 | 37.72 | 241 | 0 | ANNUAL | ALL | 1
| 457826 | 519864 | 0.59534 | 38.55 | 241 | 0 | ANNUAL | ALL | 1
| 457876 | 519864 | 0.59474 | 38.71 | 241 | 0 | ANNUAL | ALL | 1
| 457926 | 519864 | 0.59667 | 35.9 | 241 | 0 | ANNUAL | ALL | 1
| 457976 | 519864 | 0.59264 | 37.69 | 241 | 0 | ANNUAL | ALL | 1
| 458026 | 519864 | 0.58923 | 38.28 | 241 | 0 | ANNUAL | ALL | 1
| 458076 | 519864 | 0.58403 | 40.06 | 241 | 0 | ANNUAL | ALL | 1
| 458126 | 519864 | 0.57637 | 44.58 | 241 | 0 | ANNUAL | ALL | 1
| 458176 | 519864 | 0.56862 | 49.42 | 241 | 0 | ANNUAL | ALL | 1
| 458226 | 519864 | 0.56224 | 51.94 | 241 | 0 | ANNUAL | ALL | 1
| 458276 | 519864 | 0.55695 | 51.61 | 241 | 0 | ANNUAL | ALL | 1
| 458326 | 519864 | 0.55163 | 50.69 | 241 | 0 | ANNUAL | ALL | 1
| 458376 | 519864 | 0.54385 | 54.59 | 241 | 0 | ANNUAL | ALL | 1
| 458426 | 519864 | 0.53758 | 54.64 | 241 | 0 | ANNUAL | ALL | 1
| 458476 | 519864 | 0.5322 | 52.1 | 241 | 0 | ANNUAL | ALL | 1
| 458526 | 519864 | 0.52539 | 52.64 | 241 | 0 | ANNUAL | ALL | 1
| 458576 | 519864 | 0.51708 | 56.88 | 239 | 0 | ANNUAL | ALL | 1
| 458626 | 519864 | 0.51026 | 57.13 | 239 | 0 | ANNUAL | ALL | 1
| 458676 | 519864 | 0.50362 | 56.72 | 237 | 0 | ANNUAL | ALL | 1
| 458726 | 519864 | 0.49686 | 56.65 | 237 | 0 | ANNUAL | ALL | 1
| 458776 | 519864 | 0.48909 | 60.4 | 237 | 0 | ANNUAL | ALL | 1
| 458826 | 519864 | 0.48185 | 63.14 | 237 | 0 | ANNUAL | ALL | 1
| 458876 | 519864 | 0.47484 | 65.84 | 230 | 0 | ANNUAL | ALL | 1
| 458926 | 519864 | 0.46801 | 69.28 | 209 | 0 | ANNUAL | ALL | 1
| 458976 | 519864 | 0.46145 | 71.96 | 205 | 0 | ANNUAL | ALL | 1
| 453976 | 519914 | 0.21631 | 7.97 | 11 | 0 | ANNUAL | ALL | 1
| 454026 | 519914 | 0.22076 | 7.7 | 15 | 0 | ANNUAL | ALL | 1
| 454076 | 519914 | 0.22604 | 9.2 | 15 | 0 | ANNUAL | ALL | 1
| 454126 | 519914 | 0.23171 | 10.99 | 14 | 0 | ANNUAL | ALL | 1
| 454176 | 519914 | 0.23651 | 9.85 | 15 | 0 | ANNUAL | ALL | 1
| 454226 | 519914 | 0.24207 | 10 | 15 | 0 | ANNUAL | ALL | 1
| 454276 | 519914 | 0.24808 | 10.54 | 14 | 0 | ANNUAL | ALL | 1
| 454326 | 519914 | 0.2543 | 10.86 | 16 | 0 | ANNUAL | ALL | 1
| 454376 | 519914 | 0.26109 | 11.62 | 17 | 0 | ANNUAL | ALL | 1
| 454426 | 519914 | 0.26803 | 11.93 | 17 | 0 | ANNUAL | ALL | 1
| 454476 | 519914 | 0.27609 | 13.53 | 13.53 | 0 | ANNUAL | ALL | 1
| 454526 | 519914 | 0.28306 | 12.36 | 15 | 0 | ANNUAL | ALL | 1
| 454576 | 519914 | 0.29071 | 11.66 | 14 | 0 | ANNUAL | ALL | 1
| 454626 | 519914 | 0.30038 | 13.33 | 13.33 | 0 | ANNUAL | ALL | 1
| 454676 | 519914 | 0.31027 | 14.29 | 18 | 0 | ANNUAL | ALL | 1
| 454726 | 519914 | 0.31918 | 13.07 | 18 | 0 | ANNUAL | ALL | 1
| 454776 | 519914 | 0.32979 | 13.24 | 13.24 | 0 | ANNUAL | ALL | 1
| 454826 | 519914 | 0.34168 | 14 | 14 | 0 | ANNUAL | ALL | 1
| 454876 | 519914 | 0.35281 | 12.96 | 15 | 0 | ANNUAL | ALL | 1
| 454926 | 519914 | 0.36802 | 15.15 | 15.15 | 0 | ANNUAL | ALL | 1
| 454976 | 519914 | 0.38177 | 14.8 | 18 | 0 | ANNUAL | ALL | 1
| 455026 | 519914 | 0.39547 | 13.46 | 19 | 0 | ANNUAL | ALL | 1
| 455076 | 519914 | 0.41339 | 14.53 | 19 | 0 | ANNUAL | ALL | 1
| 455126 | 519914 | 0.43262 | 15.17 | 240 | 0 | ANNUAL | ALL | 1
| 455176 | 519914 | 0.45333 | 15.47 | 240 | 0 | ANNUAL | ALL | 1
| 455226 | 519914 | 0.47714 | 16.32 | 240 | 0 | ANNUAL | ALL | 1
| 455276 | 519914 | 0.50208 | 16.49 | 240 | 0 | ANNUAL | ALL | 1
| 455326 | 519914 | 0.5301 | 17.02 | 240 | 0 | ANNUAL | ALL | 1
| 455376 | 519914 | 0.55984 | 17.17 | 241 | 0 | ANNUAL | ALL | 1
| 455426 | 519914 | 0.59115 | 17 | 241 | 0 | ANNUAL | ALL | 1
| 455476 | 519914 | 0.6253 | 17 | 241 | 0 | ANNUAL | ALL | 1
| 455526 | 519914 | 0.66156 | 17 | 241 | 0 | ANNUAL | ALL | 1
| 455576 | 519914 | 0.70358 | 18 | 241 | 0 | ANNUAL | ALL | 1
| 455626 | 519914 | 0.74064 | 17.44 | 241 | 0 | ANNUAL | ALL | 1
| 455676 | 519914 | 0.77774 | 17 | 241 | 0 | ANNUAL | ALL | 1
| 455726 | 519914 | 0.8172 | 17.36 | 241 | 0 | ANNUAL | ALL | 1
| 455776 | 519914 | 0.85203 | 17.44 | 241 | 0 | ANNUAL | ALL | 1
| 455826 | 519914 | 0.87291 | 16.3 | 241 | 0 | ANNUAL | ALL | 1
| 455876 | 519914 | 0.89132 | 16.2 | 241 | 0 | ANNUAL | ALL | 1
| 455926 | 519914 | 0.90889 | 17.48 | 241 | 0 | ANNUAL | ALL | 1
| 455976 | 519914 | 0.90257 | 17.44 | 241 | 0 | ANNUAL | ALL | 1
| 456026 | 519914 | 0.86546 | 15.64 | 241 | 0 | ANNUAL | ALL | 1
| 456076 | 519914 | 0.82448 | 15.48 | 241 | 0 | ANNUAL | ALL | 1
| 456126 | 519914 | 0.78023 | 16.83 | 241 | 0 | ANNUAL | ALL | 1
| 456176 | 519914 | 0.72544 | 18.2 | 241 | 0 | ANNUAL | ALL | 1
| 456226 | 519914 | 0.65807 | 18.53 | 241 | 0 | ANNUAL | ALL | 1
| 456276 | 519914 | 0.58715 | 18 | 241 | 0 | ANNUAL | ALL | 1
| 456326 | 519914 | 0.54106 | 20.02 | 241 | 0 | ANNUAL | ALL | 1
| 456376 | 519914 | 0.49544 | 21.45 | 241 | 0 | ANNUAL | ALL | 1
| 456426 | 519914 | 0.44624 | 20.67 | 241 | 0 | ANNUAL | ALL | 1
| 456476 | 519914 | 0.40667 | 20.04 | 241 | 0 | ANNUAL | ALL | 1
| 456526 | 519914 | 0.37614 | 18.99 | 241 | 0 | ANNUAL | ALL | 1
| 456576 | 519914 | 0.36002 | 18.86 | 241 | 0 | ANNUAL | ALL | 1
| 456626 | 519914 | 0.35789 | 20.17 | 241 | 0 | ANNUAL | ALL | 1
| 456676 | 519914 | 0.36326 | 22.56 | 241 | 0 | ANNUAL | ALL | 1
| 456726 | 519914 | 0.36801 | 23.7 | 241 | 0 | ANNUAL | ALL | 1
| 456776 | 519914 | 0.37769 | 24.46 | 241 | 0 | ANNUAL | ALL | 1
| 456826 | 519914 | 0.39188 | 25.06 | 241 | 0 | ANNUAL | ALL | 1
| 456876 | 519914 | 0.41066 | 29.4 | 241 | 0 | ANNUAL | ALL | 1
| 456926 | 519914 | 0.42906 | 29.98 | 241 | 0 | ANNUAL | ALL | 1
| 456976 | 519914 | 0.44692 | 27.98 | 241 | 0 | ANNUAL | ALL | 1
| 457026 | 519914 | 0.46569 | 27.46 | 241 | 0 | ANNUAL | ALL | 1
| 457076 | 519914 | 0.48497 | 26.35 | 241 | 0 | ANNUAL | ALL | 1
| 457126 | 519914 | 0.50492 | 25.48 | 241 | 0 | ANNUAL | ALL | 1
| 457176 | 519914 | 0.52307 | 27.15 | 241 | 0 | ANNUAL | ALL | 1
| 457226 | 519914 | 0.54044 | 28.98 | 241 | 0 | ANNUAL | ALL | 1
| 457276 | 519914 | 0.55587 | 31.46 | 241 | 0 | ANNUAL | ALL | 1
| 457326 | 519914 | 0.57163 | 31.83 | 241 | 0 | ANNUAL | ALL | 1
| 457376 | 519914 | 0.58534 | 32.46 | 241 | 0 | ANNUAL | ALL | 1
| 457426 | 519914 | 0.59668 | 33.47 | 241 | 0 | ANNUAL | ALL | 1
| 457476 | 519914 | 0.60577 | 34.99 | 241 | 0 | ANNUAL | ALL | 1
| 457526 | 519914 | 0.61334 | 36.27 | 241 | 0 | ANNUAL | ALL | 1
| 457576 | 519914 | 0.61929 | 37.47 | 241 | 0 | ANNUAL | ALL | 1
| 457626 | 519914 | 0.62358 | 38.63 | 241 | 0 | ANNUAL | ALL | 1
| 457676 | 519914 | 0.62629 | 39.65 | 241 | 0 | ANNUAL | ALL | 1
| 457726 | 519914 | 0.62869 | 39.43 | 241 | 0 | ANNUAL | ALL | 1
| 457776 | 519914 | 0.62939 | 39.53 | 241 | 0 | ANNUAL | ALL | 1
| 457826 | 519914 | 0.62594 | 42.81 | 241 | 0 | ANNUAL | ALL | 1
| 457876 | 519914 | 0.62411 | 43.43 | 241 | 0 | ANNUAL | ALL | 1
| 457926 | 519914 | 0.62859 | 36.76 | 241 | 0 | ANNUAL | ALL | 1
| 457976 | 519914 | 0.62808 | 34.71 | 241 | 0 | ANNUAL | ALL | 1
| 458026 | 519914 | 0.6225 | 36.03 | 241 | 0 | ANNUAL | ALL | 1
| 458076 | 519914 | 0.61525 | 38.39 | 241 | 0 | ANNUAL | ALL | 1
| 458126 | 519914 | 0.60656 | 42.18 | 241 | 0 | ANNUAL | ALL | 1
| 458176 | 519914 | 0.59842 | 45.37 | 241 | 0 | ANNUAL | ALL | 1
| 458226 | 519914 | 0.5917 | 46.06 | 241 | 0 | ANNUAL | ALL | 1
| 458276 | 519914 | 0.58541 | 45.58 | 241 | 0 | ANNUAL | ALL | 1
| 458326 | 519914 | 0.57816 | 46.06 | 241 | 0 | ANNUAL | ALL | 1
| 458376 | 519914 | 0.56892 | 49.62 | 241 | 0 | ANNUAL | ALL | 1
| 458426 | 519914 | 0.56065 | 51.6 | 241 | 0 | ANNUAL | ALL | 1
| 458476 | 519914 | 0.55427 | 49.47 | 241 | 0 | ANNUAL | ALL | 1
| 458526 | 519914 | 0.54586 | 51.3 | 241 | 0 | ANNUAL | ALL | 1
| 458576 | 519914 | 0.53671 | 55.08 | 239 | 0 | ANNUAL | ALL | 1
| 458626 | 519914 | 0.52978 | 53.37 | 239 | 0 | ANNUAL | ALL | 1
| 458676 | 519914 | 0.52245 | 52.67 | 238 | 0 | ANNUAL | ALL | 1
| 458726 | 519914 | 0.51441 | 53.83 | 237 | 0 | ANNUAL | ALL | 1
| 458776 | 519914 | 0.50554 | 57.97 | 237 | 0 | ANNUAL | ALL | 1
| 458826 | 519914 | 0.49778 | 59.28 | 237 | 0 | ANNUAL | ALL | 1
| 458876 | 519914 | 0.49037 | 59.69 | 236 | 0 | ANNUAL | ALL | 1
| 458926 | 519914 | 0.48269 | 61.95 | 225 | 0 | ANNUAL | ALL | 1
| 458976 | 519914 | 0.47537 | 63.37 | 209 | 0 | ANNUAL | ALL | 1
| 453976 | 519964 | 0.21368 | 7.77 | 12 | 0 | ANNUAL | ALL | 1
| 454026 | 519964 | 0.21796 | 7.55 | 12 | 0 | ANNUAL | ALL | 1
| 454076 | 519964 | 0.22306 | 9.15 | 11 | 0 | ANNUAL | ALL | 1
| 454126 | 519964 | 0.22807 | 9.8 | 14 | 0 | ANNUAL | ALL | 1
| 454176 | 519964 | 0.23307 | 9.85 | 15 | 0 | ANNUAL | ALL | 1
| 454226 | 519964 | 0.23822 | 9.71 | 15 | 0 | ANNUAL | ALL | 1
| 454276 | 519964 | 0.24404 | 10.58 | 15 | 0 | ANNUAL | ALL | 1
| 454326 | 519964 | 0.24992 | 10.94 | 15 | 0 | ANNUAL | ALL | 1
| 454376 | 519964 | 0.25606 | 11.21 | 16 | 0 | ANNUAL | ALL | 1
| 454426 | 519964 | 0.2628 | 12.03 | 16 | 0 | ANNUAL | ALL | 1
| 454476 | 519964 | 0.26992 | 12.85 | 14 | 0 | ANNUAL | ALL | 1
| 454526 | 519964 | 0.27649 | 12 | 15 | 0 | ANNUAL | ALL | 1
| 454576 | 519964 | 0.28491 | 13.61 | 16 | 0 | ANNUAL | ALL | 1
| 454626 | 519964 | 0.29355 | 14.72 | 14.72 | 0 | ANNUAL | ALL | 1
| 454676 | 519964 | 0.30174 | 14.37 | 14.37 | 0 | ANNUAL | ALL | 1
| 454726 | 519964 | 0.31215 | 16.36 | 16.36 | 0 | ANNUAL | ALL | 1
| 454776 | 519964 | 0.3199 | 14.06 | 15 | 0 | ANNUAL | ALL | 1
| 454826 | 519964 | 0.32975 | 13.79 | 13.79 | 0 | ANNUAL | ALL | 1
| 454876 | 519964 | 0.34003 | 13.27 | 14 | 0 | ANNUAL | ALL | 1
| 454926 | 519964 | 0.35324 | 15.06 | 16 | 0 | ANNUAL | ALL | 1
| 454976 | 519964 | 0.36519 | 14.64 | 19 | 0 | ANNUAL | ALL | 1
| 455026 | 519964 | 0.37781 | 14 | 19 | 0 | ANNUAL | ALL | 1
| 455076 | 519964 | 0.39316 | 14.7 | 16 | 0 | ANNUAL | ALL | 1
| 455126 | 519964 | 0.4095 | 15 | 15 | 0 | ANNUAL | ALL | 1
| 455176 | 519964 | 0.42674 | 14.79 | 240 | 0 | ANNUAL | ALL | 1
| 455226 | 519964 | 0.44707 | 15.48 | 240 | 0 | ANNUAL | ALL | 1
| 455276 | 519964 | 0.46934 | 16.15 | 240 | 0 | ANNUAL | ALL | 1
| 455326 | 519964 | 0.49367 | 16.79 | 240 | 0 | ANNUAL | ALL | 1
| 455376 | 519964 | 0.5192 | 16.94 | 240 | 0 | ANNUAL | ALL | 1
| 455426 | 519964 | 0.54788 | 17.5 | 241 | 0 | ANNUAL | ALL | 1
| 455476 | 519964 | 0.57657 | 17.2 | 241 | 0 | ANNUAL | ALL | 1
| 455526 | 519964 | 0.60743 | 17 | 241 | 0 | ANNUAL | ALL | 1
| 455576 | 519964 | 0.64058 | 17 | 241 | 0 | ANNUAL | ALL | 1
| 455626 | 519964 | 0.67102 | 16 | 241 | 0 | ANNUAL | ALL | 1
| 455676 | 519964 | 0.70561 | 16 | 241 | 0 | ANNUAL | ALL | 1
| 455726 | 519964 | 0.7414 | 16.36 | 241 | 0 | ANNUAL | ALL | 1
| 455776 | 519964 | 0.77106 | 15.96 | 241 | 0 | ANNUAL | ALL | 1
| 455826 | 519964 | 0.7876 | 14.09 | 241 | 0 | ANNUAL | ALL | 1
| 455876 | 519964 | 0.81183 | 14.79 | 241 | 0 | ANNUAL | ALL | 1
| 455926 | 519964 | 0.82886 | 15.78 | 241 | 0 | ANNUAL | ALL | 1
| 455976 | 519964 | 0.82615 | 15.72 | 241 | 0 | ANNUAL | ALL | 1
| 456026 | 519964 | 0.80046 | 14.71 | 241 | 0 | ANNUAL | ALL | 1
| 456076 | 519964 | 0.76095 | 14.23 | 241 | 0 | ANNUAL | ALL | 1
| 456126 | 519964 | 0.71834 | 15.7 | 241 | 0 | ANNUAL | ALL | 1
| 456176 | 519964 | 0.67193 | 18.36 | 241 | 0 | ANNUAL | ALL | 1
| 456226 | 519964 | 0.60302 | 19.01 | 241 | 0 | ANNUAL | ALL | 1
| 456276 | 519964 | 0.53768 | 19.91 | 241 | 0 | ANNUAL | ALL | 1
| 456326 | 519964 | 0.47743 | 20.5 | 241 | 0 | ANNUAL | ALL | 1
| 456376 | 519964 | 0.42637 | 21.15 | 241 | 0 | ANNUAL | ALL | 1
| 456426 | 519964 | 0.36769 | 18.37 | 241 | 0 | ANNUAL | ALL | 1
| 456476 | 519964 | 0.32784 | 16.36 | 241 | 0 | ANNUAL | ALL | 1
| 456526 | 519964 | 0.31804 | 19.03 | 241 | 0 | ANNUAL | ALL | 1
| 456576 | 519964 | 0.3107 | 20 | 241 | 0 | ANNUAL | ALL | 1
| 456626 | 519964 | 0.307 | 20 | 241 | 0 | ANNUAL | ALL | 1
| 456676 | 519964 | 0.31322 | 20.84 | 241 | 0 | ANNUAL | ALL | 1
| 456726 | 519964 | 0.32588 | 22.58 | 241 | 0 | ANNUAL | ALL | 1
| 456776 | 519964 | 0.34069 | 22.65 | 241 | 0 | ANNUAL | ALL | 1
| 456826 | 519964 | 0.36066 | 22.87 | 241 | 0 | ANNUAL | ALL | 1
| 456876 | 519964 | 0.38486 | 27.66 | 241 | 0 | ANNUAL | ALL | 1
| 456926 | 519964 | 0.41023 | 29.37 | 241 | 0 | ANNUAL | ALL | 1
| 456976 | 519964 | 0.43453 | 27.94 | 241 | 0 | ANNUAL | ALL | 1
| 457026 | 519964 | 0.46014 | 25.16 | 241 | 0 | ANNUAL | ALL | 1
| 457076 | 519964 | 0.48605 | 25.29 | 241 | 0 | ANNUAL | ALL | 1
| 457126 | 519964 | 0.51279 | 24.78 | 241 | 0 | ANNUAL | ALL | 1
| 457176 | 519964 | 0.53887 | 25.27 | 241 | 0 | ANNUAL | ALL | 1
| 457226 | 519964 | 0.5627 | 27.15 | 241 | 0 | ANNUAL | ALL | 1
| 457276 | 519964 | 0.58401 | 29.58 | 241 | 0 | ANNUAL | ALL | 1
| 457326 | 519964 | 0.6044 | 30.34 | 241 | 0 | ANNUAL | ALL | 1
| 457376 | 519964 | 0.62275 | 30.65 | 241 | 0 | ANNUAL | ALL | 1
| 457426 | 519964 | 0.63666 | 31.79 | 241 | 0 | ANNUAL | ALL | 1
| 457476 | 519964 | 0.64881 | 32.34 | 241 | 0 | ANNUAL | ALL | 1
| 457526 | 519964 | 0.6581 | 33.15 | 241 | 0 | ANNUAL | ALL | 1
| 457576 | 519964 | 0.66205 | 35.82 | 241 | 0 | ANNUAL | ALL | 1
| 457626 | 519964 | 0.66739 | 36.09 | 241 | 0 | ANNUAL | ALL | 1
| 457676 | 519964 | 0.66982 | 36.94 | 241 | 0 | ANNUAL | ALL | 1
| 457726 | 519964 | 0.67057 | 37.58 | 241 | 0 | ANNUAL | ALL | 1
| 457776 | 519964 | 0.66937 | 38.42 | 241 | 0 | ANNUAL | ALL | 1
| 457826 | 519964 | 0.66472 | 41.3 | 241 | 0 | ANNUAL | ALL | 1
| 457876 | 519964 | 0.66059 | 42.95 | 241 | 0 | ANNUAL | ALL | 1
| 457926 | 519964 | 0.66024 | 39.63 | 241 | 0 | ANNUAL | ALL | 1
| 457976 | 519964 | 0.65781 | 37.85 | 241 | 0 | ANNUAL | ALL | 1
| 458026 | 519964 | 0.65239 | 38 | 241 | 0 | ANNUAL | ALL | 1
| 458076 | 519964 | 0.6451 | 39.24 | 241 | 0 | ANNUAL | ALL | 1
| 458126 | 519964 | 0.63635 | 41.58 | 241 | 0 | ANNUAL | ALL | 1
| 458176 | 519964 | 0.62909 | 41.82 | 241 | 0 | ANNUAL | ALL | 1
| 458226 | 519964 | 0.62019 | 43.55 | 241 | 0 | ANNUAL | ALL | 1
| 458276 | 519964 | 0.61179 | 44.23 | 241 | 0 | ANNUAL | ALL | 1
| 458326 | 519964 | 0.60237 | 46.02 | 241 | 0 | ANNUAL | ALL | 1
| 458376 | 519964 | 0.59315 | 47.48 | 241 | 0 | ANNUAL | ALL | 1
| 458426 | 519964 | 0.58399 | 48.79 | 241 | 0 | ANNUAL | ALL | 1
| 458476 | 519964 | 0.57608 | 47.79 | 241 | 0 | ANNUAL | ALL | 1
| 458526 | 519964 | 0.56725 | 48.34 | 239 | 0 | ANNUAL | ALL | 1
| 458576 | 519964 | 0.55838 | 49 | 239 | 0 | ANNUAL | ALL | 1
| 458626 | 519964 | 0.55116 | 46.6 | 239 | 0 | ANNUAL | ALL | 1
| 458676 | 519964 | 0.54181 | 48.21 | 239 | 0 | ANNUAL | ALL | 1
| 458726 | 519964 | 0.53165 | 51.94 | 237 | 0 | ANNUAL | ALL | 1
| 458776 | 519964 | 0.5227 | 53.63 | 237 | 0 | ANNUAL | ALL | 1
| 458826 | 519964 | 0.51354 | 56.61 | 237 | 0 | ANNUAL | ALL | 1
| 458876 | 519964 | 0.50503 | 58.44 | 230 | 0 | ANNUAL | ALL | 1
| 458926 | 519964 | 0.49735 | 57.79 | 225 | 0 | ANNUAL | ALL | 1
| 458976 | 519964 | 0.48949 | 58.34 | 209 | 0 | ANNUAL | ALL | 1
| 453976 | 520014 | 0.21109 | 6.97 | 12 | 0 | ANNUAL | ALL | 1
| 454026 | 520014 | 0.2154 | 7.34 | 11 | 0 | ANNUAL | ALL | 1
| 454076 | 520014 | 0.22042 | 9.24 | 9.24 | 0 | ANNUAL | ALL | 1
| 454126 | 520014 | 0.22555 | 10.73 | 10.73 | 0 | ANNUAL | ALL | 1
| 454176 | 520014 | 0.22977 | 9.3 | 9.3 | 0 | ANNUAL | ALL | 1
| 454226 | 520014 | 0.23411 | 7.76 | 14 | 0 | ANNUAL | ALL | 1
| 454276 | 520014 | 0.23904 | 7.27 | 15 | 0 | ANNUAL | ALL | 1
| 454326 | 520014 | 0.24568 | 10.16 | 15 | 0 | ANNUAL | ALL | 1
| 454376 | 520014 | 0.25221 | 12 | 12 | 0 | ANNUAL | ALL | 1
| 454426 | 520014 | 0.25818 | 12 | 12 | 0 | ANNUAL | ALL | 1
| 454476 | 520014 | 0.2638 | 10.82 | 15 | 0 | ANNUAL | ALL | 1
| 454526 | 520014 | 0.26902 | 8.44 | 17 | 0 | ANNUAL | ALL | 1
| 454576 | 520014 | 0.27635 | 9.4 | 17 | 0 | ANNUAL | ALL | 1
| 454626 | 520014 | 0.28492 | 11.67 | 17 | 0 | ANNUAL | ALL | 1
| 454676 | 520014 | 0.29447 | 14.57 | 14.57 | 0 | ANNUAL | ALL | 1
| 454726 | 520014 | 0.30506 | 17.91 | 17.91 | 0 | ANNUAL | ALL | 1
| 454776 | 520014 | 0.311 | 14.3 | 14.3 | 0 | ANNUAL | ALL | 1
| 454826 | 520014 | 0.31804 | 11.8 | 18 | 0 | ANNUAL | ALL | 1
| 454876 | 520014 | 0.32867 | 13.15 | 18 | 0 | ANNUAL | ALL | 1
| 454926 | 520014 | 0.33972 | 14.16 | 19 | 0 | ANNUAL | ALL | 1
| 454976 | 520014 | 0.35046 | 14.08 | 19 | 0 | ANNUAL | ALL | 1
| 455026 | 520014 | 0.36196 | 14 | 19 | 0 | ANNUAL | ALL | 1
| 455076 | 520014 | 0.37535 | 14.7 | 17 | 0 | ANNUAL | ALL | 1
| 455126 | 520014 | 0.38949 | 15 | 17 | 0 | ANNUAL | ALL | 1
| 455176 | 520014 | 0.40318 | 14.03 | 17 | 0 | ANNUAL | ALL | 1
| 455226 | 520014 | 0.42082 | 14.96 | 240 | 0 | ANNUAL | ALL | 1
| 455276 | 520014 | 0.4386 | 15.04 | 240 | 0 | ANNUAL | ALL | 1
| 455326 | 520014 | 0.45792 | 15.15 | 240 | 0 | ANNUAL | ALL | 1
| 455376 | 520014 | 0.48174 | 16.7 | 240 | 0 | ANNUAL | ALL | 1
| 455426 | 520014 | 0.50598 | 17.44 | 240 | 0 | ANNUAL | ALL | 1
| 455476 | 520014 | 0.53176 | 17.97 | 241 | 0 | ANNUAL | ALL | 1
| 455526 | 520014 | 0.55503 | 17 | 241 | 0 | ANNUAL | ALL | 1
| 455576 | 520014 | 0.58124 | 16.68 | 241 | 0 | ANNUAL | ALL | 1
| 455626 | 520014 | 0.60722 | 16 | 241 | 0 | ANNUAL | ALL | 1
| 455676 | 520014 | 0.6361 | 16 | 241 | 0 | ANNUAL | ALL | 1
| 455726 | 520014 | 0.665 | 16.04 | 241 | 0 | ANNUAL | ALL | 1
| 455776 | 520014 | 0.69234 | 15.99 | 241 | 0 | ANNUAL | ALL | 1
| 455826 | 520014 | 0.71561 | 15.67 | 241 | 0 | ANNUAL | ALL | 1
| 455876 | 520014 | 0.73058 | 14.88 | 241 | 0 | ANNUAL | ALL | 1
| 455926 | 520014 | 0.74264 | 14.97 | 241 | 0 | ANNUAL | ALL | 1
| 455976 | 520014 | 0.74545 | 15.31 | 241 | 0 | ANNUAL | ALL | 1
| 456026 | 520014 | 0.73335 | 15.56 | 241 | 0 | ANNUAL | ALL | 1
| 456076 | 520014 | 0.69847 | 15.03 | 241 | 0 | ANNUAL | ALL | 1
| 456126 | 520014 | 0.65578 | 15.96 | 241 | 0 | ANNUAL | ALL | 1
| 456176 | 520014 | 0.60826 | 18.36 | 241 | 0 | ANNUAL | ALL | 1
| 456226 | 520014 | 0.54462 | 19.88 | 241 | 0 | ANNUAL | ALL | 1
| 456276 | 520014 | 0.47051 | 20.09 | 241 | 0 | ANNUAL | ALL | 1
| 456326 | 520014 | 0.40593 | 20.44 | 241 | 0 | ANNUAL | ALL | 1
| 456376 | 520014 | 0.35478 | 21.12 | 241 | 0 | ANNUAL | ALL | 1
| 456426 | 520014 | 0.30531 | 19.49 | 241 | 0 | ANNUAL | ALL | 1
| 456476 | 520014 | 0.26915 | 17.48 | 241 | 0 | ANNUAL | ALL | 1
| 456526 | 520014 | 0.25484 | 18.15 | 241 | 0 | ANNUAL | ALL | 1
| 456576 | 520014 | 0.25332 | 19.73 | 241 | 0 | ANNUAL | ALL | 1
| 456626 | 520014 | 0.2562 | 20.32 | 241 | 0 | ANNUAL | ALL | 1
| 456676 | 520014 | 0.26244 | 20 | 241 | 0 | ANNUAL | ALL | 1
| 456726 | 520014 | 0.2791 | 20.73 | 241 | 0 | ANNUAL | ALL | 1
| 456776 | 520014 | 0.29828 | 20.48 | 241 | 0 | ANNUAL | ALL | 1
| 456826 | 520014 | 0.32597 | 21.15 | 241 | 0 | ANNUAL | ALL | 1
| 456876 | 520014 | 0.35887 | 24.33 | 241 | 0 | ANNUAL | ALL | 1
| 456926 | 520014 | 0.39101 | 26.93 | 241 | 0 | ANNUAL | ALL | 1
| 456976 | 520014 | 0.42389 | 27.94 | 241 | 0 | ANNUAL | ALL | 1
| 457026 | 520014 | 0.45723 | 24 | 241 | 0 | ANNUAL | ALL | 1
| 457076 | 520014 | 0.49211 | 23.44 | 241 | 0 | ANNUAL | ALL | 1
| 457126 | 520014 | 0.52685 | 23.09 | 241 | 0 | ANNUAL | ALL | 1
| 457176 | 520014 | 0.5606 | 22.21 | 241 | 0 | ANNUAL | ALL | 1
| 457226 | 520014 | 0.5925 | 24.93 | 241 | 0 | ANNUAL | ALL | 1
| 457276 | 520014 | 0.61916 | 28 | 241 | 0 | ANNUAL | ALL | 1
| 457326 | 520014 | 0.64706 | 27.51 | 241 | 0 | ANNUAL | ALL | 1
| 457376 | 520014 | 0.67027 | 27.61 | 241 | 0 | ANNUAL | ALL | 1
| 457426 | 520014 | 0.68592 | 29.24 | 241 | 0 | ANNUAL | ALL | 1
| 457476 | 520014 | 0.69943 | 29.86 | 241 | 0 | ANNUAL | ALL | 1
| 457526 | 520014 | 0.70669 | 31.8 | 241 | 0 | ANNUAL | ALL | 1
| 457576 | 520014 | 0.71043 | 34.18 | 241 | 0 | ANNUAL | ALL | 1
| 457626 | 520014 | 0.71374 | 35.3 | 241 | 0 | ANNUAL | ALL | 1
| 457676 | 520014 | 0.71675 | 35.04 | 241 | 0 | ANNUAL | ALL | 1
| 457726 | 520014 | 0.71698 | 35.12 | 241 | 0 | ANNUAL | ALL | 1
| 457776 | 520014 | 0.71415 | 35.9 | 241 | 0 | ANNUAL | ALL | 1
| 457826 | 520014 | 0.70564 | 40.04 | 241 | 0 | ANNUAL | ALL | 1
| 457876 | 520014 | 0.69833 | 43.03 | 241 | 0 | ANNUAL | ALL | 1
| 457926 | 520014 | 0.69242 | 43.79 | 241 | 0 | ANNUAL | ALL | 1
| 457976 | 520014 | 0.68844 | 41.51 | 241 | 0 | ANNUAL | ALL | 1
| 458026 | 520014 | 0.68537 | 37.95 | 241 | 0 | ANNUAL | ALL | 1
| 458076 | 520014 | 0.67968 | 36.33 | 241 | 0 | ANNUAL | ALL | 1
| 458126 | 520014 | 0.66957 | 38 | 241 | 0 | ANNUAL | ALL | 1
| 458176 | 520014 | 0.65878 | 40.18 | 241 | 0 | ANNUAL | ALL | 1
| 458226 | 520014 | 0.64766 | 42.73 | 241 | 0 | ANNUAL | ALL | 1
| 458276 | 520014 | 0.63908 | 41.97 | 241 | 0 | ANNUAL | ALL | 1
| 458326 | 520014 | 0.62847 | 43.39 | 241 | 0 | ANNUAL | ALL | 1
| 458376 | 520014 | 0.61778 | 44.94 | 241 | 0 | ANNUAL | ALL | 1
| 458426 | 520014 | 0.60713 | 46.56 | 241 | 0 | ANNUAL | ALL | 1
| 458476 | 520014 | 0.59783 | 46.15 | 241 | 0 | ANNUAL | ALL | 1
| 458526 | 520014 | 0.58813 | 46.39 | 239 | 0 | ANNUAL | ALL | 1
| 458576 | 520014 | 0.57956 | 44.88 | 239 | 0 | ANNUAL | ALL | 1
| 458626 | 520014 | 0.57117 | 43.24 | 239 | 0 | ANNUAL | ALL | 1
| 458676 | 520014 | 0.56095 | 44.64 | 239 | 0 | ANNUAL | ALL | 1
| 458726 | 520014 | 0.54952 | 48.61 | 237 | 0 | ANNUAL | ALL | 1
| 458776 | 520014 | 0.54006 | 49.4 | 237 | 0 | ANNUAL | ALL | 1
| 458826 | 520014 | 0.53068 | 50.45 | 237 | 0 | ANNUAL | ALL | 1
| 458876 | 520014 | 0.52086 | 53.17 | 235 | 0 | ANNUAL | ALL | 1
| 458926 | 520014 | 0.51165 | 55.22 | 209 | 0 | ANNUAL | ALL | 1
| 458976 | 520014 | 0.50341 | 54.98 | 209 | 0 | ANNUAL | ALL | 1
| 453976 | 520064 | 0.20894 | 7.03 | 9 | 0 | ANNUAL | ALL | 1
| 454026 | 520064 | 0.21366 | 9.07 | 9.07 | 0 | ANNUAL | ALL | 1
| 454076 | 520064 | 0.21883 | 11.71 | 11.71 | 0 | ANNUAL | ALL | 1
| 454126 | 520064 | 0.22316 | 11.4 | 11.4 | 0 | ANNUAL | ALL | 1
| 454176 | 520064 | 0.2269 | 9.14 | 9.14 | 0 | ANNUAL | ALL | 1
| 454226 | 520064 | 0.23106 | 7.64 | 12 | 0 | ANNUAL | ALL | 1
| 454276 | 520064 | 0.23554 | 6.6 | 15 | 0 | ANNUAL | ALL | 1
| 454326 | 520064 | 0.24193 | 9.56 | 12 | 0 | ANNUAL | ALL | 1
| 454376 | 520064 | 0.24861 | 12.36 | 12.36 | 0 | ANNUAL | ALL | 1
| 454426 | 520064 | 0.25406 | 11.94 | 15 | 0 | ANNUAL | ALL | 1
| 454476 | 520064 | 0.25844 | 8.99 | 15 | 0 | ANNUAL | ALL | 1
| 454526 | 520064 | 0.26473 | 9.38 | 15 | 0 | ANNUAL | ALL | 1
| 454576 | 520064 | 0.27152 | 10.12 | 17 | 0 | ANNUAL | ALL | 1
| 454626 | 520064 | 0.27899 | 11.41 | 17 | 0 | ANNUAL | ALL | 1
| 454676 | 520064 | 0.2874 | 13.53 | 13.53 | 0 | ANNUAL | ALL | 1
| 454726 | 520064 | 0.29691 | 16.44 | 16.44 | 0 | ANNUAL | ALL | 1
| 454776 | 520064 | 0.30369 | 14.93 | 14.93 | 0 | ANNUAL | ALL | 1
| 454826 | 520064 | 0.30973 | 12.13 | 18 | 0 | ANNUAL | ALL | 1
| 454876 | 520064 | 0.31774 | 11.54 | 18 | 0 | ANNUAL | ALL | 1
| 454926 | 520064 | 0.32718 | 12.15 | 18 | 0 | ANNUAL | ALL | 1
| 454976 | 520064 | 0.33787 | 13.46 | 18 | 0 | ANNUAL | ALL | 1
| 455026 | 520064 | 0.34797 | 13.46 | 15 | 0 | ANNUAL | ALL | 1
| 455076 | 520064 | 0.35963 | 14.15 | 16 | 0 | ANNUAL | ALL | 1
| 455126 | 520064 | 0.37249 | 15 | 17 | 0 | ANNUAL | ALL | 1
| 455176 | 520064 | 0.38398 | 14 | 17 | 0 | ANNUAL | ALL | 1
| 455226 | 520064 | 0.39761 | 14 | 238 | 0 | ANNUAL | ALL | 1
| 455276 | 520064 | 0.4137 | 15 | 240 | 0 | ANNUAL | ALL | 1
| 455326 | 520064 | 0.4294 | 15.01 | 240 | 0 | ANNUAL | ALL | 1
| 455376 | 520064 | 0.44757 | 15.83 | 240 | 0 | ANNUAL | ALL | 1
| 455426 | 520064 | 0.46744 | 16.8 | 240 | 0 | ANNUAL | ALL | 1
| 455476 | 520064 | 0.48576 | 16.47 | 240 | 0 | ANNUAL | ALL | 1
| 455526 | 520064 | 0.50812 | 17.38 | 241 | 0 | ANNUAL | ALL | 1
| 455576 | 520064 | 0.53019 | 17.67 | 241 | 0 | ANNUAL | ALL | 1
| 455626 | 520064 | 0.55048 | 17.1 | 241 | 0 | ANNUAL | ALL | 1
| 455676 | 520064 | 0.57453 | 17.54 | 241 | 0 | ANNUAL | ALL | 1
| 455726 | 520064 | 0.5961 | 17.26 | 241 | 0 | ANNUAL | ALL | 1
| 455776 | 520064 | 0.60859 | 15.07 | 241 | 0 | ANNUAL | ALL | 1
| 455826 | 520064 | 0.64157 | 17.86 | 241 | 0 | ANNUAL | ALL | 1
| 455876 | 520064 | 0.64644 | 15.64 | 241 | 0 | ANNUAL | ALL | 1
| 455926 | 520064 | 0.65303 | 15 | 241 | 0 | ANNUAL | ALL | 1
| 455976 | 520064 | 0.65634 | 15.32 | 241 | 0 | ANNUAL | ALL | 1
| 456026 | 520064 | 0.64995 | 16 | 241 | 0 | ANNUAL | ALL | 1
| 456076 | 520064 | 0.62362 | 15.97 | 241 | 0 | ANNUAL | ALL | 1
| 456126 | 520064 | 0.57843 | 15.7 | 241 | 0 | ANNUAL | ALL | 1
| 456176 | 520064 | 0.53218 | 17.82 | 241 | 0 | ANNUAL | ALL | 1
| 456226 | 520064 | 0.46425 | 18.48 | 241 | 0 | ANNUAL | ALL | 1
| 456276 | 520064 | 0.39599 | 19.46 | 241 | 0 | ANNUAL | ALL | 1
| 456326 | 520064 | 0.32515 | 18.61 | 241 | 0 | ANNUAL | ALL | 1
| 456376 | 520064 | 0.27452 | 18.93 | 241 | 0 | ANNUAL | ALL | 1
| 456426 | 520064 | 0.23897 | 19.46 | 241 | 0 | ANNUAL | ALL | 1
| 456476 | 520064 | 0.21175 | 18.64 | 241 | 0 | ANNUAL | ALL | 1
| 456526 | 520064 | 0.19568 | 17.48 | 241 | 0 | ANNUAL | ALL | 1
| 456576 | 520064 | 0.19699 | 19.15 | 241 | 0 | ANNUAL | ALL | 1
| 456626 | 520064 | 0.20252 | 19.46 | 241 | 0 | ANNUAL | ALL | 1
| 456676 | 520064 | 0.21136 | 18.48 | 241 | 0 | ANNUAL | ALL | 1
| 456726 | 520064 | 0.23658 | 20.53 | 241 | 0 | ANNUAL | ALL | 1
| 456776 | 520064 | 0.26534 | 21.54 | 241 | 0 | ANNUAL | ALL | 1
| 456826 | 520064 | 0.2971 | 21.54 | 241 | 0 | ANNUAL | ALL | 1
| 456876 | 520064 | 0.33349 | 21.86 | 241 | 0 | ANNUAL | ALL | 1
| 456926 | 520064 | 0.37464 | 25.09 | 241 | 0 | ANNUAL | ALL | 1
| 456976 | 520064 | 0.41655 | 28.02 | 241 | 0 | ANNUAL | ALL | 1
| 457026 | 520064 | 0.45805 | 27.53 | 241 | 0 | ANNUAL | ALL | 1
| 457076 | 520064 | 0.50067 | 25.53 | 241 | 0 | ANNUAL | ALL | 1
| 457126 | 520064 | 0.5449 | 23.96 | 241 | 0 | ANNUAL | ALL | 1
| 457176 | 520064 | 0.5884 | 22.54 | 241 | 0 | ANNUAL | ALL | 1
| 457226 | 520064 | 0.6278 | 24.63 | 241 | 0 | ANNUAL | ALL | 1
| 457276 | 520064 | 0.66019 | 28 | 241 | 0 | ANNUAL | ALL | 1
| 457326 | 520064 | 0.69318 | 27.3 | 241 | 0 | ANNUAL | ALL | 1
| 457376 | 520064 | 0.72283 | 26.17 | 241 | 0 | ANNUAL | ALL | 1
| 457426 | 520064 | 0.74231 | 27.01 | 241 | 0 | ANNUAL | ALL | 1
| 457476 | 520064 | 0.75349 | 28.85 | 241 | 0 | ANNUAL | ALL | 1
| 457526 | 520064 | 0.75909 | 31.17 | 241 | 0 | ANNUAL | ALL | 1
| 457576 | 520064 | 0.76282 | 32.92 | 241 | 0 | ANNUAL | ALL | 1
| 457626 | 520064 | 0.7664 | 33.05 | 241 | 0 | ANNUAL | ALL | 1
| 457676 | 520064 | 0.76721 | 33.11 | 241 | 0 | ANNUAL | ALL | 1
| 457726 | 520064 | 0.76699 | 32.44 | 241 | 0 | ANNUAL | ALL | 1
| 457776 | 520064 | 0.76361 | 32.29 | 241 | 0 | ANNUAL | ALL | 1
| 457826 | 520064 | 0.7524 | 35.64 | 241 | 0 | ANNUAL | ALL | 1
| 457876 | 520064 | 0.7415 | 38.85 | 241 | 0 | ANNUAL | ALL | 1
| 457926 | 520064 | 0.73225 | 40.52 | 241 | 0 | ANNUAL | ALL | 1
| 457976 | 520064 | 0.72352 | 41.23 | 241 | 0 | ANNUAL | ALL | 1
| 458026 | 520064 | 0.71719 | 39.06 | 241 | 0 | ANNUAL | ALL | 1
| 458076 | 520064 | 0.71114 | 36.32 | 241 | 0 | ANNUAL | ALL | 1
| 458126 | 520064 | 0.70057 | 36.89 | 241 | 0 | ANNUAL | ALL | 1
| 458176 | 520064 | 0.6876 | 39.46 | 241 | 0 | ANNUAL | ALL | 1
| 458226 | 520064 | 0.67727 | 39.39 | 241 | 0 | ANNUAL | ALL | 1
| 458276 | 520064 | 0.66743 | 38.62 | 241 | 0 | ANNUAL | ALL | 1
| 458326 | 520064 | 0.65534 | 39.99 | 241 | 0 | ANNUAL | ALL | 1
| 458376 | 520064 | 0.6418 | 43.15 | 241 | 0 | ANNUAL | ALL | 1
| 458426 | 520064 | 0.63109 | 43.08 | 241 | 0 | ANNUAL | ALL | 1
| 458476 | 520064 | 0.62049 | 42.95 | 241 | 0 | ANNUAL | ALL | 1
| 458526 | 520064 | 0.60887 | 44.37 | 239 | 0 | ANNUAL | ALL | 1
| 458576 | 520064 | 0.59928 | 43.09 | 239 | 0 | ANNUAL | ALL | 1
| 458626 | 520064 | 0.59008 | 41.46 | 239 | 0 | ANNUAL | ALL | 1
| 458676 | 520064 | 0.57966 | 41.77 | 238 | 0 | ANNUAL | ALL | 1
| 458726 | 520064 | 0.56802 | 44.27 | 237 | 0 | ANNUAL | ALL | 1
| 458776 | 520064 | 0.55779 | 44.94 | 237 | 0 | ANNUAL | ALL | 1
| 458826 | 520064 | 0.54738 | 46.29 | 237 | 0 | ANNUAL | ALL | 1
| 458876 | 520064 | 0.53698 | 48.15 | 237 | 0 | ANNUAL | ALL | 1
| 458926 | 520064 | 0.52723 | 49.35 | 225 | 0 | ANNUAL | ALL | 1
| 458976 | 520064 | 0.51816 | 49.61 | 209 | 0 | ANNUAL | ALL | 1
| 453976 | 520114 | 0.2066 | 6.23 | 8 | 0 | ANNUAL | ALL | 1
| 454026 | 520114 | 0.21111 | 8.03 | 8.03 | 0 | ANNUAL | ALL | 1
| 454076 | 520114 | 0.21569 | 9.44 | 9.44 | 0 | ANNUAL | ALL | 1
| 454126 | 520114 | 0.22007 | 9.77 | 11 | 0 | ANNUAL | ALL | 1
| 454176 | 520114 | 0.22428 | 9.21 | 9.21 | 0 | ANNUAL | ALL | 1
| 454226 | 520114 | 0.22841 | 8.06 | 10 | 0 | ANNUAL | ALL | 1
| 454276 | 520114 | 0.23315 | 8.05 | 10 | 0 | ANNUAL | ALL | 1
| 454326 | 520114 | 0.23818 | 8.33 | 12 | 0 | ANNUAL | ALL | 1
| 454376 | 520114 | 0.24416 | 10.23 | 13 | 0 | ANNUAL | ALL | 1
| 454426 | 520114 | 0.24979 | 10.79 | 15 | 0 | ANNUAL | ALL | 1
| 454476 | 520114 | 0.25545 | 10.94 | 15 | 0 | ANNUAL | ALL | 1
| 454526 | 520114 | 0.26177 | 11.87 | 11.87 | 0 | ANNUAL | ALL | 1
| 454576 | 520114 | 0.26791 | 11.99 | 11.99 | 0 | ANNUAL | ALL | 1
| 454626 | 520114 | 0.27402 | 11.64 | 15 | 0 | ANNUAL | ALL | 1
| 454676 | 520114 | 0.28115 | 12.51 | 15 | 0 | ANNUAL | ALL | 1
| 454726 | 520114 | 0.28905 | 14 | 14 | 0 | ANNUAL | ALL | 1
| 454776 | 520114 | 0.29537 | 12.76 | 12.76 | 0 | ANNUAL | ALL | 1
| 454826 | 520114 | 0.30171 | 11.29 | 17 | 0 | ANNUAL | ALL | 1
| 454876 | 520114 | 0.31096 | 13.22 | 17 | 0 | ANNUAL | ALL | 1
| 454926 | 520114 | 0.31898 | 13.13 | 16 | 0 | ANNUAL | ALL | 1
| 454976 | 520114 | 0.32705 | 12.71 | 15 | 0 | ANNUAL | ALL | 1
| 455026 | 520114 | 0.33504 | 11.8 | 16 | 0 | ANNUAL | ALL | 1
| 455076 | 520114 | 0.34602 | 13.24 | 15 | 0 | ANNUAL | ALL | 1
| 455126 | 520114 | 0.35751 | 14.36 | 16 | 0 | ANNUAL | ALL | 1
| 455176 | 520114 | 0.36821 | 14.2 | 16 | 0 | ANNUAL | ALL | 1
| 455226 | 520114 | 0.3792 | 13.85 | 17 | 0 | ANNUAL | ALL | 1
| 455276 | 520114 | 0.3929 | 15 | 17 | 0 | ANNUAL | ALL | 1
| 455326 | 520114 | 0.40559 | 15 | 240 | 0 | ANNUAL | ALL | 1
| 455376 | 520114 | 0.41999 | 15.7 | 240 | 0 | ANNUAL | ALL | 1
| 455426 | 520114 | 0.43665 | 17.13 | 240 | 0 | ANNUAL | ALL | 1
| 455476 | 520114 | 0.45091 | 17.02 | 240 | 0 | ANNUAL | ALL | 1
| 455526 | 520114 | 0.46797 | 17.94 | 240 | 0 | ANNUAL | ALL | 1
| 455576 | 520114 | 0.48639 | 19 | 241 | 0 | ANNUAL | ALL | 1
| 455626 | 520114 | 0.49954 | 18.1 | 241 | 0 | ANNUAL | ALL | 1
| 455676 | 520114 | 0.50952 | 16.37 | 241 | 0 | ANNUAL | ALL | 1
| 455726 | 520114 | 0.51936 | 14.87 | 241 | 0 | ANNUAL | ALL | 1
| 455776 | 520114 | 0.53464 | 15.29 | 241 | 0 | ANNUAL | ALL | 1
| 455826 | 520114 | 0.55718 | 17.64 | 241 | 0 | ANNUAL | ALL | 1
| 455876 | 520114 | 0.55755 | 15.43 | 241 | 0 | ANNUAL | ALL | 1
| 455926 | 520114 | 0.56029 | 14.8 | 241 | 0 | ANNUAL | ALL | 1
| 455976 | 520114 | 0.56116 | 15.15 | 241 | 0 | ANNUAL | ALL | 1
| 456026 | 520114 | 0.54606 | 14.21 | 241 | 0 | ANNUAL | ALL | 1
| 456076 | 520114 | 0.52258 | 14 | 241 | 0 | ANNUAL | ALL | 1
| 456126 | 520114 | 0.48465 | 13.85 | 241 | 0 | ANNUAL | ALL | 1
| 456176 | 520114 | 0.43863 | 15.15 | 241 | 0 | ANNUAL | ALL | 1
| 456226 | 520114 | 0.37855 | 16.02 | 241 | 0 | ANNUAL | ALL | 1
| 456276 | 520114 | 0.3139 | 16.79 | 241 | 0 | ANNUAL | ALL | 1
| 456326 | 520114 | 0.25339 | 17.08 | 241 | 0 | ANNUAL | ALL | 1
| 456376 | 520114 | 0.20829 | 18.04 | 241 | 0 | ANNUAL | ALL | 1
| 456426 | 520114 | 0.17819 | 19.21 | 241 | 0 | ANNUAL | ALL | 1
| 456476 | 520114 | 0.15467 | 17.91 | 241 | 0 | ANNUAL | ALL | 1
| 456526 | 520114 | 0.14189 | 16.03 | 241 | 0 | ANNUAL | ALL | 1
| 456576 | 520114 | 0.14449 | 17.55 | 241 | 0 | ANNUAL | ALL | 1
| 456626 | 520114 | 0.1535 | 18.29 | 241 | 0 | ANNUAL | ALL | 1
| 456676 | 520114 | 0.17017 | 19 | 241 | 0 | ANNUAL | ALL | 1
| 456726 | 520114 | 0.19689 | 20.24 | 241 | 0 | ANNUAL | ALL | 1
| 456776 | 520114 | 0.23097 | 21.07 | 241 | 0 | ANNUAL | ALL | 1
| 456826 | 520114 | 0.27011 | 21.58 | 241 | 0 | ANNUAL | ALL | 1
| 456876 | 520114 | 0.31218 | 21.24 | 241 | 0 | ANNUAL | ALL | 1
| 456926 | 520114 | 0.36253 | 23.72 | 241 | 0 | ANNUAL | ALL | 1
| 456976 | 520114 | 0.41311 | 26.61 | 241 | 0 | ANNUAL | ALL | 1
| 457026 | 520114 | 0.46542 | 27.72 | 241 | 0 | ANNUAL | ALL | 1
| 457076 | 520114 | 0.51774 | 25.99 | 241 | 0 | ANNUAL | ALL | 1
| 457126 | 520114 | 0.57182 | 23.77 | 241 | 0 | ANNUAL | ALL | 1
| 457176 | 520114 | 0.62451 | 23 | 241 | 0 | ANNUAL | ALL | 1
| 457226 | 520114 | 0.66943 | 25.72 | 241 | 0 | ANNUAL | ALL | 1
| 457276 | 520114 | 0.70837 | 28.76 | 241 | 0 | ANNUAL | ALL | 1
| 457326 | 520114 | 0.74613 | 27.24 | 241 | 0 | ANNUAL | ALL | 1
| 457376 | 520114 | 0.77808 | 26.21 | 241 | 0 | ANNUAL | ALL | 1
| 457426 | 520114 | 0.80099 | 26.23 | 241 | 0 | ANNUAL | ALL | 1
| 457476 | 520114 | 0.81312 | 27.55 | 241 | 0 | ANNUAL | ALL | 1
| 457526 | 520114 | 0.82234 | 27.93 | 241 | 0 | ANNUAL | ALL | 1
| 457576 | 520114 | 0.82397 | 29.34 | 241 | 0 | ANNUAL | ALL | 1
| 457626 | 520114 | 0.83069 | 27.67 | 241 | 0 | ANNUAL | ALL | 1
| 457676 | 520114 | 0.83025 | 27.36 | 241 | 0 | ANNUAL | ALL | 1
| 457726 | 520114 | 0.82304 | 28.37 | 241 | 0 | ANNUAL | ALL | 1
| 457776 | 520114 | 0.81437 | 29.27 | 241 | 0 | ANNUAL | ALL | 1
| 457826 | 520114 | 0.80258 | 30.94 | 241 | 0 | ANNUAL | ALL | 1
| 457876 | 520114 | 0.78962 | 32.85 | 241 | 0 | ANNUAL | ALL | 1
| 457926 | 520114 | 0.77522 | 35.63 | 241 | 0 | ANNUAL | ALL | 1
| 457976 | 520114 | 0.76222 | 37.63 | 241 | 0 | ANNUAL | ALL | 1
| 458026 | 520114 | 0.74903 | 39.77 | 241 | 0 | ANNUAL | ALL | 1
| 458076 | 520114 | 0.73946 | 38.45 | 241 | 0 | ANNUAL | ALL | 1
| 458126 | 520114 | 0.72884 | 37.71 | 241 | 0 | ANNUAL | ALL | 1
| 458176 | 520114 | 0.71646 | 38.26 | 241 | 0 | ANNUAL | ALL | 1
| 458226 | 520114 | 0.70316 | 39.6 | 241 | 0 | ANNUAL | ALL | 1
| 458276 | 520114 | 0.69102 | 39.77 | 241 | 0 | ANNUAL | ALL | 1
| 458326 | 520114 | 0.67832 | 40.47 | 241 | 0 | ANNUAL | ALL | 1
| 458376 | 520114 | 0.66515 | 41.71 | 241 | 0 | ANNUAL | ALL | 1
| 458426 | 520114 | 0.65511 | 39.58 | 241 | 0 | ANNUAL | ALL | 1
| 458476 | 520114 | 0.64395 | 38.82 | 241 | 0 | ANNUAL | ALL | 1
| 458526 | 520114 | 0.63068 | 40.63 | 239 | 0 | ANNUAL | ALL | 1
| 458576 | 520114 | 0.61822 | 41.92 | 239 | 0 | ANNUAL | ALL | 1
| 458626 | 520114 | 0.60786 | 40.76 | 239 | 0 | ANNUAL | ALL | 1
| 458676 | 520114 | 0.59746 | 39.94 | 237 | 0 | ANNUAL | ALL | 1
| 458726 | 520114 | 0.58459 | 42.87 | 237 | 0 | ANNUAL | ALL | 1
| 458776 | 520114 | 0.57395 | 43.02 | 237 | 0 | ANNUAL | ALL | 1
| 458826 | 520114 | 0.56271 | 44.48 | 237 | 0 | ANNUAL | ALL | 1
| 458876 | 520114 | 0.55151 | 46.44 | 235 | 0 | ANNUAL | ALL | 1
| 458926 | 520114 | 0.54131 | 47.2 | 209 | 0 | ANNUAL | ALL | 1
| 458976 | 520114 | 0.53198 | 46.79 | 208 | 0 | ANNUAL | ALL | 1
| 453976 | 520164 | 0.20533 | 8.7 | 8.7 | 0 | ANNUAL | ALL | 1
| 454026 | 520164 | 0.2084 | 6.35 | 8 | 0 | ANNUAL | ALL | 1
| 454076 | 520164 | 0.21239 | 6.48 | 10 | 0 | ANNUAL | ALL | 1
| 454126 | 520164 | 0.21709 | 8.2 | 11 | 0 | ANNUAL | ALL | 1
| 454176 | 520164 | 0.22282 | 12.1 | 12.1 | 0 | ANNUAL | ALL | 1
| 454226 | 520164 | 0.22759 | 12.83 | 12.83 | 0 | ANNUAL | ALL | 1
| 454276 | 520164 | 0.23096 | 9.73 | 11 | 0 | ANNUAL | ALL | 1
| 454326 | 520164 | 0.2348 | 7.57 | 11 | 0 | ANNUAL | ALL | 1
| 454376 | 520164 | 0.23966 | 7.48 | 13 | 0 | ANNUAL | ALL | 1
| 454426 | 520164 | 0.24508 | 8.24 | 13 | 0 | ANNUAL | ALL | 1
| 454476 | 520164 | 0.25071 | 8.94 | 14 | 0 | ANNUAL | ALL | 1
| 454526 | 520164 | 0.25701 | 10.48 | 14 | 0 | ANNUAL | ALL | 1
| 454576 | 520164 | 0.26308 | 11.09 | 15 | 0 | ANNUAL | ALL | 1
| 454626 | 520164 | 0.26806 | 9.43 | 18 | 0 | ANNUAL | ALL | 1
| 454676 | 520164 | 0.27505 | 10.85 | 18 | 0 | ANNUAL | ALL | 1
| 454726 | 520164 | 0.28356 | 14.03 | 16 | 0 | ANNUAL | ALL | 1
| 454776 | 520164 | 0.29085 | 14.79 | 14.79 | 0 | ANNUAL | ALL | 1
| 454826 | 520164 | 0.29778 | 14.68 | 14.68 | 0 | ANNUAL | ALL | 1
| 454876 | 520164 | 0.30444 | 14 | 14 | 0 | ANNUAL | ALL | 1
| 454926 | 520164 | 0.31078 | 12.73 | 15 | 0 | ANNUAL | ALL | 1
| 454976 | 520164 | 0.31742 | 11.64 | 15 | 0 | ANNUAL | ALL | 1
| 455026 | 520164 | 0.32477 | 11.03 | 14 | 0 | ANNUAL | ALL | 1
| 455076 | 520164 | 0.33485 | 12.7 | 15 | 0 | ANNUAL | ALL | 1
| 455126 | 520164 | 0.34626 | 14.92 | 14.92 | 0 | ANNUAL | ALL | 1
| 455176 | 520164 | 0.35688 | 15.82 | 15.82 | 0 | ANNUAL | ALL | 1
| 455226 | 520164 | 0.3634 | 13.3 | 16 | 0 | ANNUAL | ALL | 1
| 455276 | 520164 | 0.37575 | 15 | 17 | 0 | ANNUAL | ALL | 1
| 455326 | 520164 | 0.38603 | 15 | 17 | 0 | ANNUAL | ALL | 1
| 455376 | 520164 | 0.39757 | 15.7 | 240 | 0 | ANNUAL | ALL | 1
| 455426 | 520164 | 0.41242 | 17.96 | 240 | 0 | ANNUAL | ALL | 1
| 455476 | 520164 | 0.42301 | 17.88 | 240 | 0 | ANNUAL | ALL | 1
| 455526 | 520164 | 0.43518 | 18.57 | 240 | 0 | ANNUAL | ALL | 1
| 455576 | 520164 | 0.44412 | 17.97 | 240 | 0 | ANNUAL | ALL | 1
| 455626 | 520164 | 0.4354 | 10.61 | 241 | 0 | ANNUAL | ALL | 1
| 455676 | 520164 | 0.44891 | 12.93 | 241 | 0 | ANNUAL | ALL | 1
| 455726 | 520164 | 0.45735 | 13.36 | 241 | 0 | ANNUAL | ALL | 1
| 455776 | 520164 | 0.47489 | 16.88 | 241 | 0 | ANNUAL | ALL | 1
| 455826 | 520164 | 0.47821 | 16.3 | 241 | 0 | ANNUAL | ALL | 1
| 455876 | 520164 | 0.47267 | 14.08 | 241 | 0 | ANNUAL | ALL | 1
| 455926 | 520164 | 0.4716 | 14.03 | 241 | 0 | ANNUAL | ALL | 1
| 455976 | 520164 | 0.47026 | 15.09 | 241 | 0 | ANNUAL | ALL | 1
| 456026 | 520164 | 0.46601 | 16.76 | 241 | 0 | ANNUAL | ALL | 1
| 456076 | 520164 | 0.43995 | 15.73 | 241 | 0 | ANNUAL | ALL | 1
| 456126 | 520164 | 0.40039 | 14.18 | 241 | 0 | ANNUAL | ALL | 1
| 456176 | 520164 | 0.35742 | 14.68 | 241 | 0 | ANNUAL | ALL | 1
| 456226 | 520164 | 0.30698 | 16 | 241 | 0 | ANNUAL | ALL | 1
| 456276 | 520164 | 0.247 | 16 | 241 | 0 | ANNUAL | ALL | 1
| 456326 | 520164 | 0.19559 | 17.36 | 241 | 0 | ANNUAL | ALL | 1
| 456376 | 520164 | 0.15577 | 18.91 | 241 | 0 | ANNUAL | ALL | 1
| 456426 | 520164 | 0.12743 | 19.39 | 241 | 0 | ANNUAL | ALL | 1
| 456476 | 520164 | 0.10759 | 17.35 | 241 | 0 | ANNUAL | ALL | 1
| 456526 | 520164 | 0.09978 | 16.03 | 241 | 0 | ANNUAL | ALL | 1
| 456576 | 520164 | 0.10297 | 17 | 241 | 0 | ANNUAL | ALL | 1
| 456626 | 520164 | 0.11256 | 17.12 | 241 | 0 | ANNUAL | ALL | 1
| 456676 | 520164 | 0.13178 | 18.12 | 241 | 0 | ANNUAL | ALL | 1
| 456726 | 520164 | 0.15857 | 18.21 | 241 | 0 | ANNUAL | ALL | 1
| 456776 | 520164 | 0.19463 | 18.56 | 241 | 0 | ANNUAL | ALL | 1
| 456826 | 520164 | 0.24242 | 20.03 | 241 | 0 | ANNUAL | ALL | 1
| 456876 | 520164 | 0.29899 | 22.22 | 241 | 0 | ANNUAL | ALL | 1
| 456926 | 520164 | 0.35601 | 23.09 | 241 | 0 | ANNUAL | ALL | 1
| 456976 | 520164 | 0.41569 | 24.15 | 241 | 0 | ANNUAL | ALL | 1
| 457026 | 520164 | 0.47911 | 25.82 | 241 | 0 | ANNUAL | ALL | 1
| 457076 | 520164 | 0.54322 | 25.72 | 241 | 0 | ANNUAL | ALL | 1
| 457126 | 520164 | 0.60647 | 24.73 | 241 | 0 | ANNUAL | ALL | 1
| 457176 | 520164 | 0.66854 | 23.27 | 241 | 0 | ANNUAL | ALL | 1
| 457226 | 520164 | 0.72203 | 24.53 | 241 | 0 | ANNUAL | ALL | 1
| 457276 | 520164 | 0.76737 | 26.24 | 241 | 0 | ANNUAL | ALL | 1
| 457326 | 520164 | 0.80709 | 26.12 | 241 | 0 | ANNUAL | ALL | 1
| 457376 | 520164 | 0.83587 | 27 | 241 | 0 | ANNUAL | ALL | 1
| 457426 | 520164 | 0.85582 | 27.9 | 241 | 0 | ANNUAL | ALL | 1
| 457476 | 520164 | 0.87171 | 27.53 | 241 | 0 | ANNUAL | ALL | 1
| 457526 | 520164 | 0.88678 | 25.76 | 241 | 0 | ANNUAL | ALL | 1
| 457576 | 520164 | 0.8923 | 25.24 | 241 | 0 | ANNUAL | ALL | 1
| 457626 | 520164 | 0.89232 | 25.04 | 241 | 0 | ANNUAL | ALL | 1
| 457676 | 520164 | 0.88775 | 25.12 | 241 | 0 | ANNUAL | ALL | 1
| 457726 | 520164 | 0.88058 | 25.13 | 241 | 0 | ANNUAL | ALL | 1
| 457776 | 520164 | 0.86811 | 25.94 | 241 | 0 | ANNUAL | ALL | 1
| 457826 | 520164 | 0.84878 | 28.8 | 241 | 0 | ANNUAL | ALL | 1
| 457876 | 520164 | 0.82967 | 32.03 | 241 | 0 | ANNUAL | ALL | 1
| 457926 | 520164 | 0.81297 | 34.51 | 241 | 0 | ANNUAL | ALL | 1
| 457976 | 520164 | 0.79981 | 34.96 | 241 | 0 | ANNUAL | ALL | 1
| 458026 | 520164 | 0.78382 | 37.27 | 241 | 0 | ANNUAL | ALL | 1
| 458076 | 520164 | 0.76907 | 38.73 | 241 | 0 | ANNUAL | ALL | 1
| 458126 | 520164 | 0.75429 | 40.2 | 241 | 0 | ANNUAL | ALL | 1
| 458176 | 520164 | 0.7414 | 39.88 | 241 | 0 | ANNUAL | ALL | 1
| 458226 | 520164 | 0.72728 | 40.7 | 241 | 0 | ANNUAL | ALL | 1
| 458276 | 520164 | 0.71363 | 41.08 | 241 | 0 | ANNUAL | ALL | 1
| 458326 | 520164 | 0.70033 | 41.12 | 241 | 0 | ANNUAL | ALL | 1
| 458376 | 520164 | 0.68845 | 39.73 | 241 | 0 | ANNUAL | ALL | 1
| 458426 | 520164 | 0.67769 | 37.44 | 241 | 0 | ANNUAL | ALL | 1
| 458476 | 520164 | 0.66414 | 38.03 | 239 | 0 | ANNUAL | ALL | 1
| 458526 | 520164 | 0.64931 | 40.39 | 239 | 0 | ANNUAL | ALL | 1
| 458576 | 520164 | 0.63594 | 41.64 | 237 | 0 | ANNUAL | ALL | 1
| 458626 | 520164 | 0.62521 | 39.97 | 237 | 0 | ANNUAL | ALL | 1
| 458676 | 520164 | 0.61361 | 39.7 | 237 | 0 | ANNUAL | ALL | 1
| 458726 | 520164 | 0.60074 | 41.48 | 237 | 0 | ANNUAL | ALL | 1
| 458776 | 520164 | 0.58845 | 43.03 | 237 | 0 | ANNUAL | ALL | 1
| 458826 | 520164 | 0.5765 | 44.57 | 237 | 0 | ANNUAL | ALL | 1
| 458876 | 520164 | 0.56493 | 46.09 | 208 | 0 | ANNUAL | ALL | 1
| 458926 | 520164 | 0.55448 | 46.26 | 205 | 0 | ANNUAL | ALL | 1
| 458976 | 520164 | 0.5444 | 46.27 | 203 | 0 | ANNUAL | ALL | 1
| 453976 | 520214 | 0.20399 | 10.97 | 10.97 | 0 | ANNUAL | ALL | 1
| 454026 | 520214 | 0.207 | 8.7 | 8.7 | 0 | ANNUAL | ALL | 1
| 454076 | 520214 | 0.21044 | 7.45 | 10 | 0 | ANNUAL | ALL | 1
| 454126 | 520214 | 0.21501 | 9.13 | 9.13 | 0 | ANNUAL | ALL | 1
| 454176 | 520214 | 0.22004 | 11.5 | 11.5 | 0 | ANNUAL | ALL | 1
| 454226 | 520214 | 0.22446 | 11.75 | 11.75 | 0 | ANNUAL | ALL | 1
| 454276 | 520214 | 0.22882 | 11.46 | 11.46 | 0 | ANNUAL | ALL | 1
| 454326 | 520214 | 0.23308 | 10.59 | 10.59 | 0 | ANNUAL | ALL | 1
| 454376 | 520214 | 0.23713 | 8.97 | 12 | 0 | ANNUAL | ALL | 1
| 454426 | 520214 | 0.24085 | 6.43 | 13 | 0 | ANNUAL | ALL | 1
| 454476 | 520214 | 0.24573 | 6.15 | 14 | 0 | ANNUAL | ALL | 1
| 454526 | 520214 | 0.25213 | 8.53 | 13 | 0 | ANNUAL | ALL | 1
| 454576 | 520214 | 0.25804 | 9.46 | 15 | 0 | ANNUAL | ALL | 1
| 454626 | 520214 | 0.26387 | 9.83 | 18 | 0 | ANNUAL | ALL | 1
| 454676 | 520214 | 0.27073 | 11.56 | 18 | 0 | ANNUAL | ALL | 1
| 454726 | 520214 | 0.27804 | 13.48 | 18 | 0 | ANNUAL | ALL | 1
| 454776 | 520214 | 0.28553 | 15.15 | 15.15 | 0 | ANNUAL | ALL | 1
| 454826 | 520214 | 0.2929 | 16.2 | 16.2 | 0 | ANNUAL | ALL | 1
| 454876 | 520214 | 0.29877 | 15.07 | 15.07 | 0 | ANNUAL | ALL | 1
| 454926 | 520214 | 0.30523 | 14.54 | 14.54 | 0 | ANNUAL | ALL | 1
| 454976 | 520214 | 0.31267 | 14.89 | 14.89 | 0 | ANNUAL | ALL | 1
| 455026 | 520214 | 0.31923 | 14.01 | 14.01 | 0 | ANNUAL | ALL | 1
| 455076 | 520214 | 0.32749 | 14.52 | 14.52 | 0 | ANNUAL | ALL | 1
| 455126 | 520214 | 0.33762 | 16.35 | 16.35 | 0 | ANNUAL | ALL | 1
| 455176 | 520214 | 0.34562 | 15.97 | 15.97 | 0 | ANNUAL | ALL | 1
| 455226 | 520214 | 0.352 | 14.3 | 14.3 | 0 | ANNUAL | ALL | 1
| 455276 | 520214 | 0.36005 | 14 | 16 | 0 | ANNUAL | ALL | 1
| 455326 | 520214 | 0.36764 | 13.48 | 16 | 0 | ANNUAL | ALL | 1
| 455376 | 520214 | 0.37778 | 14.77 | 17 | 0 | ANNUAL | ALL | 1
| 455426 | 520214 | 0.38839 | 16.27 | 240 | 0 | ANNUAL | ALL | 1
| 455476 | 520214 | 0.4014 | 19.04 | 240 | 0 | ANNUAL | ALL | 1
| 455526 | 520214 | 0.41045 | 19.79 | 240 | 0 | ANNUAL | ALL | 1
| 455576 | 520214 | 0.40929 | 16.48 | 240 | 0 | ANNUAL | ALL | 1
| 455626 | 520214 | 0.40051 | 10.44 | 241 | 0 | ANNUAL | ALL | 1
| 455676 | 520214 | 0.40296 | 10.29 | 241 | 0 | ANNUAL | ALL | 1
| 455726 | 520214 | 0.40951 | 12.53 | 241 | 0 | ANNUAL | ALL | 1
| 455776 | 520214 | 0.41918 | 16.03 | 241 | 0 | ANNUAL | ALL | 1
| 455826 | 520214 | 0.41719 | 15.93 | 241 | 0 | ANNUAL | ALL | 1
| 455876 | 520214 | 0.40856 | 14.54 | 241 | 0 | ANNUAL | ALL | 1
| 455926 | 520214 | 0.39931 | 14.01 | 241 | 0 | ANNUAL | ALL | 1
| 455976 | 520214 | 0.38951 | 14.46 | 241 | 0 | ANNUAL | ALL | 1
| 456026 | 520214 | 0.37873 | 15.91 | 241 | 0 | ANNUAL | ALL | 1
| 456076 | 520214 | 0.35616 | 15.88 | 241 | 0 | ANNUAL | ALL | 1
| 456126 | 520214 | 0.32104 | 14.59 | 241 | 0 | ANNUAL | ALL | 1
| 456176 | 520214 | 0.28159 | 14.53 | 241 | 0 | ANNUAL | ALL | 1
| 456226 | 520214 | 0.23624 | 15 | 241 | 0 | ANNUAL | ALL | 1
| 456276 | 520214 | 0.18605 | 15 | 241 | 0 | ANNUAL | ALL | 1
| 456326 | 520214 | 0.14202 | 16.36 | 241 | 0 | ANNUAL | ALL | 1
| 456376 | 520214 | 0.1069 | 17.43 | 241 | 0 | ANNUAL | ALL | 1
| 456426 | 520214 | 0.08178 | 16.46 | 241 | 0 | ANNUAL | ALL | 1
| 456476 | 520214 | 0.06985 | 16.49 | 241 | 0 | ANNUAL | ALL | 1
| 456526 | 520214 | 0.06806 | 17.99 | 241 | 0 | ANNUAL | ALL | 1
| 456576 | 520214 | 0.07123 | 17.23 | 241 | 0 | ANNUAL | ALL | 1
| 456626 | 520214 | 0.08261 | 17.54 | 241 | 0 | ANNUAL | ALL | 1
| 456676 | 520214 | 0.10292 | 18.12 | 241 | 0 | ANNUAL | ALL | 1
| 456726 | 520214 | 0.13247 | 18.39 | 241 | 0 | ANNUAL | ALL | 1
| 456776 | 520214 | 0.16868 | 17.17 | 241 | 0 | ANNUAL | ALL | 1
| 456826 | 520214 | 0.21981 | 18.47 | 241 | 0 | ANNUAL | ALL | 1
| 456876 | 520214 | 0.28599 | 21 | 241 | 0 | ANNUAL | ALL | 1
| 456926 | 520214 | 0.35266 | 21.75 | 241 | 0 | ANNUAL | ALL | 1
| 456976 | 520214 | 0.4233 | 21.91 | 241 | 0 | ANNUAL | ALL | 1
| 457026 | 520214 | 0.50047 | 22.61 | 241 | 0 | ANNUAL | ALL | 1
| 457076 | 520214 | 0.57724 | 24.11 | 241 | 0 | ANNUAL | ALL | 1
| 457126 | 520214 | 0.64991 | 25.47 | 241 | 0 | ANNUAL | ALL | 1
| 457176 | 520214 | 0.71816 | 24.61 | 241 | 0 | ANNUAL | ALL | 1
| 457226 | 520214 | 0.78041 | 22.46 | 241 | 0 | ANNUAL | ALL | 1
| 457276 | 520214 | 0.83217 | 21.94 | 241 | 0 | ANNUAL | ALL | 1
| 457326 | 520214 | 0.87763 | 22.53 | 241 | 0 | ANNUAL | ALL | 1
| 457376 | 520214 | 0.90468 | 24.73 | 241 | 0 | ANNUAL | ALL | 1
| 457426 | 520214 | 0.91923 | 26.94 | 241 | 0 | ANNUAL | ALL | 1
| 457476 | 520214 | 0.93668 | 25.82 | 241 | 0 | ANNUAL | ALL | 1
| 457526 | 520214 | 0.95612 | 23.26 | 241 | 0 | ANNUAL | ALL | 1
| 457576 | 520214 | 0.95017 | 24.46 | 241 | 0 | ANNUAL | ALL | 1
| 457626 | 520214 | 0.94633 | 24.46 | 241 | 0 | ANNUAL | ALL | 1
| 457676 | 520214 | 0.93998 | 24.29 | 241 | 0 | ANNUAL | ALL | 1
| 457726 | 520214 | 0.93151 | 23.99 | 241 | 0 | ANNUAL | ALL | 1
| 457776 | 520214 | 0.9179 | 24.24 | 241 | 0 | ANNUAL | ALL | 1
| 457826 | 520214 | 0.89298 | 27.25 | 241 | 0 | ANNUAL | ALL | 1
| 457876 | 520214 | 0.86787 | 31.47 | 241 | 0 | ANNUAL | ALL | 1
| 457926 | 520214 | 0.85162 | 32.32 | 241 | 0 | ANNUAL | ALL | 1
| 457976 | 520214 | 0.83704 | 32.29 | 241 | 0 | ANNUAL | ALL | 1
| 458026 | 520214 | 0.81687 | 35.48 | 241 | 0 | ANNUAL | ALL | 1
| 458076 | 520214 | 0.79977 | 37.15 | 241 | 0 | ANNUAL | ALL | 1
| 458126 | 520214 | 0.78243 | 39.18 | 241 | 0 | ANNUAL | ALL | 1
| 458176 | 520214 | 0.76517 | 41.53 | 241 | 0 | ANNUAL | ALL | 1
| 458226 | 520214 | 0.7514 | 40.68 | 241 | 0 | ANNUAL | ALL | 1
| 458276 | 520214 | 0.73735 | 40.18 | 241 | 0 | ANNUAL | ALL | 1
| 458326 | 520214 | 0.72413 | 39 | 241 | 0 | ANNUAL | ALL | 1
| 458376 | 520214 | 0.71056 | 38.3 | 241 | 0 | ANNUAL | ALL | 1
| 458426 | 520214 | 0.69682 | 37.91 | 239 | 0 | ANNUAL | ALL | 1
| 458476 | 520214 | 0.68173 | 39.09 | 239 | 0 | ANNUAL | ALL | 1
| 458526 | 520214 | 0.66795 | 39.34 | 238 | 0 | ANNUAL | ALL | 1
| 458576 | 520214 | 0.65477 | 39.29 | 237 | 0 | ANNUAL | ALL | 1
| 458626 | 520214 | 0.64212 | 39.01 | 237 | 0 | ANNUAL | ALL | 1
| 458676 | 520214 | 0.6286 | 40.15 | 237 | 0 | ANNUAL | ALL | 1
| 458726 | 520214 | 0.61637 | 40.17 | 237 | 0 | ANNUAL | ALL | 1
| 458776 | 520214 | 0.60318 | 41.94 | 237 | 0 | ANNUAL | ALL | 1
| 458826 | 520214 | 0.59047 | 43.61 | 226 | 0 | ANNUAL | ALL | 1
| 458876 | 520214 | 0.57795 | 45.65 | 202 | 0 | ANNUAL | ALL | 1
| 458926 | 520214 | 0.56708 | 45.6 | 201 | 0 | ANNUAL | ALL | 1
| 458976 | 520214 | 0.5551 | 48.21 | 200 | 0 | ANNUAL | ALL | 1
| 453976 | 520264 | 0.20184 | 10.78 | 10.78 | 0 | ANNUAL | ALL | 1
| 454026 | 520264 | 0.20519 | 9.88 | 9.88 | 0 | ANNUAL | ALL | 1
| 454076 | 520264 | 0.20873 | 9.23 | 12 | 0 | ANNUAL | ALL | 1
| 454126 | 520264 | 0.21359 | 11.99 | 11.99 | 0 | ANNUAL | ALL | 1
| 454176 | 520264 | 0.2171 | 10.54 | 10.54 | 0 | ANNUAL | ALL | 1
| 454226 | 520264 | 0.22144 | 11 | 11 | 0 | ANNUAL | ALL | 1
| 454276 | 520264 | 0.22575 | 11 | 11 | 0 | ANNUAL | ALL | 1
| 454326 | 520264 | 0.23009 | 10.71 | 10.71 | 0 | ANNUAL | ALL | 1
| 454376 | 520264 | 0.23365 | 8.36 | 13 | 0 | ANNUAL | ALL | 1
| 454426 | 520264 | 0.23737 | 6.22 | 13 | 0 | ANNUAL | ALL | 1
| 454476 | 520264 | 0.2426 | 7.12 | 12 | 0 | ANNUAL | ALL | 1
| 454526 | 520264 | 0.24813 | 8.21 | 8.21 | 0 | ANNUAL | ALL | 1
| 454576 | 520264 | 0.25277 | 7.24 | 12 | 0 | ANNUAL | ALL | 1
| 454626 | 520264 | 0.25898 | 8.91 | 18 | 0 | ANNUAL | ALL | 1
| 454676 | 520264 | 0.26585 | 11.23 | 18 | 0 | ANNUAL | ALL | 1
| 454726 | 520264 | 0.27272 | 13.03 | 18 | 0 | ANNUAL | ALL | 1
| 454776 | 520264 | 0.27982 | 14.7 | 14.7 | 0 | ANNUAL | ALL | 1
| 454826 | 520264 | 0.28677 | 15.79 | 15.79 | 0 | ANNUAL | ALL | 1
| 454876 | 520264 | 0.29409 | 17.01 | 17.01 | 0 | ANNUAL | ALL | 1
| 454926 | 520264 | 0.30007 | 16.37 | 16.37 | 0 | ANNUAL | ALL | 1
| 454976 | 520264 | 0.30553 | 15 | 15 | 0 | ANNUAL | ALL | 1
| 455026 | 520264 | 0.31236 | 15 | 15 | 0 | ANNUAL | ALL | 1
| 455076 | 520264 | 0.31933 | 14.85 | 14.85 | 0 | ANNUAL | ALL | 1
| 455126 | 520264 | 0.32768 | 15.79 | 15.79 | 0 | ANNUAL | ALL | 1
| 455176 | 520264 | 0.33517 | 15.77 | 15.77 | 0 | ANNUAL | ALL | 1
| 455226 | 520264 | 0.34169 | 15 | 15 | 0 | ANNUAL | ALL | 1
| 455276 | 520264 | 0.34864 | 14.71 | 14.71 | 0 | ANNUAL | ALL | 1
| 455326 | 520264 | 0.35504 | 14.24 | 15 | 0 | ANNUAL | ALL | 1
| 455376 | 520264 | 0.36428 | 15.91 | 15.91 | 0 | ANNUAL | ALL | 1
| 455426 | 520264 | 0.3702 | 15.71 | 15.71 | 0 | ANNUAL | ALL | 1
| 455476 | 520264 | 0.38144 | 18.84 | 18.84 | 0 | ANNUAL | ALL | 1
| 455526 | 520264 | 0.38767 | 19.48 | 19.48 | 0 | ANNUAL | ALL | 1
| 455576 | 520264 | 0.38483 | 16.57 | 240 | 0 | ANNUAL | ALL | 1
| 455626 | 520264 | 0.37837 | 12.84 | 240 | 0 | ANNUAL | ALL | 1
| 455676 | 520264 | 0.37843 | 13.1 | 241 | 0 | ANNUAL | ALL | 1
| 455726 | 520264 | 0.37463 | 12.51 | 241 | 0 | ANNUAL | ALL | 1
| 455776 | 520264 | 0.37514 | 14.61 | 241 | 0 | ANNUAL | ALL | 1
| 455826 | 520264 | 0.36986 | 15.24 | 241 | 0 | ANNUAL | ALL | 1
| 455876 | 520264 | 0.35883 | 14.79 | 241 | 0 | ANNUAL | ALL | 1
| 455926 | 520264 | 0.34363 | 14 | 241 | 0 | ANNUAL | ALL | 1
| 455976 | 520264 | 0.32719 | 14 | 241 | 0 | ANNUAL | ALL | 1
| 456026 | 520264 | 0.30848 | 14.57 | 241 | 0 | ANNUAL | ALL | 1
| 456076 | 520264 | 0.28197 | 13.97 | 241 | 0 | ANNUAL | ALL | 1
| 456126 | 520264 | 0.24799 | 12.3 | 241 | 0 | ANNUAL | ALL | 1
| 456176 | 520264 | 0.21478 | 13.23 | 241 | 0 | ANNUAL | ALL | 1
| 456226 | 520264 | 0.1786 | 15.03 | 241 | 0 | ANNUAL | ALL | 1
| 456276 | 520264 | 0.13836 | 16 | 241 | 0 | ANNUAL | ALL | 1
| 456326 | 520264 | 0.09989 | 16.36 | 241 | 0 | ANNUAL | ALL | 1
| 456376 | 520264 | 0.06977 | 16.98 | 241 | 0 | ANNUAL | ALL | 1
| 456426 | 520264 | 0.04963 | 16.21 | 241 | 0 | ANNUAL | ALL | 1
| 456476 | 520264 | 0.04207 | 17.86 | 241 | 0 | ANNUAL | ALL | 1
| 456526 | 520264 | 0.04403 | 21.6 | 241 | 0 | ANNUAL | ALL | 1
| 456576 | 520264 | 0.04949 | 20.13 | 241 | 0 | ANNUAL | ALL | 1
| 456626 | 520264 | 0.06257 | 20 | 241 | 0 | ANNUAL | ALL | 1
| 456676 | 520264 | 0.08554 | 21.02 | 241 | 0 | ANNUAL | ALL | 1
| 456726 | 520264 | 0.11689 | 20.54 | 241 | 0 | ANNUAL | ALL | 1
| 456776 | 520264 | 0.15446 | 18.08 | 241 | 0 | ANNUAL | ALL | 1
| 456826 | 520264 | 0.2071 | 18 | 241 | 0 | ANNUAL | ALL | 1
| 456876 | 520264 | 0.26772 | 17.3 | 241 | 0 | ANNUAL | ALL | 1
| 456926 | 520264 | 0.345 | 18.65 | 241 | 0 | ANNUAL | ALL | 1
| 456976 | 520264 | 0.4263 | 19.03 | 241 | 0 | ANNUAL | ALL | 1
| 457026 | 520264 | 0.52077 | 20.55 | 241 | 0 | ANNUAL | ALL | 1
| 457076 | 520264 | 0.6168 | 22.44 | 241 | 0 | ANNUAL | ALL | 1
| 457126 | 520264 | 0.69921 | 22.37 | 241 | 0 | ANNUAL | ALL | 1
| 457176 | 520264 | 0.77544 | 22.58 | 241 | 0 | ANNUAL | ALL | 1
| 457226 | 520264 | 0.83706 | 21.5 | 241 | 0 | ANNUAL | ALL | 1
| 457276 | 520264 | 0.88049 | 19.8 | 241 | 0 | ANNUAL | ALL | 1
| 457326 | 520264 | 0.92742 | 20 | 241 | 0 | ANNUAL | ALL | 1
| 457376 | 520264 | 0.97129 | 21.51 | 241 | 0 | ANNUAL | ALL | 1
| 457426 | 520264 | 0.99194 | 23.78 | 241 | 0 | ANNUAL | ALL | 1
| 457476 | 520264 | 1.0076 | 22.33 | 241 | 0 | ANNUAL | ALL | 1
| 457526 | 520264 | 1.0124 | 21.87 | 241 | 0 | ANNUAL | ALL | 1
| 457576 | 520264 | 1.0108 | 22.8 | 241 | 0 | ANNUAL | ALL | 1
| 457626 | 520264 | 0.99979 | 23.7 | 241 | 0 | ANNUAL | ALL | 1
| 457676 | 520264 | 0.98341 | 24.85 | 241 | 0 | ANNUAL | ALL | 1
| 457726 | 520264 | 0.97392 | 24.21 | 241 | 0 | ANNUAL | ALL | 1
| 457776 | 520264 | 0.95628 | 24.76 | 241 | 0 | ANNUAL | ALL | 1
| 457826 | 520264 | 0.93477 | 26.09 | 241 | 0 | ANNUAL | ALL | 1
| 457876 | 520264 | 0.90584 | 30.26 | 241 | 0 | ANNUAL | ALL | 1
| 457926 | 520264 | 0.88515 | 32 | 241 | 0 | ANNUAL | ALL | 1
| 457976 | 520264 | 0.86882 | 31.87 | 241 | 0 | ANNUAL | ALL | 1
| 458026 | 520264 | 0.8465 | 35.03 | 241 | 0 | ANNUAL | ALL | 1
| 458076 | 520264 | 0.8274 | 36.84 | 241 | 0 | ANNUAL | ALL | 1
| 458126 | 520264 | 0.8098 | 37.78 | 241 | 0 | ANNUAL | ALL | 1
| 458176 | 520264 | 0.79055 | 40.34 | 241 | 0 | ANNUAL | ALL | 1
| 458226 | 520264 | 0.77562 | 39.43 | 241 | 0 | ANNUAL | ALL | 1
| 458276 | 520264 | 0.75951 | 39.73 | 241 | 0 | ANNUAL | ALL | 1
| 458326 | 520264 | 0.74392 | 39.76 | 239 | 0 | ANNUAL | ALL | 1
| 458376 | 520264 | 0.73041 | 38.09 | 239 | 0 | ANNUAL | ALL | 1
| 458426 | 520264 | 0.71444 | 38.87 | 239 | 0 | ANNUAL | ALL | 1
| 458476 | 520264 | 0.69872 | 39.82 | 237 | 0 | ANNUAL | ALL | 1
| 458526 | 520264 | 0.68449 | 39.69 | 237 | 0 | ANNUAL | ALL | 1
| 458576 | 520264 | 0.67321 | 36.92 | 237 | 0 | ANNUAL | ALL | 1
| 458626 | 520264 | 0.65986 | 36.56 | 237 | 0 | ANNUAL | ALL | 1
| 458676 | 520264 | 0.64688 | 36.19 | 237 | 0 | ANNUAL | ALL | 1
| 458726 | 520264 | 0.63234 | 37.88 | 237 | 0 | ANNUAL | ALL | 1
| 458776 | 520264 | 0.6182 | 39.79 | 237 | 0 | ANNUAL | ALL | 1
| 458826 | 520264 | 0.60552 | 40.48 | 222 | 0 | ANNUAL | ALL | 1
| 458876 | 520264 | 0.59202 | 42.81 | 201 | 0 | ANNUAL | ALL | 1
| 458926 | 520264 | 0.57989 | 43.85 | 200 | 0 | ANNUAL | ALL | 1
| 458976 | 520264 | 0.56715 | 46.63 | 189 | 0 | ANNUAL | ALL | 1
| 453976 | 520314 | 0.19918 | 9.07 | 9.07 | 0 | ANNUAL | ALL | 1
| 454026 | 520314 | 0.20169 | 5.94 | 12 | 0 | ANNUAL | ALL | 1
| 454076 | 520314 | 0.20562 | 6.97 | 12 | 0 | ANNUAL | ALL | 1
| 454126 | 520314 | 0.21018 | 9.39 | 9.39 | 0 | ANNUAL | ALL | 1
| 454176 | 520314 | 0.21429 | 10.04 | 10.04 | 0 | ANNUAL | ALL | 1
| 454226 | 520314 | 0.21888 | 11.56 | 11.56 | 0 | ANNUAL | ALL | 1
| 454276 | 520314 | 0.22246 | 10.1 | 10.1 | 0 | ANNUAL | ALL | 1
| 454326 | 520314 | 0.22605 | 8.46 | 8.46 | 0 | ANNUAL | ALL | 1
| 454376 | 520314 | 0.23059 | 8.83 | 13 | 0 | ANNUAL | ALL | 1
| 454426 | 520314 | 0.23469 | 7.91 | 13 | 0 | ANNUAL | ALL | 1
| 454476 | 520314 | 0.24012 | 9.57 | 11 | 0 | ANNUAL | ALL | 1
| 454526 | 520314 | 0.24509 | 9.88 | 12 | 0 | ANNUAL | ALL | 1
| 454576 | 520314 | 0.24998 | 9.76 | 12 | 0 | ANNUAL | ALL | 1
| 454626 | 520314 | 0.25552 | 10.57 | 12 | 0 | ANNUAL | ALL | 1
| 454676 | 520314 | 0.26138 | 11.6 | 14 | 0 | ANNUAL | ALL | 1
| 454726 | 520314 | 0.26824 | 13.88 | 13.88 | 0 | ANNUAL | ALL | 1
| 454776 | 520314 | 0.27443 | 14.7 | 14.7 | 0 | ANNUAL | ALL | 1
| 454826 | 520314 | 0.28042 | 15 | 15 | 0 | ANNUAL | ALL | 1
| 454876 | 520314 | 0.28722 | 16.15 | 16.15 | 0 | ANNUAL | ALL | 1
| 454926 | 520314 | 0.29342 | 16.34 | 16.34 | 0 | ANNUAL | ALL | 1
| 454976 | 520314 | 0.29923 | 15.88 | 15.88 | 0 | ANNUAL | ALL | 1
| 455026 | 520314 | 0.30474 | 14.97 | 14.97 | 0 | ANNUAL | ALL | 1
| 455076 | 520314 | 0.31034 | 14.04 | 14.04 | 0 | ANNUAL | ALL | 1
| 455126 | 520314 | 0.31703 | 14.12 | 14.12 | 0 | ANNUAL | ALL | 1
| 455176 | 520314 | 0.32467 | 15 | 15 | 0 | ANNUAL | ALL | 1
| 455226 | 520314 | 0.33126 | 15 | 15 | 0 | ANNUAL | ALL | 1
| 455276 | 520314 | 0.33767 | 15 | 15 | 0 | ANNUAL | ALL | 1
| 455326 | 520314 | 0.34372 | 15 | 15 | 0 | ANNUAL | ALL | 1
| 455376 | 520314 | 0.35052 | 15.82 | 15.82 | 0 | ANNUAL | ALL | 1
| 455426 | 520314 | 0.35574 | 16 | 16 | 0 | ANNUAL | ALL | 1
| 455476 | 520314 | 0.36164 | 17.13 | 17.13 | 0 | ANNUAL | ALL | 1
| 455526 | 520314 | 0.36593 | 17.86 | 17.86 | 0 | ANNUAL | ALL | 1
| 455576 | 520314 | 0.36382 | 16.15 | 240 | 0 | ANNUAL | ALL | 1
| 455626 | 520314 | 0.36875 | 18.63 | 240 | 0 | ANNUAL | ALL | 1
| 455676 | 520314 | 0.36188 | 16.63 | 240 | 0 | ANNUAL | ALL | 1
| 455726 | 520314 | 0.34798 | 12.53 | 241 | 0 | ANNUAL | ALL | 1
| 455776 | 520314 | 0.34163 | 13.06 | 241 | 0 | ANNUAL | ALL | 1
| 455826 | 520314 | 0.33584 | 15 | 241 | 0 | ANNUAL | ALL | 1
| 455876 | 520314 | 0.32011 | 14 | 241 | 0 | ANNUAL | ALL | 1
| 455926 | 520314 | 0.30344 | 14 | 241 | 0 | ANNUAL | ALL | 1
| 455976 | 520314 | 0.28494 | 14.61 | 241 | 0 | ANNUAL | ALL | 1
| 456026 | 520314 | 0.26258 | 15.04 | 241 | 0 | ANNUAL | ALL | 1
| 456076 | 520314 | 0.23343 | 14 | 241 | 0 | ANNUAL | ALL | 1
| 456126 | 520314 | 0.20273 | 13.79 | 241 | 0 | ANNUAL | ALL | 1
| 456176 | 520314 | 0.16997 | 14.16 | 241 | 0 | ANNUAL | ALL | 1
| 456226 | 520314 | 0.13566 | 15.03 | 241 | 0 | ANNUAL | ALL | 1
| 456276 | 520314 | 0.10112 | 16 | 241 | 0 | ANNUAL | ALL | 1
| 456326 | 520314 | 0.06868 | 16.36 | 241 | 0 | ANNUAL | ALL | 1
| 456376 | 520314 | 0.0438 | 17.9 | 241 | 0 | ANNUAL | ALL | 1
| 456426 | 520314 | 0.02772 | 19.37 | 241 | 0 | ANNUAL | ALL | 1
| 456476 | 520314 | 0.02168 | 21.16 | 241 | 0 | ANNUAL | ALL | 1
| 456526 | 520314 | 0.02404 | 23.94 | 241 | 0 | ANNUAL | ALL | 1
| 456576 | 520314 | 0.03198 | 20 | 241 | 0 | ANNUAL | ALL | 1
| 456626 | 520314 | 0.04654 | 19.12 | 241 | 0 | ANNUAL | ALL | 1
| 456676 | 520314 | 0.06936 | 19.22 | 241 | 0 | ANNUAL | ALL | 1
| 456726 | 520314 | 0.1018 | 18.89 | 241 | 0 | ANNUAL | ALL | 1
| 456776 | 520314 | 0.1452 | 18.04 | 241 | 0 | ANNUAL | ALL | 1
| 456826 | 520314 | 0.20278 | 17.97 | 241 | 0 | ANNUAL | ALL | 1
| 456876 | 520314 | 0.26798 | 16.43 | 241 | 0 | ANNUAL | ALL | 1
| 456926 | 520314 | 0.35635 | 18.24 | 241 | 0 | ANNUAL | ALL | 1
| 456976 | 520314 | 0.45073 | 19 | 241 | 0 | ANNUAL | ALL | 1
| 457026 | 520314 | 0.546 | 19.12 | 241 | 0 | ANNUAL | ALL | 1
| 457076 | 520314 | 0.64891 | 20.17 | 241 | 0 | ANNUAL | ALL | 1
| 457126 | 520314 | 0.72908 | 19.13 | 241 | 0 | ANNUAL | ALL | 1
| 457176 | 520314 | 0.8159 | 19.86 | 241 | 0 | ANNUAL | ALL | 1
| 457226 | 520314 | 0.88711 | 20.12 | 241 | 0 | ANNUAL | ALL | 1
| 457276 | 520314 | 0.9338 | 19 | 241 | 0 | ANNUAL | ALL | 1
| 457326 | 520314 | 0.98553 | 19.73 | 241 | 0 | ANNUAL | ALL | 1
| 457376 | 520314 | 1.0242 | 20.41 | 241 | 0 | ANNUAL | ALL | 1
| 457426 | 520314 | 1.0527 | 22.09 | 241 | 0 | ANNUAL | ALL | 1
| 457476 | 520314 | 1.0564 | 20.43 | 241 | 0 | ANNUAL | ALL | 1
| 457526 | 520314 | 1.0647 | 21.36 | 241 | 0 | ANNUAL | ALL | 1
| 457576 | 520314 | 1.0605 | 22 | 241 | 0 | ANNUAL | ALL | 1
| 457626 | 520314 | 1.0482 | 23.43 | 241 | 0 | ANNUAL | ALL | 1
| 457676 | 520314 | 1.023 | 25.64 | 241 | 0 | ANNUAL | ALL | 1
| 457726 | 520314 | 1.0106 | 25.03 | 241 | 0 | ANNUAL | ALL | 1
| 457776 | 520314 | 0.98956 | 25.88 | 241 | 0 | ANNUAL | ALL | 1
| 457826 | 520314 | 0.97173 | 25.77 | 241 | 0 | ANNUAL | ALL | 1
| 457876 | 520314 | 0.93906 | 30.18 | 241 | 0 | ANNUAL | ALL | 1
| 457926 | 520314 | 0.91602 | 32 | 241 | 0 | ANNUAL | ALL | 1
| 457976 | 520314 | 0.90045 | 30.73 | 241 | 0 | ANNUAL | ALL | 1
| 458026 | 520314 | 0.87525 | 34.15 | 241 | 0 | ANNUAL | ALL | 1
| 458076 | 520314 | 0.85347 | 36.51 | 241 | 0 | ANNUAL | ALL | 1
| 458126 | 520314 | 0.83319 | 38.32 | 241 | 0 | ANNUAL | ALL | 1
| 458176 | 520314 | 0.81506 | 38.85 | 241 | 0 | ANNUAL | ALL | 1
| 458226 | 520314 | 0.80064 | 36.69 | 241 | 0 | ANNUAL | ALL | 1
| 458276 | 520314 | 0.78435 | 36.17 | 241 | 0 | ANNUAL | ALL | 1
| 458326 | 520314 | 0.76626 | 37.27 | 239 | 0 | ANNUAL | ALL | 1
| 458376 | 520314 | 0.75063 | 36.69 | 239 | 0 | ANNUAL | ALL | 1
| 458426 | 520314 | 0.73364 | 37.48 | 237 | 0 | ANNUAL | ALL | 1
| 458476 | 520314 | 0.71629 | 39.03 | 237 | 0 | ANNUAL | ALL | 1
| 458526 | 520314 | 0.70015 | 40 | 237 | 0 | ANNUAL | ALL | 1
| 458576 | 520314 | 0.68859 | 36.88 | 237 | 0 | ANNUAL | ALL | 1
| 458626 | 520314 | 0.67623 | 35 | 237 | 0 | ANNUAL | ALL | 1
| 458676 | 520314 | 0.66295 | 34.3 | 237 | 0 | ANNUAL | ALL | 1
| 458726 | 520314 | 0.64776 | 35.77 | 237 | 0 | ANNUAL | ALL | 1
| 458776 | 520314 | 0.63312 | 37.3 | 236 | 0 | ANNUAL | ALL | 1
| 458826 | 520314 | 0.61836 | 39.7 | 201 | 0 | ANNUAL | ALL | 1
| 458876 | 520314 | 0.60548 | 40.41 | 200 | 0 | ANNUAL | ALL | 1
| 458926 | 520314 | 0.59224 | 42.15 | 189 | 0 | ANNUAL | ALL | 1
| 458976 | 520314 | 0.57904 | 44.64 | 119 | 0 | ANNUAL | ALL | 1
| 453976 | 520364 | 0.1967 | 8 | 8 | 0 | ANNUAL | ALL | 1
| 454026 | 520364 | 0.20001 | 7.77 | 7.77 | 0 | ANNUAL | ALL | 1
| 454076 | 520364 | 0.20357 | 7.98 | 7.98 | 0 | ANNUAL | ALL | 1
| 454126 | 520364 | 0.20806 | 10.56 | 10.56 | 0 | ANNUAL | ALL | 1
| 454176 | 520364 | 0.21172 | 10.3 | 13 | 0 | ANNUAL | ALL | 1
| 454226 | 520364 | 0.21547 | 9.99 | 14 | 0 | ANNUAL | ALL | 1
| 454276 | 520364 | 0.21844 | 7.44 | 12 | 0 | ANNUAL | ALL | 1
| 454326 | 520364 | 0.22232 | 7 | 7 | 0 | ANNUAL | ALL | 1
| 454376 | 520364 | 0.22721 | 8.67 | 8.67 | 0 | ANNUAL | ALL | 1
| 454426 | 520364 | 0.23214 | 10.02 | 10.02 | 0 | ANNUAL | ALL | 1
| 454476 | 520364 | 0.23686 | 10.54 | 10.54 | 0 | ANNUAL | ALL | 1
| 454526 | 520364 | 0.24155 | 10.71 | 10.71 | 0 | ANNUAL | ALL | 1
| 454576 | 520364 | 0.24646 | 11.03 | 11.03 | 0 | ANNUAL | ALL | 1
| 454626 | 520364 | 0.25225 | 12.7 | 12.7 | 0 | ANNUAL | ALL | 1
| 454676 | 520364 | 0.25789 | 13.71 | 13.71 | 0 | ANNUAL | ALL | 1
| 454726 | 520364 | 0.26388 | 15 | 15 | 0 | ANNUAL | ALL | 1
| 454776 | 520364 | 0.26895 | 14.62 | 14.62 | 0 | ANNUAL | ALL | 1
| 454826 | 520364 | 0.27391 | 14 | 14 | 0 | ANNUAL | ALL | 1
| 454876 | 520364 | 0.27973 | 14.46 | 14.46 | 0 | ANNUAL | ALL | 1
| 454926 | 520364 | 0.28583 | 15.15 | 15.15 | 0 | ANNUAL | ALL | 1
| 454976 | 520364 | 0.29149 | 15.09 | 15.09 | 0 | ANNUAL | ALL | 1
| 455026 | 520364 | 0.2963 | 13.98 | 13.98 | 0 | ANNUAL | ALL | 1
| 455076 | 520364 | 0.30142 | 13.14 | 13.14 | 0 | ANNUAL | ALL | 1
| 455126 | 520364 | 0.30741 | 13.17 | 15 | 0 | ANNUAL | ALL | 1
| 455176 | 520364 | 0.31472 | 14.46 | 14.46 | 0 | ANNUAL | ALL | 1
| 455226 | 520364 | 0.32055 | 14.46 | 14.46 | 0 | ANNUAL | ALL | 1
| 455276 | 520364 | 0.3261 | 14.44 | 14.44 | 0 | ANNUAL | ALL | 1
| 455326 | 520364 | 0.33127 | 14.46 | 14.46 | 0 | ANNUAL | ALL | 1
| 455376 | 520364 | 0.33686 | 15.15 | 15.15 | 0 | ANNUAL | ALL | 1
| 455426 | 520364 | 0.34045 | 15 | 18 | 0 | ANNUAL | ALL | 1
| 455476 | 520364 | 0.34484 | 16.02 | 16.02 | 0 | ANNUAL | ALL | 1
| 455526 | 520364 | 0.34536 | 15.47 | 20 | 0 | ANNUAL | ALL | 1
| 455576 | 520364 | 0.34373 | 14.69 | 20 | 0 | ANNUAL | ALL | 1
| 455626 | 520364 | 0.34704 | 17.37 | 17.37 | 0 | ANNUAL | ALL | 1
| 455676 | 520364 | 0.34166 | 16.67 | 240 | 0 | ANNUAL | ALL | 1
| 455726 | 520364 | 0.32888 | 13.65 | 240 | 0 | ANNUAL | ALL | 1
| 455776 | 520364 | 0.32197 | 14.68 | 240 | 0 | ANNUAL | ALL | 1
| 455826 | 520364 | 0.31392 | 16.41 | 241 | 0 | ANNUAL | ALL | 1
| 455876 | 520364 | 0.29526 | 14.89 | 241 | 0 | ANNUAL | ALL | 1
| 455926 | 520364 | 0.27484 | 14 | 241 | 0 | ANNUAL | ALL | 1
| 455976 | 520364 | 0.25318 | 14 | 241 | 0 | ANNUAL | ALL | 1
| 456026 | 520364 | 0.23127 | 15.36 | 241 | 0 | ANNUAL | ALL | 1
| 456076 | 520364 | 0.20611 | 16.54 | 241 | 0 | ANNUAL | ALL | 1
| 456126 | 520364 | 0.17577 | 16.54 | 241 | 0 | ANNUAL | ALL | 1
| 456176 | 520364 | 0.14333 | 16.35 | 241 | 0 | ANNUAL | ALL | 1
| 456226 | 520364 | 0.10994 | 15.97 | 241 | 0 | ANNUAL | ALL | 1
| 456276 | 520364 | 0.07748 | 15.32 | 241 | 0 | ANNUAL | ALL | 1
| 456326 | 520364 | 0.04975 | 16.46 | 241 | 0 | ANNUAL | ALL | 1
| 456376 | 520364 | 0.02798 | 18.5 | 241 | 0 | ANNUAL | ALL | 1
| 456426 | 520364 | 0.01437 | 21.39 | 241 | 0 | ANNUAL | ALL | 1
| 456476 | 520364 | 0.00802 | 23.25 | 241 | 0 | ANNUAL | ALL | 1
| 456526 | 520364 | 0.01101 | 23.45 | 241 | 0 | ANNUAL | ALL | 1
| 456576 | 520364 | 0.02067 | 18.75 | 241 | 0 | ANNUAL | ALL | 1
| 456626 | 520364 | 0.03688 | 17.29 | 241 | 0 | ANNUAL | ALL | 1
| 456676 | 520364 | 0.06061 | 17 | 241 | 0 | ANNUAL | ALL | 1
| 456726 | 520364 | 0.09502 | 17.32 | 241 | 0 | ANNUAL | ALL | 1
| 456776 | 520364 | 0.14214 | 17.09 | 241 | 0 | ANNUAL | ALL | 1
| 456826 | 520364 | 0.20303 | 16.44 | 241 | 0 | ANNUAL | ALL | 1
| 456876 | 520364 | 0.28104 | 16.7 | 241 | 0 | ANNUAL | ALL | 1
| 456926 | 520364 | 0.37929 | 18.36 | 241 | 0 | ANNUAL | ALL | 1
| 456976 | 520364 | 0.4834 | 18.98 | 241 | 0 | ANNUAL | ALL | 1
| 457026 | 520364 | 0.5774 | 17.76 | 241 | 0 | ANNUAL | ALL | 1
| 457076 | 520364 | 0.67526 | 17.46 | 241 | 0 | ANNUAL | ALL | 1
| 457126 | 520364 | 0.76874 | 17.48 | 241 | 0 | ANNUAL | ALL | 1
| 457176 | 520364 | 0.86457 | 18.83 | 241 | 0 | ANNUAL | ALL | 1
| 457226 | 520364 | 0.94636 | 20 | 241 | 0 | ANNUAL | ALL | 1
| 457276 | 520364 | 0.99352 | 19.02 | 241 | 0 | ANNUAL | ALL | 1
| 457326 | 520364 | 1.0487 | 20.18 | 241 | 0 | ANNUAL | ALL | 1
| 457376 | 520364 | 1.0845 | 20.71 | 241 | 0 | ANNUAL | ALL | 1
| 457426 | 520364 | 1.0971 | 20.03 | 241 | 0 | ANNUAL | ALL | 1
| 457476 | 520364 | 1.1135 | 21 | 241 | 0 | ANNUAL | ALL | 1
| 457526 | 520364 | 1.1092 | 20.46 | 241 | 0 | ANNUAL | ALL | 1
| 457576 | 520364 | 1.1062 | 21.03 | 241 | 0 | ANNUAL | ALL | 1
| 457626 | 520364 | 1.0947 | 22.63 | 241 | 0 | ANNUAL | ALL | 1
| 457676 | 520364 | 1.0718 | 24.11 | 241 | 0 | ANNUAL | ALL | 1
| 457726 | 520364 | 1.0518 | 24.47 | 241 | 0 | ANNUAL | ALL | 1
| 457776 | 520364 | 1.0278 | 25.32 | 241 | 0 | ANNUAL | ALL | 1
| 457826 | 520364 | 1.0054 | 25.72 | 241 | 0 | ANNUAL | ALL | 1
| 457876 | 520364 | 0.97332 | 29.01 | 241 | 0 | ANNUAL | ALL | 1
| 457926 | 520364 | 0.95141 | 29.46 | 241 | 0 | ANNUAL | ALL | 1
| 457976 | 520364 | 0.93497 | 28.04 | 241 | 0 | ANNUAL | ALL | 1
| 458026 | 520364 | 0.91009 | 29.83 | 241 | 0 | ANNUAL | ALL | 1
| 458076 | 520364 | 0.88647 | 31.62 | 241 | 0 | ANNUAL | ALL | 1
| 458126 | 520364 | 0.86012 | 35.45 | 241 | 0 | ANNUAL | ALL | 1
| 458176 | 520364 | 0.83638 | 38.88 | 239 | 0 | ANNUAL | ALL | 1
| 458226 | 520364 | 0.82059 | 36.99 | 239 | 0 | ANNUAL | ALL | 1
| 458276 | 520364 | 0.8046 | 35.54 | 239 | 0 | ANNUAL | ALL | 1
| 458326 | 520364 | 0.78702 | 35.47 | 239 | 0 | ANNUAL | ALL | 1
| 458376 | 520364 | 0.76814 | 36.67 | 237 | 0 | ANNUAL | ALL | 1
| 458426 | 520364 | 0.75064 | 37.17 | 237 | 0 | ANNUAL | ALL | 1
| 458476 | 520364 | 0.7333 | 37.94 | 237 | 0 | ANNUAL | ALL | 1
| 458526 | 520364 | 0.71631 | 38.91 | 237 | 0 | ANNUAL | ALL | 1
| 458576 | 520364 | 0.7038 | 36.22 | 237 | 0 | ANNUAL | ALL | 1
| 458626 | 520364 | 0.68836 | 36.56 | 237 | 0 | ANNUAL | ALL | 1
| 458676 | 520364 | 0.67261 | 37.7 | 237 | 0 | ANNUAL | ALL | 1
| 458726 | 520364 | 0.66006 | 36.15 | 236 | 0 | ANNUAL | ALL | 1
| 458776 | 520364 | 0.64701 | 35.51 | 222 | 0 | ANNUAL | ALL | 1
| 458826 | 520364 | 0.63187 | 37.46 | 200 | 0 | ANNUAL | ALL | 1
| 458876 | 520364 | 0.6194 | 37.06 | 197 | 0 | ANNUAL | ALL | 1
| 458926 | 520364 | 0.60569 | 38.53 | 119 | 0 | ANNUAL | ALL | 1
| 458976 | 520364 | 0.59147 | 41.32 | 119 | 0 | ANNUAL | ALL | 1
| 453976 | 520414 | 0.19508 | 9.77 | 11 | 0 | ANNUAL | ALL | 1
| 454026 | 520414 | 0.19819 | 9.21 | 9.21 | 0 | ANNUAL | ALL | 1
| 454076 | 520414 | 0.2015 | 8.99 | 8.99 | 0 | ANNUAL | ALL | 1
| 454126 | 520414 | 0.20534 | 10.02 | 10.02 | 0 | ANNUAL | ALL | 1
| 454176 | 520414 | 0.20923 | 10.79 | 13 | 0 | ANNUAL | ALL | 1
| 454226 | 520414 | 0.2119 | 7.99 | 14 | 0 | ANNUAL | ALL | 1
| 454276 | 520414 | 0.21577 | 8.21 | 12 | 0 | ANNUAL | ALL | 1
| 454326 | 520414 | 0.21967 | 8.21 | 12 | 0 | ANNUAL | ALL | 1
| 454376 | 520414 | 0.22373 | 8.3 | 8.3 | 0 | ANNUAL | ALL | 1
| 454426 | 520414 | 0.22915 | 11.21 | 11.21 | 0 | ANNUAL | ALL | 1
| 454476 | 520414 | 0.2337 | 11.76 | 11.76 | 0 | ANNUAL | ALL | 1
| 454526 | 520414 | 0.23834 | 12.21 | 12.21 | 0 | ANNUAL | ALL | 1
| 454576 | 520414 | 0.2429 | 12.24 | 12.24 | 0 | ANNUAL | ALL | 1
| 454626 | 520414 | 0.24837 | 13.76 | 13.76 | 0 | ANNUAL | ALL | 1
| 454676 | 520414 | 0.2533 | 14 | 14 | 0 | ANNUAL | ALL | 1
| 454726 | 520414 | 0.25804 | 13.79 | 13.79 | 0 | ANNUAL | ALL | 1
| 454776 | 520414 | 0.263 | 13.79 | 16 | 0 | ANNUAL | ALL | 1
| 454826 | 520414 | 0.26812 | 13.92 | 16 | 0 | ANNUAL | ALL | 1
| 454876 | 520414 | 0.27399 | 14.97 | 14.97 | 0 | ANNUAL | ALL | 1
| 454926 | 520414 | 0.2784 | 14 | 14 | 0 | ANNUAL | ALL | 1
| 454976 | 520414 | 0.28421 | 14.71 | 14.71 | 0 | ANNUAL | ALL | 1
| 455026 | 520414 | 0.28803 | 13 | 14 | 0 | ANNUAL | ALL | 1
| 455076 | 520414 | 0.29339 | 13 | 14 | 0 | ANNUAL | ALL | 1
| 455126 | 520414 | 0.29957 | 13.79 | 16 | 0 | ANNUAL | ALL | 1
| 455176 | 520414 | 0.30429 | 13.2 | 16 | 0 | ANNUAL | ALL | 1
| 455226 | 520414 | 0.30918 | 13 | 14 | 0 | ANNUAL | ALL | 1
| 455276 | 520414 | 0.31454 | 13.5 | 13.5 | 0 | ANNUAL | ALL | 1
| 455326 | 520414 | 0.31826 | 13 | 14 | 0 | ANNUAL | ALL | 1
| 455376 | 520414 | 0.32292 | 13.7 | 16 | 0 | ANNUAL | ALL | 1
| 455426 | 520414 | 0.32826 | 15.36 | 18 | 0 | ANNUAL | ALL | 1
| 455476 | 520414 | 0.3328 | 16.99 | 21 | 0 | ANNUAL | ALL | 1
| 455526 | 520414 | 0.33224 | 16.24 | 21 | 0 | ANNUAL | ALL | 1
| 455576 | 520414 | 0.33083 | 16 | 20 | 0 | ANNUAL | ALL | 1
| 455626 | 520414 | 0.32555 | 14.7 | 14.7 | 0 | ANNUAL | ALL | 1
| 455676 | 520414 | 0.31277 | 10.4 | 240 | 0 | ANNUAL | ALL | 1
| 455726 | 520414 | 0.30986 | 13.01 | 240 | 0 | ANNUAL | ALL | 1
| 455776 | 520414 | 0.30765 | 16.81 | 240 | 0 | ANNUAL | ALL | 1
| 455826 | 520414 | 0.29701 | 17.72 | 240 | 0 | ANNUAL | ALL | 1
| 455876 | 520414 | 0.27838 | 16.5 | 240 | 0 | ANNUAL | ALL | 1
| 455926 | 520414 | 0.25617 | 15 | 241 | 0 | ANNUAL | ALL | 1
| 455976 | 520414 | 0.23436 | 15.15 | 241 | 0 | ANNUAL | ALL | 1
| 456026 | 520414 | 0.20993 | 15.36 | 241 | 0 | ANNUAL | ALL | 1
| 456076 | 520414 | 0.18544 | 16.78 | 241 | 0 | ANNUAL | ALL | 1
| 456126 | 520414 | 0.15485 | 15.88 | 241 | 0 | ANNUAL | ALL | 1
| 456176 | 520414 | 0.12395 | 14.94 | 241 | 0 | ANNUAL | ALL | 1
| 456226 | 520414 | 0.09558 | 15.98 | 241 | 0 | ANNUAL | ALL | 1
| 456276 | 520414 | 0.06646 | 15.06 | 241 | 0 | ANNUAL | ALL | 1
| 456326 | 520414 | 0.04105 | 15.15 | 241 | 0 | ANNUAL | ALL | 1
| 456376 | 520414 | 0.02162 | 18.05 | 241 | 0 | ANNUAL | ALL | 1
| 456426 | 520414 | 0.00959 | 21.73 | 241 | 0 | ANNUAL | ALL | 1
| 456476 | 520414 | 0.00345 | 25.07 | 241 | 0 | ANNUAL | ALL | 1
| 456526 | 520414 | 0.00734 | 22.47 | 241 | 0 | ANNUAL | ALL | 1
| 456576 | 520414 | 0.01705 | 18.24 | 241 | 0 | ANNUAL | ALL | 1
| 456626 | 520414 | 0.03559 | 18.93 | 241 | 0 | ANNUAL | ALL | 1
| 456676 | 520414 | 0.06193 | 18.42 | 241 | 0 | ANNUAL | ALL | 1
| 456726 | 520414 | 0.0986 | 17.52 | 241 | 0 | ANNUAL | ALL | 1
| 456776 | 520414 | 0.15004 | 17.08 | 241 | 0 | ANNUAL | ALL | 1
| 456826 | 520414 | 0.21979 | 17.2 | 241 | 0 | ANNUAL | ALL | 1
| 456876 | 520414 | 0.30313 | 16.45 | 241 | 0 | ANNUAL | ALL | 1
| 456926 | 520414 | 0.40833 | 17.65 | 241 | 0 | ANNUAL | ALL | 1
| 456976 | 520414 | 0.51857 | 17.97 | 241 | 0 | ANNUAL | ALL | 1
| 457026 | 520414 | 0.61548 | 16.3 | 241 | 0 | ANNUAL | ALL | 1
| 457076 | 520414 | 0.71211 | 15.29 | 241 | 0 | ANNUAL | ALL | 1
| 457126 | 520414 | 0.81202 | 15.79 | 241 | 0 | ANNUAL | ALL | 1
| 457176 | 520414 | 0.90183 | 16.34 | 241 | 0 | ANNUAL | ALL | 1
| 457226 | 520414 | 0.9845 | 17.65 | 241 | 0 | ANNUAL | ALL | 1
| 457276 | 520414 | 1.0424 | 17.84 | 241 | 0 | ANNUAL | ALL | 1
| 457326 | 520414 | 1.1103 | 20.42 | 241 | 0 | ANNUAL | ALL | 1
| 457376 | 520414 | 1.1355 | 20.13 | 241 | 0 | ANNUAL | ALL | 1
| 457426 | 520414 | 1.1436 | 19.23 | 241 | 0 | ANNUAL | ALL | 1
| 457476 | 520414 | 1.1572 | 20.15 | 241 | 0 | ANNUAL | ALL | 1
| 457526 | 520414 | 1.1541 | 20.13 | 241 | 0 | ANNUAL | ALL | 1
| 457576 | 520414 | 1.1451 | 20.23 | 241 | 0 | ANNUAL | ALL | 1
| 457626 | 520414 | 1.137 | 21.7 | 241 | 0 | ANNUAL | ALL | 1
| 457676 | 520414 | 1.1179 | 22.29 | 241 | 0 | ANNUAL | ALL | 1
| 457726 | 520414 | 1.092 | 23.8 | 241 | 0 | ANNUAL | ALL | 1
| 457776 | 520414 | 1.0655 | 24.55 | 241 | 0 | ANNUAL | ALL | 1
| 457826 | 520414 | 1.0393 | 25.22 | 241 | 0 | ANNUAL | ALL | 1
| 457876 | 520414 | 1.0058 | 27.99 | 241 | 0 | ANNUAL | ALL | 1
| 457926 | 520414 | 0.98582 | 27.24 | 241 | 0 | ANNUAL | ALL | 1
| 457976 | 520414 | 0.96401 | 27.08 | 241 | 0 | ANNUAL | ALL | 1
| 458026 | 520414 | 0.94168 | 27.24 | 241 | 0 | ANNUAL | ALL | 1
| 458076 | 520414 | 0.91615 | 28.76 | 241 | 0 | ANNUAL | ALL | 1
| 458126 | 520414 | 0.88947 | 31.3 | 241 | 0 | ANNUAL | ALL | 1
| 458176 | 520414 | 0.86463 | 33.64 | 239 | 0 | ANNUAL | ALL | 1
| 458226 | 520414 | 0.83919 | 37.33 | 239 | 0 | ANNUAL | ALL | 1
| 458276 | 520414 | 0.81973 | 37.71 | 237 | 0 | ANNUAL | ALL | 1
| 458326 | 520414 | 0.80473 | 35.18 | 237 | 0 | ANNUAL | ALL | 1
| 458376 | 520414 | 0.7875 | 34.55 | 237 | 0 | ANNUAL | ALL | 1
| 458426 | 520414 | 0.76834 | 35.58 | 237 | 0 | ANNUAL | ALL | 1
| 458476 | 520414 | 0.75111 | 35.58 | 237 | 0 | ANNUAL | ALL | 1
| 458526 | 520414 | 0.7351 | 35.03 | 237 | 0 | ANNUAL | ALL | 1
| 458576 | 520414 | 0.7189 | 35 | 237 | 0 | ANNUAL | ALL | 1
| 458626 | 520414 | 0.70196 | 36.03 | 237 | 0 | ANNUAL | ALL | 1
| 458676 | 520414 | 0.68575 | 37 | 222 | 0 | ANNUAL | ALL | 1
| 458726 | 520414 | 0.6717 | 36.43 | 119 | 0 | ANNUAL | ALL | 1
| 458776 | 520414 | 0.65851 | 35.47 | 119 | 0 | ANNUAL | ALL | 1
| 458826 | 520414 | 0.64254 | 37.76 | 119 | 0 | ANNUAL | ALL | 1
| 458876 | 520414 | 0.63025 | 36.71 | 119 | 0 | ANNUAL | ALL | 1
| 458926 | 520414 | 0.61565 | 38.66 | 119 | 0 | ANNUAL | ALL | 1
| 458976 | 520414 | 0.6008 | 41.72 | 119 | 0 | ANNUAL | ALL | 1
| 453976 | 520464 | 0.19299 | 9.91 | 11 | 0 | ANNUAL | ALL | 1
| 454026 | 520464 | 0.19609 | 9.66 | 9.66 | 0 | ANNUAL | ALL | 1
| 454076 | 520464 | 0.1989 | 8.24 | 8.24 | 0 | ANNUAL | ALL | 1
| 454126 | 520464 | 0.20224 | 8.24 | 12 | 0 | ANNUAL | ALL | 1
| 454176 | 520464 | 0.20569 | 8.24 | 12 | 0 | ANNUAL | ALL | 1
| 454226 | 520464 | 0.20947 | 8.91 | 11 | 0 | ANNUAL | ALL | 1
| 454276 | 520464 | 0.21282 | 8.12 | 12 | 0 | ANNUAL | ALL | 1
| 454326 | 520464 | 0.2168 | 8.73 | 12 | 0 | ANNUAL | ALL | 1
| 454376 | 520464 | 0.2209 | 9.33 | 9.33 | 0 | ANNUAL | ALL | 1
| 454426 | 520464 | 0.22528 | 10.27 | 10.27 | 0 | ANNUAL | ALL | 1
| 454476 | 520464 | 0.23003 | 11.73 | 11.73 | 0 | ANNUAL | ALL | 1
| 454526 | 520464 | 0.23502 | 13.32 | 13.32 | 0 | ANNUAL | ALL | 1
| 454576 | 520464 | 0.23964 | 13.88 | 13.88 | 0 | ANNUAL | ALL | 1
| 454626 | 520464 | 0.24381 | 13.39 | 13.39 | 0 | ANNUAL | ALL | 1
| 454676 | 520464 | 0.24816 | 13.12 | 13.12 | 0 | ANNUAL | ALL | 1
| 454726 | 520464 | 0.25264 | 12.97 | 12.97 | 0 | ANNUAL | ALL | 1
| 454776 | 520464 | 0.25712 | 12.73 | 15 | 0 | ANNUAL | ALL | 1
| 454826 | 520464 | 0.26181 | 12.76 | 17 | 0 | ANNUAL | ALL | 1
| 454876 | 520464 | 0.26747 | 14.09 | 17 | 0 | ANNUAL | ALL | 1
| 454926 | 520464 | 0.2715 | 13.12 | 18 | 0 | ANNUAL | ALL | 1
| 454976 | 520464 | 0.27708 | 14.12 | 14.12 | 0 | ANNUAL | ALL | 1
| 455026 | 520464 | 0.281 | 13 | 15 | 0 | ANNUAL | ALL | 1
| 455076 | 520464 | 0.28536 | 12.39 | 17 | 0 | ANNUAL | ALL | 1
| 455126 | 520464 | 0.29082 | 13 | 17 | 0 | ANNUAL | ALL | 1
| 455176 | 520464 | 0.29572 | 13.12 | 16 | 0 | ANNUAL | ALL | 1
| 455226 | 520464 | 0.30016 | 13 | 15 | 0 | ANNUAL | ALL | 1
| 455276 | 520464 | 0.30335 | 12.12 | 15 | 0 | ANNUAL | ALL | 1
| 455326 | 520464 | 0.3081 | 13 | 13 | 0 | ANNUAL | ALL | 1
| 455376 | 520464 | 0.31212 | 13.7 | 16 | 0 | ANNUAL | ALL | 1
| 455426 | 520464 | 0.31679 | 15.36 | 15.36 | 0 | ANNUAL | ALL | 1
| 455476 | 520464 | 0.31927 | 16.09 | 21 | 0 | ANNUAL | ALL | 1
| 455526 | 520464 | 0.31878 | 15.73 | 21 | 0 | ANNUAL | ALL | 1
| 455576 | 520464 | 0.31773 | 16 | 18 | 0 | ANNUAL | ALL | 1
| 455626 | 520464 | 0.30924 | 13.04 | 13.04 | 0 | ANNUAL | ALL | 1
| 455676 | 520464 | 0.29855 | 9.95 | 240 | 0 | ANNUAL | ALL | 1
| 455726 | 520464 | 0.29472 | 12.41 | 240 | 0 | ANNUAL | ALL | 1
| 455776 | 520464 | 0.28785 | 14.24 | 240 | 0 | ANNUAL | ALL | 1
| 455826 | 520464 | 0.27752 | 15.55 | 240 | 0 | ANNUAL | ALL | 1
| 455876 | 520464 | 0.26201 | 15.68 | 240 | 0 | ANNUAL | ALL | 1
| 455926 | 520464 | 0.24026 | 14.12 | 241 | 0 | ANNUAL | ALL | 1
| 455976 | 520464 | 0.21993 | 14.82 | 241 | 0 | ANNUAL | ALL | 1
| 456026 | 520464 | 0.19627 | 15.04 | 241 | 0 | ANNUAL | ALL | 1
| 456076 | 520464 | 0.17051 | 15.09 | 241 | 0 | ANNUAL | ALL | 1
| 456126 | 520464 | 0.14137 | 13.43 | 241 | 0 | ANNUAL | ALL | 1
| 456176 | 520464 | 0.11344 | 12.17 | 241 | 0 | ANNUAL | ALL | 1
| 456226 | 520464 | 0.09014 | 15.15 | 241 | 0 | ANNUAL | ALL | 1
| 456276 | 520464 | 0.0654 | 15.3 | 241 | 0 | ANNUAL | ALL | 1
| 456326 | 520464 | 0.04263 | 15.24 | 241 | 0 | ANNUAL | ALL | 1
| 456376 | 520464 | 0.02387 | 16.22 | 241 | 0 | ANNUAL | ALL | 1
| 456426 | 520464 | 0.01093 | 16.27 | 241 | 0 | ANNUAL | ALL | 1
| 456476 | 520464 | 0.00624 | 18.73 | 241 | 0 | ANNUAL | ALL | 1
| 456526 | 520464 | 0.01023 | 17.45 | 241 | 0 | ANNUAL | ALL | 1
| 456576 | 520464 | 0.02051 | 16.86 | 241 | 0 | ANNUAL | ALL | 1
| 456626 | 520464 | 0.04121 | 20 | 241 | 0 | ANNUAL | ALL | 1
| 456676 | 520464 | 0.07098 | 19.97 | 241 | 0 | ANNUAL | ALL | 1
| 456726 | 520464 | 0.11115 | 18.3 | 241 | 0 | ANNUAL | ALL | 1
| 456776 | 520464 | 0.16729 | 17.04 | 241 | 0 | ANNUAL | ALL | 1
| 456826 | 520464 | 0.24832 | 18.02 | 241 | 0 | ANNUAL | ALL | 1
| 456876 | 520464 | 0.34934 | 18.76 | 241 | 0 | ANNUAL | ALL | 1
| 456926 | 520464 | 0.45486 | 17.92 | 241 | 0 | ANNUAL | ALL | 1
| 456976 | 520464 | 0.56534 | 17.12 | 241 | 0 | ANNUAL | ALL | 1
| 457026 | 520464 | 0.67394 | 16.3 | 241 | 0 | ANNUAL | ALL | 1
| 457076 | 520464 | 0.76886 | 14.68 | 241 | 0 | ANNUAL | ALL | 1
| 457126 | 520464 | 0.86928 | 15 | 241 | 0 | ANNUAL | ALL | 1
| 457176 | 520464 | 0.95429 | 15 | 241 | 0 | ANNUAL | ALL | 1
| 457226 | 520464 | 1.0331 | 16.04 | 241 | 0 | ANNUAL | ALL | 1
| 457276 | 520464 | 1.0888 | 16.18 | 241 | 0 | ANNUAL | ALL | 1
| 457326 | 520464 | 1.1542 | 18.78 | 241 | 0 | ANNUAL | ALL | 1
| 457376 | 520464 | 1.1954 | 20.4 | 241 | 0 | ANNUAL | ALL | 1
| 457426 | 520464 | 1.2123 | 20.88 | 241 | 0 | ANNUAL | ALL | 1
| 457476 | 520464 | 1.2144 | 20.96 | 241 | 0 | ANNUAL | ALL | 1
| 457526 | 520464 | 1.2046 | 20.64 | 241 | 0 | ANNUAL | ALL | 1
| 457576 | 520464 | 1.194 | 21 | 241 | 0 | ANNUAL | ALL | 1
| 457626 | 520464 | 1.1773 | 21.7 | 241 | 0 | ANNUAL | ALL | 1
| 457676 | 520464 | 1.1547 | 22.88 | 241 | 0 | ANNUAL | ALL | 1
| 457726 | 520464 | 1.1309 | 23.03 | 241 | 0 | ANNUAL | ALL | 1
| 457776 | 520464 | 1.1009 | 24 | 241 | 0 | ANNUAL | ALL | 1
| 457826 | 520464 | 1.0669 | 25.72 | 241 | 0 | ANNUAL | ALL | 1
| 457876 | 520464 | 1.0402 | 26.22 | 241 | 0 | ANNUAL | ALL | 1
| 457926 | 520464 | 1.0199 | 25.24 | 241 | 0 | ANNUAL | ALL | 1
| 457976 | 520464 | 0.98963 | 26.8 | 241 | 0 | ANNUAL | ALL | 1
| 458026 | 520464 | 0.96001 | 28.88 | 241 | 0 | ANNUAL | ALL | 1
| 458076 | 520464 | 0.93729 | 29 | 241 | 0 | ANNUAL | ALL | 1
| 458126 | 520464 | 0.91429 | 29.41 | 241 | 0 | ANNUAL | ALL | 1
| 458176 | 520464 | 0.8868 | 32.09 | 239 | 0 | ANNUAL | ALL | 1
| 458226 | 520464 | 0.85931 | 35.87 | 237 | 0 | ANNUAL | ALL | 1
| 458276 | 520464 | 0.83631 | 38 | 237 | 0 | ANNUAL | ALL | 1
| 458326 | 520464 | 0.81863 | 36.79 | 237 | 0 | ANNUAL | ALL | 1
| 458376 | 520464 | 0.80383 | 34 | 237 | 0 | ANNUAL | ALL | 1
| 458426 | 520464 | 0.78772 | 32.49 | 237 | 0 | ANNUAL | ALL | 1
| 458476 | 520464 | 0.77148 | 31.39 | 237 | 0 | ANNUAL | ALL | 1
| 458526 | 520464 | 0.7516 | 32.86 | 237 | 0 | ANNUAL | ALL | 1
| 458576 | 520464 | 0.73243 | 34.44 | 237 | 0 | ANNUAL | ALL | 1
| 458626 | 520464 | 0.71415 | 36.03 | 119 | 0 | ANNUAL | ALL | 1
| 458676 | 520464 | 0.69739 | 37 | 119 | 0 | ANNUAL | ALL | 1
| 458726 | 520464 | 0.68137 | 37.88 | 119 | 0 | ANNUAL | ALL | 1
| 458776 | 520464 | 0.66763 | 37.03 | 119 | 0 | ANNUAL | ALL | 1
| 458826 | 520464 | 0.65314 | 37.39 | 119 | 0 | ANNUAL | ALL | 1
| 458876 | 520464 | 0.64015 | 36.68 | 119 | 0 | ANNUAL | ALL | 1
| 458926 | 520464 | 0.62655 | 37.06 | 119 | 0 | ANNUAL | ALL | 1
| 458976 | 520464 | 0.61183 | 39.21 | 119 | 0 | ANNUAL | ALL | 1
| 453976 | 520514 | 0.19091 | 9.85 | 9.85 | 0 | ANNUAL | ALL | 1
| 454026 | 520514 | 0.19328 | 7.59 | 7.59 | 0 | ANNUAL | ALL | 1
| 454076 | 520514 | 0.19625 | 7.09 | 12 | 0 | ANNUAL | ALL | 1
| 454126 | 520514 | 0.19948 | 7.13 | 12 | 0 | ANNUAL | ALL | 1
| 454176 | 520514 | 0.2039 | 10.31 | 10.31 | 0 | ANNUAL | ALL | 1
| 454226 | 520514 | 0.20766 | 11.17 | 11.17 | 0 | ANNUAL | ALL | 1
| 454276 | 520514 | 0.20982 | 7.54 | 11 | 0 | ANNUAL | ALL | 1
| 454326 | 520514 | 0.21355 | 7.92 | 11 | 0 | ANNUAL | ALL | 1
| 454376 | 520514 | 0.21741 | 8.36 | 8.36 | 0 | ANNUAL | ALL | 1
| 454426 | 520514 | 0.22258 | 11.56 | 11.56 | 0 | ANNUAL | ALL | 1
| 454476 | 520514 | 0.22689 | 12.41 | 12.41 | 0 | ANNUAL | ALL | 1
| 454526 | 520514 | 0.23112 | 12.82 | 12.82 | 0 | ANNUAL | ALL | 1
| 454576 | 520514 | 0.23607 | 14.44 | 14.44 | 0 | ANNUAL | ALL | 1
| 454626 | 520514 | 0.23968 | 13.3 | 13.3 | 0 | ANNUAL | ALL | 1
| 454676 | 520514 | 0.24379 | 13 | 13 | 0 | ANNUAL | ALL | 1
| 454726 | 520514 | 0.24812 | 12.99 | 12.99 | 0 | ANNUAL | ALL | 1
| 454776 | 520514 | 0.25175 | 11.79 | 15 | 0 | ANNUAL | ALL | 1
| 454826 | 520514 | 0.25626 | 12 | 17 | 0 | ANNUAL | ALL | 1
| 454876 | 520514 | 0.26095 | 12.44 | 18 | 0 | ANNUAL | ALL | 1
| 454926 | 520514 | 0.26503 | 12 | 18 | 0 | ANNUAL | ALL | 1
| 454976 | 520514 | 0.27034 | 13.17 | 16 | 0 | ANNUAL | ALL | 1
| 455026 | 520514 | 0.27425 | 12.46 | 15 | 0 | ANNUAL | ALL | 1
| 455076 | 520514 | 0.27848 | 12.14 | 15 | 0 | ANNUAL | ALL | 1
| 455126 | 520514 | 0.28317 | 12.36 | 15 | 0 | ANNUAL | ALL | 1
| 455176 | 520514 | 0.28716 | 11.98 | 15 | 0 | ANNUAL | ALL | 1
| 455226 | 520514 | 0.29073 | 11.46 | 15 | 0 | ANNUAL | ALL | 1
| 455276 | 520514 | 0.29541 | 12.36 | 15 | 0 | ANNUAL | ALL | 1
| 455326 | 520514 | 0.29949 | 13 | 16 | 0 | ANNUAL | ALL | 1
| 455376 | 520514 | 0.3031 | 13.7 | 17 | 0 | ANNUAL | ALL | 1
| 455426 | 520514 | 0.3071 | 15.17 | 15.17 | 0 | ANNUAL | ALL | 1
| 455476 | 520514 | 0.30882 | 15.59 | 21 | 0 | ANNUAL | ALL | 1
| 455526 | 520514 | 0.30879 | 15.64 | 21 | 0 | ANNUAL | ALL | 1
| 455576 | 520514 | 0.30562 | 14.65 | 18 | 0 | ANNUAL | ALL | 1
| 455626 | 520514 | 0.30026 | 13.49 | 19 | 0 | ANNUAL | ALL | 1
| 455676 | 520514 | 0.29401 | 13.02 | 19 | 0 | ANNUAL | ALL | 1
| 455726 | 520514 | 0.28764 | 13.73 | 13.73 | 0 | ANNUAL | ALL | 1
| 455776 | 520514 | 0.27577 | 12.56 | 12.56 | 0 | ANNUAL | ALL | 1
| 455826 | 520514 | 0.26527 | 13.63 | 240 | 0 | ANNUAL | ALL | 1
| 455876 | 520514 | 0.24967 | 13.31 | 240 | 0 | ANNUAL | ALL | 1
| 455926 | 520514 | 0.23293 | 13.98 | 240 | 0 | ANNUAL | ALL | 1
| 455976 | 520514 | 0.21091 | 13.08 | 241 | 0 | ANNUAL | ALL | 1
| 456026 | 520514 | 0.18719 | 12.31 | 241 | 0 | ANNUAL | ALL | 1
| 456076 | 520514 | 0.16637 | 14.54 | 241 | 0 | ANNUAL | ALL | 1
| 456126 | 520514 | 0.14075 | 13.85 | 241 | 0 | ANNUAL | ALL | 1
| 456176 | 520514 | 0.11599 | 13.38 | 241 | 0 | ANNUAL | ALL | 1
| 456226 | 520514 | 0.09345 | 14.01 | 241 | 0 | ANNUAL | ALL | 1
| 456276 | 520514 | 0.07276 | 15.15 | 241 | 0 | ANNUAL | ALL | 1
| 456326 | 520514 | 0.05347 | 16 | 241 | 0 | ANNUAL | ALL | 1
| 456376 | 520514 | 0.03611 | 15.41 | 241 | 0 | ANNUAL | ALL | 1
| 456426 | 520514 | 0.02314 | 12.99 | 241 | 0 | ANNUAL | ALL | 1
| 456476 | 520514 | 0.01774 | 12.87 | 241 | 0 | ANNUAL | ALL | 1
| 456526 | 520514 | 0.02069 | 14.49 | 241 | 0 | ANNUAL | ALL | 1
| 456576 | 520514 | 0.03206 | 16.56 | 241 | 0 | ANNUAL | ALL | 1
| 456626 | 520514 | 0.053 | 18.62 | 241 | 0 | ANNUAL | ALL | 1
| 456676 | 520514 | 0.08408 | 18.46 | 241 | 0 | ANNUAL | ALL | 1
| 456726 | 520514 | 0.12876 | 17.44 | 241 | 0 | ANNUAL | ALL | 1
| 456776 | 520514 | 0.19329 | 17 | 241 | 0 | ANNUAL | ALL | 1
| 456826 | 520514 | 0.28448 | 18.04 | 241 | 0 | ANNUAL | ALL | 1
| 456876 | 520514 | 0.40681 | 20.24 | 241 | 0 | ANNUAL | ALL | 1
| 456926 | 520514 | 0.53004 | 20.18 | 241 | 0 | ANNUAL | ALL | 1
| 456976 | 520514 | 0.65095 | 19.5 | 241 | 0 | ANNUAL | ALL | 1
| 457026 | 520514 | 0.74828 | 16.99 | 241 | 0 | ANNUAL | ALL | 1
| 457076 | 520514 | 0.84916 | 15.83 | 241 | 0 | ANNUAL | ALL | 1
| 457126 | 520514 | 0.95073 | 16.07 | 241 | 0 | ANNUAL | ALL | 1
| 457176 | 520514 | 1.0296 | 15.54 | 241 | 0 | ANNUAL | ALL | 1
| 457226 | 520514 | 1.0981 | 15.71 | 241 | 0 | ANNUAL | ALL | 1
| 457276 | 520514 | 1.163 | 17.03 | 241 | 0 | ANNUAL | ALL | 1
| 457326 | 520514 | 1.2241 | 19.45 | 241 | 0 | ANNUAL | ALL | 1
| 457376 | 520514 | 1.2617 | 21.25 | 241 | 0 | ANNUAL | ALL | 1
| 457426 | 520514 | 1.2687 | 21.15 | 241 | 0 | ANNUAL | ALL | 1
| 457476 | 520514 | 1.2641 | 23.49 | 241 | 0 | ANNUAL | ALL | 1
| 457526 | 520514 | 1.2553 | 21.54 | 241 | 0 | ANNUAL | ALL | 1
| 457576 | 520514 | 1.2381 | 21.54 | 241 | 0 | ANNUAL | ALL | 1
| 457626 | 520514 | 1.2156 | 21.17 | 241 | 0 | ANNUAL | ALL | 1
| 457676 | 520514 | 1.1919 | 21.82 | 241 | 0 | ANNUAL | ALL | 1
| 457726 | 520514 | 1.1653 | 22.47 | 241 | 0 | ANNUAL | ALL | 1
| 457776 | 520514 | 1.1363 | 23.32 | 241 | 0 | ANNUAL | ALL | 1
| 457826 | 520514 | 1.0998 | 24.87 | 241 | 0 | ANNUAL | ALL | 1
| 457876 | 520514 | 1.0726 | 24.97 | 241 | 0 | ANNUAL | ALL | 1
| 457926 | 520514 | 1.0533 | 23.62 | 241 | 0 | ANNUAL | ALL | 1
| 457976 | 520514 | 1.0237 | 24.27 | 241 | 0 | ANNUAL | ALL | 1
| 458026 | 520514 | 0.98793 | 26.94 | 241 | 0 | ANNUAL | ALL | 1
| 458076 | 520514 | 0.95667 | 29.45 | 239 | 0 | ANNUAL | ALL | 1
| 458126 | 520514 | 0.92654 | 32.45 | 239 | 0 | ANNUAL | ALL | 1
| 458176 | 520514 | 0.89993 | 34.63 | 237 | 0 | ANNUAL | ALL | 1
| 458226 | 520514 | 0.8804 | 33.5 | 237 | 0 | ANNUAL | ALL | 1
| 458276 | 520514 | 0.85927 | 33.56 | 237 | 0 | ANNUAL | ALL | 1
| 458326 | 520514 | 0.8367 | 34.9 | 237 | 0 | ANNUAL | ALL | 1
| 458376 | 520514 | 0.81994 | 33.06 | 237 | 0 | ANNUAL | ALL | 1
| 458426 | 520514 | 0.8058 | 30.13 | 237 | 0 | ANNUAL | ALL | 1
| 458476 | 520514 | 0.78623 | 30.56 | 237 | 0 | ANNUAL | ALL | 1
| 458526 | 520514 | 0.76608 | 31.7 | 237 | 0 | ANNUAL | ALL | 1
| 458576 | 520514 | 0.74653 | 32.97 | 222 | 0 | ANNUAL | ALL | 1
| 458626 | 520514 | 0.72825 | 33.94 | 119 | 0 | ANNUAL | ALL | 1
| 458676 | 520514 | 0.71027 | 35.29 | 119 | 0 | ANNUAL | ALL | 1
| 458726 | 520514 | 0.69269 | 37.02 | 119 | 0 | ANNUAL | ALL | 1
| 458776 | 520514 | 0.67767 | 37 | 119 | 0 | ANNUAL | ALL | 1
| 458826 | 520514 | 0.66313 | 37 | 119 | 0 | ANNUAL | ALL | 1
| 458876 | 520514 | 0.64839 | 37.71 | 118 | 0 | ANNUAL | ALL | 1
| 458926 | 520514 | 0.63414 | 38.43 | 117 | 0 | ANNUAL | ALL | 1
| 458976 | 520514 | 0.62154 | 37.83 | 117 | 0 | ANNUAL | ALL | 1
| 453976 | 520564 | 0.18847 | 8.19 | 8.19 | 0 | ANNUAL | ALL | 1
| 454026 | 520564 | 0.1911 | 7.13 | 7.13 | 0 | ANNUAL | ALL | 1
| 454076 | 520564 | 0.19462 | 8.65 | 8.65 | 0 | ANNUAL | ALL | 1
| 454126 | 520564 | 0.19781 | 8.82 | 10 | 0 | ANNUAL | ALL | 1
| 454176 | 520564 | 0.20162 | 10.48 | 10.48 | 0 | ANNUAL | ALL | 1
| 454226 | 520564 | 0.20572 | 12.58 | 12.58 | 0 | ANNUAL | ALL | 1
| 454276 | 520564 | 0.20909 | 12.39 | 12.39 | 0 | ANNUAL | ALL | 1
| 454326 | 520564 | 0.21218 | 11.28 | 11.28 | 0 | ANNUAL | ALL | 1
| 454376 | 520564 | 0.21534 | 10.21 | 10.21 | 0 | ANNUAL | ALL | 1
| 454426 | 520564 | 0.22058 | 13.79 | 13.79 | 0 | ANNUAL | ALL | 1
| 454476 | 520564 | 0.22414 | 13.24 | 13.24 | 0 | ANNUAL | ALL | 1
| 454526 | 520564 | 0.22764 | 12.43 | 12.43 | 0 | ANNUAL | ALL | 1
| 454576 | 520564 | 0.23177 | 12.8 | 12.8 | 0 | ANNUAL | ALL | 1
| 454626 | 520564 | 0.23591 | 13 | 13 | 0 | ANNUAL | ALL | 1
| 454676 | 520564 | 0.24 | 13 | 13 | 0 | ANNUAL | ALL | 1
| 454726 | 520564 | 0.24429 | 13.23 | 15 | 0 | ANNUAL | ALL | 1
| 454776 | 520564 | 0.24828 | 12.9 | 15 | 0 | ANNUAL | ALL | 1
| 454826 | 520564 | 0.25191 | 12 | 14 | 0 | ANNUAL | ALL | 1
| 454876 | 520564 | 0.25557 | 11.21 | 18 | 0 | ANNUAL | ALL | 1
| 454926 | 520564 | 0.26021 | 11.91 | 17 | 0 | ANNUAL | ALL | 1
| 454976 | 520564 | 0.26577 | 13.71 | 16 | 0 | ANNUAL | ALL | 1
| 455026 | 520564 | 0.26884 | 12.21 | 14 | 0 | ANNUAL | ALL | 1
| 455076 | 520564 | 0.27311 | 12.21 | 13 | 0 | ANNUAL | ALL | 1
| 455126 | 520564 | 0.27719 | 12 | 14 | 0 | ANNUAL | ALL | 1
| 455176 | 520564 | 0.2813 | 11.97 | 15 | 0 | ANNUAL | ALL | 1
| 455226 | 520564 | 0.28491 | 11.7 | 15 | 0 | ANNUAL | ALL | 1
| 455276 | 520564 | 0.28909 | 12.29 | 15 | 0 | ANNUAL | ALL | 1
| 455326 | 520564 | 0.29307 | 12.99 | 15 | 0 | ANNUAL | ALL | 1
| 455376 | 520564 | 0.29547 | 12.79 | 16 | 0 | ANNUAL | ALL | 1
| 455426 | 520564 | 0.2989 | 13.94 | 13.94 | 0 | ANNUAL | ALL | 1
| 455476 | 520564 | 0.30382 | 16.61 | 16.61 | 0 | ANNUAL | ALL | 1
| 455526 | 520564 | 0.30282 | 15.78 | 15.78 | 0 | ANNUAL | ALL | 1
| 455576 | 520564 | 0.30125 | 15.5 | 17 | 0 | ANNUAL | ALL | 1
| 455626 | 520564 | 0.29924 | 15.99 | 19 | 0 | ANNUAL | ALL | 1
| 455676 | 520564 | 0.29677 | 17.18 | 18 | 0 | ANNUAL | ALL | 1
| 455726 | 520564 | 0.28989 | 17.06 | 17.06 | 0 | ANNUAL | ALL | 1
| 455776 | 520564 | 0.27558 | 14.18 | 14.18 | 0 | ANNUAL | ALL | 1
| 455826 | 520564 | 0.2627 | 13.36 | 17 | 0 | ANNUAL | ALL | 1
| 455876 | 520564 | 0.24838 | 13.15 | 13.15 | 0 | ANNUAL | ALL | 1
| 455926 | 520564 | 0.2339 | 14.39 | 240 | 0 | ANNUAL | ALL | 1
| 455976 | 520564 | 0.21151 | 12.37 | 240 | 0 | ANNUAL | ALL | 1
| 456026 | 520564 | 0.19042 | 12.22 | 240 | 0 | ANNUAL | ALL | 1
| 456076 | 520564 | 0.17103 | 14 | 241 | 0 | ANNUAL | ALL | 1
| 456126 | 520564 | 0.14869 | 14 | 241 | 0 | ANNUAL | ALL | 1
| 456176 | 520564 | 0.12665 | 13.87 | 241 | 0 | ANNUAL | ALL | 1
| 456226 | 520564 | 0.10603 | 13.99 | 241 | 0 | ANNUAL | ALL | 1
| 456276 | 520564 | 0.08702 | 13.94 | 241 | 0 | ANNUAL | ALL | 1
| 456326 | 520564 | 0.07094 | 14.79 | 241 | 0 | ANNUAL | ALL | 1
| 456376 | 520564 | 0.05676 | 14.77 | 241 | 0 | ANNUAL | ALL | 1
| 456426 | 520564 | 0.04636 | 14.76 | 241 | 0 | ANNUAL | ALL | 1
| 456476 | 520564 | 0.04186 | 15.21 | 241 | 0 | ANNUAL | ALL | 1
| 456526 | 520564 | 0.04417 | 15.2 | 241 | 0 | ANNUAL | ALL | 1
| 456576 | 520564 | 0.05442 | 15.55 | 241 | 0 | ANNUAL | ALL | 1
| 456626 | 520564 | 0.07427 | 16.65 | 241 | 0 | ANNUAL | ALL | 1
| 456676 | 520564 | 0.10495 | 16.02 | 241 | 0 | ANNUAL | ALL | 1
| 456726 | 520564 | 0.15469 | 16.39 | 241 | 0 | ANNUAL | ALL | 1
| 456776 | 520564 | 0.22891 | 17.08 | 241 | 0 | ANNUAL | ALL | 1
| 456826 | 520564 | 0.33164 | 18.26 | 241 | 0 | ANNUAL | ALL | 1
| 456876 | 520564 | 0.46377 | 20 | 241 | 0 | ANNUAL | ALL | 1
| 456926 | 520564 | 0.60698 | 20.94 | 241 | 0 | ANNUAL | ALL | 1
| 456976 | 520564 | 0.74279 | 20.91 | 241 | 0 | ANNUAL | ALL | 1
| 457026 | 520564 | 0.82737 | 17.3 | 241 | 0 | ANNUAL | ALL | 1
| 457076 | 520564 | 0.93276 | 16.5 | 241 | 0 | ANNUAL | ALL | 1
| 457126 | 520564 | 1.0264 | 16.02 | 241 | 0 | ANNUAL | ALL | 1
| 457176 | 520564 | 1.1087 | 16.03 | 241 | 0 | ANNUAL | ALL | 1
| 457226 | 520564 | 1.1701 | 15.79 | 241 | 0 | ANNUAL | ALL | 1
| 457276 | 520564 | 1.2206 | 16.06 | 241 | 0 | ANNUAL | ALL | 1
| 457326 | 520564 | 1.2863 | 19.24 | 241 | 0 | ANNUAL | ALL | 1
| 457376 | 520564 | 1.3243 | 22.02 | 241 | 0 | ANNUAL | ALL | 1
| 457426 | 520564 | 1.315 | 24.66 | 241 | 0 | ANNUAL | ALL | 1
| 457476 | 520564 | 1.2928 | 26.67 | 241 | 0 | ANNUAL | ALL | 1
| 457526 | 520564 | 1.3007 | 22.43 | 241 | 0 | ANNUAL | ALL | 1
| 457576 | 520564 | 1.2794 | 22 | 241 | 0 | ANNUAL | ALL | 1
| 457626 | 520564 | 1.2547 | 21.45 | 241 | 0 | ANNUAL | ALL | 1
| 457676 | 520564 | 1.2255 | 20.92 | 241 | 0 | ANNUAL | ALL | 1
| 457726 | 520564 | 1.1973 | 21.03 | 241 | 0 | ANNUAL | ALL | 1
| 457776 | 520564 | 1.1666 | 23.24 | 241 | 0 | ANNUAL | ALL | 1
| 457826 | 520564 | 1.1284 | 24.71 | 241 | 0 | ANNUAL | ALL | 1
| 457876 | 520564 | 1.1093 | 22.79 | 241 | 0 | ANNUAL | ALL | 1
| 457926 | 520564 | 1.0804 | 22.94 | 241 | 0 | ANNUAL | ALL | 1
| 457976 | 520564 | 1.0524 | 23 | 241 | 0 | ANNUAL | ALL | 1
| 458026 | 520564 | 1.0258 | 22.87 | 241 | 0 | ANNUAL | ALL | 1
| 458076 | 520564 | 0.98231 | 27.37 | 239 | 0 | ANNUAL | ALL | 1
| 458126 | 520564 | 0.94638 | 31.75 | 237 | 0 | ANNUAL | ALL | 1
| 458176 | 520564 | 0.91432 | 36.17 | 237 | 0 | ANNUAL | ALL | 1
| 458226 | 520564 | 0.89477 | 34.49 | 237 | 0 | ANNUAL | ALL | 1
| 458276 | 520564 | 0.87877 | 31.37 | 237 | 0 | ANNUAL | ALL | 1
| 458326 | 520564 | 0.85614 | 32.02 | 237 | 0 | ANNUAL | ALL | 1
| 458376 | 520564 | 0.83551 | 32.03 | 237 | 0 | ANNUAL | ALL | 1
| 458426 | 520564 | 0.81609 | 31.71 | 237 | 0 | ANNUAL | ALL | 1
| 458476 | 520564 | 0.79797 | 31 | 237 | 0 | ANNUAL | ALL | 1
| 458526 | 520564 | 0.77822 | 31.55 | 222 | 0 | ANNUAL | ALL | 1
| 458576 | 520564 | 0.75797 | 32.87 | 119 | 0 | ANNUAL | ALL | 1
| 458626 | 520564 | 0.74147 | 32.23 | 119 | 0 | ANNUAL | ALL | 1
| 458676 | 520564 | 0.72256 | 33.7 | 119 | 0 | ANNUAL | ALL | 1
| 458726 | 520564 | 0.7046 | 35.15 | 118 | 0 | ANNUAL | ALL | 1
| 458776 | 520564 | 0.68834 | 35.79 | 118 | 0 | ANNUAL | ALL | 1
| 458826 | 520564 | 0.67322 | 35.94 | 117 | 0 | ANNUAL | ALL | 1
| 458876 | 520564 | 0.6579 | 36.79 | 117 | 0 | ANNUAL | ALL | 1
| 458926 | 520564 | 0.64493 | 35.82 | 117 | 0 | ANNUAL | ALL | 1
| 458976 | 520564 | 0.62967 | 37.63 | 117 | 0 | ANNUAL | ALL | 1
| 453976 | 520614 | 0.18693 | 9 | 9 | 0 | ANNUAL | ALL | 1
| 454026 | 520614 | 0.18939 | 7.61 | 9 | 0 | ANNUAL | ALL | 1
| 454076 | 520614 | 0.19199 | 6.48 | 10 | 0 | ANNUAL | ALL | 1
| 454126 | 520614 | 0.19554 | 8.05 | 11 | 0 | ANNUAL | ALL | 1
| 454176 | 520614 | 0.19954 | 10.57 | 10.57 | 0 | ANNUAL | ALL | 1
| 454226 | 520614 | 0.20377 | 13.24 | 13.24 | 0 | ANNUAL | ALL | 1
| 454276 | 520614 | 0.20709 | 13.12 | 13.12 | 0 | ANNUAL | ALL | 1
| 454326 | 520614 | 0.2102 | 12.3 | 12.3 | 0 | ANNUAL | ALL | 1
| 454376 | 520614 | 0.21355 | 11.88 | 11.88 | 0 | ANNUAL | ALL | 1
| 454426 | 520614 | 0.21725 | 12.12 | 12.12 | 0 | ANNUAL | ALL | 1
| 454476 | 520614 | 0.22094 | 12.12 | 12.12 | 0 | ANNUAL | ALL | 1
| 454526 | 520614 | 0.22406 | 10.76 | 10.76 | 0 | ANNUAL | ALL | 1
| 454576 | 520614 | 0.22806 | 11.18 | 11.18 | 0 | ANNUAL | ALL | 1
| 454626 | 520614 | 0.23289 | 13 | 13 | 0 | ANNUAL | ALL | 1
| 454676 | 520614 | 0.23688 | 13 | 13 | 0 | ANNUAL | ALL | 1
| 454726 | 520614 | 0.24101 | 13.15 | 13.15 | 0 | ANNUAL | ALL | 1
| 454776 | 520614 | 0.24562 | 14 | 14 | 0 | ANNUAL | ALL | 1
| 454826 | 520614 | 0.24884 | 12.56 | 12.56 | 0 | ANNUAL | ALL | 1
| 454876 | 520614 | 0.25257 | 12 | 15 | 0 | ANNUAL | ALL | 1
| 454926 | 520614 | 0.25715 | 12.7 | 15 | 0 | ANNUAL | ALL | 1
| 454976 | 520614 | 0.26159 | 13.12 | 15 | 0 | ANNUAL | ALL | 1
| 455026 | 520614 | 0.26633 | 13.85 | 13.85 | 0 | ANNUAL | ALL | 1
| 455076 | 520614 | 0.26988 | 13 | 13 | 0 | ANNUAL | ALL | 1
| 455126 | 520614 | 0.27325 | 12 | 14 | 0 | ANNUAL | ALL | 1
| 455176 | 520614 | 0.27655 | 11.12 | 14 | 0 | ANNUAL | ALL | 1
| 455226 | 520614 | 0.28036 | 11.09 | 14 | 0 | ANNUAL | ALL | 1
| 455276 | 520614 | 0.28429 | 11.44 | 15 | 0 | ANNUAL | ALL | 1
| 455326 | 520614 | 0.28827 | 12.12 | 12.12 | 0 | ANNUAL | ALL | 1
| 455376 | 520614 | 0.29093 | 12 | 15 | 0 | ANNUAL | ALL | 1
| 455426 | 520614 | 0.29319 | 12.04 | 17 | 0 | ANNUAL | ALL | 1
| 455476 | 520614 | 0.29624 | 13.25 | 17 | 0 | ANNUAL | ALL | 1
| 455526 | 520614 | 0.2978 | 13.89 | 17 | 0 | ANNUAL | ALL | 1
| 455576 | 520614 | 0.29867 | 14.8 | 14.8 | 0 | ANNUAL | ALL | 1
| 455626 | 520614 | 0.29575 | 14.22 | 14.22 | 0 | ANNUAL | ALL | 1
| 455676 | 520614 | 0.29257 | 14.64 | 14.64 | 0 | ANNUAL | ALL | 1
| 455726 | 520614 | 0.28704 | 14.84 | 14.84 | 0 | ANNUAL | ALL | 1
| 455776 | 520614 | 0.27927 | 14.97 | 18 | 0 | ANNUAL | ALL | 1
| 455826 | 520614 | 0.2685 | 14.7 | 18 | 0 | ANNUAL | ALL | 1
| 455876 | 520614 | 0.25861 | 16.16 | 16.16 | 0 | ANNUAL | ALL | 1
| 455926 | 520614 | 0.24302 | 15.94 | 15.94 | 0 | ANNUAL | ALL | 1
| 455976 | 520614 | 0.22077 | 13.22 | 15 | 0 | ANNUAL | ALL | 1
| 456026 | 520614 | 0.20063 | 12.41 | 240 | 0 | ANNUAL | ALL | 1
| 456076 | 520614 | 0.18323 | 14 | 240 | 0 | ANNUAL | ALL | 1
| 456126 | 520614 | 0.16232 | 13.39 | 240 | 0 | ANNUAL | ALL | 1
| 456176 | 520614 | 0.14263 | 13.36 | 241 | 0 | ANNUAL | ALL | 1
| 456226 | 520614 | 0.12563 | 14.85 | 241 | 0 | ANNUAL | ALL | 1
| 456276 | 520614 | 0.10742 | 13.35 | 241 | 0 | ANNUAL | ALL | 1
| 456326 | 520614 | 0.09371 | 13.12 | 241 | 0 | ANNUAL | ALL | 1
| 456376 | 520614 | 0.08413 | 14.03 | 241 | 0 | ANNUAL | ALL | 1
| 456426 | 520614 | 0.07842 | 15 | 241 | 0 | ANNUAL | ALL | 1
| 456476 | 520614 | 0.07772 | 16 | 241 | 0 | ANNUAL | ALL | 1
| 456526 | 520614 | 0.08183 | 16 | 241 | 0 | ANNUAL | ALL | 1
| 456576 | 520614 | 0.09156 | 15.27 | 241 | 0 | ANNUAL | ALL | 1
| 456626 | 520614 | 0.11081 | 15.92 | 241 | 0 | ANNUAL | ALL | 1
| 456676 | 520614 | 0.14221 | 16 | 241 | 0 | ANNUAL | ALL | 1
| 456726 | 520614 | 0.19518 | 16.7 | 241 | 0 | ANNUAL | ALL | 1
| 456776 | 520614 | 0.27806 | 17.92 | 241 | 0 | ANNUAL | ALL | 1
| 456826 | 520614 | 0.39205 | 19 | 241 | 0 | ANNUAL | ALL | 1
| 456876 | 520614 | 0.52881 | 19.73 | 241 | 0 | ANNUAL | ALL | 1
| 456926 | 520614 | 0.68198 | 20.72 | 241 | 0 | ANNUAL | ALL | 1
| 456976 | 520614 | 0.81397 | 20.06 | 241 | 0 | ANNUAL | ALL | 1
| 457026 | 520614 | 0.9157 | 17.91 | 241 | 0 | ANNUAL | ALL | 1
| 457076 | 520614 | 1.0218 | 17.24 | 241 | 0 | ANNUAL | ALL | 1
| 457126 | 520614 | 1.0943 | 15.12 | 241 | 0 | ANNUAL | ALL | 1
| 457176 | 520614 | 1.1719 | 15 | 241 | 0 | ANNUAL | ALL | 1
| 457226 | 520614 | 1.2426 | 15.88 | 241 | 0 | ANNUAL | ALL | 1
| 457276 | 520614 | 1.2878 | 16.03 | 241 | 0 | ANNUAL | ALL | 1
| 457326 | 520614 | 1.3339 | 17.82 | 241 | 0 | ANNUAL | ALL | 1
| 457376 | 520614 | 1.3738 | 20.41 | 241 | 0 | ANNUAL | ALL | 1
| 457426 | 520614 | 1.3796 | 23.06 | 241 | 0 | ANNUAL | ALL | 1
| 457476 | 520614 | 1.3436 | 26.14 | 241 | 0 | ANNUAL | ALL | 1
| 457526 | 520614 | 1.3452 | 22.76 | 241 | 0 | ANNUAL | ALL | 1
| 457576 | 520614 | 1.3191 | 21.15 | 241 | 0 | ANNUAL | ALL | 1
| 457626 | 520614 | 1.2912 | 22 | 241 | 0 | ANNUAL | ALL | 1
| 457676 | 520614 | 1.2596 | 20.96 | 241 | 0 | ANNUAL | ALL | 1
| 457726 | 520614 | 1.2285 | 21.03 | 241 | 0 | ANNUAL | ALL | 1
| 457776 | 520614 | 1.1975 | 22.09 | 241 | 0 | ANNUAL | ALL | 1
| 457826 | 520614 | 1.1644 | 23.08 | 241 | 0 | ANNUAL | ALL | 1
| 457876 | 520614 | 1.1349 | 22 | 241 | 0 | ANNUAL | ALL | 1
| 457926 | 520614 | 1.1041 | 22.7 | 241 | 0 | ANNUAL | ALL | 1
| 457976 | 520614 | 1.0748 | 22.68 | 241 | 0 | ANNUAL | ALL | 1
| 458026 | 520614 | 1.0469 | 22.01 | 239 | 0 | ANNUAL | ALL | 1
| 458076 | 520614 | 1.0184 | 22.94 | 239 | 0 | ANNUAL | ALL | 1
| 458126 | 520614 | 0.98297 | 25.14 | 237 | 0 | ANNUAL | ALL | 1
| 458176 | 520614 | 0.94242 | 30.4 | 237 | 0 | ANNUAL | ALL | 1
| 458226 | 520614 | 0.92087 | 29.4 | 237 | 0 | ANNUAL | ALL | 1
| 458276 | 520614 | 0.90033 | 28.29 | 237 | 0 | ANNUAL | ALL | 1
| 458326 | 520614 | 0.87534 | 29.36 | 237 | 0 | ANNUAL | ALL | 1
| 458376 | 520614 | 0.85399 | 29.24 | 237 | 0 | ANNUAL | ALL | 1
| 458426 | 520614 | 0.83058 | 30.56 | 236 | 0 | ANNUAL | ALL | 1
| 458476 | 520614 | 0.81134 | 30.12 | 118 | 0 | ANNUAL | ALL | 1
| 458526 | 520614 | 0.79191 | 30.12 | 118 | 0 | ANNUAL | ALL | 1
| 458576 | 520614 | 0.77079 | 31.48 | 118 | 0 | ANNUAL | ALL | 1
| 458626 | 520614 | 0.75176 | 32.12 | 117 | 0 | ANNUAL | ALL | 1
| 458676 | 520614 | 0.73342 | 32.82 | 117 | 0 | ANNUAL | ALL | 1
| 458726 | 520614 | 0.71589 | 33.48 | 117 | 0 | ANNUAL | ALL | 1
| 458776 | 520614 | 0.69905 | 34.15 | 117 | 0 | ANNUAL | ALL | 1
| 458826 | 520614 | 0.68189 | 35.7 | 117 | 0 | ANNUAL | ALL | 1
| 458876 | 520614 | 0.66807 | 34.8 | 117 | 0 | ANNUAL | ALL | 1
| 458926 | 520614 | 0.65443 | 34.18 | 117 | 0 | ANNUAL | ALL | 1
| 458976 | 520614 | 0.63732 | 37.39 | 117 | 0 | ANNUAL | ALL | 1
| 453976 | 520664 | 0.18489 | 7.44 | 11 | 0 | ANNUAL | ALL | 1
| 454026 | 520664 | 0.18745 | 6.59 | 11 | 0 | ANNUAL | ALL | 1
| 454076 | 520664 | 0.19082 | 8.1 | 10 | 0 | ANNUAL | ALL | 1
| 454126 | 520664 | 0.19483 | 11.13 | 11.13 | 0 | ANNUAL | ALL | 1
| 454176 | 520664 | 0.19882 | 13.62 | 13.62 | 0 | ANNUAL | ALL | 1
| 454226 | 520664 | 0.20232 | 14.35 | 14.35 | 0 | ANNUAL | ALL | 1
| 454276 | 520664 | 0.20511 | 13 | 13 | 0 | ANNUAL | ALL | 1
| 454326 | 520664 | 0.20865 | 13.38 | 13.38 | 0 | ANNUAL | ALL | 1
| 454376 | 520664 | 0.2122 | 13.54 | 13.54 | 0 | ANNUAL | ALL | 1
| 454426 | 520664 | 0.2149 | 11.53 | 11.53 | 0 | ANNUAL | ALL | 1
| 454476 | 520664 | 0.21828 | 11 | 11 | 0 | ANNUAL | ALL | 1
| 454526 | 520664 | 0.22206 | 11.2 | 14 | 0 | ANNUAL | ALL | 1
| 454576 | 520664 | 0.22624 | 12.04 | 12.04 | 0 | ANNUAL | ALL | 1
| 454626 | 520664 | 0.23067 | 13.14 | 13.14 | 0 | ANNUAL | ALL | 1
| 454676 | 520664 | 0.23454 | 13 | 13 | 0 | ANNUAL | ALL | 1
| 454726 | 520664 | 0.23856 | 13 | 13 | 0 | ANNUAL | ALL | 1
| 454776 | 520664 | 0.24281 | 13.32 | 13.32 | 0 | ANNUAL | ALL | 1
| 454826 | 520664 | 0.24673 | 13 | 13 | 0 | ANNUAL | ALL | 1
| 454876 | 520664 | 0.25084 | 12.97 | 15 | 0 | ANNUAL | ALL | 1
| 454926 | 520664 | 0.25429 | 12 | 14 | 0 | ANNUAL | ALL | 1
| 454976 | 520664 | 0.25889 | 12.65 | 15 | 0 | ANNUAL | ALL | 1
| 455026 | 520664 | 0.26332 | 13 | 13 | 0 | ANNUAL | ALL | 1
| 455076 | 520664 | 0.26729 | 12.62 | 12.62 | 0 | ANNUAL | ALL | 1
| 455126 | 520664 | 0.27091 | 11.83 | 11.83 | 0 | ANNUAL | ALL | 1
| 455176 | 520664 | 0.27489 | 11.54 | 14 | 0 | ANNUAL | ALL | 1
| 455226 | 520664 | 0.27857 | 11.17 | 13 | 0 | ANNUAL | ALL | 1
| 455276 | 520664 | 0.2822 | 11 | 13 | 0 | ANNUAL | ALL | 1
| 455326 | 520664 | 0.2879 | 12.98 | 12.98 | 0 | ANNUAL | ALL | 1
| 455376 | 520664 | 0.29019 | 12.14 | 14 | 0 | ANNUAL | ALL | 1
| 455426 | 520664 | 0.29319 | 12.36 | 17 | 0 | ANNUAL | ALL | 1
| 455476 | 520664 | 0.29744 | 13.97 | 17 | 0 | ANNUAL | ALL | 1
| 455526 | 520664 | 0.29743 | 13 | 16 | 0 | ANNUAL | ALL | 1
| 455576 | 520664 | 0.2979 | 13.2 | 16 | 0 | ANNUAL | ALL | 1
| 455626 | 520664 | 0.29724 | 13.54 | 13.54 | 0 | ANNUAL | ALL | 1
| 455676 | 520664 | 0.29473 | 13.86 | 13.86 | 0 | ANNUAL | ALL | 1
| 455726 | 520664 | 0.28751 | 12.55 | 12.55 | 0 | ANNUAL | ALL | 1
| 455776 | 520664 | 0.28018 | 12.46 | 18 | 0 | ANNUAL | ALL | 1
| 455826 | 520664 | 0.27285 | 13.53 | 18 | 0 | ANNUAL | ALL | 1
| 455876 | 520664 | 0.26695 | 16.35 | 16.35 | 0 | ANNUAL | ALL | 1
| 455926 | 520664 | 0.24888 | 13.96 | 13.96 | 0 | ANNUAL | ALL | 1
| 455976 | 520664 | 0.22982 | 11.76 | 16 | 0 | ANNUAL | ALL | 1
| 456026 | 520664 | 0.21213 | 11.09 | 16 | 0 | ANNUAL | ALL | 1
| 456076 | 520664 | 0.19566 | 11.91 | 17 | 0 | ANNUAL | ALL | 1
| 456126 | 520664 | 0.17817 | 12.29 | 240 | 0 | ANNUAL | ALL | 1
| 456176 | 520664 | 0.16325 | 14.27 | 240 | 0 | ANNUAL | ALL | 1
| 456226 | 520664 | 0.14947 | 16.04 | 240 | 0 | ANNUAL | ALL | 1
| 456276 | 520664 | 0.13315 | 13.85 | 241 | 0 | ANNUAL | ALL | 1
| 456326 | 520664 | 0.12334 | 13.2 | 241 | 0 | ANNUAL | ALL | 1
| 456376 | 520664 | 0.12048 | 14.6 | 241 | 0 | ANNUAL | ALL | 1
| 456426 | 520664 | 0.1233 | 16.92 | 241 | 0 | ANNUAL | ALL | 1
| 456476 | 520664 | 0.12596 | 16.25 | 241 | 0 | ANNUAL | ALL | 1
| 456526 | 520664 | 0.13432 | 16.54 | 241 | 0 | ANNUAL | ALL | 1
| 456576 | 520664 | 0.14767 | 16.92 | 241 | 0 | ANNUAL | ALL | 1
| 456626 | 520664 | 0.16985 | 18.18 | 241 | 0 | ANNUAL | ALL | 1
| 456676 | 520664 | 0.19788 | 16.99 | 241 | 0 | ANNUAL | ALL | 1
| 456726 | 520664 | 0.24861 | 16.86 | 241 | 0 | ANNUAL | ALL | 1
| 456776 | 520664 | 0.33011 | 17.26 | 241 | 0 | ANNUAL | ALL | 1
| 456826 | 520664 | 0.4417 | 17.38 | 241 | 0 | ANNUAL | ALL | 1
| 456876 | 520664 | 0.58066 | 17.91 | 241 | 0 | ANNUAL | ALL | 1
| 456926 | 520664 | 0.74312 | 19.37 | 241 | 0 | ANNUAL | ALL | 1
| 456976 | 520664 | 0.87551 | 18.5 | 241 | 0 | ANNUAL | ALL | 1
| 457026 | 520664 | 1.0437 | 21.1 | 241 | 0 | ANNUAL | ALL | 1
| 457076 | 520664 | 1.147 | 20.36 | 241 | 0 | ANNUAL | ALL | 1
| 457126 | 520664 | 1.195 | 17.07 | 241 | 0 | ANNUAL | ALL | 1
| 457176 | 520664 | 1.2633 | 16.54 | 241 | 0 | ANNUAL | ALL | 1
| 457226 | 520664 | 1.3198 | 16.54 | 241 | 0 | ANNUAL | ALL | 1
| 457276 | 520664 | 1.3523 | 16 | 241 | 0 | ANNUAL | ALL | 1
| 457326 | 520664 | 1.3895 | 17.39 | 241 | 0 | ANNUAL | ALL | 1
| 457376 | 520664 | 1.3992 | 17.62 | 241 | 0 | ANNUAL | ALL | 1
| 457426 | 520664 | 1.4227 | 20.44 | 241 | 0 | ANNUAL | ALL | 1
| 457476 | 520664 | 1.3951 | 25.23 | 241 | 0 | ANNUAL | ALL | 1
| 457526 | 520664 | 1.3743 | 24.6 | 241 | 0 | ANNUAL | ALL | 1
| 457576 | 520664 | 1.3574 | 22.91 | 241 | 0 | ANNUAL | ALL | 1
| 457626 | 520664 | 1.3262 | 22.3 | 241 | 0 | ANNUAL | ALL | 1
| 457676 | 520664 | 1.2922 | 21 | 241 | 0 | ANNUAL | ALL | 1
| 457726 | 520664 | 1.2591 | 22.02 | 241 | 0 | ANNUAL | ALL | 1
| 457776 | 520664 | 1.2244 | 22.86 | 241 | 0 | ANNUAL | ALL | 1
| 457826 | 520664 | 1.191 | 22.71 | 241 | 0 | ANNUAL | ALL | 1
| 457876 | 520664 | 1.1576 | 22.99 | 239 | 0 | ANNUAL | ALL | 1
| 457926 | 520664 | 1.1274 | 21.47 | 239 | 0 | ANNUAL | ALL | 1
| 457976 | 520664 | 1.0947 | 20.8 | 239 | 0 | ANNUAL | ALL | 1
| 458026 | 520664 | 1.0635 | 20.47 | 239 | 0 | ANNUAL | ALL | 1
| 458076 | 520664 | 1.0375 | 22.01 | 237 | 0 | ANNUAL | ALL | 1
| 458126 | 520664 | 1.0083 | 23.17 | 237 | 0 | ANNUAL | ALL | 1
| 458176 | 520664 | 0.97427 | 24.94 | 237 | 0 | ANNUAL | ALL | 1
| 458226 | 520664 | 0.94753 | 25.28 | 237 | 0 | ANNUAL | ALL | 1
| 458276 | 520664 | 0.92273 | 25.33 | 237 | 0 | ANNUAL | ALL | 1
| 458326 | 520664 | 0.8944 | 26.91 | 237 | 0 | ANNUAL | ALL | 1
| 458376 | 520664 | 0.87261 | 26.59 | 237 | 0 | ANNUAL | ALL | 1
| 458426 | 520664 | 0.84876 | 27.46 | 117 | 0 | ANNUAL | ALL | 1
| 458476 | 520664 | 0.83017 | 26.47 | 117 | 0 | ANNUAL | ALL | 1
| 458526 | 520664 | 0.80814 | 27.29 | 117 | 0 | ANNUAL | ALL | 1
| 458576 | 520664 | 0.78664 | 28.27 | 117 | 0 | ANNUAL | ALL | 1
| 458626 | 520664 | 0.76393 | 30.47 | 117 | 0 | ANNUAL | ALL | 1
| 458676 | 520664 | 0.74471 | 31.32 | 117 | 0 | ANNUAL | ALL | 1
| 458726 | 520664 | 0.72736 | 31.46 | 117 | 0 | ANNUAL | ALL | 1
| 458776 | 520664 | 0.71081 | 31.5 | 117 | 0 | ANNUAL | ALL | 1
| 458826 | 520664 | 0.69174 | 33.99 | 117 | 0 | ANNUAL | ALL | 1
| 458876 | 520664 | 0.67697 | 33.64 | 117 | 0 | ANNUAL | ALL | 1
| 458926 | 520664 | 0.66245 | 33.51 | 117 | 0 | ANNUAL | ALL | 1
| 458976 | 520664 | 0.64657 | 35.08 | 117 | 0 | ANNUAL | ALL | 1
| 453976 | 520714 | 0.18325 | 6.42 | 11 | 0 | ANNUAL | ALL | 1
| 454026 | 520714 | 0.18607 | 6.57 | 11 | 0 | ANNUAL | ALL | 1
| 454076 | 520714 | 0.19006 | 10.07 | 10.07 | 0 | ANNUAL | ALL | 1
| 454126 | 520714 | 0.1937 | 12.03 | 12.03 | 0 | ANNUAL | ALL | 1
| 454176 | 520714 | 0.19734 | 13.55 | 13.55 | 0 | ANNUAL | ALL | 1
| 454226 | 520714 | 0.20078 | 14.22 | 14.22 | 0 | ANNUAL | ALL | 1
| 454276 | 520714 | 0.20361 | 13.03 | 13.03 | 0 | ANNUAL | ALL | 1
| 454326 | 520714 | 0.20766 | 14.7 | 14.7 | 0 | ANNUAL | ALL | 1
| 454376 | 520714 | 0.21112 | 14.64 | 14.64 | 0 | ANNUAL | ALL | 1
| 454426 | 520714 | 0.21353 | 11.98 | 11.98 | 0 | ANNUAL | ALL | 1
| 454476 | 520714 | 0.21706 | 11.76 | 11.76 | 0 | ANNUAL | ALL | 1
| 454526 | 520714 | 0.22091 | 12.08 | 14 | 0 | ANNUAL | ALL | 1
| 454576 | 520714 | 0.22468 | 12.02 | 15 | 0 | ANNUAL | ALL | 1
| 454626 | 520714 | 0.22896 | 12.79 | 12.79 | 0 | ANNUAL | ALL | 1
| 454676 | 520714 | 0.23277 | 12.5 | 12.5 | 0 | ANNUAL | ALL | 1
| 454726 | 520714 | 0.23653 | 12.02 | 13 | 0 | ANNUAL | ALL | 1
| 454776 | 520714 | 0.24117 | 12.94 | 12.94 | 0 | ANNUAL | ALL | 1
| 454826 | 520714 | 0.2454 | 13 | 13 | 0 | ANNUAL | ALL | 1
| 454876 | 520714 | 0.24908 | 12.21 | 13 | 0 | ANNUAL | ALL | 1
| 454926 | 520714 | 0.2528 | 11.52 | 11.52 | 0 | ANNUAL | ALL | 1
| 454976 | 520714 | 0.25682 | 11.29 | 14 | 0 | ANNUAL | ALL | 1
| 455026 | 520714 | 0.26143 | 11.79 | 13 | 0 | ANNUAL | ALL | 1
| 455076 | 520714 | 0.26577 | 11.79 | 11.79 | 0 | ANNUAL | ALL | 1
| 455126 | 520714 | 0.26985 | 11.36 | 13 | 0 | ANNUAL | ALL | 1
| 455176 | 520714 | 0.27578 | 12.97 | 12.97 | 0 | ANNUAL | ALL | 1
| 455226 | 520714 | 0.27871 | 11.45 | 12 | 0 | ANNUAL | ALL | 1
| 455276 | 520714 | 0.28297 | 11.57 | 11.57 | 0 | ANNUAL | ALL | 1
| 455326 | 520714 | 0.28737 | 11.99 | 13 | 0 | ANNUAL | ALL | 1
| 455376 | 520714 | 0.29077 | 11.79 | 14 | 0 | ANNUAL | ALL | 1
| 455426 | 520714 | 0.29458 | 12.29 | 16 | 0 | ANNUAL | ALL | 1
| 455476 | 520714 | 0.29818 | 13.02 | 18 | 0 | ANNUAL | ALL | 1
| 455526 | 520714 | 0.3012 | 13.79 | 18 | 0 | ANNUAL | ALL | 1
| 455576 | 520714 | 0.30133 | 13.29 | 15 | 0 | ANNUAL | ALL | 1
| 455626 | 520714 | 0.3012 | 13.54 | 13.54 | 0 | ANNUAL | ALL | 1
| 455676 | 520714 | 0.29633 | 11.96 | 18 | 0 | ANNUAL | ALL | 1
| 455726 | 520714 | 0.2903 | 10.87 | 18 | 0 | ANNUAL | ALL | 1
| 455776 | 520714 | 0.28455 | 11.25 | 12 | 0 | ANNUAL | ALL | 1
| 455826 | 520714 | 0.27959 | 13.12 | 15 | 0 | ANNUAL | ALL | 1
| 455876 | 520714 | 0.2755 | 16.21 | 16.21 | 0 | ANNUAL | ALL | 1
| 455926 | 520714 | 0.2624 | 15.57 | 15.57 | 0 | ANNUAL | ALL | 1
| 455976 | 520714 | 0.24338 | 12.58 | 14 | 0 | ANNUAL | ALL | 1
| 456026 | 520714 | 0.22528 | 10.56 | 15 | 0 | ANNUAL | ALL | 1
| 456076 | 520714 | 0.20733 | 9.01 | 16 | 0 | ANNUAL | ALL | 1
| 456126 | 520714 | 0.19419 | 11.15 | 14 | 0 | ANNUAL | ALL | 1
| 456176 | 520714 | 0.18513 | 15.22 | 15.22 | 0 | ANNUAL | ALL | 1
| 456226 | 520714 | 0.17886 | 18.73 | 18.73 | 0 | ANNUAL | ALL | 1
| 456276 | 520714 | 0.16555 | 15.54 | 15.54 | 0 | ANNUAL | ALL | 1
| 456326 | 520714 | 0.16109 | 13.79 | 240 | 0 | ANNUAL | ALL | 1
| 456376 | 520714 | 0.16626 | 14.88 | 240 | 0 | ANNUAL | ALL | 1
| 456426 | 520714 | 0.18142 | 18.48 | 18.48 | 0 | ANNUAL | ALL | 1
| 456476 | 520714 | 0.19236 | 18.5 | 18.5 | 0 | ANNUAL | ALL | 1
| 456526 | 520714 | 0.20406 | 18.01 | 241 | 0 | ANNUAL | ALL | 1
| 456576 | 520714 | 0.22033 | 18.21 | 241 | 0 | ANNUAL | ALL | 1
| 456626 | 520714 | 0.24456 | 19.35 | 241 | 0 | ANNUAL | ALL | 1
| 456676 | 520714 | 0.26554 | 17 | 241 | 0 | ANNUAL | ALL | 1
| 456726 | 520714 | 0.31325 | 17 | 241 | 0 | ANNUAL | ALL | 1
| 456776 | 520714 | 0.3828 | 15.71 | 241 | 0 | ANNUAL | ALL | 1
| 456826 | 520714 | 0.48652 | 15.23 | 241 | 0 | ANNUAL | ALL | 1
| 456876 | 520714 | 0.62523 | 16 | 241 | 0 | ANNUAL | ALL | 1
| 456926 | 520714 | 0.76912 | 15.71 | 241 | 0 | ANNUAL | ALL | 1
| 456976 | 520714 | 0.91762 | 16.11 | 241 | 0 | ANNUAL | ALL | 1
| 457026 | 520714 | 1.1089 | 20.34 | 241 | 0 | ANNUAL | ALL | 1
| 457076 | 520714 | 1.2068 | 19.29 | 241 | 0 | ANNUAL | ALL | 1
| 457126 | 520714 | 1.2668 | 17 | 241 | 0 | ANNUAL | ALL | 1
| 457176 | 520714 | 1.3458 | 17.55 | 241 | 0 | ANNUAL | ALL | 1
| 457226 | 520714 | 1.3884 | 16.79 | 241 | 0 | ANNUAL | ALL | 1
| 457276 | 520714 | 1.4102 | 15.79 | 241 | 0 | ANNUAL | ALL | 1
| 457326 | 520714 | 1.4415 | 17.03 | 241 | 0 | ANNUAL | ALL | 1
| 457376 | 520714 | 1.4294 | 15.64 | 241 | 0 | ANNUAL | ALL | 1
| 457426 | 520714 | 1.4224 | 15.84 | 241 | 0 | ANNUAL | ALL | 1
| 457476 | 520714 | 1.427 | 18.27 | 241 | 0 | ANNUAL | ALL | 1
| 457526 | 520714 | 1.4066 | 18.94 | 241 | 0 | ANNUAL | ALL | 1
| 457576 | 520714 | 1.3813 | 19.61 | 241 | 0 | ANNUAL | ALL | 1
| 457626 | 520714 | 1.3563 | 20.72 | 241 | 0 | ANNUAL | ALL | 1
| 457676 | 520714 | 1.3212 | 20.79 | 241 | 0 | ANNUAL | ALL | 1
| 457726 | 520714 | 1.2875 | 21.82 | 239 | 0 | ANNUAL | ALL | 1
| 457776 | 520714 | 1.2508 | 22.79 | 239 | 0 | ANNUAL | ALL | 1
| 457826 | 520714 | 1.2141 | 23.15 | 239 | 0 | ANNUAL | ALL | 1
| 457876 | 520714 | 1.1751 | 23.97 | 237 | 0 | ANNUAL | ALL | 1
| 457926 | 520714 | 1.1477 | 22.3 | 237 | 0 | ANNUAL | ALL | 1
| 457976 | 520714 | 1.1156 | 21.13 | 237 | 0 | ANNUAL | ALL | 1
| 458026 | 520714 | 1.0799 | 20.04 | 237 | 0 | ANNUAL | ALL | 1
| 458076 | 520714 | 1.0547 | 21.21 | 237 | 0 | ANNUAL | ALL | 1
| 458126 | 520714 | 1.0257 | 22.15 | 237 | 0 | ANNUAL | ALL | 1
| 458176 | 520714 | 0.99696 | 23.03 | 237 | 0 | ANNUAL | ALL | 1
| 458226 | 520714 | 0.96715 | 23.85 | 237 | 0 | ANNUAL | ALL | 1
| 458276 | 520714 | 0.94082 | 24 | 237 | 0 | ANNUAL | ALL | 1
| 458326 | 520714 | 0.91688 | 23.79 | 237 | 0 | ANNUAL | ALL | 1
| 458376 | 520714 | 0.89305 | 23.79 | 236 | 0 | ANNUAL | ALL | 1
| 458426 | 520714 | 0.86232 | 26.44 | 36 | 0 | ANNUAL | ALL | 1
| 458476 | 520714 | 0.83945 | 27.01 | 113 | 0 | ANNUAL | ALL | 1
| 458526 | 520714 | 0.8183 | 27.21 | 117 | 0 | ANNUAL | ALL | 1
| 458576 | 520714 | 0.79738 | 27.64 | 117 | 0 | ANNUAL | ALL | 1
| 458626 | 520714 | 0.77728 | 28.06 | 117 | 0 | ANNUAL | ALL | 1
| 458676 | 520714 | 0.7542 | 30.7 | 117 | 0 | ANNUAL | ALL | 1
| 458726 | 520714 | 0.73704 | 30.43 | 117 | 0 | ANNUAL | ALL | 1
| 458776 | 520714 | 0.71985 | 30.61 | 117 | 0 | ANNUAL | ALL | 1
| 458826 | 520714 | 0.70111 | 32.42 | 117 | 0 | ANNUAL | ALL | 1
| 458876 | 520714 | 0.68544 | 32.5 | 117 | 0 | ANNUAL | ALL | 1
| 458926 | 520714 | 0.67009 | 32.79 | 117 | 0 | ANNUAL | ALL | 1
| 458976 | 520714 | 0.65563 | 32.79 | 117 | 0 | ANNUAL | ALL | 1
| 453976 | 520764 | 0.18292 | 8.9 | 8.9 | 0 | ANNUAL | ALL | 1
| 454026 | 520764 | 0.1862 | 10.45 | 10.45 | 0 | ANNUAL | ALL | 1
| 454076 | 520764 | 0.18939 | 11.36 | 11.36 | 0 | ANNUAL | ALL | 1
| 454126 | 520764 | 0.1926 | 11.98 | 11.98 | 0 | ANNUAL | ALL | 1
| 454176 | 520764 | 0.19522 | 10.63 | 10.63 | 0 | ANNUAL | ALL | 1
| 454226 | 520764 | 0.19826 | 10.32 | 13 | 0 | ANNUAL | ALL | 1
| 454276 | 520764 | 0.20222 | 12.18 | 12.18 | 0 | ANNUAL | ALL | 1
| 454326 | 520764 | 0.2066 | 14.7 | 14.7 | 0 | ANNUAL | ALL | 1
| 454376 | 520764 | 0.21009 | 14.64 | 14.64 | 0 | ANNUAL | ALL | 1
| 454426 | 520764 | 0.21291 | 12.85 | 14 | 0 | ANNUAL | ALL | 1
| 454476 | 520764 | 0.2162 | 12 | 12 | 0 | ANNUAL | ALL | 1
| 454526 | 520764 | 0.21998 | 12.04 | 12.04 | 0 | ANNUAL | ALL | 1
| 454576 | 520764 | 0.22338 | 11.12 | 14 | 0 | ANNUAL | ALL | 1
| 454626 | 520764 | 0.2273 | 11.12 | 13 | 0 | ANNUAL | ALL | 1
| 454676 | 520764 | 0.2313 | 11.12 | 13 | 0 | ANNUAL | ALL | 1
| 454726 | 520764 | 0.23541 | 11.15 | 14 | 0 | ANNUAL | ALL | 1
| 454776 | 520764 | 0.23976 | 11.47 | 11.47 | 0 | ANNUAL | ALL | 1
| 454826 | 520764 | 0.24407 | 11.56 | 11.56 | 0 | ANNUAL | ALL | 1
| 454876 | 520764 | 0.24874 | 12.12 | 12.12 | 0 | ANNUAL | ALL | 1
| 454926 | 520764 | 0.25347 | 12.65 | 12.65 | 0 | ANNUAL | ALL | 1
| 454976 | 520764 | 0.25702 | 11.56 | 14 | 0 | ANNUAL | ALL | 1
| 455026 | 520764 | 0.26096 | 11 | 11 | 0 | ANNUAL | ALL | 1
| 455076 | 520764 | 0.26591 | 11.61 | 11.61 | 0 | ANNUAL | ALL | 1
| 455126 | 520764 | 0.2708 | 11.92 | 11.92 | 0 | ANNUAL | ALL | 1
| 455176 | 520764 | 0.27571 | 12.12 | 12.12 | 0 | ANNUAL | ALL | 1
| 455226 | 520764 | 0.28026 | 12 | 12 | 0 | ANNUAL | ALL | 1
| 455276 | 520764 | 0.28477 | 12.04 | 12.04 | 0 | ANNUAL | ALL | 1
| 455326 | 520764 | 0.28895 | 11.95 | 11.95 | 0 | ANNUAL | ALL | 1
| 455376 | 520764 | 0.29078 | 10.12 | 15 | 0 | ANNUAL | ALL | 1
| 455426 | 520764 | 0.29475 | 10.56 | 17 | 0 | ANNUAL | ALL | 1
| 455476 | 520764 | 0.30084 | 13 | 18 | 0 | ANNUAL | ALL | 1
| 455526 | 520764 | 0.30224 | 12.39 | 18 | 0 | ANNUAL | ALL | 1
| 455576 | 520764 | 0.30434 | 13 | 16 | 0 | ANNUAL | ALL | 1
| 455626 | 520764 | 0.30264 | 11.97 | 18 | 0 | ANNUAL | ALL | 1
| 455676 | 520764 | 0.29832 | 10.35 | 18 | 0 | ANNUAL | ALL | 1
| 455726 | 520764 | 0.29565 | 11 | 18 | 0 | ANNUAL | ALL | 1
| 455776 | 520764 | 0.2949 | 13.79 | 13.79 | 0 | ANNUAL | ALL | 1
| 455826 | 520764 | 0.29115 | 15.57 | 15.57 | 0 | ANNUAL | ALL | 1
| 455876 | 520764 | 0.28233 | 15.56 | 15.56 | 0 | ANNUAL | ALL | 1
| 455926 | 520764 | 0.27693 | 17.96 | 17.96 | 0 | ANNUAL | ALL | 1
| 455976 | 520764 | 0.2584 | 14.75 | 14.75 | 0 | ANNUAL | ALL | 1
| 456026 | 520764 | 0.2376 | 10.28 | 14 | 0 | ANNUAL | ALL | 1
| 456076 | 520764 | 0.22323 | 9.93 | 15 | 0 | ANNUAL | ALL | 1
| 456126 | 520764 | 0.21454 | 13.15 | 13.15 | 0 | ANNUAL | ALL | 1
| 456176 | 520764 | 0.20855 | 16.28 | 16.28 | 0 | ANNUAL | ALL | 1
| 456226 | 520764 | 0.20361 | 17.06 | 17.06 | 0 | ANNUAL | ALL | 1
| 456276 | 520764 | 0.19843 | 13.82 | 13.82 | 0 | ANNUAL | ALL | 1
| 456326 | 520764 | 0.20454 | 12.68 | 16 | 0 | ANNUAL | ALL | 1
| 456376 | 520764 | 0.21875 | 13.18 | 15 | 0 | ANNUAL | ALL | 1
| 456426 | 520764 | 0.24123 | 15.94 | 15.94 | 0 | ANNUAL | ALL | 1
| 456476 | 520764 | 0.26493 | 18 | 18 | 0 | ANNUAL | ALL | 1
| 456526 | 520764 | 0.28243 | 18.03 | 18.03 | 0 | ANNUAL | ALL | 1
| 456576 | 520764 | 0.30744 | 19.61 | 19.61 | 0 | ANNUAL | ALL | 1
| 456626 | 520764 | 0.32814 | 19.64 | 19.64 | 0 | ANNUAL | ALL | 1
| 456676 | 520764 | 0.3468 | 17.88 | 239 | 0 | ANNUAL | ALL | 1
| 456726 | 520764 | 0.38954 | 17.88 | 241 | 0 | ANNUAL | ALL | 1
| 456776 | 520764 | 0.45213 | 16.88 | 241 | 0 | ANNUAL | ALL | 1
| 456826 | 520764 | 0.55207 | 16.88 | 241 | 0 | ANNUAL | ALL | 1
| 456876 | 520764 | 0.68219 | 16.88 | 241 | 0 | ANNUAL | ALL | 1
| 456926 | 520764 | 0.82943 | 16.88 | 241 | 0 | ANNUAL | ALL | 1
| 456976 | 520764 | 0.99056 | 17.82 | 241 | 0 | ANNUAL | ALL | 1
| 457026 | 520764 | 1.1584 | 19.88 | 241 | 0 | ANNUAL | ALL | 1
| 457076 | 520764 | 1.2513 | 18.24 | 241 | 0 | ANNUAL | ALL | 1
| 457126 | 520764 | 1.3161 | 16.15 | 241 | 0 | ANNUAL | ALL | 1
| 457176 | 520764 | 1.3905 | 16.39 | 241 | 0 | ANNUAL | ALL | 1
| 457226 | 520764 | 1.4247 | 15.12 | 241 | 0 | ANNUAL | ALL | 1
| 457276 | 520764 | 1.444 | 14.12 | 241 | 0 | ANNUAL | ALL | 1
| 457326 | 520764 | 1.466 | 14.82 | 241 | 0 | ANNUAL | ALL | 1
| 457376 | 520764 | 1.4745 | 15.64 | 241 | 0 | ANNUAL | ALL | 1
| 457426 | 520764 | 1.4553 | 15 | 241 | 0 | ANNUAL | ALL | 1
| 457476 | 520764 | 1.442 | 15.82 | 241 | 0 | ANNUAL | ALL | 1
| 457526 | 520764 | 1.4248 | 17.04 | 241 | 0 | ANNUAL | ALL | 1
| 457576 | 520764 | 1.3933 | 17.13 | 241 | 0 | ANNUAL | ALL | 1
| 457626 | 520764 | 1.3647 | 17.94 | 241 | 0 | ANNUAL | ALL | 1
| 457676 | 520764 | 1.3393 | 19.44 | 239 | 0 | ANNUAL | ALL | 1
| 457726 | 520764 | 1.3127 | 21.03 | 237 | 0 | ANNUAL | ALL | 1
| 457776 | 520764 | 1.2757 | 22 | 237 | 0 | ANNUAL | ALL | 1
| 457826 | 520764 | 1.2376 | 22.92 | 237 | 0 | ANNUAL | ALL | 1
| 457876 | 520764 | 1.1963 | 23.97 | 237 | 0 | ANNUAL | ALL | 1
| 457926 | 520764 | 1.1675 | 22.3 | 237 | 0 | ANNUAL | ALL | 1
| 457976 | 520764 | 1.134 | 21.08 | 237 | 0 | ANNUAL | ALL | 1
| 458026 | 520764 | 1.097 | 20.01 | 237 | 0 | ANNUAL | ALL | 1
| 458076 | 520764 | 1.0673 | 20.24 | 237 | 0 | ANNUAL | ALL | 1
| 458126 | 520764 | 1.0413 | 21.36 | 237 | 0 | ANNUAL | ALL | 1
| 458176 | 520764 | 1.0113 | 23 | 237 | 0 | ANNUAL | ALL | 1
| 458226 | 520764 | 0.98351 | 23.04 | 236 | 0 | ANNUAL | ALL | 1
| 458276 | 520764 | 0.95669 | 23.12 | 38 | 0 | ANNUAL | ALL | 1
| 458326 | 520764 | 0.93127 | 23 | 38 | 0 | ANNUAL | ALL | 1
| 458376 | 520764 | 0.90664 | 23 | 38 | 0 | ANNUAL | ALL | 1
| 458426 | 520764 | 0.87665 | 25.04 | 35 | 0 | ANNUAL | ALL | 1
| 458476 | 520764 | 0.85374 | 25.27 | 32 | 0 | ANNUAL | ALL | 1
| 458526 | 520764 | 0.82991 | 26.24 | 33 | 0 | ANNUAL | ALL | 1
| 458576 | 520764 | 0.80946 | 26.2 | 113 | 0 | ANNUAL | ALL | 1
| 458626 | 520764 | 0.7857 | 28.06 | 113 | 0 | ANNUAL | ALL | 1
| 458676 | 520764 | 0.76319 | 30.09 | 113 | 0 | ANNUAL | ALL | 1
| 458726 | 520764 | 0.74645 | 29.32 | 117 | 0 | ANNUAL | ALL | 1
| 458776 | 520764 | 0.73108 | 28.13 | 117 | 0 | ANNUAL | ALL | 1
| 458826 | 520764 | 0.71103 | 30.25 | 117 | 0 | ANNUAL | ALL | 1
| 458876 | 520764 | 0.6927 | 32 | 116 | 0 | ANNUAL | ALL | 1
| 458926 | 520764 | 0.6797 | 30.24 | 117 | 0 | ANNUAL | ALL | 1
| 458976 | 520764 | 0.66488 | 30.24 | 117 | 0 | ANNUAL | ALL | 1
| 453976 | 520814 | 0.18233 | 9.54 | 9.54 | 0 | ANNUAL | ALL | 1
| 454026 | 520814 | 0.185 | 9.08 | 9.08 | 0 | ANNUAL | ALL | 1
| 454076 | 520814 | 0.18746 | 7.73 | 7.73 | 0 | ANNUAL | ALL | 1
| 454126 | 520814 | 0.19101 | 9.46 | 9.46 | 0 | ANNUAL | ALL | 1
| 454176 | 520814 | 0.19399 | 9.14 | 9.14 | 0 | ANNUAL | ALL | 1
| 454226 | 520814 | 0.19692 | 8.46 | 14 | 0 | ANNUAL | ALL | 1
| 454276 | 520814 | 0.20077 | 10.04 | 14 | 0 | ANNUAL | ALL | 1
| 454326 | 520814 | 0.20471 | 11.46 | 11.46 | 0 | ANNUAL | ALL | 1
| 454376 | 520814 | 0.20821 | 11.46 | 11.46 | 0 | ANNUAL | ALL | 1
| 454426 | 520814 | 0.21201 | 11.9 | 11.9 | 0 | ANNUAL | ALL | 1
| 454476 | 520814 | 0.2154 | 11.14 | 13 | 0 | ANNUAL | ALL | 1
| 454526 | 520814 | 0.21915 | 11 | 11 | 0 | ANNUAL | ALL | 1
| 454576 | 520814 | 0.22285 | 10.57 | 12 | 0 | ANNUAL | ALL | 1
| 454626 | 520814 | 0.22717 | 11.17 | 13 | 0 | ANNUAL | ALL | 1
| 454676 | 520814 | 0.23099 | 10.65 | 13 | 0 | ANNUAL | ALL | 1
| 454726 | 520814 | 0.23539 | 11.02 | 14 | 0 | ANNUAL | ALL | 1
| 454776 | 520814 | 0.23934 | 10.47 | 14 | 0 | ANNUAL | ALL | 1
| 454826 | 520814 | 0.2435 | 10.17 | 13 | 0 | ANNUAL | ALL | 1
| 454876 | 520814 | 0.2484 | 10.93 | 10.93 | 0 | ANNUAL | ALL | 1
| 454926 | 520814 | 0.25323 | 11.46 | 13 | 0 | ANNUAL | ALL | 1
| 454976 | 520814 | 0.25745 | 11.09 | 14 | 0 | ANNUAL | ALL | 1
| 455026 | 520814 | 0.2619 | 11.03 | 14 | 0 | ANNUAL | ALL | 1
| 455076 | 520814 | 0.26758 | 12.38 | 12.38 | 0 | ANNUAL | ALL | 1
| 455126 | 520814 | 0.27262 | 12.64 | 12.64 | 0 | ANNUAL | ALL | 1
| 455176 | 520814 | 0.27553 | 10.47 | 12 | 0 | ANNUAL | ALL | 1
| 455226 | 520814 | 0.28082 | 11 | 11 | 0 | ANNUAL | ALL | 1
| 455276 | 520814 | 0.28544 | 11 | 11 | 0 | ANNUAL | ALL | 1
| 455326 | 520814 | 0.2904 | 11.54 | 13 | 0 | ANNUAL | ALL | 1
| 455376 | 520814 | 0.29369 | 10.85 | 10.85 | 0 | ANNUAL | ALL | 1
| 455426 | 520814 | 0.29751 | 11 | 13 | 0 | ANNUAL | ALL | 1
| 455476 | 520814 | 0.30187 | 12.01 | 18 | 0 | ANNUAL | ALL | 1
| 455526 | 520814 | 0.30536 | 12.83 | 18 | 0 | ANNUAL | ALL | 1
| 455576 | 520814 | 0.30714 | 13.09 | 16 | 0 | ANNUAL | ALL | 1
| 455626 | 520814 | 0.30628 | 12.44 | 16 | 0 | ANNUAL | ALL | 1
| 455676 | 520814 | 0.30374 | 11.68 | 18 | 0 | ANNUAL | ALL | 1
| 455726 | 520814 | 0.30399 | 13.62 | 18 | 0 | ANNUAL | ALL | 1
| 455776 | 520814 | 0.30085 | 14.46 | 14.46 | 0 | ANNUAL | ALL | 1
| 455826 | 520814 | 0.29328 | 13.76 | 15 | 0 | ANNUAL | ALL | 1
| 455876 | 520814 | 0.28444 | 13.18 | 17 | 0 | ANNUAL | ALL | 1
| 455926 | 520814 | 0.27946 | 15.41 | 15.41 | 0 | ANNUAL | ALL | 1
| 455976 | 520814 | 0.26317 | 12.2 | 12.2 | 0 | ANNUAL | ALL | 1
| 456026 | 520814 | 0.24835 | 10.02 | 14 | 0 | ANNUAL | ALL | 1
| 456076 | 520814 | 0.23871 | 11.06 | 14 | 0 | ANNUAL | ALL | 1
| 456126 | 520814 | 0.23456 | 14.39 | 14.39 | 0 | ANNUAL | ALL | 1
| 456176 | 520814 | 0.23419 | 17 | 17 | 0 | ANNUAL | ALL | 1
| 456226 | 520814 | 0.23619 | 16.91 | 16.91 | 0 | ANNUAL | ALL | 1
| 456276 | 520814 | 0.24058 | 13.68 | 13.68 | 0 | ANNUAL | ALL | 1
| 456326 | 520814 | 0.25669 | 12.2 | 12.2 | 0 | ANNUAL | ALL | 1
| 456376 | 520814 | 0.28227 | 13.01 | 13.01 | 0 | ANNUAL | ALL | 1
| 456426 | 520814 | 0.30967 | 14.15 | 14.15 | 0 | ANNUAL | ALL | 1
| 456476 | 520814 | 0.33815 | 15.91 | 15.91 | 0 | ANNUAL | ALL | 1
| 456526 | 520814 | 0.3627 | 16.94 | 16.94 | 0 | ANNUAL | ALL | 1
| 456576 | 520814 | 0.39446 | 19.36 | 19.36 | 0 | ANNUAL | ALL | 1
| 456626 | 520814 | 0.42417 | 20.89 | 20.89 | 0 | ANNUAL | ALL | 1
| 456676 | 520814 | 0.44613 | 20.49 | 20.49 | 0 | ANNUAL | ALL | 1
| 456726 | 520814 | 0.46761 | 18.17 | 18.17 | 0 | ANNUAL | ALL | 1
| 456776 | 520814 | 0.52033 | 17.35 | 236 | 0 | ANNUAL | ALL | 1
| 456826 | 520814 | 0.60111 | 16.43 | 237 | 0 | ANNUAL | ALL | 1
| 456876 | 520814 | 0.70979 | 15.46 | 241 | 0 | ANNUAL | ALL | 1
| 456926 | 520814 | 0.84511 | 15.26 | 241 | 0 | ANNUAL | ALL | 1
| 456976 | 520814 | 0.99279 | 15.51 | 241 | 0 | ANNUAL | ALL | 1
| 457026 | 520814 | 1.1542 | 17.39 | 241 | 0 | ANNUAL | ALL | 1
| 457076 | 520814 | 1.2644 | 16.55 | 241 | 0 | ANNUAL | ALL | 1
| 457126 | 520814 | 1.3478 | 15.46 | 241 | 0 | ANNUAL | ALL | 1
| 457176 | 520814 | 1.4214 | 15.46 | 241 | 0 | ANNUAL | ALL | 1
| 457226 | 520814 | 1.4741 | 15.64 | 241 | 0 | ANNUAL | ALL | 1
| 457276 | 520814 | 1.4951 | 14.97 | 241 | 0 | ANNUAL | ALL | 1
| 457326 | 520814 | 1.4967 | 14 | 241 | 0 | ANNUAL | ALL | 1
| 457376 | 520814 | 1.5064 | 15.2 | 241 | 0 | ANNUAL | ALL | 1
| 457426 | 520814 | 1.495 | 15.54 | 241 | 0 | ANNUAL | ALL | 1
| 457476 | 520814 | 1.4745 | 15.86 | 241 | 0 | ANNUAL | ALL | 1
| 457526 | 520814 | 1.4517 | 16.65 | 239 | 0 | ANNUAL | ALL | 1
| 457576 | 520814 | 1.4205 | 17 | 239 | 0 | ANNUAL | ALL | 1
| 457626 | 520814 | 1.3842 | 17 | 237 | 0 | ANNUAL | ALL | 1
| 457676 | 520814 | 1.3574 | 18.47 | 237 | 0 | ANNUAL | ALL | 1
| 457726 | 520814 | 1.3371 | 22.01 | 237 | 0 | ANNUAL | ALL | 1
| 457776 | 520814 | 1.2982 | 21.76 | 237 | 0 | ANNUAL | ALL | 1
| 457826 | 520814 | 1.2599 | 21.65 | 237 | 0 | ANNUAL | ALL | 1
| 457876 | 520814 | 1.2218 | 22.46 | 237 | 0 | ANNUAL | ALL | 1
| 457926 | 520814 | 1.186 | 22.14 | 237 | 0 | ANNUAL | ALL | 1
| 457976 | 520814 | 1.1493 | 20.64 | 237 | 0 | ANNUAL | ALL | 1
| 458026 | 520814 | 1.1131 | 20 | 237 | 0 | ANNUAL | ALL | 1
| 458076 | 520814 | 1.0785 | 19.3 | 237 | 0 | ANNUAL | ALL | 1
| 458126 | 520814 | 1.0516 | 20.18 | 237 | 0 | ANNUAL | ALL | 1
| 458176 | 520814 | 1.0262 | 21.47 | 38 | 0 | ANNUAL | ALL | 1
| 458226 | 520814 | 0.99748 | 21.62 | 38 | 0 | ANNUAL | ALL | 1
| 458276 | 520814 | 0.96961 | 21.11 | 38 | 0 | ANNUAL | ALL | 1
| 458326 | 520814 | 0.94329 | 22 | 38 | 0 | ANNUAL | ALL | 1
| 458376 | 520814 | 0.91776 | 22.32 | 38 | 0 | ANNUAL | ALL | 1
| 458426 | 520814 | 0.89178 | 23.46 | 34 | 0 | ANNUAL | ALL | 1
| 458476 | 520814 | 0.86975 | 23.03 | 33 | 0 | ANNUAL | ALL | 1
| 458526 | 520814 | 0.84487 | 24 | 33 | 0 | ANNUAL | ALL | 1
| 458576 | 520814 | 0.82054 | 25.11 | 33 | 0 | ANNUAL | ALL | 1
| 458626 | 520814 | 0.79472 | 27.5 | 34 | 0 | ANNUAL | ALL | 1
| 458676 | 520814 | 0.77273 | 28.91 | 35 | 0 | ANNUAL | ALL | 1
| 458726 | 520814 | 0.75573 | 28.09 | 38 | 0 | ANNUAL | ALL | 1
| 458776 | 520814 | 0.73907 | 27.46 | 38 | 0 | ANNUAL | ALL | 1
| 458826 | 520814 | 0.72142 | 27.77 | 38 | 0 | ANNUAL | ALL | 1
| 458876 | 520814 | 0.70247 | 29.4 | 38 | 0 | ANNUAL | ALL | 1
| 458926 | 520814 | 0.68675 | 29.43 | 39 | 0 | ANNUAL | ALL | 1
| 458976 | 520814 | 0.6725 | 28.83 | 39 | 0 | ANNUAL | ALL | 1
| 453976 | 520864 | 0.18189 | 9.77 | 9.77 | 0 | ANNUAL | ALL | 1
| 454026 | 520864 | 0.18402 | 7.46 | 7.46 | 0 | ANNUAL | ALL | 1
| 454076 | 520864 | 0.18667 | 6.59 | 12 | 0 | ANNUAL | ALL | 1
| 454126 | 520864 | 0.19062 | 9.45 | 12 | 0 | ANNUAL | ALL | 1
| 454176 | 520864 | 0.19404 | 10.28 | 15 | 0 | ANNUAL | ALL | 1
| 454226 | 520864 | 0.19697 | 9.42 | 15 | 0 | ANNUAL | ALL | 1
| 454276 | 520864 | 0.20023 | 9.23 | 14 | 0 | ANNUAL | ALL | 1
| 454326 | 520864 | 0.2039 | 9.85 | 14 | 0 | ANNUAL | ALL | 1
| 454376 | 520864 | 0.20739 | 9.71 | 14 | 0 | ANNUAL | ALL | 1
| 454426 | 520864 | 0.21108 | 9.8 | 11 | 0 | ANNUAL | ALL | 1
| 454476 | 520864 | 0.21501 | 10.15 | 11 | 0 | ANNUAL | ALL | 1
| 454526 | 520864 | 0.2192 | 10.79 | 10.79 | 0 | ANNUAL | ALL | 1
| 454576 | 520864 | 0.22359 | 11.56 | 11.56 | 0 | ANNUAL | ALL | 1
| 454626 | 520864 | 0.2267 | 9.61 | 14 | 0 | ANNUAL | ALL | 1
| 454676 | 520864 | 0.23074 | 9.36 | 13 | 0 | ANNUAL | ALL | 1
| 454726 | 520864 | 0.23539 | 10.02 | 14 | 0 | ANNUAL | ALL | 1
| 454776 | 520864 | 0.24021 | 10.79 | 14 | 0 | ANNUAL | ALL | 1
| 454826 | 520864 | 0.24396 | 9.64 | 13 | 0 | ANNUAL | ALL | 1
| 454876 | 520864 | 0.24857 | 9.8 | 13 | 0 | ANNUAL | ALL | 1
| 454926 | 520864 | 0.25326 | 10 | 12 | 0 | ANNUAL | ALL | 1
| 454976 | 520864 | 0.25795 | 10.13 | 13 | 0 | ANNUAL | ALL | 1
| 455026 | 520864 | 0.26322 | 11.05 | 13 | 0 | ANNUAL | ALL | 1
| 455076 | 520864 | 0.26933 | 12.79 | 12.79 | 0 | ANNUAL | ALL | 1
| 455126 | 520864 | 0.2739 | 12.5 | 12.5 | 0 | ANNUAL | ALL | 1
| 455176 | 520864 | 0.27767 | 11.23 | 11.23 | 0 | ANNUAL | ALL | 1
| 455226 | 520864 | 0.28248 | 11.16 | 11.16 | 0 | ANNUAL | ALL | 1
| 455276 | 520864 | 0.28678 | 10.79 | 10.79 | 0 | ANNUAL | ALL | 1
| 455326 | 520864 | 0.29117 | 10.82 | 13 | 0 | ANNUAL | ALL | 1
| 455376 | 520864 | 0.29568 | 11.24 | 12 | 0 | ANNUAL | ALL | 1
| 455426 | 520864 | 0.29898 | 11 | 13 | 0 | ANNUAL | ALL | 1
| 455476 | 520864 | 0.30195 | 11 | 14 | 0 | ANNUAL | ALL | 1
| 455526 | 520864 | 0.30475 | 11.44 | 13 | 0 | ANNUAL | ALL | 1
| 455576 | 520864 | 0.30861 | 13.19 | 13.19 | 0 | ANNUAL | ALL | 1
| 455626 | 520864 | 0.30748 | 12.23 | 13 | 0 | ANNUAL | ALL | 1
| 455676 | 520864 | 0.30796 | 13.15 | 14 | 0 | ANNUAL | ALL | 1
| 455726 | 520864 | 0.30716 | 14.07 | 14.07 | 0 | ANNUAL | ALL | 1
| 455776 | 520864 | 0.30449 | 14.76 | 14.76 | 0 | ANNUAL | ALL | 1
| 455826 | 520864 | 0.29643 | 13.24 | 14 | 0 | ANNUAL | ALL | 1
| 455876 | 520864 | 0.28806 | 12.36 | 17 | 0 | ANNUAL | ALL | 1
| 455926 | 520864 | 0.28242 | 13.74 | 13.74 | 0 | ANNUAL | ALL | 1
| 455976 | 520864 | 0.26936 | 11.3 | 12 | 0 | ANNUAL | ALL | 1
| 456026 | 520864 | 0.26004 | 11.08 | 11.08 | 0 | ANNUAL | ALL | 1
| 456076 | 520864 | 0.25568 | 13.02 | 13.02 | 0 | ANNUAL | ALL | 1
| 456126 | 520864 | 0.25577 | 15.18 | 15.18 | 0 | ANNUAL | ALL | 1
| 456176 | 520864 | 0.26033 | 16 | 16 | 0 | ANNUAL | ALL | 1
| 456226 | 520864 | 0.27283 | 15.97 | 15.97 | 0 | ANNUAL | ALL | 1
| 456276 | 520864 | 0.29187 | 14.3 | 14.3 | 0 | ANNUAL | ALL | 1
| 456326 | 520864 | 0.32005 | 13.21 | 13.21 | 0 | ANNUAL | ALL | 1
| 456376 | 520864 | 0.35388 | 13.24 | 16 | 0 | ANNUAL | ALL | 1
| 456426 | 520864 | 0.39151 | 14.91 | 18 | 0 | ANNUAL | ALL | 1
| 456476 | 520864 | 0.41778 | 14.85 | 14.85 | 0 | ANNUAL | ALL | 1
| 456526 | 520864 | 0.44028 | 15.02 | 16 | 0 | ANNUAL | ALL | 1
| 456576 | 520864 | 0.4699 | 17.03 | 17.03 | 0 | ANNUAL | ALL | 1
| 456626 | 520864 | 0.50574 | 19.73 | 19.73 | 0 | ANNUAL | ALL | 1
| 456676 | 520864 | 0.52555 | 19.58 | 19.58 | 0 | ANNUAL | ALL | 1
| 456726 | 520864 | 0.55681 | 19.79 | 19.79 | 0 | ANNUAL | ALL | 1
| 456776 | 520864 | 0.59949 | 19.14 | 19.14 | 0 | ANNUAL | ALL | 1
| 456826 | 520864 | 0.64829 | 15.97 | 19 | 0 | ANNUAL | ALL | 1
| 456876 | 520864 | 0.735 | 14.3 | 237 | 0 | ANNUAL | ALL | 1
| 456926 | 520864 | 0.85391 | 13.92 | 237 | 0 | ANNUAL | ALL | 1
| 456976 | 520864 | 0.99707 | 14.79 | 237 | 0 | ANNUAL | ALL | 1
| 457026 | 520864 | 1.1257 | 14.24 | 237 | 0 | ANNUAL | ALL | 1
| 457076 | 520864 | 1.2448 | 14 | 237 | 0 | ANNUAL | ALL | 1
| 457126 | 520864 | 1.3437 | 13.78 | 239 | 0 | ANNUAL | ALL | 1
| 457176 | 520864 | 1.4226 | 13.87 | 239 | 0 | ANNUAL | ALL | 1
| 457226 | 520864 | 1.4894 | 15 | 237 | 0 | ANNUAL | ALL | 1
| 457276 | 520864 | 1.5206 | 15.01 | 237 | 0 | ANNUAL | ALL | 1
| 457326 | 520864 | 1.5339 | 15.06 | 237 | 0 | ANNUAL | ALL | 1
| 457376 | 520864 | 1.5418 | 16.15 | 237 | 0 | ANNUAL | ALL | 1
| 457426 | 520864 | 1.5351 | 17 | 237 | 0 | ANNUAL | ALL | 1
| 457476 | 520864 | 1.5099 | 17 | 237 | 0 | ANNUAL | ALL | 1
| 457526 | 520864 | 1.4702 | 16 | 237 | 0 | ANNUAL | ALL | 1
| 457576 | 520864 | 1.4342 | 15.8 | 237 | 0 | ANNUAL | ALL | 1
| 457626 | 520864 | 1.3992 | 16 | 237 | 0 | ANNUAL | ALL | 1
| 457676 | 520864 | 1.36 | 15.79 | 237 | 0 | ANNUAL | ALL | 1
| 457726 | 520864 | 1.3391 | 18.37 | 237 | 0 | ANNUAL | ALL | 1
| 457776 | 520864 | 1.3033 | 18.87 | 237 | 0 | ANNUAL | ALL | 1
| 457826 | 520864 | 1.2697 | 19.71 | 237 | 0 | ANNUAL | ALL | 1
| 457876 | 520864 | 1.2352 | 20.26 | 237 | 0 | ANNUAL | ALL | 1
| 457926 | 520864 | 1.203 | 21.3 | 236 | 0 | ANNUAL | ALL | 1
| 457976 | 520864 | 1.1668 | 21 | 236 | 0 | ANNUAL | ALL | 1
| 458026 | 520864 | 1.1326 | 21.01 | 21.01 | 0 | ANNUAL | ALL | 1
| 458076 | 520864 | 1.1002 | 21.21 | 37 | 0 | ANNUAL | ALL | 1
| 458126 | 520864 | 1.0686 | 21.92 | 37 | 0 | ANNUAL | ALL | 1
| 458176 | 520864 | 1.0378 | 22.42 | 37 | 0 | ANNUAL | ALL | 1
| 458226 | 520864 | 1.0088 | 22.06 | 37 | 0 | ANNUAL | ALL | 1
| 458276 | 520864 | 0.97832 | 20.36 | 37 | 0 | ANNUAL | ALL | 1
| 458326 | 520864 | 0.95377 | 21.23 | 37 | 0 | ANNUAL | ALL | 1
| 458376 | 520864 | 0.92778 | 22 | 33 | 0 | ANNUAL | ALL | 1
| 458426 | 520864 | 0.90255 | 22.79 | 32 | 0 | ANNUAL | ALL | 1
| 458476 | 520864 | 0.87852 | 23.03 | 32 | 0 | ANNUAL | ALL | 1
| 458526 | 520864 | 0.85315 | 24 | 33 | 0 | ANNUAL | ALL | 1
| 458576 | 520864 | 0.82864 | 25 | 33 | 0 | ANNUAL | ALL | 1
| 458626 | 520864 | 0.80782 | 25.02 | 34 | 0 | ANNUAL | ALL | 1
| 458676 | 520864 | 0.78601 | 25.79 | 35 | 0 | ANNUAL | ALL | 1
| 458726 | 520864 | 0.76514 | 26.65 | 36 | 0 | ANNUAL | ALL | 1
| 458776 | 520864 | 0.7467 | 26.77 | 36 | 0 | ANNUAL | ALL | 1
| 458826 | 520864 | 0.73071 | 26 | 37 | 0 | ANNUAL | ALL | 1
| 458876 | 520864 | 0.71346 | 26.23 | 38 | 0 | ANNUAL | ALL | 1
| 458926 | 520864 | 0.69435 | 28.03 | 38 | 0 | ANNUAL | ALL | 1
| 458976 | 520864 | 0.67733 | 29.15 | 39 | 0 | ANNUAL | ALL | 1
| 453976 | 520914 | 0.18144 | 9 | 9 | 0 | ANNUAL | ALL | 1
| 454026 | 520914 | 0.18424 | 8.74 | 8.74 | 0 | ANNUAL | ALL | 1
| 454076 | 520914 | 0.18792 | 10.88 | 10.88 | 0 | ANNUAL | ALL | 1
| 454126 | 520914 | 0.19136 | 11.86 | 11.86 | 0 | ANNUAL | ALL | 1
| 454176 | 520914 | 0.19408 | 10.43 | 15 | 0 | ANNUAL | ALL | 1
| 454226 | 520914 | 0.19739 | 10.44 | 15 | 0 | ANNUAL | ALL | 1
| 454276 | 520914 | 0.20062 | 9.97 | 14 | 0 | ANNUAL | ALL | 1
| 454326 | 520914 | 0.20353 | 8.43 | 15 | 0 | ANNUAL | ALL | 1
| 454376 | 520914 | 0.20698 | 8.08 | 15 | 0 | ANNUAL | ALL | 1
| 454426 | 520914 | 0.21111 | 9.08 | 14 | 0 | ANNUAL | ALL | 1
| 454476 | 520914 | 0.2162 | 11.84 | 11.84 | 0 | ANNUAL | ALL | 1
| 454526 | 520914 | 0.21876 | 8.8 | 12 | 0 | ANNUAL | ALL | 1
| 454576 | 520914 | 0.22255 | 8.27 | 14 | 0 | ANNUAL | ALL | 1
| 454626 | 520914 | 0.22743 | 9.69 | 13 | 0 | ANNUAL | ALL | 1
| 454676 | 520914 | 0.23181 | 9.92 | 13 | 0 | ANNUAL | ALL | 1
| 454726 | 520914 | 0.23623 | 10 | 13 | 0 | ANNUAL | ALL | 1
| 454776 | 520914 | 0.24069 | 10 | 13 | 0 | ANNUAL | ALL | 1
| 454826 | 520914 | 0.2454 | 10.27 | 13 | 0 | ANNUAL | ALL | 1
| 454876 | 520914 | 0.24976 | 9.88 | 13 | 0 | ANNUAL | ALL | 1
| 454926 | 520914 | 0.25447 | 10 | 10 | 0 | ANNUAL | ALL | 1
| 454976 | 520914 | 0.25919 | 10.08 | 13 | 0 | ANNUAL | ALL | 1
| 455026 | 520914 | 0.26385 | 10.15 | 13 | 0 | ANNUAL | ALL | 1
| 455076 | 520914 | 0.26925 | 11.12 | 11.12 | 0 | ANNUAL | ALL | 1
| 455126 | 520914 | 0.27419 | 11.44 | 11.44 | 0 | ANNUAL | ALL | 1
| 455176 | 520914 | 0.28029 | 12.83 | 12.83 | 0 | ANNUAL | ALL | 1
| 455226 | 520914 | 0.28153 | 9.12 | 12 | 0 | ANNUAL | ALL | 1
| 455276 | 520914 | 0.28546 | 8.56 | 13 | 0 | ANNUAL | ALL | 1
| 455326 | 520914 | 0.29112 | 10.05 | 13 | 0 | ANNUAL | ALL | 1
| 455376 | 520914 | 0.297 | 11.88 | 11.88 | 0 | ANNUAL | ALL | 1
| 455426 | 520914 | 0.3015 | 12.76 | 12.76 | 0 | ANNUAL | ALL | 1
| 455476 | 520914 | 0.30436 | 12.73 | 12.73 | 0 | ANNUAL | ALL | 1
| 455526 | 520914 | 0.30656 | 12.74 | 14 | 0 | ANNUAL | ALL | 1
| 455576 | 520914 | 0.30952 | 13.84 | 13.84 | 0 | ANNUAL | ALL | 1
| 455626 | 520914 | 0.30873 | 12.97 | 12.97 | 0 | ANNUAL | ALL | 1
| 455676 | 520914 | 0.30605 | 11.6 | 14 | 0 | ANNUAL | ALL | 1
| 455726 | 520914 | 0.30277 | 10.69 | 10.69 | 0 | ANNUAL | ALL | 1
| 455776 | 520914 | 0.30195 | 12.27 | 12.27 | 0 | ANNUAL | ALL | 1
| 455826 | 520914 | 0.2984 | 13 | 13 | 0 | ANNUAL | ALL | 1
| 455876 | 520914 | 0.29227 | 12.92 | 17 | 0 | ANNUAL | ALL | 1
| 455926 | 520914 | 0.28564 | 12.97 | 18 | 0 | ANNUAL | ALL | 1
| 455976 | 520914 | 0.27612 | 11.3 | 11.3 | 0 | ANNUAL | ALL | 1
| 456026 | 520914 | 0.27055 | 11.36 | 11.36 | 0 | ANNUAL | ALL | 1
| 456076 | 520914 | 0.26933 | 12.15 | 12.15 | 0 | ANNUAL | ALL | 1
| 456126 | 520914 | 0.2768 | 14.39 | 14.39 | 0 | ANNUAL | ALL | 1
| 456176 | 520914 | 0.29093 | 15.12 | 17 | 0 | ANNUAL | ALL | 1
| 456226 | 520914 | 0.31503 | 15.12 | 19 | 0 | ANNUAL | ALL | 1
| 456276 | 520914 | 0.34794 | 14.3 | 17 | 0 | ANNUAL | ALL | 1
| 456326 | 520914 | 0.38926 | 14 | 14 | 0 | ANNUAL | ALL | 1
| 456376 | 520914 | 0.43582 | 14.91 | 18 | 0 | ANNUAL | ALL | 1
| 456426 | 520914 | 0.48202 | 16.57 | 19 | 0 | ANNUAL | ALL | 1
| 456476 | 520914 | 0.5118 | 16.52 | 19 | 0 | ANNUAL | ALL | 1
| 456526 | 520914 | 0.5362 | 16.76 | 18 | 0 | ANNUAL | ALL | 1
| 456576 | 520914 | 0.55543 | 16.84 | 18 | 0 | ANNUAL | ALL | 1
| 456626 | 520914 | 0.57133 | 16.73 | 20 | 0 | ANNUAL | ALL | 1
| 456676 | 520914 | 0.59104 | 17.15 | 17.15 | 0 | ANNUAL | ALL | 1
| 456726 | 520914 | 0.62035 | 18.12 | 18.12 | 0 | ANNUAL | ALL | 1
| 456776 | 520914 | 0.64525 | 16.56 | 16.56 | 0 | ANNUAL | ALL | 1
| 456826 | 520914 | 0.68594 | 14.24 | 14.24 | 0 | ANNUAL | ALL | 1
| 456876 | 520914 | 0.76518 | 14.04 | 21 | 0 | ANNUAL | ALL | 1
| 456926 | 520914 | 0.86675 | 13.64 | 22 | 0 | ANNUAL | ALL | 1
| 456976 | 520914 | 0.99069 | 14.03 | 236 | 0 | ANNUAL | ALL | 1
| 457026 | 520914 | 1.1325 | 15.49 | 236 | 0 | ANNUAL | ALL | 1
| 457076 | 520914 | 1.2421 | 14.56 | 237 | 0 | ANNUAL | ALL | 1
| 457126 | 520914 | 1.3186 | 12.09 | 237 | 0 | ANNUAL | ALL | 1
| 457176 | 520914 | 1.4178 | 13.73 | 237 | 0 | ANNUAL | ALL | 1
| 457226 | 520914 | 1.4861 | 14.68 | 237 | 0 | ANNUAL | ALL | 1
| 457276 | 520914 | 1.5256 | 15 | 237 | 0 | ANNUAL | ALL | 1
| 457326 | 520914 | 1.5355 | 14.43 | 237 | 0 | ANNUAL | ALL | 1
| 457376 | 520914 | 1.5361 | 14.48 | 237 | 0 | ANNUAL | ALL | 1
| 457426 | 520914 | 1.5401 | 16.15 | 237 | 0 | ANNUAL | ALL | 1
| 457476 | 520914 | 1.5252 | 17 | 237 | 0 | ANNUAL | ALL | 1
| 457526 | 520914 | 1.484 | 15.68 | 237 | 0 | ANNUAL | ALL | 1
| 457576 | 520914 | 1.4451 | 15 | 237 | 0 | ANNUAL | ALL | 1
| 457626 | 520914 | 1.41 | 15.12 | 237 | 0 | ANNUAL | ALL | 1
| 457676 | 520914 | 1.3741 | 15.32 | 237 | 0 | ANNUAL | ALL | 1
| 457726 | 520914 | 1.3463 | 16.91 | 237 | 0 | ANNUAL | ALL | 1
| 457776 | 520914 | 1.3223 | 19.27 | 236 | 0 | ANNUAL | ALL | 1
| 457826 | 520914 | 1.2943 | 21.32 | 24 | 0 | ANNUAL | ALL | 1
| 457876 | 520914 | 1.2554 | 21.91 | 24 | 0 | ANNUAL | ALL | 1
| 457926 | 520914 | 1.2175 | 22.18 | 22.18 | 0 | ANNUAL | ALL | 1
| 457976 | 520914 | 1.1815 | 21.88 | 21.88 | 0 | ANNUAL | ALL | 1
| 458026 | 520914 | 1.1466 | 21.91 | 21.91 | 0 | ANNUAL | ALL | 1
| 458076 | 520914 | 1.1071 | 24.1 | 24.1 | 0 | ANNUAL | ALL | 1
| 458126 | 520914 | 1.0625 | 27.51 | 27.51 | 0 | ANNUAL | ALL | 1
| 458176 | 520914 | 1.0381 | 25.68 | 25.68 | 0 | ANNUAL | ALL | 1
| 458226 | 520914 | 1.0195 | 21.08 | 37 | 0 | ANNUAL | ALL | 1
| 458276 | 520914 | 0.98661 | 19.8 | 37 | 0 | ANNUAL | ALL | 1
| 458326 | 520914 | 0.96329 | 21.15 | 28 | 0 | ANNUAL | ALL | 1
| 458376 | 520914 | 0.9369 | 22 | 28 | 0 | ANNUAL | ALL | 1
| 458426 | 520914 | 0.91165 | 22 | 31 | 0 | ANNUAL | ALL | 1
| 458476 | 520914 | 0.88675 | 23 | 28 | 0 | ANNUAL | ALL | 1
| 458526 | 520914 | 0.86351 | 23.12 | 28 | 0 | ANNUAL | ALL | 1
| 458576 | 520914 | 0.83844 | 24.12 | 31 | 0 | ANNUAL | ALL | 1
| 458626 | 520914 | 0.81719 | 24.12 | 32 | 0 | ANNUAL | ALL | 1
| 458676 | 520914 | 0.79678 | 24.12 | 33 | 0 | ANNUAL | ALL | 1
| 458726 | 520914 | 0.77414 | 25.36 | 34 | 0 | ANNUAL | ALL | 1
| 458776 | 520914 | 0.75409 | 26.03 | 36 | 0 | ANNUAL | ALL | 1
| 458826 | 520914 | 0.73468 | 26.88 | 36 | 0 | ANNUAL | ALL | 1
| 458876 | 520914 | 0.71874 | 26.28 | 36 | 0 | ANNUAL | ALL | 1
| 458926 | 520914 | 0.6995 | 28.03 | 38 | 0 | ANNUAL | ALL | 1
| 458976 | 520914 | 0.68148 | 29.7 | 38 | 0 | ANNUAL | ALL | 1
| 453976 | 520964 | 0.18116 | 8.03 | 8.03 | 0 | ANNUAL | ALL | 1
| 454026 | 520964 | 0.18461 | 9.7 | 9.7 | 0 | ANNUAL | ALL | 1
| 454076 | 520964 | 0.18827 | 11.55 | 11.55 | 0 | ANNUAL | ALL | 1
| 454126 | 520964 | 0.19072 | 9.44 | 13 | 0 | ANNUAL | ALL | 1
| 454176 | 520964 | 0.19382 | 9 | 15 | 0 | ANNUAL | ALL | 1
| 454226 | 520964 | 0.19687 | 8.17 | 15 | 0 | ANNUAL | ALL | 1
| 454276 | 520964 | 0.20063 | 9 | 15 | 0 | ANNUAL | ALL | 1
| 454326 | 520964 | 0.20392 | 8.3 | 15 | 0 | ANNUAL | ALL | 1
| 454376 | 520964 | 0.20705 | 7 | 15 | 0 | ANNUAL | ALL | 1
| 454426 | 520964 | 0.21128 | 8.12 | 15 | 0 | ANNUAL | ALL | 1
| 454476 | 520964 | 0.21745 | 13.07 | 13.07 | 0 | ANNUAL | ALL | 1
| 454526 | 520964 | 0.22013 | 10.18 | 13 | 0 | ANNUAL | ALL | 1
| 454576 | 520964 | 0.22397 | 9.57 | 12 | 0 | ANNUAL | ALL | 1
| 454626 | 520964 | 0.22904 | 11.15 | 11.15 | 0 | ANNUAL | ALL | 1
| 454676 | 520964 | 0.23332 | 11 | 11 | 0 | ANNUAL | ALL | 1
| 454726 | 520964 | 0.23751 | 10.56 | 12 | 0 | ANNUAL | ALL | 1
| 454776 | 520964 | 0.24235 | 11.09 | 13 | 0 | ANNUAL | ALL | 1
| 454826 | 520964 | 0.24713 | 11.35 | 11.35 | 0 | ANNUAL | ALL | 1
| 454876 | 520964 | 0.25118 | 10.44 | 13 | 0 | ANNUAL | ALL | 1
| 454926 | 520964 | 0.25553 | 10 | 13 | 0 | ANNUAL | ALL | 1
| 454976 | 520964 | 0.26017 | 10 | 10 | 0 | ANNUAL | ALL | 1
| 455026 | 520964 | 0.26475 | 10 | 10 | 0 | ANNUAL | ALL | 1
| 455076 | 520964 | 0.26924 | 10 | 10 | 0 | ANNUAL | ALL | 1
| 455126 | 520964 | 0.27487 | 11.36 | 11.36 | 0 | ANNUAL | ALL | 1
| 455176 | 520964 | 0.28142 | 13.52 | 13.52 | 0 | ANNUAL | ALL | 1
| 455226 | 520964 | 0.2842 | 11.62 | 11.62 | 0 | ANNUAL | ALL | 1
| 455276 | 520964 | 0.28725 | 10.31 | 13 | 0 | ANNUAL | ALL | 1
| 455326 | 520964 | 0.2914 | 10.5 | 12 | 0 | ANNUAL | ALL | 1
| 455376 | 520964 | 0.29775 | 13.01 | 13.01 | 0 | ANNUAL | ALL | 1
| 455426 | 520964 | 0.30097 | 13 | 13 | 0 | ANNUAL | ALL | 1
| 455476 | 520964 | 0.30157 | 11.32 | 13 | 0 | ANNUAL | ALL | 1
| 455526 | 520964 | 0.30183 | 9.97 | 13 | 0 | ANNUAL | ALL | 1
| 455576 | 520964 | 0.30322 | 10.11 | 13 | 0 | ANNUAL | ALL | 1
| 455626 | 520964 | 0.30479 | 10.98 | 10.98 | 0 | ANNUAL | ALL | 1
| 455676 | 520964 | 0.30221 | 9.44 | 11 | 0 | ANNUAL | ALL | 1
| 455726 | 520964 | 0.29823 | 7.72 | 15 | 0 | ANNUAL | ALL | 1
| 455776 | 520964 | 0.30092 | 11.59 | 15 | 0 | ANNUAL | ALL | 1
| 455826 | 520964 | 0.30027 | 13.7 | 16 | 0 | ANNUAL | ALL | 1
| 455876 | 520964 | 0.29628 | 14.18 | 17 | 0 | ANNUAL | ALL | 1
| 455926 | 520964 | 0.28863 | 12.53 | 18 | 0 | ANNUAL | ALL | 1
| 455976 | 520964 | 0.28455 | 12.38 | 18 | 0 | ANNUAL | ALL | 1
| 456026 | 520964 | 0.28166 | 11.29 | 11.29 | 0 | ANNUAL | ALL | 1
| 456076 | 520964 | 0.28572 | 11.46 | 11.46 | 0 | ANNUAL | ALL | 1
| 456126 | 520964 | 0.29854 | 12.15 | 12.15 | 0 | ANNUAL | ALL | 1
| 456176 | 520964 | 0.32424 | 13.65 | 17 | 0 | ANNUAL | ALL | 1
| 456226 | 520964 | 0.36197 | 14.56 | 19 | 0 | ANNUAL | ALL | 1
| 456276 | 520964 | 0.40901 | 14.68 | 14.68 | 0 | ANNUAL | ALL | 1
| 456326 | 520964 | 0.45738 | 13.71 | 13.71 | 0 | ANNUAL | ALL | 1
| 456376 | 520964 | 0.51326 | 15.01 | 15.01 | 0 | ANNUAL | ALL | 1
| 456426 | 520964 | 0.56161 | 16.15 | 18 | 0 | ANNUAL | ALL | 1
| 456476 | 520964 | 0.59441 | 16.36 | 16.36 | 0 | ANNUAL | ALL | 1
| 456526 | 520964 | 0.62166 | 17.02 | 17.02 | 0 | ANNUAL | ALL | 1
| 456576 | 520964 | 0.64824 | 18.24 | 18.24 | 0 | ANNUAL | ALL | 1
| 456626 | 520964 | 0.66531 | 18.56 | 18.56 | 0 | ANNUAL | ALL | 1
| 456676 | 520964 | 0.66401 | 16.56 | 16.56 | 0 | ANNUAL | ALL | 1
| 456726 | 520964 | 0.68378 | 17 | 17 | 0 | ANNUAL | ALL | 1
| 456776 | 520964 | 0.7007 | 15.67 | 15.67 | 0 | ANNUAL | ALL | 1
| 456826 | 520964 | 0.73182 | 13.96 | 17 | 0 | ANNUAL | ALL | 1
| 456876 | 520964 | 0.78822 | 12.83 | 17 | 0 | ANNUAL | ALL | 1
| 456926 | 520964 | 0.88718 | 14.56 | 14.56 | 0 | ANNUAL | ALL | 1
| 456976 | 520964 | 0.99985 | 15.43 | 20 | 0 | ANNUAL | ALL | 1
| 457026 | 520964 | 1.1049 | 14.46 | 22 | 0 | ANNUAL | ALL | 1
| 457076 | 520964 | 1.2266 | 15.38 | 20 | 0 | ANNUAL | ALL | 1
| 457126 | 520964 | 1.3262 | 15.19 | 17 | 0 | ANNUAL | ALL | 1
| 457176 | 520964 | 1.4169 | 15.89 | 15.89 | 0 | ANNUAL | ALL | 1
| 457226 | 520964 | 1.4734 | 15.38 | 15.38 | 0 | ANNUAL | ALL | 1
| 457276 | 520964 | 1.5112 | 15.09 | 15.09 | 0 | ANNUAL | ALL | 1
| 457326 | 520964 | 1.5284 | 14.71 | 236 | 0 | ANNUAL | ALL | 1
| 457376 | 520964 | 1.5342 | 14.71 | 236 | 0 | ANNUAL | ALL | 1
| 457426 | 520964 | 1.5388 | 16.03 | 29 | 0 | ANNUAL | ALL | 1
| 457476 | 520964 | 1.5291 | 17 | 29 | 0 | ANNUAL | ALL | 1
| 457526 | 520964 | 1.4923 | 15.83 | 236 | 0 | ANNUAL | ALL | 1
| 457576 | 520964 | 1.4586 | 15.54 | 236 | 0 | ANNUAL | ALL | 1
| 457626 | 520964 | 1.4241 | 15.54 | 236 | 0 | ANNUAL | ALL | 1
| 457676 | 520964 | 1.3972 | 16.92 | 20 | 0 | ANNUAL | ALL | 1
| 457726 | 520964 | 1.3839 | 20.63 | 20.63 | 0 | ANNUAL | ALL | 1
| 457776 | 520964 | 1.3384 | 19.79 | 22 | 0 | ANNUAL | ALL | 1
| 457826 | 520964 | 1.3072 | 21.92 | 21.92 | 0 | ANNUAL | ALL | 1
| 457876 | 520964 | 1.2556 | 25.1 | 25.1 | 0 | ANNUAL | ALL | 1
| 457926 | 520964 | 1.221 | 24.56 | 24.56 | 0 | ANNUAL | ALL | 1
| 457976 | 520964 | 1.1873 | 24.09 | 24.09 | 0 | ANNUAL | ALL | 1
| 458026 | 520964 | 1.1476 | 25.12 | 25.12 | 0 | ANNUAL | ALL | 1
| 458076 | 520964 | 1.1068 | 27.1 | 27.1 | 0 | ANNUAL | ALL | 1
| 458126 | 520964 | 1.0685 | 29.18 | 29.18 | 0 | ANNUAL | ALL | 1
| 458176 | 520964 | 1.0387 | 28.86 | 28.86 | 0 | ANNUAL | ALL | 1
| 458226 | 520964 | 1.0271 | 23.48 | 23.48 | 0 | ANNUAL | ALL | 1
| 458276 | 520964 | 0.99689 | 23.71 | 23.71 | 0 | ANNUAL | ALL | 1
| 458326 | 520964 | 0.96968 | 23.54 | 23.54 | 0 | ANNUAL | ALL | 1
| 458376 | 520964 | 0.94327 | 23.46 | 23.46 | 0 | ANNUAL | ALL | 1
| 458426 | 520964 | 0.91948 | 22.29 | 28 | 0 | ANNUAL | ALL | 1
| 458476 | 520964 | 0.8951 | 22.01 | 28 | 0 | ANNUAL | ALL | 1
| 458526 | 520964 | 0.87136 | 22.46 | 28 | 0 | ANNUAL | ALL | 1
| 458576 | 520964 | 0.84878 | 22.46 | 28 | 0 | ANNUAL | ALL | 1
| 458626 | 520964 | 0.82531 | 23.56 | 31 | 0 | ANNUAL | ALL | 1
| 458676 | 520964 | 0.80433 | 23.62 | 31 | 0 | ANNUAL | ALL | 1
| 458726 | 520964 | 0.78192 | 24.53 | 31 | 0 | ANNUAL | ALL | 1
| 458776 | 520964 | 0.75859 | 26.53 | 32 | 0 | ANNUAL | ALL | 1
| 458826 | 520964 | 0.73577 | 29.38 | 32 | 0 | ANNUAL | ALL | 1
| 458876 | 520964 | 0.71882 | 29.29 | 32 | 0 | ANNUAL | ALL | 1
| 458926 | 520964 | 0.70123 | 30.12 | 32 | 0 | ANNUAL | ALL | 1
| 458976 | 520964 | 0.68429 | 31.03 | 31.03 | 0 | ANNUAL | ALL | 1
| 453976 | 521014 | 0.18132 | 7.79 | 9 | 0 | ANNUAL | ALL | 1
| 454026 | 521014 | 0.18429 | 7.79 | 11 | 0 | ANNUAL | ALL | 1
| 454076 | 521014 | 0.18736 | 7.79 | 12 | 0 | ANNUAL | ALL | 1
| 454126 | 521014 | 0.19055 | 7.8 | 12 | 0 | ANNUAL | ALL | 1
| 454176 | 521014 | 0.19391 | 8 | 9 | 0 | ANNUAL | ALL | 1
| 454226 | 521014 | 0.19749 | 8.5 | 8.5 | 0 | ANNUAL | ALL | 1
| 454276 | 521014 | 0.20119 | 9 | 14 | 0 | ANNUAL | ALL | 1
| 454326 | 521014 | 0.2046 | 8.45 | 15 | 0 | ANNUAL | ALL | 1
| 454376 | 521014 | 0.2083 | 8.42 | 15 | 0 | ANNUAL | ALL | 1
| 454426 | 521014 | 0.21261 | 9.52 | 13 | 0 | ANNUAL | ALL | 1
| 454476 | 521014 | 0.21836 | 13.34 | 13.34 | 0 | ANNUAL | ALL | 1
| 454526 | 521014 | 0.22158 | 11.5 | 11.5 | 0 | ANNUAL | ALL | 1
| 454576 | 521014 | 0.22551 | 10.97 | 10.97 | 0 | ANNUAL | ALL | 1
| 454626 | 521014 | 0.22919 | 9.85 | 11 | 0 | ANNUAL | ALL | 1
| 454676 | 521014 | 0.23346 | 9.72 | 9.72 | 0 | ANNUAL | ALL | 1
| 454726 | 521014 | 0.23935 | 12.24 | 12.24 | 0 | ANNUAL | ALL | 1
| 454776 | 521014 | 0.24495 | 13.91 | 13.91 | 0 | ANNUAL | ALL | 1
| 454826 | 521014 | 0.24913 | 13.2 | 13.2 | 0 | ANNUAL | ALL | 1
| 454876 | 521014 | 0.2516 | 9.98 | 12 | 0 | ANNUAL | ALL | 1
| 454926 | 521014 | 0.25555 | 9.06 | 13 | 0 | ANNUAL | ALL | 1
| 454976 | 521014 | 0.26001 | 9 | 12 | 0 | ANNUAL | ALL | 1
| 455026 | 521014 | 0.26445 | 9.01 | 12 | 0 | ANNUAL | ALL | 1
| 455076 | 521014 | 0.26948 | 9.91 | 13 | 0 | ANNUAL | ALL | 1
| 455126 | 521014 | 0.27563 | 12.15 | 12.15 | 0 | ANNUAL | ALL | 1
| 455176 | 521014 | 0.28143 | 13.85 | 13.85 | 0 | ANNUAL | ALL | 1
| 455226 | 521014 | 0.28829 | 16.4 | 16.4 | 0 | ANNUAL | ALL | 1
| 455276 | 521014 | 0.28765 | 11.7 | 11.7 | 0 | ANNUAL | ALL | 1
| 455326 | 521014 | 0.28844 | 8.82 | 12 | 0 | ANNUAL | ALL | 1
| 455376 | 521014 | 0.29187 | 9.09 | 10 | 0 | ANNUAL | ALL | 1
| 455426 | 521014 | 0.29506 | 9.5 | 11 | 0 | ANNUAL | ALL | 1
| 455476 | 521014 | 0.29678 | 9 | 13 | 0 | ANNUAL | ALL | 1
| 455526 | 521014 | 0.29933 | 9.7 | 14 | 0 | ANNUAL | ALL | 1
| 455576 | 521014 | 0.30029 | 9.57 | 14 | 0 | ANNUAL | ALL | 1
| 455626 | 521014 | 0.30279 | 11.2 | 13 | 0 | ANNUAL | ALL | 1
| 455676 | 521014 | 0.30124 | 10.3 | 11 | 0 | ANNUAL | ALL | 1
| 455726 | 521014 | 0.29737 | 8.36 | 15 | 0 | ANNUAL | ALL | 1
| 455776 | 521014 | 0.30015 | 12.02 | 15 | 0 | ANNUAL | ALL | 1
| 455826 | 521014 | 0.29843 | 12.79 | 16 | 0 | ANNUAL | ALL | 1
| 455876 | 521014 | 0.2961 | 13.29 | 15 | 0 | ANNUAL | ALL | 1
| 455926 | 521014 | 0.2936 | 13.22 | 18 | 0 | ANNUAL | ALL | 1
| 455976 | 521014 | 0.29485 | 13.97 | 13.97 | 0 | ANNUAL | ALL | 1
| 456026 | 521014 | 0.29652 | 12.35 | 12.35 | 0 | ANNUAL | ALL | 1
| 456076 | 521014 | 0.30436 | 10.47 | 13 | 0 | ANNUAL | ALL | 1
| 456126 | 521014 | 0.329 | 12.55 | 17 | 0 | ANNUAL | ALL | 1
| 456176 | 521014 | 0.36332 | 13.15 | 17 | 0 | ANNUAL | ALL | 1
| 456226 | 521014 | 0.41505 | 15.03 | 17 | 0 | ANNUAL | ALL | 1
| 456276 | 521014 | 0.47905 | 16.7 | 16.7 | 0 | ANNUAL | ALL | 1
| 456326 | 521014 | 0.53594 | 15.77 | 15.77 | 0 | ANNUAL | ALL | 1
| 456376 | 521014 | 0.5875 | 14.99 | 14.99 | 0 | ANNUAL | ALL | 1
| 456426 | 521014 | 0.63143 | 14.94 | 14.94 | 0 | ANNUAL | ALL | 1
| 456476 | 521014 | 0.66813 | 15.72 | 15.72 | 0 | ANNUAL | ALL | 1
| 456526 | 521014 | 0.70908 | 18.27 | 18.27 | 0 | ANNUAL | ALL | 1
| 456576 | 521014 | 0.75049 | 21.31 | 21.31 | 0 | ANNUAL | ALL | 1
| 456626 | 521014 | 0.76997 | 23 | 23 | 0 | ANNUAL | ALL | 1
| 456676 | 521014 | 0.74837 | 18.35 | 20 | 0 | ANNUAL | ALL | 1
| 456726 | 521014 | 0.75122 | 17.24 | 18 | 0 | ANNUAL | ALL | 1
| 456776 | 521014 | 0.76659 | 16.85 | 16.85 | 0 | ANNUAL | ALL | 1
| 456826 | 521014 | 0.78549 | 15.12 | 17 | 0 | ANNUAL | ALL | 1
| 456876 | 521014 | 0.81843 | 12.76 | 17 | 0 | ANNUAL | ALL | 1
| 456926 | 521014 | 0.89804 | 14.29 | 16 | 0 | ANNUAL | ALL | 1
| 456976 | 521014 | 0.98276 | 14.01 | 20 | 0 | ANNUAL | ALL | 1
| 457026 | 521014 | 1.0947 | 15.6 | 20 | 0 | ANNUAL | ALL | 1
| 457076 | 521014 | 1.216 | 17.5 | 17.5 | 0 | ANNUAL | ALL | 1
| 457126 | 521014 | 1.3174 | 18.03 | 18.03 | 0 | ANNUAL | ALL | 1
| 457176 | 521014 | 1.4042 | 18.45 | 18.45 | 0 | ANNUAL | ALL | 1
| 457226 | 521014 | 1.4686 | 18.44 | 18.44 | 0 | ANNUAL | ALL | 1
| 457276 | 521014 | 1.5331 | 20.19 | 20.19 | 0 | ANNUAL | ALL | 1
| 457326 | 521014 | 1.5356 | 18.03 | 18.03 | 0 | ANNUAL | ALL | 1
| 457376 | 521014 | 1.5296 | 16.35 | 16.35 | 0 | ANNUAL | ALL | 1
| 457426 | 521014 | 1.524 | 16 | 16 | 0 | ANNUAL | ALL | 1
| 457476 | 521014 | 1.5162 | 16.55 | 16.55 | 0 | ANNUAL | ALL | 1
| 457526 | 521014 | 1.4917 | 16.21 | 16.21 | 0 | ANNUAL | ALL | 1
| 457576 | 521014 | 1.4643 | 16.24 | 17 | 0 | ANNUAL | ALL | 1
| 457626 | 521014 | 1.4358 | 16.66 | 16.66 | 0 | ANNUAL | ALL | 1
| 457676 | 521014 | 1.3987 | 16.34 | 22 | 0 | ANNUAL | ALL | 1
| 457726 | 521014 | 1.3822 | 19.35 | 23 | 0 | ANNUAL | ALL | 1
| 457776 | 521014 | 1.3404 | 18.79 | 23 | 0 | ANNUAL | ALL | 1
| 457826 | 521014 | 1.3155 | 21.01 | 21.01 | 0 | ANNUAL | ALL | 1
| 457876 | 521014 | 1.2725 | 23.81 | 23.81 | 0 | ANNUAL | ALL | 1
| 457926 | 521014 | 1.2314 | 24.51 | 24.51 | 0 | ANNUAL | ALL | 1
| 457976 | 521014 | 1.19 | 25.73 | 25.73 | 0 | ANNUAL | ALL | 1
| 458026 | 521014 | 1.1541 | 26.03 | 26.03 | 0 | ANNUAL | ALL | 1
| 458076 | 521014 | 1.1175 | 26.85 | 26.85 | 0 | ANNUAL | ALL | 1
| 458126 | 521014 | 1.081 | 28.15 | 28.15 | 0 | ANNUAL | ALL | 1
| 458176 | 521014 | 1.0422 | 31.16 | 31.16 | 0 | ANNUAL | ALL | 1
| 458226 | 521014 | 1.0171 | 29.28 | 29.28 | 0 | ANNUAL | ALL | 1
| 458276 | 521014 | 0.99867 | 25.53 | 25.53 | 0 | ANNUAL | ALL | 1
| 458326 | 521014 | 0.97979 | 22.58 | 22.58 | 0 | ANNUAL | ALL | 1
| 458376 | 521014 | 0.95296 | 22.03 | 23 | 0 | ANNUAL | ALL | 1
| 458426 | 521014 | 0.92698 | 22 | 24 | 0 | ANNUAL | ALL | 1
| 458476 | 521014 | 0.90224 | 21.77 | 26 | 0 | ANNUAL | ALL | 1
| 458526 | 521014 | 0.87764 | 20.85 | 28 | 0 | ANNUAL | ALL | 1
| 458576 | 521014 | 0.85526 | 21.15 | 30 | 0 | ANNUAL | ALL | 1
| 458626 | 521014 | 0.83283 | 22.8 | 31 | 0 | ANNUAL | ALL | 1
| 458676 | 521014 | 0.80971 | 23.7 | 31 | 0 | ANNUAL | ALL | 1
| 458726 | 521014 | 0.78718 | 24.57 | 30 | 0 | ANNUAL | ALL | 1
| 458776 | 521014 | 0.76467 | 26.05 | 28 | 0 | ANNUAL | ALL | 1
| 458826 | 521014 | 0.7423 | 28.34 | 29 | 0 | ANNUAL | ALL | 1
| 458876 | 521014 | 0.72183 | 30.44 | 30.44 | 0 | ANNUAL | ALL | 1
| 458926 | 521014 | 0.70317 | 32.03 | 32.03 | 0 | ANNUAL | ALL | 1
| 458976 | 521014 | 0.68695 | 32.3 | 32.3 | 0 | ANNUAL | ALL | 1
| 453976 | 521064 | 0.18121 | 6.15 | 11 | 0 | ANNUAL | ALL | 1
| 454026 | 521064 | 0.18447 | 7 | 7 | 0 | ANNUAL | ALL | 1
| 454076 | 521064 | 0.1874 | 6.44 | 6.44 | 0 | ANNUAL | ALL | 1
| 454126 | 521064 | 0.1911 | 7.88 | 9 | 0 | ANNUAL | ALL | 1
| 454176 | 521064 | 0.19469 | 8.61 | 10 | 0 | ANNUAL | ALL | 1
| 454226 | 521064 | 0.19824 | 8.88 | 8.88 | 0 | ANNUAL | ALL | 1
| 454276 | 521064 | 0.20184 | 9 | 9 | 0 | ANNUAL | ALL | 1
| 454326 | 521064 | 0.2055 | 9 | 9 | 0 | ANNUAL | ALL | 1
| 454376 | 521064 | 0.20945 | 9.44 | 9.44 | 0 | ANNUAL | ALL | 1
| 454426 | 521064 | 0.214 | 10.98 | 10.98 | 0 | ANNUAL | ALL | 1
| 454476 | 521064 | 0.21735 | 9.63 | 9.63 | 0 | ANNUAL | ALL | 1
| 454526 | 521064 | 0.22137 | 9.56 | 9.56 | 0 | ANNUAL | ALL | 1
| 454576 | 521064 | 0.22579 | 10.12 | 12 | 0 | ANNUAL | ALL | 1
| 454626 | 521064 | 0.22959 | 9.3 | 9.3 | 0 | ANNUAL | ALL | 1
| 454676 | 521064 | 0.23428 | 10.04 | 10.04 | 0 | ANNUAL | ALL | 1
| 454726 | 521064 | 0.24093 | 13.91 | 13.91 | 0 | ANNUAL | ALL | 1
| 454776 | 521064 | 0.24611 | 14.96 | 14.96 | 0 | ANNUAL | ALL | 1
| 454826 | 521064 | 0.25104 | 15.47 | 15.47 | 0 | ANNUAL | ALL | 1
| 454876 | 521064 | 0.25307 | 11.78 | 11.78 | 0 | ANNUAL | ALL | 1
| 454926 | 521064 | 0.25726 | 11.33 | 11.33 | 0 | ANNUAL | ALL | 1
| 454976 | 521064 | 0.26063 | 9.88 | 9.88 | 0 | ANNUAL | ALL | 1
| 455026 | 521064 | 0.2649 | 9.88 | 13 | 0 | ANNUAL | ALL | 1
| 455076 | 521064 | 0.26918 | 10.09 | 13 | 0 | ANNUAL | ALL | 1
| 455126 | 521064 | 0.27297 | 9.93 | 13 | 0 | ANNUAL | ALL | 1
| 455176 | 521064 | 0.27795 | 11.31 | 11.31 | 0 | ANNUAL | ALL | 1
| 455226 | 521064 | 0.28293 | 12.67 | 12.67 | 0 | ANNUAL | ALL | 1
| 455276 | 521064 | 0.28354 | 9.48 | 9.48 | 0 | ANNUAL | ALL | 1
| 455326 | 521064 | 0.2854 | 8 | 12 | 0 | ANNUAL | ALL | 1
| 455376 | 521064 | 0.28769 | 7.43 | 12 | 0 | ANNUAL | ALL | 1
| 455426 | 521064 | 0.28966 | 7 | 12 | 0 | ANNUAL | ALL | 1
| 455476 | 521064 | 0.29375 | 9 | 12 | 0 | ANNUAL | ALL | 1
| 455526 | 521064 | 0.29543 | 9.09 | 16 | 0 | ANNUAL | ALL | 1
| 455576 | 521064 | 0.29724 | 9.8 | 16 | 0 | ANNUAL | ALL | 1
| 455626 | 521064 | 0.30032 | 12 | 12 | 0 | ANNUAL | ALL | 1
| 455676 | 521064 | 0.29906 | 11.18 | 13 | 0 | ANNUAL | ALL | 1
| 455726 | 521064 | 0.29599 | 9.48 | 15 | 0 | ANNUAL | ALL | 1
| 455776 | 521064 | 0.29669 | 11.15 | 15 | 0 | ANNUAL | ALL | 1
| 455826 | 521064 | 0.29639 | 12 | 12 | 0 | ANNUAL | ALL | 1
| 455876 | 521064 | 0.29753 | 13.32 | 13.32 | 0 | ANNUAL | ALL | 1
| 455926 | 521064 | 0.29971 | 14.03 | 14.03 | 0 | ANNUAL | ALL | 1
| 455976 | 521064 | 0.305 | 14.39 | 14.39 | 0 | ANNUAL | ALL | 1
| 456026 | 521064 | 0.31496 | 13.96 | 13.96 | 0 | ANNUAL | ALL | 1
| 456076 | 521064 | 0.33205 | 12.85 | 12.85 | 0 | ANNUAL | ALL | 1
| 456126 | 521064 | 0.3603 | 12 | 17 | 0 | ANNUAL | ALL | 1
| 456176 | 521064 | 0.40383 | 12.36 | 17 | 0 | ANNUAL | ALL | 1
| 456226 | 521064 | 0.46495 | 14.18 | 17 | 0 | ANNUAL | ALL | 1
| 456276 | 521064 | 0.54092 | 16.7 | 16.7 | 0 | ANNUAL | ALL | 1
| 456326 | 521064 | 0.60115 | 15.4 | 15.4 | 0 | ANNUAL | ALL | 1
| 456376 | 521064 | 0.65239 | 14.12 | 14.12 | 0 | ANNUAL | ALL | 1
| 456426 | 521064 | 0.70088 | 14.7 | 14.7 | 0 | ANNUAL | ALL | 1
| 456476 | 521064 | 0.73912 | 15.72 | 15.72 | 0 | ANNUAL | ALL | 1
| 456526 | 521064 | 0.78601 | 19.01 | 19.01 | 0 | ANNUAL | ALL | 1
| 456576 | 521064 | 0.79706 | 18.63 | 18.63 | 0 | ANNUAL | ALL | 1
| 456626 | 521064 | 0.77696 | 14.73 | 22 | 0 | ANNUAL | ALL | 1
| 456676 | 521064 | 0.78151 | 14.3 | 22 | 0 | ANNUAL | ALL | 1
| 456726 | 521064 | 0.80627 | 16.73 | 20 | 0 | ANNUAL | ALL | 1
| 456776 | 521064 | 0.82737 | 17.96 | 20 | 0 | ANNUAL | ALL | 1
| 456826 | 521064 | 0.83338 | 15.91 | 15.91 | 0 | ANNUAL | ALL | 1
| 456876 | 521064 | 0.85335 | 13.61 | 13.61 | 0 | ANNUAL | ALL | 1
| 456926 | 521064 | 0.91829 | 15.2 | 15.2 | 0 | ANNUAL | ALL | 1
| 456976 | 521064 | 0.99255 | 15.76 | 15.76 | 0 | ANNUAL | ALL | 1
| 457026 | 521064 | 1.0829 | 16.66 | 16.66 | 0 | ANNUAL | ALL | 1
| 457076 | 521064 | 1.1753 | 17.12 | 17.12 | 0 | ANNUAL | ALL | 1
| 457126 | 521064 | 1.2699 | 18 | 18 | 0 | ANNUAL | ALL | 1
| 457176 | 521064 | 1.3552 | 18.73 | 18.73 | 0 | ANNUAL | ALL | 1
| 457226 | 521064 | 1.4216 | 18.97 | 18.97 | 0 | ANNUAL | ALL | 1
| 457276 | 521064 | 1.4822 | 20.12 | 20.12 | 0 | ANNUAL | ALL | 1
| 457326 | 521064 | 1.5063 | 19.34 | 19.34 | 0 | ANNUAL | ALL | 1
| 457376 | 521064 | 1.515 | 18.52 | 18.52 | 0 | ANNUAL | ALL | 1
| 457426 | 521064 | 1.5039 | 16.85 | 16.85 | 0 | ANNUAL | ALL | 1
| 457476 | 521064 | 1.4902 | 16 | 16 | 0 | ANNUAL | ALL | 1
| 457526 | 521064 | 1.4759 | 16.12 | 16.12 | 0 | ANNUAL | ALL | 1
| 457576 | 521064 | 1.4608 | 17.03 | 17.03 | 0 | ANNUAL | ALL | 1
| 457626 | 521064 | 1.4401 | 18 | 18 | 0 | ANNUAL | ALL | 1
| 457676 | 521064 | 1.4046 | 17.47 | 17.47 | 0 | ANNUAL | ALL | 1
| 457726 | 521064 | 1.362 | 16.1 | 23 | 0 | ANNUAL | ALL | 1
| 457776 | 521064 | 1.3339 | 17.2 | 23 | 0 | ANNUAL | ALL | 1
| 457826 | 521064 | 1.3165 | 23.68 | 23.68 | 0 | ANNUAL | ALL | 1
| 457876 | 521064 | 1.2784 | 23.85 | 23.85 | 0 | ANNUAL | ALL | 1
| 457926 | 521064 | 1.246 | 22.96 | 22.96 | 0 | ANNUAL | ALL | 1
| 457976 | 521064 | 1.205 | 24.09 | 24.09 | 0 | ANNUAL | ALL | 1
| 458026 | 521064 | 1.1694 | 24.27 | 24.27 | 0 | ANNUAL | ALL | 1
| 458076 | 521064 | 1.137 | 23.94 | 23.94 | 0 | ANNUAL | ALL | 1
| 458126 | 521064 | 1.1041 | 23.93 | 23.93 | 0 | ANNUAL | ALL | 1
| 458176 | 521064 | 1.0734 | 23.64 | 23.64 | 0 | ANNUAL | ALL | 1
| 458226 | 521064 | 1.0444 | 23.14 | 23.14 | 0 | ANNUAL | ALL | 1
| 458276 | 521064 | 1.0152 | 20.89 | 20.89 | 0 | ANNUAL | ALL | 1
| 458326 | 521064 | 0.98414 | 20.12 | 20.12 | 0 | ANNUAL | ALL | 1
| 458376 | 521064 | 0.9569 | 20.12 | 22 | 0 | ANNUAL | ALL | 1
| 458426 | 521064 | 0.9339 | 21.44 | 21.44 | 0 | ANNUAL | ALL | 1
| 458476 | 521064 | 0.9081 | 20.97 | 24 | 0 | ANNUAL | ALL | 1
| 458526 | 521064 | 0.88149 | 20.04 | 25 | 0 | ANNUAL | ALL | 1
| 458576 | 521064 | 0.86062 | 20.92 | 30 | 0 | ANNUAL | ALL | 1
| 458626 | 521064 | 0.83867 | 21.15 | 30 | 0 | ANNUAL | ALL | 1
| 458676 | 521064 | 0.81569 | 23.43 | 30 | 0 | ANNUAL | ALL | 1
| 458726 | 521064 | 0.79235 | 24.48 | 28 | 0 | ANNUAL | ALL | 1
| 458776 | 521064 | 0.77135 | 25.13 | 27 | 0 | ANNUAL | ALL | 1
| 458826 | 521064 | 0.75007 | 26.47 | 26.47 | 0 | ANNUAL | ALL | 1
| 458876 | 521064 | 0.72745 | 29.53 | 29.53 | 0 | ANNUAL | ALL | 1
| 458926 | 521064 | 0.70842 | 31.15 | 31.15 | 0 | ANNUAL | ALL | 1
| 458976 | 521064 | 0.6912 | 32.04 | 32.04 | 0 | ANNUAL | ALL | 1
| 453976 | 521114 | 0.18213 | 7.57 | 9 | 0 | ANNUAL | ALL | 1
| 454026 | 521114 | 0.1855 | 8.54 | 8.54 | 0 | ANNUAL | ALL | 1
| 454076 | 521114 | 0.18831 | 7.54 | 13 | 0 | ANNUAL | ALL | 1
| 454126 | 521114 | 0.19191 | 8.54 | 12 | 0 | ANNUAL | ALL | 1
| 454176 | 521114 | 0.19525 | 8.46 | 12 | 0 | ANNUAL | ALL | 1
| 454226 | 521114 | 0.19871 | 8.46 | 11 | 0 | ANNUAL | ALL | 1
| 454276 | 521114 | 0.20211 | 8.04 | 10 | 0 | ANNUAL | ALL | 1
| 454326 | 521114 | 0.20653 | 9.92 | 9.92 | 0 | ANNUAL | ALL | 1
| 454376 | 521114 | 0.21057 | 10.54 | 10.54 | 0 | ANNUAL | ALL | 1
| 454426 | 521114 | 0.21417 | 9.94 | 9.94 | 0 | ANNUAL | ALL | 1
| 454476 | 521114 | 0.21752 | 8.7 | 12 | 0 | ANNUAL | ALL | 1
| 454526 | 521114 | 0.22248 | 10.71 | 10.71 | 0 | ANNUAL | ALL | 1
| 454576 | 521114 | 0.2262 | 9.97 | 9.97 | 0 | ANNUAL | ALL | 1
| 454626 | 521114 | 0.22927 | 7.93 | 11 | 0 | ANNUAL | ALL | 1
| 454676 | 521114 | 0.23335 | 7.8 | 10 | 0 | ANNUAL | ALL | 1
| 454726 | 521114 | 0.23961 | 11.42 | 11.42 | 0 | ANNUAL | ALL | 1
| 454776 | 521114 | 0.2458 | 14.44 | 14.44 | 0 | ANNUAL | ALL | 1
| 454826 | 521114 | 0.25015 | 14.38 | 14.38 | 0 | ANNUAL | ALL | 1
| 454876 | 521114 | 0.25389 | 13.46 | 13.46 | 0 | ANNUAL | ALL | 1
| 454926 | 521114 | 0.258 | 13.14 | 13.14 | 0 | ANNUAL | ALL | 1
| 454976 | 521114 | 0.26103 | 11.47 | 11.47 | 0 | ANNUAL | ALL | 1
| 455026 | 521114 | 0.26356 | 9.43 | 11 | 0 | ANNUAL | ALL | 1
| 455076 | 521114 | 0.26612 | 7.76 | 13 | 0 | ANNUAL | ALL | 1
| 455126 | 521114 | 0.26969 | 7.82 | 13 | 0 | ANNUAL | ALL | 1
| 455176 | 521114 | 0.27357 | 8.5 | 13 | 0 | ANNUAL | ALL | 1
| 455226 | 521114 | 0.27775 | 9.66 | 9.66 | 0 | ANNUAL | ALL | 1
| 455276 | 521114 | 0.28049 | 9.25 | 9.25 | 0 | ANNUAL | ALL | 1
| 455326 | 521114 | 0.28418 | 10.07 | 10.07 | 0 | ANNUAL | ALL | 1
| 455376 | 521114 | 0.28469 | 7.84 | 15 | 0 | ANNUAL | ALL | 1
| 455426 | 521114 | 0.28391 | 4.71 | 15 | 0 | ANNUAL | ALL | 1
| 455476 | 521114 | 0.28687 | 6.03 | 16 | 0 | ANNUAL | ALL | 1
| 455526 | 521114 | 0.28952 | 7.38 | 16 | 0 | ANNUAL | ALL | 1
| 455576 | 521114 | 0.29307 | 9.87 | 16 | 0 | ANNUAL | ALL | 1
| 455626 | 521114 | 0.29593 | 12 | 12 | 0 | ANNUAL | ALL | 1
| 455676 | 521114 | 0.29553 | 11.68 | 14 | 0 | ANNUAL | ALL | 1
| 455726 | 521114 | 0.29423 | 10.89 | 13 | 0 | ANNUAL | ALL | 1
| 455776 | 521114 | 0.29602 | 12.52 | 14 | 0 | ANNUAL | ALL | 1
| 455826 | 521114 | 0.29554 | 11.86 | 11.86 | 0 | ANNUAL | ALL | 1
| 455876 | 521114 | 0.29798 | 12.17 | 12.17 | 0 | ANNUAL | ALL | 1
| 455926 | 521114 | 0.30499 | 13.46 | 13.46 | 0 | ANNUAL | ALL | 1
| 455976 | 521114 | 0.31449 | 13.14 | 13.14 | 0 | ANNUAL | ALL | 1
| 456026 | 521114 | 0.33171 | 13.17 | 13.17 | 0 | ANNUAL | ALL | 1
| 456076 | 521114 | 0.35926 | 13.44 | 13.44 | 0 | ANNUAL | ALL | 1
| 456126 | 521114 | 0.39829 | 13.38 | 15 | 0 | ANNUAL | ALL | 1
| 456176 | 521114 | 0.44933 | 13 | 16 | 0 | ANNUAL | ALL | 1
| 456226 | 521114 | 0.51454 | 13.48 | 16 | 0 | ANNUAL | ALL | 1
| 456276 | 521114 | 0.59247 | 15.15 | 15.15 | 0 | ANNUAL | ALL | 1
| 456326 | 521114 | 0.65125 | 13.09 | 13.09 | 0 | ANNUAL | ALL | 1
| 456376 | 521114 | 0.7124 | 13.49 | 13.49 | 0 | ANNUAL | ALL | 1
| 456426 | 521114 | 0.76854 | 15.24 | 15.24 | 0 | ANNUAL | ALL | 1
| 456476 | 521114 | 0.82058 | 18.03 | 18.03 | 0 | ANNUAL | ALL | 1
| 456526 | 521114 | 0.87435 | 22.6 | 22.6 | 0 | ANNUAL | ALL | 1
| 456576 | 521114 | 0.86851 | 19.86 | 19.86 | 0 | ANNUAL | ALL | 1
| 456626 | 521114 | 0.834 | 14.63 | 22 | 0 | ANNUAL | ALL | 1
| 456676 | 521114 | 0.82501 | 12.58 | 21 | 0 | ANNUAL | ALL | 1
| 456726 | 521114 | 0.84241 | 14.61 | 20 | 0 | ANNUAL | ALL | 1
| 456776 | 521114 | 0.86519 | 16.93 | 19 | 0 | ANNUAL | ALL | 1
| 456826 | 521114 | 0.87854 | 16.94 | 16.94 | 0 | ANNUAL | ALL | 1
| 456876 | 521114 | 0.89246 | 15.41 | 15.41 | 0 | ANNUAL | ALL | 1
| 456926 | 521114 | 0.93757 | 16.17 | 16.17 | 0 | ANNUAL | ALL | 1
| 456976 | 521114 | 0.99393 | 16.43 | 16.43 | 0 | ANNUAL | ALL | 1
| 457026 | 521114 | 1.0524 | 15.46 | 15.46 | 0 | ANNUAL | ALL | 1
| 457076 | 521114 | 1.1252 | 15.46 | 15.46 | 0 | ANNUAL | ALL | 1
| 457126 | 521114 | 1.2044 | 16.01 | 16.01 | 0 | ANNUAL | ALL | 1
| 457176 | 521114 | 1.2908 | 17.85 | 17.85 | 0 | ANNUAL | ALL | 1
| 457226 | 521114 | 1.3695 | 19.64 | 19.64 | 0 | ANNUAL | ALL | 1
| 457276 | 521114 | 1.4078 | 18.46 | 18.46 | 0 | ANNUAL | ALL | 1
| 457326 | 521114 | 1.4441 | 18.46 | 18.46 | 0 | ANNUAL | ALL | 1
| 457376 | 521114 | 1.4656 | 18.26 | 18.26 | 0 | ANNUAL | ALL | 1
| 457426 | 521114 | 1.4656 | 16.97 | 16.97 | 0 | ANNUAL | ALL | 1
| 457476 | 521114 | 1.4581 | 16 | 16 | 0 | ANNUAL | ALL | 1
| 457526 | 521114 | 1.4502 | 16.09 | 16.09 | 0 | ANNUAL | ALL | 1
| 457576 | 521114 | 1.4459 | 17.65 | 17.65 | 0 | ANNUAL | ALL | 1
| 457626 | 521114 | 1.4313 | 18.78 | 18.78 | 0 | ANNUAL | ALL | 1
| 457676 | 521114 | 1.3972 | 17.8 | 17.8 | 0 | ANNUAL | ALL | 1
| 457726 | 521114 | 1.3559 | 16.03 | 16.03 | 0 | ANNUAL | ALL | 1
| 457776 | 521114 | 1.3516 | 20.57 | 20.57 | 0 | ANNUAL | ALL | 1
| 457826 | 521114 | 1.3014 | 26.85 | 26.85 | 0 | ANNUAL | ALL | 1
| 457876 | 521114 | 1.2613 | 28.47 | 28.47 | 0 | ANNUAL | ALL | 1
| 457926 | 521114 | 1.2366 | 25.77 | 25.77 | 0 | ANNUAL | ALL | 1
| 457976 | 521114 | 1.2046 | 25.18 | 25.18 | 0 | ANNUAL | ALL | 1
| 458026 | 521114 | 1.18 | 22.98 | 22.98 | 0 | ANNUAL | ALL | 1
| 458076 | 521114 | 1.1477 | 21.44 | 31 | 0 | ANNUAL | ALL | 1
| 458126 | 521114 | 1.1141 | 21.09 | 31 | 0 | ANNUAL | ALL | 1
| 458176 | 521114 | 1.08 | 20.44 | 32 | 0 | ANNUAL | ALL | 1
| 458226 | 521114 | 1.0477 | 20 | 32 | 0 | ANNUAL | ALL | 1
| 458276 | 521114 | 1.0212 | 20.91 | 20.91 | 0 | ANNUAL | ALL | 1
| 458326 | 521114 | 0.993 | 21.09 | 21.09 | 0 | ANNUAL | ALL | 1
| 458376 | 521114 | 0.96554 | 21.09 | 21.09 | 0 | ANNUAL | ALL | 1
| 458426 | 521114 | 0.93949 | 21.71 | 21.71 | 0 | ANNUAL | ALL | 1
| 458476 | 521114 | 0.91367 | 20.99 | 24 | 0 | ANNUAL | ALL | 1
| 458526 | 521114 | 0.88899 | 20.86 | 25 | 0 | ANNUAL | ALL | 1
| 458576 | 521114 | 0.86612 | 21.2 | 25 | 0 | ANNUAL | ALL | 1
| 458626 | 521114 | 0.84353 | 22.03 | 25 | 0 | ANNUAL | ALL | 1
| 458676 | 521114 | 0.82073 | 23.32 | 25 | 0 | ANNUAL | ALL | 1
| 458726 | 521114 | 0.80096 | 22.46 | 27 | 0 | ANNUAL | ALL | 1
| 458776 | 521114 | 0.7811 | 22.48 | 29 | 0 | ANNUAL | ALL | 1
| 458826 | 521114 | 0.75835 | 24.47 | 27 | 0 | ANNUAL | ALL | 1
| 458876 | 521114 | 0.73571 | 26.82 | 26.82 | 0 | ANNUAL | ALL | 1
| 458926 | 521114 | 0.71512 | 29.04 | 29.04 | 0 | ANNUAL | ALL | 1
| 458976 | 521114 | 0.69594 | 31.15 | 31.15 | 0 | ANNUAL | ALL | 1
| 453976 | 521164 | 0.1832 | 9.24 | 9.24 | 0 | ANNUAL | ALL | 1
| 454026 | 521164 | 0.18661 | 10.21 | 10.21 | 0 | ANNUAL | ALL | 1
| 454076 | 521164 | 0.18992 | 10.57 | 13 | 0 | ANNUAL | ALL | 1
| 454126 | 521164 | 0.19271 | 9.17 | 10 | 0 | ANNUAL | ALL | 1
| 454176 | 521164 | 0.19538 | 7.24 | 9 | 0 | ANNUAL | ALL | 1
| 454226 | 521164 | 0.19881 | 7.21 | 11 | 0 | ANNUAL | ALL | 1
| 454276 | 521164 | 0.20313 | 9.23 | 9.23 | 0 | ANNUAL | ALL | 1
| 454326 | 521164 | 0.2072 | 10.26 | 10.26 | 0 | ANNUAL | ALL | 1
| 454376 | 521164 | 0.21111 | 10.65 | 10.65 | 0 | ANNUAL | ALL | 1
| 454426 | 521164 | 0.21507 | 10.95 | 10.95 | 0 | ANNUAL | ALL | 1
| 454476 | 521164 | 0.21781 | 8.52 | 14 | 0 | ANNUAL | ALL | 1
| 454526 | 521164 | 0.22237 | 9.92 | 9.92 | 0 | ANNUAL | ALL | 1
| 454576 | 521164 | 0.22575 | 8.76 | 8.76 | 0 | ANNUAL | ALL | 1
| 454626 | 521164 | 0.22888 | 7.09 | 12 | 0 | ANNUAL | ALL | 1
| 454676 | 521164 | 0.23265 | 6.72 | 12 | 0 | ANNUAL | ALL | 1
| 454726 | 521164 | 0.23793 | 9.02 | 10 | 0 | ANNUAL | ALL | 1
| 454776 | 521164 | 0.24275 | 10.34 | 10.34 | 0 | ANNUAL | ALL | 1
| 454826 | 521164 | 0.2476 | 11.58 | 11.58 | 0 | ANNUAL | ALL | 1
| 454876 | 521164 | 0.25178 | 11.78 | 11.78 | 0 | ANNUAL | ALL | 1
| 454926 | 521164 | 0.25613 | 12.27 | 12.27 | 0 | ANNUAL | ALL | 1
| 454976 | 521164 | 0.25943 | 11.37 | 11.37 | 0 | ANNUAL | ALL | 1
| 455026 | 521164 | 0.26233 | 10.16 | 10.16 | 0 | ANNUAL | ALL | 1
| 455076 | 521164 | 0.26386 | 7.43 | 11 | 0 | ANNUAL | ALL | 1
| 455126 | 521164 | 0.26778 | 8.35 | 14 | 0 | ANNUAL | ALL | 1
| 455176 | 521164 | 0.27147 | 9.25 | 16 | 0 | ANNUAL | ALL | 1
| 455226 | 521164 | 0.27697 | 12.43 | 12.43 | 0 | ANNUAL | ALL | 1
| 455276 | 521164 | 0.28 | 12.71 | 12.71 | 0 | ANNUAL | ALL | 1
| 455326 | 521164 | 0.28241 | 12.44 | 12.44 | 0 | ANNUAL | ALL | 1
| 455376 | 521164 | 0.28384 | 11.42 | 15 | 0 | ANNUAL | ALL | 1
| 455426 | 521164 | 0.28409 | 9.56 | 15 | 0 | ANNUAL | ALL | 1
| 455476 | 521164 | 0.28347 | 7.24 | 15 | 0 | ANNUAL | ALL | 1
| 455526 | 521164 | 0.28697 | 9.6 | 13 | 0 | ANNUAL | ALL | 1
| 455576 | 521164 | 0.29015 | 11.79 | 11.79 | 0 | ANNUAL | ALL | 1
| 455626 | 521164 | 0.29123 | 12.2 | 12.2 | 0 | ANNUAL | ALL | 1
| 455676 | 521164 | 0.29144 | 12 | 12 | 0 | ANNUAL | ALL | 1
| 455726 | 521164 | 0.29186 | 11.92 | 11.92 | 0 | ANNUAL | ALL | 1
| 455776 | 521164 | 0.29317 | 12.02 | 12.02 | 0 | ANNUAL | ALL | 1
| 455826 | 521164 | 0.29612 | 12.24 | 14 | 0 | ANNUAL | ALL | 1
| 455876 | 521164 | 0.3011 | 12 | 14 | 0 | ANNUAL | ALL | 1
| 455926 | 521164 | 0.31058 | 12.03 | 12.03 | 0 | ANNUAL | ALL | 1
| 455976 | 521164 | 0.32772 | 13 | 13 | 0 | ANNUAL | ALL | 1
| 456026 | 521164 | 0.35175 | 13 | 13 | 0 | ANNUAL | ALL | 1
| 456076 | 521164 | 0.38638 | 13.01 | 13.01 | 0 | ANNUAL | ALL | 1
| 456126 | 521164 | 0.43393 | 13.21 | 13.21 | 0 | ANNUAL | ALL | 1
| 456176 | 521164 | 0.48977 | 12 | 14 | 0 | ANNUAL | ALL | 1
| 456226 | 521164 | 0.56262 | 13 | 14 | 0 | ANNUAL | ALL | 1
| 456276 | 521164 | 0.63592 | 12.85 | 14 | 0 | ANNUAL | ALL | 1
| 456326 | 521164 | 0.70103 | 11.87 | 14 | 0 | ANNUAL | ALL | 1
| 456376 | 521164 | 0.76622 | 13.03 | 16 | 0 | ANNUAL | ALL | 1
| 456426 | 521164 | 0.82195 | 14.84 | 17 | 0 | ANNUAL | ALL | 1
| 456476 | 521164 | 0.89996 | 20.75 | 20.75 | 0 | ANNUAL | ALL | 1
| 456526 | 521164 | 0.93045 | 27.62 | 27.62 | 0 | ANNUAL | ALL | 1
| 456576 | 521164 | 0.9384 | 24.97 | 24.97 | 0 | ANNUAL | ALL | 1
| 456626 | 521164 | 0.9185 | 19.06 | 19.06 | 0 | ANNUAL | ALL | 1
| 456676 | 521164 | 0.88111 | 13.95 | 23 | 0 | ANNUAL | ALL | 1
| 456726 | 521164 | 0.8693 | 12.06 | 23 | 0 | ANNUAL | ALL | 1
| 456776 | 521164 | 0.87895 | 13.29 | 17 | 0 | ANNUAL | ALL | 1
| 456826 | 521164 | 0.89543 | 14.8 | 14.8 | 0 | ANNUAL | ALL | 1
| 456876 | 521164 | 0.91608 | 15.55 | 15.55 | 0 | ANNUAL | ALL | 1
| 456926 | 521164 | 0.93833 | 14.79 | 14.79 | 0 | ANNUAL | ALL | 1
| 456976 | 521164 | 0.97982 | 14.99 | 16 | 0 | ANNUAL | ALL | 1
| 457026 | 521164 | 1.0243 | 14.09 | 15 | 0 | ANNUAL | ALL | 1
| 457076 | 521164 | 1.0857 | 14.43 | 14.43 | 0 | ANNUAL | ALL | 1
| 457126 | 521164 | 1.1428 | 13.79 | 17 | 0 | ANNUAL | ALL | 1
| 457176 | 521164 | 1.2135 | 15.03 | 16 | 0 | ANNUAL | ALL | 1
| 457226 | 521164 | 1.2756 | 15.73 | 15.73 | 0 | ANNUAL | ALL | 1
| 457276 | 521164 | 1.331 | 16.58 | 16.58 | 0 | ANNUAL | ALL | 1
| 457326 | 521164 | 1.3715 | 16.79 | 16.79 | 0 | ANNUAL | ALL | 1
| 457376 | 521164 | 1.3908 | 15.71 | 15.71 | 0 | ANNUAL | ALL | 1
| 457426 | 521164 | 1.4105 | 16.02 | 16.02 | 0 | ANNUAL | ALL | 1
| 457476 | 521164 | 1.4244 | 16.94 | 16.94 | 0 | ANNUAL | ALL | 1
| 457526 | 521164 | 1.4291 | 17.86 | 17.86 | 0 | ANNUAL | ALL | 1
| 457576 | 521164 | 1.4418 | 21 | 21 | 0 | ANNUAL | ALL | 1
| 457626 | 521164 | 1.419 | 20.3 | 20.3 | 0 | ANNUAL | ALL | 1
| 457676 | 521164 | 1.3832 | 18.35 | 18.35 | 0 | ANNUAL | ALL | 1
| 457726 | 521164 | 1.3474 | 16.69 | 22 | 0 | ANNUAL | ALL | 1
| 457776 | 521164 | 1.3395 | 20.13 | 20.13 | 0 | ANNUAL | ALL | 1
| 457826 | 521164 | 1.3117 | 23.45 | 23.45 | 0 | ANNUAL | ALL | 1
| 457876 | 521164 | 1.2653 | 26.65 | 26.65 | 0 | ANNUAL | ALL | 1
| 457926 | 521164 | 1.2243 | 29.36 | 29.36 | 0 | ANNUAL | ALL | 1
| 457976 | 521164 | 1.1979 | 27.34 | 27.34 | 0 | ANNUAL | ALL | 1
| 458026 | 521164 | 1.1779 | 23.95 | 23.95 | 0 | ANNUAL | ALL | 1
| 458076 | 521164 | 1.1501 | 21.37 | 31 | 0 | ANNUAL | ALL | 1
| 458126 | 521164 | 1.1119 | 19.64 | 32 | 0 | ANNUAL | ALL | 1
| 458176 | 521164 | 1.0814 | 19.79 | 32 | 0 | ANNUAL | ALL | 1
| 458226 | 521164 | 1.0536 | 20.48 | 32 | 0 | ANNUAL | ALL | 1
| 458276 | 521164 | 1.0261 | 22.36 | 32 | 0 | ANNUAL | ALL | 1
| 458326 | 521164 | 0.99745 | 22.79 | 22.79 | 0 | ANNUAL | ALL | 1
| 458376 | 521164 | 0.96982 | 22.94 | 24 | 0 | ANNUAL | ALL | 1
| 458426 | 521164 | 0.94311 | 23.13 | 23.13 | 0 | ANNUAL | ALL | 1
| 458476 | 521164 | 0.91864 | 21.2 | 22 | 0 | ANNUAL | ALL | 1
| 458526 | 521164 | 0.8939 | 21 | 23 | 0 | ANNUAL | ALL | 1
| 458576 | 521164 | 0.87087 | 21.5 | 23 | 0 | ANNUAL | ALL | 1
| 458626 | 521164 | 0.84785 | 22 | 23 | 0 | ANNUAL | ALL | 1
| 458676 | 521164 | 0.82618 | 21.85 | 24 | 0 | ANNUAL | ALL | 1
| 458726 | 521164 | 0.80522 | 22 | 27 | 0 | ANNUAL | ALL | 1
| 458776 | 521164 | 0.7852 | 22.01 | 30 | 0 | ANNUAL | ALL | 1
| 458826 | 521164 | 0.7657 | 22.76 | 31 | 0 | ANNUAL | ALL | 1
| 458876 | 521164 | 0.74187 | 25.44 | 31 | 0 | ANNUAL | ALL | 1
| 458926 | 521164 | 0.72046 | 27.81 | 32 | 0 | ANNUAL | ALL | 1
| 458976 | 521164 | 0.70197 | 29.13 | 33 | 0 | ANNUAL | ALL | 1
| 453976 | 521214 | 0.18427 | 10.88 | 10.88 | 0 | ANNUAL | ALL | 1
| 454026 | 521214 | 0.18741 | 11 | 11 | 0 | ANNUAL | ALL | 1
| 454076 | 521214 | 0.19031 | 10.17 | 10.17 | 0 | ANNUAL | ALL | 1
| 454126 | 521214 | 0.19318 | 9.06 | 9.06 | 0 | ANNUAL | ALL | 1
| 454176 | 521214 | 0.19576 | 7 | 7 | 0 | ANNUAL | ALL | 1
| 454226 | 521214 | 0.19954 | 8 | 8 | 0 | ANNUAL | ALL | 1
| 454276 | 521214 | 0.20383 | 10 | 10 | 0 | ANNUAL | ALL | 1
| 454326 | 521214 | 0.20684 | 8.61 | 8.61 | 0 | ANNUAL | ALL | 1
| 454376 | 521214 | 0.21094 | 9.68 | 9.68 | 0 | ANNUAL | ALL | 1
| 454426 | 521214 | 0.21607 | 12.75 | 12.75 | 0 | ANNUAL | ALL | 1
| 454476 | 521214 | 0.21862 | 10.11 | 14 | 0 | ANNUAL | ALL | 1
| 454526 | 521214 | 0.22176 | 8.76 | 14 | 0 | ANNUAL | ALL | 1
| 454576 | 521214 | 0.22472 | 7.09 | 11 | 0 | ANNUAL | ALL | 1
| 454626 | 521214 | 0.22797 | 6.04 | 12 | 0 | ANNUAL | ALL | 1
| 454676 | 521214 | 0.23239 | 7.28 | 12 | 0 | ANNUAL | ALL | 1
| 454726 | 521214 | 0.23664 | 8.12 | 15 | 0 | ANNUAL | ALL | 1
| 454776 | 521214 | 0.24078 | 8.73 | 15 | 0 | ANNUAL | ALL | 1
| 454826 | 521214 | 0.24531 | 10 | 15 | 0 | ANNUAL | ALL | 1
| 454876 | 521214 | 0.24912 | 10.12 | 10.12 | 0 | ANNUAL | ALL | 1
| 454926 | 521214 | 0.25277 | 10.09 | 10.09 | 0 | ANNUAL | ALL | 1
| 454976 | 521214 | 0.25631 | 10.04 | 10.04 | 0 | ANNUAL | ALL | 1
| 455026 | 521214 | 0.26106 | 11.85 | 11.85 | 0 | ANNUAL | ALL | 1
| 455076 | 521214 | 0.263 | 10.01 | 10.01 | 0 | ANNUAL | ALL | 1
| 455126 | 521214 | 0.26665 | 10.83 | 13 | 0 | ANNUAL | ALL | 1
| 455176 | 521214 | 0.26947 | 10.94 | 17 | 0 | ANNUAL | ALL | 1
| 455226 | 521214 | 0.27373 | 13.09 | 17 | 0 | ANNUAL | ALL | 1
| 455276 | 521214 | 0.27629 | 13.32 | 13.32 | 0 | ANNUAL | ALL | 1
| 455326 | 521214 | 0.27915 | 13.97 | 13.97 | 0 | ANNUAL | ALL | 1
| 455376 | 521214 | 0.28098 | 13.65 | 13.65 | 0 | ANNUAL | ALL | 1
| 455426 | 521214 | 0.28082 | 11.52 | 11.52 | 0 | ANNUAL | ALL | 1
| 455476 | 521214 | 0.27981 | 8.88 | 8.88 | 0 | ANNUAL | ALL | 1
| 455526 | 521214 | 0.28296 | 11 | 11 | 0 | ANNUAL | ALL | 1
| 455576 | 521214 | 0.28588 | 12.92 | 12.92 | 0 | ANNUAL | ALL | 1
| 455626 | 521214 | 0.28692 | 13 | 13 | 0 | ANNUAL | ALL | 1
| 455676 | 521214 | 0.28797 | 12.88 | 12.88 | 0 | ANNUAL | ALL | 1
| 455726 | 521214 | 0.28971 | 12.83 | 12.83 | 0 | ANNUAL | ALL | 1
| 455776 | 521214 | 0.29381 | 13.73 | 13.73 | 0 | ANNUAL | ALL | 1
| 455826 | 521214 | 0.29813 | 12.88 | 12.88 | 0 | ANNUAL | ALL | 1
| 455876 | 521214 | 0.30781 | 13.44 | 13.44 | 0 | ANNUAL | ALL | 1
| 455926 | 521214 | 0.31989 | 12 | 12 | 0 | ANNUAL | ALL | 1
| 455976 | 521214 | 0.34226 | 12.73 | 14 | 0 | ANNUAL | ALL | 1
| 456026 | 521214 | 0.37337 | 13 | 13 | 0 | ANNUAL | ALL | 1
| 456076 | 521214 | 0.41335 | 12.18 | 12.18 | 0 | ANNUAL | ALL | 1
| 456126 | 521214 | 0.47055 | 13.39 | 13.39 | 0 | ANNUAL | ALL | 1
| 456176 | 521214 | 0.53302 | 12.32 | 12.32 | 0 | ANNUAL | ALL | 1
| 456226 | 521214 | 0.60605 | 12.12 | 16 | 0 | ANNUAL | ALL | 1
| 456276 | 521214 | 0.68149 | 12.04 | 17 | 0 | ANNUAL | ALL | 1
| 456326 | 521214 | 0.74931 | 11.6 | 17 | 0 | ANNUAL | ALL | 1
| 456376 | 521214 | 0.81536 | 13.03 | 15 | 0 | ANNUAL | ALL | 1
| 456426 | 521214 | 0.86958 | 14.78 | 14.78 | 0 | ANNUAL | ALL | 1
| 456476 | 521214 | 0.93076 | 19.02 | 19.02 | 0 | ANNUAL | ALL | 1
| 456526 | 521214 | 0.97236 | 26.57 | 26.57 | 0 | ANNUAL | ALL | 1
| 456576 | 521214 | 0.98094 | 27.77 | 27.77 | 0 | ANNUAL | ALL | 1
| 456626 | 521214 | 0.98057 | 22.12 | 22.12 | 0 | ANNUAL | ALL | 1
| 456676 | 521214 | 0.92642 | 14.87 | 23 | 0 | ANNUAL | ALL | 1
| 456726 | 521214 | 0.91852 | 14.06 | 23 | 0 | ANNUAL | ALL | 1
| 456776 | 521214 | 0.9151 | 13.88 | 17 | 0 | ANNUAL | ALL | 1
| 456826 | 521214 | 0.92279 | 14.88 | 14.88 | 0 | ANNUAL | ALL | 1
| 456876 | 521214 | 0.92742 | 14.39 | 14.39 | 0 | ANNUAL | ALL | 1
| 456926 | 521214 | 0.94236 | 14 | 14 | 0 | ANNUAL | ALL | 1
| 456976 | 521214 | 0.97104 | 14.12 | 14.12 | 0 | ANNUAL | ALL | 1
| 457026 | 521214 | 1.0079 | 13.91 | 16 | 0 | ANNUAL | ALL | 1
| 457076 | 521214 | 1.052 | 13.64 | 18 | 0 | ANNUAL | ALL | 1
| 457126 | 521214 | 1.098 | 12.97 | 19 | 0 | ANNUAL | ALL | 1
| 457176 | 521214 | 1.1493 | 12.82 | 19 | 0 | ANNUAL | ALL | 1
| 457226 | 521214 | 1.1969 | 12.48 | 21 | 0 | ANNUAL | ALL | 1
| 457276 | 521214 | 1.2477 | 13.27 | 21 | 0 | ANNUAL | ALL | 1
| 457326 | 521214 | 1.298 | 14.86 | 21 | 0 | ANNUAL | ALL | 1
| 457376 | 521214 | 1.3328 | 15.44 | 15.44 | 0 | ANNUAL | ALL | 1
| 457426 | 521214 | 1.3648 | 16.88 | 16.88 | 0 | ANNUAL | ALL | 1
| 457476 | 521214 | 1.3772 | 16.96 | 16.96 | 0 | ANNUAL | ALL | 1
| 457526 | 521214 | 1.393 | 18.68 | 18.68 | 0 | ANNUAL | ALL | 1
| 457576 | 521214 | 1.3985 | 20.12 | 20.12 | 0 | ANNUAL | ALL | 1
| 457626 | 521214 | 1.382 | 19.43 | 19.43 | 0 | ANNUAL | ALL | 1
| 457676 | 521214 | 1.3643 | 19.27 | 19.27 | 0 | ANNUAL | ALL | 1
| 457726 | 521214 | 1.3549 | 21.82 | 21.82 | 0 | ANNUAL | ALL | 1
| 457776 | 521214 | 1.3177 | 25.49 | 25.49 | 0 | ANNUAL | ALL | 1
| 457826 | 521214 | 1.2889 | 18.7 | 27 | 0 | ANNUAL | ALL | 1
| 457876 | 521214 | 1.2735 | 21.61 | 27 | 0 | ANNUAL | ALL | 1
| 457926 | 521214 | 1.2252 | 27.53 | 27.53 | 0 | ANNUAL | ALL | 1
| 457976 | 521214 | 1.1938 | 27.79 | 27.79 | 0 | ANNUAL | ALL | 1
| 458026 | 521214 | 1.1807 | 22.22 | 27 | 0 | ANNUAL | ALL | 1
| 458076 | 521214 | 1.149 | 21.07 | 32 | 0 | ANNUAL | ALL | 1
| 458126 | 521214 | 1.1126 | 19.64 | 32 | 0 | ANNUAL | ALL | 1
| 458176 | 521214 | 1.0801 | 19 | 32 | 0 | ANNUAL | ALL | 1
| 458226 | 521214 | 1.0553 | 20.31 | 32 | 0 | ANNUAL | ALL | 1
| 458276 | 521214 | 1.0291 | 22.04 | 32 | 0 | ANNUAL | ALL | 1
| 458326 | 521214 | 1.001 | 21.15 | 25 | 0 | ANNUAL | ALL | 1
| 458376 | 521214 | 0.97364 | 22.7 | 22.7 | 0 | ANNUAL | ALL | 1
| 458426 | 521214 | 0.94737 | 22.76 | 22.76 | 0 | ANNUAL | ALL | 1
| 458476 | 521214 | 0.92236 | 22 | 22 | 0 | ANNUAL | ALL | 1
| 458526 | 521214 | 0.89758 | 22.49 | 22.49 | 0 | ANNUAL | ALL | 1
| 458576 | 521214 | 0.87371 | 22.88 | 22.88 | 0 | ANNUAL | ALL | 1
| 458626 | 521214 | 0.85151 | 22 | 22 | 0 | ANNUAL | ALL | 1
| 458676 | 521214 | 0.82983 | 21.3 | 24 | 0 | ANNUAL | ALL | 1
| 458726 | 521214 | 0.80873 | 22 | 25 | 0 | ANNUAL | ALL | 1
| 458776 | 521214 | 0.78861 | 22.03 | 30 | 0 | ANNUAL | ALL | 1
| 458826 | 521214 | 0.76875 | 23 | 32 | 0 | ANNUAL | ALL | 1
| 458876 | 521214 | 0.74946 | 23.48 | 33 | 0 | ANNUAL | ALL | 1
| 458926 | 521214 | 0.72799 | 25.24 | 33 | 0 | ANNUAL | ALL | 1
| 458976 | 521214 | 0.71116 | 25.24 | 34 | 0 | ANNUAL | ALL | 1
| 453976 | 521264 | 0.1851 | 11.96 | 11.96 | 0 | ANNUAL | ALL | 1
| 454026 | 521264 | 0.18757 | 10.14 | 10.14 | 0 | ANNUAL | ALL | 1
| 454076 | 521264 | 0.19074 | 10.2 | 10.2 | 0 | ANNUAL | ALL | 1
| 454126 | 521264 | 0.19371 | 9.5 | 9.5 | 0 | ANNUAL | ALL | 1
| 454176 | 521264 | 0.19659 | 8.41 | 8.41 | 0 | ANNUAL | ALL | 1
| 454226 | 521264 | 0.20017 | 9 | 9 | 0 | ANNUAL | ALL | 1
| 454276 | 521264 | 0.20359 | 8.98 | 8.98 | 0 | ANNUAL | ALL | 1
| 454326 | 521264 | 0.20657 | 7.76 | 9 | 0 | ANNUAL | ALL | 1
| 454376 | 521264 | 0.21136 | 10.69 | 10.69 | 0 | ANNUAL | ALL | 1
| 454426 | 521264 | 0.21525 | 11.32 | 11.32 | 0 | ANNUAL | ALL | 1
| 454476 | 521264 | 0.21775 | 8.87 | 14 | 0 | ANNUAL | ALL | 1
| 454526 | 521264 | 0.22083 | 7.73 | 14 | 0 | ANNUAL | ALL | 1
| 454576 | 521264 | 0.22359 | 6.02 | 11 | 0 | ANNUAL | ALL | 1
| 454626 | 521264 | 0.22793 | 7.56 | 9 | 0 | ANNUAL | ALL | 1
| 454676 | 521264 | 0.23192 | 8.35 | 14 | 0 | ANNUAL | ALL | 1
| 454726 | 521264 | 0.23476 | 7.01 | 16 | 0 | ANNUAL | ALL | 1
| 454776 | 521264 | 0.23894 | 8.21 | 16 | 0 | ANNUAL | ALL | 1
| 454826 | 521264 | 0.24424 | 11.27 | 16 | 0 | ANNUAL | ALL | 1
| 454876 | 521264 | 0.24787 | 11.52 | 11.52 | 0 | ANNUAL | ALL | 1
| 454926 | 521264 | 0.25039 | 10.17 | 10.17 | 0 | ANNUAL | ALL | 1
| 454976 | 521264 | 0.25378 | 10.36 | 10.36 | 0 | ANNUAL | ALL | 1
| 455026 | 521264 | 0.25839 | 12.47 | 12.47 | 0 | ANNUAL | ALL | 1
| 455076 | 521264 | 0.26102 | 11.93 | 11.93 | 0 | ANNUAL | ALL | 1
| 455126 | 521264 | 0.26347 | 11.46 | 11.46 | 0 | ANNUAL | ALL | 1
| 455176 | 521264 | 0.26638 | 12 | 16 | 0 | ANNUAL | ALL | 1
| 455226 | 521264 | 0.26889 | 12.38 | 17 | 0 | ANNUAL | ALL | 1
| 455276 | 521264 | 0.2712 | 12.8 | 12.8 | 0 | ANNUAL | ALL | 1
| 455326 | 521264 | 0.27274 | 12.44 | 12.44 | 0 | ANNUAL | ALL | 1
| 455376 | 521264 | 0.27375 | 11.59 | 11.59 | 0 | ANNUAL | ALL | 1
| 455426 | 521264 | 0.27457 | 10.75 | 10.75 | 0 | ANNUAL | ALL | 1
| 455476 | 521264 | 0.27576 | 10.59 | 10.59 | 0 | ANNUAL | ALL | 1
| 455526 | 521264 | 0.27962 | 13.48 | 13.48 | 0 | ANNUAL | ALL | 1
| 455576 | 521264 | 0.28094 | 13.54 | 13.54 | 0 | ANNUAL | ALL | 1
| 455626 | 521264 | 0.28353 | 14.59 | 14.59 | 0 | ANNUAL | ALL | 1
| 455676 | 521264 | 0.28415 | 13.09 | 13.09 | 0 | ANNUAL | ALL | 1
| 455726 | 521264 | 0.28874 | 14.25 | 14.25 | 0 | ANNUAL | ALL | 1
| 455776 | 521264 | 0.29442 | 14.53 | 14.53 | 0 | ANNUAL | ALL | 1
| 455826 | 521264 | 0.30256 | 14.32 | 14.32 | 0 | ANNUAL | ALL | 1
| 455876 | 521264 | 0.31554 | 14.46 | 14.46 | 0 | ANNUAL | ALL | 1
| 455926 | 521264 | 0.33223 | 12.94 | 12.94 | 0 | ANNUAL | ALL | 1
| 455976 | 521264 | 0.35684 | 11.7 | 15 | 0 | ANNUAL | ALL | 1
| 456026 | 521264 | 0.39265 | 11.46 | 14 | 0 | ANNUAL | ALL | 1
| 456076 | 521264 | 0.43904 | 10.98 | 13 | 0 | ANNUAL | ALL | 1
| 456126 | 521264 | 0.4967 | 10.46 | 12 | 0 | ANNUAL | ALL | 1
| 456176 | 521264 | 0.5659 | 10.46 | 13 | 0 | ANNUAL | ALL | 1
| 456226 | 521264 | 0.64158 | 10.48 | 17 | 0 | ANNUAL | ALL | 1
| 456276 | 521264 | 0.72514 | 12.15 | 17 | 0 | ANNUAL | ALL | 1
| 456326 | 521264 | 0.79605 | 12.38 | 17 | 0 | ANNUAL | ALL | 1
| 456376 | 521264 | 0.84744 | 11.48 | 15 | 0 | ANNUAL | ALL | 1
| 456426 | 521264 | 0.89847 | 13.15 | 15 | 0 | ANNUAL | ALL | 1
| 456476 | 521264 | 0.93479 | 14.64 | 31 | 0 | ANNUAL | ALL | 1
| 456526 | 521264 | 0.97013 | 17.38 | 21 | 0 | ANNUAL | ALL | 1
| 456576 | 521264 | 0.9803 | 17.82 | 22 | 0 | ANNUAL | ALL | 1
| 456626 | 521264 | 0.97464 | 16.91 | 23 | 0 | ANNUAL | ALL | 1
| 456676 | 521264 | 0.96658 | 16.13 | 23 | 0 | ANNUAL | ALL | 1
| 456726 | 521264 | 0.96692 | 16.85 | 16.85 | 0 | ANNUAL | ALL | 1
| 456776 | 521264 | 0.95531 | 16 | 18 | 0 | ANNUAL | ALL | 1
| 456826 | 521264 | 0.95145 | 15.97 | 15.97 | 0 | ANNUAL | ALL | 1
| 456876 | 521264 | 0.94223 | 14.3 | 14.3 | 0 | ANNUAL | ALL | 1
| 456926 | 521264 | 0.94836 | 13.8 | 13.8 | 0 | ANNUAL | ALL | 1
| 456976 | 521264 | 0.9646 | 13.47 | 16 | 0 | ANNUAL | ALL | 1
| 457026 | 521264 | 0.99733 | 14.38 | 17 | 0 | ANNUAL | ALL | 1
| 457076 | 521264 | 1.0399 | 15.58 | 18 | 0 | ANNUAL | ALL | 1
| 457126 | 521264 | 1.0771 | 15.06 | 19 | 0 | ANNUAL | ALL | 1
| 457176 | 521264 | 1.1049 | 12.64 | 20 | 0 | ANNUAL | ALL | 1
| 457226 | 521264 | 1.139 | 11.16 | 21 | 0 | ANNUAL | ALL | 1
| 457276 | 521264 | 1.1893 | 12.57 | 21 | 0 | ANNUAL | ALL | 1
| 457326 | 521264 | 1.2371 | 14.24 | 21 | 0 | ANNUAL | ALL | 1
| 457376 | 521264 | 1.2718 | 14.8 | 19 | 0 | ANNUAL | ALL | 1
| 457426 | 521264 | 1.3037 | 16 | 16 | 0 | ANNUAL | ALL | 1
| 457476 | 521264 | 1.3245 | 16.7 | 16.7 | 0 | ANNUAL | ALL | 1
| 457526 | 521264 | 1.3431 | 18.27 | 18.27 | 0 | ANNUAL | ALL | 1
| 457576 | 521264 | 1.3439 | 18.32 | 18.32 | 0 | ANNUAL | ALL | 1
| 457626 | 521264 | 1.3294 | 16.91 | 16.91 | 0 | ANNUAL | ALL | 1
| 457676 | 521264 | 1.3242 | 17.82 | 17.82 | 0 | ANNUAL | ALL | 1
| 457726 | 521264 | 1.3213 | 20.01 | 20.01 | 0 | ANNUAL | ALL | 1
| 457776 | 521264 | 1.3068 | 23.25 | 23.25 | 0 | ANNUAL | ALL | 1
| 457826 | 521264 | 1.2689 | 18.13 | 29 | 0 | ANNUAL | ALL | 1
| 457876 | 521264 | 1.2364 | 16.51 | 29 | 0 | ANNUAL | ALL | 1
| 457926 | 521264 | 1.2165 | 17.8 | 29 | 0 | ANNUAL | ALL | 1
| 457976 | 521264 | 1.2012 | 20.48 | 26 | 0 | ANNUAL | ALL | 1
| 458026 | 521264 | 1.1697 | 19.87 | 27 | 0 | ANNUAL | ALL | 1
| 458076 | 521264 | 1.1348 | 18.46 | 32 | 0 | ANNUAL | ALL | 1
| 458126 | 521264 | 1.1062 | 18.53 | 32 | 0 | ANNUAL | ALL | 1
| 458176 | 521264 | 1.0828 | 20 | 32 | 0 | ANNUAL | ALL | 1
| 458226 | 521264 | 1.0543 | 20 | 32 | 0 | ANNUAL | ALL | 1
| 458276 | 521264 | 1.0269 | 20.17 | 32 | 0 | ANNUAL | ALL | 1
| 458326 | 521264 | 1.0009 | 20.56 | 20.56 | 0 | ANNUAL | ALL | 1
| 458376 | 521264 | 0.96802 | 25.48 | 25.48 | 0 | ANNUAL | ALL | 1
| 458426 | 521264 | 0.93853 | 26.98 | 26.98 | 0 | ANNUAL | ALL | 1
| 458476 | 521264 | 0.91556 | 26.17 | 26.17 | 0 | ANNUAL | ALL | 1
| 458526 | 521264 | 0.89536 | 24.64 | 24.64 | 0 | ANNUAL | ALL | 1
| 458576 | 521264 | 0.8764 | 23 | 23 | 0 | ANNUAL | ALL | 1
| 458626 | 521264 | 0.85421 | 22.43 | 22.43 | 0 | ANNUAL | ALL | 1
| 458676 | 521264 | 0.83259 | 21.14 | 25 | 0 | ANNUAL | ALL | 1
| 458726 | 521264 | 0.81167 | 22 | 26 | 0 | ANNUAL | ALL | 1
| 458776 | 521264 | 0.79155 | 21.98 | 29 | 0 | ANNUAL | ALL | 1
| 458826 | 521264 | 0.77249 | 21.46 | 32 | 0 | ANNUAL | ALL | 1
| 458876 | 521264 | 0.75332 | 22.82 | 33 | 0 | ANNUAL | ALL | 1
| 458926 | 521264 | 0.73332 | 24 | 33 | 0 | ANNUAL | ALL | 1
| 458976 | 521264 | 0.71632 | 24 | 33 | 0 | ANNUAL | ALL | 1
| 453976 | 521314 | 0.1848 | 9.99 | 9.99 | 0 | ANNUAL | ALL | 1
| 454026 | 521314 | 0.18777 | 9.79 | 9.79 | 0 | ANNUAL | ALL | 1
| 454076 | 521314 | 0.19132 | 11.07 | 11.07 | 0 | ANNUAL | ALL | 1
| 454126 | 521314 | 0.19436 | 10.76 | 10.76 | 0 | ANNUAL | ALL | 1
| 454176 | 521314 | 0.19696 | 9.09 | 9.09 | 0 | ANNUAL | ALL | 1
| 454226 | 521314 | 0.19976 | 7.87 | 7.87 | 0 | ANNUAL | ALL | 1
| 454276 | 521314 | 0.20342 | 8.77 | 8.77 | 0 | ANNUAL | ALL | 1
| 454326 | 521314 | 0.20649 | 8.06 | 9 | 0 | ANNUAL | ALL | 1
| 454376 | 521314 | 0.20979 | 7.85 | 10 | 0 | ANNUAL | ALL | 1
| 454426 | 521314 | 0.2122 | 5.54 | 11 | 0 | ANNUAL | ALL | 1
| 454476 | 521314 | 0.21586 | 6.15 | 11 | 0 | ANNUAL | ALL | 1
| 454526 | 521314 | 0.22023 | 8.21 | 11 | 0 | ANNUAL | ALL | 1
| 454576 | 521314 | 0.22327 | 7.44 | 11 | 0 | ANNUAL | ALL | 1
| 454626 | 521314 | 0.22702 | 8.21 | 8.21 | 0 | ANNUAL | ALL | 1
| 454676 | 521314 | 0.23003 | 7.56 | 14 | 0 | ANNUAL | ALL | 1
| 454726 | 521314 | 0.23293 | 6.82 | 16 | 0 | ANNUAL | ALL | 1
| 454776 | 521314 | 0.23717 | 8.63 | 16 | 0 | ANNUAL | ALL | 1
| 454826 | 521314 | 0.24278 | 12.72 | 16 | 0 | ANNUAL | ALL | 1
| 454876 | 521314 | 0.24629 | 13.2 | 14 | 0 | ANNUAL | ALL | 1
| 454926 | 521314 | 0.24839 | 11.61 | 13 | 0 | ANNUAL | ALL | 1
| 454976 | 521314 | 0.24989 | 9.29 | 12 | 0 | ANNUAL | ALL | 1
| 455026 | 521314 | 0.25353 | 10.56 | 10.56 | 0 | ANNUAL | ALL | 1
| 455076 | 521314 | 0.25532 | 9.24 | 9.24 | 0 | ANNUAL | ALL | 1
| 455126 | 521314 | 0.25927 | 11.36 | 11.36 | 0 | ANNUAL | ALL | 1
| 455176 | 521314 | 0.26233 | 12.47 | 12.47 | 0 | ANNUAL | ALL | 1
| 455226 | 521314 | 0.26562 | 14.21 | 14.21 | 0 | ANNUAL | ALL | 1
| 455276 | 521314 | 0.2665 | 13.14 | 13.14 | 0 | ANNUAL | ALL | 1
| 455326 | 521314 | 0.26629 | 10.98 | 10.98 | 0 | ANNUAL | ALL | 1
| 455376 | 521314 | 0.26707 | 10.21 | 10.21 | 0 | ANNUAL | ALL | 1
| 455426 | 521314 | 0.26898 | 10.93 | 10.93 | 0 | ANNUAL | ALL | 1
| 455476 | 521314 | 0.27057 | 11.26 | 11.26 | 0 | ANNUAL | ALL | 1
| 455526 | 521314 | 0.2752 | 14.94 | 14.94 | 0 | ANNUAL | ALL | 1
| 455576 | 521314 | 0.28177 | 19.95 | 19.95 | 0 | ANNUAL | ALL | 1
| 455626 | 521314 | 0.28557 | 22.19 | 22.19 | 0 | ANNUAL | ALL | 1
| 455676 | 521314 | 0.28878 | 20.73 | 20.73 | 0 | ANNUAL | ALL | 1
| 455726 | 521314 | 0.29207 | 18.77 | 18.77 | 0 | ANNUAL | ALL | 1
| 455776 | 521314 | 0.29684 | 15.94 | 15.94 | 0 | ANNUAL | ALL | 1
| 455826 | 521314 | 0.30613 | 14 | 14 | 0 | ANNUAL | ALL | 1
| 455876 | 521314 | 0.3228 | 14 | 14 | 0 | ANNUAL | ALL | 1
| 455926 | 521314 | 0.34507 | 13.21 | 14 | 0 | ANNUAL | ALL | 1
| 455976 | 521314 | 0.37543 | 12.37 | 13 | 0 | ANNUAL | ALL | 1
| 456026 | 521314 | 0.41489 | 11.21 | 14 | 0 | ANNUAL | ALL | 1
| 456076 | 521314 | 0.46754 | 11.21 | 14 | 0 | ANNUAL | ALL | 1
| 456126 | 521314 | 0.53125 | 11.21 | 13 | 0 | ANNUAL | ALL | 1
| 456176 | 521314 | 0.60859 | 12.5 | 12.5 | 0 | ANNUAL | ALL | 1
| 456226 | 521314 | 0.68837 | 12.84 | 14 | 0 | ANNUAL | ALL | 1
| 456276 | 521314 | 0.76465 | 12.7 | 17 | 0 | ANNUAL | ALL | 1
| 456326 | 521314 | 0.82965 | 12.06 | 16 | 0 | ANNUAL | ALL | 1
| 456376 | 521314 | 0.88063 | 11.42 | 30 | 0 | ANNUAL | ALL | 1
| 456426 | 521314 | 0.91821 | 11.21 | 31 | 0 | ANNUAL | ALL | 1
| 456476 | 521314 | 0.94751 | 12 | 31 | 0 | ANNUAL | ALL | 1
| 456526 | 521314 | 0.97281 | 13.82 | 31 | 0 | ANNUAL | ALL | 1
| 456576 | 521314 | 0.98978 | 15.48 | 31 | 0 | ANNUAL | ALL | 1
| 456626 | 521314 | 0.99208 | 15.79 | 31 | 0 | ANNUAL | ALL | 1
| 456676 | 521314 | 0.99537 | 16.78 | 16.78 | 0 | ANNUAL | ALL | 1
| 456726 | 521314 | 0.97966 | 15.48 | 16 | 0 | ANNUAL | ALL | 1
| 456776 | 521314 | 0.96862 | 15 | 19 | 0 | ANNUAL | ALL | 1
| 456826 | 521314 | 0.96797 | 15.98 | 17 | 0 | ANNUAL | ALL | 1
| 456876 | 521314 | 0.9605 | 15.36 | 15.36 | 0 | ANNUAL | ALL | 1
| 456926 | 521314 | 0.96104 | 15.06 | 17 | 0 | ANNUAL | ALL | 1
| 456976 | 521314 | 0.96466 | 13.97 | 17 | 0 | ANNUAL | ALL | 1
| 457026 | 521314 | 0.98406 | 14.24 | 16 | 0 | ANNUAL | ALL | 1
| 457076 | 521314 | 1.0206 | 16.07 | 16.07 | 0 | ANNUAL | ALL | 1
| 457126 | 521314 | 1.0562 | 16.74 | 16.74 | 0 | ANNUAL | ALL | 1
| 457176 | 521314 | 1.0818 | 15.21 | 20 | 0 | ANNUAL | ALL | 1
| 457226 | 521314 | 1.1013 | 12.34 | 21 | 0 | ANNUAL | ALL | 1
| 457276 | 521314 | 1.1555 | 15.21 | 20 | 0 | ANNUAL | ALL | 1
| 457326 | 521314 | 1.1898 | 15.21 | 20 | 0 | ANNUAL | ALL | 1
| 457376 | 521314 | 1.2159 | 14.64 | 19 | 0 | ANNUAL | ALL | 1
| 457426 | 521314 | 1.2354 | 13.82 | 19 | 0 | ANNUAL | ALL | 1
| 457476 | 521314 | 1.2647 | 15.55 | 15.55 | 0 | ANNUAL | ALL | 1
| 457526 | 521314 | 1.2779 | 15.79 | 15.79 | 0 | ANNUAL | ALL | 1
| 457576 | 521314 | 1.283 | 15.76 | 19 | 0 | ANNUAL | ALL | 1
| 457626 | 521314 | 1.281 | 15.48 | 20 | 0 | ANNUAL | ALL | 1
| 457676 | 521314 | 1.2904 | 18.15 | 18.15 | 0 | ANNUAL | ALL | 1
| 457726 | 521314 | 1.2886 | 19.76 | 19.76 | 0 | ANNUAL | ALL | 1
| 457776 | 521314 | 1.2675 | 18.64 | 29 | 0 | ANNUAL | ALL | 1
| 457826 | 521314 | 1.2488 | 18.5 | 29 | 0 | ANNUAL | ALL | 1
| 457876 | 521314 | 1.2217 | 17.19 | 31 | 0 | ANNUAL | ALL | 1
| 457926 | 521314 | 1.1925 | 15.73 | 31 | 0 | ANNUAL | ALL | 1
| 457976 | 521314 | 1.1676 | 15.5 | 31 | 0 | ANNUAL | ALL | 1
| 458026 | 521314 | 1.1484 | 17 | 31 | 0 | ANNUAL | ALL | 1
| 458076 | 521314 | 1.1221 | 17 | 32 | 0 | ANNUAL | ALL | 1
| 458126 | 521314 | 1.0964 | 17.29 | 32 | 0 | ANNUAL | ALL | 1
| 458176 | 521314 | 1.0714 | 17.82 | 32 | 0 | ANNUAL | ALL | 1
| 458226 | 521314 | 1.0478 | 18.79 | 32 | 0 | ANNUAL | ALL | 1
| 458276 | 521314 | 1.0213 | 18.79 | 32 | 0 | ANNUAL | ALL | 1
| 458326 | 521314 | 0.99873 | 19.96 | 19.96 | 0 | ANNUAL | ALL | 1
| 458376 | 521314 | 0.96327 | 27.73 | 27.73 | 0 | ANNUAL | ALL | 1
| 458426 | 521314 | 0.93667 | 28.43 | 28.43 | 0 | ANNUAL | ALL | 1
| 458476 | 521314 | 0.91494 | 27.16 | 27.16 | 0 | ANNUAL | ALL | 1
| 458526 | 521314 | 0.89861 | 24.12 | 24.12 | 0 | ANNUAL | ALL | 1
| 458576 | 521314 | 0.87926 | 21.43 | 21.43 | 0 | ANNUAL | ALL | 1
| 458626 | 521314 | 0.85583 | 20.79 | 22 | 0 | ANNUAL | ALL | 1
| 458676 | 521314 | 0.8342 | 20.79 | 24 | 0 | ANNUAL | ALL | 1
| 458726 | 521314 | 0.81412 | 21.71 | 21.71 | 0 | ANNUAL | ALL | 1
| 458776 | 521314 | 0.79392 | 21.21 | 25 | 0 | ANNUAL | ALL | 1
| 458826 | 521314 | 0.77446 | 21.06 | 32 | 0 | ANNUAL | ALL | 1
| 458876 | 521314 | 0.75588 | 22.29 | 33 | 0 | ANNUAL | ALL | 1
| 458926 | 521314 | 0.73789 | 22.79 | 33 | 0 | ANNUAL | ALL | 1
| 458976 | 521314 | 0.72076 | 22.79 | 33 | 0 | ANNUAL | ALL | 1
| 453976 | 521364 | 0.18501 | 9.97 | 9.97 | 0 | ANNUAL | ALL | 1
| 454026 | 521364 | 0.18744 | 8.39 | 10 | 0 | ANNUAL | ALL | 1
| 454076 | 521364 | 0.19039 | 8.24 | 11 | 0 | ANNUAL | ALL | 1
| 454126 | 521364 | 0.19343 | 8.24 | 8.24 | 0 | ANNUAL | ALL | 1
| 454176 | 521364 | 0.19622 | 7.43 | 7.43 | 0 | ANNUAL | ALL | 1
| 454226 | 521364 | 0.19921 | 7.04 | 7.04 | 0 | ANNUAL | ALL | 1
| 454276 | 521364 | 0.20242 | 7.15 | 10 | 0 | ANNUAL | ALL | 1
| 454326 | 521364 | 0.20598 | 8.04 | 11 | 0 | ANNUAL | ALL | 1
| 454376 | 521364 | 0.20866 | 6.72 | 11 | 0 | ANNUAL | ALL | 1
| 454426 | 521364 | 0.21148 | 5.78 | 13 | 0 | ANNUAL | ALL | 1
| 454476 | 521364 | 0.21574 | 8.15 | 8.15 | 0 | ANNUAL | ALL | 1
| 454526 | 521364 | 0.21953 | 9.32 | 9.32 | 0 | ANNUAL | ALL | 1
| 454576 | 521364 | 0.22301 | 9.85 | 9.85 | 0 | ANNUAL | ALL | 1
| 454626 | 521364 | 0.22577 | 9 | 9 | 0 | ANNUAL | ALL | 1
| 454676 | 521364 | 0.22817 | 7.59 | 7.59 | 0 | ANNUAL | ALL | 1
| 454726 | 521364 | 0.23084 | 6.88 | 16 | 0 | ANNUAL | ALL | 1
| 454776 | 521364 | 0.23462 | 8.39 | 16 | 0 | ANNUAL | ALL | 1
| 454826 | 521364 | 0.23984 | 12.41 | 12.41 | 0 | ANNUAL | ALL | 1
| 454876 | 521364 | 0.24425 | 14.85 | 14.85 | 0 | ANNUAL | ALL | 1
| 454926 | 521364 | 0.24524 | 11.88 | 13 | 0 | ANNUAL | ALL | 1
| 454976 | 521364 | 0.24576 | 8.36 | 13 | 0 | ANNUAL | ALL | 1
| 455026 | 521364 | 0.24812 | 8.12 | 10 | 0 | ANNUAL | ALL | 1
| 455076 | 521364 | 0.25084 | 8.73 | 8.73 | 0 | ANNUAL | ALL | 1
| 455126 | 521364 | 0.25476 | 11.36 | 11.36 | 0 | ANNUAL | ALL | 1
| 455176 | 521364 | 0.25861 | 14 | 14 | 0 | ANNUAL | ALL | 1
| 455226 | 521364 | 0.26048 | 14.12 | 14.12 | 0 | ANNUAL | ALL | 1
| 455276 | 521364 | 0.26049 | 12.08 | 12.08 | 0 | ANNUAL | ALL | 1
| 455326 | 521364 | 0.26158 | 11.88 | 11.88 | 0 | ANNUAL | ALL | 1
| 455376 | 521364 | 0.26229 | 11.27 | 11.27 | 0 | ANNUAL | ALL | 1
| 455426 | 521364 | 0.26409 | 12 | 12 | 0 | ANNUAL | ALL | 1
| 455476 | 521364 | 0.26553 | 12.03 | 12.03 | 0 | ANNUAL | ALL | 1
| 455526 | 521364 | 0.26921 | 14.39 | 14.39 | 0 | ANNUAL | ALL | 1
| 455576 | 521364 | 0.27433 | 17.5 | 17.5 | 0 | ANNUAL | ALL | 1
| 455626 | 521364 | 0.27802 | 17.78 | 17.78 | 0 | ANNUAL | ALL | 1
| 455676 | 521364 | 0.28465 | 19.4 | 19.4 | 0 | ANNUAL | ALL | 1
| 455726 | 521364 | 0.2891 | 16.64 | 16.64 | 0 | ANNUAL | ALL | 1
| 455776 | 521364 | 0.29688 | 14.21 | 14.21 | 0 | ANNUAL | ALL | 1
| 455826 | 521364 | 0.31026 | 13.12 | 13.12 | 0 | ANNUAL | ALL | 1
| 455876 | 521364 | 0.33102 | 13.44 | 13.44 | 0 | ANNUAL | ALL | 1
| 455926 | 521364 | 0.36096 | 14.85 | 14.85 | 0 | ANNUAL | ALL | 1
| 455976 | 521364 | 0.39391 | 12.61 | 12.61 | 0 | ANNUAL | ALL | 1
| 456026 | 521364 | 0.44002 | 12.32 | 12.32 | 0 | ANNUAL | ALL | 1
| 456076 | 521364 | 0.4989 | 12.88 | 12.88 | 0 | ANNUAL | ALL | 1
| 456126 | 521364 | 0.56681 | 12.88 | 12.88 | 0 | ANNUAL | ALL | 1
| 456176 | 521364 | 0.65284 | 15.56 | 15.56 | 0 | ANNUAL | ALL | 1
| 456226 | 521364 | 0.73983 | 16.9 | 16.9 | 0 | ANNUAL | ALL | 1
| 456276 | 521364 | 0.81903 | 17.06 | 17.06 | 0 | ANNUAL | ALL | 1
| 456326 | 521364 | 0.88092 | 15.95 | 15.95 | 0 | ANNUAL | ALL | 1
| 456376 | 521364 | 0.92167 | 13.85 | 30 | 0 | ANNUAL | ALL | 1
| 456426 | 521364 | 0.95322 | 12.88 | 31 | 0 | ANNUAL | ALL | 1
| 456476 | 521364 | 0.97094 | 12 | 31 | 0 | ANNUAL | ALL | 1
| 456526 | 521364 | 0.9841 | 12.15 | 31 | 0 | ANNUAL | ALL | 1
| 456576 | 521364 | 0.99519 | 13.21 | 31 | 0 | ANNUAL | ALL | 1
| 456626 | 521364 | 1.0001 | 14.12 | 31 | 0 | ANNUAL | ALL | 1
| 456676 | 521364 | 1.0017 | 15.12 | 31 | 0 | ANNUAL | ALL | 1
| 456726 | 521364 | 0.99687 | 15.61 | 15.61 | 0 | ANNUAL | ALL | 1
| 456776 | 521364 | 0.98878 | 15.88 | 15.88 | 0 | ANNUAL | ALL | 1
| 456826 | 521364 | 0.97994 | 16.03 | 16.03 | 0 | ANNUAL | ALL | 1
| 456876 | 521364 | 0.98188 | 17.57 | 17.57 | 0 | ANNUAL | ALL | 1
| 456926 | 521364 | 0.97645 | 17.2 | 17.2 | 0 | ANNUAL | ALL | 1
| 456976 | 521364 | 0.96573 | 14.82 | 14.82 | 0 | ANNUAL | ALL | 1
| 457026 | 521364 | 0.96659 | 13.09 | 13.09 | 0 | ANNUAL | ALL | 1
| 457076 | 521364 | 0.98939 | 14.12 | 14.12 | 0 | ANNUAL | ALL | 1
| 457126 | 521364 | 1.0184 | 15.12 | 15.12 | 0 | ANNUAL | ALL | 1
| 457176 | 521364 | 1.046 | 15.12 | 20 | 0 | ANNUAL | ALL | 1
| 457226 | 521364 | 1.0807 | 15.83 | 20 | 0 | ANNUAL | ALL | 1
| 457276 | 521364 | 1.1131 | 15.97 | 15.97 | 0 | ANNUAL | ALL | 1
| 457326 | 521364 | 1.1388 | 15.12 | 18 | 0 | ANNUAL | ALL | 1
| 457376 | 521364 | 1.164 | 14.64 | 18 | 0 | ANNUAL | ALL | 1
| 457426 | 521364 | 1.1841 | 13.94 | 17 | 0 | ANNUAL | ALL | 1
| 457476 | 521364 | 1.2111 | 15.27 | 17 | 0 | ANNUAL | ALL | 1
| 457526 | 521364 | 1.2219 | 14.68 | 21 | 0 | ANNUAL | ALL | 1
| 457576 | 521364 | 1.2232 | 13.27 | 21 | 0 | ANNUAL | ALL | 1
| 457626 | 521364 | 1.2377 | 15.31 | 21 | 0 | ANNUAL | ALL | 1
| 457676 | 521364 | 1.2471 | 17.36 | 29 | 0 | ANNUAL | ALL | 1
| 457726 | 521364 | 1.2494 | 18.97 | 29 | 0 | ANNUAL | ALL | 1
| 457776 | 521364 | 1.2304 | 17.3 | 29 | 0 | ANNUAL | ALL | 1
| 457826 | 521364 | 1.2159 | 17.12 | 31 | 0 | ANNUAL | ALL | 1
| 457876 | 521364 | 1.1994 | 17.15 | 31 | 0 | ANNUAL | ALL | 1
| 457926 | 521364 | 1.1863 | 18.53 | 31 | 0 | ANNUAL | ALL | 1
| 457976 | 521364 | 1.1652 | 18.63 | 31 | 0 | ANNUAL | ALL | 1
| 458026 | 521364 | 1.1391 | 17.88 | 31 | 0 | ANNUAL | ALL | 1
| 458076 | 521364 | 1.1128 | 17.27 | 30 | 0 | ANNUAL | ALL | 1
| 458126 | 521364 | 1.0904 | 17.88 | 21 | 0 | ANNUAL | ALL | 1
| 458176 | 521364 | 1.0654 | 17.91 | 32 | 0 | ANNUAL | ALL | 1
| 458226 | 521364 | 1.0414 | 18.27 | 22 | 0 | ANNUAL | ALL | 1
| 458276 | 521364 | 1.0154 | 18 | 23 | 0 | ANNUAL | ALL | 1
| 458326 | 521364 | 0.99118 | 18.25 | 23 | 0 | ANNUAL | ALL | 1
| 458376 | 521364 | 0.9724 | 23.76 | 23.76 | 0 | ANNUAL | ALL | 1
| 458426 | 521364 | 0.94958 | 23.08 | 23.08 | 0 | ANNUAL | ALL | 1
| 458476 | 521364 | 0.92632 | 21.37 | 21.37 | 0 | ANNUAL | ALL | 1
| 458526 | 521364 | 0.90261 | 21.2 | 21.2 | 0 | ANNUAL | ALL | 1
| 458576 | 521364 | 0.87732 | 20.08 | 22 | 0 | ANNUAL | ALL | 1
| 458626 | 521364 | 0.85307 | 19.12 | 23 | 0 | ANNUAL | ALL | 1
| 458676 | 521364 | 0.83321 | 19.73 | 23 | 0 | ANNUAL | ALL | 1
| 458726 | 521364 | 0.81539 | 22.32 | 22.32 | 0 | ANNUAL | ALL | 1
| 458776 | 521364 | 0.79559 | 22 | 22 | 0 | ANNUAL | ALL | 1
| 458826 | 521364 | 0.77641 | 21.91 | 26 | 0 | ANNUAL | ALL | 1
| 458876 | 521364 | 0.75748 | 22.88 | 29 | 0 | ANNUAL | ALL | 1
| 458926 | 521364 | 0.73973 | 22.85 | 32 | 0 | ANNUAL | ALL | 1
| 458976 | 521364 | 0.72292 | 22 | 32 | 0 | ANNUAL | ALL | 1
| 453976 | 521414 | 0.18555 | 11.5 | 11.5 | 0 | ANNUAL | ALL | 1
| 454026 | 521414 | 0.18783 | 9.71 | 11 | 0 | ANNUAL | ALL | 1
| 454076 | 521414 | 0.19057 | 9.18 | 12 | 0 | ANNUAL | ALL | 1
| 454126 | 521414 | 0.1931 | 8 | 12 | 0 | ANNUAL | ALL | 1
| 454176 | 521414 | 0.19632 | 8.7 | 8.7 | 0 | ANNUAL | ALL | 1
| 454226 | 521414 | 0.19927 | 8.54 | 8.54 | 0 | ANNUAL | ALL | 1
| 454276 | 521414 | 0.20193 | 7.56 | 10 | 0 | ANNUAL | ALL | 1
| 454326 | 521414 | 0.20528 | 8.32 | 8.32 | 0 | ANNUAL | ALL | 1
| 454376 | 521414 | 0.20821 | 8 | 13 | 0 | ANNUAL | ALL | 1
| 454426 | 521414 | 0.21085 | 7.01 | 13 | 0 | ANNUAL | ALL | 1
| 454476 | 521414 | 0.21421 | 7.77 | 13 | 0 | ANNUAL | ALL | 1
| 454526 | 521414 | 0.21726 | 7.82 | 10 | 0 | ANNUAL | ALL | 1
| 454576 | 521414 | 0.22054 | 8.43 | 8.43 | 0 | ANNUAL | ALL | 1
| 454626 | 521414 | 0.22286 | 7.14 | 7.14 | 0 | ANNUAL | ALL | 1
| 454676 | 521414 | 0.22606 | 7.85 | 7.85 | 0 | ANNUAL | ALL | 1
| 454726 | 521414 | 0.22972 | 9.54 | 9.54 | 0 | ANNUAL | ALL | 1
| 454776 | 521414 | 0.23323 | 10.94 | 10.94 | 0 | ANNUAL | ALL | 1
| 454826 | 521414 | 0.23793 | 14.47 | 14.47 | 0 | ANNUAL | ALL | 1
| 454876 | 521414 | 0.24119 | 15.47 | 15.47 | 0 | ANNUAL | ALL | 1
| 454926 | 521414 | 0.24184 | 12.3 | 12.3 | 0 | ANNUAL | ALL | 1
| 454976 | 521414 | 0.24239 | 9.17 | 11 | 0 | ANNUAL | ALL | 1
| 455026 | 521414 | 0.24334 | 7 | 13 | 0 | ANNUAL | ALL | 1
| 455076 | 521414 | 0.2458 | 7.7 | 11 | 0 | ANNUAL | ALL | 1
| 455126 | 521414 | 0.2494 | 10.46 | 10.46 | 0 | ANNUAL | ALL | 1
| 455176 | 521414 | 0.25177 | 11.43 | 11.43 | 0 | ANNUAL | ALL | 1
| 455226 | 521414 | 0.25361 | 11.85 | 14 | 0 | ANNUAL | ALL | 1
| 455276 | 521414 | 0.25543 | 12.54 | 12.54 | 0 | ANNUAL | ALL | 1
| 455326 | 521414 | 0.2566 | 12.54 | 14 | 0 | ANNUAL | ALL | 1
| 455376 | 521414 | 0.25743 | 12.17 | 12.17 | 0 | ANNUAL | ALL | 1
| 455426 | 521414 | 0.25796 | 11.2 | 11.2 | 0 | ANNUAL | ALL | 1
| 455476 | 521414 | 0.26017 | 12.01 | 12.01 | 0 | ANNUAL | ALL | 1
| 455526 | 521414 | 0.26271 | 12.46 | 12.46 | 0 | ANNUAL | ALL | 1
| 455576 | 521414 | 0.26691 | 13.82 | 13.82 | 0 | ANNUAL | ALL | 1
| 455626 | 521414 | 0.27239 | 15 | 15 | 0 | ANNUAL | ALL | 1
| 455676 | 521414 | 0.27876 | 14.91 | 14.91 | 0 | ANNUAL | ALL | 1
| 455726 | 521414 | 0.28681 | 13.75 | 13.75 | 0 | ANNUAL | ALL | 1
| 455776 | 521414 | 0.2988 | 12.96 | 12.96 | 0 | ANNUAL | ALL | 1
| 455826 | 521414 | 0.31386 | 10.76 | 13 | 0 | ANNUAL | ALL | 1
| 455876 | 521414 | 0.33878 | 11.82 | 11.82 | 0 | ANNUAL | ALL | 1
| 455926 | 521414 | 0.37266 | 13.44 | 13.44 | 0 | ANNUAL | ALL | 1
| 455976 | 521414 | 0.41072 | 11.93 | 11.93 | 0 | ANNUAL | ALL | 1
| 456026 | 521414 | 0.45841 | 10.65 | 13 | 0 | ANNUAL | ALL | 1
| 456076 | 521414 | 0.51954 | 11.03 | 14 | 0 | ANNUAL | ALL | 1
| 456126 | 521414 | 0.59286 | 12.32 | 14 | 0 | ANNUAL | ALL | 1
| 456176 | 521414 | 0.6753 | 13.98 | 13.98 | 0 | ANNUAL | ALL | 1
| 456226 | 521414 | 0.76038 | 15.37 | 15.37 | 0 | ANNUAL | ALL | 1
| 456276 | 521414 | 0.83745 | 15.75 | 15.75 | 0 | ANNUAL | ALL | 1
| 456326 | 521414 | 0.90469 | 16.09 | 16.09 | 0 | ANNUAL | ALL | 1
| 456376 | 521414 | 0.93974 | 13.43 | 31 | 0 | ANNUAL | ALL | 1
| 456426 | 521414 | 0.96937 | 12.46 | 31 | 0 | ANNUAL | ALL | 1
| 456476 | 521414 | 0.98962 | 12.2 | 31 | 0 | ANNUAL | ALL | 1
| 456526 | 521414 | 0.99958 | 12 | 31 | 0 | ANNUAL | ALL | 1
| 456576 | 521414 | 1.0006 | 11.62 | 31 | 0 | ANNUAL | ALL | 1
| 456626 | 521414 | 0.99766 | 11.46 | 31 | 0 | ANNUAL | ALL | 1
| 456676 | 521414 | 1.0007 | 12.96 | 31 | 0 | ANNUAL | ALL | 1
| 456726 | 521414 | 1.0074 | 15.53 | 15.53 | 0 | ANNUAL | ALL | 1
| 456776 | 521414 | 0.99904 | 16 | 16 | 0 | ANNUAL | ALL | 1
| 456826 | 521414 | 0.98731 | 16.02 | 16.02 | 0 | ANNUAL | ALL | 1
| 456876 | 521414 | 0.98172 | 16.86 | 16.86 | 0 | ANNUAL | ALL | 1
| 456926 | 521414 | 0.97414 | 16.83 | 16.83 | 0 | ANNUAL | ALL | 1
| 456976 | 521414 | 0.96469 | 15.5 | 15.5 | 0 | ANNUAL | ALL | 1
| 457026 | 521414 | 0.95745 | 13.3 | 13.3 | 0 | ANNUAL | ALL | 1
| 457076 | 521414 | 0.96823 | 13.36 | 13.36 | 0 | ANNUAL | ALL | 1
| 457126 | 521414 | 0.99078 | 14.57 | 14.57 | 0 | ANNUAL | ALL | 1
| 457176 | 521414 | 1.0173 | 15.54 | 15.54 | 0 | ANNUAL | ALL | 1
| 457226 | 521414 | 1.0424 | 15.64 | 15.64 | 0 | ANNUAL | ALL | 1
| 457276 | 521414 | 1.0598 | 14.01 | 14.01 | 0 | ANNUAL | ALL | 1
| 457326 | 521414 | 1.0868 | 14.08 | 16 | 0 | ANNUAL | ALL | 1
| 457376 | 521414 | 1.1093 | 13.46 | 16 | 0 | ANNUAL | ALL | 1
| 457426 | 521414 | 1.1406 | 15.03 | 15.03 | 0 | ANNUAL | ALL | 1
| 457476 | 521414 | 1.1613 | 15.3 | 17 | 0 | ANNUAL | ALL | 1
| 457526 | 521414 | 1.1742 | 14.83 | 21 | 0 | ANNUAL | ALL | 1
| 457576 | 521414 | 1.1841 | 14.57 | 21 | 0 | ANNUAL | ALL | 1
| 457626 | 521414 | 1.2027 | 16.94 | 21 | 0 | ANNUAL | ALL | 1
| 457676 | 521414 | 1.2147 | 18.91 | 29 | 0 | ANNUAL | ALL | 1
| 457726 | 521414 | 1.2205 | 20.59 | 29 | 0 | ANNUAL | ALL | 1
| 457776 | 521414 | 1.2154 | 21.01 | 29 | 0 | ANNUAL | ALL | 1
| 457826 | 521414 | 1.189 | 17.64 | 31 | 0 | ANNUAL | ALL | 1
| 457876 | 521414 | 1.173 | 17 | 31 | 0 | ANNUAL | ALL | 1
| 457926 | 521414 | 1.1616 | 18.01 | 31 | 0 | ANNUAL | ALL | 1
| 457976 | 521414 | 1.1535 | 20.46 | 31 | 0 | ANNUAL | ALL | 1
| 458026 | 521414 | 1.1271 | 18.96 | 31 | 0 | ANNUAL | ALL | 1
| 458076 | 521414 | 1.1013 | 17.83 | 30 | 0 | ANNUAL | ALL | 1
| 458126 | 521414 | 1.0829 | 18.94 | 18.94 | 0 | ANNUAL | ALL | 1
| 458176 | 521414 | 1.0637 | 20.09 | 20.09 | 0 | ANNUAL | ALL | 1
| 458226 | 521414 | 1.0387 | 19.68 | 19.68 | 0 | ANNUAL | ALL | 1
| 458276 | 521414 | 1.0116 | 18.64 | 23 | 0 | ANNUAL | ALL | 1
| 458326 | 521414 | 0.98444 | 17.46 | 25 | 0 | ANNUAL | ALL | 1
| 458376 | 521414 | 0.96588 | 19.16 | 29 | 0 | ANNUAL | ALL | 1
| 458426 | 521414 | 0.94601 | 20.46 | 29 | 0 | ANNUAL | ALL | 1
| 458476 | 521414 | 0.92282 | 20.47 | 22 | 0 | ANNUAL | ALL | 1
| 458526 | 521414 | 0.90183 | 21.38 | 21.38 | 0 | ANNUAL | ALL | 1
| 458576 | 521414 | 0.87586 | 19.64 | 23 | 0 | ANNUAL | ALL | 1
| 458626 | 521414 | 0.85295 | 19.03 | 22 | 0 | ANNUAL | ALL | 1
| 458676 | 521414 | 0.83578 | 20.7 | 20.7 | 0 | ANNUAL | ALL | 1
| 458726 | 521414 | 0.81493 | 20.46 | 20.46 | 0 | ANNUAL | ALL | 1
| 458776 | 521414 | 0.79529 | 20.46 | 22 | 0 | ANNUAL | ALL | 1
| 458826 | 521414 | 0.77703 | 20.83 | 23 | 0 | ANNUAL | ALL | 1
| 458876 | 521414 | 0.75923 | 21.82 | 28 | 0 | ANNUAL | ALL | 1
| 458926 | 521414 | 0.74128 | 22.46 | 30 | 0 | ANNUAL | ALL | 1
| 458976 | 521414 | 0.72431 | 22.14 | 31 | 0 | ANNUAL | ALL | 1
| 453976 | 521464 | 0.18574 | 12.52 | 12.52 | 0 | ANNUAL | ALL | 1
| 454026 | 521464 | 0.18763 | 9.88 | 9.88 | 0 | ANNUAL | ALL | 1
| 454076 | 521464 | 0.18987 | 8.22 | 10 | 0 | ANNUAL | ALL | 1
| 454126 | 521464 | 0.19217 | 6.78 | 10 | 0 | ANNUAL | ALL | 1
| 454176 | 521464 | 0.19523 | 7.42 | 8 | 0 | ANNUAL | ALL | 1
| 454226 | 521464 | 0.19822 | 7.79 | 7.79 | 0 | ANNUAL | ALL | 1
| 454276 | 521464 | 0.20109 | 7.8 | 9 | 0 | ANNUAL | ALL | 1
| 454326 | 521464 | 0.20411 | 8.15 | 8.15 | 0 | ANNUAL | ALL | 1
| 454376 | 521464 | 0.20683 | 7.77 | 13 | 0 | ANNUAL | ALL | 1
| 454426 | 521464 | 0.20854 | 4.98 | 13 | 0 | ANNUAL | ALL | 1
| 454476 | 521464 | 0.21126 | 4.76 | 13 | 0 | ANNUAL | ALL | 1
| 454526 | 521464 | 0.21486 | 6.65 | 9 | 0 | ANNUAL | ALL | 1
| 454576 | 521464 | 0.21777 | 7 | 7 | 0 | ANNUAL | ALL | 1
| 454626 | 521464 | 0.22041 | 6.85 | 8 | 0 | ANNUAL | ALL | 1
| 454676 | 521464 | 0.22258 | 5.87 | 8 | 0 | ANNUAL | ALL | 1
| 454726 | 521464 | 0.22694 | 9.59 | 9.59 | 0 | ANNUAL | ALL | 1
| 454776 | 521464 | 0.23002 | 10.7 | 10.7 | 0 | ANNUAL | ALL | 1
| 454826 | 521464 | 0.23453 | 14.51 | 14.51 | 0 | ANNUAL | ALL | 1
| 454876 | 521464 | 0.2382 | 16.71 | 16.71 | 0 | ANNUAL | ALL | 1
| 454926 | 521464 | 0.2385 | 13.3 | 13.3 | 0 | ANNUAL | ALL | 1
| 454976 | 521464 | 0.23902 | 10.49 | 10.49 | 0 | ANNUAL | ALL | 1
| 455026 | 521464 | 0.23915 | 7.25 | 13 | 0 | ANNUAL | ALL | 1
| 455076 | 521464 | 0.24201 | 9.12 | 13 | 0 | ANNUAL | ALL | 1
| 455126 | 521464 | 0.24398 | 9.64 | 12 | 0 | ANNUAL | ALL | 1
| 455176 | 521464 | 0.24513 | 9.03 | 13 | 0 | ANNUAL | ALL | 1
| 455226 | 521464 | 0.24796 | 11.39 | 12 | 0 | ANNUAL | ALL | 1
| 455276 | 521464 | 0.25231 | 16.08 | 16.08 | 0 | ANNUAL | ALL | 1
| 455326 | 521464 | 0.25364 | 16.19 | 16.19 | 0 | ANNUAL | ALL | 1
| 455376 | 521464 | 0.25339 | 14.03 | 14.03 | 0 | ANNUAL | ALL | 1
| 455426 | 521464 | 0.25342 | 12 | 12 | 0 | ANNUAL | ALL | 1
| 455476 | 521464 | 0.25536 | 12 | 12 | 0 | ANNUAL | ALL | 1
| 455526 | 521464 | 0.25867 | 12.7 | 23 | 0 | ANNUAL | ALL | 1
| 455576 | 521464 | 0.26398 | 14.36 | 23 | 0 | ANNUAL | ALL | 1
| 455626 | 521464 | 0.26947 | 14.01 | 23 | 0 | ANNUAL | ALL | 1
| 455676 | 521464 | 0.27776 | 14.21 | 21 | 0 | ANNUAL | ALL | 1
| 455726 | 521464 | 0.28806 | 13.21 | 13.21 | 0 | ANNUAL | ALL | 1
| 455776 | 521464 | 0.30315 | 12.98 | 14 | 0 | ANNUAL | ALL | 1
| 455826 | 521464 | 0.32125 | 10.82 | 15 | 0 | ANNUAL | ALL | 1
| 455876 | 521464 | 0.34701 | 10 | 15 | 0 | ANNUAL | ALL | 1
| 455926 | 521464 | 0.38306 | 11.03 | 15 | 0 | ANNUAL | ALL | 1
| 455976 | 521464 | 0.42881 | 12.15 | 12.15 | 0 | ANNUAL | ALL | 1
| 456026 | 521464 | 0.48078 | 11.35 | 11.35 | 0 | ANNUAL | ALL | 1
| 456076 | 521464 | 0.54026 | 10.03 | 14 | 0 | ANNUAL | ALL | 1
| 456126 | 521464 | 0.61548 | 11.7 | 11.7 | 0 | ANNUAL | ALL | 1
| 456176 | 521464 | 0.6922 | 12 | 12 | 0 | ANNUAL | ALL | 1
| 456226 | 521464 | 0.76814 | 12.02 | 12.02 | 0 | ANNUAL | ALL | 1
| 456276 | 521464 | 0.84241 | 12.79 | 12.79 | 0 | ANNUAL | ALL | 1
| 456326 | 521464 | 0.91269 | 14.5 | 14.5 | 0 | ANNUAL | ALL | 1
| 456376 | 521464 | 0.95096 | 12.76 | 30 | 0 | ANNUAL | ALL | 1
| 456426 | 521464 | 0.97884 | 11.79 | 31 | 0 | ANNUAL | ALL | 1
| 456476 | 521464 | 0.99976 | 11.87 | 31 | 0 | ANNUAL | ALL | 1
| 456526 | 521464 | 1.0166 | 12.98 | 31 | 0 | ANNUAL | ALL | 1
| 456576 | 521464 | 1.0134 | 12.06 | 31 | 0 | ANNUAL | ALL | 1
| 456626 | 521464 | 1.0044 | 11 | 31 | 0 | ANNUAL | ALL | 1
| 456676 | 521464 | 0.99818 | 11.08 | 31 | 0 | ANNUAL | ALL | 1
| 456726 | 521464 | 1.0077 | 14.48 | 16 | 0 | ANNUAL | ALL | 1
| 456776 | 521464 | 0.99934 | 15.15 | 15.15 | 0 | ANNUAL | ALL | 1
| 456826 | 521464 | 0.98973 | 15.79 | 15.79 | 0 | ANNUAL | ALL | 1
| 456876 | 521464 | 0.98087 | 16.48 | 16.48 | 0 | ANNUAL | ALL | 1
| 456926 | 521464 | 0.97336 | 17 | 17 | 0 | ANNUAL | ALL | 1
| 456976 | 521464 | 0.96681 | 16.95 | 16.95 | 0 | ANNUAL | ALL | 1
| 457026 | 521464 | 0.95075 | 13.97 | 13.97 | 0 | ANNUAL | ALL | 1
| 457076 | 521464 | 0.95418 | 13.65 | 17 | 0 | ANNUAL | ALL | 1
| 457126 | 521464 | 0.97242 | 15.24 | 15.24 | 0 | ANNUAL | ALL | 1
| 457176 | 521464 | 0.99562 | 16.76 | 16.76 | 0 | ANNUAL | ALL | 1
| 457226 | 521464 | 1.0142 | 16.64 | 16.64 | 0 | ANNUAL | ALL | 1
| 457276 | 521464 | 1.0232 | 14.18 | 14.18 | 0 | ANNUAL | ALL | 1
| 457326 | 521464 | 1.0409 | 13.21 | 14 | 0 | ANNUAL | ALL | 1
| 457376 | 521464 | 1.0654 | 13.57 | 13.57 | 0 | ANNUAL | ALL | 1
| 457426 | 521464 | 1.099 | 16.02 | 16.02 | 0 | ANNUAL | ALL | 1
| 457476 | 521464 | 1.1246 | 17.33 | 17.33 | 0 | ANNUAL | ALL | 1
| 457526 | 521464 | 1.1414 | 17.56 | 20 | 0 | ANNUAL | ALL | 1
| 457576 | 521464 | 1.1491 | 16.66 | 20 | 0 | ANNUAL | ALL | 1
| 457626 | 521464 | 1.1669 | 18.52 | 18.52 | 0 | ANNUAL | ALL | 1
| 457676 | 521464 | 1.1826 | 20.8 | 29 | 0 | ANNUAL | ALL | 1
| 457726 | 521464 | 1.1824 | 23.42 | 29 | 0 | ANNUAL | ALL | 1
| 457776 | 521464 | 1.1804 | 21.34 | 29 | 0 | ANNUAL | ALL | 1
| 457826 | 521464 | 1.1528 | 16.64 | 31 | 0 | ANNUAL | ALL | 1
| 457876 | 521464 | 1.1396 | 15.82 | 31 | 0 | ANNUAL | ALL | 1
| 457926 | 521464 | 1.134 | 17.48 | 31 | 0 | ANNUAL | ALL | 1
| 457976 | 521464 | 1.1256 | 19.15 | 31 | 0 | ANNUAL | ALL | 1
| 458026 | 521464 | 1.103 | 17.74 | 31 | 0 | ANNUAL | ALL | 1
| 458076 | 521464 | 1.0821 | 17.1 | 27 | 0 | ANNUAL | ALL | 1
| 458126 | 521464 | 1.07 | 19.3 | 19.3 | 0 | ANNUAL | ALL | 1
| 458176 | 521464 | 1.0555 | 21.77 | 21.77 | 0 | ANNUAL | ALL | 1
| 458226 | 521464 | 1.031 | 20.37 | 20.37 | 0 | ANNUAL | ALL | 1
| 458276 | 521464 | 1.0004 | 17.64 | 22 | 0 | ANNUAL | ALL | 1
| 458326 | 521464 | 0.97596 | 16.79 | 29 | 0 | ANNUAL | ALL | 1
| 458376 | 521464 | 0.95434 | 16.94 | 29 | 0 | ANNUAL | ALL | 1
| 458426 | 521464 | 0.93478 | 17.87 | 29 | 0 | ANNUAL | ALL | 1
| 458476 | 521464 | 0.91332 | 18.05 | 29 | 0 | ANNUAL | ALL | 1
| 458526 | 521464 | 0.89766 | 20.48 | 28 | 0 | ANNUAL | ALL | 1
| 458576 | 521464 | 0.87384 | 19.5 | 23 | 0 | ANNUAL | ALL | 1
| 458626 | 521464 | 0.85185 | 19.02 | 23 | 0 | ANNUAL | ALL | 1
| 458676 | 521464 | 0.832 | 19.24 | 22 | 0 | ANNUAL | ALL | 1
| 458726 | 521464 | 0.81144 | 18.87 | 22 | 0 | ANNUAL | ALL | 1
| 458776 | 521464 | 0.79452 | 20 | 22 | 0 | ANNUAL | ALL | 1
| 458826 | 521464 | 0.77692 | 20.55 | 22 | 0 | ANNUAL | ALL | 1
| 458876 | 521464 | 0.75872 | 20.5 | 24 | 0 | ANNUAL | ALL | 1
| 458926 | 521464 | 0.74208 | 21 | 25 | 0 | ANNUAL | ALL | 1
| 458976 | 521464 | 0.72537 | 21.84 | 25 | 0 | ANNUAL | ALL | 1
| 453976 | 521514 | 0.18425 | 9.21 | 12 | 0 | ANNUAL | ALL | 1
| 454026 | 521514 | 0.18633 | 7.43 | 10 | 0 | ANNUAL | ALL | 1
| 454076 | 521514 | 0.18883 | 6.96 | 12 | 0 | ANNUAL | ALL | 1
| 454126 | 521514 | 0.19117 | 6 | 12 | 0 | ANNUAL | ALL | 1
| 454176 | 521514 | 0.19409 | 6.66 | 10 | 0 | ANNUAL | ALL | 1
| 454226 | 521514 | 0.1969 | 7 | 7 | 0 | ANNUAL | ALL | 1
| 454276 | 521514 | 0.19961 | 7.03 | 9 | 0 | ANNUAL | ALL | 1
| 454326 | 521514 | 0.20296 | 8.7 | 8.7 | 0 | ANNUAL | ALL | 1
| 454376 | 521514 | 0.20526 | 7.72 | 13 | 0 | ANNUAL | ALL | 1
| 454426 | 521514 | 0.20718 | 5.9 | 13 | 0 | ANNUAL | ALL | 1
| 454476 | 521514 | 0.2099 | 6.14 | 12 | 0 | ANNUAL | ALL | 1
| 454526 | 521514 | 0.21245 | 6.04 | 8 | 0 | ANNUAL | ALL | 1
| 454576 | 521514 | 0.21503 | 6.15 | 6.15 | 0 | ANNUAL | ALL | 1
| 454626 | 521514 | 0.21759 | 6.3 | 8 | 0 | ANNUAL | ALL | 1
| 454676 | 521514 | 0.21994 | 6.16 | 9 | 0 | ANNUAL | ALL | 1
| 454726 | 521514 | 0.22354 | 8.88 | 8.88 | 0 | ANNUAL | ALL | 1
| 454776 | 521514 | 0.22656 | 10.43 | 10.43 | 0 | ANNUAL | ALL | 1
| 454826 | 521514 | 0.22983 | 12.53 | 12.53 | 0 | ANNUAL | ALL | 1
| 454876 | 521514 | 0.23387 | 16.07 | 16.07 | 0 | ANNUAL | ALL | 1
| 454926 | 521514 | 0.23578 | 15.86 | 15.86 | 0 | ANNUAL | ALL | 1
| 454976 | 521514 | 0.23511 | 11.28 | 11.28 | 0 | ANNUAL | ALL | 1
| 455026 | 521514 | 0.23554 | 8.91 | 13 | 0 | ANNUAL | ALL | 1
| 455076 | 521514 | 0.23742 | 9.47 | 13 | 0 | ANNUAL | ALL | 1
| 455126 | 521514 | 0.23915 | 9.96 | 12 | 0 | ANNUAL | ALL | 1
| 455176 | 521514 | 0.24047 | 9.91 | 15 | 0 | ANNUAL | ALL | 1
| 455226 | 521514 | 0.24314 | 12.27 | 14 | 0 | ANNUAL | ALL | 1
| 455276 | 521514 | 0.24834 | 18.44 | 18.44 | 0 | ANNUAL | ALL | 1
| 455326 | 521514 | 0.25109 | 20.49 | 20.49 | 0 | ANNUAL | ALL | 1
| 455376 | 521514 | 0.25069 | 17.63 | 17.63 | 0 | ANNUAL | ALL | 1
| 455426 | 521514 | 0.24917 | 12.56 | 12.56 | 0 | ANNUAL | ALL | 1
| 455476 | 521514 | 0.25183 | 12.85 | 12.85 | 0 | ANNUAL | ALL | 1
| 455526 | 521514 | 0.25481 | 12.09 | 23 | 0 | ANNUAL | ALL | 1
| 455576 | 521514 | 0.2602 | 12.61 | 23 | 0 | ANNUAL | ALL | 1
| 455626 | 521514 | 0.26841 | 14.05 | 23 | 0 | ANNUAL | ALL | 1
| 455676 | 521514 | 0.27932 | 15.27 | 23 | 0 | ANNUAL | ALL | 1
| 455726 | 521514 | 0.2913 | 13.68 | 23 | 0 | ANNUAL | ALL | 1
| 455776 | 521514 | 0.30841 | 12.97 | 18 | 0 | ANNUAL | ALL | 1
| 455826 | 521514 | 0.32988 | 11.34 | 14 | 0 | ANNUAL | ALL | 1
| 455876 | 521514 | 0.35918 | 10.88 | 14 | 0 | ANNUAL | ALL | 1
| 455926 | 521514 | 0.39716 | 11.05 | 13 | 0 | ANNUAL | ALL | 1
| 455976 | 521514 | 0.4473 | 12.96 | 12.96 | 0 | ANNUAL | ALL | 1
| 456026 | 521514 | 0.49647 | 9.72 | 9.72 | 0 | ANNUAL | ALL | 1
| 456076 | 521514 | 0.56095 | 10.03 | 10.03 | 0 | ANNUAL | ALL | 1
| 456126 | 521514 | 0.63846 | 12.31 | 12.31 | 0 | ANNUAL | ALL | 1
| 456176 | 521514 | 0.71228 | 12 | 12 | 0 | ANNUAL | ALL | 1
| 456226 | 521514 | 0.78961 | 12.85 | 12.85 | 0 | ANNUAL | ALL | 1
| 456276 | 521514 | 0.85365 | 12 | 12 | 0 | ANNUAL | ALL | 1
| 456326 | 521514 | 0.91872 | 13.44 | 13.44 | 0 | ANNUAL | ALL | 1
| 456376 | 521514 | 0.96074 | 12.82 | 12.82 | 0 | ANNUAL | ALL | 1
| 456426 | 521514 | 0.98237 | 11 | 31 | 0 | ANNUAL | ALL | 1
| 456476 | 521514 | 1.0037 | 11.36 | 31 | 0 | ANNUAL | ALL | 1
| 456526 | 521514 | 1.0177 | 12.15 | 31 | 0 | ANNUAL | ALL | 1
| 456576 | 521514 | 1.0203 | 12.3 | 31 | 0 | ANNUAL | ALL | 1
| 456626 | 521514 | 1.0143 | 11.88 | 31 | 0 | ANNUAL | ALL | 1
| 456676 | 521514 | 1.0068 | 11.88 | 31 | 0 | ANNUAL | ALL | 1
| 456726 | 521514 | 1.0014 | 12.82 | 18 | 0 | ANNUAL | ALL | 1
| 456776 | 521514 | 0.9905 | 13.17 | 16 | 0 | ANNUAL | ALL | 1
| 456826 | 521514 | 0.98151 | 14.12 | 16 | 0 | ANNUAL | ALL | 1
| 456876 | 521514 | 0.97115 | 14.82 | 14.82 | 0 | ANNUAL | ALL | 1
| 456926 | 521514 | 0.96527 | 16.12 | 16.12 | 0 | ANNUAL | ALL | 1
| 456976 | 521514 | 0.96009 | 16.97 | 16.97 | 0 | ANNUAL | ALL | 1
| 457026 | 521514 | 0.94702 | 15.3 | 15.3 | 0 | ANNUAL | ALL | 1
| 457076 | 521514 | 0.9448 | 14.72 | 17 | 0 | ANNUAL | ALL | 1
| 457126 | 521514 | 0.9605 | 16.88 | 16.88 | 0 | ANNUAL | ALL | 1
| 457176 | 521514 | 0.97122 | 17 | 17 | 0 | ANNUAL | ALL | 1
| 457226 | 521514 | 0.97972 | 15.76 | 15.76 | 0 | ANNUAL | ALL | 1
| 457276 | 521514 | 0.99317 | 14.97 | 14.97 | 0 | ANNUAL | ALL | 1
| 457326 | 521514 | 1.0074 | 14 | 14 | 0 | ANNUAL | ALL | 1
| 457376 | 521514 | 1.0269 | 14.04 | 14.04 | 0 | ANNUAL | ALL | 1
| 457426 | 521514 | 1.0563 | 16.14 | 16.14 | 0 | ANNUAL | ALL | 1
| 457476 | 521514 | 1.0974 | 23.28 | 23.28 | 0 | ANNUAL | ALL | 1
| 457526 | 521514 | 1.1089 | 24.03 | 24.03 | 0 | ANNUAL | ALL | 1
| 457576 | 521514 | 1.1273 | 21.61 | 21.61 | 0 | ANNUAL | ALL | 1
| 457626 | 521514 | 1.1286 | 19.53 | 19.53 | 0 | ANNUAL | ALL | 1
| 457676 | 521514 | 1.1407 | 20.77 | 20.77 | 0 | ANNUAL | ALL | 1
| 457726 | 521514 | 1.1397 | 24.15 | 24.15 | 0 | ANNUAL | ALL | 1
| 457776 | 521514 | 1.1432 | 22.91 | 22.91 | 0 | ANNUAL | ALL | 1
| 457826 | 521514 | 1.1244 | 17.76 | 29 | 0 | ANNUAL | ALL | 1
| 457876 | 521514 | 1.1097 | 15.86 | 31 | 0 | ANNUAL | ALL | 1
| 457926 | 521514 | 1.0977 | 15.21 | 31 | 0 | ANNUAL | ALL | 1
| 457976 | 521514 | 1.089 | 16.05 | 31 | 0 | ANNUAL | ALL | 1
| 458026 | 521514 | 1.0783 | 16.95 | 30 | 0 | ANNUAL | ALL | 1
| 458076 | 521514 | 1.0561 | 15.12 | 27 | 0 | ANNUAL | ALL | 1
| 458126 | 521514 | 1.042 | 15.97 | 19 | 0 | ANNUAL | ALL | 1
| 458176 | 521514 | 1.0375 | 20.18 | 20.18 | 0 | ANNUAL | ALL | 1
| 458226 | 521514 | 1.0193 | 20.61 | 20.61 | 0 | ANNUAL | ALL | 1
| 458276 | 521514 | 0.99006 | 17.64 | 29 | 0 | ANNUAL | ALL | 1
| 458326 | 521514 | 0.96753 | 16.88 | 29 | 0 | ANNUAL | ALL | 1
| 458376 | 521514 | 0.94714 | 16.96 | 29 | 0 | ANNUAL | ALL | 1
| 458426 | 521514 | 0.92891 | 17.92 | 29 | 0 | ANNUAL | ALL | 1
| 458476 | 521514 | 0.90833 | 18 | 29 | 0 | ANNUAL | ALL | 1
| 458526 | 521514 | 0.88965 | 18.82 | 29 | 0 | ANNUAL | ALL | 1
| 458576 | 521514 | 0.86887 | 18.68 | 28 | 0 | ANNUAL | ALL | 1
| 458626 | 521514 | 0.84755 | 18.12 | 23 | 0 | ANNUAL | ALL | 1
| 458676 | 521514 | 0.82922 | 18.73 | 21 | 0 | ANNUAL | ALL | 1
| 458726 | 521514 | 0.80925 | 18.36 | 22 | 0 | ANNUAL | ALL | 1
| 458776 | 521514 | 0.79381 | 20 | 20 | 0 | ANNUAL | ALL | 1
| 458826 | 521514 | 0.77551 | 20 | 20 | 0 | ANNUAL | ALL | 1
| 458876 | 521514 | 0.75775 | 20 | 23 | 0 | ANNUAL | ALL | 1
| 458926 | 521514 | 0.74079 | 20.15 | 24 | 0 | ANNUAL | ALL | 1
| 458976 | 521514 | 0.72578 | 21.78 | 24 | 0 | ANNUAL | ALL | 1
| 453976 | 521564 | 0.18363 | 9.06 | 9.06 | 0 | ANNUAL | ALL | 1
| 454026 | 521564 | 0.18596 | 8.38 | 8.38 | 0 | ANNUAL | ALL | 1
| 454076 | 521564 | 0.18875 | 9.09 | 9.09 | 0 | ANNUAL | ALL | 1
| 454126 | 521564 | 0.19095 | 8.09 | 10 | 0 | ANNUAL | ALL | 1
| 454176 | 521564 | 0.19361 | 8.41 | 8.41 | 0 | ANNUAL | ALL | 1
| 454226 | 521564 | 0.19564 | 7 | 7 | 0 | ANNUAL | ALL | 1
| 454276 | 521564 | 0.19797 | 6.47 | 8 | 0 | ANNUAL | ALL | 1
| 454326 | 521564 | 0.20109 | 8.07 | 8.07 | 0 | ANNUAL | ALL | 1
| 454376 | 521564 | 0.20364 | 8.18 | 8.18 | 0 | ANNUAL | ALL | 1
| 454426 | 521564 | 0.20609 | 8.09 | 8.09 | 0 | ANNUAL | ALL | 1
| 454476 | 521564 | 0.20836 | 7.68 | 7.68 | 0 | ANNUAL | ALL | 1
| 454526 | 521564 | 0.20991 | 5.64 | 10 | 0 | ANNUAL | ALL | 1
| 454576 | 521564 | 0.21239 | 6.01 | 10 | 0 | ANNUAL | ALL | 1
| 454626 | 521564 | 0.21502 | 6.83 | 9 | 0 | ANNUAL | ALL | 1
| 454676 | 521564 | 0.21772 | 7.91 | 7.91 | 0 | ANNUAL | ALL | 1
| 454726 | 521564 | 0.22033 | 8.98 | 8.98 | 0 | ANNUAL | ALL | 1
| 454776 | 521564 | 0.22193 | 8.08 | 12 | 0 | ANNUAL | ALL | 1
| 454826 | 521564 | 0.22468 | 9.8 | 15 | 0 | ANNUAL | ALL | 1
| 454876 | 521564 | 0.23005 | 16.62 | 16.62 | 0 | ANNUAL | ALL | 1
| 454926 | 521564 | 0.2322 | 17.29 | 17.29 | 0 | ANNUAL | ALL | 1
| 454976 | 521564 | 0.23196 | 13.82 | 13.82 | 0 | ANNUAL | ALL | 1
| 455026 | 521564 | 0.2317 | 10.47 | 10.47 | 0 | ANNUAL | ALL | 1
| 455076 | 521564 | 0.2318 | 8 | 8 | 0 | ANNUAL | ALL | 1
| 455126 | 521564 | 0.2341 | 9.91 | 12 | 0 | ANNUAL | ALL | 1
| 455176 | 521564 | 0.23595 | 11.03 | 15 | 0 | ANNUAL | ALL | 1
| 455226 | 521564 | 0.23938 | 14.84 | 14.84 | 0 | ANNUAL | ALL | 1
| 455276 | 521564 | 0.24145 | 28.91 | 28.91 | 0 | ANNUAL | ALL | 1
| 455326 | 521564 | 0.24211 | 31.54 | 31.54 | 0 | ANNUAL | ALL | 1
| 455376 | 521564 | 0.24815 | 22 | 22 | 0 | ANNUAL | ALL | 1
| 455426 | 521564 | 0.24551 | 13.28 | 13.28 | 0 | ANNUAL | ALL | 1
| 455476 | 521564 | 0.24785 | 11.98 | 11.98 | 0 | ANNUAL | ALL | 1
| 455526 | 521564 | 0.2514 | 10.76 | 23 | 0 | ANNUAL | ALL | 1
| 455576 | 521564 | 0.25715 | 10.36 | 23 | 0 | ANNUAL | ALL | 1
| 455626 | 521564 | 0.2675 | 13.02 | 23 | 0 | ANNUAL | ALL | 1
| 455676 | 521564 | 0.27944 | 13.54 | 23 | 0 | ANNUAL | ALL | 1
| 455726 | 521564 | 0.29399 | 12.64 | 23 | 0 | ANNUAL | ALL | 1
| 455776 | 521564 | 0.31184 | 10.46 | 22 | 0 | ANNUAL | ALL | 1
| 455826 | 521564 | 0.33786 | 10.83 | 14 | 0 | ANNUAL | ALL | 1
| 455876 | 521564 | 0.37011 | 10.65 | 14 | 0 | ANNUAL | ALL | 1
| 455926 | 521564 | 0.41092 | 11.01 | 15 | 0 | ANNUAL | ALL | 1
| 455976 | 521564 | 0.46059 | 11.46 | 11.46 | 0 | ANNUAL | ALL | 1
| 456026 | 521564 | 0.51383 | 9.54 | 13 | 0 | ANNUAL | ALL | 1
| 456076 | 521564 | 0.58079 | 10.57 | 13 | 0 | ANNUAL | ALL | 1
| 456126 | 521564 | 0.65616 | 12.24 | 12.24 | 0 | ANNUAL | ALL | 1
| 456176 | 521564 | 0.73042 | 12.53 | 17 | 0 | ANNUAL | ALL | 1
| 456226 | 521564 | 0.79558 | 11.03 | 18 | 0 | ANNUAL | ALL | 1
| 456276 | 521564 | 0.86412 | 12 | 18 | 0 | ANNUAL | ALL | 1
| 456326 | 521564 | 0.91873 | 12 | 17 | 0 | ANNUAL | ALL | 1
| 456376 | 521564 | 0.96079 | 11.91 | 14 | 0 | ANNUAL | ALL | 1
| 456426 | 521564 | 0.98737 | 11.3 | 30 | 0 | ANNUAL | ALL | 1
| 456476 | 521564 | 1.0041 | 11 | 31 | 0 | ANNUAL | ALL | 1
| 456526 | 521564 | 1.013 | 11 | 31 | 0 | ANNUAL | ALL | 1
| 456576 | 521564 | 1.0163 | 11.32 | 31 | 0 | ANNUAL | ALL | 1
| 456626 | 521564 | 1.0131 | 11.46 | 31 | 0 | ANNUAL | ALL | 1
| 456676 | 521564 | 1.0029 | 11 | 17 | 0 | ANNUAL | ALL | 1
| 456726 | 521564 | 0.99367 | 11.32 | 17 | 0 | ANNUAL | ALL | 1
| 456776 | 521564 | 0.98572 | 12.36 | 16 | 0 | ANNUAL | ALL | 1
| 456826 | 521564 | 0.97656 | 13.47 | 17 | 0 | ANNUAL | ALL | 1
| 456876 | 521564 | 0.96414 | 14 | 18 | 0 | ANNUAL | ALL | 1
| 456926 | 521564 | 0.95235 | 14.46 | 18 | 0 | ANNUAL | ALL | 1
| 456976 | 521564 | 0.93824 | 13.9 | 13.9 | 0 | ANNUAL | ALL | 1
| 457026 | 521564 | 0.92692 | 13.08 | 13.08 | 0 | ANNUAL | ALL | 1
| 457076 | 521564 | 0.92693 | 13.82 | 13.82 | 0 | ANNUAL | ALL | 1
| 457126 | 521564 | 0.93564 | 15.48 | 15.48 | 0 | ANNUAL | ALL | 1
| 457176 | 521564 | 0.94436 | 16.14 | 16.14 | 0 | ANNUAL | ALL | 1
| 457226 | 521564 | 0.95053 | 15.28 | 15.28 | 0 | ANNUAL | ALL | 1
| 457276 | 521564 | 0.95609 | 13.47 | 16 | 0 | ANNUAL | ALL | 1
| 457326 | 521564 | 0.97372 | 14 | 16 | 0 | ANNUAL | ALL | 1
| 457376 | 521564 | 0.99118 | 14.2 | 14.2 | 0 | ANNUAL | ALL | 1
| 457426 | 521564 | 1.0149 | 15.73 | 15.73 | 0 | ANNUAL | ALL | 1
| 457476 | 521564 | 1.0381 | 27.48 | 27.48 | 0 | ANNUAL | ALL | 1
| 457526 | 521564 | 1.0474 | 29.57 | 29.57 | 0 | ANNUAL | ALL | 1
| 457576 | 521564 | 1.0772 | 24.46 | 24.46 | 0 | ANNUAL | ALL | 1
| 457626 | 521564 | 1.0882 | 19.77 | 19.77 | 0 | ANNUAL | ALL | 1
| 457676 | 521564 | 1.0905 | 18.65 | 18.65 | 0 | ANNUAL | ALL | 1
| 457726 | 521564 | 1.1003 | 19.92 | 19.92 | 0 | ANNUAL | ALL | 1
| 457776 | 521564 | 1.0989 | 19.35 | 19.35 | 0 | ANNUAL | ALL | 1
| 457826 | 521564 | 1.0883 | 17.22 | 17.22 | 0 | ANNUAL | ALL | 1
| 457876 | 521564 | 1.079 | 15.99 | 18 | 0 | ANNUAL | ALL | 1
| 457926 | 521564 | 1.0689 | 15.17 | 19 | 0 | ANNUAL | ALL | 1
| 457976 | 521564 | 1.0593 | 15.07 | 21 | 0 | ANNUAL | ALL | 1
| 458026 | 521564 | 1.0531 | 16.54 | 16.54 | 0 | ANNUAL | ALL | 1
| 458076 | 521564 | 1.0388 | 16.23 | 16.23 | 0 | ANNUAL | ALL | 1
| 458126 | 521564 | 1.0232 | 15.91 | 15.91 | 0 | ANNUAL | ALL | 1
| 458176 | 521564 | 1.02 | 19.95 | 19.95 | 0 | ANNUAL | ALL | 1
| 458226 | 521564 | 1.0029 | 20.04 | 20.04 | 0 | ANNUAL | ALL | 1
| 458276 | 521564 | 0.97755 | 17.64 | 29 | 0 | ANNUAL | ALL | 1
| 458326 | 521564 | 0.95722 | 17.04 | 29 | 0 | ANNUAL | ALL | 1
| 458376 | 521564 | 0.94296 | 18.83 | 29 | 0 | ANNUAL | ALL | 1
| 458426 | 521564 | 0.92205 | 18.29 | 29 | 0 | ANNUAL | ALL | 1
| 458476 | 521564 | 0.90178 | 18 | 29 | 0 | ANNUAL | ALL | 1
| 458526 | 521564 | 0.88226 | 18 | 29 | 0 | ANNUAL | ALL | 1
| 458576 | 521564 | 0.86393 | 18.46 | 28 | 0 | ANNUAL | ALL | 1
| 458626 | 521564 | 0.84591 | 19 | 19 | 0 | ANNUAL | ALL | 1
| 458676 | 521564 | 0.82696 | 19 | 19 | 0 | ANNUAL | ALL | 1
| 458726 | 521564 | 0.80872 | 19.17 | 23 | 0 | ANNUAL | ALL | 1
| 458776 | 521564 | 0.79214 | 20 | 22 | 0 | ANNUAL | ALL | 1
| 458826 | 521564 | 0.77431 | 20 | 22 | 0 | ANNUAL | ALL | 1
| 458876 | 521564 | 0.75695 | 20 | 23 | 0 | ANNUAL | ALL | 1
| 458926 | 521564 | 0.73835 | 19.03 | 23 | 0 | ANNUAL | ALL | 1
| 458976 | 521564 | 0.72529 | 21.01 | 21.01 | 0 | ANNUAL | ALL | 1
| 453976 | 521614 | 0.18323 | 10.21 | 11 | 0 | ANNUAL | ALL | 1
| 454026 | 521614 | 0.18591 | 10.91 | 10.91 | 0 | ANNUAL | ALL | 1
| 454076 | 521614 | 0.18859 | 11.57 | 11.57 | 0 | ANNUAL | ALL | 1
| 454126 | 521614 | 0.19125 | 12.21 | 12.21 | 0 | ANNUAL | ALL | 1
| 454176 | 521614 | 0.19337 | 11.37 | 11.37 | 0 | ANNUAL | ALL | 1
| 454226 | 521614 | 0.19479 | 8.71 | 8.71 | 0 | ANNUAL | ALL | 1
| 454276 | 521614 | 0.19689 | 8 | 8 | 0 | ANNUAL | ALL | 1
| 454326 | 521614 | 0.1995 | 8.7 | 8.7 | 0 | ANNUAL | ALL | 1
| 454376 | 521614 | 0.20246 | 10.29 | 10.29 | 0 | ANNUAL | ALL | 1
| 454426 | 521614 | 0.20473 | 10.18 | 10.18 | 0 | ANNUAL | ALL | 1
| 454476 | 521614 | 0.20603 | 7.82 | 9 | 0 | ANNUAL | ALL | 1
| 454526 | 521614 | 0.20742 | 5.85 | 10 | 0 | ANNUAL | ALL | 1
| 454576 | 521614 | 0.20931 | 5.26 | 10 | 0 | ANNUAL | ALL | 1
| 454626 | 521614 | 0.2124 | 7.7 | 7.7 | 0 | ANNUAL | ALL | 1
| 454676 | 521614 | 0.21454 | 8 | 8 | 0 | ANNUAL | ALL | 1
| 454726 | 521614 | 0.21644 | 7.97 | 9 | 0 | ANNUAL | ALL | 1
| 454776 | 521614 | 0.21813 | 7.7 | 17 | 0 | ANNUAL | ALL | 1
| 454826 | 521614 | 0.22122 | 10.72 | 17 | 0 | ANNUAL | ALL | 1
| 454876 | 521614 | 0.2253 | 15.68 | 15.68 | 0 | ANNUAL | ALL | 1
| 454926 | 521614 | 0.22816 | 18.16 | 18.16 | 0 | ANNUAL | ALL | 1
| 454976 | 521614 | 0.22794 | 14.99 | 14.99 | 0 | ANNUAL | ALL | 1
| 455026 | 521614 | 0.22748 | 11.47 | 11.47 | 0 | ANNUAL | ALL | 1
| 455076 | 521614 | 0.22706 | 8.15 | 8.15 | 0 | ANNUAL | ALL | 1
| 455126 | 521614 | 0.22947 | 10.58 | 36 | 0 | ANNUAL | ALL | 1
| 455176 | 521614 | 0.23102 | 11.23 | 36 | 0 | ANNUAL | ALL | 1
| 455226 | 521614 | 0.23417 | 14.64 | 36 | 0 | ANNUAL | ALL | 1
| 455276 | 521614 | 0.23697 | 27.19 | 27.19 | 0 | ANNUAL | ALL | 1
| 455326 | 521614 | 0.23692 | 32.59 | 32.59 | 0 | ANNUAL | ALL | 1
| 455376 | 521614 | 0.24372 | 21.83 | 21.83 | 0 | ANNUAL | ALL | 1
| 455426 | 521614 | 0.24144 | 12.43 | 36 | 0 | ANNUAL | ALL | 1
| 455476 | 521614 | 0.24516 | 11.98 | 11.98 | 0 | ANNUAL | ALL | 1
| 455526 | 521614 | 0.24961 | 10.52 | 23 | 0 | ANNUAL | ALL | 1
| 455576 | 521614 | 0.25671 | 10.36 | 23 | 0 | ANNUAL | ALL | 1
| 455626 | 521614 | 0.26827 | 12.85 | 23 | 0 | ANNUAL | ALL | 1
| 455676 | 521614 | 0.28373 | 15.63 | 23 | 0 | ANNUAL | ALL | 1
| 455726 | 521614 | 0.30145 | 15.85 | 15.85 | 0 | ANNUAL | ALL | 1
| 455776 | 521614 | 0.32095 | 12.91 | 12.91 | 0 | ANNUAL | ALL | 1
| 455826 | 521614 | 0.34575 | 10 | 11 | 0 | ANNUAL | ALL | 1
| 455876 | 521614 | 0.38097 | 10.44 | 14 | 0 | ANNUAL | ALL | 1
| 455926 | 521614 | 0.42492 | 11.45 | 15 | 0 | ANNUAL | ALL | 1
| 455976 | 521614 | 0.47745 | 12.42 | 12.42 | 0 | ANNUAL | ALL | 1
| 456026 | 521614 | 0.53745 | 12.92 | 12.92 | 0 | ANNUAL | ALL | 1
| 456076 | 521614 | 0.60397 | 13.2 | 13.2 | 0 | ANNUAL | ALL | 1
| 456126 | 521614 | 0.6732 | 12.85 | 12.85 | 0 | ANNUAL | ALL | 1
| 456176 | 521614 | 0.7521 | 14.87 | 14.87 | 0 | ANNUAL | ALL | 1
| 456226 | 521614 | 0.81769 | 13.97 | 18 | 0 | ANNUAL | ALL | 1
| 456276 | 521614 | 0.87536 | 13 | 18 | 0 | ANNUAL | ALL | 1
| 456326 | 521614 | 0.92587 | 12.71 | 17 | 0 | ANNUAL | ALL | 1
| 456376 | 521614 | 0.96255 | 12 | 16 | 0 | ANNUAL | ALL | 1
| 456426 | 521614 | 0.99077 | 12 | 13 | 0 | ANNUAL | ALL | 1
| 456476 | 521614 | 1.0081 | 12 | 12 | 0 | ANNUAL | ALL | 1
| 456526 | 521614 | 1.0166 | 12 | 12 | 0 | ANNUAL | ALL | 1
| 456576 | 521614 | 1.0178 | 12 | 12 | 0 | ANNUAL | ALL | 1
| 456626 | 521614 | 1.0136 | 12 | 12 | 0 | ANNUAL | ALL | 1
| 456676 | 521614 | 1.0005 | 11 | 15 | 0 | ANNUAL | ALL | 1
| 456726 | 521614 | 0.99014 | 11.15 | 16 | 0 | ANNUAL | ALL | 1
| 456776 | 521614 | 0.98251 | 12.36 | 16 | 0 | ANNUAL | ALL | 1
| 456826 | 521614 | 0.97529 | 14.01 | 16 | 0 | ANNUAL | ALL | 1
| 456876 | 521614 | 0.96044 | 14.21 | 18 | 0 | ANNUAL | ALL | 1
| 456926 | 521614 | 0.944 | 13.92 | 18 | 0 | ANNUAL | ALL | 1
| 456976 | 521614 | 0.92764 | 13.19 | 15 | 0 | ANNUAL | ALL | 1
| 457026 | 521614 | 0.91157 | 11.73 | 13 | 0 | ANNUAL | ALL | 1
| 457076 | 521614 | 0.90883 | 12.57 | 12.57 | 0 | ANNUAL | ALL | 1
| 457126 | 521614 | 0.91598 | 14.78 | 14.78 | 0 | ANNUAL | ALL | 1
| 457176 | 521614 | 0.91519 | 14.03 | 15 | 0 | ANNUAL | ALL | 1
| 457226 | 521614 | 0.91872 | 13.37 | 16 | 0 | ANNUAL | ALL | 1
| 457276 | 521614 | 0.93106 | 14 | 14 | 0 | ANNUAL | ALL | 1
| 457326 | 521614 | 0.94423 | 14.15 | 15 | 0 | ANNUAL | ALL | 1
| 457376 | 521614 | 0.96171 | 15 | 15 | 0 | ANNUAL | ALL | 1
| 457426 | 521614 | 0.97903 | 15.6 | 15.6 | 0 | ANNUAL | ALL | 1
| 457476 | 521614 | 1.0072 | 18.71 | 18.71 | 0 | ANNUAL | ALL | 1
| 457526 | 521614 | 1.0319 | 22.25 | 22.25 | 0 | ANNUAL | ALL | 1
| 457576 | 521614 | 1.0348 | 25.14 | 25.14 | 0 | ANNUAL | ALL | 1
| 457626 | 521614 | 1.0549 | 21.69 | 21.69 | 0 | ANNUAL | ALL | 1
| 457676 | 521614 | 1.0548 | 19.35 | 19.35 | 0 | ANNUAL | ALL | 1
| 457726 | 521614 | 1.0586 | 18.97 | 23 | 0 | ANNUAL | ALL | 1
| 457776 | 521614 | 1.0525 | 16.76 | 23 | 0 | ANNUAL | ALL | 1
| 457826 | 521614 | 1.0467 | 15.21 | 21 | 0 | ANNUAL | ALL | 1
| 457876 | 521614 | 1.0436 | 15 | 17 | 0 | ANNUAL | ALL | 1
| 457926 | 521614 | 1.0388 | 15 | 21 | 0 | ANNUAL | ALL | 1
| 457976 | 521614 | 1.0328 | 15.29 | 21 | 0 | ANNUAL | ALL | 1
| 458026 | 521614 | 1.0289 | 16.82 | 21 | 0 | ANNUAL | ALL | 1
| 458076 | 521614 | 1.0224 | 18.15 | 18.15 | 0 | ANNUAL | ALL | 1
| 458126 | 521614 | 1.0054 | 16.77 | 21 | 0 | ANNUAL | ALL | 1
| 458176 | 521614 | 0.98875 | 15.81 | 22 | 0 | ANNUAL | ALL | 1
| 458226 | 521614 | 0.97648 | 16.72 | 20 | 0 | ANNUAL | ALL | 1
| 458276 | 521614 | 0.96128 | 17 | 19 | 0 | ANNUAL | ALL | 1
| 458326 | 521614 | 0.94392 | 16.8 | 29 | 0 | ANNUAL | ALL | 1
| 458376 | 521614 | 0.92888 | 17.7 | 29 | 0 | ANNUAL | ALL | 1
| 458426 | 521614 | 0.91034 | 17.43 | 29 | 0 | ANNUAL | ALL | 1
| 458476 | 521614 | 0.8907 | 16.79 | 29 | 0 | ANNUAL | ALL | 1
| 458526 | 521614 | 0.87412 | 17.48 | 28 | 0 | ANNUAL | ALL | 1
| 458576 | 521614 | 0.85529 | 17.21 | 20 | 0 | ANNUAL | ALL | 1
| 458626 | 521614 | 0.83886 | 18 | 19 | 0 | ANNUAL | ALL | 1
| 458676 | 521614 | 0.82055 | 17.85 | 21 | 0 | ANNUAL | ALL | 1
| 458726 | 521614 | 0.80356 | 18.23 | 23 | 0 | ANNUAL | ALL | 1
| 458776 | 521614 | 0.78755 | 19 | 21 | 0 | ANNUAL | ALL | 1
| 458826 | 521614 | 0.77138 | 19.55 | 21 | 0 | ANNUAL | ALL | 1
| 458876 | 521614 | 0.75406 | 19.29 | 23 | 0 | ANNUAL | ALL | 1
| 458926 | 521614 | 0.73543 | 18.02 | 23 | 0 | ANNUAL | ALL | 1
| 458976 | 521614 | 0.72098 | 18.94 | 23 | 0 | ANNUAL | ALL | 1
| 453976 | 521664 | 0.18223 | 10.15 | 14 | 0 | ANNUAL | ALL | 1
| 454026 | 521664 | 0.18508 | 11.7 | 11.7 | 0 | ANNUAL | ALL | 1
| 454076 | 521664 | 0.18794 | 13.24 | 13.24 | 0 | ANNUAL | ALL | 1
| 454126 | 521664 | 0.19047 | 13.85 | 13.85 | 0 | ANNUAL | ALL | 1
| 454176 | 521664 | 0.19193 | 11.61 | 11.61 | 0 | ANNUAL | ALL | 1
| 454226 | 521664 | 0.19321 | 9 | 9 | 0 | ANNUAL | ALL | 1
| 454276 | 521664 | 0.19536 | 8.85 | 8.85 | 0 | ANNUAL | ALL | 1
| 454326 | 521664 | 0.19748 | 8.7 | 8.7 | 0 | ANNUAL | ALL | 1
| 454376 | 521664 | 0.20092 | 12 | 12 | 0 | ANNUAL | ALL | 1
| 454426 | 521664 | 0.20372 | 13.6 | 13.6 | 0 | ANNUAL | ALL | 1
| 454476 | 521664 | 0.20459 | 10.63 | 10.63 | 0 | ANNUAL | ALL | 1
| 454526 | 521664 | 0.20522 | 7.2 | 7.2 | 0 | ANNUAL | ALL | 1
| 454576 | 521664 | 0.20705 | 6.91 | 6.91 | 0 | ANNUAL | ALL | 1
| 454626 | 521664 | 0.20935 | 7.96 | 7.96 | 0 | ANNUAL | ALL | 1
| 454676 | 521664 | 0.21117 | 8 | 8 | 0 | ANNUAL | ALL | 1
| 454726 | 521664 | 0.21288 | 7.97 | 10 | 0 | ANNUAL | ALL | 1
| 454776 | 521664 | 0.21438 | 7.7 | 17 | 0 | ANNUAL | ALL | 1
| 454826 | 521664 | 0.21708 | 10.41 | 17 | 0 | ANNUAL | ALL | 1
| 454876 | 521664 | 0.2198 | 13.24 | 17 | 0 | ANNUAL | ALL | 1
| 454926 | 521664 | 0.22241 | 15.85 | 15.85 | 0 | ANNUAL | ALL | 1
| 454976 | 521664 | 0.22204 | 12.48 | 12.48 | 0 | ANNUAL | ALL | 1
| 455026 | 521664 | 0.22206 | 10.02 | 10.02 | 0 | ANNUAL | ALL | 1
| 455076 | 521664 | 0.22354 | 10.72 | 36 | 0 | ANNUAL | ALL | 1
| 455126 | 521664 | 0.2248 | 10.92 | 36 | 0 | ANNUAL | ALL | 1
| 455176 | 521664 | 0.22658 | 12 | 36 | 0 | ANNUAL | ALL | 1
| 455226 | 521664 | 0.22845 | 12.87 | 36 | 0 | ANNUAL | ALL | 1
| 455276 | 521664 | 0.23467 | 21.9 | 36 | 0 | ANNUAL | ALL | 1
| 455326 | 521664 | 0.23329 | 30.12 | 30.12 | 0 | ANNUAL | ALL | 1
| 455376 | 521664 | 0.23979 | 22.44 | 22.44 | 0 | ANNUAL | ALL | 1
| 455426 | 521664 | 0.2389 | 13.07 | 36 | 0 | ANNUAL | ALL | 1
| 455476 | 521664 | 0.24315 | 12 | 36 | 0 | ANNUAL | ALL | 1
| 455526 | 521664 | 0.24881 | 10.69 | 13 | 0 | ANNUAL | ALL | 1
| 455576 | 521664 | 0.2569 | 10.04 | 23 | 0 | ANNUAL | ALL | 1
| 455626 | 521664 | 0.26888 | 11.18 | 23 | 0 | ANNUAL | ALL | 1
| 455676 | 521664 | 0.2862 | 14.51 | 14.51 | 0 | ANNUAL | ALL | 1
| 455726 | 521664 | 0.30486 | 14 | 14 | 0 | ANNUAL | ALL | 1
| 455776 | 521664 | 0.32623 | 11.18 | 13 | 0 | ANNUAL | ALL | 1
| 455826 | 521664 | 0.35449 | 9.73 | 9.73 | 0 | ANNUAL | ALL | 1
| 455876 | 521664 | 0.39556 | 13.04 | 13.04 | 0 | ANNUAL | ALL | 1
| 455926 | 521664 | 0.44306 | 14.76 | 14.76 | 0 | ANNUAL | ALL | 1
| 455976 | 521664 | 0.49489 | 14.27 | 14.27 | 0 | ANNUAL | ALL | 1
| 456026 | 521664 | 0.55949 | 16.2 | 16.2 | 0 | ANNUAL | ALL | 1
| 456076 | 521664 | 0.6222 | 14.85 | 14.85 | 0 | ANNUAL | ALL | 1
| 456126 | 521664 | 0.68632 | 13.18 | 13.18 | 0 | ANNUAL | ALL | 1
| 456176 | 521664 | 0.75641 | 13.48 | 13.48 | 0 | ANNUAL | ALL | 1
| 456226 | 521664 | 0.8206 | 13.12 | 13.12 | 0 | ANNUAL | ALL | 1
| 456276 | 521664 | 0.87854 | 13 | 13 | 0 | ANNUAL | ALL | 1
| 456326 | 521664 | 0.93013 | 13.56 | 13.56 | 0 | ANNUAL | ALL | 1
| 456376 | 521664 | 0.9607 | 12.03 | 12.03 | 0 | ANNUAL | ALL | 1
| 456426 | 521664 | 0.99159 | 12.88 | 12.88 | 0 | ANNUAL | ALL | 1
| 456476 | 521664 | 1.0036 | 12 | 12 | 0 | ANNUAL | ALL | 1
| 456526 | 521664 | 1.0116 | 12 | 12 | 0 | ANNUAL | ALL | 1
| 456576 | 521664 | 1.0158 | 12.61 | 12.61 | 0 | ANNUAL | ALL | 1
| 456626 | 521664 | 1.0129 | 12.88 | 12.88 | 0 | ANNUAL | ALL | 1
| 456676 | 521664 | 0.99978 | 11.88 | 11.88 | 0 | ANNUAL | ALL | 1
| 456726 | 521664 | 0.98897 | 11.96 | 16 | 0 | ANNUAL | ALL | 1
| 456776 | 521664 | 0.97724 | 12.36 | 16 | 0 | ANNUAL | ALL | 1
| 456826 | 521664 | 0.96963 | 14.03 | 16 | 0 | ANNUAL | ALL | 1
| 456876 | 521664 | 0.9606 | 15.61 | 17 | 0 | ANNUAL | ALL | 1
| 456926 | 521664 | 0.94104 | 14.83 | 17 | 0 | ANNUAL | ALL | 1
| 456976 | 521664 | 0.92672 | 14.9 | 17 | 0 | ANNUAL | ALL | 1
| 457026 | 521664 | 0.91777 | 15.67 | 15.67 | 0 | ANNUAL | ALL | 1
| 457076 | 521664 | 0.90551 | 14.8 | 14.8 | 0 | ANNUAL | ALL | 1
| 457126 | 521664 | 0.89744 | 13.95 | 13.95 | 0 | ANNUAL | ALL | 1
| 457176 | 521664 | 0.88995 | 12.12 | 17 | 0 | ANNUAL | ALL | 1
| 457226 | 521664 | 0.89406 | 12.36 | 17 | 0 | ANNUAL | ALL | 1
| 457276 | 521664 | 0.90693 | 14 | 14 | 0 | ANNUAL | ALL | 1
| 457326 | 521664 | 0.917 | 14.09 | 14.09 | 0 | ANNUAL | ALL | 1
| 457376 | 521664 | 0.92887 | 14.12 | 31 | 0 | ANNUAL | ALL | 1
| 457426 | 521664 | 0.94119 | 14.03 | 31 | 0 | ANNUAL | ALL | 1
| 457476 | 521664 | 0.95312 | 13.74 | 31 | 0 | ANNUAL | ALL | 1
| 457526 | 521664 | 0.97135 | 15.14 | 31 | 0 | ANNUAL | ALL | 1
| 457576 | 521664 | 0.99665 | 18.54 | 31 | 0 | ANNUAL | ALL | 1
| 457626 | 521664 | 1.0171 | 22.11 | 22.11 | 0 | ANNUAL | ALL | 1
| 457676 | 521664 | 1.0237 | 23.27 | 23.27 | 0 | ANNUAL | ALL | 1
| 457726 | 521664 | 1.0294 | 20.75 | 25 | 0 | ANNUAL | ALL | 1
| 457776 | 521664 | 1.0274 | 19.33 | 25 | 0 | ANNUAL | ALL | 1
| 457826 | 521664 | 1.0184 | 16.56 | 16.56 | 0 | ANNUAL | ALL | 1
| 457876 | 521664 | 1.0119 | 14.97 | 14.97 | 0 | ANNUAL | ALL | 1
| 457926 | 521664 | 1.0081 | 14.73 | 21 | 0 | ANNUAL | ALL | 1
| 457976 | 521664 | 1.005 | 15.32 | 21 | 0 | ANNUAL | ALL | 1
| 458026 | 521664 | 1.0006 | 16.08 | 20 | 0 | ANNUAL | ALL | 1
| 458076 | 521664 | 1.0049 | 20.18 | 20.18 | 0 | ANNUAL | ALL | 1
| 458126 | 521664 | 0.99328 | 19.91 | 19.91 | 0 | ANNUAL | ALL | 1
| 458176 | 521664 | 0.96921 | 15.88 | 22 | 0 | ANNUAL | ALL | 1
| 458226 | 521664 | 0.95645 | 15.96 | 22 | 0 | ANNUAL | ALL | 1
| 458276 | 521664 | 0.94521 | 17 | 17 | 0 | ANNUAL | ALL | 1
| 458326 | 521664 | 0.92992 | 16.91 | 16.91 | 0 | ANNUAL | ALL | 1
| 458376 | 521664 | 0.91844 | 18.57 | 18.57 | 0 | ANNUAL | ALL | 1
| 458426 | 521664 | 0.89946 | 17.52 | 17.52 | 0 | ANNUAL | ALL | 1
| 458476 | 521664 | 0.8792 | 16 | 22 | 0 | ANNUAL | ALL | 1
| 458526 | 521664 | 0.86537 | 17.31 | 22 | 0 | ANNUAL | ALL | 1
| 458576 | 521664 | 0.85107 | 18.56 | 18.56 | 0 | ANNUAL | ALL | 1
| 458626 | 521664 | 0.83452 | 18.85 | 18.85 | 0 | ANNUAL | ALL | 1
| 458676 | 521664 | 0.81425 | 17.3 | 21 | 0 | ANNUAL | ALL | 1
| 458726 | 521664 | 0.79819 | 17.72 | 17.72 | 0 | ANNUAL | ALL | 1
| 458776 | 521664 | 0.78229 | 18.15 | 20 | 0 | ANNUAL | ALL | 1
| 458826 | 521664 | 0.76625 | 18.39 | 21 | 0 | ANNUAL | ALL | 1
| 458876 | 521664 | 0.74878 | 17.68 | 23 | 0 | ANNUAL | ALL | 1
| 458926 | 521664 | 0.73493 | 18.88 | 22 | 0 | ANNUAL | ALL | 1
| 458976 | 521664 | 0.71846 | 18.35 | 23 | 0 | ANNUAL | ALL | 1
| 453976 | 521714 | 0.18104 | 10.04 | 10.04 | 0 | ANNUAL | ALL | 1
| 454026 | 521714 | 0.18398 | 12.24 | 12.24 | 0 | ANNUAL | ALL | 1
| 454076 | 521714 | 0.18656 | 13.36 | 13.36 | 0 | ANNUAL | ALL | 1
| 454126 | 521714 | 0.18952 | 15.53 | 15.53 | 0 | ANNUAL | ALL | 1
| 454176 | 521714 | 0.1907 | 12.94 | 12.94 | 0 | ANNUAL | ALL | 1
| 454226 | 521714 | 0.19205 | 10.91 | 10.91 | 0 | ANNUAL | ALL | 1
| 454276 | 521714 | 0.19361 | 9.56 | 9.56 | 0 | ANNUAL | ALL | 1
| 454326 | 521714 | 0.19611 | 10.87 | 10.87 | 0 | ANNUAL | ALL | 1
| 454376 | 521714 | 0.19991 | 15.43 | 15.43 | 0 | ANNUAL | ALL | 1
| 454426 | 521714 | 0.20281 | 17.63 | 17.63 | 0 | ANNUAL | ALL | 1
| 454476 | 521714 | 0.20402 | 15.92 | 15.92 | 0 | ANNUAL | ALL | 1
| 454526 | 521714 | 0.20402 | 11.45 | 11.45 | 0 | ANNUAL | ALL | 1
| 454576 | 521714 | 0.20465 | 8.63 | 8.63 | 0 | ANNUAL | ALL | 1
| 454626 | 521714 | 0.20631 | 8.54 | 8.54 | 0 | ANNUAL | ALL | 1
| 454676 | 521714 | 0.20792 | 8.54 | 8.54 | 0 | ANNUAL | ALL | 1
| 454726 | 521714 | 0.20898 | 7.41 | 7.41 | 0 | ANNUAL | ALL | 1
| 454776 | 521714 | 0.20997 | 6.32 | 19 | 0 | ANNUAL | ALL | 1
| 454826 | 521714 | 0.21203 | 8.11 | 19 | 0 | ANNUAL | ALL | 1
| 454876 | 521714 | 0.21362 | 8.97 | 19 | 0 | ANNUAL | ALL | 1
| 454926 | 521714 | 0.21531 | 10.19 | 19 | 0 | ANNUAL | ALL | 1
| 454976 | 521714 | 0.21587 | 8.94 | 19 | 0 | ANNUAL | ALL | 1
| 455026 | 521714 | 0.21744 | 10.03 | 10.03 | 0 | ANNUAL | ALL | 1
| 455076 | 521714 | 0.21882 | 10.62 | 36 | 0 | ANNUAL | ALL | 1
| 455126 | 521714 | 0.21994 | 10.46 | 36 | 0 | ANNUAL | ALL | 1
| 455176 | 521714 | 0.22155 | 11.02 | 36 | 0 | ANNUAL | ALL | 1
| 455226 | 521714 | 0.22375 | 12.24 | 36 | 0 | ANNUAL | ALL | 1
| 455276 | 521714 | 0.23034 | 22.1 | 36 | 0 | ANNUAL | ALL | 1
| 455326 | 521714 | 0.22965 | 29.5 | 29.5 | 0 | ANNUAL | ALL | 1
| 455376 | 521714 | 0.23476 | 25.62 | 25.62 | 0 | ANNUAL | ALL | 1
| 455426 | 521714 | 0.23926 | 17.71 | 36 | 0 | ANNUAL | ALL | 1
| 455476 | 521714 | 0.24269 | 13.49 | 36 | 0 | ANNUAL | ALL | 1
| 455526 | 521714 | 0.2487 | 10.85 | 36 | 0 | ANNUAL | ALL | 1
| 455576 | 521714 | 0.25905 | 11.65 | 15 | 0 | ANNUAL | ALL | 1
| 455626 | 521714 | 0.27359 | 14.13 | 14.13 | 0 | ANNUAL | ALL | 1
| 455676 | 521714 | 0.29071 | 14.94 | 14.94 | 0 | ANNUAL | ALL | 1
| 455726 | 521714 | 0.30905 | 12.18 | 12.18 | 0 | ANNUAL | ALL | 1
| 455776 | 521714 | 0.33312 | 10.56 | 13 | 0 | ANNUAL | ALL | 1
| 455826 | 521714 | 0.36639 | 12.07 | 12.07 | 0 | ANNUAL | ALL | 1
| 455876 | 521714 | 0.40824 | 14.45 | 14.45 | 0 | ANNUAL | ALL | 1
| 455926 | 521714 | 0.45535 | 14.99 | 14.99 | 0 | ANNUAL | ALL | 1
| 455976 | 521714 | 0.50723 | 14.17 | 14.17 | 0 | ANNUAL | ALL | 1
| 456026 | 521714 | 0.56849 | 14.82 | 14.82 | 0 | ANNUAL | ALL | 1
| 456076 | 521714 | 0.63091 | 13.93 | 13.93 | 0 | ANNUAL | ALL | 1
| 456126 | 521714 | 0.69965 | 14.46 | 14.46 | 0 | ANNUAL | ALL | 1
| 456176 | 521714 | 0.76499 | 14.08 | 14.08 | 0 | ANNUAL | ALL | 1
| 456226 | 521714 | 0.81748 | 11.48 | 11.48 | 0 | ANNUAL | ALL | 1
| 456276 | 521714 | 0.87619 | 12.46 | 12.46 | 0 | ANNUAL | ALL | 1
| 456326 | 521714 | 0.92454 | 13 | 13 | 0 | ANNUAL | ALL | 1
| 456376 | 521714 | 0.95573 | 12.03 | 12.03 | 0 | ANNUAL | ALL | 1
| 456426 | 521714 | 0.98559 | 13 | 13 | 0 | ANNUAL | ALL | 1
| 456476 | 521714 | 0.99914 | 12.54 | 12.54 | 0 | ANNUAL | ALL | 1
| 456526 | 521714 | 1.0071 | 12.57 | 12.57 | 0 | ANNUAL | ALL | 1
| 456576 | 521714 | 1.0145 | 13.86 | 13.86 | 0 | ANNUAL | ALL | 1
| 456626 | 521714 | 1.0084 | 13.46 | 13.46 | 0 | ANNUAL | ALL | 1
| 456676 | 521714 | 0.99535 | 12.43 | 12.43 | 0 | ANNUAL | ALL | 1
| 456726 | 521714 | 0.9784 | 11.14 | 14 | 0 | ANNUAL | ALL | 1
| 456776 | 521714 | 0.97193 | 12.71 | 15 | 0 | ANNUAL | ALL | 1
| 456826 | 521714 | 0.96239 | 14.01 | 14.01 | 0 | ANNUAL | ALL | 1
| 456876 | 521714 | 0.94793 | 14.46 | 16 | 0 | ANNUAL | ALL | 1
| 456926 | 521714 | 0.93507 | 15.31 | 15.31 | 0 | ANNUAL | ALL | 1
| 456976 | 521714 | 0.93088 | 18 | 18 | 0 | ANNUAL | ALL | 1
| 457026 | 521714 | 0.91867 | 18.38 | 18.38 | 0 | ANNUAL | ALL | 1
| 457076 | 521714 | 0.903 | 17.18 | 17.18 | 0 | ANNUAL | ALL | 1
| 457126 | 521714 | 0.8841 | 14.06 | 17 | 0 | ANNUAL | ALL | 1
| 457176 | 521714 | 0.87866 | 13.38 | 17 | 0 | ANNUAL | ALL | 1
| 457226 | 521714 | 0.87997 | 13.54 | 17 | 0 | ANNUAL | ALL | 1
| 457276 | 521714 | 0.8892 | 14.97 | 14.97 | 0 | ANNUAL | ALL | 1
| 457326 | 521714 | 0.89022 | 13.3 | 31 | 0 | ANNUAL | ALL | 1
| 457376 | 521714 | 0.9001 | 13.46 | 31 | 0 | ANNUAL | ALL | 1
| 457426 | 521714 | 0.91277 | 14.03 | 31 | 0 | ANNUAL | ALL | 1
| 457476 | 521714 | 0.92883 | 15.38 | 31 | 0 | ANNUAL | ALL | 1
| 457526 | 521714 | 0.93886 | 15.06 | 31 | 0 | ANNUAL | ALL | 1
| 457576 | 521714 | 0.95704 | 17.07 | 31 | 0 | ANNUAL | ALL | 1
| 457626 | 521714 | 0.98108 | 20.85 | 20.85 | 0 | ANNUAL | ALL | 1
| 457676 | 521714 | 0.98619 | 23.82 | 23.82 | 0 | ANNUAL | ALL | 1
| 457726 | 521714 | 0.99525 | 22.94 | 25 | 0 | ANNUAL | ALL | 1
| 457776 | 521714 | 0.99443 | 19.61 | 25 | 0 | ANNUAL | ALL | 1
| 457826 | 521714 | 0.98807 | 17.2 | 25 | 0 | ANNUAL | ALL | 1
| 457876 | 521714 | 0.98944 | 17.52 | 17.52 | 0 | ANNUAL | ALL | 1
| 457926 | 521714 | 0.98223 | 15.85 | 15.85 | 0 | ANNUAL | ALL | 1
| 457976 | 521714 | 0.97832 | 15.71 | 19 | 0 | ANNUAL | ALL | 1
| 458026 | 521714 | 0.97259 | 15.54 | 17 | 0 | ANNUAL | ALL | 1
| 458076 | 521714 | 0.97756 | 19.44 | 19.44 | 0 | ANNUAL | ALL | 1
| 458126 | 521714 | 0.96971 | 19.75 | 19.75 | 0 | ANNUAL | ALL | 1
| 458176 | 521714 | 0.95432 | 17.99 | 22 | 0 | ANNUAL | ALL | 1
| 458226 | 521714 | 0.94363 | 18.24 | 22 | 0 | ANNUAL | ALL | 1
| 458276 | 521714 | 0.93409 | 19.35 | 19.35 | 0 | ANNUAL | ALL | 1
| 458326 | 521714 | 0.91963 | 19 | 19 | 0 | ANNUAL | ALL | 1
| 458376 | 521714 | 0.90696 | 19.63 | 19.63 | 0 | ANNUAL | ALL | 1
| 458426 | 521714 | 0.88509 | 16.75 | 16.75 | 0 | ANNUAL | ALL | 1
| 458476 | 521714 | 0.86951 | 16.57 | 18 | 0 | ANNUAL | ALL | 1
| 458526 | 521714 | 0.85844 | 18.56 | 20 | 0 | ANNUAL | ALL | 1
| 458576 | 521714 | 0.84412 | 19.29 | 19.29 | 0 | ANNUAL | ALL | 1
| 458626 | 521714 | 0.82739 | 18.99 | 18.99 | 0 | ANNUAL | ALL | 1
| 458676 | 521714 | 0.80963 | 18.17 | 18.17 | 0 | ANNUAL | ALL | 1
| 458726 | 521714 | 0.79185 | 17.26 | 17.26 | 0 | ANNUAL | ALL | 1
| 458776 | 521714 | 0.77454 | 16.47 | 20 | 0 | ANNUAL | ALL | 1
| 458826 | 521714 | 0.7591 | 16.59 | 21 | 0 | ANNUAL | ALL | 1
| 458876 | 521714 | 0.74481 | 17.29 | 20 | 0 | ANNUAL | ALL | 1
| 458926 | 521714 | 0.72979 | 17.46 | 21 | 0 | ANNUAL | ALL | 1
| 458976 | 521714 | 0.71421 | 17.14 | 23 | 0 | ANNUAL | ALL | 1
| 453976 | 521764 | 0.18019 | 11.47 | 11.47 | 0 | ANNUAL | ALL | 1
| 454026 | 521764 | 0.18304 | 13.76 | 13.76 | 0 | ANNUAL | ALL | 1
| 454076 | 521764 | 0.18558 | 15.08 | 15.08 | 0 | ANNUAL | ALL | 1
| 454126 | 521764 | 0.18812 | 16.45 | 16.45 | 0 | ANNUAL | ALL | 1
| 454176 | 521764 | 0.19034 | 17.02 | 17.02 | 0 | ANNUAL | ALL | 1
| 454226 | 521764 | 0.19224 | 16.84 | 16.84 | 0 | ANNUAL | ALL | 1
| 454276 | 521764 | 0.19389 | 16.09 | 16.09 | 0 | ANNUAL | ALL | 1
| 454326 | 521764 | 0.19652 | 17.96 | 17.96 | 0 | ANNUAL | ALL | 1
| 454376 | 521764 | 0.1997 | 21.99 | 21.99 | 0 | ANNUAL | ALL | 1
| 454426 | 521764 | 0.20133 | 23.36 | 23.36 | 0 | ANNUAL | ALL | 1
| 454476 | 521764 | 0.20302 | 20.43 | 20.43 | 0 | ANNUAL | ALL | 1
| 454526 | 521764 | 0.20311 | 16.7 | 16.7 | 0 | ANNUAL | ALL | 1
| 454576 | 521764 | 0.20367 | 14.18 | 14.18 | 0 | ANNUAL | ALL | 1
| 454626 | 521764 | 0.20423 | 11.82 | 11.82 | 0 | ANNUAL | ALL | 1
| 454676 | 521764 | 0.20471 | 9.43 | 9.43 | 0 | ANNUAL | ALL | 1
| 454726 | 521764 | 0.20457 | 5.63 | 9 | 0 | ANNUAL | ALL | 1
| 454776 | 521764 | 0.20569 | 5.28 | 19 | 0 | ANNUAL | ALL | 1
| 454826 | 521764 | 0.20674 | 5 | 19 | 0 | ANNUAL | ALL | 1
| 454876 | 521764 | 0.20823 | 6.05 | 19 | 0 | ANNUAL | ALL | 1
| 454926 | 521764 | 0.20993 | 7.72 | 19 | 0 | ANNUAL | ALL | 1
| 454976 | 521764 | 0.21171 | 9.57 | 19 | 0 | ANNUAL | ALL | 1
| 455026 | 521764 | 0.21346 | 11.21 | 11.21 | 0 | ANNUAL | ALL | 1
| 455076 | 521764 | 0.2143 | 10.52 | 36 | 0 | ANNUAL | ALL | 1
| 455126 | 521764 | 0.2149 | 8.94 | 36 | 0 | ANNUAL | ALL | 1
| 455176 | 521764 | 0.21743 | 11.23 | 36 | 0 | ANNUAL | ALL | 1
| 455226 | 521764 | 0.21999 | 12.7 | 36 | 0 | ANNUAL | ALL | 1
| 455276 | 521764 | 0.22654 | 21.04 | 36 | 0 | ANNUAL | ALL | 1
| 455326 | 521764 | 0.22633 | 29.6 | 36 | 0 | ANNUAL | ALL | 1
| 455376 | 521764 | 0.23087 | 28.27 | 28.27 | 0 | ANNUAL | ALL | 1
| 455426 | 521764 | 0.23904 | 20.38 | 36 | 0 | ANNUAL | ALL | 1
| 455476 | 521764 | 0.24212 | 13.74 | 36 | 0 | ANNUAL | ALL | 1
| 455526 | 521764 | 0.24983 | 12 | 36 | 0 | ANNUAL | ALL | 1
| 455576 | 521764 | 0.2623 | 14.01 | 14.01 | 0 | ANNUAL | ALL | 1
| 455626 | 521764 | 0.27965 | 18.06 | 18.06 | 0 | ANNUAL | ALL | 1
| 455676 | 521764 | 0.29786 | 17.91 | 17.91 | 0 | ANNUAL | ALL | 1
| 455726 | 521764 | 0.31624 | 13.2 | 13.2 | 0 | ANNUAL | ALL | 1
| 455776 | 521764 | 0.3412 | 10.8 | 10.8 | 0 | ANNUAL | ALL | 1
| 455826 | 521764 | 0.37608 | 12.39 | 12.39 | 0 | ANNUAL | ALL | 1
| 455876 | 521764 | 0.42068 | 15.8 | 15.8 | 0 | ANNUAL | ALL | 1
| 455926 | 521764 | 0.47559 | 20.04 | 20.04 | 0 | ANNUAL | ALL | 1
| 455976 | 521764 | 0.53223 | 20.66 | 20.66 | 0 | ANNUAL | ALL | 1
| 456026 | 521764 | 0.58174 | 15.91 | 15.91 | 0 | ANNUAL | ALL | 1
| 456076 | 521764 | 0.63492 | 12 | 12 | 0 | ANNUAL | ALL | 1
| 456126 | 521764 | 0.69889 | 12 | 12 | 0 | ANNUAL | ALL | 1
| 456176 | 521764 | 0.76259 | 12.28 | 12.28 | 0 | ANNUAL | ALL | 1
| 456226 | 521764 | 0.81673 | 11.06 | 11.06 | 0 | ANNUAL | ALL | 1
| 456276 | 521764 | 0.87361 | 12.45 | 12.45 | 0 | ANNUAL | ALL | 1
| 456326 | 521764 | 0.91909 | 13 | 13 | 0 | ANNUAL | ALL | 1
| 456376 | 521764 | 0.95269 | 13 | 13 | 0 | ANNUAL | ALL | 1
| 456426 | 521764 | 0.97662 | 13 | 13 | 0 | ANNUAL | ALL | 1
| 456476 | 521764 | 0.99346 | 13.36 | 13.36 | 0 | ANNUAL | ALL | 1
| 456526 | 521764 | 1.004 | 13.97 | 13.97 | 0 | ANNUAL | ALL | 1
| 456576 | 521764 | 0.99985 | 12.85 | 12.85 | 0 | ANNUAL | ALL | 1
| 456626 | 521764 | 0.99214 | 12 | 12 | 0 | ANNUAL | ALL | 1
| 456676 | 521764 | 0.98012 | 11 | 11 | 0 | ANNUAL | ALL | 1
| 456726 | 521764 | 0.97252 | 11.7 | 11.7 | 0 | ANNUAL | ALL | 1
| 456776 | 521764 | 0.96183 | 12.29 | 12.29 | 0 | ANNUAL | ALL | 1
| 456826 | 521764 | 0.9531 | 13.79 | 13.79 | 0 | ANNUAL | ALL | 1
| 456876 | 521764 | 0.93683 | 13.79 | 13.79 | 0 | ANNUAL | ALL | 1
| 456926 | 521764 | 0.91981 | 13.65 | 13.65 | 0 | ANNUAL | ALL | 1
| 456976 | 521764 | 0.91563 | 16.58 | 16.58 | 0 | ANNUAL | ALL | 1
| 457026 | 521764 | 0.90397 | 17.27 | 17.27 | 0 | ANNUAL | ALL | 1
| 457076 | 521764 | 0.89437 | 17.87 | 17.87 | 0 | ANNUAL | ALL | 1
| 457126 | 521764 | 0.88451 | 17.57 | 17.57 | 0 | ANNUAL | ALL | 1
| 457176 | 521764 | 0.86858 | 14.58 | 16 | 0 | ANNUAL | ALL | 1
| 457226 | 521764 | 0.86343 | 13.5 | 16 | 0 | ANNUAL | ALL | 1
| 457276 | 521764 | 0.86687 | 14.01 | 14.01 | 0 | ANNUAL | ALL | 1
| 457326 | 521764 | 0.87155 | 14.06 | 31 | 0 | ANNUAL | ALL | 1
| 457376 | 521764 | 0.87753 | 13.79 | 31 | 0 | ANNUAL | ALL | 1
| 457426 | 521764 | 0.88616 | 13.82 | 31 | 0 | ANNUAL | ALL | 1
| 457476 | 521764 | 0.90121 | 15.48 | 31 | 0 | ANNUAL | ALL | 1
| 457526 | 521764 | 0.91194 | 15.79 | 31 | 0 | ANNUAL | ALL | 1
| 457576 | 521764 | 0.92495 | 16.81 | 31 | 0 | ANNUAL | ALL | 1
| 457626 | 521764 | 0.94098 | 18.82 | 31 | 0 | ANNUAL | ALL | 1
| 457676 | 521764 | 0.95497 | 20.58 | 20.58 | 0 | ANNUAL | ALL | 1
| 457726 | 521764 | 0.96089 | 20.55 | 25 | 0 | ANNUAL | ALL | 1
| 457776 | 521764 | 0.95811 | 18.48 | 25 | 0 | ANNUAL | ALL | 1
| 457826 | 521764 | 0.95719 | 17.36 | 19 | 0 | ANNUAL | ALL | 1
| 457876 | 521764 | 0.96291 | 18.74 | 18.74 | 0 | ANNUAL | ALL | 1
| 457926 | 521764 | 0.95674 | 17 | 17 | 0 | ANNUAL | ALL | 1
| 457976 | 521764 | 0.95415 | 16.87 | 16.87 | 0 | ANNUAL | ALL | 1
| 458026 | 521764 | 0.95396 | 18.1 | 18.1 | 0 | ANNUAL | ALL | 1
| 458076 | 521764 | 0.95253 | 19.49 | 19.49 | 0 | ANNUAL | ALL | 1
| 458126 | 521764 | 0.94449 | 19.21 | 19.21 | 0 | ANNUAL | ALL | 1
| 458176 | 521764 | 0.93031 | 17.2 | 23 | 0 | ANNUAL | ALL | 1
| 458226 | 521764 | 0.92157 | 17.55 | 23 | 0 | ANNUAL | ALL | 1
| 458276 | 521764 | 0.91421 | 18.87 | 18.87 | 0 | ANNUAL | ALL | 1
| 458326 | 521764 | 0.90276 | 19.03 | 19.03 | 0 | ANNUAL | ALL | 1
| 458376 | 521764 | 0.89111 | 19.45 | 19.45 | 0 | ANNUAL | ALL | 1
| 458426 | 521764 | 0.86994 | 16.13 | 19 | 0 | ANNUAL | ALL | 1
| 458476 | 521764 | 0.85833 | 17.05 | 18 | 0 | ANNUAL | ALL | 1
| 458526 | 521764 | 0.84627 | 18.03 | 18.03 | 0 | ANNUAL | ALL | 1
| 458576 | 521764 | 0.83115 | 17.78 | 17.78 | 0 | ANNUAL | ALL | 1
| 458626 | 521764 | 0.81835 | 18.77 | 18.77 | 0 | ANNUAL | ALL | 1
| 458676 | 521764 | 0.80042 | 17.3 | 19 | 0 | ANNUAL | ALL | 1
| 458726 | 521764 | 0.78298 | 16 | 20 | 0 | ANNUAL | ALL | 1
| 458776 | 521764 | 0.76626 | 14.99 | 20 | 0 | ANNUAL | ALL | 1
| 458826 | 521764 | 0.75112 | 14.79 | 20 | 0 | ANNUAL | ALL | 1
| 458876 | 521764 | 0.73906 | 16.36 | 20 | 0 | ANNUAL | ALL | 1
| 458926 | 521764 | 0.7271 | 18 | 19 | 0 | ANNUAL | ALL | 1
| 458976 | 521764 | 0.71253 | 18 | 23 | 0 | ANNUAL | ALL | 1
| 453976 | 521814 | 0.17925 | 13.05 | 13.05 | 0 | ANNUAL | ALL | 1
| 454026 | 521814 | 0.18182 | 14.88 | 14.88 | 0 | ANNUAL | ALL | 1
| 454076 | 521814 | 0.18435 | 16.56 | 16.56 | 0 | ANNUAL | ALL | 1
| 454126 | 521814 | 0.18782 | 20.71 | 20.71 | 0 | ANNUAL | ALL | 1
| 454176 | 521814 | 0.18931 | 24.08 | 24.08 | 0 | ANNUAL | ALL | 1
| 454226 | 521814 | 0.19103 | 24.39 | 24.39 | 0 | ANNUAL | ALL | 1
| 454276 | 521814 | 0.1928 | 24.45 | 24.45 | 0 | ANNUAL | ALL | 1
| 454326 | 521814 | 0.19343 | 27.69 | 27.69 | 0 | ANNUAL | ALL | 1
| 454376 | 521814 | 0.19472 | 29.11 | 29.11 | 0 | ANNUAL | ALL | 1
| 454426 | 521814 | 0.19706 | 26.65 | 26.65 | 0 | ANNUAL | ALL | 1
| 454476 | 521814 | 0.20014 | 20.91 | 20.91 | 0 | ANNUAL | ALL | 1
| 454526 | 521814 | 0.19958 | 15.91 | 15.91 | 0 | ANNUAL | ALL | 1
| 454576 | 521814 | 0.20062 | 14.95 | 14.95 | 0 | ANNUAL | ALL | 1
| 454626 | 521814 | 0.2007 | 11.73 | 11.73 | 0 | ANNUAL | ALL | 1
| 454676 | 521814 | 0.20163 | 10.88 | 10.88 | 0 | ANNUAL | ALL | 1
| 454726 | 521814 | 0.20269 | 10.55 | 10.55 | 0 | ANNUAL | ALL | 1
| 454776 | 521814 | 0.20251 | 7.18 | 17 | 0 | ANNUAL | ALL | 1
| 454826 | 521814 | 0.2034 | 6.76 | 19 | 0 | ANNUAL | ALL | 1
| 454876 | 521814 | 0.20476 | 7.73 | 19 | 0 | ANNUAL | ALL | 1
| 454926 | 521814 | 0.20541 | 6.96 | 19 | 0 | ANNUAL | ALL | 1
| 454976 | 521814 | 0.20716 | 8.93 | 19 | 0 | ANNUAL | ALL | 1
| 455026 | 521814 | 0.20912 | 11.15 | 11.15 | 0 | ANNUAL | ALL | 1
| 455076 | 521814 | 0.21065 | 11.91 | 36 | 0 | ANNUAL | ALL | 1
| 455126 | 521814 | 0.21151 | 10.53 | 36 | 0 | ANNUAL | ALL | 1
| 455176 | 521814 | 0.21315 | 10.24 | 36 | 0 | ANNUAL | ALL | 1
| 455226 | 521814 | 0.21566 | 10.94 | 36 | 0 | ANNUAL | ALL | 1
| 455276 | 521814 | 0.22108 | 16.54 | 36 | 0 | ANNUAL | ALL | 1
| 455326 | 521814 | 0.22416 | 28.11 | 36 | 0 | ANNUAL | ALL | 1
| 455376 | 521814 | 0.2282 | 29.88 | 29.88 | 0 | ANNUAL | ALL | 1
| 455426 | 521814 | 0.23816 | 22.54 | 34 | 0 | ANNUAL | ALL | 1
| 455476 | 521814 | 0.24112 | 12.12 | 36 | 0 | ANNUAL | ALL | 1
| 455526 | 521814 | 0.25085 | 12 | 36 | 0 | ANNUAL | ALL | 1
| 455576 | 521814 | 0.26356 | 12.53 | 12.53 | 0 | ANNUAL | ALL | 1
| 455626 | 521814 | 0.28123 | 15.45 | 15.45 | 0 | ANNUAL | ALL | 1
| 455676 | 521814 | 0.3019 | 16.77 | 16.77 | 0 | ANNUAL | ALL | 1
| 455726 | 521814 | 0.32274 | 13.23 | 16 | 0 | ANNUAL | ALL | 1
| 455776 | 521814 | 0.35005 | 11.73 | 13 | 0 | ANNUAL | ALL | 1
| 455826 | 521814 | 0.38448 | 11.78 | 11.78 | 0 | ANNUAL | ALL | 1
| 455876 | 521814 | 0.42666 | 12.97 | 12.97 | 0 | ANNUAL | ALL | 1
| 455926 | 521814 | 0.48141 | 17.45 | 17.45 | 0 | ANNUAL | ALL | 1
| 455976 | 521814 | 0.54295 | 20.86 | 20.86 | 0 | ANNUAL | ALL | 1
| 456026 | 521814 | 0.59022 | 15.59 | 15.59 | 0 | ANNUAL | ALL | 1
| 456076 | 521814 | 0.64466 | 12.85 | 12.85 | 0 | ANNUAL | ALL | 1
| 456126 | 521814 | 0.70391 | 12 | 12 | 0 | ANNUAL | ALL | 1
| 456176 | 521814 | 0.76273 | 11.72 | 15 | 0 | ANNUAL | ALL | 1
| 456226 | 521814 | 0.81559 | 11.06 | 15 | 0 | ANNUAL | ALL | 1
| 456276 | 521814 | 0.87378 | 13.61 | 13.61 | 0 | ANNUAL | ALL | 1
| 456326 | 521814 | 0.91063 | 12.68 | 12.68 | 0 | ANNUAL | ALL | 1
| 456376 | 521814 | 0.9399 | 12.15 | 12.15 | 0 | ANNUAL | ALL | 1
| 456426 | 521814 | 0.9635 | 12.39 | 12.39 | 0 | ANNUAL | ALL | 1
| 456476 | 521814 | 0.98233 | 13.36 | 13.36 | 0 | ANNUAL | ALL | 1
| 456526 | 521814 | 0.99257 | 13.97 | 13.97 | 0 | ANNUAL | ALL | 1
| 456576 | 521814 | 0.98637 | 12.3 | 12.3 | 0 | ANNUAL | ALL | 1
| 456626 | 521814 | 0.98114 | 11.88 | 11.88 | 0 | ANNUAL | ALL | 1
| 456676 | 521814 | 0.97388 | 11.85 | 11.85 | 0 | ANNUAL | ALL | 1
| 456726 | 521814 | 0.96303 | 11.7 | 11.7 | 0 | ANNUAL | ALL | 1
| 456776 | 521814 | 0.94799 | 11.12 | 13 | 0 | ANNUAL | ALL | 1
| 456826 | 521814 | 0.93759 | 12.15 | 14 | 0 | ANNUAL | ALL | 1
| 456876 | 521814 | 0.92281 | 12.39 | 14 | 0 | ANNUAL | ALL | 1
| 456926 | 521814 | 0.90819 | 12.8 | 12.8 | 0 | ANNUAL | ALL | 1
| 456976 | 521814 | 0.90062 | 15 | 15 | 0 | ANNUAL | ALL | 1
| 457026 | 521814 | 0.88632 | 15.09 | 15.09 | 0 | ANNUAL | ALL | 1
| 457076 | 521814 | 0.87568 | 15.61 | 15.61 | 0 | ANNUAL | ALL | 1
| 457126 | 521814 | 0.87503 | 18.18 | 18.18 | 0 | ANNUAL | ALL | 1
| 457176 | 521814 | 0.85619 | 14.73 | 14.73 | 0 | ANNUAL | ALL | 1
| 457226 | 521814 | 0.8503 | 14 | 14 | 0 | ANNUAL | ALL | 1
| 457276 | 521814 | 0.84989 | 14 | 14 | 0 | ANNUAL | ALL | 1
| 457326 | 521814 | 0.85032 | 13.43 | 31 | 0 | ANNUAL | ALL | 1
| 457376 | 521814 | 0.85076 | 12.12 | 31 | 0 | ANNUAL | ALL | 1
| 457426 | 521814 | 0.86006 | 13.03 | 31 | 0 | ANNUAL | ALL | 1
| 457476 | 521814 | 0.87305 | 14.7 | 31 | 0 | ANNUAL | ALL | 1
| 457526 | 521814 | 0.88218 | 15 | 31 | 0 | ANNUAL | ALL | 1
| 457576 | 521814 | 0.8909 | 15.15 | 31 | 0 | ANNUAL | ALL | 1
| 457626 | 521814 | 0.90183 | 16.09 | 31 | 0 | ANNUAL | ALL | 1
| 457676 | 521814 | 0.91568 | 18.12 | 18.12 | 0 | ANNUAL | ALL | 1
| 457726 | 521814 | 0.92161 | 18.09 | 18.09 | 0 | ANNUAL | ALL | 1
| 457776 | 521814 | 0.92315 | 17.12 | 17.12 | 0 | ANNUAL | ALL | 1
| 457826 | 521814 | 0.92722 | 17.36 | 17.36 | 0 | ANNUAL | ALL | 1
| 457876 | 521814 | 0.93082 | 17.92 | 17.92 | 0 | ANNUAL | ALL | 1
| 457926 | 521814 | 0.9231 | 15.24 | 15.24 | 0 | ANNUAL | ALL | 1
| 457976 | 521814 | 0.93028 | 18.04 | 18.04 | 0 | ANNUAL | ALL | 1
| 458026 | 521814 | 0.93665 | 22.05 | 22.05 | 0 | ANNUAL | ALL | 1
| 458076 | 521814 | 0.93154 | 23.06 | 23.06 | 0 | ANNUAL | ALL | 1
| 458126 | 521814 | 0.92452 | 20.56 | 20.56 | 0 | ANNUAL | ALL | 1
| 458176 | 521814 | 0.91503 | 19.75 | 19.75 | 0 | ANNUAL | ALL | 1
| 458226 | 521814 | 0.9047 | 19.02 | 19.02 | 0 | ANNUAL | ALL | 1
| 458276 | 521814 | 0.89647 | 19.48 | 19.48 | 0 | ANNUAL | ALL | 1
| 458326 | 521814 | 0.88485 | 18.98 | 18.98 | 0 | ANNUAL | ALL | 1
| 458376 | 521814 | 0.87339 | 18.86 | 18.86 | 0 | ANNUAL | ALL | 1
| 458426 | 521814 | 0.85571 | 16.32 | 16.32 | 0 | ANNUAL | ALL | 1
| 458476 | 521814 | 0.84114 | 15.27 | 18 | 0 | ANNUAL | ALL | 1
| 458526 | 521814 | 0.83017 | 16.12 | 18 | 0 | ANNUAL | ALL | 1
| 458576 | 521814 | 0.81786 | 16.56 | 16.56 | 0 | ANNUAL | ALL | 1
| 458626 | 521814 | 0.8054 | 17.12 | 17.12 | 0 | ANNUAL | ALL | 1
| 458676 | 521814 | 0.79024 | 16.43 | 19 | 0 | ANNUAL | ALL | 1
| 458726 | 521814 | 0.7755 | 16 | 19 | 0 | ANNUAL | ALL | 1
| 458776 | 521814 | 0.75967 | 14.97 | 20 | 0 | ANNUAL | ALL | 1
| 458826 | 521814 | 0.74406 | 14 | 20 | 0 | ANNUAL | ALL | 1
| 458876 | 521814 | 0.73257 | 15.48 | 20 | 0 | ANNUAL | ALL | 1
| 458926 | 521814 | 0.71989 | 16.27 | 20 | 0 | ANNUAL | ALL | 1
| 458976 | 521814 | 0.70733 | 17.12 | 21 | 0 | ANNUAL | ALL | 1
| 453976 | 521864 | 0.17779 | 13.48 | 13.48 | 0 | ANNUAL | ALL | 1
| 454026 | 521864 | 0.18006 | 14.83 | 14.83 | 0 | ANNUAL | ALL | 1
| 454076 | 521864 | 0.18299 | 18.03 | 18.03 | 0 | ANNUAL | ALL | 1
| 454126 | 521864 | 0.18469 | 25.76 | 25.76 | 0 | ANNUAL | ALL | 1
| 454176 | 521864 | 0.18486 | 31.48 | 31.48 | 0 | ANNUAL | ALL | 1
| 454226 | 521864 | 0.18687 | 30.17 | 30.17 | 0 | ANNUAL | ALL | 1
| 454276 | 521864 | 0.18908 | 28.12 | 28.12 | 0 | ANNUAL | ALL | 1
| 454326 | 521864 | 0.19008 | 30.42 | 30.42 | 0 | ANNUAL | ALL | 1
| 454376 | 521864 | 0.19149 | 31 | 31 | 0 | ANNUAL | ALL | 1
| 454426 | 521864 | 0.19406 | 26.84 | 26.84 | 0 | ANNUAL | ALL | 1
| 454476 | 521864 | 0.19635 | 19.37 | 19.37 | 0 | ANNUAL | ALL | 1
| 454526 | 521864 | 0.1961 | 15.38 | 15.38 | 0 | ANNUAL | ALL | 1
| 454576 | 521864 | 0.1966 | 13.4 | 13.4 | 0 | ANNUAL | ALL | 1
| 454626 | 521864 | 0.19667 | 10.44 | 10.44 | 0 | ANNUAL | ALL | 1
| 454676 | 521864 | 0.19742 | 9.46 | 9.46 | 0 | ANNUAL | ALL | 1
| 454726 | 521864 | 0.19845 | 9.43 | 9.43 | 0 | ANNUAL | ALL | 1
| 454776 | 521864 | 0.1991 | 8.52 | 8.52 | 0 | ANNUAL | ALL | 1
| 454826 | 521864 | 0.20072 | 10.29 | 19 | 0 | ANNUAL | ALL | 1
| 454876 | 521864 | 0.20196 | 11.09 | 19 | 0 | ANNUAL | ALL | 1
| 454926 | 521864 | 0.2029 | 11.09 | 19 | 0 | ANNUAL | ALL | 1
| 454976 | 521864 | 0.20387 | 11.06 | 19 | 0 | ANNUAL | ALL | 1
| 455026 | 521864 | 0.20498 | 11 | 11 | 0 | ANNUAL | ALL | 1
| 455076 | 521864 | 0.20616 | 10.62 | 36 | 0 | ANNUAL | ALL | 1
| 455126 | 521864 | 0.20727 | 9.29 | 36 | 0 | ANNUAL | ALL | 1
| 455176 | 521864 | 0.20942 | 9.56 | 36 | 0 | ANNUAL | ALL | 1
| 455226 | 521864 | 0.21219 | 10 | 36 | 0 | ANNUAL | ALL | 1
| 455276 | 521864 | 0.21716 | 13.81 | 36 | 0 | ANNUAL | ALL | 1
| 455326 | 521864 | 0.22311 | 25.63 | 36 | 0 | ANNUAL | ALL | 1
| 455376 | 521864 | 0.22627 | 31.17 | 31.17 | 0 | ANNUAL | ALL | 1
| 455426 | 521864 | 0.23572 | 25.48 | 25.48 | 0 | ANNUAL | ALL | 1
| 455476 | 521864 | 0.24262 | 14.03 | 36 | 0 | ANNUAL | ALL | 1
| 455526 | 521864 | 0.25215 | 11.62 | 34 | 0 | ANNUAL | ALL | 1
| 455576 | 521864 | 0.26557 | 11.46 | 11.46 | 0 | ANNUAL | ALL | 1
| 455626 | 521864 | 0.28234 | 11.54 | 11.54 | 0 | ANNUAL | ALL | 1
| 455676 | 521864 | 0.30556 | 14.83 | 16 | 0 | ANNUAL | ALL | 1
| 455726 | 521864 | 0.33 | 13.93 | 17 | 0 | ANNUAL | ALL | 1
| 455776 | 521864 | 0.35863 | 12.44 | 12.44 | 0 | ANNUAL | ALL | 1
| 455826 | 521864 | 0.39408 | 12.38 | 12.38 | 0 | ANNUAL | ALL | 1
| 455876 | 521864 | 0.43863 | 14.62 | 14.62 | 0 | ANNUAL | ALL | 1
| 455926 | 521864 | 0.49432 | 19.18 | 19.18 | 0 | ANNUAL | ALL | 1
| 455976 | 521864 | 0.55307 | 22.41 | 22.41 | 0 | ANNUAL | ALL | 1
| 456026 | 521864 | 0.60327 | 17.68 | 17.68 | 0 | ANNUAL | ALL | 1
| 456076 | 521864 | 0.6511 | 12.97 | 17 | 0 | ANNUAL | ALL | 1
| 456126 | 521864 | 0.70638 | 11.62 | 11.62 | 0 | ANNUAL | ALL | 1
| 456176 | 521864 | 0.76191 | 11.29 | 15 | 0 | ANNUAL | ALL | 1
| 456226 | 521864 | 0.81639 | 12.04 | 14 | 0 | ANNUAL | ALL | 1
| 456276 | 521864 | 0.86589 | 13.08 | 13.08 | 0 | ANNUAL | ALL | 1
| 456326 | 521864 | 0.90046 | 12.19 | 12.19 | 0 | ANNUAL | ALL | 1
| 456376 | 521864 | 0.92487 | 10.91 | 10.91 | 0 | ANNUAL | ALL | 1
| 456426 | 521864 | 0.94767 | 11.29 | 11.29 | 0 | ANNUAL | ALL | 1
| 456476 | 521864 | 0.96645 | 12.46 | 12.46 | 0 | ANNUAL | ALL | 1
| 456526 | 521864 | 0.97567 | 12.9 | 12.9 | 0 | ANNUAL | ALL | 1
| 456576 | 521864 | 0.97409 | 12.14 | 12.14 | 0 | ANNUAL | ALL | 1
| 456626 | 521864 | 0.9683 | 11.46 | 11.46 | 0 | ANNUAL | ALL | 1
| 456676 | 521864 | 0.96182 | 11.47 | 11.47 | 0 | ANNUAL | ALL | 1
| 456726 | 521864 | 0.95158 | 11.3 | 11.3 | 0 | ANNUAL | ALL | 1
| 456776 | 521864 | 0.94355 | 12.33 | 12.33 | 0 | ANNUAL | ALL | 1
| 456826 | 521864 | 0.93893 | 14.73 | 14.73 | 0 | ANNUAL | ALL | 1
| 456876 | 521864 | 0.92359 | 14.8 | 14.8 | 0 | ANNUAL | ALL | 1
| 456926 | 521864 | 0.90673 | 14.62 | 14.62 | 0 | ANNUAL | ALL | 1
| 456976 | 521864 | 0.89729 | 16.37 | 16.37 | 0 | ANNUAL | ALL | 1
| 457026 | 521864 | 0.86968 | 12.76 | 18 | 0 | ANNUAL | ALL | 1
| 457076 | 521864 | 0.85579 | 12.46 | 15 | 0 | ANNUAL | ALL | 1
| 457126 | 521864 | 0.84687 | 13 | 13 | 0 | ANNUAL | ALL | 1
| 457176 | 521864 | 0.83669 | 12.3 | 12.3 | 0 | ANNUAL | ALL | 1
| 457226 | 521864 | 0.83204 | 12.46 | 12.46 | 0 | ANNUAL | ALL | 1
| 457276 | 521864 | 0.82965 | 12.43 | 14 | 0 | ANNUAL | ALL | 1
| 457326 | 521864 | 0.825 | 10.76 | 31 | 0 | ANNUAL | ALL | 1
| 457376 | 521864 | 0.82698 | 10.56 | 31 | 0 | ANNUAL | ALL | 1
| 457426 | 521864 | 0.8374 | 12.59 | 31 | 0 | ANNUAL | ALL | 1
| 457476 | 521864 | 0.85081 | 15.07 | 31 | 0 | ANNUAL | ALL | 1
| 457526 | 521864 | 0.86038 | 16 | 31 | 0 | ANNUAL | ALL | 1
| 457576 | 521864 | 0.86419 | 14.98 | 31 | 0 | ANNUAL | ALL | 1
| 457626 | 521864 | 0.87157 | 15.15 | 31 | 0 | ANNUAL | ALL | 1
| 457676 | 521864 | 0.88207 | 16.47 | 25 | 0 | ANNUAL | ALL | 1
| 457726 | 521864 | 0.89246 | 17.97 | 25 | 0 | ANNUAL | ALL | 1
| 457776 | 521864 | 0.89092 | 15.93 | 21 | 0 | ANNUAL | ALL | 1
| 457826 | 521864 | 0.89257 | 15.27 | 15.27 | 0 | ANNUAL | ALL | 1
| 457876 | 521864 | 0.89537 | 15.41 | 15.41 | 0 | ANNUAL | ALL | 1
| 457926 | 521864 | 0.89337 | 14.32 | 14.32 | 0 | ANNUAL | ALL | 1
| 457976 | 521864 | 0.89495 | 14.98 | 14.98 | 0 | ANNUAL | ALL | 1
| 458026 | 521864 | 0.9055 | 19.37 | 19.37 | 0 | ANNUAL | ALL | 1
| 458076 | 521864 | 0.90703 | 21.27 | 21.27 | 0 | ANNUAL | ALL | 1
| 458126 | 521864 | 0.89849 | 19.75 | 19.75 | 0 | ANNUAL | ALL | 1
| 458176 | 521864 | 0.89442 | 20.46 | 20.46 | 0 | ANNUAL | ALL | 1
| 458226 | 521864 | 0.88566 | 19.82 | 19.82 | 0 | ANNUAL | ALL | 1
| 458276 | 521864 | 0.87639 | 19.35 | 19.35 | 0 | ANNUAL | ALL | 1
| 458326 | 521864 | 0.8652 | 18.43 | 18.43 | 0 | ANNUAL | ALL | 1
| 458376 | 521864 | 0.85322 | 17.46 | 17.46 | 0 | ANNUAL | ALL | 1
| 458426 | 521864 | 0.83921 | 15.83 | 15.83 | 0 | ANNUAL | ALL | 1
| 458476 | 521864 | 0.82764 | 15.54 | 15.54 | 0 | ANNUAL | ALL | 1
| 458526 | 521864 | 0.81679 | 15.86 | 18 | 0 | ANNUAL | ALL | 1
| 458576 | 521864 | 0.80579 | 16.36 | 19 | 0 | ANNUAL | ALL | 1
| 458626 | 521864 | 0.79565 | 17.53 | 17.53 | 0 | ANNUAL | ALL | 1
| 458676 | 521864 | 0.78056 | 16.3 | 16.3 | 0 | ANNUAL | ALL | 1
| 458726 | 521864 | 0.76773 | 16.36 | 19 | 0 | ANNUAL | ALL | 1
| 458776 | 521864 | 0.75396 | 15.97 | 19 | 0 | ANNUAL | ALL | 1
| 458826 | 521864 | 0.73912 | 15 | 20 | 0 | ANNUAL | ALL | 1
| 458876 | 521864 | 0.72592 | 15 | 20 | 0 | ANNUAL | ALL | 1
| 458926 | 521864 | 0.71347 | 15.49 | 19 | 0 | ANNUAL | ALL | 1
| 458976 | 521864 | 0.70295 | 17.24 | 19 | 0 | ANNUAL | ALL | 1
| 453976 | 521914 | 0.1757 | 12.26 | 12.26 | 0 | ANNUAL | ALL | 1
| 454026 | 521914 | 0.17846 | 15.54 | 15.54 | 0 | ANNUAL | ALL | 1
| 454076 | 521914 | 0.18204 | 22.58 | 22.58 | 0 | ANNUAL | ALL | 1
| 454126 | 521914 | 0.18173 | 28.5 | 28.5 | 0 | ANNUAL | ALL | 1
| 454176 | 521914 | 0.1824 | 32.46 | 32.46 | 0 | ANNUAL | ALL | 1
| 454226 | 521914 | 0.18418 | 31.43 | 31.43 | 0 | ANNUAL | ALL | 1
| 454276 | 521914 | 0.18569 | 31.42 | 31.42 | 0 | ANNUAL | ALL | 1
| 454326 | 521914 | 0.18715 | 31.42 | 31.42 | 0 | ANNUAL | ALL | 1
| 454376 | 521914 | 0.18853 | 31.48 | 31.48 | 0 | ANNUAL | ALL | 1
| 454426 | 521914 | 0.19134 | 25.91 | 25.91 | 0 | ANNUAL | ALL | 1
| 454476 | 521914 | 0.19171 | 15.64 | 15.64 | 0 | ANNUAL | ALL | 1
| 454526 | 521914 | 0.1917 | 12.43 | 20 | 0 | ANNUAL | ALL | 1
| 454576 | 521914 | 0.19264 | 11.98 | 11.98 | 0 | ANNUAL | ALL | 1
| 454626 | 521914 | 0.1931 | 10.37 | 10.37 | 0 | ANNUAL | ALL | 1
| 454676 | 521914 | 0.19344 | 8.56 | 8.56 | 0 | ANNUAL | ALL | 1
| 454726 | 521914 | 0.19374 | 6.76 | 8 | 0 | ANNUAL | ALL | 1
| 454776 | 521914 | 0.19477 | 7.18 | 7.18 | 0 | ANNUAL | ALL | 1
| 454826 | 521914 | 0.19685 | 10.58 | 10.58 | 0 | ANNUAL | ALL | 1
| 454876 | 521914 | 0.19775 | 10.58 | 19 | 0 | ANNUAL | ALL | 1
| 454926 | 521914 | 0.19896 | 11.27 | 19 | 0 | ANNUAL | ALL | 1
| 454976 | 521914 | 0.20003 | 11.29 | 11.29 | 0 | ANNUAL | ALL | 1
| 455026 | 521914 | 0.20116 | 11 | 11 | 0 | ANNUAL | ALL | 1
| 455076 | 521914 | 0.20268 | 11 | 36 | 0 | ANNUAL | ALL | 1
| 455126 | 521914 | 0.20412 | 9.85 | 36 | 0 | ANNUAL | ALL | 1
| 455176 | 521914 | 0.20656 | 10 | 36 | 0 | ANNUAL | ALL | 1
| 455226 | 521914 | 0.2099 | 10.84 | 36 | 0 | ANNUAL | ALL | 1
| 455276 | 521914 | 0.21524 | 14.37 | 36 | 0 | ANNUAL | ALL | 1
| 455326 | 521914 | 0.22164 | 25.29 | 32 | 0 | ANNUAL | ALL | 1
| 455376 | 521914 | 0.22645 | 28.2 | 28.2 | 0 | ANNUAL | ALL | 1
| 455426 | 521914 | 0.2374 | 20.74 | 29 | 0 | ANNUAL | ALL | 1
| 455476 | 521914 | 0.2439 | 14.7 | 33 | 0 | ANNUAL | ALL | 1
| 455526 | 521914 | 0.25396 | 11.39 | 30 | 0 | ANNUAL | ALL | 1
| 455576 | 521914 | 0.2691 | 12.21 | 12.21 | 0 | ANNUAL | ALL | 1
| 455626 | 521914 | 0.28636 | 11.26 | 20 | 0 | ANNUAL | ALL | 1
| 455676 | 521914 | 0.31056 | 14.33 | 14.33 | 0 | ANNUAL | ALL | 1
| 455726 | 521914 | 0.33788 | 15.28 | 15.28 | 0 | ANNUAL | ALL | 1
| 455776 | 521914 | 0.36685 | 12.98 | 12.98 | 0 | ANNUAL | ALL | 1
| 455826 | 521914 | 0.40389 | 13.46 | 13.46 | 0 | ANNUAL | ALL | 1
| 455876 | 521914 | 0.44911 | 15.65 | 15.65 | 0 | ANNUAL | ALL | 1
| 455926 | 521914 | 0.50443 | 19.85 | 19.85 | 0 | ANNUAL | ALL | 1
| 455976 | 521914 | 0.56115 | 22.4 | 22.4 | 0 | ANNUAL | ALL | 1
| 456026 | 521914 | 0.609 | 17.27 | 17.27 | 0 | ANNUAL | ALL | 1
| 456076 | 521914 | 0.65099 | 11.01 | 17 | 0 | ANNUAL | ALL | 1
| 456126 | 521914 | 0.7075 | 11.21 | 15 | 0 | ANNUAL | ALL | 1
| 456176 | 521914 | 0.76076 | 11.13 | 15 | 0 | ANNUAL | ALL | 1
| 456226 | 521914 | 0.80854 | 10.8 | 12 | 0 | ANNUAL | ALL | 1
| 456276 | 521914 | 0.85179 | 11 | 13 | 0 | ANNUAL | ALL | 1
| 456326 | 521914 | 0.88322 | 9.92 | 14 | 0 | ANNUAL | ALL | 1
| 456376 | 521914 | 0.90816 | 9.22 | 13 | 0 | ANNUAL | ALL | 1
| 456426 | 521914 | 0.93102 | 9.97 | 13 | 0 | ANNUAL | ALL | 1
| 456476 | 521914 | 0.94469 | 10.08 | 12 | 0 | ANNUAL | ALL | 1
| 456526 | 521914 | 0.95477 | 10.8 | 12 | 0 | ANNUAL | ALL | 1
| 456576 | 521914 | 0.95701 | 10.85 | 14 | 0 | ANNUAL | ALL | 1
| 456626 | 521914 | 0.95527 | 11 | 14 | 0 | ANNUAL | ALL | 1
| 456676 | 521914 | 0.94942 | 11 | 13 | 0 | ANNUAL | ALL | 1
| 456726 | 521914 | 0.94326 | 11.7 | 11.7 | 0 | ANNUAL | ALL | 1
| 456776 | 521914 | 0.95577 | 17.68 | 17.68 | 0 | ANNUAL | ALL | 1
| 456826 | 521914 | 0.95698 | 22.46 | 22.46 | 0 | ANNUAL | ALL | 1
| 456876 | 521914 | 0.9367 | 24.69 | 24.69 | 0 | ANNUAL | ALL | 1
| 456926 | 521914 | 0.92396 | 23.1 | 23.1 | 0 | ANNUAL | ALL | 1
| 456976 | 521914 | 0.88681 | 15.76 | 18 | 0 | ANNUAL | ALL | 1
| 457026 | 521914 | 0.85913 | 12 | 19 | 0 | ANNUAL | ALL | 1
| 457076 | 521914 | 0.8437 | 11.34 | 19 | 0 | ANNUAL | ALL | 1
| 457126 | 521914 | 0.83598 | 12.58 | 12.58 | 0 | ANNUAL | ALL | 1
| 457176 | 521914 | 0.82782 | 12.94 | 12.94 | 0 | ANNUAL | ALL | 1
| 457226 | 521914 | 0.82132 | 13 | 13 | 0 | ANNUAL | ALL | 1
| 457276 | 521914 | 0.81715 | 12.96 | 15 | 0 | ANNUAL | ALL | 1
| 457326 | 521914 | 0.8088 | 10.54 | 14 | 0 | ANNUAL | ALL | 1
| 457376 | 521914 | 0.81491 | 12.44 | 31 | 0 | ANNUAL | ALL | 1
| 457426 | 521914 | 0.82553 | 15.21 | 30 | 0 | ANNUAL | ALL | 1
| 457476 | 521914 | 0.82969 | 15.21 | 31 | 0 | ANNUAL | ALL | 1
| 457526 | 521914 | 0.83702 | 15.92 | 30 | 0 | ANNUAL | ALL | 1
| 457576 | 521914 | 0.83999 | 14.98 | 30 | 0 | ANNUAL | ALL | 1
| 457626 | 521914 | 0.84724 | 15.46 | 25 | 0 | ANNUAL | ALL | 1
| 457676 | 521914 | 0.85852 | 17.36 | 25 | 0 | ANNUAL | ALL | 1
| 457726 | 521914 | 0.86259 | 16.97 | 25 | 0 | ANNUAL | ALL | 1
| 457776 | 521914 | 0.86039 | 14.61 | 25 | 0 | ANNUAL | ALL | 1
| 457826 | 521914 | 0.85814 | 12.43 | 23 | 0 | ANNUAL | ALL | 1
| 457876 | 521914 | 0.86124 | 12.56 | 19 | 0 | ANNUAL | ALL | 1
| 457926 | 521914 | 0.86276 | 12.55 | 17 | 0 | ANNUAL | ALL | 1
| 457976 | 521914 | 0.8649 | 13.22 | 16 | 0 | ANNUAL | ALL | 1
| 458026 | 521914 | 0.86562 | 13.85 | 21 | 0 | ANNUAL | ALL | 1
| 458076 | 521914 | 0.86879 | 15.94 | 21 | 0 | ANNUAL | ALL | 1
| 458126 | 521914 | 0.87004 | 17.8 | 21 | 0 | ANNUAL | ALL | 1
| 458176 | 521914 | 0.8692 | 19.34 | 19.34 | 0 | ANNUAL | ALL | 1
| 458226 | 521914 | 0.85807 | 17.19 | 18 | 0 | ANNUAL | ALL | 1
| 458276 | 521914 | 0.85009 | 16.65 | 20 | 0 | ANNUAL | ALL | 1
| 458326 | 521914 | 0.84284 | 16.79 | 19 | 0 | ANNUAL | ALL | 1
| 458376 | 521914 | 0.83169 | 15.54 | 21 | 0 | ANNUAL | ALL | 1
| 458426 | 521914 | 0.82393 | 16.15 | 21 | 0 | ANNUAL | ALL | 1
| 458476 | 521914 | 0.81386 | 16 | 16 | 0 | ANNUAL | ALL | 1
| 458526 | 521914 | 0.80322 | 15.85 | 20 | 0 | ANNUAL | ALL | 1
| 458576 | 521914 | 0.79226 | 15.79 | 20 | 0 | ANNUAL | ALL | 1
| 458626 | 521914 | 0.78288 | 16.79 | 19 | 0 | ANNUAL | ALL | 1
| 458676 | 521914 | 0.77019 | 16.24 | 18 | 0 | ANNUAL | ALL | 1
| 458726 | 521914 | 0.7568 | 15.42 | 19 | 0 | ANNUAL | ALL | 1
| 458776 | 521914 | 0.74527 | 15.77 | 17 | 0 | ANNUAL | ALL | 1
| 458826 | 521914 | 0.73142 | 14.85 | 19 | 0 | ANNUAL | ALL | 1
| 458876 | 521914 | 0.71925 | 15 | 18 | 0 | ANNUAL | ALL | 1
| 458926 | 521914 | 0.7084 | 16.06 | 18 | 0 | ANNUAL | ALL | 1
| 458976 | 521914 | 0.69856 | 17.85 | 17.85 | 0 | ANNUAL | ALL | 1
| 453976 | 521964 | 0.17414 | 13.05 | 13.05 | 0 | ANNUAL | ALL | 1
| 454026 | 521964 | 0.17699 | 16.96 | 16.96 | 0 | ANNUAL | ALL | 1
| 454076 | 521964 | 0.17813 | 28.08 | 28.08 | 0 | ANNUAL | ALL | 1
| 454126 | 521964 | 0.17876 | 31.79 | 31.79 | 0 | ANNUAL | ALL | 1
| 454176 | 521964 | 0.17998 | 32.96 | 32.96 | 0 | ANNUAL | ALL | 1
| 454226 | 521964 | 0.18159 | 32 | 32 | 0 | ANNUAL | ALL | 1
| 454276 | 521964 | 0.18257 | 33.88 | 33.88 | 0 | ANNUAL | ALL | 1
| 454326 | 521964 | 0.18388 | 33.88 | 33.88 | 0 | ANNUAL | ALL | 1
| 454376 | 521964 | 0.18623 | 28.89 | 28.89 | 0 | ANNUAL | ALL | 1
| 454426 | 521964 | 0.18849 | 18.49 | 31 | 0 | ANNUAL | ALL | 1
| 454476 | 521964 | 0.18753 | 12.85 | 32 | 0 | ANNUAL | ALL | 1
| 454526 | 521964 | 0.18794 | 11.08 | 32 | 0 | ANNUAL | ALL | 1
| 454576 | 521964 | 0.18952 | 12.88 | 14 | 0 | ANNUAL | ALL | 1
| 454626 | 521964 | 0.18952 | 10.27 | 13 | 0 | ANNUAL | ALL | 1
| 454676 | 521964 | 0.18913 | 6.52 | 10 | 0 | ANNUAL | ALL | 1
| 454726 | 521964 | 0.18922 | 4.24 | 10 | 0 | ANNUAL | ALL | 1
| 454776 | 521964 | 0.19065 | 6.12 | 6.12 | 0 | ANNUAL | ALL | 1
| 454826 | 521964 | 0.19205 | 7.8 | 7.8 | 0 | ANNUAL | ALL | 1
| 454876 | 521964 | 0.19246 | 6.34 | 19 | 0 | ANNUAL | ALL | 1
| 454926 | 521964 | 0.1934 | 6.18 | 19 | 0 | ANNUAL | ALL | 1
| 454976 | 521964 | 0.19507 | 7.69 | 10 | 0 | ANNUAL | ALL | 1
| 455026 | 521964 | 0.19703 | 9.3 | 11 | 0 | ANNUAL | ALL | 1
| 455076 | 521964 | 0.1996 | 11.61 | 11.61 | 0 | ANNUAL | ALL | 1
| 455126 | 521964 | 0.20142 | 10.64 | 36 | 0 | ANNUAL | ALL | 1
| 455176 | 521964 | 0.20328 | 8.3 | 36 | 0 | ANNUAL | ALL | 1
| 455226 | 521964 | 0.20792 | 11.39 | 36 | 0 | ANNUAL | ALL | 1
| 455276 | 521964 | 0.21338 | 14.01 | 36 | 0 | ANNUAL | ALL | 1
| 455326 | 521964 | 0.21975 | 15.92 | 36 | 0 | ANNUAL | ALL | 1
| 455376 | 521964 | 0.22697 | 16.5 | 36 | 0 | ANNUAL | ALL | 1
| 455426 | 521964 | 0.23436 | 14.05 | 36 | 0 | ANNUAL | ALL | 1
| 455476 | 521964 | 0.24438 | 13.06 | 32 | 0 | ANNUAL | ALL | 1
| 455526 | 521964 | 0.25648 | 11.7 | 32 | 0 | ANNUAL | ALL | 1
| 455576 | 521964 | 0.2737 | 14.12 | 16 | 0 | ANNUAL | ALL | 1
| 455626 | 521964 | 0.29194 | 12.88 | 20 | 0 | ANNUAL | ALL | 1
| 455676 | 521964 | 0.31554 | 13.74 | 20 | 0 | ANNUAL | ALL | 1
| 455726 | 521964 | 0.34266 | 13.52 | 13.52 | 0 | ANNUAL | ALL | 1
| 455776 | 521964 | 0.37327 | 12.17 | 12.17 | 0 | ANNUAL | ALL | 1
| 455826 | 521964 | 0.41242 | 13.96 | 13.96 | 0 | ANNUAL | ALL | 1
| 455876 | 521964 | 0.45632 | 15.04 | 20 | 0 | ANNUAL | ALL | 1
| 455926 | 521964 | 0.51078 | 19.06 | 19.06 | 0 | ANNUAL | ALL | 1
| 455976 | 521964 | 0.56617 | 20.43 | 20.43 | 0 | ANNUAL | ALL | 1
| 456026 | 521964 | 0.60933 | 15.11 | 22 | 0 | ANNUAL | ALL | 1
| 456076 | 521964 | 0.65659 | 11.88 | 11.88 | 0 | ANNUAL | ALL | 1
| 456126 | 521964 | 0.71225 | 12.61 | 12.61 | 0 | ANNUAL | ALL | 1
| 456176 | 521964 | 0.76307 | 12.52 | 12.52 | 0 | ANNUAL | ALL | 1
| 456226 | 521964 | 0.80157 | 10.03 | 13 | 0 | ANNUAL | ALL | 1
| 456276 | 521964 | 0.84263 | 10.39 | 12 | 0 | ANNUAL | ALL | 1
| 456326 | 521964 | 0.87128 | 9.08 | 13 | 0 | ANNUAL | ALL | 1
| 456376 | 521964 | 0.90067 | 10.05 | 13 | 0 | ANNUAL | ALL | 1
| 456426 | 521964 | 0.93143 | 13.1 | 13.1 | 0 | ANNUAL | ALL | 1
| 456476 | 521964 | 0.93931 | 11.8 | 14 | 0 | ANNUAL | ALL | 1
| 456526 | 521964 | 0.94643 | 11.76 | 14 | 0 | ANNUAL | ALL | 1
| 456576 | 521964 | 0.94423 | 10.57 | 14 | 0 | ANNUAL | ALL | 1
| 456626 | 521964 | 0.94075 | 10.12 | 13 | 0 | ANNUAL | ALL | 1
| 456676 | 521964 | 0.93881 | 11 | 11 | 0 | ANNUAL | ALL | 1
| 456726 | 521964 | 0.93322 | 11.7 | 11.7 | 0 | ANNUAL | ALL | 1
| 456776 | 521964 | 0.93276 | 14.46 | 14.46 | 0 | ANNUAL | ALL | 1
| 456826 | 521964 | 0.94676 | 22.36 | 22.36 | 0 | ANNUAL | ALL | 1
| 456876 | 521964 | 0.92071 | 28.12 | 28.12 | 0 | ANNUAL | ALL | 1
| 456926 | 521964 | 0.9032 | 29.06 | 29.06 | 0 | ANNUAL | ALL | 1
| 456976 | 521964 | 0.89538 | 24.15 | 24.15 | 0 | ANNUAL | ALL | 1
| 457026 | 521964 | 0.87 | 17.78 | 17.78 | 0 | ANNUAL | ALL | 1
| 457076 | 521964 | 0.83673 | 11.83 | 20 | 0 | ANNUAL | ALL | 1
| 457126 | 521964 | 0.81731 | 9.3 | 20 | 0 | ANNUAL | ALL | 1
| 457176 | 521964 | 0.81602 | 12.43 | 20 | 0 | ANNUAL | ALL | 1
| 457226 | 521964 | 0.8097 | 13 | 13 | 0 | ANNUAL | ALL | 1
| 457276 | 521964 | 0.80169 | 12.09 | 15 | 0 | ANNUAL | ALL | 1
| 457326 | 521964 | 0.79546 | 10.91 | 14 | 0 | ANNUAL | ALL | 1
| 457376 | 521964 | 0.80342 | 14.16 | 14.16 | 0 | ANNUAL | ALL | 1
| 457426 | 521964 | 0.8097 | 16.03 | 16.03 | 0 | ANNUAL | ALL | 1
| 457476 | 521964 | 0.81291 | 16.27 | 16.27 | 0 | ANNUAL | ALL | 1
| 457526 | 521964 | 0.8133 | 15.08 | 15.08 | 0 | ANNUAL | ALL | 1
| 457576 | 521964 | 0.81753 | 14.97 | 21 | 0 | ANNUAL | ALL | 1
| 457626 | 521964 | 0.82203 | 14.82 | 25 | 0 | ANNUAL | ALL | 1
| 457676 | 521964 | 0.83003 | 15.93 | 25 | 0 | ANNUAL | ALL | 1
| 457726 | 521964 | 0.83517 | 16.09 | 25 | 0 | ANNUAL | ALL | 1
| 457776 | 521964 | 0.83469 | 14.34 | 25 | 0 | ANNUAL | ALL | 1
| 457826 | 521964 | 0.83275 | 12.2 | 23 | 0 | ANNUAL | ALL | 1
| 457876 | 521964 | 0.83471 | 11.88 | 19 | 0 | ANNUAL | ALL | 1
| 457926 | 521964 | 0.83684 | 12 | 19 | 0 | ANNUAL | ALL | 1
| 457976 | 521964 | 0.8387 | 12.44 | 25 | 0 | ANNUAL | ALL | 1
| 458026 | 521964 | 0.83981 | 13.03 | 25 | 0 | ANNUAL | ALL | 1
| 458076 | 521964 | 0.8427 | 14.82 | 24 | 0 | ANNUAL | ALL | 1
| 458126 | 521964 | 0.84083 | 15.12 | 21 | 0 | ANNUAL | ALL | 1
| 458176 | 521964 | 0.83741 | 15.22 | 19 | 0 | ANNUAL | ALL | 1
| 458226 | 521964 | 0.83045 | 14.2 | 20 | 0 | ANNUAL | ALL | 1
| 458276 | 521964 | 0.82557 | 14.48 | 20 | 0 | ANNUAL | ALL | 1
| 458326 | 521964 | 0.82252 | 16 | 20 | 0 | ANNUAL | ALL | 1
| 458376 | 521964 | 0.81508 | 15.91 | 21 | 0 | ANNUAL | ALL | 1
| 458426 | 521964 | 0.80532 | 15.04 | 15.04 | 0 | ANNUAL | ALL | 1
| 458476 | 521964 | 0.79689 | 15.12 | 19 | 0 | ANNUAL | ALL | 1
| 458526 | 521964 | 0.78755 | 15.04 | 19 | 0 | ANNUAL | ALL | 1
| 458576 | 521964 | 0.77776 | 15 | 19 | 0 | ANNUAL | ALL | 1
| 458626 | 521964 | 0.76625 | 14.27 | 19 | 0 | ANNUAL | ALL | 1
| 458676 | 521964 | 0.75722 | 15.12 | 19 | 0 | ANNUAL | ALL | 1
| 458726 | 521964 | 0.7472 | 15.64 | 15.64 | 0 | ANNUAL | ALL | 1
| 458776 | 521964 | 0.73489 | 15 | 15 | 0 | ANNUAL | ALL | 1
| 458826 | 521964 | 0.72233 | 14.3 | 14.3 | 0 | ANNUAL | ALL | 1
| 458876 | 521964 | 0.71047 | 14.12 | 17 | 0 | ANNUAL | ALL | 1
| 458926 | 521964 | 0.70168 | 16.03 | 18 | 0 | ANNUAL | ALL | 1
| 458976 | 521964 | 0.69133 | 17.04 | 17.04 | 0 | ANNUAL | ALL | 1
| 453976 | 522014 | 0.17278 | 14.72 | 14.72 | 0 | ANNUAL | ALL | 1
| 454026 | 522014 | 0.17639 | 21.43 | 21.43 | 0 | ANNUAL | ALL | 1
| 454076 | 522014 | 0.17499 | 32.43 | 32.43 | 0 | ANNUAL | ALL | 1
| 454126 | 522014 | 0.17596 | 34.54 | 34.54 | 0 | ANNUAL | ALL | 1
| 454176 | 522014 | 0.17723 | 34.92 | 34.92 | 0 | ANNUAL | ALL | 1
| 454226 | 522014 | 0.17872 | 33.69 | 33.69 | 0 | ANNUAL | ALL | 1
| 454276 | 522014 | 0.17999 | 33.42 | 33.42 | 0 | ANNUAL | ALL | 1
| 454326 | 522014 | 0.18167 | 30.91 | 30.91 | 0 | ANNUAL | ALL | 1
| 454376 | 522014 | 0.18529 | 20.99 | 31 | 0 | ANNUAL | ALL | 1
| 454426 | 522014 | 0.18383 | 14.07 | 34 | 0 | ANNUAL | ALL | 1
| 454476 | 522014 | 0.18422 | 12.47 | 33 | 0 | ANNUAL | ALL | 1
| 454526 | 522014 | 0.185 | 12.17 | 32 | 0 | ANNUAL | ALL | 1
| 454576 | 522014 | 0.1859 | 12.35 | 15 | 0 | ANNUAL | ALL | 1
| 454626 | 522014 | 0.1849 | 6.82 | 31 | 0 | ANNUAL | ALL | 1
| 454676 | 522014 | 0.18509 | 4.93 | 14 | 0 | ANNUAL | ALL | 1
| 454726 | 522014 | 0.18574 | 4.57 | 11 | 0 | ANNUAL | ALL | 1
| 454776 | 522014 | 0.18739 | 7.31 | 7.31 | 0 | ANNUAL | ALL | 1
| 454826 | 522014 | 0.18822 | 7.28 | 7.28 | 0 | ANNUAL | ALL | 1
| 454876 | 522014 | 0.18829 | 4.54 | 10 | 0 | ANNUAL | ALL | 1
| 454926 | 522014 | 0.18937 | 4.54 | 10 | 0 | ANNUAL | ALL | 1
| 454976 | 522014 | 0.19103 | 5.65 | 12 | 0 | ANNUAL | ALL | 1
| 455026 | 522014 | 0.1929 | 6.51 | 12 | 0 | ANNUAL | ALL | 1
| 455076 | 522014 | 0.19564 | 8.77 | 12 | 0 | ANNUAL | ALL | 1
| 455126 | 522014 | 0.19799 | 8.38 | 36 | 0 | ANNUAL | ALL | 1
| 455176 | 522014 | 0.20043 | 6.51 | 36 | 0 | ANNUAL | ALL | 1
| 455226 | 522014 | 0.20556 | 9.85 | 36 | 0 | ANNUAL | ALL | 1
| 455276 | 522014 | 0.2112 | 11.75 | 36 | 0 | ANNUAL | ALL | 1
| 455326 | 522014 | 0.21693 | 10.91 | 36 | 0 | ANNUAL | ALL | 1
| 455376 | 522014 | 0.22461 | 11.29 | 36 | 0 | ANNUAL | ALL | 1
| 455426 | 522014 | 0.23394 | 11.47 | 32 | 0 | ANNUAL | ALL | 1
| 455476 | 522014 | 0.24575 | 12.43 | 32 | 0 | ANNUAL | ALL | 1
| 455526 | 522014 | 0.25961 | 12.56 | 32 | 0 | ANNUAL | ALL | 1
| 455576 | 522014 | 0.27715 | 13.9 | 13.9 | 0 | ANNUAL | ALL | 1
| 455626 | 522014 | 0.29651 | 12.88 | 20 | 0 | ANNUAL | ALL | 1
| 455676 | 522014 | 0.32017 | 12.7 | 20 | 0 | ANNUAL | ALL | 1
| 455726 | 522014 | 0.34811 | 12.61 | 12.61 | 0 | ANNUAL | ALL | 1
| 455776 | 522014 | 0.37891 | 10.94 | 10.94 | 0 | ANNUAL | ALL | 1
| 455826 | 522014 | 0.41902 | 13.39 | 13.39 | 0 | ANNUAL | ALL | 1
| 455876 | 522014 | 0.4652 | 16.1 | 16.1 | 0 | ANNUAL | ALL | 1
| 455926 | 522014 | 0.52039 | 20.63 | 20.63 | 0 | ANNUAL | ALL | 1
| 455976 | 522014 | 0.57346 | 22.53 | 22.53 | 0 | ANNUAL | ALL | 1
| 456026 | 522014 | 0.61682 | 16.64 | 22 | 0 | ANNUAL | ALL | 1
| 456076 | 522014 | 0.66375 | 14 | 14 | 0 | ANNUAL | ALL | 1
| 456126 | 522014 | 0.7155 | 14 | 14 | 0 | ANNUAL | ALL | 1
| 456176 | 522014 | 0.76319 | 13.64 | 13.64 | 0 | ANNUAL | ALL | 1
| 456226 | 522014 | 0.79894 | 10.99 | 10.99 | 0 | ANNUAL | ALL | 1
| 456276 | 522014 | 0.83406 | 10.17 | 14 | 0 | ANNUAL | ALL | 1
| 456326 | 522014 | 0.85916 | 8.29 | 14 | 0 | ANNUAL | ALL | 1
| 456376 | 522014 | 0.88259 | 7.97 | 13 | 0 | ANNUAL | ALL | 1
| 456426 | 522014 | 0.91503 | 12 | 12 | 0 | ANNUAL | ALL | 1
| 456476 | 522014 | 0.9377 | 14.64 | 14.64 | 0 | ANNUAL | ALL | 1
| 456526 | 522014 | 0.93431 | 11.85 | 14 | 0 | ANNUAL | ALL | 1
| 456576 | 522014 | 0.92622 | 8.9 | 13 | 0 | ANNUAL | ALL | 1
| 456626 | 522014 | 0.92884 | 10 | 12 | 0 | ANNUAL | ALL | 1
| 456676 | 522014 | 0.92586 | 10.46 | 10.46 | 0 | ANNUAL | ALL | 1
| 456726 | 522014 | 0.91964 | 10.83 | 12 | 0 | ANNUAL | ALL | 1
| 456776 | 522014 | 0.9143 | 12.18 | 12.18 | 0 | ANNUAL | ALL | 1
| 456826 | 522014 | 0.92287 | 17.89 | 17.89 | 0 | ANNUAL | ALL | 1
| 456876 | 522014 | 0.92119 | 21.67 | 21.67 | 0 | ANNUAL | ALL | 1
| 456926 | 522014 | 0.90538 | 22.44 | 22.44 | 0 | ANNUAL | ALL | 1
| 456976 | 522014 | 0.88865 | 23.18 | 23.18 | 0 | ANNUAL | ALL | 1
| 457026 | 522014 | 0.86122 | 17.8 | 17.8 | 0 | ANNUAL | ALL | 1
| 457076 | 522014 | 0.83285 | 13.4 | 20 | 0 | ANNUAL | ALL | 1
| 457126 | 522014 | 0.81625 | 12.1 | 20 | 0 | ANNUAL | ALL | 1
| 457176 | 522014 | 0.80844 | 13.24 | 20 | 0 | ANNUAL | ALL | 1
| 457226 | 522014 | 0.79974 | 13.35 | 13.35 | 0 | ANNUAL | ALL | 1
| 457276 | 522014 | 0.79079 | 12.54 | 14 | 0 | ANNUAL | ALL | 1
| 457326 | 522014 | 0.78818 | 13.24 | 13.24 | 0 | ANNUAL | ALL | 1
| 457376 | 522014 | 0.78831 | 14.17 | 14.17 | 0 | ANNUAL | ALL | 1
| 457426 | 522014 | 0.79128 | 15.47 | 15.47 | 0 | ANNUAL | ALL | 1
| 457476 | 522014 | 0.79562 | 16.67 | 16.67 | 0 | ANNUAL | ALL | 1
| 457526 | 522014 | 0.79614 | 15.98 | 15.98 | 0 | ANNUAL | ALL | 1
| 457576 | 522014 | 0.79425 | 14 | 16 | 0 | ANNUAL | ALL | 1
| 457626 | 522014 | 0.7982 | 14 | 24 | 0 | ANNUAL | ALL | 1
| 457676 | 522014 | 0.80235 | 13.98 | 25 | 0 | ANNUAL | ALL | 1
| 457726 | 522014 | 0.80882 | 14.88 | 24 | 0 | ANNUAL | ALL | 1
| 457776 | 522014 | 0.80939 | 13.59 | 23 | 0 | ANNUAL | ALL | 1
| 457826 | 522014 | 0.80883 | 12 | 19 | 0 | ANNUAL | ALL | 1
| 457876 | 522014 | 0.81151 | 11.97 | 19 | 0 | ANNUAL | ALL | 1
| 457926 | 522014 | 0.81281 | 11.7 | 22 | 0 | ANNUAL | ALL | 1
| 457976 | 522014 | 0.81539 | 12.36 | 25 | 0 | ANNUAL | ALL | 1
| 458026 | 522014 | 0.81828 | 13.56 | 25 | 0 | ANNUAL | ALL | 1
| 458076 | 522014 | 0.82002 | 14.7 | 25 | 0 | ANNUAL | ALL | 1
| 458126 | 522014 | 0.81878 | 15 | 25 | 0 | ANNUAL | ALL | 1
| 458176 | 522014 | 0.81586 | 14.99 | 21 | 0 | ANNUAL | ALL | 1
| 458226 | 522014 | 0.81039 | 14.23 | 21 | 0 | ANNUAL | ALL | 1
| 458276 | 522014 | 0.80681 | 14.71 | 20 | 0 | ANNUAL | ALL | 1
| 458326 | 522014 | 0.80294 | 15.46 | 20 | 0 | ANNUAL | ALL | 1
| 458376 | 522014 | 0.79526 | 14.76 | 20 | 0 | ANNUAL | ALL | 1
| 458426 | 522014 | 0.7878 | 14.49 | 20 | 0 | ANNUAL | ALL | 1
| 458476 | 522014 | 0.78227 | 15.53 | 17 | 0 | ANNUAL | ALL | 1
| 458526 | 522014 | 0.77306 | 15 | 17 | 0 | ANNUAL | ALL | 1
| 458576 | 522014 | 0.7625 | 14 | 19 | 0 | ANNUAL | ALL | 1
| 458626 | 522014 | 0.7534 | 14.03 | 19 | 0 | ANNUAL | ALL | 1
| 458676 | 522014 | 0.74672 | 15.7 | 17 | 0 | ANNUAL | ALL | 1
| 458726 | 522014 | 0.73565 | 15.09 | 15.09 | 0 | ANNUAL | ALL | 1
| 458776 | 522014 | 0.72355 | 14 | 14 | 0 | ANNUAL | ALL | 1
| 458826 | 522014 | 0.7131 | 14.06 | 14.06 | 0 | ANNUAL | ALL | 1
| 458876 | 522014 | 0.70363 | 14.91 | 17 | 0 | ANNUAL | ALL | 1
| 458926 | 522014 | 0.69429 | 16 | 18 | 0 | ANNUAL | ALL | 1
| 458976 | 522014 | 0.68261 | 15.62 | 18 | 0 | ANNUAL | ALL | 1
| 453976 | 522064 | 0.1718 | 17.88 | 17.88 | 0 | ANNUAL | ALL | 1
| 454026 | 522064 | 0.1736 | 24.33 | 24.33 | 0 | ANNUAL | ALL | 1
| 454076 | 522064 | 0.17269 | 32.88 | 32.88 | 0 | ANNUAL | ALL | 1
| 454126 | 522064 | 0.17356 | 35.03 | 35.03 | 0 | ANNUAL | ALL | 1
| 454176 | 522064 | 0.17451 | 36.55 | 36.55 | 0 | ANNUAL | ALL | 1
| 454226 | 522064 | 0.17623 | 33.19 | 33.19 | 0 | ANNUAL | ALL | 1
| 454276 | 522064 | 0.17862 | 27.44 | 27.44 | 0 | ANNUAL | ALL | 1
| 454326 | 522064 | 0.18135 | 21.34 | 34 | 0 | ANNUAL | ALL | 1
| 454376 | 522064 | 0.17931 | 12.36 | 34 | 0 | ANNUAL | ALL | 1
| 454426 | 522064 | 0.17987 | 11.34 | 34 | 0 | ANNUAL | ALL | 1
| 454476 | 522064 | 0.18041 | 10.51 | 34 | 0 | ANNUAL | ALL | 1
| 454526 | 522064 | 0.1812 | 10.58 | 34 | 0 | ANNUAL | ALL | 1
| 454576 | 522064 | 0.18197 | 10.71 | 32 | 0 | ANNUAL | ALL | 1
| 454626 | 522064 | 0.18126 | 6.06 | 32 | 0 | ANNUAL | ALL | 1
| 454676 | 522064 | 0.18201 | 6.21 | 11 | 0 | ANNUAL | ALL | 1
| 454726 | 522064 | 0.18306 | 7.24 | 11 | 0 | ANNUAL | ALL | 1
| 454776 | 522064 | 0.18427 | 8.61 | 8.61 | 0 | ANNUAL | ALL | 1
| 454826 | 522064 | 0.18448 | 6.43 | 12 | 0 | ANNUAL | ALL | 1
| 454876 | 522064 | 0.18507 | 5.03 | 12 | 0 | ANNUAL | ALL | 1
| 454926 | 522064 | 0.18663 | 6.15 | 12 | 0 | ANNUAL | ALL | 1
| 454976 | 522064 | 0.18813 | 6.21 | 12 | 0 | ANNUAL | ALL | 1
| 455026 | 522064 | 0.19002 | 6.44 | 12 | 0 | ANNUAL | ALL | 1
| 455076 | 522064 | 0.19272 | 7.76 | 12 | 0 | ANNUAL | ALL | 1
| 455126 | 522064 | 0.19514 | 6.56 | 32 | 0 | ANNUAL | ALL | 1
| 455176 | 522064 | 0.19812 | 5.02 | 36 | 0 | ANNUAL | ALL | 1
| 455226 | 522064 | 0.20317 | 7.03 | 36 | 0 | ANNUAL | ALL | 1
| 455276 | 522064 | 0.20963 | 9.87 | 32 | 0 | ANNUAL | ALL | 1
| 455326 | 522064 | 0.21603 | 9.23 | 32 | 0 | ANNUAL | ALL | 1
| 455376 | 522064 | 0.22444 | 9.85 | 32 | 0 | ANNUAL | ALL | 1
| 455426 | 522064 | 0.23353 | 8.06 | 32 | 0 | ANNUAL | ALL | 1
| 455476 | 522064 | 0.24618 | 9.41 | 32 | 0 | ANNUAL | ALL | 1
| 455526 | 522064 | 0.26246 | 12.54 | 32 | 0 | ANNUAL | ALL | 1
| 455576 | 522064 | 0.28015 | 12.77 | 12.77 | 0 | ANNUAL | ALL | 1
| 455626 | 522064 | 0.30046 | 11.99 | 20 | 0 | ANNUAL | ALL | 1
| 455676 | 522064 | 0.32565 | 12.78 | 20 | 0 | ANNUAL | ALL | 1
| 455726 | 522064 | 0.3541 | 12.49 | 15 | 0 | ANNUAL | ALL | 1
| 455776 | 522064 | 0.38496 | 10.47 | 13 | 0 | ANNUAL | ALL | 1
| 455826 | 522064 | 0.42495 | 12.76 | 12.76 | 0 | ANNUAL | ALL | 1
| 455876 | 522064 | 0.47016 | 15.09 | 15.09 | 0 | ANNUAL | ALL | 1
| 455926 | 522064 | 0.52366 | 19.31 | 19.31 | 0 | ANNUAL | ALL | 1
| 455976 | 522064 | 0.57781 | 22.72 | 22.72 | 0 | ANNUAL | ALL | 1
| 456026 | 522064 | 0.62502 | 19.05 | 19.05 | 0 | ANNUAL | ALL | 1
| 456076 | 522064 | 0.66382 | 13.79 | 13.79 | 0 | ANNUAL | ALL | 1
| 456126 | 522064 | 0.71154 | 13.24 | 13.24 | 0 | ANNUAL | ALL | 1
| 456176 | 522064 | 0.75439 | 12.14 | 12.14 | 0 | ANNUAL | ALL | 1
| 456226 | 522064 | 0.79173 | 10.82 | 14 | 0 | ANNUAL | ALL | 1
| 456276 | 522064 | 0.83198 | 12.29 | 14 | 0 | ANNUAL | ALL | 1
| 456326 | 522064 | 0.85454 | 10.06 | 14 | 0 | ANNUAL | ALL | 1
| 456376 | 522064 | 0.87279 | 8.48 | 13 | 0 | ANNUAL | ALL | 1
| 456426 | 522064 | 0.90157 | 11.81 | 11.81 | 0 | ANNUAL | ALL | 1
| 456476 | 522064 | 0.91236 | 11.41 | 13 | 0 | ANNUAL | ALL | 1
| 456526 | 522064 | 0.90639 | 7.56 | 14 | 0 | ANNUAL | ALL | 1
| 456576 | 522064 | 0.90905 | 7.48 | 14 | 0 | ANNUAL | ALL | 1
| 456626 | 522064 | 0.91675 | 10 | 12 | 0 | ANNUAL | ALL | 1
| 456676 | 522064 | 0.91197 | 9.79 | 12 | 0 | ANNUAL | ALL | 1
| 456726 | 522064 | 0.90511 | 9.79 | 29 | 0 | ANNUAL | ALL | 1
| 456776 | 522064 | 0.90003 | 11.07 | 30 | 0 | ANNUAL | ALL | 1
| 456826 | 522064 | 0.89359 | 12.6 | 30 | 0 | ANNUAL | ALL | 1
| 456876 | 522064 | 0.88519 | 14.06 | 30 | 0 | ANNUAL | ALL | 1
| 456926 | 522064 | 0.87169 | 14.37 | 30 | 0 | ANNUAL | ALL | 1
| 456976 | 522064 | 0.85329 | 13.32 | 30 | 0 | ANNUAL | ALL | 1
| 457026 | 522064 | 0.83323 | 11.58 | 30 | 0 | ANNUAL | ALL | 1
| 457076 | 522064 | 0.81825 | 11.29 | 20 | 0 | ANNUAL | ALL | 1
| 457126 | 522064 | 0.80663 | 11.82 | 20 | 0 | ANNUAL | ALL | 1
| 457176 | 522064 | 0.79805 | 12.94 | 12.94 | 0 | ANNUAL | ALL | 1
| 457226 | 522064 | 0.78839 | 13 | 13 | 0 | ANNUAL | ALL | 1
| 457276 | 522064 | 0.78063 | 13.02 | 13.02 | 0 | ANNUAL | ALL | 1
| 457326 | 522064 | 0.77474 | 12.95 | 12.95 | 0 | ANNUAL | ALL | 1
| 457376 | 522064 | 0.76819 | 11.79 | 11.79 | 0 | ANNUAL | ALL | 1
| 457426 | 522064 | 0.76891 | 12.79 | 12.79 | 0 | ANNUAL | ALL | 1
| 457476 | 522064 | 0.77184 | 14.03 | 15 | 0 | ANNUAL | ALL | 1
| 457526 | 522064 | 0.77897 | 16.37 | 16.37 | 0 | ANNUAL | ALL | 1
| 457576 | 522064 | 0.78019 | 15.98 | 15.98 | 0 | ANNUAL | ALL | 1
| 457626 | 522064 | 0.7791 | 14.37 | 16 | 0 | ANNUAL | ALL | 1
| 457676 | 522064 | 0.77928 | 13.06 | 18 | 0 | ANNUAL | ALL | 1
| 457726 | 522064 | 0.78217 | 12.79 | 19 | 0 | ANNUAL | ALL | 1
| 457776 | 522064 | 0.78558 | 12.79 | 17 | 0 | ANNUAL | ALL | 1
| 457826 | 522064 | 0.7868 | 12 | 18 | 0 | ANNUAL | ALL | 1
| 457876 | 522064 | 0.78988 | 12.2 | 18 | 0 | ANNUAL | ALL | 1
| 457926 | 522064 | 0.79136 | 12 | 25 | 0 | ANNUAL | ALL | 1
| 457976 | 522064 | 0.79321 | 12.29 | 25 | 0 | ANNUAL | ALL | 1
| 458026 | 522064 | 0.79699 | 13.79 | 25 | 0 | ANNUAL | ALL | 1
| 458076 | 522064 | 0.79803 | 14.48 | 25 | 0 | ANNUAL | ALL | 1
| 458126 | 522064 | 0.7956 | 14.02 | 25 | 0 | ANNUAL | ALL | 1
| 458176 | 522064 | 0.79339 | 14.03 | 21 | 0 | ANNUAL | ALL | 1
| 458226 | 522064 | 0.7924 | 15 | 21 | 0 | ANNUAL | ALL | 1
| 458276 | 522064 | 0.78775 | 14.64 | 20 | 0 | ANNUAL | ALL | 1
| 458326 | 522064 | 0.78179 | 13.99 | 19 | 0 | ANNUAL | ALL | 1
| 458376 | 522064 | 0.77636 | 13.94 | 19 | 0 | ANNUAL | ALL | 1
| 458426 | 522064 | 0.77186 | 14.72 | 14.72 | 0 | ANNUAL | ALL | 1
| 458476 | 522064 | 0.76907 | 16.76 | 16.76 | 0 | ANNUAL | ALL | 1
| 458526 | 522064 | 0.75886 | 15.24 | 16 | 0 | ANNUAL | ALL | 1
| 458576 | 522064 | 0.74995 | 14.64 | 17 | 0 | ANNUAL | ALL | 1
| 458626 | 522064 | 0.73888 | 13.03 | 18 | 0 | ANNUAL | ALL | 1
| 458676 | 522064 | 0.73303 | 14.7 | 16 | 0 | ANNUAL | ALL | 1
| 458726 | 522064 | 0.72381 | 14.64 | 17 | 0 | ANNUAL | ALL | 1
| 458776 | 522064 | 0.71376 | 14.27 | 16 | 0 | ANNUAL | ALL | 1
| 458826 | 522064 | 0.70681 | 16.06 | 16.06 | 0 | ANNUAL | ALL | 1
| 458876 | 522064 | 0.69633 | 15.79 | 15.79 | 0 | ANNUAL | ALL | 1
| 458926 | 522064 | 0.68604 | 15.77 | 15.77 | 0 | ANNUAL | ALL | 1
| 458976 | 522064 | 0.67453 | 15 | 18 | 0 | ANNUAL | ALL | 1
| 453976 | 522114 | 0.16923 | 16.24 | 34 | 0 | ANNUAL | ALL | 1
| 454026 | 522114 | 0.17199 | 22.29 | 22.29 | 0 | ANNUAL | ALL | 1
| 454076 | 522114 | 0.17101 | 29.97 | 29.97 | 0 | ANNUAL | ALL | 1
| 454126 | 522114 | 0.17133 | 34.13 | 34.13 | 0 | ANNUAL | ALL | 1
| 454176 | 522114 | 0.17249 | 33.63 | 33.63 | 0 | ANNUAL | ALL | 1
| 454226 | 522114 | 0.17464 | 28.27 | 33 | 0 | ANNUAL | ALL | 1
| 454276 | 522114 | 0.17713 | 20.11 | 35 | 0 | ANNUAL | ALL | 1
| 454326 | 522114 | 0.17583 | 13.4 | 37 | 0 | ANNUAL | ALL | 1
| 454376 | 522114 | 0.17579 | 10.59 | 37 | 0 | ANNUAL | ALL | 1
| 454426 | 522114 | 0.17581 | 8.09 | 36 | 0 | ANNUAL | ALL | 1
| 454476 | 522114 | 0.1761 | 6.6 | 34 | 0 | ANNUAL | ALL | 1
| 454526 | 522114 | 0.1768 | 6.69 | 34 | 0 | ANNUAL | ALL | 1
| 454576 | 522114 | 0.17789 | 8.21 | 34 | 0 | ANNUAL | ALL | 1
| 454626 | 522114 | 0.17818 | 6.95 | 32 | 0 | ANNUAL | ALL | 1
| 454676 | 522114 | 0.17887 | 7 | 9 | 0 | ANNUAL | ALL | 1
| 454726 | 522114 | 0.17964 | 7.13 | 7.13 | 0 | ANNUAL | ALL | 1
| 454776 | 522114 | 0.18029 | 6.55 | 11 | 0 | ANNUAL | ALL | 1
| 454826 | 522114 | 0.18072 | 4.76 | 12 | 0 | ANNUAL | ALL | 1
| 454876 | 522114 | 0.18219 | 5.93 | 12 | 0 | ANNUAL | ALL | 1
| 454926 | 522114 | 0.18451 | 9.06 | 12 | 0 | ANNUAL | ALL | 1
| 454976 | 522114 | 0.18611 | 8.76 | 12 | 0 | ANNUAL | ALL | 1
| 455026 | 522114 | 0.18852 | 9.73 | 11 | 0 | ANNUAL | ALL | 1
| 455076 | 522114 | 0.19084 | 8.88 | 11 | 0 | ANNUAL | ALL | 1
| 455126 | 522114 | 0.19348 | 7.15 | 32 | 0 | ANNUAL | ALL | 1
| 455176 | 522114 | 0.1967 | 5.03 | 32 | 0 | ANNUAL | ALL | 1
| 455226 | 522114 | 0.20183 | 5.96 | 32 | 0 | ANNUAL | ALL | 1
| 455276 | 522114 | 0.20867 | 8.48 | 32 | 0 | ANNUAL | ALL | 1
| 455326 | 522114 | 0.21618 | 9.17 | 32 | 0 | ANNUAL | ALL | 1
| 455376 | 522114 | 0.2254 | 10.18 | 32 | 0 | ANNUAL | ALL | 1
| 455426 | 522114 | 0.23557 | 9.15 | 32 | 0 | ANNUAL | ALL | 1
| 455476 | 522114 | 0.24815 | 8.82 | 32 | 0 | ANNUAL | ALL | 1
| 455526 | 522114 | 0.26512 | 11.87 | 32 | 0 | ANNUAL | ALL | 1
| 455576 | 522114 | 0.28338 | 11.84 | 29 | 0 | ANNUAL | ALL | 1
| 455626 | 522114 | 0.30443 | 11.14 | 11.14 | 0 | ANNUAL | ALL | 1
| 455676 | 522114 | 0.3314 | 13.35 | 15 | 0 | ANNUAL | ALL | 1
| 455726 | 522114 | 0.36066 | 13.28 | 16 | 0 | ANNUAL | ALL | 1
| 455776 | 522114 | 0.39272 | 12 | 12 | 0 | ANNUAL | ALL | 1
| 455826 | 522114 | 0.43028 | 12.12 | 14 | 0 | ANNUAL | ALL | 1
| 455876 | 522114 | 0.47475 | 14.33 | 23 | 0 | ANNUAL | ALL | 1
| 455926 | 522114 | 0.52654 | 18.27 | 23 | 0 | ANNUAL | ALL | 1
| 455976 | 522114 | 0.57707 | 19.33 | 23 | 0 | ANNUAL | ALL | 1
| 456026 | 522114 | 0.62008 | 16.24 | 23 | 0 | ANNUAL | ALL | 1
| 456076 | 522114 | 0.66342 | 13.88 | 13.88 | 0 | ANNUAL | ALL | 1
| 456126 | 522114 | 0.70861 | 13.27 | 13.27 | 0 | ANNUAL | ALL | 1
| 456176 | 522114 | 0.74766 | 11.64 | 11.64 | 0 | ANNUAL | ALL | 1
| 456226 | 522114 | 0.78203 | 10.06 | 10.06 | 0 | ANNUAL | ALL | 1
| 456276 | 522114 | 0.82567 | 13.39 | 13.39 | 0 | ANNUAL | ALL | 1
| 456326 | 522114 | 0.85122 | 12.52 | 12.52 | 0 | ANNUAL | ALL | 1
| 456376 | 522114 | 0.86846 | 10.91 | 10.91 | 0 | ANNUAL | ALL | 1
| 456426 | 522114 | 0.89166 | 12.78 | 12.78 | 0 | ANNUAL | ALL | 1
| 456476 | 522114 | 0.89372 | 9.87 | 9.87 | 0 | ANNUAL | ALL | 1
| 456526 | 522114 | 0.89118 | 6.85 | 14 | 0 | ANNUAL | ALL | 1
| 456576 | 522114 | 0.8939 | 6.7 | 13 | 0 | ANNUAL | ALL | 1
| 456626 | 522114 | 0.90129 | 9.12 | 12 | 0 | ANNUAL | ALL | 1
| 456676 | 522114 | 0.89741 | 9 | 27 | 0 | ANNUAL | ALL | 1
| 456726 | 522114 | 0.89124 | 9 | 30 | 0 | ANNUAL | ALL | 1
| 456776 | 522114 | 0.88303 | 9.12 | 30 | 0 | ANNUAL | ALL | 1
| 456826 | 522114 | 0.87281 | 9.27 | 30 | 0 | ANNUAL | ALL | 1
| 456876 | 522114 | 0.86331 | 10.21 | 30 | 0 | ANNUAL | ALL | 1
| 456926 | 522114 | 0.84981 | 10.24 | 30 | 0 | ANNUAL | ALL | 1
| 456976 | 522114 | 0.83517 | 10.12 | 30 | 0 | ANNUAL | ALL | 1
| 457026 | 522114 | 0.82206 | 10.61 | 30 | 0 | ANNUAL | ALL | 1
| 457076 | 522114 | 0.80635 | 10 | 30 | 0 | ANNUAL | ALL | 1
| 457126 | 522114 | 0.79356 | 10.15 | 13 | 0 | ANNUAL | ALL | 1
| 457176 | 522114 | 0.78742 | 12.43 | 12.43 | 0 | ANNUAL | ALL | 1
| 457226 | 522114 | 0.77837 | 13 | 13 | 0 | ANNUAL | ALL | 1
| 457276 | 522114 | 0.76962 | 12.97 | 12.97 | 0 | ANNUAL | ALL | 1
| 457326 | 522114 | 0.75894 | 11.34 | 11.34 | 0 | ANNUAL | ALL | 1
| 457376 | 522114 | 0.75343 | 11 | 13 | 0 | ANNUAL | ALL | 1
| 457426 | 522114 | 0.75284 | 12 | 16 | 0 | ANNUAL | ALL | 1
| 457476 | 522114 | 0.75176 | 12.09 | 16 | 0 | ANNUAL | ALL | 1
| 457526 | 522114 | 0.75752 | 14.48 | 14.48 | 0 | ANNUAL | ALL | 1
| 457576 | 522114 | 0.7623 | 15.97 | 15.97 | 0 | ANNUAL | ALL | 1
| 457626 | 522114 | 0.76185 | 14.95 | 14.95 | 0 | ANNUAL | ALL | 1
| 457676 | 522114 | 0.76049 | 13.28 | 18 | 0 | ANNUAL | ALL | 1
| 457726 | 522114 | 0.76036 | 11.97 | 18 | 0 | ANNUAL | ALL | 1
| 457776 | 522114 | 0.76137 | 11.12 | 18 | 0 | ANNUAL | ALL | 1
| 457826 | 522114 | 0.76484 | 11.44 | 17 | 0 | ANNUAL | ALL | 1
| 457876 | 522114 | 0.77074 | 13 | 13 | 0 | ANNUAL | ALL | 1
| 457926 | 522114 | 0.77235 | 12.88 | 12.88 | 0 | ANNUAL | ALL | 1
| 457976 | 522114 | 0.77167 | 12 | 25 | 0 | ANNUAL | ALL | 1
| 458026 | 522114 | 0.77254 | 12.12 | 25 | 0 | ANNUAL | ALL | 1
| 458076 | 522114 | 0.77258 | 12.21 | 25 | 0 | ANNUAL | ALL | 1
| 458126 | 522114 | 0.77093 | 11.85 | 25 | 0 | ANNUAL | ALL | 1
| 458176 | 522114 | 0.77202 | 13.18 | 21 | 0 | ANNUAL | ALL | 1
| 458226 | 522114 | 0.77459 | 15.61 | 20 | 0 | ANNUAL | ALL | 1
| 458276 | 522114 | 0.76933 | 14.64 | 20 | 0 | ANNUAL | ALL | 1
| 458326 | 522114 | 0.7641 | 14 | 19 | 0 | ANNUAL | ALL | 1
| 458376 | 522114 | 0.75941 | 13.96 | 17 | 0 | ANNUAL | ALL | 1
| 458426 | 522114 | 0.75441 | 14.09 | 17 | 0 | ANNUAL | ALL | 1
| 458476 | 522114 | 0.75042 | 15.12 | 15.12 | 0 | ANNUAL | ALL | 1
| 458526 | 522114 | 0.74262 | 14.39 | 16 | 0 | ANNUAL | ALL | 1
| 458576 | 522114 | 0.73454 | 13.76 | 17 | 0 | ANNUAL | ALL | 1
| 458626 | 522114 | 0.72581 | 13 | 18 | 0 | ANNUAL | ALL | 1
| 458676 | 522114 | 0.71932 | 13.82 | 17 | 0 | ANNUAL | ALL | 1
| 458726 | 522114 | 0.71288 | 14.96 | 14.96 | 0 | ANNUAL | ALL | 1
| 458776 | 522114 | 0.70431 | 15.03 | 15.03 | 0 | ANNUAL | ALL | 1
| 458826 | 522114 | 0.69687 | 16.04 | 16.04 | 0 | ANNUAL | ALL | 1
| 458876 | 522114 | 0.686 | 15 | 15 | 0 | ANNUAL | ALL | 1
| 458926 | 522114 | 0.67651 | 15 | 18 | 0 | ANNUAL | ALL | 1
| 458976 | 522114 | 0.6677 | 15.61 | 18 | 0 | ANNUAL | ALL | 1
| 453976 | 522164 | 0.16803 | 19.18 | 34 | 0 | ANNUAL | ALL | 1
| 454026 | 522164 | 0.16953 | 23.48 | 34 | 0 | ANNUAL | ALL | 1
| 454076 | 522164 | 0.16964 | 26.15 | 34 | 0 | ANNUAL | ALL | 1
| 454126 | 522164 | 0.16996 | 28.82 | 34 | 0 | ANNUAL | ALL | 1
| 454176 | 522164 | 0.17098 | 28.51 | 34 | 0 | ANNUAL | ALL | 1
| 454226 | 522164 | 0.17339 | 23.72 | 37 | 0 | ANNUAL | ALL | 1
| 454276 | 522164 | 0.17228 | 13.81 | 37 | 0 | ANNUAL | ALL | 1
| 454326 | 522164 | 0.17175 | 9.38 | 37 | 0 | ANNUAL | ALL | 1
| 454376 | 522164 | 0.17199 | 7.71 | 37 | 0 | ANNUAL | ALL | 1
| 454426 | 522164 | 0.17259 | 7.44 | 37 | 0 | ANNUAL | ALL | 1
| 454476 | 522164 | 0.17272 | 5.61 | 36 | 0 | ANNUAL | ALL | 1
| 454526 | 522164 | 0.17309 | 4.71 | 34 | 0 | ANNUAL | ALL | 1
| 454576 | 522164 | 0.1739 | 5.48 | 34 | 0 | ANNUAL | ALL | 1
| 454626 | 522164 | 0.17498 | 7.15 | 32 | 0 | ANNUAL | ALL | 1
| 454676 | 522164 | 0.17594 | 8.18 | 8.18 | 0 | ANNUAL | ALL | 1
| 454726 | 522164 | 0.17651 | 7.5 | 7.5 | 0 | ANNUAL | ALL | 1
| 454776 | 522164 | 0.17668 | 4.93 | 11 | 0 | ANNUAL | ALL | 1
| 454826 | 522164 | 0.17768 | 4.76 | 12 | 0 | ANNUAL | ALL | 1
| 454876 | 522164 | 0.1802 | 9.13 | 9.13 | 0 | ANNUAL | ALL | 1
| 454926 | 522164 | 0.18251 | 11.62 | 11.62 | 0 | ANNUAL | ALL | 1
| 454976 | 522164 | 0.18432 | 11.18 | 11.18 | 0 | ANNUAL | ALL | 1
| 455026 | 522164 | 0.18666 | 11.02 | 11.02 | 0 | ANNUAL | ALL | 1
| 455076 | 522164 | 0.18977 | 11.54 | 11.54 | 0 | ANNUAL | ALL | 1
| 455126 | 522164 | 0.19281 | 9.8 | 9.8 | 0 | ANNUAL | ALL | 1
| 455176 | 522164 | 0.19561 | 5.01 | 32 | 0 | ANNUAL | ALL | 1
| 455226 | 522164 | 0.20105 | 5.46 | 32 | 0 | ANNUAL | ALL | 1
| 455276 | 522164 | 0.20814 | 7.29 | 32 | 0 | ANNUAL | ALL | 1
| 455326 | 522164 | 0.21622 | 8.04 | 32 | 0 | ANNUAL | ALL | 1
| 455376 | 522164 | 0.22667 | 10.53 | 32 | 0 | ANNUAL | ALL | 1
| 455426 | 522164 | 0.23801 | 10.54 | 32 | 0 | ANNUAL | ALL | 1
| 455476 | 522164 | 0.25154 | 10.59 | 32 | 0 | ANNUAL | ALL | 1
| 455526 | 522164 | 0.26776 | 10.93 | 32 | 0 | ANNUAL | ALL | 1
| 455576 | 522164 | 0.28529 | 8.75 | 31 | 0 | ANNUAL | ALL | 1
| 455626 | 522164 | 0.30743 | 9 | 15 | 0 | ANNUAL | ALL | 1
| 455676 | 522164 | 0.33531 | 11.94 | 16 | 0 | ANNUAL | ALL | 1
| 455726 | 522164 | 0.36438 | 11.44 | 16 | 0 | ANNUAL | ALL | 1
| 455776 | 522164 | 0.39623 | 10.03 | 14 | 0 | ANNUAL | ALL | 1
| 455826 | 522164 | 0.43521 | 11.7 | 14 | 0 | ANNUAL | ALL | 1
| 455876 | 522164 | 0.47853 | 13.56 | 23 | 0 | ANNUAL | ALL | 1
| 455926 | 522164 | 0.52823 | 17.03 | 23 | 0 | ANNUAL | ALL | 1
| 455976 | 522164 | 0.57537 | 17.3 | 23 | 0 | ANNUAL | ALL | 1
| 456026 | 522164 | 0.61855 | 15.28 | 23 | 0 | ANNUAL | ALL | 1
| 456076 | 522164 | 0.66214 | 14 | 14 | 0 | ANNUAL | ALL | 1
| 456126 | 522164 | 0.70656 | 14 | 14 | 0 | ANNUAL | ALL | 1
| 456176 | 522164 | 0.7459 | 13.28 | 13.28 | 0 | ANNUAL | ALL | 1
| 456226 | 522164 | 0.77505 | 10.48 | 10.48 | 0 | ANNUAL | ALL | 1
| 456276 | 522164 | 0.81048 | 11.77 | 11.77 | 0 | ANNUAL | ALL | 1
| 456326 | 522164 | 0.83569 | 11.29 | 11.29 | 0 | ANNUAL | ALL | 1
| 456376 | 522164 | 0.85303 | 10 | 10 | 0 | ANNUAL | ALL | 1
| 456426 | 522164 | 0.87019 | 10.32 | 14 | 0 | ANNUAL | ALL | 1
| 456476 | 522164 | 0.88577 | 11.58 | 11.58 | 0 | ANNUAL | ALL | 1
| 456526 | 522164 | 0.88986 | 10.6 | 10.6 | 0 | ANNUAL | ALL | 1
| 456576 | 522164 | 0.88554 | 8.15 | 12 | 0 | ANNUAL | ALL | 1
| 456626 | 522164 | 0.88379 | 7.56 | 11 | 0 | ANNUAL | ALL | 1
| 456676 | 522164 | 0.88699 | 9.54 | 11 | 0 | ANNUAL | ALL | 1
| 456726 | 522164 | 0.88139 | 9.54 | 30 | 0 | ANNUAL | ALL | 1
| 456776 | 522164 | 0.87179 | 9 | 30 | 0 | ANNUAL | ALL | 1
| 456826 | 522164 | 0.86175 | 9 | 30 | 0 | ANNUAL | ALL | 1
| 456876 | 522164 | 0.85005 | 9 | 30 | 0 | ANNUAL | ALL | 1
| 456926 | 522164 | 0.83614 | 8.65 | 30 | 0 | ANNUAL | ALL | 1
| 456976 | 522164 | 0.82335 | 9.01 | 30 | 0 | ANNUAL | ALL | 1
| 457026 | 522164 | 0.81057 | 9.52 | 30 | 0 | ANNUAL | ALL | 1
| 457076 | 522164 | 0.7953 | 9 | 30 | 0 | ANNUAL | ALL | 1
| 457126 | 522164 | 0.78079 | 8.48 | 28 | 0 | ANNUAL | ALL | 1
| 457176 | 522164 | 0.77343 | 10.47 | 13 | 0 | ANNUAL | ALL | 1
| 457226 | 522164 | 0.76491 | 11.46 | 11.46 | 0 | ANNUAL | ALL | 1
| 457276 | 522164 | 0.75565 | 11.47 | 13 | 0 | ANNUAL | ALL | 1
| 457326 | 522164 | 0.74862 | 11.68 | 11.68 | 0 | ANNUAL | ALL | 1
| 457376 | 522164 | 0.7449 | 12.54 | 15 | 0 | ANNUAL | ALL | 1
| 457426 | 522164 | 0.73975 | 12.01 | 17 | 0 | ANNUAL | ALL | 1
| 457476 | 522164 | 0.73768 | 12.14 | 17 | 0 | ANNUAL | ALL | 1
| 457526 | 522164 | 0.73721 | 12.36 | 16 | 0 | ANNUAL | ALL | 1
| 457576 | 522164 | 0.74221 | 14.46 | 14.46 | 0 | ANNUAL | ALL | 1
| 457626 | 522164 | 0.74173 | 13.76 | 16 | 0 | ANNUAL | ALL | 1
| 457676 | 522164 | 0.74103 | 12.64 | 18 | 0 | ANNUAL | ALL | 1
| 457726 | 522164 | 0.74309 | 12.56 | 18 | 0 | ANNUAL | ALL | 1
| 457776 | 522164 | 0.74582 | 12.71 | 16 | 0 | ANNUAL | ALL | 1
| 457826 | 522164 | 0.74739 | 12.35 | 12.35 | 0 | ANNUAL | ALL | 1
| 457876 | 522164 | 0.74881 | 12.01 | 12.01 | 0 | ANNUAL | ALL | 1
| 457926 | 522164 | 0.75304 | 13.15 | 13.15 | 0 | ANNUAL | ALL | 1
| 457976 | 522164 | 0.75401 | 13 | 13 | 0 | ANNUAL | ALL | 1
| 458026 | 522164 | 0.7559 | 13.56 | 25 | 0 | ANNUAL | ALL | 1
| 458076 | 522164 | 0.7548 | 13.01 | 25 | 0 | ANNUAL | ALL | 1
| 458126 | 522164 | 0.75156 | 11.71 | 25 | 0 | ANNUAL | ALL | 1
| 458176 | 522164 | 0.75185 | 12.48 | 20 | 0 | ANNUAL | ALL | 1
| 458226 | 522164 | 0.75244 | 13.77 | 19 | 0 | ANNUAL | ALL | 1
| 458276 | 522164 | 0.74847 | 13.11 | 16 | 0 | ANNUAL | ALL | 1
| 458326 | 522164 | 0.74582 | 13.46 | 16 | 0 | ANNUAL | ALL | 1
| 458376 | 522164 | 0.74186 | 13.46 | 16 | 0 | ANNUAL | ALL | 1
| 458426 | 522164 | 0.73761 | 13.65 | 16 | 0 | ANNUAL | ALL | 1
| 458476 | 522164 | 0.73301 | 13.98 | 16 | 0 | ANNUAL | ALL | 1
| 458526 | 522164 | 0.72637 | 13.46 | 15 | 0 | ANNUAL | ALL | 1
| 458576 | 522164 | 0.7197 | 13.2 | 13.2 | 0 | ANNUAL | ALL | 1
| 458626 | 522164 | 0.71269 | 13 | 16 | 0 | ANNUAL | ALL | 1
| 458676 | 522164 | 0.70671 | 13.7 | 16 | 0 | ANNUAL | ALL | 1
| 458726 | 522164 | 0.7015 | 15.17 | 15.17 | 0 | ANNUAL | ALL | 1
| 458776 | 522164 | 0.69636 | 16.97 | 16.97 | 0 | ANNUAL | ALL | 1
| 458826 | 522164 | 0.68549 | 15.3 | 15.3 | 0 | ANNUAL | ALL | 1
| 458876 | 522164 | 0.67649 | 15 | 15 | 0 | ANNUAL | ALL | 1
| 458926 | 522164 | 0.66772 | 15.01 | 18 | 0 | ANNUAL | ALL | 1
| 458976 | 522164 | 0.65978 | 15.77 | 17 | 0 | ANNUAL | ALL | 1
| 453976 | 522214 | 0.16639 | 20.9 | 34 | 0 | ANNUAL | ALL | 1
| 454026 | 522214 | 0.16649 | 25.48 | 34 | 0 | ANNUAL | ALL | 1
| 454076 | 522214 | 0.16818 | 23.5 | 37 | 0 | ANNUAL | ALL | 1
| 454126 | 522214 | 0.16928 | 22.78 | 37 | 0 | ANNUAL | ALL | 1
| 454176 | 522214 | 0.17015 | 22.43 | 37 | 0 | ANNUAL | ALL | 1
| 454226 | 522214 | 0.17011 | 18.33 | 37 | 0 | ANNUAL | ALL | 1
| 454276 | 522214 | 0.16819 | 9.32 | 37 | 0 | ANNUAL | ALL | 1
| 454326 | 522214 | 0.16826 | 7.09 | 37 | 0 | ANNUAL | ALL | 1
| 454376 | 522214 | 0.16858 | 5.92 | 37 | 0 | ANNUAL | ALL | 1
| 454426 | 522214 | 0.1692 | 6.02 | 37 | 0 | ANNUAL | ALL | 1
| 454476 | 522214 | 0.17001 | 6.94 | 36 | 0 | ANNUAL | ALL | 1
| 454526 | 522214 | 0.17039 | 6.21 | 34 | 0 | ANNUAL | ALL | 1
| 454576 | 522214 | 0.17098 | 6.23 | 34 | 0 | ANNUAL | ALL | 1
| 454626 | 522214 | 0.17196 | 7.55 | 13 | 0 | ANNUAL | ALL | 1
| 454676 | 522214 | 0.17289 | 8.43 | 8.43 | 0 | ANNUAL | ALL | 1
| 454726 | 522214 | 0.17351 | 7.74 | 7.74 | 0 | ANNUAL | ALL | 1
| 454776 | 522214 | 0.17374 | 4.97 | 9 | 0 | ANNUAL | ALL | 1
| 454826 | 522214 | 0.17564 | 7.66 | 7.66 | 0 | ANNUAL | ALL | 1
| 454876 | 522214 | 0.17809 | 11.23 | 11.23 | 0 | ANNUAL | ALL | 1
| 454926 | 522214 | 0.18006 | 11.85 | 11.85 | 0 | ANNUAL | ALL | 1
| 454976 | 522214 | 0.18218 | 11.58 | 11.58 | 0 | ANNUAL | ALL | 1
| 455026 | 522214 | 0.18507 | 12.24 | 12.24 | 0 | ANNUAL | ALL | 1
| 455076 | 522214 | 0.18863 | 13.06 | 13.06 | 0 | ANNUAL | ALL | 1
| 455126 | 522214 | 0.19188 | 10.7 | 10.7 | 0 | ANNUAL | ALL | 1
| 455176 | 522214 | 0.19484 | 4.96 | 32 | 0 | ANNUAL | ALL | 1
| 455226 | 522214 | 0.20038 | 4.34 | 32 | 0 | ANNUAL | ALL | 1
| 455276 | 522214 | 0.20794 | 6.15 | 32 | 0 | ANNUAL | ALL | 1
| 455326 | 522214 | 0.2169 | 7.82 | 32 | 0 | ANNUAL | ALL | 1
| 455376 | 522214 | 0.22795 | 10.33 | 32 | 0 | ANNUAL | ALL | 1
| 455426 | 522214 | 0.24094 | 12.5 | 32 | 0 | ANNUAL | ALL | 1
| 455476 | 522214 | 0.25543 | 12.95 | 32 | 0 | ANNUAL | ALL | 1
| 455526 | 522214 | 0.27042 | 9.82 | 32 | 0 | ANNUAL | ALL | 1
| 455576 | 522214 | 0.28823 | 7.21 | 31 | 0 | ANNUAL | ALL | 1
| 455626 | 522214 | 0.31134 | 8.24 | 15 | 0 | ANNUAL | ALL | 1
| 455676 | 522214 | 0.33898 | 10.46 | 14 | 0 | ANNUAL | ALL | 1
| 455726 | 522214 | 0.36817 | 10 | 14 | 0 | ANNUAL | ALL | 1
| 455776 | 522214 | 0.40137 | 10.03 | 14 | 0 | ANNUAL | ALL | 1
| 455826 | 522214 | 0.44089 | 12.39 | 14 | 0 | ANNUAL | ALL | 1
| 455876 | 522214 | 0.48442 | 14.79 | 24 | 0 | ANNUAL | ALL | 1
| 455926 | 522214 | 0.53151 | 17.23 | 24 | 0 | ANNUAL | ALL | 1
| 455976 | 522214 | 0.57635 | 17.09 | 24 | 0 | ANNUAL | ALL | 1
| 456026 | 522214 | 0.61844 | 15.43 | 24 | 0 | ANNUAL | ALL | 1
| 456076 | 522214 | 0.65918 | 13.78 | 13.78 | 0 | ANNUAL | ALL | 1
| 456126 | 522214 | 0.69951 | 13.03 | 14 | 0 | ANNUAL | ALL | 1
| 456176 | 522214 | 0.73704 | 12.5 | 12.5 | 0 | ANNUAL | ALL | 1
| 456226 | 522214 | 0.76834 | 11.2 | 11.2 | 0 | ANNUAL | ALL | 1
| 456276 | 522214 | 0.79782 | 11 | 11 | 0 | ANNUAL | ALL | 1
| 456326 | 522214 | 0.82506 | 11.71 | 11.71 | 0 | ANNUAL | ALL | 1
| 456376 | 522214 | 0.84391 | 11.21 | 11.21 | 0 | ANNUAL | ALL | 1
| 456426 | 522214 | 0.85784 | 10.66 | 15 | 0 | ANNUAL | ALL | 1
| 456476 | 522214 | 0.88017 | 14.15 | 14.15 | 0 | ANNUAL | ALL | 1
| 456526 | 522214 | 0.8837 | 12.98 | 12.98 | 0 | ANNUAL | ALL | 1
| 456576 | 522214 | 0.88097 | 10.97 | 10.97 | 0 | ANNUAL | ALL | 1
| 456626 | 522214 | 0.87948 | 10.36 | 10.36 | 0 | ANNUAL | ALL | 1
| 456676 | 522214 | 0.87831 | 10.79 | 10.79 | 0 | ANNUAL | ALL | 1
| 456726 | 522214 | 0.87154 | 10.24 | 30 | 0 | ANNUAL | ALL | 1
| 456776 | 522214 | 0.8622 | 9.58 | 30 | 0 | ANNUAL | ALL | 1
| 456826 | 522214 | 0.85753 | 11.21 | 30 | 0 | ANNUAL | ALL | 1
| 456876 | 522214 | 0.84426 | 10.52 | 30 | 0 | ANNUAL | ALL | 1
| 456926 | 522214 | 0.83029 | 10 | 30 | 0 | ANNUAL | ALL | 1
| 456976 | 522214 | 0.81425 | 9.01 | 30 | 0 | ANNUAL | ALL | 1
| 457026 | 522214 | 0.80236 | 9.76 | 30 | 0 | ANNUAL | ALL | 1
| 457076 | 522214 | 0.78611 | 8.77 | 30 | 0 | ANNUAL | ALL | 1
| 457126 | 522214 | 0.76927 | 7.23 | 30 | 0 | ANNUAL | ALL | 1
| 457176 | 522214 | 0.75988 | 8.48 | 14 | 0 | ANNUAL | ALL | 1
| 457226 | 522214 | 0.7509 | 9.43 | 14 | 0 | ANNUAL | ALL | 1
| 457276 | 522214 | 0.74204 | 9.82 | 13 | 0 | ANNUAL | ALL | 1
| 457326 | 522214 | 0.73761 | 11.48 | 13 | 0 | ANNUAL | ALL | 1
| 457376 | 522214 | 0.73226 | 12 | 15 | 0 | ANNUAL | ALL | 1
| 457426 | 522214 | 0.72697 | 11.8 | 17 | 0 | ANNUAL | ALL | 1
| 457476 | 522214 | 0.72413 | 12 | 17 | 0 | ANNUAL | ALL | 1
| 457526 | 522214 | 0.72632 | 13.87 | 16 | 0 | ANNUAL | ALL | 1
| 457576 | 522214 | 0.72319 | 12.76 | 14 | 0 | ANNUAL | ALL | 1
| 457626 | 522214 | 0.72141 | 11.79 | 15 | 0 | ANNUAL | ALL | 1
| 457676 | 522214 | 0.72066 | 10.92 | 18 | 0 | ANNUAL | ALL | 1
| 457726 | 522214 | 0.7258 | 12.61 | 16 | 0 | ANNUAL | ALL | 1
| 457776 | 522214 | 0.72856 | 13.03 | 14 | 0 | ANNUAL | ALL | 1
| 457826 | 522214 | 0.72821 | 11.92 | 11.92 | 0 | ANNUAL | ALL | 1
| 457876 | 522214 | 0.72821 | 11 | 12 | 0 | ANNUAL | ALL | 1
| 457926 | 522214 | 0.73129 | 11.7 | 11.7 | 0 | ANNUAL | ALL | 1
| 457976 | 522214 | 0.73595 | 13.36 | 13.36 | 0 | ANNUAL | ALL | 1
| 458026 | 522214 | 0.74011 | 15 | 15 | 0 | ANNUAL | ALL | 1
| 458076 | 522214 | 0.73885 | 14.3 | 15 | 0 | ANNUAL | ALL | 1
| 458126 | 522214 | 0.73542 | 12.77 | 15 | 0 | ANNUAL | ALL | 1
| 458176 | 522214 | 0.73298 | 12 | 15 | 0 | ANNUAL | ALL | 1
| 458226 | 522214 | 0.73141 | 12 | 15 | 0 | ANNUAL | ALL | 1
| 458276 | 522214 | 0.72947 | 12.13 | 15 | 0 | ANNUAL | ALL | 1
| 458326 | 522214 | 0.72646 | 12.01 | 16 | 0 | ANNUAL | ALL | 1
| 458376 | 522214 | 0.7244 | 12.76 | 16 | 0 | ANNUAL | ALL | 1
| 458426 | 522214 | 0.72058 | 12.87 | 15 | 0 | ANNUAL | ALL | 1
| 458476 | 522214 | 0.71757 | 13.77 | 15 | 0 | ANNUAL | ALL | 1
| 458526 | 522214 | 0.71232 | 13.7 | 15 | 0 | ANNUAL | ALL | 1
| 458576 | 522214 | 0.70735 | 14.08 | 14.08 | 0 | ANNUAL | ALL | 1
| 458626 | 522214 | 0.7015 | 14.21 | 14.21 | 0 | ANNUAL | ALL | 1
| 458676 | 522214 | 0.69503 | 14.21 | 16 | 0 | ANNUAL | ALL | 1
| 458726 | 522214 | 0.68939 | 15 | 15 | 0 | ANNUAL | ALL | 1
| 458776 | 522214 | 0.68329 | 15.76 | 15.76 | 0 | ANNUAL | ALL | 1
| 458826 | 522214 | 0.67345 | 14.24 | 14.24 | 0 | ANNUAL | ALL | 1
| 458876 | 522214 | 0.66669 | 15 | 15 | 0 | ANNUAL | ALL | 1
| 458926 | 522214 | 0.65854 | 14.98 | 16 | 0 | ANNUAL | ALL | 1
| 458976 | 522214 | 0.64896 | 14.06 | 16 | 0 | ANNUAL | ALL | 1
| 453976 | 522264 | 0.16338 | 18.34 | 36 | 0 | ANNUAL | ALL | 1
| 454026 | 522264 | 0.1651 | 22.06 | 36 | 0 | ANNUAL | ALL | 1
| 454076 | 522264 | 0.16593 | 22.44 | 37 | 0 | ANNUAL | ALL | 1
| 454126 | 522264 | 0.16677 | 21.95 | 37 | 0 | ANNUAL | ALL | 1
| 454176 | 522264 | 0.16681 | 18.82 | 37 | 0 | ANNUAL | ALL | 1
| 454226 | 522264 | 0.16596 | 13.59 | 37 | 0 | ANNUAL | ALL | 1
| 454276 | 522264 | 0.16435 | 5.24 | 37 | 0 | ANNUAL | ALL | 1
| 454326 | 522264 | 0.16508 | 5.77 | 37 | 0 | ANNUAL | ALL | 1
| 454376 | 522264 | 0.16569 | 5.96 | 37 | 0 | ANNUAL | ALL | 1
| 454426 | 522264 | 0.16624 | 6.05 | 37 | 0 | ANNUAL | ALL | 1
| 454476 | 522264 | 0.16723 | 7.84 | 36 | 0 | ANNUAL | ALL | 1
| 454526 | 522264 | 0.16756 | 7 | 34 | 0 | ANNUAL | ALL | 1
| 454576 | 522264 | 0.16815 | 7.03 | 34 | 0 | ANNUAL | ALL | 1
| 454626 | 522264 | 0.16903 | 7.88 | 7.88 | 0 | ANNUAL | ALL | 1
| 454676 | 522264 | 0.16957 | 7.08 | 7.08 | 0 | ANNUAL | ALL | 1
| 454726 | 522264 | 0.17044 | 7 | 7 | 0 | ANNUAL | ALL | 1
| 454776 | 522264 | 0.17134 | 6.3 | 9 | 0 | ANNUAL | ALL | 1
| 454826 | 522264 | 0.17324 | 8.45 | 8.45 | 0 | ANNUAL | ALL | 1
| 454876 | 522264 | 0.1756 | 11.12 | 11.12 | 0 | ANNUAL | ALL | 1
| 454926 | 522264 | 0.17759 | 11.04 | 11.04 | 0 | ANNUAL | ALL | 1
| 454976 | 522264 | 0.1803 | 11.92 | 11.92 | 0 | ANNUAL | ALL | 1
| 455026 | 522264 | 0.18364 | 13.03 | 13.03 | 0 | ANNUAL | ALL | 1
| 455076 | 522264 | 0.18738 | 13.3 | 13.3 | 0 | ANNUAL | ALL | 1
| 455126 | 522264 | 0.19044 | 9.04 | 9.04 | 0 | ANNUAL | ALL | 1
| 455176 | 522264 | 0.1941 | 4.09 | 32 | 0 | ANNUAL | ALL | 1
| 455226 | 522264 | 0.19993 | 3 | 32 | 0 | ANNUAL | ALL | 1
| 455276 | 522264 | 0.20763 | 3.93 | 32 | 0 | ANNUAL | ALL | 1
| 455326 | 522264 | 0.21728 | 6.18 | 32 | 0 | ANNUAL | ALL | 1
| 455376 | 522264 | 0.22943 | 10.09 | 32 | 0 | ANNUAL | ALL | 1
| 455426 | 522264 | 0.24349 | 13.32 | 32 | 0 | ANNUAL | ALL | 1
| 455476 | 522264 | 0.25866 | 13.85 | 13.85 | 0 | ANNUAL | ALL | 1
| 455526 | 522264 | 0.27473 | 11.49 | 13 | 0 | ANNUAL | ALL | 1
| 455576 | 522264 | 0.29336 | 9.2 | 15 | 0 | ANNUAL | ALL | 1
| 455626 | 522264 | 0.3175 | 10.76 | 12 | 0 | ANNUAL | ALL | 1
| 455676 | 522264 | 0.34407 | 10.96 | 13 | 0 | ANNUAL | ALL | 1
| 455726 | 522264 | 0.37268 | 9.68 | 14 | 0 | ANNUAL | ALL | 1
| 455776 | 522264 | 0.40606 | 10.03 | 10.03 | 0 | ANNUAL | ALL | 1
| 455826 | 522264 | 0.44513 | 12.39 | 12.39 | 0 | ANNUAL | ALL | 1
| 455876 | 522264 | 0.491 | 16.96 | 16.96 | 0 | ANNUAL | ALL | 1
| 455926 | 522264 | 0.53635 | 18.82 | 24 | 0 | ANNUAL | ALL | 1
| 455976 | 522264 | 0.5743 | 15.69 | 24 | 0 | ANNUAL | ALL | 1
| 456026 | 522264 | 0.61207 | 12.88 | 24 | 0 | ANNUAL | ALL | 1
| 456076 | 522264 | 0.65044 | 11.22 | 24 | 0 | ANNUAL | ALL | 1
| 456126 | 522264 | 0.69054 | 11.47 | 14 | 0 | ANNUAL | ALL | 1
| 456176 | 522264 | 0.72838 | 12 | 12 | 0 | ANNUAL | ALL | 1
| 456226 | 522264 | 0.76334 | 12.82 | 12.82 | 0 | ANNUAL | ALL | 1
| 456276 | 522264 | 0.78536 | 10.39 | 12 | 0 | ANNUAL | ALL | 1
| 456326 | 522264 | 0.81367 | 12 | 12 | 0 | ANNUAL | ALL | 1
| 456376 | 522264 | 0.83318 | 12.03 | 12.03 | 0 | ANNUAL | ALL | 1
| 456426 | 522264 | 0.84896 | 12.27 | 12.27 | 0 | ANNUAL | ALL | 1
| 456476 | 522264 | 0.86257 | 13.12 | 13.12 | 0 | ANNUAL | ALL | 1
| 456526 | 522264 | 0.86939 | 12.97 | 12.97 | 0 | ANNUAL | ALL | 1
| 456576 | 522264 | 0.86851 | 11.43 | 11.43 | 0 | ANNUAL | ALL | 1
| 456626 | 522264 | 0.86508 | 10.04 | 10.04 | 0 | ANNUAL | ALL | 1
| 456676 | 522264 | 0.86545 | 10.85 | 10.85 | 0 | ANNUAL | ALL | 1
| 456726 | 522264 | 0.85662 | 9.39 | 30 | 0 | ANNUAL | ALL | 1
| 456776 | 522264 | 0.84978 | 9.36 | 30 | 0 | ANNUAL | ALL | 1
| 456826 | 522264 | 0.84857 | 12.03 | 30 | 0 | ANNUAL | ALL | 1
| 456876 | 522264 | 0.83654 | 11.57 | 30 | 0 | ANNUAL | ALL | 1
| 456926 | 522264 | 0.81939 | 9.68 | 30 | 0 | ANNUAL | ALL | 1
| 456976 | 522264 | 0.80485 | 9.03 | 30 | 0 | ANNUAL | ALL | 1
| 457026 | 522264 | 0.79388 | 10 | 30 | 0 | ANNUAL | ALL | 1
| 457076 | 522264 | 0.77933 | 9.59 | 30 | 0 | ANNUAL | ALL | 1
| 457126 | 522264 | 0.76443 | 8.85 | 26 | 0 | ANNUAL | ALL | 1
| 457176 | 522264 | 0.74869 | 7.35 | 14 | 0 | ANNUAL | ALL | 1
| 457226 | 522264 | 0.73967 | 8.4 | 14 | 0 | ANNUAL | ALL | 1
| 457276 | 522264 | 0.73097 | 9.03 | 14 | 0 | ANNUAL | ALL | 1
| 457326 | 522264 | 0.72586 | 10.7 | 14 | 0 | ANNUAL | ALL | 1
| 457376 | 522264 | 0.71959 | 11.12 | 14 | 0 | ANNUAL | ALL | 1
| 457426 | 522264 | 0.71375 | 11 | 17 | 0 | ANNUAL | ALL | 1
| 457476 | 522264 | 0.70991 | 11.12 | 17 | 0 | ANNUAL | ALL | 1
| 457526 | 522264 | 0.70935 | 12.17 | 17 | 0 | ANNUAL | ALL | 1
| 457576 | 522264 | 0.7057 | 11.12 | 16 | 0 | ANNUAL | ALL | 1
| 457626 | 522264 | 0.70498 | 11 | 16 | 0 | ANNUAL | ALL | 1
| 457676 | 522264 | 0.70351 | 10.08 | 16 | 0 | ANNUAL | ALL | 1
| 457726 | 522264 | 0.7063 | 11 | 14 | 0 | ANNUAL | ALL | 1
| 457776 | 522264 | 0.70792 | 11.12 | 13 | 0 | ANNUAL | ALL | 1
| 457826 | 522264 | 0.70942 | 11.08 | 11.08 | 0 | ANNUAL | ALL | 1
| 457876 | 522264 | 0.71254 | 11.85 | 11.85 | 0 | ANNUAL | ALL | 1
| 457926 | 522264 | 0.71251 | 11.09 | 11.09 | 0 | ANNUAL | ALL | 1
| 457976 | 522264 | 0.71705 | 12.8 | 12.8 | 0 | ANNUAL | ALL | 1
| 458026 | 522264 | 0.72216 | 14.97 | 14.97 | 0 | ANNUAL | ALL | 1
| 458076 | 522264 | 0.71942 | 13.43 | 15 | 0 | ANNUAL | ALL | 1
| 458126 | 522264 | 0.72016 | 13.91 | 13.91 | 0 | ANNUAL | ALL | 1
| 458176 | 522264 | 0.71747 | 12.88 | 14 | 0 | ANNUAL | ALL | 1
| 458226 | 522264 | 0.7162 | 12.88 | 15 | 0 | ANNUAL | ALL | 1
| 458276 | 522264 | 0.71551 | 13.52 | 13.52 | 0 | ANNUAL | ALL | 1
| 458326 | 522264 | 0.7104 | 12.03 | 15 | 0 | ANNUAL | ALL | 1
| 458376 | 522264 | 0.70912 | 13 | 13 | 0 | ANNUAL | ALL | 1
| 458426 | 522264 | 0.7049 | 12.6 | 16 | 0 | ANNUAL | ALL | 1
| 458476 | 522264 | 0.70009 | 12.15 | 17 | 0 | ANNUAL | ALL | 1
| 458526 | 522264 | 0.6981 | 13.7 | 15 | 0 | ANNUAL | ALL | 1
| 458576 | 522264 | 0.69557 | 15.24 | 15.24 | 0 | ANNUAL | ALL | 1
| 458626 | 522264 | 0.69109 | 15.88 | 15.88 | 0 | ANNUAL | ALL | 1
| 458676 | 522264 | 0.68515 | 15.88 | 15.88 | 0 | ANNUAL | ALL | 1
| 458726 | 522264 | 0.67836 | 15.56 | 15.56 | 0 | ANNUAL | ALL | 1
| 458776 | 522264 | 0.66955 | 14.09 | 14.09 | 0 | ANNUAL | ALL | 1
| 458826 | 522264 | 0.66125 | 13.12 | 16 | 0 | ANNUAL | ALL | 1
| 458876 | 522264 | 0.65669 | 15 | 15 | 0 | ANNUAL | ALL | 1
| 458926 | 522264 | 0.6492 | 15 | 15 | 0 | ANNUAL | ALL | 1
| 458976 | 522264 | 0.64054 | 14.3 | 14.3 | 0 | ANNUAL | ALL | 1
| 453976 | 522314 | 0.16034 | 15.62 | 37 | 0 | ANNUAL | ALL | 1
| 454026 | 522314 | 0.162 | 18.63 | 37 | 0 | ANNUAL | ALL | 1
| 454076 | 522314 | 0.163 | 19.47 | 37 | 0 | ANNUAL | ALL | 1
| 454126 | 522314 | 0.1638 | 19.8 | 37 | 0 | ANNUAL | ALL | 1
| 454176 | 522314 | 0.16262 | 13.45 | 37 | 0 | ANNUAL | ALL | 1
| 454226 | 522314 | 0.16161 | 7.37 | 37 | 0 | ANNUAL | ALL | 1
| 454276 | 522314 | 0.1612 | 3.47 | 37 | 0 | ANNUAL | ALL | 1
| 454326 | 522314 | 0.16207 | 4.92 | 37 | 0 | ANNUAL | ALL | 1
| 454376 | 522314 | 0.16296 | 6.49 | 37 | 0 | ANNUAL | ALL | 1
| 454426 | 522314 | 0.16386 | 8.14 | 37 | 0 | ANNUAL | ALL | 1
| 454476 | 522314 | 0.16457 | 8.93 | 36 | 0 | ANNUAL | ALL | 1
| 454526 | 522314 | 0.16445 | 6.29 | 34 | 0 | ANNUAL | ALL | 1
| 454576 | 522314 | 0.16525 | 7.06 | 10 | 0 | ANNUAL | ALL | 1
| 454626 | 522314 | 0.16644 | 9 | 9 | 0 | ANNUAL | ALL | 1
| 454676 | 522314 | 0.16652 | 6 | 6 | 0 | ANNUAL | ALL | 1
| 454726 | 522314 | 0.16752 | 6 | 9 | 0 | ANNUAL | ALL | 1
| 454776 | 522314 | 0.16866 | 5.68 | 9 | 0 | ANNUAL | ALL | 1
| 454826 | 522314 | 0.17111 | 9.43 | 9.43 | 0 | ANNUAL | ALL | 1
| 454876 | 522314 | 0.17322 | 10.46 | 10.46 | 0 | ANNUAL | ALL | 1
| 454926 | 522314 | 0.17547 | 10.46 | 10.46 | 0 | ANNUAL | ALL | 1
| 454976 | 522314 | 0.17863 | 12 | 12 | 0 | ANNUAL | ALL | 1
| 455026 | 522314 | 0.18208 | 12.46 | 12.46 | 0 | ANNUAL | ALL | 1
| 455076 | 522314 | 0.18577 | 11.44 | 11.44 | 0 | ANNUAL | ALL | 1
| 455126 | 522314 | 0.18952 | 8.11 | 8.11 | 0 | ANNUAL | ALL | 1
| 455176 | 522314 | 0.19419 | 5 | 31 | 0 | ANNUAL | ALL | 1
| 455226 | 522314 | 0.20051 | 3.99 | 32 | 0 | ANNUAL | ALL | 1
| 455276 | 522314 | 0.20809 | 3.17 | 32 | 0 | ANNUAL | ALL | 1
| 455326 | 522314 | 0.21787 | 4.5 | 32 | 0 | ANNUAL | ALL | 1
| 455376 | 522314 | 0.23013 | 7.62 | 32 | 0 | ANNUAL | ALL | 1
| 455426 | 522314 | 0.24456 | 10.73 | 10.73 | 0 | ANNUAL | ALL | 1
| 455476 | 522314 | 0.261 | 12.9 | 12.9 | 0 | ANNUAL | ALL | 1
| 455526 | 522314 | 0.27846 | 12.14 | 14 | 0 | ANNUAL | ALL | 1
| 455576 | 522314 | 0.29839 | 11.09 | 14 | 0 | ANNUAL | ALL | 1
| 455626 | 522314 | 0.32224 | 11.54 | 11.54 | 0 | ANNUAL | ALL | 1
| 455676 | 522314 | 0.34894 | 11.54 | 14 | 0 | ANNUAL | ALL | 1
| 455726 | 522314 | 0.3778 | 10.44 | 14 | 0 | ANNUAL | ALL | 1
| 455776 | 522314 | 0.4108 | 10.56 | 12 | 0 | ANNUAL | ALL | 1
| 455826 | 522314 | 0.44877 | 12.39 | 12.39 | 0 | ANNUAL | ALL | 1
| 455876 | 522314 | 0.49367 | 16.94 | 16.94 | 0 | ANNUAL | ALL | 1
| 455926 | 522314 | 0.54177 | 22.12 | 22.12 | 0 | ANNUAL | ALL | 1
| 455976 | 522314 | 0.57784 | 17.71 | 23 | 0 | ANNUAL | ALL | 1
| 456026 | 522314 | 0.61125 | 13.44 | 24 | 0 | ANNUAL | ALL | 1
| 456076 | 522314 | 0.64836 | 12.07 | 23 | 0 | ANNUAL | ALL | 1
| 456126 | 522314 | 0.68636 | 12.24 | 12.24 | 0 | ANNUAL | ALL | 1
| 456176 | 522314 | 0.72094 | 12.2 | 12.2 | 0 | ANNUAL | ALL | 1
| 456226 | 522314 | 0.75431 | 13.13 | 13.13 | 0 | ANNUAL | ALL | 1
| 456276 | 522314 | 0.78435 | 14.23 | 14.23 | 0 | ANNUAL | ALL | 1
| 456326 | 522314 | 0.80715 | 14.18 | 14.18 | 0 | ANNUAL | ALL | 1
| 456376 | 522314 | 0.82396 | 13.53 | 13.53 | 0 | ANNUAL | ALL | 1
| 456426 | 522314 | 0.83406 | 11.99 | 14 | 0 | ANNUAL | ALL | 1
| 456476 | 522314 | 0.84685 | 12.71 | 12.71 | 0 | ANNUAL | ALL | 1
| 456526 | 522314 | 0.8503 | 11.43 | 11.43 | 0 | ANNUAL | ALL | 1
| 456576 | 522314 | 0.84973 | 9.85 | 9.85 | 0 | ANNUAL | ALL | 1
| 456626 | 522314 | 0.85362 | 10.83 | 10.83 | 0 | ANNUAL | ALL | 1
| 456676 | 522314 | 0.85989 | 13.5 | 13.5 | 0 | ANNUAL | ALL | 1
| 456726 | 522314 | 0.85051 | 11.71 | 11.71 | 0 | ANNUAL | ALL | 1
| 456776 | 522314 | 0.84121 | 10.64 | 30 | 0 | ANNUAL | ALL | 1
| 456826 | 522314 | 0.83251 | 10.47 | 30 | 0 | ANNUAL | ALL | 1
| 456876 | 522314 | 0.82286 | 10.59 | 30 | 0 | ANNUAL | ALL | 1
| 456926 | 522314 | 0.81004 | 10.03 | 30 | 0 | ANNUAL | ALL | 1
| 456976 | 522314 | 0.80046 | 11.12 | 30 | 0 | ANNUAL | ALL | 1
| 457026 | 522314 | 0.78711 | 11.01 | 30 | 0 | ANNUAL | ALL | 1
| 457076 | 522314 | 0.77141 | 10 | 26 | 0 | ANNUAL | ALL | 1
| 457126 | 522314 | 0.75608 | 8.98 | 12 | 0 | ANNUAL | ALL | 1
| 457176 | 522314 | 0.74269 | 8.52 | 13 | 0 | ANNUAL | ALL | 1
| 457226 | 522314 | 0.73276 | 9.25 | 13 | 0 | ANNUAL | ALL | 1
| 457276 | 522314 | 0.72396 | 10.02 | 13 | 0 | ANNUAL | ALL | 1
| 457326 | 522314 | 0.71658 | 10.86 | 10.86 | 0 | ANNUAL | ALL | 1
| 457376 | 522314 | 0.70875 | 10.8 | 10.8 | 0 | ANNUAL | ALL | 1
| 457426 | 522314 | 0.70091 | 10 | 12 | 0 | ANNUAL | ALL | 1
| 457476 | 522314 | 0.69612 | 10 | 17 | 0 | ANNUAL | ALL | 1
| 457526 | 522314 | 0.6943 | 10.83 | 17 | 0 | ANNUAL | ALL | 1
| 457576 | 522314 | 0.69256 | 11.09 | 16 | 0 | ANNUAL | ALL | 1
| 457626 | 522314 | 0.69046 | 10.62 | 16 | 0 | ANNUAL | ALL | 1
| 457676 | 522314 | 0.68952 | 10.29 | 14 | 0 | ANNUAL | ALL | 1
| 457726 | 522314 | 0.68941 | 10.03 | 12 | 0 | ANNUAL | ALL | 1
| 457776 | 522314 | 0.69284 | 11.38 | 11.38 | 0 | ANNUAL | ALL | 1
| 457826 | 522314 | 0.69519 | 12 | 12 | 0 | ANNUAL | ALL | 1
| 457876 | 522314 | 0.69834 | 12.97 | 12.97 | 0 | ANNUAL | ALL | 1
| 457926 | 522314 | 0.69843 | 12.38 | 12.38 | 0 | ANNUAL | ALL | 1
| 457976 | 522314 | 0.70274 | 14.07 | 14.07 | 0 | ANNUAL | ALL | 1
| 458026 | 522314 | 0.70614 | 15.44 | 15.44 | 0 | ANNUAL | ALL | 1
| 458076 | 522314 | 0.70442 | 14.37 | 14.37 | 0 | ANNUAL | ALL | 1
| 458126 | 522314 | 0.70503 | 14.73 | 14.73 | 0 | ANNUAL | ALL | 1
| 458176 | 522314 | 0.70321 | 14.06 | 14.06 | 0 | ANNUAL | ALL | 1
| 458226 | 522314 | 0.70023 | 13 | 16 | 0 | ANNUAL | ALL | 1
| 458276 | 522314 | 0.69947 | 13.46 | 13.46 | 0 | ANNUAL | ALL | 1
| 458326 | 522314 | 0.6958 | 12.56 | 14 | 0 | ANNUAL | ALL | 1
| 458376 | 522314 | 0.69393 | 13 | 13 | 0 | ANNUAL | ALL | 1
| 458426 | 522314 | 0.69168 | 13.54 | 16 | 0 | ANNUAL | ALL | 1
| 458476 | 522314 | 0.68715 | 13 | 16 | 0 | ANNUAL | ALL | 1
| 458526 | 522314 | 0.68358 | 13.32 | 15 | 0 | ANNUAL | ALL | 1
| 458576 | 522314 | 0.67954 | 13.62 | 13.62 | 0 | ANNUAL | ALL | 1
| 458626 | 522314 | 0.6766 | 14.9 | 14.9 | 0 | ANNUAL | ALL | 1
| 458676 | 522314 | 0.67058 | 14.46 | 14.46 | 0 | ANNUAL | ALL | 1
| 458726 | 522314 | 0.66531 | 14.75 | 14.75 | 0 | ANNUAL | ALL | 1
| 458776 | 522314 | 0.65813 | 13.97 | 17 | 0 | ANNUAL | ALL | 1
| 458826 | 522314 | 0.65044 | 13 | 17 | 0 | ANNUAL | ALL | 1
| 458876 | 522314 | 0.64521 | 14 | 14 | 0 | ANNUAL | ALL | 1
| 458926 | 522314 | 0.63833 | 14.01 | 14.01 | 0 | ANNUAL | ALL | 1
| 458976 | 522314 | 0.63138 | 14.14 | 14.14 | 0 | ANNUAL | ALL | 1
| 453976 | 522364 | 0.15779 | 14.57 | 37 | 0 | ANNUAL | ALL | 1
| 454026 | 522364 | 0.15844 | 14.37 | 37 | 0 | ANNUAL | ALL | 1
| 454076 | 522364 | 0.15977 | 16.89 | 37 | 0 | ANNUAL | ALL | 1
| 454126 | 522364 | 0.16101 | 19.14 | 37 | 0 | ANNUAL | ALL | 1
| 454176 | 522364 | 0.16038 | 14.9 | 37 | 0 | ANNUAL | ALL | 1
| 454226 | 522364 | 0.16 | 11.53 | 37 | 0 | ANNUAL | ALL | 1
| 454276 | 522364 | 0.15872 | 4.37 | 37 | 0 | ANNUAL | ALL | 1
| 454326 | 522364 | 0.15881 | 2.78 | 37 | 0 | ANNUAL | ALL | 1
| 454376 | 522364 | 0.15981 | 5.07 | 37 | 0 | ANNUAL | ALL | 1
| 454426 | 522364 | 0.16112 | 8.56 | 37 | 0 | ANNUAL | ALL | 1
| 454476 | 522364 | 0.16113 | 6.54 | 36 | 0 | ANNUAL | ALL | 1
| 454526 | 522364 | 0.16168 | 6.5 | 34 | 0 | ANNUAL | ALL | 1
| 454576 | 522364 | 0.1627 | 8.03 | 8.03 | 0 | ANNUAL | ALL | 1
| 454626 | 522364 | 0.16354 | 8.3 | 8.3 | 0 | ANNUAL | ALL | 1
| 454676 | 522364 | 0.16384 | 5.64 | 9 | 0 | ANNUAL | ALL | 1
| 454726 | 522364 | 0.16487 | 5.23 | 7 | 0 | ANNUAL | ALL | 1
| 454776 | 522364 | 0.16647 | 6.15 | 6.15 | 0 | ANNUAL | ALL | 1
| 454826 | 522364 | 0.16862 | 8.07 | 8.07 | 0 | ANNUAL | ALL | 1
| 454876 | 522364 | 0.1708 | 8.58 | 8.58 | 0 | ANNUAL | ALL | 1
| 454926 | 522364 | 0.17329 | 8.58 | 13 | 0 | ANNUAL | ALL | 1
| 454976 | 522364 | 0.17657 | 9.65 | 9.65 | 0 | ANNUAL | ALL | 1
| 455026 | 522364 | 0.17988 | 8.57 | 11 | 0 | ANNUAL | ALL | 1
| 455076 | 522364 | 0.1839 | 7.61 | 12 | 0 | ANNUAL | ALL | 1
| 455126 | 522364 | 0.18848 | 5.87 | 12 | 0 | ANNUAL | ALL | 1
| 455176 | 522364 | 0.19422 | 4.99 | 4.99 | 0 | ANNUAL | ALL | 1
| 455226 | 522364 | 0.20088 | 3.69 | 31 | 0 | ANNUAL | ALL | 1
| 455276 | 522364 | 0.20894 | 2.93 | 32 | 0 | ANNUAL | ALL | 1
| 455326 | 522364 | 0.21877 | 3.18 | 32 | 0 | ANNUAL | ALL | 1
| 455376 | 522364 | 0.2303 | 3.46 | 32 | 0 | ANNUAL | ALL | 1
| 455426 | 522364 | 0.24555 | 7.72 | 10 | 0 | ANNUAL | ALL | 1
| 455476 | 522364 | 0.26292 | 11.05 | 11.05 | 0 | ANNUAL | ALL | 1
| 455526 | 522364 | 0.28228 | 12.94 | 12.94 | 0 | ANNUAL | ALL | 1
| 455576 | 522364 | 0.30399 | 13.92 | 13.92 | 0 | ANNUAL | ALL | 1
| 455626 | 522364 | 0.32642 | 11.79 | 11.79 | 0 | ANNUAL | ALL | 1
| 455676 | 522364 | 0.35384 | 12.48 | 13 | 0 | ANNUAL | ALL | 1
| 455726 | 522364 | 0.38417 | 12.92 | 12.92 | 0 | ANNUAL | ALL | 1
| 455776 | 522364 | 0.41473 | 10.79 | 10.79 | 0 | ANNUAL | ALL | 1
| 455826 | 522364 | 0.45087 | 11.63 | 11.63 | 0 | ANNUAL | ALL | 1
| 455876 | 522364 | 0.49547 | 16.81 | 16.81 | 0 | ANNUAL | ALL | 1
| 455926 | 522364 | 0.54026 | 24.21 | 24.21 | 0 | ANNUAL | ALL | 1
| 455976 | 522364 | 0.58336 | 21.98 | 21.98 | 0 | ANNUAL | ALL | 1
| 456026 | 522364 | 0.61493 | 16.7 | 16.7 | 0 | ANNUAL | ALL | 1
| 456076 | 522364 | 0.64579 | 13 | 14 | 0 | ANNUAL | ALL | 1
| 456126 | 522364 | 0.68127 | 12.85 | 14 | 0 | ANNUAL | ALL | 1
| 456176 | 522364 | 0.7157 | 13.52 | 13.52 | 0 | ANNUAL | ALL | 1
| 456226 | 522364 | 0.7551 | 17.43 | 17.43 | 0 | ANNUAL | ALL | 1
| 456276 | 522364 | 0.77962 | 16.85 | 16.85 | 0 | ANNUAL | ALL | 1
| 456326 | 522364 | 0.79357 | 13.92 | 13.92 | 0 | ANNUAL | ALL | 1
| 456376 | 522364 | 0.811 | 13.79 | 13.79 | 0 | ANNUAL | ALL | 1
| 456426 | 522364 | 0.82192 | 12.69 | 12.69 | 0 | ANNUAL | ALL | 1
| 456476 | 522364 | 0.8332 | 13 | 13 | 0 | ANNUAL | ALL | 1
| 456526 | 522364 | 0.83811 | 12.21 | 12.21 | 0 | ANNUAL | ALL | 1
| 456576 | 522364 | 0.84224 | 12.21 | 12.21 | 0 | ANNUAL | ALL | 1
| 456626 | 522364 | 0.84219 | 11.71 | 11.71 | 0 | ANNUAL | ALL | 1
| 456676 | 522364 | 0.84277 | 12.34 | 12.34 | 0 | ANNUAL | ALL | 1
| 456726 | 522364 | 0.83498 | 10.82 | 10.82 | 0 | ANNUAL | ALL | 1
| 456776 | 522364 | 0.82578 | 9.5 | 9.5 | 0 | ANNUAL | ALL | 1
| 456826 | 522364 | 0.81441 | 8.02 | 30 | 0 | ANNUAL | ALL | 1
| 456876 | 522364 | 0.80717 | 8.79 | 30 | 0 | ANNUAL | ALL | 1
| 456926 | 522364 | 0.80085 | 10.51 | 30 | 0 | ANNUAL | ALL | 1
| 456976 | 522364 | 0.79484 | 12.82 | 12.82 | 0 | ANNUAL | ALL | 1
| 457026 | 522364 | 0.77975 | 11.85 | 11.85 | 0 | ANNUAL | ALL | 1
| 457076 | 522364 | 0.7623 | 9.92 | 9.92 | 0 | ANNUAL | ALL | 1
| 457126 | 522364 | 0.74694 | 8.74 | 8.74 | 0 | ANNUAL | ALL | 1
| 457176 | 522364 | 0.7336 | 8.24 | 13 | 0 | ANNUAL | ALL | 1
| 457226 | 522364 | 0.72451 | 9.43 | 13 | 0 | ANNUAL | ALL | 1
| 457276 | 522364 | 0.71266 | 8.81 | 13 | 0 | ANNUAL | ALL | 1
| 457326 | 522364 | 0.70506 | 9.72 | 11 | 0 | ANNUAL | ALL | 1
| 457376 | 522364 | 0.69816 | 10.36 | 12 | 0 | ANNUAL | ALL | 1
| 457426 | 522364 | 0.69256 | 10.97 | 12 | 0 | ANNUAL | ALL | 1
| 457476 | 522364 | 0.68528 | 10 | 13 | 0 | ANNUAL | ALL | 1
| 457526 | 522364 | 0.68281 | 10.86 | 15 | 0 | ANNUAL | ALL | 1
| 457576 | 522364 | 0.68194 | 11.94 | 16 | 0 | ANNUAL | ALL | 1
| 457626 | 522364 | 0.67647 | 10 | 15 | 0 | ANNUAL | ALL | 1
| 457676 | 522364 | 0.67635 | 10.44 | 14 | 0 | ANNUAL | ALL | 1
| 457726 | 522364 | 0.67942 | 12.2 | 12.2 | 0 | ANNUAL | ALL | 1
| 457776 | 522364 | 0.67912 | 11.85 | 11.85 | 0 | ANNUAL | ALL | 1
| 457826 | 522364 | 0.67975 | 11.79 | 11.79 | 0 | ANNUAL | ALL | 1
| 457876 | 522364 | 0.68072 | 11.8 | 11.8 | 0 | ANNUAL | ALL | 1
| 457926 | 522364 | 0.68209 | 12 | 14 | 0 | ANNUAL | ALL | 1
| 457976 | 522364 | 0.68536 | 13.29 | 13.29 | 0 | ANNUAL | ALL | 1
| 458026 | 522364 | 0.68742 | 14.03 | 14.03 | 0 | ANNUAL | ALL | 1
| 458076 | 522364 | 0.69251 | 16.54 | 16.54 | 0 | ANNUAL | ALL | 1
| 458126 | 522364 | 0.70067 | 20.78 | 20.78 | 0 | ANNUAL | ALL | 1
| 458176 | 522364 | 0.6921 | 16.6 | 16.6 | 0 | ANNUAL | ALL | 1
| 458226 | 522364 | 0.68724 | 14.43 | 15 | 0 | ANNUAL | ALL | 1
| 458276 | 522364 | 0.68255 | 12.5 | 14 | 0 | ANNUAL | ALL | 1
| 458326 | 522364 | 0.68327 | 14 | 14 | 0 | ANNUAL | ALL | 1
| 458376 | 522364 | 0.68091 | 14 | 14 | 0 | ANNUAL | ALL | 1
| 458426 | 522364 | 0.67774 | 13.79 | 13.79 | 0 | ANNUAL | ALL | 1
| 458476 | 522364 | 0.67323 | 13.01 | 14 | 0 | ANNUAL | ALL | 1
| 458526 | 522364 | 0.66881 | 12.52 | 14 | 0 | ANNUAL | ALL | 1
| 458576 | 522364 | 0.66398 | 12 | 12 | 0 | ANNUAL | ALL | 1
| 458626 | 522364 | 0.66074 | 12.79 | 12.79 | 0 | ANNUAL | ALL | 1
| 458676 | 522364 | 0.65492 | 12.09 | 14 | 0 | ANNUAL | ALL | 1
| 458726 | 522364 | 0.6509 | 12.87 | 16 | 0 | ANNUAL | ALL | 1
| 458776 | 522364 | 0.64593 | 13.24 | 17 | 0 | ANNUAL | ALL | 1
| 458826 | 522364 | 0.64243 | 14.91 | 14.91 | 0 | ANNUAL | ALL | 1
| 458876 | 522364 | 0.63622 | 14.85 | 14.85 | 0 | ANNUAL | ALL | 1
| 458926 | 522364 | 0.62872 | 14 | 15 | 0 | ANNUAL | ALL | 1
| 458976 | 522364 | 0.62213 | 14 | 17 | 0 | ANNUAL | ALL | 1
| 453976 | 522414 | 0.15465 | 11.22 | 37 | 0 | ANNUAL | ALL | 1
| 454026 | 522414 | 0.15501 | 10.24 | 37 | 0 | ANNUAL | ALL | 1
| 454076 | 522414 | 0.1562 | 12.74 | 37 | 0 | ANNUAL | ALL | 1
| 454126 | 522414 | 0.15866 | 20 | 37 | 0 | ANNUAL | ALL | 1
| 454176 | 522414 | 0.15909 | 19.83 | 37 | 0 | ANNUAL | ALL | 1
| 454226 | 522414 | 0.15867 | 16.7 | 37 | 0 | ANNUAL | ALL | 1
| 454276 | 522414 | 0.15725 | 9.46 | 37 | 0 | ANNUAL | ALL | 1
| 454326 | 522414 | 0.15726 | 7.72 | 37 | 0 | ANNUAL | ALL | 1
| 454376 | 522414 | 0.15764 | 7.48 | 37 | 0 | ANNUAL | ALL | 1
| 454426 | 522414 | 0.15779 | 6.12 | 37 | 0 | ANNUAL | ALL | 1
| 454476 | 522414 | 0.15843 | 6.65 | 34 | 0 | ANNUAL | ALL | 1
| 454526 | 522414 | 0.15918 | 7.32 | 7.32 | 0 | ANNUAL | ALL | 1
| 454576 | 522414 | 0.16006 | 8.03 | 8.03 | 0 | ANNUAL | ALL | 1
| 454626 | 522414 | 0.16114 | 8.91 | 8.91 | 0 | ANNUAL | ALL | 1
| 454676 | 522414 | 0.16163 | 6.52 | 9 | 0 | ANNUAL | ALL | 1
| 454726 | 522414 | 0.16299 | 6.85 | 8 | 0 | ANNUAL | ALL | 1
| 454776 | 522414 | 0.16451 | 6.7 | 6.7 | 0 | ANNUAL | ALL | 1
| 454826 | 522414 | 0.16611 | 5.49 | 12 | 0 | ANNUAL | ALL | 1
| 454876 | 522414 | 0.16789 | 3.51 | 13 | 0 | ANNUAL | ALL | 1
| 454926 | 522414 | 0.17096 | 4.98 | 13 | 0 | ANNUAL | ALL | 1
| 454976 | 522414 | 0.17454 | 6.29 | 13 | 0 | ANNUAL | ALL | 1
| 455026 | 522414 | 0.17814 | 5.21 | 14 | 0 | ANNUAL | ALL | 1
| 455076 | 522414 | 0.1826 | 4.73 | 14 | 0 | ANNUAL | ALL | 1
| 455126 | 522414 | 0.18842 | 6.12 | 13 | 0 | ANNUAL | ALL | 1
| 455176 | 522414 | 0.19447 | 4.97 | 12 | 0 | ANNUAL | ALL | 1
| 455226 | 522414 | 0.20165 | 4 | 4 | 0 | ANNUAL | ALL | 1
| 455276 | 522414 | 0.21072 | 4.88 | 7 | 0 | ANNUAL | ALL | 1
| 455326 | 522414 | 0.22129 | 5.75 | 9 | 0 | ANNUAL | ALL | 1
| 455376 | 522414 | 0.23273 | 4.5 | 14 | 0 | ANNUAL | ALL | 1
| 455426 | 522414 | 0.248 | 7.72 | 13 | 0 | ANNUAL | ALL | 1
| 455476 | 522414 | 0.26534 | 10.15 | 13 | 0 | ANNUAL | ALL | 1
| 455526 | 522414 | 0.28454 | 11.21 | 11.21 | 0 | ANNUAL | ALL | 1
| 455576 | 522414 | 0.30586 | 11.32 | 11.32 | 0 | ANNUAL | ALL | 1
| 455626 | 522414 | 0.32897 | 10.12 | 10.12 | 0 | ANNUAL | ALL | 1
| 455676 | 522414 | 0.35576 | 10.21 | 10.21 | 0 | ANNUAL | ALL | 1
| 455726 | 522414 | 0.38618 | 11.2 | 11.2 | 0 | ANNUAL | ALL | 1
| 455776 | 522414 | 0.41711 | 10 | 10 | 0 | ANNUAL | ALL | 1
| 455826 | 522414 | 0.45236 | 10.78 | 13 | 0 | ANNUAL | ALL | 1
| 455876 | 522414 | 0.49814 | 17.69 | 17.69 | 0 | ANNUAL | ALL | 1
| 455926 | 522414 | 0.54045 | 24.1 | 24.1 | 0 | ANNUAL | ALL | 1
| 455976 | 522414 | 0.58132 | 21.07 | 21.07 | 0 | ANNUAL | ALL | 1
| 456026 | 522414 | 0.60843 | 15.04 | 15.04 | 0 | ANNUAL | ALL | 1
| 456076 | 522414 | 0.64076 | 13 | 13 | 0 | ANNUAL | ALL | 1
| 456126 | 522414 | 0.67323 | 12.3 | 12.3 | 0 | ANNUAL | ALL | 1
| 456176 | 522414 | 0.70756 | 13.77 | 13.77 | 0 | ANNUAL | ALL | 1
| 456226 | 522414 | 0.74621 | 18.13 | 18.13 | 0 | ANNUAL | ALL | 1
| 456276 | 522414 | 0.76773 | 16.89 | 16.89 | 0 | ANNUAL | ALL | 1
| 456326 | 522414 | 0.78006 | 13.64 | 13.64 | 0 | ANNUAL | ALL | 1
| 456376 | 522414 | 0.79532 | 13 | 13 | 0 | ANNUAL | ALL | 1
| 456426 | 522414 | 0.80709 | 12.39 | 12.39 | 0 | ANNUAL | ALL | 1
| 456476 | 522414 | 0.81971 | 13.32 | 13.32 | 0 | ANNUAL | ALL | 1
| 456526 | 522414 | 0.83082 | 14.76 | 14.76 | 0 | ANNUAL | ALL | 1
| 456576 | 522414 | 0.8351 | 14.76 | 14.76 | 0 | ANNUAL | ALL | 1
| 456626 | 522414 | 0.83046 | 12.52 | 12.52 | 0 | ANNUAL | ALL | 1
| 456676 | 522414 | 0.82274 | 9.95 | 9.95 | 0 | ANNUAL | ALL | 1
| 456726 | 522414 | 0.815 | 8.12 | 11 | 0 | ANNUAL | ALL | 1
| 456776 | 522414 | 0.81221 | 9 | 9 | 0 | ANNUAL | ALL | 1
| 456826 | 522414 | 0.80062 | 7.1 | 12 | 0 | ANNUAL | ALL | 1
| 456876 | 522414 | 0.79154 | 6.86 | 12 | 0 | ANNUAL | ALL | 1
| 456926 | 522414 | 0.78767 | 9.41 | 9.41 | 0 | ANNUAL | ALL | 1
| 456976 | 522414 | 0.78067 | 11.15 | 11.15 | 0 | ANNUAL | ALL | 1
| 457026 | 522414 | 0.76906 | 11.34 | 11.34 | 0 | ANNUAL | ALL | 1
| 457076 | 522414 | 0.75271 | 9.64 | 9.64 | 0 | ANNUAL | ALL | 1
| 457126 | 522414 | 0.73669 | 7.97 | 7.97 | 0 | ANNUAL | ALL | 1
| 457176 | 522414 | 0.72407 | 7.7 | 10 | 0 | ANNUAL | ALL | 1
| 457226 | 522414 | 0.71623 | 9.52 | 9.52 | 0 | ANNUAL | ALL | 1
| 457276 | 522414 | 0.70416 | 8.85 | 11 | 0 | ANNUAL | ALL | 1
| 457326 | 522414 | 0.69307 | 8.09 | 13 | 0 | ANNUAL | ALL | 1
| 457376 | 522414 | 0.68723 | 9.48 | 13 | 0 | ANNUAL | ALL | 1
| 457426 | 522414 | 0.68287 | 11 | 11 | 0 | ANNUAL | ALL | 1
| 457476 | 522414 | 0.67669 | 10.88 | 12 | 0 | ANNUAL | ALL | 1
| 457526 | 522414 | 0.67288 | 11.36 | 14 | 0 | ANNUAL | ALL | 1
| 457576 | 522414 | 0.6704 | 11.92 | 13 | 0 | ANNUAL | ALL | 1
| 457626 | 522414 | 0.664 | 9.73 | 14 | 0 | ANNUAL | ALL | 1
| 457676 | 522414 | 0.66527 | 11.28 | 11.28 | 0 | ANNUAL | ALL | 1
| 457726 | 522414 | 0.6676 | 12.97 | 12.97 | 0 | ANNUAL | ALL | 1
| 457776 | 522414 | 0.66445 | 11.3 | 14 | 0 | ANNUAL | ALL | 1
| 457826 | 522414 | 0.66425 | 11 | 11 | 0 | ANNUAL | ALL | 1
| 457876 | 522414 | 0.66646 | 11.91 | 11.91 | 0 | ANNUAL | ALL | 1
| 457926 | 522414 | 0.66783 | 12.27 | 12.27 | 0 | ANNUAL | ALL | 1
| 457976 | 522414 | 0.66887 | 12.44 | 12.44 | 0 | ANNUAL | ALL | 1
| 458026 | 522414 | 0.67233 | 14.05 | 14.05 | 0 | ANNUAL | ALL | 1
| 458076 | 522414 | 0.67757 | 16.74 | 16.74 | 0 | ANNUAL | ALL | 1
| 458126 | 522414 | 0.68362 | 19.97 | 19.97 | 0 | ANNUAL | ALL | 1
| 458176 | 522414 | 0.67966 | 18.09 | 18.09 | 0 | ANNUAL | ALL | 1
| 458226 | 522414 | 0.67426 | 15.52 | 15.52 | 0 | ANNUAL | ALL | 1
| 458276 | 522414 | 0.66804 | 12.56 | 12.56 | 0 | ANNUAL | ALL | 1
| 458326 | 522414 | 0.66736 | 13.12 | 13.12 | 0 | ANNUAL | ALL | 1
| 458376 | 522414 | 0.66531 | 13.12 | 13.12 | 0 | ANNUAL | ALL | 1
| 458426 | 522414 | 0.66125 | 12.12 | 12.12 | 0 | ANNUAL | ALL | 1
| 458476 | 522414 | 0.65978 | 13.03 | 13.03 | 0 | ANNUAL | ALL | 1
| 458526 | 522414 | 0.65689 | 13.3 | 13.3 | 0 | ANNUAL | ALL | 1
| 458576 | 522414 | 0.65128 | 12 | 14 | 0 | ANNUAL | ALL | 1
| 458626 | 522414 | 0.64723 | 11.97 | 14 | 0 | ANNUAL | ALL | 1
| 458676 | 522414 | 0.64156 | 11.04 | 15 | 0 | ANNUAL | ALL | 1
| 458726 | 522414 | 0.63872 | 12.36 | 15 | 0 | ANNUAL | ALL | 1
| 458776 | 522414 | 0.63476 | 13.13 | 17 | 0 | ANNUAL | ALL | 1
| 458826 | 522414 | 0.63052 | 13.94 | 13.94 | 0 | ANNUAL | ALL | 1
| 458876 | 522414 | 0.62758 | 15.96 | 15.96 | 0 | ANNUAL | ALL | 1
| 458926 | 522414 | 0.6202 | 14.85 | 14.85 | 0 | ANNUAL | ALL | 1
| 458976 | 522414 | 0.61224 | 13.39 | 13.39 | 0 | ANNUAL | ALL | 1
| 453976 | 522464 | 0.15206 | 9.97 | 36 | 0 | ANNUAL | ALL | 1
| 454026 | 522464 | 0.15236 | 9 | 37 | 0 | ANNUAL | ALL | 1
| 454076 | 522464 | 0.15294 | 9.42 | 37 | 0 | ANNUAL | ALL | 1
| 454126 | 522464 | 0.1535 | 9.91 | 37 | 0 | ANNUAL | ALL | 1
| 454176 | 522464 | 0.15497 | 14.21 | 37 | 0 | ANNUAL | ALL | 1
| 454226 | 522464 | 0.15531 | 14 | 37 | 0 | ANNUAL | ALL | 1
| 454276 | 522464 | 0.15497 | 10.99 | 37 | 0 | ANNUAL | ALL | 1
| 454326 | 522464 | 0.15533 | 10.86 | 37 | 0 | ANNUAL | ALL | 1
| 454376 | 522464 | 0.15559 | 10.18 | 36 | 0 | ANNUAL | ALL | 1
| 454426 | 522464 | 0.15571 | 8.63 | 8.63 | 0 | ANNUAL | ALL | 1
| 454476 | 522464 | 0.15634 | 8.95 | 8.95 | 0 | ANNUAL | ALL | 1
| 454526 | 522464 | 0.15711 | 9.45 | 9.45 | 0 | ANNUAL | ALL | 1
| 454576 | 522464 | 0.15793 | 9.53 | 9.53 | 0 | ANNUAL | ALL | 1
| 454626 | 522464 | 0.15869 | 8.62 | 8.62 | 0 | ANNUAL | ALL | 1
| 454676 | 522464 | 0.15958 | 7.29 | 7.29 | 0 | ANNUAL | ALL | 1
| 454726 | 522464 | 0.16095 | 6.97 | 6.97 | 0 | ANNUAL | ALL | 1
| 454776 | 522464 | 0.16231 | 5.3 | 5.3 | 0 | ANNUAL | ALL | 1
| 454826 | 522464 | 0.16395 | 3.35 | 12 | 0 | ANNUAL | ALL | 1
| 454876 | 522464 | 0.16625 | 2.53 | 13 | 0 | ANNUAL | ALL | 1
| 454926 | 522464 | 0.16916 | 2.32 | 13 | 0 | ANNUAL | ALL | 1
| 454976 | 522464 | 0.17278 | 2.82 | 14 | 0 | ANNUAL | ALL | 1
| 455026 | 522464 | 0.17713 | 3.6 | 14 | 0 | ANNUAL | ALL | 1
| 455076 | 522464 | 0.18284 | 6.56 | 14 | 0 | ANNUAL | ALL | 1
| 455126 | 522464 | 0.18884 | 7.29 | 13 | 0 | ANNUAL | ALL | 1
| 455176 | 522464 | 0.19542 | 6.59 | 6.59 | 0 | ANNUAL | ALL | 1
| 455226 | 522464 | 0.20285 | 5.09 | 5.09 | 0 | ANNUAL | ALL | 1
| 455276 | 522464 | 0.21291 | 7.56 | 7.56 | 0 | ANNUAL | ALL | 1
| 455326 | 522464 | 0.22463 | 10.06 | 10.06 | 0 | ANNUAL | ALL | 1
| 455376 | 522464 | 0.2363 | 8.08 | 13 | 0 | ANNUAL | ALL | 1
| 455426 | 522464 | 0.25019 | 7.07 | 14 | 0 | ANNUAL | ALL | 1
| 455476 | 522464 | 0.26734 | 8.48 | 14 | 0 | ANNUAL | ALL | 1
| 455526 | 522464 | 0.2861 | 8.38 | 13 | 0 | ANNUAL | ALL | 1
| 455576 | 522464 | 0.30644 | 6.91 | 10 | 0 | ANNUAL | ALL | 1
| 455626 | 522464 | 0.3302 | 6.91 | 11 | 0 | ANNUAL | ALL | 1
| 455676 | 522464 | 0.35687 | 7.29 | 11 | 0 | ANNUAL | ALL | 1
| 455726 | 522464 | 0.38753 | 9.18 | 9.18 | 0 | ANNUAL | ALL | 1
| 455776 | 522464 | 0.42149 | 11.55 | 11.55 | 0 | ANNUAL | ALL | 1
| 455826 | 522464 | 0.45657 | 12.65 | 12.65 | 0 | ANNUAL | ALL | 1
| 455876 | 522464 | 0.49818 | 17.14 | 17.14 | 0 | ANNUAL | ALL | 1
| 455926 | 522464 | 0.53959 | 19.93 | 19.93 | 0 | ANNUAL | ALL | 1
| 455976 | 522464 | 0.57634 | 19.5 | 19.5 | 0 | ANNUAL | ALL | 1
| 456026 | 522464 | 0.60394 | 14.62 | 14.62 | 0 | ANNUAL | ALL | 1
| 456076 | 522464 | 0.6335 | 12.03 | 12.03 | 0 | ANNUAL | ALL | 1
| 456126 | 522464 | 0.66753 | 13 | 13 | 0 | ANNUAL | ALL | 1
| 456176 | 522464 | 0.69955 | 14.17 | 14.17 | 0 | ANNUAL | ALL | 1
| 456226 | 522464 | 0.72906 | 15.48 | 15.48 | 0 | ANNUAL | ALL | 1
| 456276 | 522464 | 0.75216 | 15.44 | 15.44 | 0 | ANNUAL | ALL | 1
| 456326 | 522464 | 0.76822 | 13.98 | 13.98 | 0 | ANNUAL | ALL | 1
| 456376 | 522464 | 0.78058 | 12.46 | 12.46 | 0 | ANNUAL | ALL | 1
| 456426 | 522464 | 0.79263 | 12.14 | 12.14 | 0 | ANNUAL | ALL | 1
| 456476 | 522464 | 0.80776 | 14.17 | 14.17 | 0 | ANNUAL | ALL | 1
| 456526 | 522464 | 0.8183 | 15.46 | 15.46 | 0 | ANNUAL | ALL | 1
| 456576 | 522464 | 0.82077 | 14.76 | 14.76 | 0 | ANNUAL | ALL | 1
| 456626 | 522464 | 0.81716 | 12.73 | 12.73 | 0 | ANNUAL | ALL | 1
| 456676 | 522464 | 0.80951 | 9.96 | 9.96 | 0 | ANNUAL | ALL | 1
| 456726 | 522464 | 0.80055 | 7.38 | 10 | 0 | ANNUAL | ALL | 1
| 456776 | 522464 | 0.79433 | 6.65 | 12 | 0 | ANNUAL | ALL | 1
| 456826 | 522464 | 0.78886 | 6.99 | 13 | 0 | ANNUAL | ALL | 1
| 456876 | 522464 | 0.78153 | 7.24 | 13 | 0 | ANNUAL | ALL | 1
| 456926 | 522464 | 0.77476 | 8.36 | 8.36 | 0 | ANNUAL | ALL | 1
| 456976 | 522464 | 0.76804 | 10.03 | 10.03 | 0 | ANNUAL | ALL | 1
| 457026 | 522464 | 0.7579 | 10.62 | 10.62 | 0 | ANNUAL | ALL | 1
| 457076 | 522464 | 0.74341 | 9.49 | 9.49 | 0 | ANNUAL | ALL | 1
| 457126 | 522464 | 0.73139 | 9.54 | 9.54 | 0 | ANNUAL | ALL | 1
| 457176 | 522464 | 0.72085 | 10.24 | 10.24 | 0 | ANNUAL | ALL | 1
| 457226 | 522464 | 0.71153 | 11.35 | 11.35 | 0 | ANNUAL | ALL | 1
| 457276 | 522464 | 0.698 | 9.99 | 9.99 | 0 | ANNUAL | ALL | 1
| 457326 | 522464 | 0.68599 | 8.85 | 11 | 0 | ANNUAL | ALL | 1
| 457376 | 522464 | 0.67754 | 9 | 12 | 0 | ANNUAL | ALL | 1
| 457426 | 522464 | 0.67082 | 9.47 | 11 | 0 | ANNUAL | ALL | 1
| 457476 | 522464 | 0.66473 | 9.62 | 12 | 0 | ANNUAL | ALL | 1
| 457526 | 522464 | 0.66009 | 9.91 | 14 | 0 | ANNUAL | ALL | 1
| 457576 | 522464 | 0.65439 | 8.93 | 14 | 0 | ANNUAL | ALL | 1
| 457626 | 522464 | 0.65353 | 10.15 | 10.15 | 0 | ANNUAL | ALL | 1
| 457676 | 522464 | 0.65297 | 11 | 11 | 0 | ANNUAL | ALL | 1
| 457726 | 522464 | 0.65181 | 11.04 | 11.04 | 0 | ANNUAL | ALL | 1
| 457776 | 522464 | 0.65382 | 12.54 | 12.54 | 0 | ANNUAL | ALL | 1
| 457826 | 522464 | 0.65277 | 12 | 12 | 0 | ANNUAL | ALL | 1
| 457876 | 522464 | 0.65382 | 12.46 | 12.46 | 0 | ANNUAL | ALL | 1
| 457926 | 522464 | 0.65371 | 12.14 | 12.14 | 0 | ANNUAL | ALL | 1
| 457976 | 522464 | 0.65601 | 13.17 | 13.17 | 0 | ANNUAL | ALL | 1
| 458026 | 522464 | 0.65968 | 15.01 | 15.01 | 0 | ANNUAL | ALL | 1
| 458076 | 522464 | 0.66076 | 15.46 | 15.46 | 0 | ANNUAL | ALL | 1
| 458126 | 522464 | 0.66045 | 15.26 | 15.26 | 0 | ANNUAL | ALL | 1
| 458176 | 522464 | 0.65862 | 14.35 | 14.35 | 0 | ANNUAL | ALL | 1
| 458226 | 522464 | 0.65726 | 13.91 | 13.91 | 0 | ANNUAL | ALL | 1
| 458276 | 522464 | 0.65552 | 13.47 | 13.47 | 0 | ANNUAL | ALL | 1
| 458326 | 522464 | 0.65175 | 11.99 | 11.99 | 0 | ANNUAL | ALL | 1
| 458376 | 522464 | 0.64869 | 11.17 | 13 | 0 | ANNUAL | ALL | 1
| 458426 | 522464 | 0.64596 | 10.8 | 13 | 0 | ANNUAL | ALL | 1
| 458476 | 522464 | 0.64298 | 10.5 | 13 | 0 | ANNUAL | ALL | 1
| 458526 | 522464 | 0.64166 | 11.59 | 14 | 0 | ANNUAL | ALL | 1
| 458576 | 522464 | 0.63752 | 11 | 16 | 0 | ANNUAL | ALL | 1
| 458626 | 522464 | 0.63455 | 11.47 | 16 | 0 | ANNUAL | ALL | 1
| 458676 | 522464 | 0.63131 | 12 | 16 | 0 | ANNUAL | ALL | 1
| 458726 | 522464 | 0.62628 | 11.46 | 16 | 0 | ANNUAL | ALL | 1
| 458776 | 522464 | 0.6217 | 11.46 | 16 | 0 | ANNUAL | ALL | 1
| 458826 | 522464 | 0.61774 | 12.15 | 14 | 0 | ANNUAL | ALL | 1
| 458876 | 522464 | 0.61401 | 13.26 | 13.26 | 0 | ANNUAL | ALL | 1
| 458926 | 522464 | 0.60759 | 12.46 | 15 | 0 | ANNUAL | ALL | 1
| 458976 | 522464 | 0.60159 | 12.14 | 15 | 0 | ANNUAL | ALL | 1
| 453976 | 522514 | 0.14983 | 10.18 | 34 | 0 | ANNUAL | ALL | 1
| 454026 | 522514 | 0.15005 | 9.21 | 36 | 0 | ANNUAL | ALL | 1
| 454076 | 522514 | 0.15026 | 8.29 | 37 | 0 | ANNUAL | ALL | 1
| 454126 | 522514 | 0.15086 | 9.2 | 37 | 0 | ANNUAL | ALL | 1
| 454176 | 522514 | 0.15131 | 9.55 | 37 | 0 | ANNUAL | ALL | 1
| 454226 | 522514 | 0.15204 | 11.15 | 37 | 0 | ANNUAL | ALL | 1
| 454276 | 522514 | 0.15255 | 11.79 | 36 | 0 | ANNUAL | ALL | 1
| 454326 | 522514 | 0.15275 | 10.95 | 10.95 | 0 | ANNUAL | ALL | 1
| 454376 | 522514 | 0.15312 | 10.65 | 10.65 | 0 | ANNUAL | ALL | 1
| 454426 | 522514 | 0.15366 | 10.82 | 10.82 | 0 | ANNUAL | ALL | 1
| 454476 | 522514 | 0.15453 | 12 | 12 | 0 | ANNUAL | ALL | 1
| 454526 | 522514 | 0.15522 | 11.77 | 11.77 | 0 | ANNUAL | ALL | 1
| 454576 | 522514 | 0.15571 | 9.97 | 9.97 | 0 | ANNUAL | ALL | 1
| 454626 | 522514 | 0.15632 | 7.76 | 9 | 0 | ANNUAL | ALL | 1
| 454676 | 522514 | 0.15731 | 6.21 | 6.21 | 0 | ANNUAL | ALL | 1
| 454726 | 522514 | 0.15914 | 7.21 | 7.21 | 0 | ANNUAL | ALL | 1
| 454776 | 522514 | 0.16107 | 7.21 | 7.21 | 0 | ANNUAL | ALL | 1
| 454826 | 522514 | 0.16306 | 5.77 | 11 | 0 | ANNUAL | ALL | 1
| 454876 | 522514 | 0.1656 | 4.95 | 12 | 0 | ANNUAL | ALL | 1
| 454926 | 522514 | 0.16839 | 3.06 | 13 | 0 | ANNUAL | ALL | 1
| 454976 | 522514 | 0.17225 | 3.36 | 14 | 0 | ANNUAL | ALL | 1
| 455026 | 522514 | 0.17706 | 4.79 | 14 | 0 | ANNUAL | ALL | 1
| 455076 | 522514 | 0.18229 | 4.79 | 14 | 0 | ANNUAL | ALL | 1
| 455126 | 522514 | 0.18878 | 6.15 | 13 | 0 | ANNUAL | ALL | 1
| 455176 | 522514 | 0.19649 | 8.06 | 8.06 | 0 | ANNUAL | ALL | 1
| 455226 | 522514 | 0.20491 | 8.35 | 8.35 | 0 | ANNUAL | ALL | 1
| 455276 | 522514 | 0.21458 | 8.42 | 8.42 | 0 | ANNUAL | ALL | 1
| 455326 | 522514 | 0.22605 | 9.23 | 9.23 | 0 | ANNUAL | ALL | 1
| 455376 | 522514 | 0.23914 | 9.71 | 9.71 | 0 | ANNUAL | ALL | 1
| 455426 | 522514 | 0.25279 | 7.29 | 14 | 0 | ANNUAL | ALL | 1
| 455476 | 522514 | 0.26983 | 7.82 | 14 | 0 | ANNUAL | ALL | 1
| 455526 | 522514 | 0.28911 | 8.24 | 14 | 0 | ANNUAL | ALL | 1
| 455576 | 522514 | 0.30902 | 5.85 | 14 | 0 | ANNUAL | ALL | 1
| 455626 | 522514 | 0.33232 | 5.24 | 14 | 0 | ANNUAL | ALL | 1
| 455676 | 522514 | 0.35975 | 6.91 | 13 | 0 | ANNUAL | ALL | 1
| 455726 | 522514 | 0.39056 | 9.36 | 9.36 | 0 | ANNUAL | ALL | 1
| 455776 | 522514 | 0.42385 | 11.61 | 11.61 | 0 | ANNUAL | ALL | 1
| 455826 | 522514 | 0.4598 | 14.12 | 14.12 | 0 | ANNUAL | ALL | 1
| 455876 | 522514 | 0.4993 | 17.72 | 24 | 0 | ANNUAL | ALL | 1
| 455926 | 522514 | 0.53578 | 18.23 | 24 | 0 | ANNUAL | ALL | 1
| 455976 | 522514 | 0.57376 | 19.55 | 19.55 | 0 | ANNUAL | ALL | 1
| 456026 | 522514 | 0.60292 | 16.35 | 16.35 | 0 | ANNUAL | ALL | 1
| 456076 | 522514 | 0.63194 | 14.23 | 14.23 | 0 | ANNUAL | ALL | 1
| 456126 | 522514 | 0.66477 | 15.29 | 15.29 | 0 | ANNUAL | ALL | 1
| 456176 | 522514 | 0.69417 | 15.86 | 15.86 | 0 | ANNUAL | ALL | 1
| 456226 | 522514 | 0.72361 | 17.68 | 17.68 | 0 | ANNUAL | ALL | 1
| 456276 | 522514 | 0.74579 | 17.67 | 17.67 | 0 | ANNUAL | ALL | 1
| 456326 | 522514 | 0.75349 | 13.06 | 13.06 | 0 | ANNUAL | ALL | 1
| 456376 | 522514 | 0.76349 | 10.79 | 14 | 0 | ANNUAL | ALL | 1
| 456426 | 522514 | 0.77578 | 10.79 | 10.79 | 0 | ANNUAL | ALL | 1
| 456476 | 522514 | 0.78985 | 12.65 | 12.65 | 0 | ANNUAL | ALL | 1
| 456526 | 522514 | 0.80017 | 13.99 | 13.99 | 0 | ANNUAL | ALL | 1
| 456576 | 522514 | 0.80227 | 13.09 | 13.09 | 0 | ANNUAL | ALL | 1
| 456626 | 522514 | 0.7994 | 11.14 | 11.14 | 0 | ANNUAL | ALL | 1
| 456676 | 522514 | 0.79631 | 9.94 | 14 | 0 | ANNUAL | ALL | 1
| 456726 | 522514 | 0.78608 | 6.54 | 14 | 0 | ANNUAL | ALL | 1
| 456776 | 522514 | 0.77861 | 5 | 12 | 0 | ANNUAL | ALL | 1
| 456826 | 522514 | 0.7752 | 6.03 | 13 | 0 | ANNUAL | ALL | 1
| 456876 | 522514 | 0.77193 | 7.84 | 13 | 0 | ANNUAL | ALL | 1
| 456926 | 522514 | 0.76622 | 9.21 | 9.21 | 0 | ANNUAL | ALL | 1
| 456976 | 522514 | 0.75796 | 9.99 | 9.99 | 0 | ANNUAL | ALL | 1
| 457026 | 522514 | 0.74508 | 9.09 | 13 | 0 | ANNUAL | ALL | 1
| 457076 | 522514 | 0.73374 | 9.15 | 9.15 | 0 | ANNUAL | ALL | 1
| 457126 | 522514 | 0.7233 | 9.79 | 9.79 | 0 | ANNUAL | ALL | 1
| 457176 | 522514 | 0.71325 | 10.63 | 10.63 | 0 | ANNUAL | ALL | 1
| 457226 | 522514 | 0.70255 | 11 | 11 | 0 | ANNUAL | ALL | 1
| 457276 | 522514 | 0.68982 | 10 | 10 | 0 | ANNUAL | ALL | 1
| 457326 | 522514 | 0.67986 | 10 | 11 | 0 | ANNUAL | ALL | 1
| 457376 | 522514 | 0.67112 | 10.13 | 10.13 | 0 | ANNUAL | ALL | 1
| 457426 | 522514 | 0.663 | 10 | 10 | 0 | ANNUAL | ALL | 1
| 457476 | 522514 | 0.65506 | 9.3 | 10 | 0 | ANNUAL | ALL | 1
| 457526 | 522514 | 0.64673 | 7.64 | 14 | 0 | ANNUAL | ALL | 1
| 457576 | 522514 | 0.64126 | 7 | 12 | 0 | ANNUAL | ALL | 1
| 457626 | 522514 | 0.64012 | 8.39 | 11 | 0 | ANNUAL | ALL | 1
| 457676 | 522514 | 0.64073 | 10.29 | 10.29 | 0 | ANNUAL | ALL | 1
| 457726 | 522514 | 0.6416 | 11.84 | 11.84 | 0 | ANNUAL | ALL | 1
| 457776 | 522514 | 0.64258 | 13.03 | 13.03 | 0 | ANNUAL | ALL | 1
| 457826 | 522514 | 0.63937 | 11.43 | 11.43 | 0 | ANNUAL | ALL | 1
| 457876 | 522514 | 0.63859 | 11.02 | 13 | 0 | ANNUAL | ALL | 1
| 457926 | 522514 | 0.64003 | 11.79 | 11.79 | 0 | ANNUAL | ALL | 1
| 457976 | 522514 | 0.64034 | 11.79 | 15 | 0 | ANNUAL | ALL | 1
| 458026 | 522514 | 0.64197 | 12.58 | 16 | 0 | ANNUAL | ALL | 1
| 458076 | 522514 | 0.64312 | 13.13 | 13.13 | 0 | ANNUAL | ALL | 1
| 458126 | 522514 | 0.64238 | 12.65 | 23 | 0 | ANNUAL | ALL | 1
| 458176 | 522514 | 0.64114 | 12 | 23 | 0 | ANNUAL | ALL | 1
| 458226 | 522514 | 0.64064 | 12 | 13 | 0 | ANNUAL | ALL | 1
| 458276 | 522514 | 0.64149 | 13.08 | 13.08 | 0 | ANNUAL | ALL | 1
| 458326 | 522514 | 0.6389 | 12.21 | 12.21 | 0 | ANNUAL | ALL | 1
| 458376 | 522514 | 0.6373 | 12.21 | 13 | 0 | ANNUAL | ALL | 1
| 458426 | 522514 | 0.63481 | 11.85 | 11.85 | 0 | ANNUAL | ALL | 1
| 458476 | 522514 | 0.63121 | 10.97 | 13 | 0 | ANNUAL | ALL | 1
| 458526 | 522514 | 0.62797 | 10.55 | 14 | 0 | ANNUAL | ALL | 1
| 458576 | 522514 | 0.62544 | 10.87 | 16 | 0 | ANNUAL | ALL | 1
| 458626 | 522514 | 0.62264 | 11.24 | 16 | 0 | ANNUAL | ALL | 1
| 458676 | 522514 | 0.61992 | 11.92 | 16 | 0 | ANNUAL | ALL | 1
| 458726 | 522514 | 0.61436 | 10.71 | 16 | 0 | ANNUAL | ALL | 1
| 458776 | 522514 | 0.61055 | 11.01 | 15 | 0 | ANNUAL | ALL | 1
| 458826 | 522514 | 0.60702 | 11.76 | 13 | 0 | ANNUAL | ALL | 1
| 458876 | 522514 | 0.60273 | 12.13 | 14 | 0 | ANNUAL | ALL | 1
| 458926 | 522514 | 0.5973 | 11.77 | 15 | 0 | ANNUAL | ALL | 1
| 458976 | 522514 | 0.59119 | 11 | 15 | 0 | ANNUAL | ALL | 1
| 453976 | 522564 | 0.14773 | 11 | 25 | 0 | ANNUAL | ALL | 1
| 454026 | 522564 | 0.14808 | 10.88 | 26 | 0 | ANNUAL | ALL | 1
| 454076 | 522564 | 0.14855 | 11.36 | 25 | 0 | ANNUAL | ALL | 1
| 454126 | 522564 | 0.14859 | 9.97 | 34 | 0 | ANNUAL | ALL | 1
| 454176 | 522564 | 0.14858 | 8.39 | 36 | 0 | ANNUAL | ALL | 1
| 454226 | 522564 | 0.14896 | 8.61 | 36 | 0 | ANNUAL | ALL | 1
| 454276 | 522564 | 0.14947 | 9.27 | 17 | 0 | ANNUAL | ALL | 1
| 454326 | 522564 | 0.14989 | 9.34 | 9.34 | 0 | ANNUAL | ALL | 1
| 454376 | 522564 | 0.15037 | 9.36 | 9.36 | 0 | ANNUAL | ALL | 1
| 454426 | 522564 | 0.15107 | 10.03 | 10.03 | 0 | ANNUAL | ALL | 1
| 454476 | 522564 | 0.15211 | 11.73 | 11.73 | 0 | ANNUAL | ALL | 1
| 454526 | 522564 | 0.15306 | 12.28 | 12.28 | 0 | ANNUAL | ALL | 1
| 454576 | 522564 | 0.15357 | 9.97 | 9.97 | 0 | ANNUAL | ALL | 1
| 454626 | 522564 | 0.15457 | 8.91 | 8.91 | 0 | ANNUAL | ALL | 1
| 454676 | 522564 | 0.15565 | 7 | 7 | 0 | ANNUAL | ALL | 1
| 454726 | 522564 | 0.15764 | 8 | 8 | 0 | ANNUAL | ALL | 1
| 454776 | 522564 | 0.15978 | 8 | 8 | 0 | ANNUAL | ALL | 1
| 454826 | 522564 | 0.16212 | 7.15 | 11 | 0 | ANNUAL | ALL | 1
| 454876 | 522564 | 0.1648 | 5.85 | 11 | 0 | ANNUAL | ALL | 1
| 454926 | 522564 | 0.1679 | 4.18 | 12 | 0 | ANNUAL | ALL | 1
| 454976 | 522564 | 0.17199 | 4.24 | 13 | 0 | ANNUAL | ALL | 1
| 455026 | 522564 | 0.17689 | 4.85 | 14 | 0 | ANNUAL | ALL | 1
| 455076 | 522564 | 0.18236 | 4.61 | 14 | 0 | ANNUAL | ALL | 1
| 455126 | 522564 | 0.18898 | 5.36 | 11 | 0 | ANNUAL | ALL | 1
| 455176 | 522564 | 0.19698 | 7.18 | 7.18 | 0 | ANNUAL | ALL | 1
| 455226 | 522564 | 0.20628 | 9.12 | 9.12 | 0 | ANNUAL | ALL | 1
| 455276 | 522564 | 0.2163 | 9.12 | 9.12 | 0 | ANNUAL | ALL | 1
| 455326 | 522564 | 0.22783 | 9.1 | 9.1 | 0 | ANNUAL | ALL | 1
| 455376 | 522564 | 0.24009 | 6.85 | 6.85 | 0 | ANNUAL | ALL | 1
| 455426 | 522564 | 0.25443 | 5.44 | 14 | 0 | ANNUAL | ALL | 1
| 455476 | 522564 | 0.27219 | 7.03 | 14 | 0 | ANNUAL | ALL | 1
| 455526 | 522564 | 0.2923 | 8.61 | 14 | 0 | ANNUAL | ALL | 1
| 455576 | 522564 | 0.31297 | 7.2 | 14 | 0 | ANNUAL | ALL | 1
| 455626 | 522564 | 0.33593 | 6.03 | 14 | 0 | ANNUAL | ALL | 1
| 455676 | 522564 | 0.36276 | 7.09 | 13 | 0 | ANNUAL | ALL | 1
| 455726 | 522564 | 0.39253 | 8.8 | 13 | 0 | ANNUAL | ALL | 1
| 455776 | 522564 | 0.42315 | 9.15 | 25 | 0 | ANNUAL | ALL | 1
| 455826 | 522564 | 0.4585 | 12.21 | 25 | 0 | ANNUAL | ALL | 1
| 455876 | 522564 | 0.49834 | 17.17 | 25 | 0 | ANNUAL | ALL | 1
| 455926 | 522564 | 0.53408 | 18.12 | 25 | 0 | ANNUAL | ALL | 1
| 455976 | 522564 | 0.56929 | 18.73 | 25 | 0 | ANNUAL | ALL | 1
| 456026 | 522564 | 0.59987 | 17.2 | 17.2 | 0 | ANNUAL | ALL | 1
| 456076 | 522564 | 0.62572 | 14.15 | 14.15 | 0 | ANNUAL | ALL | 1
| 456126 | 522564 | 0.65683 | 15.17 | 15.17 | 0 | ANNUAL | ALL | 1
| 456176 | 522564 | 0.6884 | 17.48 | 17.48 | 0 | ANNUAL | ALL | 1
| 456226 | 522564 | 0.72108 | 21.76 | 21.76 | 0 | ANNUAL | ALL | 1
| 456276 | 522564 | 0.73726 | 19.06 | 19.06 | 0 | ANNUAL | ALL | 1
| 456326 | 522564 | 0.73997 | 12.52 | 12.52 | 0 | ANNUAL | ALL | 1
| 456376 | 522564 | 0.74706 | 9.15 | 14 | 0 | ANNUAL | ALL | 1
| 456426 | 522564 | 0.76074 | 10 | 14 | 0 | ANNUAL | ALL | 1
| 456476 | 522564 | 0.77546 | 12.36 | 12.36 | 0 | ANNUAL | ALL | 1
| 456526 | 522564 | 0.78619 | 13.97 | 13.97 | 0 | ANNUAL | ALL | 1
| 456576 | 522564 | 0.78653 | 12.3 | 12.3 | 0 | ANNUAL | ALL | 1
| 456626 | 522564 | 0.78476 | 10.64 | 14 | 0 | ANNUAL | ALL | 1
| 456676 | 522564 | 0.78327 | 9.94 | 14 | 0 | ANNUAL | ALL | 1
| 456726 | 522564 | 0.77513 | 7.18 | 14 | 0 | ANNUAL | ALL | 1
| 456776 | 522564 | 0.76869 | 5.88 | 12 | 0 | ANNUAL | ALL | 1
| 456826 | 522564 | 0.76385 | 6.05 | 12 | 0 | ANNUAL | ALL | 1
| 456876 | 522564 | 0.76277 | 8.66 | 8.66 | 0 | ANNUAL | ALL | 1
| 456926 | 522564 | 0.75553 | 9.12 | 12 | 0 | ANNUAL | ALL | 1
| 456976 | 522564 | 0.74603 | 9.09 | 14 | 0 | ANNUAL | ALL | 1
| 457026 | 522564 | 0.7335 | 8.04 | 14 | 0 | ANNUAL | ALL | 1
| 457076 | 522564 | 0.72369 | 8.6 | 8.6 | 0 | ANNUAL | ALL | 1
| 457126 | 522564 | 0.71322 | 9.03 | 9.03 | 0 | ANNUAL | ALL | 1
| 457176 | 522564 | 0.7062 | 11.27 | 11.27 | 0 | ANNUAL | ALL | 1
| 457226 | 522564 | 0.69658 | 12.12 | 12.12 | 0 | ANNUAL | ALL | 1
| 457276 | 522564 | 0.68181 | 10 | 10 | 0 | ANNUAL | ALL | 1
| 457326 | 522564 | 0.67183 | 10 | 10 | 0 | ANNUAL | ALL | 1
| 457376 | 522564 | 0.66287 | 10.08 | 10.08 | 0 | ANNUAL | ALL | 1
| 457426 | 522564 | 0.65463 | 10 | 10 | 0 | ANNUAL | ALL | 1
| 457476 | 522564 | 0.64643 | 9.3 | 9.3 | 0 | ANNUAL | ALL | 1
| 457526 | 522564 | 0.63974 | 8.83 | 12 | 0 | ANNUAL | ALL | 1
| 457576 | 522564 | 0.63192 | 6.97 | 12 | 0 | ANNUAL | ALL | 1
| 457626 | 522564 | 0.62988 | 8.12 | 10 | 0 | ANNUAL | ALL | 1
| 457676 | 522564 | 0.62991 | 10 | 10 | 0 | ANNUAL | ALL | 1
| 457726 | 522564 | 0.6266 | 9.27 | 12 | 0 | ANNUAL | ALL | 1
| 457776 | 522564 | 0.62668 | 10.24 | 12 | 0 | ANNUAL | ALL | 1
| 457826 | 522564 | 0.62416 | 9.2 | 12 | 0 | ANNUAL | ALL | 1
| 457876 | 522564 | 0.62516 | 10.12 | 13 | 0 | ANNUAL | ALL | 1
| 457926 | 522564 | 0.62505 | 10.12 | 13 | 0 | ANNUAL | ALL | 1
| 457976 | 522564 | 0.62464 | 9.8 | 15 | 0 | ANNUAL | ALL | 1
| 458026 | 522564 | 0.62532 | 10.12 | 23 | 0 | ANNUAL | ALL | 1
| 458076 | 522564 | 0.62547 | 10.12 | 23 | 0 | ANNUAL | ALL | 1
| 458126 | 522564 | 0.62605 | 10.48 | 23 | 0 | ANNUAL | ALL | 1
| 458176 | 522564 | 0.62557 | 10.27 | 23 | 0 | ANNUAL | ALL | 1
| 458226 | 522564 | 0.62736 | 11.73 | 23 | 0 | ANNUAL | ALL | 1
| 458276 | 522564 | 0.62862 | 13.04 | 13.04 | 0 | ANNUAL | ALL | 1
| 458326 | 522564 | 0.62741 | 12.97 | 12.97 | 0 | ANNUAL | ALL | 1
| 458376 | 522564 | 0.62471 | 12.12 | 14 | 0 | ANNUAL | ALL | 1
| 458426 | 522564 | 0.62289 | 12.08 | 14 | 0 | ANNUAL | ALL | 1
| 458476 | 522564 | 0.62047 | 11.85 | 13 | 0 | ANNUAL | ALL | 1
| 458526 | 522564 | 0.61669 | 10.88 | 13 | 0 | ANNUAL | ALL | 1
| 458576 | 522564 | 0.61446 | 11.24 | 11.24 | 0 | ANNUAL | ALL | 1
| 458626 | 522564 | 0.61243 | 12 | 12 | 0 | ANNUAL | ALL | 1
| 458676 | 522564 | 0.60819 | 11.34 | 14 | 0 | ANNUAL | ALL | 1
| 458726 | 522564 | 0.60412 | 11 | 14 | 0 | ANNUAL | ALL | 1
| 458776 | 522564 | 0.60022 | 11 | 14 | 0 | ANNUAL | ALL | 1
| 458826 | 522564 | 0.59698 | 11.73 | 16 | 0 | ANNUAL | ALL | 1
| 458876 | 522564 | 0.593 | 12.08 | 15 | 0 | ANNUAL | ALL | 1
| 458926 | 522564 | 0.58813 | 11.88 | 14 | 0 | ANNUAL | ALL | 1
| 458976 | 522564 | 0.58329 | 11.88 | 14 | 0 | ANNUAL | ALL | 1
| 453976 | 522614 | 0.14512 | 9.53 | 18 | 0 | ANNUAL | ALL | 1
| 454026 | 522614 | 0.14615 | 12.7 | 12.7 | 0 | ANNUAL | ALL | 1
| 454076 | 522614 | 0.14672 | 13.83 | 20 | 0 | ANNUAL | ALL | 1
| 454126 | 522614 | 0.14651 | 11.5 | 20 | 0 | ANNUAL | ALL | 1
| 454176 | 522614 | 0.14637 | 9.39 | 21 | 0 | ANNUAL | ALL | 1
| 454226 | 522614 | 0.14649 | 8.35 | 20 | 0 | ANNUAL | ALL | 1
| 454276 | 522614 | 0.14691 | 8.56 | 20 | 0 | ANNUAL | ALL | 1
| 454326 | 522614 | 0.14744 | 9 | 9 | 0 | ANNUAL | ALL | 1
| 454376 | 522614 | 0.14795 | 9 | 9 | 0 | ANNUAL | ALL | 1
| 454426 | 522614 | 0.14858 | 9.01 | 9.01 | 0 | ANNUAL | ALL | 1
| 454476 | 522614 | 0.14957 | 10.15 | 10.15 | 0 | ANNUAL | ALL | 1
| 454526 | 522614 | 0.15084 | 11.78 | 11.78 | 0 | ANNUAL | ALL | 1
| 454576 | 522614 | 0.1517 | 10.44 | 10.44 | 0 | ANNUAL | ALL | 1
| 454626 | 522614 | 0.15298 | 10 | 10 | 0 | ANNUAL | ALL | 1
| 454676 | 522614 | 0.15425 | 8.18 | 8.18 | 0 | ANNUAL | ALL | 1
| 454726 | 522614 | 0.15629 | 8.57 | 8.57 | 0 | ANNUAL | ALL | 1
| 454776 | 522614 | 0.15884 | 9.54 | 9.54 | 0 | ANNUAL | ALL | 1
| 454826 | 522614 | 0.16127 | 8.08 | 8.08 | 0 | ANNUAL | ALL | 1
| 454876 | 522614 | 0.16377 | 4.93 | 7 | 0 | ANNUAL | ALL | 1
| 454926 | 522614 | 0.16756 | 5.14 | 7 | 0 | ANNUAL | ALL | 1
| 454976 | 522614 | 0.17187 | 5 | 10 | 0 | ANNUAL | ALL | 1
| 455026 | 522614 | 0.17702 | 5.47 | 7 | 0 | ANNUAL | ALL | 1
| 455076 | 522614 | 0.183 | 6 | 6 | 0 | ANNUAL | ALL | 1
| 455126 | 522614 | 0.18946 | 5 | 5 | 0 | ANNUAL | ALL | 1
| 455176 | 522614 | 0.19736 | 5.48 | 5.48 | 0 | ANNUAL | ALL | 1
| 455226 | 522614 | 0.20649 | 6.08 | 6.08 | 0 | ANNUAL | ALL | 1
| 455276 | 522614 | 0.21641 | 5.08 | 5.08 | 0 | ANNUAL | ALL | 1
| 455326 | 522614 | 0.22846 | 5.9 | 5.9 | 0 | ANNUAL | ALL | 1
| 455376 | 522614 | 0.24172 | 5.52 | 5.52 | 0 | ANNUAL | ALL | 1
| 455426 | 522614 | 0.25723 | 6.17 | 11 | 0 | ANNUAL | ALL | 1
| 455476 | 522614 | 0.27488 | 7.01 | 13 | 0 | ANNUAL | ALL | 1
| 455526 | 522614 | 0.29489 | 8.15 | 14 | 0 | ANNUAL | ALL | 1
| 455576 | 522614 | 0.31581 | 7.11 | 14 | 0 | ANNUAL | ALL | 1
| 455626 | 522614 | 0.33802 | 5 | 14 | 0 | ANNUAL | ALL | 1
| 455676 | 522614 | 0.36338 | 4.62 | 13 | 0 | ANNUAL | ALL | 1
| 455726 | 522614 | 0.39238 | 6.27 | 13 | 0 | ANNUAL | ALL | 1
| 455776 | 522614 | 0.42452 | 9.06 | 25 | 0 | ANNUAL | ALL | 1
| 455826 | 522614 | 0.45839 | 11.63 | 25 | 0 | ANNUAL | ALL | 1
| 455876 | 522614 | 0.4901 | 11.37 | 25 | 0 | ANNUAL | ALL | 1
| 455926 | 522614 | 0.52323 | 12 | 25 | 0 | ANNUAL | ALL | 1
| 455976 | 522614 | 0.56818 | 20.15 | 25 | 0 | ANNUAL | ALL | 1
| 456026 | 522614 | 0.59723 | 18.51 | 18.51 | 0 | ANNUAL | ALL | 1
| 456076 | 522614 | 0.62009 | 14.54 | 14.54 | 0 | ANNUAL | ALL | 1
| 456126 | 522614 | 0.64847 | 14.92 | 14.92 | 0 | ANNUAL | ALL | 1
| 456176 | 522614 | 0.67512 | 15.6 | 15.6 | 0 | ANNUAL | ALL | 1
| 456226 | 522614 | 0.71013 | 21.5 | 21.5 | 0 | ANNUAL | ALL | 1
| 456276 | 522614 | 0.73039 | 21.99 | 21.99 | 0 | ANNUAL | ALL | 1
| 456326 | 522614 | 0.72864 | 12.9 | 21 | 0 | ANNUAL | ALL | 1
| 456376 | 522614 | 0.73543 | 9.56 | 14 | 0 | ANNUAL | ALL | 1
| 456426 | 522614 | 0.74927 | 10.7 | 13 | 0 | ANNUAL | ALL | 1
| 456476 | 522614 | 0.76155 | 12.17 | 12.17 | 0 | ANNUAL | ALL | 1
| 456526 | 522614 | 0.76851 | 12.3 | 15 | 0 | ANNUAL | ALL | 1
| 456576 | 522614 | 0.76993 | 10.99 | 15 | 0 | ANNUAL | ALL | 1
| 456626 | 522614 | 0.77387 | 11.65 | 11.65 | 0 | ANNUAL | ALL | 1
| 456676 | 522614 | 0.7727 | 10.96 | 10.96 | 0 | ANNUAL | ALL | 1
| 456726 | 522614 | 0.76563 | 8.47 | 8.47 | 0 | ANNUAL | ALL | 1
| 456776 | 522614 | 0.76009 | 7.38 | 7.38 | 0 | ANNUAL | ALL | 1
| 456826 | 522614 | 0.75357 | 6.56 | 8 | 0 | ANNUAL | ALL | 1
| 456876 | 522614 | 0.74891 | 7.32 | 7.32 | 0 | ANNUAL | ALL | 1
| 456926 | 522614 | 0.73989 | 6.65 | 13 | 0 | ANNUAL | ALL | 1
| 456976 | 522614 | 0.73186 | 7.02 | 14 | 0 | ANNUAL | ALL | 1
| 457026 | 522614 | 0.72381 | 7.86 | 14 | 0 | ANNUAL | ALL | 1
| 457076 | 522614 | 0.7156 | 9 | 9 | 0 | ANNUAL | ALL | 1
| 457126 | 522614 | 0.70664 | 10.01 | 10.01 | 0 | ANNUAL | ALL | 1
| 457176 | 522614 | 0.69834 | 11.47 | 11.47 | 0 | ANNUAL | ALL | 1
| 457226 | 522614 | 0.68714 | 11.38 | 11.38 | 0 | ANNUAL | ALL | 1
| 457276 | 522614 | 0.67047 | 8 | 8 | 0 | ANNUAL | ALL | 1
| 457326 | 522614 | 0.66061 | 8 | 8 | 0 | ANNUAL | ALL | 1
| 457376 | 522614 | 0.65414 | 9.56 | 9.56 | 0 | ANNUAL | ALL | 1
| 457426 | 522614 | 0.64917 | 11.5 | 11.5 | 0 | ANNUAL | ALL | 1
| 457476 | 522614 | 0.63936 | 10 | 10 | 0 | ANNUAL | ALL | 1
| 457526 | 522614 | 0.634 | 10.56 | 10.56 | 0 | ANNUAL | ALL | 1
| 457576 | 522614 | 0.62863 | 10.49 | 12 | 0 | ANNUAL | ALL | 1
| 457626 | 522614 | 0.62179 | 8.86 | 8.86 | 0 | ANNUAL | ALL | 1
| 457676 | 522614 | 0.61992 | 9.83 | 12 | 0 | ANNUAL | ALL | 1
| 457726 | 522614 | 0.61604 | 8.97 | 13 | 0 | ANNUAL | ALL | 1
| 457776 | 522614 | 0.61377 | 8.7 | 12 | 0 | ANNUAL | ALL | 1
| 457826 | 522614 | 0.61297 | 9 | 11 | 0 | ANNUAL | ALL | 1
| 457876 | 522614 | 0.61372 | 10 | 10 | 0 | ANNUAL | ALL | 1
| 457926 | 522614 | 0.61389 | 10.38 | 12 | 0 | ANNUAL | ALL | 1
| 457976 | 522614 | 0.61197 | 9.2 | 14 | 0 | ANNUAL | ALL | 1
| 458026 | 522614 | 0.61401 | 10.57 | 23 | 0 | ANNUAL | ALL | 1
| 458076 | 522614 | 0.61445 | 10.85 | 23 | 0 | ANNUAL | ALL | 1
| 458126 | 522614 | 0.61196 | 9.2 | 23 | 0 | ANNUAL | ALL | 1
| 458176 | 522614 | 0.61299 | 10.03 | 23 | 0 | ANNUAL | ALL | 1
| 458226 | 522614 | 0.6145 | 11.32 | 23 | 0 | ANNUAL | ALL | 1
| 458276 | 522614 | 0.61552 | 12.46 | 12.46 | 0 | ANNUAL | ALL | 1
| 458326 | 522614 | 0.61306 | 11.44 | 14 | 0 | ANNUAL | ALL | 1
| 458376 | 522614 | 0.61117 | 11 | 14 | 0 | ANNUAL | ALL | 1
| 458426 | 522614 | 0.61026 | 11.46 | 11.46 | 0 | ANNUAL | ALL | 1
| 458476 | 522614 | 0.60916 | 12.02 | 12.02 | 0 | ANNUAL | ALL | 1
| 458526 | 522614 | 0.60715 | 12.17 | 12.17 | 0 | ANNUAL | ALL | 1
| 458576 | 522614 | 0.60439 | 12 | 12 | 0 | ANNUAL | ALL | 1
| 458626 | 522614 | 0.60154 | 11.98 | 11.98 | 0 | ANNUAL | ALL | 1
| 458676 | 522614 | 0.59734 | 11.14 | 11.14 | 0 | ANNUAL | ALL | 1
| 458726 | 522614 | 0.59355 | 10.8 | 13 | 0 | ANNUAL | ALL | 1
| 458776 | 522614 | 0.58949 | 10.44 | 15 | 0 | ANNUAL | ALL | 1
| 458826 | 522614 | 0.58551 | 10.32 | 16 | 0 | ANNUAL | ALL | 1
| 458876 | 522614 | 0.58303 | 11.65 | 16 | 0 | ANNUAL | ALL | 1
| 458926 | 522614 | 0.5785 | 11.46 | 16 | 0 | ANNUAL | ALL | 1
| 458976 | 522614 | 0.57363 | 11.14 | 14 | 0 | ANNUAL | ALL | 1
| 453976 | 522664 | 0.14272 | 8.82 | 10 | 0 | ANNUAL | ALL | 1
| 454026 | 522664 | 0.14348 | 11.03 | 11.03 | 0 | ANNUAL | ALL | 1
| 454076 | 522664 | 0.14401 | 12.23 | 20 | 0 | ANNUAL | ALL | 1
| 454126 | 522664 | 0.14425 | 11.97 | 20 | 0 | ANNUAL | ALL | 1
| 454176 | 522664 | 0.14421 | 10.3 | 20 | 0 | ANNUAL | ALL | 1
| 454226 | 522664 | 0.14453 | 10.21 | 20 | 0 | ANNUAL | ALL | 1
| 454276 | 522664 | 0.14493 | 10.21 | 18 | 0 | ANNUAL | ALL | 1
| 454326 | 522664 | 0.14524 | 9.37 | 11 | 0 | ANNUAL | ALL | 1
| 454376 | 522664 | 0.14572 | 8.87 | 8.87 | 0 | ANNUAL | ALL | 1
| 454426 | 522664 | 0.14644 | 8.98 | 8.98 | 0 | ANNUAL | ALL | 1
| 454476 | 522664 | 0.14712 | 8.06 | 8.06 | 0 | ANNUAL | ALL | 1
| 454526 | 522664 | 0.1482 | 8.22 | 8.22 | 0 | ANNUAL | ALL | 1
| 454576 | 522664 | 0.14929 | 7.37 | 9 | 0 | ANNUAL | ALL | 1
| 454626 | 522664 | 0.15081 | 7.37 | 9 | 0 | ANNUAL | ALL | 1
| 454676 | 522664 | 0.15278 | 8.16 | 8.16 | 0 | ANNUAL | ALL | 1
| 454726 | 522664 | 0.15515 | 9.23 | 9.23 | 0 | ANNUAL | ALL | 1
| 454776 | 522664 | 0.15762 | 8.95 | 8.95 | 0 | ANNUAL | ALL | 1
| 454826 | 522664 | 0.1599 | 5.78 | 5.78 | 0 | ANNUAL | ALL | 1
| 454876 | 522664 | 0.16272 | 3.03 | 3.03 | 0 | ANNUAL | ALL | 1
| 454926 | 522664 | 0.16706 | 4.7 | 4.7 | 0 | ANNUAL | ALL | 1
| 454976 | 522664 | 0.17172 | 5 | 5 | 0 | ANNUAL | ALL | 1
| 455026 | 522664 | 0.17703 | 5 | 5 | 0 | ANNUAL | ALL | 1
| 455076 | 522664 | 0.18314 | 5 | 7 | 0 | ANNUAL | ALL | 1
| 455126 | 522664 | 0.19016 | 5 | 8 | 0 | ANNUAL | ALL | 1
| 455176 | 522664 | 0.19822 | 5 | 8 | 0 | ANNUAL | ALL | 1
| 455226 | 522664 | 0.20745 | 5 | 5 | 0 | ANNUAL | ALL | 1
| 455276 | 522664 | 0.21768 | 4.08 | 11 | 0 | ANNUAL | ALL | 1
| 455326 | 522664 | 0.22973 | 4.23 | 11 | 0 | ANNUAL | ALL | 1
| 455376 | 522664 | 0.24398 | 5.7 | 10 | 0 | ANNUAL | ALL | 1
| 455426 | 522664 | 0.25935 | 5.5 | 9 | 0 | ANNUAL | ALL | 1
| 455476 | 522664 | 0.27738 | 6.8 | 11 | 0 | ANNUAL | ALL | 1
| 455526 | 522664 | 0.29734 | 7.7 | 11 | 0 | ANNUAL | ALL | 1
| 455576 | 522664 | 0.31929 | 8.29 | 8.29 | 0 | ANNUAL | ALL | 1
| 455626 | 522664 | 0.34212 | 7.15 | 8 | 0 | ANNUAL | ALL | 1
| 455676 | 522664 | 0.36611 | 5.21 | 13 | 0 | ANNUAL | ALL | 1
| 455726 | 522664 | 0.39268 | 4.57 | 25 | 0 | ANNUAL | ALL | 1
| 455776 | 522664 | 0.42367 | 7.11 | 25 | 0 | ANNUAL | ALL | 1
| 455826 | 522664 | 0.45777 | 10.94 | 25 | 0 | ANNUAL | ALL | 1
| 455876 | 522664 | 0.48669 | 9.35 | 25 | 0 | ANNUAL | ALL | 1
| 455926 | 522664 | 0.51563 | 7.95 | 25 | 0 | ANNUAL | ALL | 1
| 455976 | 522664 | 0.56259 | 19.08 | 19.08 | 0 | ANNUAL | ALL | 1
| 456026 | 522664 | 0.59279 | 18.99 | 18.99 | 0 | ANNUAL | ALL | 1
| 456076 | 522664 | 0.61691 | 16.45 | 16.45 | 0 | ANNUAL | ALL | 1
| 456126 | 522664 | 0.64626 | 17.97 | 17.97 | 0 | ANNUAL | ALL | 1
| 456176 | 522664 | 0.6645 | 14.94 | 14.94 | 0 | ANNUAL | ALL | 1
| 456226 | 522664 | 0.69717 | 20.29 | 20.29 | 0 | ANNUAL | ALL | 1
| 456276 | 522664 | 0.71845 | 22.16 | 22.16 | 0 | ANNUAL | ALL | 1
| 456326 | 522664 | 0.72122 | 15.07 | 15.07 | 0 | ANNUAL | ALL | 1
| 456376 | 522664 | 0.72693 | 11.42 | 13 | 0 | ANNUAL | ALL | 1
| 456426 | 522664 | 0.73764 | 11.28 | 12 | 0 | ANNUAL | ALL | 1
| 456476 | 522664 | 0.74432 | 10.35 | 16 | 0 | ANNUAL | ALL | 1
| 456526 | 522664 | 0.74622 | 8.21 | 16 | 0 | ANNUAL | ALL | 1
| 456576 | 522664 | 0.75152 | 8.61 | 16 | 0 | ANNUAL | ALL | 1
| 456626 | 522664 | 0.7582 | 10.51 | 14 | 0 | ANNUAL | ALL | 1
| 456676 | 522664 | 0.76039 | 11.18 | 11.18 | 0 | ANNUAL | ALL | 1
| 456726 | 522664 | 0.75562 | 9.52 | 9.52 | 0 | ANNUAL | ALL | 1
| 456776 | 522664 | 0.75249 | 9.35 | 9.35 | 0 | ANNUAL | ALL | 1
| 456826 | 522664 | 0.74614 | 8.41 | 8.41 | 0 | ANNUAL | ALL | 1
| 456876 | 522664 | 0.74094 | 8.7 | 8.7 | 0 | ANNUAL | ALL | 1
| 456926 | 522664 | 0.73484 | 9.21 | 9.21 | 0 | ANNUAL | ALL | 1
| 456976 | 522664 | 0.72606 | 8.99 | 10 | 0 | ANNUAL | ALL | 1
| 457026 | 522664 | 0.71367 | 7.4 | 12 | 0 | ANNUAL | ALL | 1
| 457076 | 522664 | 0.70435 | 7.73 | 10 | 0 | ANNUAL | ALL | 1
| 457126 | 522664 | 0.69444 | 8 | 9 | 0 | ANNUAL | ALL | 1
| 457176 | 522664 | 0.68353 | 7.85 | 11 | 0 | ANNUAL | ALL | 1
| 457226 | 522664 | 0.67475 | 8.87 | 11 | 0 | ANNUAL | ALL | 1
| 457276 | 522664 | 0.66462 | 8.98 | 10 | 0 | ANNUAL | ALL | 1
| 457326 | 522664 | 0.6535 | 8.21 | 8.21 | 0 | ANNUAL | ALL | 1
| 457376 | 522664 | 0.6471 | 9.86 | 9.86 | 0 | ANNUAL | ALL | 1
| 457426 | 522664 | 0.6402 | 10.76 | 10.76 | 0 | ANNUAL | ALL | 1
| 457476 | 522664 | 0.63004 | 9.09 | 10 | 0 | ANNUAL | ALL | 1
| 457526 | 522664 | 0.62386 | 9.29 | 11 | 0 | ANNUAL | ALL | 1
| 457576 | 522664 | 0.61904 | 9.77 | 9.77 | 0 | ANNUAL | ALL | 1
| 457626 | 522664 | 0.61348 | 9.15 | 11 | 0 | ANNUAL | ALL | 1
| 457676 | 522664 | 0.61035 | 9.56 | 9.56 | 0 | ANNUAL | ALL | 1
| 457726 | 522664 | 0.6048 | 7.8 | 13 | 0 | ANNUAL | ALL | 1
| 457776 | 522664 | 0.6039 | 8.7 | 13 | 0 | ANNUAL | ALL | 1
| 457826 | 522664 | 0.60285 | 9.08 | 12 | 0 | ANNUAL | ALL | 1
| 457876 | 522664 | 0.60315 | 10.03 | 13 | 0 | ANNUAL | ALL | 1
| 457926 | 522664 | 0.60308 | 10.45 | 13 | 0 | ANNUAL | ALL | 1
| 457976 | 522664 | 0.60286 | 10.57 | 14 | 0 | ANNUAL | ALL | 1
| 458026 | 522664 | 0.60446 | 11.79 | 16 | 0 | ANNUAL | ALL | 1
| 458076 | 522664 | 0.60433 | 11.79 | 23 | 0 | ANNUAL | ALL | 1
| 458126 | 522664 | 0.60332 | 11.21 | 23 | 0 | ANNUAL | ALL | 1
| 458176 | 522664 | 0.60272 | 10.96 | 23 | 0 | ANNUAL | ALL | 1
| 458226 | 522664 | 0.60143 | 10.34 | 23 | 0 | ANNUAL | ALL | 1
| 458276 | 522664 | 0.60127 | 10.65 | 14 | 0 | ANNUAL | ALL | 1
| 458326 | 522664 | 0.6009 | 10.99 | 12 | 0 | ANNUAL | ALL | 1
| 458376 | 522664 | 0.5995 | 10.79 | 10.79 | 0 | ANNUAL | ALL | 1
| 458426 | 522664 | 0.59838 | 11 | 11 | 0 | ANNUAL | ALL | 1
| 458476 | 522664 | 0.59804 | 12 | 12 | 0 | ANNUAL | ALL | 1
| 458526 | 522664 | 0.59601 | 12 | 12 | 0 | ANNUAL | ALL | 1
| 458576 | 522664 | 0.5933 | 11.71 | 11.71 | 0 | ANNUAL | ALL | 1
| 458626 | 522664 | 0.59074 | 11.74 | 11.74 | 0 | ANNUAL | ALL | 1
| 458676 | 522664 | 0.58556 | 9.92 | 12 | 0 | ANNUAL | ALL | 1
| 458726 | 522664 | 0.58257 | 10 | 12 | 0 | ANNUAL | ALL | 1
| 458776 | 522664 | 0.5783 | 9.23 | 13 | 0 | ANNUAL | ALL | 1
| 458826 | 522664 | 0.57566 | 10 | 16 | 0 | ANNUAL | ALL | 1
| 458876 | 522664 | 0.57222 | 10.29 | 16 | 0 | ANNUAL | ALL | 1
| 458926 | 522664 | 0.56903 | 11 | 16 | 0 | ANNUAL | ALL | 1
| 458976 | 522664 | 0.56466 | 10.85 | 12 | 0 | ANNUAL | ALL | 1
| 453976 | 522714 | 0.14052 | 8.91 | 10 | 0 | ANNUAL | ALL | 1
| 454026 | 522714 | 0.141 | 9.96 | 9.96 | 0 | ANNUAL | ALL | 1
| 454076 | 522714 | 0.14155 | 11.41 | 11.41 | 0 | ANNUAL | ALL | 1
| 454126 | 522714 | 0.14178 | 11.12 | 20 | 0 | ANNUAL | ALL | 1
| 454176 | 522714 | 0.14193 | 10.3 | 20 | 0 | ANNUAL | ALL | 1
| 454226 | 522714 | 0.14244 | 11 | 11 | 0 | ANNUAL | ALL | 1
| 454276 | 522714 | 0.14305 | 11.85 | 11.85 | 0 | ANNUAL | ALL | 1
| 454326 | 522714 | 0.14314 | 9.61 | 11 | 0 | ANNUAL | ALL | 1
| 454376 | 522714 | 0.14366 | 8.92 | 11 | 0 | ANNUAL | ALL | 1
| 454426 | 522714 | 0.14464 | 9.88 | 11 | 0 | ANNUAL | ALL | 1
| 454476 | 522714 | 0.14535 | 8.57 | 12 | 0 | ANNUAL | ALL | 1
| 454526 | 522714 | 0.14598 | 5.76 | 13 | 0 | ANNUAL | ALL | 1
| 454576 | 522714 | 0.14723 | 4.97 | 13 | 0 | ANNUAL | ALL | 1
| 454626 | 522714 | 0.14873 | 4.12 | 10 | 0 | ANNUAL | ALL | 1
| 454676 | 522714 | 0.1512 | 6.68 | 6.68 | 0 | ANNUAL | ALL | 1
| 454726 | 522714 | 0.15419 | 9.95 | 9.95 | 0 | ANNUAL | ALL | 1
| 454776 | 522714 | 0.15625 | 6.73 | 6.73 | 0 | ANNUAL | ALL | 1
| 454826 | 522714 | 0.15883 | 4.03 | 6 | 0 | ANNUAL | ALL | 1
| 454876 | 522714 | 0.16263 | 4.76 | 4.76 | 0 | ANNUAL | ALL | 1
| 454926 | 522714 | 0.16688 | 4.96 | 4.96 | 0 | ANNUAL | ALL | 1
| 454976 | 522714 | 0.17166 | 4.68 | 4.68 | 0 | ANNUAL | ALL | 1
| 455026 | 522714 | 0.17708 | 4.15 | 4.15 | 0 | ANNUAL | ALL | 1
| 455076 | 522714 | 0.18367 | 5 | 5 | 0 | ANNUAL | ALL | 1
| 455126 | 522714 | 0.19097 | 5 | 7 | 0 | ANNUAL | ALL | 1
| 455176 | 522714 | 0.19932 | 5 | 10 | 0 | ANNUAL | ALL | 1
| 455226 | 522714 | 0.20883 | 5 | 10 | 0 | ANNUAL | ALL | 1
| 455276 | 522714 | 0.21964 | 4.92 | 11 | 0 | ANNUAL | ALL | 1
| 455326 | 522714 | 0.23196 | 5 | 11 | 0 | ANNUAL | ALL | 1
| 455376 | 522714 | 0.2459 | 5.09 | 11 | 0 | ANNUAL | ALL | 1
| 455426 | 522714 | 0.26154 | 5.12 | 10 | 0 | ANNUAL | ALL | 1
| 455476 | 522714 | 0.27948 | 6 | 9 | 0 | ANNUAL | ALL | 1
| 455526 | 522714 | 0.29905 | 6.21 | 9 | 0 | ANNUAL | ALL | 1
| 455576 | 522714 | 0.32136 | 7.61 | 7.61 | 0 | ANNUAL | ALL | 1
| 455626 | 522714 | 0.34501 | 7.94 | 7.94 | 0 | ANNUAL | ALL | 1
| 455676 | 522714 | 0.3692 | 6.61 | 6.61 | 0 | ANNUAL | ALL | 1
| 455726 | 522714 | 0.39532 | 5.92 | 12 | 0 | ANNUAL | ALL | 1
| 455776 | 522714 | 0.42355 | 6.21 | 25 | 0 | ANNUAL | ALL | 1
| 455826 | 522714 | 0.45701 | 10.43 | 25 | 0 | ANNUAL | ALL | 1
| 455876 | 522714 | 0.48619 | 9.96 | 25 | 0 | ANNUAL | ALL | 1
| 455926 | 522714 | 0.5143 | 8.79 | 25 | 0 | ANNUAL | ALL | 1
| 455976 | 522714 | 0.54885 | 12.72 | 25 | 0 | ANNUAL | ALL | 1
| 456026 | 522714 | 0.58641 | 18.47 | 18.47 | 0 | ANNUAL | ALL | 1
| 456076 | 522714 | 0.61603 | 19.78 | 19.78 | 0 | ANNUAL | ALL | 1
| 456126 | 522714 | 0.64099 | 19.53 | 19.53 | 0 | ANNUAL | ALL | 1
| 456176 | 522714 | 0.65794 | 16.36 | 16.36 | 0 | ANNUAL | ALL | 1
| 456226 | 522714 | 0.68628 | 20.21 | 20.21 | 0 | ANNUAL | ALL | 1
| 456276 | 522714 | 0.70674 | 21.61 | 21.61 | 0 | ANNUAL | ALL | 1
| 456326 | 522714 | 0.71294 | 16.83 | 16.83 | 0 | ANNUAL | ALL | 1
| 456376 | 522714 | 0.72156 | 14.73 | 14.73 | 0 | ANNUAL | ALL | 1
| 456426 | 522714 | 0.72768 | 12.57 | 12.57 | 0 | ANNUAL | ALL | 1
| 456476 | 522714 | 0.73278 | 10.96 | 14 | 0 | ANNUAL | ALL | 1
| 456526 | 522714 | 0.73872 | 10.73 | 16 | 0 | ANNUAL | ALL | 1
| 456576 | 522714 | 0.73994 | 9.18 | 16 | 0 | ANNUAL | ALL | 1
| 456626 | 522714 | 0.74191 | 8.85 | 14 | 0 | ANNUAL | ALL | 1
| 456676 | 522714 | 0.74958 | 12 | 12 | 0 | ANNUAL | ALL | 1
| 456726 | 522714 | 0.74702 | 11.18 | 11.18 | 0 | ANNUAL | ALL | 1
| 456776 | 522714 | 0.74536 | 11.52 | 11.52 | 0 | ANNUAL | ALL | 1
| 456826 | 522714 | 0.73806 | 9.94 | 9.94 | 0 | ANNUAL | ALL | 1
| 456876 | 522714 | 0.72893 | 8.09 | 8.09 | 0 | ANNUAL | ALL | 1
| 456926 | 522714 | 0.72325 | 8.56 | 8.56 | 0 | ANNUAL | ALL | 1
| 456976 | 522714 | 0.71461 | 8.12 | 10 | 0 | ANNUAL | ALL | 1
| 457026 | 522714 | 0.70305 | 6.61 | 11 | 0 | ANNUAL | ALL | 1
| 457076 | 522714 | 0.69328 | 6.41 | 10 | 0 | ANNUAL | ALL | 1
| 457126 | 522714 | 0.6862 | 8 | 10 | 0 | ANNUAL | ALL | 1
| 457176 | 522714 | 0.67578 | 7.91 | 12 | 0 | ANNUAL | ALL | 1
| 457226 | 522714 | 0.66724 | 8.92 | 12 | 0 | ANNUAL | ALL | 1
| 457276 | 522714 | 0.65875 | 9.88 | 9.88 | 0 | ANNUAL | ALL | 1
| 457326 | 522714 | 0.64899 | 9.88 | 9.88 | 0 | ANNUAL | ALL | 1
| 457376 | 522714 | 0.64008 | 10.04 | 10.04 | 0 | ANNUAL | ALL | 1
| 457426 | 522714 | 0.63149 | 9.95 | 9.95 | 0 | ANNUAL | ALL | 1
| 457476 | 522714 | 0.62093 | 8.04 | 8.04 | 0 | ANNUAL | ALL | 1
| 457526 | 522714 | 0.61437 | 8.12 | 8.12 | 0 | ANNUAL | ALL | 1
| 457576 | 522714 | 0.60992 | 9.03 | 9.03 | 0 | ANNUAL | ALL | 1
| 457626 | 522714 | 0.60728 | 10.57 | 10.57 | 0 | ANNUAL | ALL | 1
| 457676 | 522714 | 0.60128 | 9.28 | 9.28 | 0 | ANNUAL | ALL | 1
| 457726 | 522714 | 0.59474 | 7 | 14 | 0 | ANNUAL | ALL | 1
| 457776 | 522714 | 0.59334 | 7.82 | 14 | 0 | ANNUAL | ALL | 1
| 457826 | 522714 | 0.59313 | 9.04 | 12 | 0 | ANNUAL | ALL | 1
| 457876 | 522714 | 0.59314 | 10.03 | 10.03 | 0 | ANNUAL | ALL | 1
| 457926 | 522714 | 0.59357 | 11 | 11 | 0 | ANNUAL | ALL | 1
| 457976 | 522714 | 0.5938 | 11.6 | 11.6 | 0 | ANNUAL | ALL | 1
| 458026 | 522714 | 0.59123 | 10.1 | 16 | 0 | ANNUAL | ALL | 1
| 458076 | 522714 | 0.58974 | 9.24 | 23 | 0 | ANNUAL | ALL | 1
| 458126 | 522714 | 0.59181 | 10.88 | 23 | 0 | ANNUAL | ALL | 1
| 458176 | 522714 | 0.59165 | 10.97 | 23 | 0 | ANNUAL | ALL | 1
| 458226 | 522714 | 0.58888 | 9.27 | 15 | 0 | ANNUAL | ALL | 1
| 458276 | 522714 | 0.58802 | 9.04 | 14 | 0 | ANNUAL | ALL | 1
| 458326 | 522714 | 0.58868 | 10.09 | 12 | 0 | ANNUAL | ALL | 1
| 458376 | 522714 | 0.58638 | 9.12 | 12 | 0 | ANNUAL | ALL | 1
| 458426 | 522714 | 0.5872 | 10.68 | 10.68 | 0 | ANNUAL | ALL | 1
| 458476 | 522714 | 0.58622 | 11.12 | 11.12 | 0 | ANNUAL | ALL | 1
| 458526 | 522714 | 0.58437 | 11.12 | 11.12 | 0 | ANNUAL | ALL | 1
| 458576 | 522714 | 0.58297 | 11.68 | 11.68 | 0 | ANNUAL | ALL | 1
| 458626 | 522714 | 0.57969 | 11 | 11 | 0 | ANNUAL | ALL | 1
| 458676 | 522714 | 0.57607 | 10.22 | 12 | 0 | ANNUAL | ALL | 1
| 458726 | 522714 | 0.57254 | 9.68 | 9.68 | 0 | ANNUAL | ALL | 1
| 458776 | 522714 | 0.56881 | 9.15 | 11 | 0 | ANNUAL | ALL | 1
| 458826 | 522714 | 0.56648 | 10 | 12 | 0 | ANNUAL | ALL | 1
| 458876 | 522714 | 0.56293 | 10 | 13 | 0 | ANNUAL | ALL | 1
| 458926 | 522714 | 0.55936 | 10.15 | 12 | 0 | ANNUAL | ALL | 1
| 458976 | 522714 | 0.55627 | 10.91 | 10.91 | 0 | ANNUAL | ALL | 1
| 453976 | 522764 | 0.13857 | 10.1 | 10.1 | 0 | ANNUAL | ALL | 1
| 454026 | 522764 | 0.13891 | 10.54 | 10.54 | 0 | ANNUAL | ALL | 1
| 454076 | 522764 | 0.13909 | 10.17 | 10.17 | 0 | ANNUAL | ALL | 1
| 454126 | 522764 | 0.13924 | 9.46 | 9.46 | 0 | ANNUAL | ALL | 1
| 454176 | 522764 | 0.13952 | 9.14 | 9.14 | 0 | ANNUAL | ALL | 1
| 454226 | 522764 | 0.14016 | 10.36 | 10.36 | 0 | ANNUAL | ALL | 1
| 454276 | 522764 | 0.14068 | 10.46 | 10.46 | 0 | ANNUAL | ALL | 1
| 454326 | 522764 | 0.14122 | 10.14 | 10.14 | 0 | ANNUAL | ALL | 1
| 454376 | 522764 | 0.14189 | 9.8 | 9.8 | 0 | ANNUAL | ALL | 1
| 454426 | 522764 | 0.14271 | 9.43 | 9.43 | 0 | ANNUAL | ALL | 1
| 454476 | 522764 | 0.14356 | 8.14 | 13 | 0 | ANNUAL | ALL | 1
| 454526 | 522764 | 0.14471 | 7.38 | 13 | 0 | ANNUAL | ALL | 1
| 454576 | 522764 | 0.1462 | 7.09 | 11 | 0 | ANNUAL | ALL | 1
| 454626 | 522764 | 0.14803 | 7.09 | 7.09 | 0 | ANNUAL | ALL | 1
| 454676 | 522764 | 0.15035 | 8 | 8 | 0 | ANNUAL | ALL | 1
| 454726 | 522764 | 0.15274 | 7.4 | 7.4 | 0 | ANNUAL | ALL | 1
| 454776 | 522764 | 0.15511 | 4.76 | 8 | 0 | ANNUAL | ALL | 1
| 454826 | 522764 | 0.15826 | 3.82 | 9 | 0 | ANNUAL | ALL | 1
| 454876 | 522764 | 0.16247 | 5.46 | 5.46 | 0 | ANNUAL | ALL | 1
| 454926 | 522764 | 0.16683 | 5.14 | 5.14 | 0 | ANNUAL | ALL | 1
| 454976 | 522764 | 0.17177 | 4.54 | 4.54 | 0 | ANNUAL | ALL | 1
| 455026 | 522764 | 0.17769 | 5.02 | 5.02 | 0 | ANNUAL | ALL | 1
| 455076 | 522764 | 0.18436 | 5.17 | 5.17 | 0 | ANNUAL | ALL | 1
| 455126 | 522764 | 0.19203 | 5.54 | 5.54 | 0 | ANNUAL | ALL | 1
| 455176 | 522764 | 0.20095 | 6.53 | 10 | 0 | ANNUAL | ALL | 1
| 455226 | 522764 | 0.21051 | 5.71 | 10 | 0 | ANNUAL | ALL | 1
| 455276 | 522764 | 0.22137 | 5 | 10 | 0 | ANNUAL | ALL | 1
| 455326 | 522764 | 0.2339 | 5 | 10 | 0 | ANNUAL | ALL | 1
| 455376 | 522764 | 0.24801 | 5 | 10 | 0 | ANNUAL | ALL | 1
| 455426 | 522764 | 0.2638 | 5 | 5 | 0 | ANNUAL | ALL | 1
| 455476 | 522764 | 0.28137 | 5 | 8 | 0 | ANNUAL | ALL | 1
| 455526 | 522764 | 0.30077 | 5 | 9 | 0 | ANNUAL | ALL | 1
| 455576 | 522764 | 0.32261 | 5.97 | 5.97 | 0 | ANNUAL | ALL | 1
| 455626 | 522764 | 0.34572 | 6.03 | 6.03 | 0 | ANNUAL | ALL | 1
| 455676 | 522764 | 0.3712 | 7 | 7 | 0 | ANNUAL | ALL | 1
| 455726 | 522764 | 0.39771 | 7.35 | 10 | 0 | ANNUAL | ALL | 1
| 455776 | 522764 | 0.42431 | 6.57 | 19 | 0 | ANNUAL | ALL | 1
| 455826 | 522764 | 0.45435 | 8.47 | 19 | 0 | ANNUAL | ALL | 1
| 455876 | 522764 | 0.48401 | 9.46 | 24 | 0 | ANNUAL | ALL | 1
| 455926 | 522764 | 0.51315 | 10.02 | 24 | 0 | ANNUAL | ALL | 1
| 455976 | 522764 | 0.54159 | 10.48 | 22 | 0 | ANNUAL | ALL | 1
| 456026 | 522764 | 0.57265 | 13.35 | 20 | 0 | ANNUAL | ALL | 1
| 456076 | 522764 | 0.6059 | 18.01 | 18.01 | 0 | ANNUAL | ALL | 1
| 456126 | 522764 | 0.63013 | 18.14 | 18.14 | 0 | ANNUAL | ALL | 1
| 456176 | 522764 | 0.64974 | 16.94 | 22 | 0 | ANNUAL | ALL | 1
| 456226 | 522764 | 0.67777 | 22.01 | 22.01 | 0 | ANNUAL | ALL | 1
| 456276 | 522764 | 0.69483 | 21.06 | 21.06 | 0 | ANNUAL | ALL | 1
| 456326 | 522764 | 0.70392 | 18.2 | 18.2 | 0 | ANNUAL | ALL | 1
| 456376 | 522764 | 0.70974 | 14.94 | 14.94 | 0 | ANNUAL | ALL | 1
| 456426 | 522764 | 0.71188 | 10.91 | 10.91 | 0 | ANNUAL | ALL | 1
| 456476 | 522764 | 0.71791 | 9.82 | 13 | 0 | ANNUAL | ALL | 1
| 456526 | 522764 | 0.72548 | 10.44 | 14 | 0 | ANNUAL | ALL | 1
| 456576 | 522764 | 0.72766 | 9.3 | 13 | 0 | ANNUAL | ALL | 1
| 456626 | 522764 | 0.72943 | 8.8 | 11 | 0 | ANNUAL | ALL | 1
| 456676 | 522764 | 0.73185 | 9.44 | 9.44 | 0 | ANNUAL | ALL | 1
| 456726 | 522764 | 0.73107 | 9.29 | 9.29 | 0 | ANNUAL | ALL | 1
| 456776 | 522764 | 0.73299 | 11.2 | 11.2 | 0 | ANNUAL | ALL | 1
| 456826 | 522764 | 0.72803 | 10.5 | 10.5 | 0 | ANNUAL | ALL | 1
| 456876 | 522764 | 0.71819 | 8.01 | 8.01 | 0 | ANNUAL | ALL | 1
| 456926 | 522764 | 0.70976 | 6.8 | 10 | 0 | ANNUAL | ALL | 1
| 456976 | 522764 | 0.70193 | 6.46 | 10 | 0 | ANNUAL | ALL | 1
| 457026 | 522764 | 0.69444 | 6.83 | 8 | 0 | ANNUAL | ALL | 1
| 457076 | 522764 | 0.68373 | 5.82 | 9 | 0 | ANNUAL | ALL | 1
| 457126 | 522764 | 0.67905 | 8.56 | 8.56 | 0 | ANNUAL | ALL | 1
| 457176 | 522764 | 0.67129 | 9.78 | 12 | 0 | ANNUAL | ALL | 1
| 457226 | 522764 | 0.66171 | 10.06 | 13 | 0 | ANNUAL | ALL | 1
| 457276 | 522764 | 0.64907 | 8.44 | 10 | 0 | ANNUAL | ALL | 1
| 457326 | 522764 | 0.63868 | 7.91 | 10 | 0 | ANNUAL | ALL | 1
| 457376 | 522764 | 0.63075 | 8.62 | 11 | 0 | ANNUAL | ALL | 1
| 457426 | 522764 | 0.62352 | 9.41 | 9.41 | 0 | ANNUAL | ALL | 1
| 457476 | 522764 | 0.6137 | 8 | 8 | 0 | ANNUAL | ALL | 1
| 457526 | 522764 | 0.60685 | 8 | 8 | 0 | ANNUAL | ALL | 1
| 457576 | 522764 | 0.60377 | 10.03 | 10.03 | 0 | ANNUAL | ALL | 1
| 457626 | 522764 | 0.60102 | 11.7 | 11.7 | 0 | ANNUAL | ALL | 1
| 457676 | 522764 | 0.59387 | 9.82 | 9.82 | 0 | ANNUAL | ALL | 1
| 457726 | 522764 | 0.58854 | 8.6 | 14 | 0 | ANNUAL | ALL | 1
| 457776 | 522764 | 0.58516 | 8.24 | 14 | 0 | ANNUAL | ALL | 1
| 457826 | 522764 | 0.58369 | 8.8 | 11 | 0 | ANNUAL | ALL | 1
| 457876 | 522764 | 0.58232 | 9.03 | 11 | 0 | ANNUAL | ALL | 1
| 457926 | 522764 | 0.58287 | 10.32 | 10.32 | 0 | ANNUAL | ALL | 1
| 457976 | 522764 | 0.58291 | 10.98 | 10.98 | 0 | ANNUAL | ALL | 1
| 458026 | 522764 | 0.57959 | 9.02 | 11 | 0 | ANNUAL | ALL | 1
| 458076 | 522764 | 0.57986 | 9.54 | 14 | 0 | ANNUAL | ALL | 1
| 458126 | 522764 | 0.58121 | 10.78 | 10.78 | 0 | ANNUAL | ALL | 1
| 458176 | 522764 | 0.5811 | 10.97 | 10.97 | 0 | ANNUAL | ALL | 1
| 458226 | 522764 | 0.57841 | 9.3 | 13 | 0 | ANNUAL | ALL | 1
| 458276 | 522764 | 0.5771 | 8.71 | 14 | 0 | ANNUAL | ALL | 1
| 458326 | 522764 | 0.57734 | 9.43 | 14 | 0 | ANNUAL | ALL | 1
| 458376 | 522764 | 0.57476 | 8.14 | 13 | 0 | ANNUAL | ALL | 1
| 458426 | 522764 | 0.5753 | 9.46 | 13 | 0 | ANNUAL | ALL | 1
| 458476 | 522764 | 0.57518 | 10.47 | 10.47 | 0 | ANNUAL | ALL | 1
| 458526 | 522764 | 0.57465 | 11.38 | 11.38 | 0 | ANNUAL | ALL | 1
| 458576 | 522764 | 0.57301 | 11.64 | 11.64 | 0 | ANNUAL | ALL | 1
| 458626 | 522764 | 0.56994 | 10.97 | 10.97 | 0 | ANNUAL | ALL | 1
| 458676 | 522764 | 0.56584 | 9.62 | 13 | 0 | ANNUAL | ALL | 1
| 458726 | 522764 | 0.56223 | 8.83 | 11 | 0 | ANNUAL | ALL | 1
| 458776 | 522764 | 0.55954 | 9 | 12 | 0 | ANNUAL | ALL | 1
| 458826 | 522764 | 0.55723 | 9.7 | 12 | 0 | ANNUAL | ALL | 1
| 458876 | 522764 | 0.55425 | 10 | 13 | 0 | ANNUAL | ALL | 1
| 458926 | 522764 | 0.55076 | 10.03 | 10.03 | 0 | ANNUAL | ALL | 1
| 458976 | 522764 | 0.54853 | 11.38 | 11.38 | 0 | ANNUAL | ALL | 1
| 453976 | 522814 | 0.13671 | 11.56 | 11.56 | 0 | ANNUAL | ALL | 1
| 454026 | 522814 | 0.1368 | 10.79 | 13 | 0 | ANNUAL | ALL | 1
| 454076 | 522814 | 0.1369 | 9.87 | 14 | 0 | ANNUAL | ALL | 1
| 454126 | 522814 | 0.13705 | 8.98 | 14 | 0 | ANNUAL | ALL | 1
| 454176 | 522814 | 0.13733 | 8.47 | 8.47 | 0 | ANNUAL | ALL | 1
| 454226 | 522814 | 0.13798 | 9.58 | 9.58 | 0 | ANNUAL | ALL | 1
| 454276 | 522814 | 0.13839 | 8.76 | 8.76 | 0 | ANNUAL | ALL | 1
| 454326 | 522814 | 0.13888 | 7.64 | 9 | 0 | ANNUAL | ALL | 1
| 454376 | 522814 | 0.13964 | 7.29 | 9 | 0 | ANNUAL | ALL | 1
| 454426 | 522814 | 0.14073 | 7.8 | 9 | 0 | ANNUAL | ALL | 1
| 454476 | 522814 | 0.14197 | 8 | 13 | 0 | ANNUAL | ALL | 1
| 454526 | 522814 | 0.14339 | 7.92 | 13 | 0 | ANNUAL | ALL | 1
| 454576 | 522814 | 0.14506 | 7.79 | 11 | 0 | ANNUAL | ALL | 1
| 454626 | 522814 | 0.14704 | 7.79 | 10 | 0 | ANNUAL | ALL | 1
| 454676 | 522814 | 0.14929 | 7.43 | 7.43 | 0 | ANNUAL | ALL | 1
| 454726 | 522814 | 0.15141 | 4.53 | 10 | 0 | ANNUAL | ALL | 1
| 454776 | 522814 | 0.15422 | 3.15 | 10 | 0 | ANNUAL | ALL | 1
| 454826 | 522814 | 0.15784 | 3.57 | 10 | 0 | ANNUAL | ALL | 1
| 454876 | 522814 | 0.16202 | 4.2 | 6 | 0 | ANNUAL | ALL | 1
| 454926 | 522814 | 0.16677 | 4.7 | 4.7 | 0 | ANNUAL | ALL | 1
| 454976 | 522814 | 0.17219 | 5.21 | 5.21 | 0 | ANNUAL | ALL | 1
| 455026 | 522814 | 0.17848 | 6.21 | 6.21 | 0 | ANNUAL | ALL | 1
| 455076 | 522814 | 0.18533 | 6.06 | 6.06 | 0 | ANNUAL | ALL | 1
| 455126 | 522814 | 0.19309 | 5.79 | 5.79 | 0 | ANNUAL | ALL | 1
| 455176 | 522814 | 0.20204 | 6.02 | 6.02 | 0 | ANNUAL | ALL | 1
| 455226 | 522814 | 0.21217 | 6.24 | 7 | 0 | ANNUAL | ALL | 1
| 455276 | 522814 | 0.22308 | 5 | 9 | 0 | ANNUAL | ALL | 1
| 455326 | 522814 | 0.23583 | 5 | 9 | 0 | ANNUAL | ALL | 1
| 455376 | 522814 | 0.25011 | 5 | 5 | 0 | ANNUAL | ALL | 1
| 455426 | 522814 | 0.26603 | 5 | 7 | 0 | ANNUAL | ALL | 1
| 455476 | 522814 | 0.28366 | 5 | 8 | 0 | ANNUAL | ALL | 1
| 455526 | 522814 | 0.30303 | 5 | 9 | 0 | ANNUAL | ALL | 1
| 455576 | 522814 | 0.32462 | 5.79 | 8 | 0 | ANNUAL | ALL | 1
| 455626 | 522814 | 0.34813 | 6.82 | 6.82 | 0 | ANNUAL | ALL | 1
| 455676 | 522814 | 0.37215 | 6.4 | 6.4 | 0 | ANNUAL | ALL | 1
| 455726 | 522814 | 0.39794 | 6.65 | 6.65 | 0 | ANNUAL | ALL | 1
| 455776 | 522814 | 0.42484 | 7.01 | 19 | 0 | ANNUAL | ALL | 1
| 455826 | 522814 | 0.45279 | 7.76 | 19 | 0 | ANNUAL | ALL | 1
| 455876 | 522814 | 0.48179 | 9.15 | 22 | 0 | ANNUAL | ALL | 1
| 455926 | 522814 | 0.51014 | 10.03 | 22 | 0 | ANNUAL | ALL | 1
| 455976 | 522814 | 0.53806 | 11 | 22 | 0 | ANNUAL | ALL | 1
| 456026 | 522814 | 0.56571 | 12.44 | 22 | 0 | ANNUAL | ALL | 1
| 456076 | 522814 | 0.59486 | 15.57 | 15.57 | 0 | ANNUAL | ALL | 1
| 456126 | 522814 | 0.61831 | 16.06 | 16.06 | 0 | ANNUAL | ALL | 1
| 456176 | 522814 | 0.6352 | 13.94 | 23 | 0 | ANNUAL | ALL | 1
| 456226 | 522814 | 0.66501 | 20.03 | 23 | 0 | ANNUAL | ALL | 1
| 456276 | 522814 | 0.68104 | 19.76 | 23 | 0 | ANNUAL | ALL | 1
| 456326 | 522814 | 0.69253 | 18.35 | 18.35 | 0 | ANNUAL | ALL | 1
| 456376 | 522814 | 0.69932 | 15.71 | 15.71 | 0 | ANNUAL | ALL | 1
| 456426 | 522814 | 0.7019 | 11.97 | 11.97 | 0 | ANNUAL | ALL | 1
| 456476 | 522814 | 0.70872 | 11.35 | 13 | 0 | ANNUAL | ALL | 1
| 456526 | 522814 | 0.71462 | 11.18 | 14 | 0 | ANNUAL | ALL | 1
| 456576 | 522814 | 0.71586 | 9.52 | 12 | 0 | ANNUAL | ALL | 1
| 456626 | 522814 | 0.71716 | 8.71 | 12 | 0 | ANNUAL | ALL | 1
| 456676 | 522814 | 0.71711 | 8.01 | 12 | 0 | ANNUAL | ALL | 1
| 456726 | 522814 | 0.71866 | 8.91 | 8.91 | 0 | ANNUAL | ALL | 1
| 456776 | 522814 | 0.71971 | 10.29 | 10.29 | 0 | ANNUAL | ALL | 1
| 456826 | 522814 | 0.71725 | 10.61 | 10.61 | 0 | ANNUAL | ALL | 1
| 456876 | 522814 | 0.7142 | 11.32 | 11.32 | 0 | ANNUAL | ALL | 1
| 456926 | 522814 | 0.70102 | 7.41 | 7.41 | 0 | ANNUAL | ALL | 1
| 456976 | 522814 | 0.69174 | 6 | 7 | 0 | ANNUAL | ALL | 1
| 457026 | 522814 | 0.68435 | 6.15 | 8 | 0 | ANNUAL | ALL | 1
| 457076 | 522814 | 0.67664 | 6.57 | 9 | 0 | ANNUAL | ALL | 1
| 457126 | 522814 | 0.67144 | 8.81 | 10 | 0 | ANNUAL | ALL | 1
| 457176 | 522814 | 0.66418 | 10.13 | 13 | 0 | ANNUAL | ALL | 1
| 457226 | 522814 | 0.65374 | 9.72 | 13 | 0 | ANNUAL | ALL | 1
| 457276 | 522814 | 0.63815 | 6 | 13 | 0 | ANNUAL | ALL | 1
| 457326 | 522814 | 0.62885 | 6 | 10 | 0 | ANNUAL | ALL | 1
| 457376 | 522814 | 0.6208 | 6.57 | 12 | 0 | ANNUAL | ALL | 1
| 457426 | 522814 | 0.61603 | 9 | 12 | 0 | ANNUAL | ALL | 1
| 457476 | 522814 | 0.60804 | 8.85 | 10 | 0 | ANNUAL | ALL | 1
| 457526 | 522814 | 0.60124 | 9 | 11 | 0 | ANNUAL | ALL | 1
| 457576 | 522814 | 0.59474 | 8.81 | 10 | 0 | ANNUAL | ALL | 1
| 457626 | 522814 | 0.59041 | 9.58 | 9.58 | 0 | ANNUAL | ALL | 1
| 457676 | 522814 | 0.58605 | 9.79 | 9.79 | 0 | ANNUAL | ALL | 1
| 457726 | 522814 | 0.58214 | 9.77 | 9.77 | 0 | ANNUAL | ALL | 1
| 457776 | 522814 | 0.57799 | 9.06 | 9.06 | 0 | ANNUAL | ALL | 1
| 457826 | 522814 | 0.57489 | 8.64 | 8.64 | 0 | ANNUAL | ALL | 1
| 457876 | 522814 | 0.57312 | 8.79 | 10 | 0 | ANNUAL | ALL | 1
| 457926 | 522814 | 0.5709 | 8.24 | 10 | 0 | ANNUAL | ALL | 1
| 457976 | 522814 | 0.57302 | 10.65 | 10.65 | 0 | ANNUAL | ALL | 1
| 458026 | 522814 | 0.57266 | 10.99 | 10.99 | 0 | ANNUAL | ALL | 1
| 458076 | 522814 | 0.57157 | 10.64 | 10.64 | 0 | ANNUAL | ALL | 1
| 458126 | 522814 | 0.57109 | 10.65 | 10.65 | 0 | ANNUAL | ALL | 1
| 458176 | 522814 | 0.5708 | 10.76 | 10.76 | 0 | ANNUAL | ALL | 1
| 458226 | 522814 | 0.56833 | 9.24 | 13 | 0 | ANNUAL | ALL | 1
| 458276 | 522814 | 0.56748 | 9 | 13 | 0 | ANNUAL | ALL | 1
| 458326 | 522814 | 0.56678 | 8.98 | 13 | 0 | ANNUAL | ALL | 1
| 458376 | 522814 | 0.56564 | 8.76 | 12 | 0 | ANNUAL | ALL | 1
| 458426 | 522814 | 0.56434 | 8.57 | 12 | 0 | ANNUAL | ALL | 1
| 458476 | 522814 | 0.56486 | 10.03 | 12 | 0 | ANNUAL | ALL | 1
| 458526 | 522814 | 0.5652 | 11.55 | 11.55 | 0 | ANNUAL | ALL | 1
| 458576 | 522814 | 0.56225 | 10.64 | 10.64 | 0 | ANNUAL | ALL | 1
| 458626 | 522814 | 0.5594 | 9.99 | 12 | 0 | ANNUAL | ALL | 1
| 458676 | 522814 | 0.55624 | 9.24 | 12 | 0 | ANNUAL | ALL | 1
| 458726 | 522814 | 0.55282 | 8.44 | 11 | 0 | ANNUAL | ALL | 1
| 458776 | 522814 | 0.55189 | 10 | 11 | 0 | ANNUAL | ALL | 1
| 458826 | 522814 | 0.54912 | 10.15 | 11 | 0 | ANNUAL | ALL | 1
| 458876 | 522814 | 0.54693 | 11 | 11 | 0 | ANNUAL | ALL | 1
| 458926 | 522814 | 0.54252 | 10.02 | 12 | 0 | ANNUAL | ALL | 1
| 458976 | 522814 | 0.54059 | 11.48 | 11.48 | 0 | ANNUAL | ALL | 1
| 453976 | 522864 | 0.13401 | 8.27 | 12 | 0 | ANNUAL | ALL | 1
| 454026 | 522864 | 0.13431 | 8.51 | 14 | 0 | ANNUAL | ALL | 1
| 454076 | 522864 | 0.13454 | 8.17 | 14 | 0 | ANNUAL | ALL | 1
| 454126 | 522864 | 0.13504 | 9 | 14 | 0 | ANNUAL | ALL | 1
| 454176 | 522864 | 0.13532 | 8.22 | 11 | 0 | ANNUAL | ALL | 1
| 454226 | 522864 | 0.13564 | 7.12 | 10 | 0 | ANNUAL | ALL | 1
| 454276 | 522864 | 0.13627 | 7.12 | 10 | 0 | ANNUAL | ALL | 1
| 454326 | 522864 | 0.1368 | 5.69 | 11 | 0 | ANNUAL | ALL | 1
| 454376 | 522864 | 0.13769 | 5.44 | 9 | 0 | ANNUAL | ALL | 1
| 454426 | 522864 | 0.13907 | 7.03 | 9 | 0 | ANNUAL | ALL | 1
| 454476 | 522864 | 0.14068 | 8.61 | 8.61 | 0 | ANNUAL | ALL | 1
| 454526 | 522864 | 0.14207 | 7.64 | 13 | 0 | ANNUAL | ALL | 1
| 454576 | 522864 | 0.14364 | 6.12 | 12 | 0 | ANNUAL | ALL | 1
| 454626 | 522864 | 0.14578 | 6.12 | 10 | 0 | ANNUAL | ALL | 1
| 454676 | 522864 | 0.14818 | 5.76 | 9 | 0 | ANNUAL | ALL | 1
| 454726 | 522864 | 0.15067 | 3.88 | 10 | 0 | ANNUAL | ALL | 1
| 454776 | 522864 | 0.15406 | 4.57 | 10 | 0 | ANNUAL | ALL | 1
| 454826 | 522864 | 0.15787 | 4.92 | 10 | 0 | ANNUAL | ALL | 1
| 454876 | 522864 | 0.16214 | 4.97 | 4.97 | 0 | ANNUAL | ALL | 1
| 454926 | 522864 | 0.16693 | 4.7 | 4.7 | 0 | ANNUAL | ALL | 1
| 454976 | 522864 | 0.17274 | 6 | 6 | 0 | ANNUAL | ALL | 1
| 455026 | 522864 | 0.17927 | 7 | 7 | 0 | ANNUAL | ALL | 1
| 455076 | 522864 | 0.18605 | 5.69 | 5.69 | 0 | ANNUAL | ALL | 1
| 455126 | 522864 | 0.19366 | 4.12 | 4.12 | 0 | ANNUAL | ALL | 1
| 455176 | 522864 | 0.20304 | 5.12 | 5.12 | 0 | ANNUAL | ALL | 1
| 455226 | 522864 | 0.2133 | 5.12 | 5.12 | 0 | ANNUAL | ALL | 1
| 455276 | 522864 | 0.2248 | 5 | 5 | 0 | ANNUAL | ALL | 1
| 455326 | 522864 | 0.23809 | 5.88 | 5.88 | 0 | ANNUAL | ALL | 1
| 455376 | 522864 | 0.25229 | 5.27 | 5.27 | 0 | ANNUAL | ALL | 1
| 455426 | 522864 | 0.26819 | 5 | 5 | 0 | ANNUAL | ALL | 1
| 455476 | 522864 | 0.28583 | 5 | 7 | 0 | ANNUAL | ALL | 1
| 455526 | 522864 | 0.30513 | 5 | 8 | 0 | ANNUAL | ALL | 1
| 455576 | 522864 | 0.32604 | 5 | 10 | 0 | ANNUAL | ALL | 1
| 455626 | 522864 | 0.34856 | 5.15 | 7 | 0 | ANNUAL | ALL | 1
| 455676 | 522864 | 0.37201 | 4.73 | 4.73 | 0 | ANNUAL | ALL | 1
| 455726 | 522864 | 0.39687 | 4.73 | 4.73 | 0 | ANNUAL | ALL | 1
| 455776 | 522864 | 0.42305 | 5.3 | 13 | 0 | ANNUAL | ALL | 1
| 455826 | 522864 | 0.45167 | 7.73 | 19 | 0 | ANNUAL | ALL | 1
| 455876 | 522864 | 0.47877 | 8.36 | 22 | 0 | ANNUAL | ALL | 1
| 455926 | 522864 | 0.50684 | 9.98 | 22 | 0 | ANNUAL | ALL | 1
| 455976 | 522864 | 0.53212 | 9.86 | 22 | 0 | ANNUAL | ALL | 1
| 456026 | 522864 | 0.55683 | 10.17 | 22 | 0 | ANNUAL | ALL | 1
| 456076 | 522864 | 0.58148 | 11.39 | 22 | 0 | ANNUAL | ALL | 1
| 456126 | 522864 | 0.60399 | 12.21 | 21 | 0 | ANNUAL | ALL | 1
| 456176 | 522864 | 0.62819 | 15.08 | 23 | 0 | ANNUAL | ALL | 1
| 456226 | 522864 | 0.65483 | 20.03 | 23 | 0 | ANNUAL | ALL | 1
| 456276 | 522864 | 0.66999 | 19.69 | 23 | 0 | ANNUAL | ALL | 1
| 456326 | 522864 | 0.67732 | 16.4 | 22 | 0 | ANNUAL | ALL | 1
| 456376 | 522864 | 0.68627 | 15.02 | 15.02 | 0 | ANNUAL | ALL | 1
| 456426 | 522864 | 0.69726 | 15.67 | 15.67 | 0 | ANNUAL | ALL | 1
| 456476 | 522864 | 0.70265 | 14.39 | 14.39 | 0 | ANNUAL | ALL | 1
| 456526 | 522864 | 0.7041 | 11.97 | 11.97 | 0 | ANNUAL | ALL | 1
| 456576 | 522864 | 0.70541 | 10.3 | 10.3 | 0 | ANNUAL | ALL | 1
| 456626 | 522864 | 0.70759 | 9.88 | 12 | 0 | ANNUAL | ALL | 1
| 456676 | 522864 | 0.70717 | 8.88 | 11 | 0 | ANNUAL | ALL | 1
| 456726 | 522864 | 0.70878 | 9.7 | 9.7 | 0 | ANNUAL | ALL | 1
| 456776 | 522864 | 0.70823 | 10.12 | 10.12 | 0 | ANNUAL | ALL | 1
| 456826 | 522864 | 0.70338 | 9 | 9 | 0 | ANNUAL | ALL | 1
| 456876 | 522864 | 0.70107 | 9.9 | 9.9 | 0 | ANNUAL | ALL | 1
| 456926 | 522864 | 0.69232 | 7.99 | 7.99 | 0 | ANNUAL | ALL | 1
| 456976 | 522864 | 0.68563 | 7.76 | 9 | 0 | ANNUAL | ALL | 1
| 457026 | 522864 | 0.67854 | 7.84 | 7.84 | 0 | ANNUAL | ALL | 1
| 457076 | 522864 | 0.67009 | 7.6 | 7.6 | 0 | ANNUAL | ALL | 1
| 457126 | 522864 | 0.66064 | 7.12 | 10 | 0 | ANNUAL | ALL | 1
| 457176 | 522864 | 0.65158 | 7.12 | 13 | 0 | ANNUAL | ALL | 1
| 457226 | 522864 | 0.64084 | 6.2 | 13 | 0 | ANNUAL | ALL | 1
| 457276 | 522864 | 0.63001 | 5.17 | 10 | 0 | ANNUAL | ALL | 1
| 457326 | 522864 | 0.62345 | 6.88 | 8 | 0 | ANNUAL | ALL | 1
| 457376 | 522864 | 0.61664 | 8.24 | 11 | 0 | ANNUAL | ALL | 1
| 457426 | 522864 | 0.60933 | 8.97 | 12 | 0 | ANNUAL | ALL | 1
| 457476 | 522864 | 0.60021 | 8.04 | 8.04 | 0 | ANNUAL | ALL | 1
| 457526 | 522864 | 0.59323 | 8.12 | 12 | 0 | ANNUAL | ALL | 1
| 457576 | 522864 | 0.58551 | 7.12 | 12 | 0 | ANNUAL | ALL | 1
| 457626 | 522864 | 0.58074 | 7.73 | 9 | 0 | ANNUAL | ALL | 1
| 457676 | 522864 | 0.57761 | 9 | 9 | 0 | ANNUAL | ALL | 1
| 457726 | 522864 | 0.57348 | 9 | 9 | 0 | ANNUAL | ALL | 1
| 457776 | 522864 | 0.5701 | 9.04 | 9.04 | 0 | ANNUAL | ALL | 1
| 457826 | 522864 | 0.56605 | 8.08 | 8.08 | 0 | ANNUAL | ALL | 1
| 457876 | 522864 | 0.56372 | 8 | 11 | 0 | ANNUAL | ALL | 1
| 457926 | 522864 | 0.5612 | 7.39 | 11 | 0 | ANNUAL | ALL | 1
| 457976 | 522864 | 0.56015 | 7.61 | 12 | 0 | ANNUAL | ALL | 1
| 458026 | 522864 | 0.5612 | 9.22 | 12 | 0 | ANNUAL | ALL | 1
| 458076 | 522864 | 0.55984 | 8.77 | 12 | 0 | ANNUAL | ALL | 1
| 458126 | 522864 | 0.55999 | 9.36 | 9.36 | 0 | ANNUAL | ALL | 1
| 458176 | 522864 | 0.56025 | 9.97 | 9.97 | 0 | ANNUAL | ALL | 1
| 458226 | 522864 | 0.5585 | 9 | 11 | 0 | ANNUAL | ALL | 1
| 458276 | 522864 | 0.55684 | 8.12 | 12 | 0 | ANNUAL | ALL | 1
| 458326 | 522864 | 0.55727 | 9 | 11 | 0 | ANNUAL | ALL | 1
| 458376 | 522864 | 0.55645 | 9 | 11 | 0 | ANNUAL | ALL | 1
| 458426 | 522864 | 0.55619 | 9.6 | 9.6 | 0 | ANNUAL | ALL | 1
| 458476 | 522864 | 0.55546 | 10 | 12 | 0 | ANNUAL | ALL | 1
| 458526 | 522864 | 0.55417 | 10.12 | 12 | 0 | ANNUAL | ALL | 1
| 458576 | 522864 | 0.55139 | 9.2 | 12 | 0 | ANNUAL | ALL | 1
| 458626 | 522864 | 0.5494 | 9.12 | 12 | 0 | ANNUAL | ALL | 1
| 458676 | 522864 | 0.54715 | 9 | 9 | 0 | ANNUAL | ALL | 1
| 458726 | 522864 | 0.54577 | 9.84 | 9.84 | 0 | ANNUAL | ALL | 1
| 458776 | 522864 | 0.54338 | 10 | 10 | 0 | ANNUAL | ALL | 1
| 458826 | 522864 | 0.54071 | 10.09 | 10.09 | 0 | ANNUAL | ALL | 1
| 458876 | 522864 | 0.53839 | 10.68 | 10.68 | 0 | ANNUAL | ALL | 1
| 458926 | 522864 | 0.53451 | 10 | 10 | 0 | ANNUAL | ALL | 1
| 458976 | 522864 | 0.53194 | 10.7 | 10.7 | 0 | ANNUAL | ALL | 1
| 453976 | 522914 | 0.13222 | 9.57 | 9.57 | 0 | ANNUAL | ALL | 1
| 454026 | 522914 | 0.13262 | 10.23 | 10.23 | 0 | ANNUAL | ALL | 1
| 454076 | 522914 | 0.13268 | 8.71 | 13 | 0 | ANNUAL | ALL | 1
| 454126 | 522914 | 0.13312 | 9.01 | 13 | 0 | ANNUAL | ALL | 1
| 454176 | 522914 | 0.1335 | 8.44 | 10 | 0 | ANNUAL | ALL | 1
| 454226 | 522914 | 0.1341 | 8.54 | 11 | 0 | ANNUAL | ALL | 1
| 454276 | 522914 | 0.13481 | 8.53 | 12 | 0 | ANNUAL | ALL | 1
| 454326 | 522914 | 0.13542 | 6.99 | 11 | 0 | ANNUAL | ALL | 1
| 454376 | 522914 | 0.13621 | 5.56 | 9 | 0 | ANNUAL | ALL | 1
| 454426 | 522914 | 0.13778 | 7.56 | 10 | 0 | ANNUAL | ALL | 1
| 454476 | 522914 | 0.13937 | 8.32 | 8.32 | 0 | ANNUAL | ALL | 1
| 454526 | 522914 | 0.1408 | 6.73 | 6.73 | 0 | ANNUAL | ALL | 1
| 454576 | 522914 | 0.14228 | 3.91 | 12 | 0 | ANNUAL | ALL | 1
| 454626 | 522914 | 0.14463 | 4.29 | 4.29 | 0 | ANNUAL | ALL | 1
| 454676 | 522914 | 0.14726 | 4.29 | 10 | 0 | ANNUAL | ALL | 1
| 454726 | 522914 | 0.15001 | 2.91 | 10 | 0 | ANNUAL | ALL | 1
| 454776 | 522914 | 0.15358 | 3.67 | 10 | 0 | ANNUAL | ALL | 1
| 454826 | 522914 | 0.1577 | 4.74 | 4.74 | 0 | ANNUAL | ALL | 1
| 454876 | 522914 | 0.16255 | 6.6 | 6.6 | 0 | ANNUAL | ALL | 1
| 454926 | 522914 | 0.16739 | 5.63 | 5.63 | 0 | ANNUAL | ALL | 1
| 454976 | 522914 | 0.17342 | 6.91 | 6.91 | 0 | ANNUAL | ALL | 1
| 455026 | 522914 | 0.18019 | 7.97 | 7.97 | 0 | ANNUAL | ALL | 1
| 455076 | 522914 | 0.18691 | 5.61 | 5.61 | 0 | ANNUAL | ALL | 1
| 455126 | 522914 | 0.19452 | 3.26 | 3.26 | 0 | ANNUAL | ALL | 1
| 455176 | 522914 | 0.20355 | 2.48 | 5 | 0 | ANNUAL | ALL | 1
| 455226 | 522914 | 0.21427 | 3.46 | 5 | 0 | ANNUAL | ALL | 1
| 455276 | 522914 | 0.22638 | 4.65 | 4.65 | 0 | ANNUAL | ALL | 1
| 455326 | 522914 | 0.2396 | 5 | 5 | 0 | ANNUAL | ALL | 1
| 455376 | 522914 | 0.25429 | 5.32 | 5.32 | 0 | ANNUAL | ALL | 1
| 455426 | 522914 | 0.27023 | 5 | 5 | 0 | ANNUAL | ALL | 1
| 455476 | 522914 | 0.28815 | 5.53 | 5.53 | 0 | ANNUAL | ALL | 1
| 455526 | 522914 | 0.30688 | 4.68 | 9 | 0 | ANNUAL | ALL | 1
| 455576 | 522914 | 0.32758 | 4.71 | 10 | 0 | ANNUAL | ALL | 1
| 455626 | 522914 | 0.34915 | 4.01 | 10 | 0 | ANNUAL | ALL | 1
| 455676 | 522914 | 0.37277 | 4.52 | 7 | 0 | ANNUAL | ALL | 1
| 455726 | 522914 | 0.39656 | 4 | 6 | 0 | ANNUAL | ALL | 1
| 455776 | 522914 | 0.42286 | 5.59 | 11 | 0 | ANNUAL | ALL | 1
| 455826 | 522914 | 0.45029 | 7.7 | 11 | 0 | ANNUAL | ALL | 1
| 455876 | 522914 | 0.47603 | 8 | 22 | 0 | ANNUAL | ALL | 1
| 455926 | 522914 | 0.50158 | 8.47 | 22 | 0 | ANNUAL | ALL | 1
| 455976 | 522914 | 0.52647 | 9 | 22 | 0 | ANNUAL | ALL | 1
| 456026 | 522914 | 0.54985 | 9.2 | 22 | 0 | ANNUAL | ALL | 1
| 456076 | 522914 | 0.57271 | 10.01 | 22 | 0 | ANNUAL | ALL | 1
| 456126 | 522914 | 0.59562 | 11.85 | 21 | 0 | ANNUAL | ALL | 1
| 456176 | 522914 | 0.61573 | 12.89 | 23 | 0 | ANNUAL | ALL | 1
| 456226 | 522914 | 0.63284 | 13.18 | 23 | 0 | ANNUAL | ALL | 1
| 456276 | 522914 | 0.64627 | 12.42 | 23 | 0 | ANNUAL | ALL | 1
| 456326 | 522914 | 0.65936 | 12.56 | 23 | 0 | ANNUAL | ALL | 1
| 456376 | 522914 | 0.67572 | 15.46 | 15.46 | 0 | ANNUAL | ALL | 1
| 456426 | 522914 | 0.68513 | 15.46 | 15.46 | 0 | ANNUAL | ALL | 1
| 456476 | 522914 | 0.69363 | 15.85 | 15.85 | 0 | ANNUAL | ALL | 1
| 456526 | 522914 | 0.70003 | 15.97 | 15.97 | 0 | ANNUAL | ALL | 1
| 456576 | 522914 | 0.69505 | 11.01 | 11.01 | 0 | ANNUAL | ALL | 1
| 456626 | 522914 | 0.69623 | 10 | 10 | 0 | ANNUAL | ALL | 1
| 456676 | 522914 | 0.69679 | 9.41 | 12 | 0 | ANNUAL | ALL | 1
| 456726 | 522914 | 0.69559 | 8.61 | 12 | 0 | ANNUAL | ALL | 1
| 456776 | 522914 | 0.69887 | 10.94 | 10.94 | 0 | ANNUAL | ALL | 1
| 456826 | 522914 | 0.69468 | 9.97 | 9.97 | 0 | ANNUAL | ALL | 1
| 456876 | 522914 | 0.68859 | 8.62 | 8.62 | 0 | ANNUAL | ALL | 1
| 456926 | 522914 | 0.68336 | 8.36 | 8.36 | 0 | ANNUAL | ALL | 1
| 456976 | 522914 | 0.68037 | 9.97 | 9.97 | 0 | ANNUAL | ALL | 1
| 457026 | 522914 | 0.67062 | 8.3 | 8.3 | 0 | ANNUAL | ALL | 1
| 457076 | 522914 | 0.65935 | 6.09 | 8 | 0 | ANNUAL | ALL | 1
| 457126 | 522914 | 0.6493 | 4.91 | 8 | 0 | ANNUAL | ALL | 1
| 457176 | 522914 | 0.6408 | 4.97 | 9 | 0 | ANNUAL | ALL | 1
| 457226 | 522914 | 0.6325 | 5.36 | 9 | 0 | ANNUAL | ALL | 1
| 457276 | 522914 | 0.62453 | 6.04 | 10 | 0 | ANNUAL | ALL | 1
| 457326 | 522914 | 0.61934 | 8.56 | 8.56 | 0 | ANNUAL | ALL | 1
| 457376 | 522914 | 0.61355 | 10.54 | 10.54 | 0 | ANNUAL | ALL | 1
| 457426 | 522914 | 0.6014 | 7.94 | 10 | 0 | ANNUAL | ALL | 1
| 457476 | 522914 | 0.59089 | 5.94 | 9 | 0 | ANNUAL | ALL | 1
| 457526 | 522914 | 0.58363 | 5.82 | 9 | 0 | ANNUAL | ALL | 1
| 457576 | 522914 | 0.57806 | 6.47 | 10 | 0 | ANNUAL | ALL | 1
| 457626 | 522914 | 0.57535 | 8.77 | 11 | 0 | ANNUAL | ALL | 1
| 457676 | 522914 | 0.5724 | 10.35 | 10.35 | 0 | ANNUAL | ALL | 1
| 457726 | 522914 | 0.56754 | 9.97 | 9.97 | 0 | ANNUAL | ALL | 1
| 457776 | 522914 | 0.56259 | 9 | 9 | 0 | ANNUAL | ALL | 1
| 457826 | 522914 | 0.55871 | 8.35 | 8.35 | 0 | ANNUAL | ALL | 1
| 457876 | 522914 | 0.55455 | 7 | 11 | 0 | ANNUAL | ALL | 1
| 457926 | 522914 | 0.55258 | 7 | 12 | 0 | ANNUAL | ALL | 1
| 457976 | 522914 | 0.55191 | 7.71 | 12 | 0 | ANNUAL | ALL | 1
| 458026 | 522914 | 0.55173 | 8.53 | 11 | 0 | ANNUAL | ALL | 1
| 458076 | 522914 | 0.551 | 8.7 | 11 | 0 | ANNUAL | ALL | 1
| 458126 | 522914 | 0.5513 | 9.53 | 12 | 0 | ANNUAL | ALL | 1
| 458176 | 522914 | 0.55126 | 10 | 10 | 0 | ANNUAL | ALL | 1
| 458226 | 522914 | 0.5498 | 9.3 | 9.3 | 0 | ANNUAL | ALL | 1
| 458276 | 522914 | 0.54803 | 8.35 | 8.35 | 0 | ANNUAL | ALL | 1
| 458326 | 522914 | 0.5475 | 8.46 | 11 | 0 | ANNUAL | ALL | 1
| 458376 | 522914 | 0.54587 | 7.76 | 10 | 0 | ANNUAL | ALL | 1
| 458426 | 522914 | 0.54577 | 8.46 | 11 | 0 | ANNUAL | ALL | 1
| 458476 | 522914 | 0.54461 | 8.43 | 12 | 0 | ANNUAL | ALL | 1
| 458526 | 522914 | 0.54216 | 7.46 | 12 | 0 | ANNUAL | ALL | 1
| 458576 | 522914 | 0.54031 | 7.17 | 12 | 0 | ANNUAL | ALL | 1
| 458626 | 522914 | 0.53892 | 7.48 | 12 | 0 | ANNUAL | ALL | 1
| 458676 | 522914 | 0.53805 | 8.46 | 8.46 | 0 | ANNUAL | ALL | 1
| 458726 | 522914 | 0.53758 | 10 | 10 | 0 | ANNUAL | ALL | 1
| 458776 | 522914 | 0.53518 | 10.02 | 10.02 | 0 | ANNUAL | ALL | 1
| 458826 | 522914 | 0.5339 | 11.24 | 11.24 | 0 | ANNUAL | ALL | 1
| 458876 | 522914 | 0.53025 | 10.47 | 10.47 | 0 | ANNUAL | ALL | 1
| 458926 | 522914 | 0.52679 | 10.02 | 10.02 | 0 | ANNUAL | ALL | 1
| 458976 | 522914 | 0.52493 | 11.24 | 11.24 | 0 | ANNUAL | ALL | 1
| 448976 | 512914 | 0.12211 | 60.79 | 63 | 0 | ANNUAL | ALL | 1
| 449076 | 512914 | 0.12357 | 62.15 | 64 | 0 | ANNUAL | ALL | 1
| 449176 | 512914 | 0.12504 | 62.76 | 62.76 | 0 | ANNUAL | ALL | 1
| 449276 | 512914 | 0.12652 | 61.79 | 61.79 | 0 | ANNUAL | ALL | 1
| 449376 | 512914 | 0.12799 | 61 | 65 | 0 | ANNUAL | ALL | 1
| 449476 | 512914 | 0.12939 | 63.56 | 84 | 0 | ANNUAL | ALL | 1
| 449576 | 512914 | 0.13083 | 62.43 | 85 | 0 | ANNUAL | ALL | 1
| 449676 | 512914 | 0.13222 | 62.76 | 85 | 0 | ANNUAL | ALL | 1
| 449776 | 512914 | 0.13358 | 64.03 | 85 | 0 | ANNUAL | ALL | 1
| 449876 | 512914 | 0.1349 | 67.29 | 73 | 0 | ANNUAL | ALL | 1
| 449976 | 512914 | 0.1362 | 69.12 | 76 | 0 | ANNUAL | ALL | 1
| 450076 | 512914 | 0.13745 | 68.77 | 76 | 0 | ANNUAL | ALL | 1
| 450176 | 512914 | 0.13866 | 69.36 | 69.36 | 0 | ANNUAL | ALL | 1
| 450276 | 512914 | 0.13982 | 69.45 | 70 | 0 | ANNUAL | ALL | 1
| 450376 | 512914 | 0.14094 | 72 | 72 | 0 | ANNUAL | ALL | 1
| 450476 | 512914 | 0.14199 | 73.21 | 73.21 | 0 | ANNUAL | ALL | 1
| 450576 | 512914 | 0.14302 | 75.88 | 75.88 | 0 | ANNUAL | ALL | 1
| 450676 | 512914 | 0.144 | 78.24 | 78.24 | 0 | ANNUAL | ALL | 1
| 450776 | 512914 | 0.14492 | 80.36 | 80.36 | 0 | ANNUAL | ALL | 1
| 450876 | 512914 | 0.14567 | 80.24 | 80.24 | 0 | ANNUAL | ALL | 1
| 450976 | 512914 | 0.14645 | 82.04 | 82.04 | 0 | ANNUAL | ALL | 1
| 451076 | 512914 | 0.14726 | 84.93 | 84.93 | 0 | ANNUAL | ALL | 1
| 451176 | 512914 | 0.14787 | 85.57 | 85.57 | 0 | ANNUAL | ALL | 1
| 451276 | 512914 | 0.14852 | 87.44 | 87.44 | 0 | ANNUAL | ALL | 1
| 451376 | 512914 | 0.1494 | 91.65 | 91.65 | 0 | ANNUAL | ALL | 1
| 451476 | 512914 | 0.15008 | 94.03 | 94.03 | 0 | ANNUAL | ALL | 1
| 451576 | 512914 | 0.15053 | 94.76 | 94.76 | 0 | ANNUAL | ALL | 1
| 451676 | 512914 | 0.15051 | 91.43 | 100 | 0 | ANNUAL | ALL | 1
| 451776 | 512914 | 0.15072 | 89.36 | 99 | 0 | ANNUAL | ALL | 1
| 451876 | 512914 | 0.15107 | 88.58 | 100 | 0 | ANNUAL | ALL | 1
| 451976 | 512914 | 0.15164 | 90.93 | 100 | 0 | ANNUAL | ALL | 1
| 452076 | 512914 | 0.15198 | 89.06 | 97 | 0 | ANNUAL | ALL | 1
| 452176 | 512914 | 0.15263 | 91.99 | 93 | 0 | ANNUAL | ALL | 1
| 452276 | 512914 | 0.15301 | 89.29 | 102 | 0 | ANNUAL | ALL | 1
| 452376 | 512914 | 0.15346 | 86.24 | 102 | 0 | ANNUAL | ALL | 1
| 452476 | 512914 | 0.154 | 83.16 | 99 | 0 | ANNUAL | ALL | 1
| 452576 | 512914 | 0.15462 | 80.13 | 80.13 | 0 | ANNUAL | ALL | 1
| 452676 | 512914 | 0.15525 | 79.91 | 81 | 0 | ANNUAL | ALL | 1
| 452776 | 512914 | 0.1559 | 81.79 | 81.79 | 0 | ANNUAL | ALL | 1
| 452876 | 512914 | 0.15655 | 80 | 80 | 0 | ANNUAL | ALL | 1
| 452976 | 512914 | 0.15719 | 81.21 | 81.21 | 0 | ANNUAL | ALL | 1
| 453076 | 512914 | 0.15783 | 78.18 | 83 | 0 | ANNUAL | ALL | 1
| 453176 | 512914 | 0.15846 | 76 | 88 | 0 | ANNUAL | ALL | 1
| 453276 | 512914 | 0.15902 | 77.76 | 89 | 0 | ANNUAL | ALL | 1
| 453376 | 512914 | 0.15955 | 80.81 | 89 | 0 | ANNUAL | ALL | 1
| 453476 | 512914 | 0.16007 | 82.79 | 82.79 | 0 | ANNUAL | ALL | 1
| 453576 | 512914 | 0.16055 | 83.79 | 85 | 0 | ANNUAL | ALL | 1
| 453676 | 512914 | 0.16105 | 86.81 | 86.81 | 0 | ANNUAL | ALL | 1
| 453776 | 512914 | 0.16156 | 89.65 | 89.65 | 0 | ANNUAL | ALL | 1
| 453876 | 512914 | 0.16258 | 96.7 | 96.7 | 0 | ANNUAL | ALL | 1
| 453976 | 512914 | 0.16205 | 89.78 | 89.78 | 0 | ANNUAL | ALL | 1
| 454076 | 512914 | 0.16204 | 88.29 | 88.29 | 0 | ANNUAL | ALL | 1
| 454176 | 512914 | 0.16205 | 88.34 | 92 | 0 | ANNUAL | ALL | 1
| 454276 | 512914 | 0.16206 | 89.47 | 89.47 | 0 | ANNUAL | ALL | 1
| 454376 | 512914 | 0.1614 | 83.21 | 89 | 0 | ANNUAL | ALL | 1
| 454476 | 512914 | 0.16107 | 83.52 | 86 | 0 | ANNUAL | ALL | 1
| 454576 | 512914 | 0.16043 | 81 | 91 | 0 | ANNUAL | ALL | 1
| 454676 | 512914 | 0.15992 | 83.15 | 89 | 0 | ANNUAL | ALL | 1
| 454776 | 512914 | 0.15913 | 83.21 | 90 | 0 | ANNUAL | ALL | 1
| 454876 | 512914 | 0.15809 | 82.24 | 89 | 0 | ANNUAL | ALL | 1
| 454976 | 512914 | 0.157 | 83.08 | 87 | 0 | ANNUAL | ALL | 1
| 455076 | 512914 | 0.15575 | 84 | 88 | 0 | ANNUAL | ALL | 1
| 455176 | 512914 | 0.1542 | 83.8 | 89 | 0 | ANNUAL | ALL | 1
| 455276 | 512914 | 0.15258 | 84.92 | 89 | 0 | ANNUAL | ALL | 1
| 455376 | 512914 | 0.15087 | 86.7 | 88 | 0 | ANNUAL | ALL | 1
| 455476 | 512914 | 0.14883 | 87.02 | 87.02 | 0 | ANNUAL | ALL | 1
| 455576 | 512914 | 0.14665 | 87.35 | 87.35 | 0 | ANNUAL | ALL | 1
| 455676 | 512914 | 0.14427 | 86.79 | 86.79 | 0 | ANNUAL | ALL | 1
| 455776 | 512914 | 0.14184 | 85.98 | 85.98 | 0 | ANNUAL | ALL | 1
| 455876 | 512914 | 0.13941 | 84.92 | 84.92 | 0 | ANNUAL | ALL | 1
| 455976 | 512914 | 0.13716 | 84.85 | 297 | 0 | ANNUAL | ALL | 1
| 456076 | 512914 | 0.13509 | 86.02 | 297 | 0 | ANNUAL | ALL | 1
| 456176 | 512914 | 0.13324 | 88.08 | 297 | 0 | ANNUAL | ALL | 1
| 456276 | 512914 | 0.13161 | 90.46 | 297 | 0 | ANNUAL | ALL | 1
| 456376 | 512914 | 0.1302 | 92.82 | 297 | 0 | ANNUAL | ALL | 1
| 456476 | 512914 | 0.12891 | 94.5 | 297 | 0 | ANNUAL | ALL | 1
| 456576 | 512914 | 0.12745 | 94 | 297 | 0 | ANNUAL | ALL | 1
| 456676 | 512914 | 0.12621 | 94 | 297 | 0 | ANNUAL | ALL | 1
| 456776 | 512914 | 0.12511 | 94 | 297 | 0 | ANNUAL | ALL | 1
| 456876 | 512914 | 0.12487 | 97.58 | 312 | 0 | ANNUAL | ALL | 1
| 456976 | 512914 | 0.12437 | 99.04 | 312 | 0 | ANNUAL | ALL | 1
| 457076 | 512914 | 0.12522 | 104.13 | 313 | 0 | ANNUAL | ALL | 1
| 457176 | 512914 | 0.12437 | 104.15 | 313 | 0 | ANNUAL | ALL | 1
| 457276 | 512914 | 0.12604 | 109.82 | 313 | 0 | ANNUAL | ALL | 1
| 457376 | 512914 | 0.12743 | 114.15 | 313 | 0 | ANNUAL | ALL | 1
| 457476 | 512914 | 0.1288 | 118.24 | 313 | 0 | ANNUAL | ALL | 1
| 457576 | 512914 | 0.13437 | 126.69 | 313 | 0 | ANNUAL | ALL | 1
| 457676 | 512914 | 0.15905 | 146.06 | 313 | 0 | ANNUAL | ALL | 1
| 457776 | 512914 | 0.19039 | 162.91 | 313 | 0 | ANNUAL | ALL | 1
| 457876 | 512914 | 0.2316 | 181.31 | 313 | 0 | ANNUAL | ALL | 1
| 457976 | 512914 | 0.28109 | 211.21 | 302 | 0 | ANNUAL | ALL | 1
| 458076 | 512914 | 0.28897 | 216.33 | 312 | 0 | ANNUAL | ALL | 1
| 458176 | 512914 | 0.28907 | 212.1 | 312 | 0 | ANNUAL | ALL | 1
| 458276 | 512914 | 0.28346 | 206.58 | 313 | 0 | ANNUAL | ALL | 1
| 458376 | 512914 | 0.29098 | 215.94 | 313 | 0 | ANNUAL | ALL | 1
| 458476 | 512914 | 0.29252 | 229.45 | 313 | 0 | ANNUAL | ALL | 1
| 458576 | 512914 | 0.28553 | 241.25 | 313 | 0 | ANNUAL | ALL | 1
| 458676 | 512914 | 0.27066 | 256.07 | 312 | 0 | ANNUAL | ALL | 1
| 458776 | 512914 | 0.25466 | 268.04 | 312 | 0 | ANNUAL | ALL | 1
| 458876 | 512914 | 0.21912 | 293.79 | 310 | 0 | ANNUAL | ALL | 1
| 458976 | 512914 | 0.19832 | 309.88 | 309.88 | 0 | ANNUAL | ALL | 1
| 459076 | 512914 | 0.19706 | 309 | 309 | 0 | ANNUAL | ALL | 1
| 459176 | 512914 | 0.19596 | 307.85 | 307.85 | 0 | ANNUAL | ALL | 1
| 459276 | 512914 | 0.19802 | 302.97 | 302.97 | 0 | ANNUAL | ALL | 1
| 459376 | 512914 | 0.19912 | 300.12 | 304 | 0 | ANNUAL | ALL | 1
| 459476 | 512914 | 0.20409 | 294.06 | 312 | 0 | ANNUAL | ALL | 1
| 459576 | 512914 | 0.20565 | 292.58 | 315 | 0 | ANNUAL | ALL | 1
| 459676 | 512914 | 0.20899 | 289.74 | 317 | 0 | ANNUAL | ALL | 1
| 459776 | 512914 | 0.21526 | 283.58 | 317 | 0 | ANNUAL | ALL | 1
| 459876 | 512914 | 0.22177 | 279.33 | 317 | 0 | ANNUAL | ALL | 1
| 459976 | 512914 | 0.22852 | 274.18 | 317 | 0 | ANNUAL | ALL | 1
| 460076 | 512914 | 0.23323 | 272.79 | 317 | 0 | ANNUAL | ALL | 1
| 460176 | 512914 | 0.23791 | 270.25 | 317 | 0 | ANNUAL | ALL | 1
| 460276 | 512914 | 0.23827 | 273.4 | 317 | 0 | ANNUAL | ALL | 1
| 460376 | 512914 | 0.24381 | 271.28 | 314 | 0 | ANNUAL | ALL | 1
| 460476 | 512914 | 0.26157 | 253.79 | 317 | 0 | ANNUAL | ALL | 1
| 460576 | 512914 | 0.27454 | 241.71 | 317 | 0 | ANNUAL | ALL | 1
| 460676 | 512914 | 0.28345 | 234.77 | 317 | 0 | ANNUAL | ALL | 1
| 460776 | 512914 | 0.28962 | 233.7 | 314 | 0 | ANNUAL | ALL | 1
| 460876 | 512914 | 0.29422 | 236.04 | 314 | 0 | ANNUAL | ALL | 1
| 460976 | 512914 | 0.2939 | 241.57 | 293 | 0 | ANNUAL | ALL | 1
| 461076 | 512914 | 0.29146 | 249.39 | 294 | 0 | ANNUAL | ALL | 1
| 461176 | 512914 | 0.28186 | 260.69 | 294 | 0 | ANNUAL | ALL | 1
| 461276 | 512914 | 0.2662 | 274.1 | 292 | 0 | ANNUAL | ALL | 1
| 461376 | 512914 | 0.25239 | 283.39 | 291 | 0 | ANNUAL | ALL | 1
| 461476 | 512914 | 0.23989 | 291.02 | 291.02 | 0 | ANNUAL | ALL | 1
| 461576 | 512914 | 0.24264 | 286.06 | 291 | 0 | ANNUAL | ALL | 1
| 461676 | 512914 | 0.24592 | 279.56 | 286 | 0 | ANNUAL | ALL | 1
| 461776 | 512914 | 0.26471 | 253.06 | 294 | 0 | ANNUAL | ALL | 1
| 461876 | 512914 | 0.26598 | 235.19 | 322 | 0 | ANNUAL | ALL | 1
| 461976 | 512914 | 0.26023 | 231.15 | 323 | 0 | ANNUAL | ALL | 1
| 462076 | 512914 | 0.25218 | 247.27 | 323 | 0 | ANNUAL | ALL | 1
| 462176 | 512914 | 0.22433 | 273.39 | 273.39 | 0 | ANNUAL | ALL | 1
| 462276 | 512914 | 0.2112 | 283.36 | 283.36 | 0 | ANNUAL | ALL | 1
| 462376 | 512914 | 0.19933 | 289.29 | 289.29 | 0 | ANNUAL | ALL | 1
| 462476 | 512914 | 0.18567 | 300.15 | 300.15 | 0 | ANNUAL | ALL | 1
| 462576 | 512914 | 0.17208 | 312.14 | 312.14 | 0 | ANNUAL | ALL | 1
| 462676 | 512914 | 0.16342 | 319.23 | 319.23 | 0 | ANNUAL | ALL | 1
| 462776 | 512914 | 0.15822 | 321 | 321 | 0 | ANNUAL | ALL | 1
| 462876 | 512914 | 0.15759 | 319.33 | 320 | 0 | ANNUAL | ALL | 1
| 462976 | 512914 | 0.15745 | 316.76 | 322 | 0 | ANNUAL | ALL | 1
| 463076 | 512914 | 0.15861 | 312.85 | 322 | 0 | ANNUAL | ALL | 1
| 463176 | 512914 | 0.16249 | 306.67 | 323 | 0 | ANNUAL | ALL | 1
| 463276 | 512914 | 0.16498 | 302.28 | 328 | 0 | ANNUAL | ALL | 1
| 463376 | 512914 | 0.16955 | 295.72 | 328 | 0 | ANNUAL | ALL | 1
| 463476 | 512914 | 0.17248 | 292.3 | 328 | 0 | ANNUAL | ALL | 1
| 463576 | 512914 | 0.17523 | 290.16 | 328 | 0 | ANNUAL | ALL | 1
| 463676 | 512914 | 0.17891 | 288.02 | 328 | 0 | ANNUAL | ALL | 1
| 463776 | 512914 | 0.17944 | 288.04 | 328 | 0 | ANNUAL | ALL | 1
| 463876 | 512914 | 0.17586 | 290.45 | 325 | 0 | ANNUAL | ALL | 1
| 463976 | 512914 | 0.16737 | 297.02 | 321 | 0 | ANNUAL | ALL | 1
| 448976 | 513014 | 0.12205 | 59 | 64 | 0 | ANNUAL | ALL | 1
| 449076 | 513014 | 0.12354 | 61 | 64 | 0 | ANNUAL | ALL | 1
| 449176 | 513014 | 0.1251 | 59.46 | 64 | 0 | ANNUAL | ALL | 1
| 449276 | 513014 | 0.12661 | 60 | 64 | 0 | ANNUAL | ALL | 1
| 449376 | 513014 | 0.1281 | 60.83 | 65 | 0 | ANNUAL | ALL | 1
| 449476 | 513014 | 0.1296 | 61.03 | 67 | 0 | ANNUAL | ALL | 1
| 449576 | 513014 | 0.13105 | 62.54 | 84 | 0 | ANNUAL | ALL | 1
| 449676 | 513014 | 0.13251 | 63 | 84 | 0 | ANNUAL | ALL | 1
| 449776 | 513014 | 0.13393 | 64.13 | 84 | 0 | ANNUAL | ALL | 1
| 449876 | 513014 | 0.13533 | 68.64 | 68.64 | 0 | ANNUAL | ALL | 1
| 449976 | 513014 | 0.13676 | 72.97 | 72.97 | 0 | ANNUAL | ALL | 1
| 450076 | 513014 | 0.13804 | 69.02 | 71 | 0 | ANNUAL | ALL | 1
| 450176 | 513014 | 0.13933 | 70 | 70 | 0 | ANNUAL | ALL | 1
| 450276 | 513014 | 0.14058 | 71.24 | 71.24 | 0 | ANNUAL | ALL | 1
| 450376 | 513014 | 0.14184 | 75.12 | 75.12 | 0 | ANNUAL | ALL | 1
| 450476 | 513014 | 0.14307 | 78.25 | 78.25 | 0 | ANNUAL | ALL | 1
| 450576 | 513014 | 0.14418 | 79.7 | 79.7 | 0 | ANNUAL | ALL | 1
| 450676 | 513014 | 0.14517 | 80 | 80 | 0 | ANNUAL | ALL | 1
| 450776 | 513014 | 0.14614 | 81.17 | 81.17 | 0 | ANNUAL | ALL | 1
| 450876 | 513014 | 0.14697 | 81.17 | 81.17 | 0 | ANNUAL | ALL | 1
| 450976 | 513014 | 0.14785 | 83.01 | 83.01 | 0 | ANNUAL | ALL | 1
| 451076 | 513014 | 0.14869 | 85.18 | 85.18 | 0 | ANNUAL | ALL | 1
| 451176 | 513014 | 0.14949 | 87.29 | 87.29 | 0 | ANNUAL | ALL | 1
| 451276 | 513014 | 0.15032 | 89.98 | 89.98 | 0 | ANNUAL | ALL | 1
| 451376 | 513014 | 0.15083 | 90.17 | 90.17 | 0 | ANNUAL | ALL | 1
| 451476 | 513014 | 0.15127 | 90.14 | 100 | 0 | ANNUAL | ALL | 1
| 451576 | 513014 | 0.15183 | 91.48 | 100 | 0 | ANNUAL | ALL | 1
| 451676 | 513014 | 0.15217 | 91 | 100 | 0 | ANNUAL | ALL | 1
| 451776 | 513014 | 0.15257 | 91.17 | 98 | 0 | ANNUAL | ALL | 1
| 451876 | 513014 | 0.15268 | 87.01 | 99 | 0 | ANNUAL | ALL | 1
| 451976 | 513014 | 0.15312 | 87.11 | 97 | 0 | ANNUAL | ALL | 1
| 452076 | 513014 | 0.15356 | 86.46 | 94 | 0 | ANNUAL | ALL | 1
| 452176 | 513014 | 0.15413 | 88.43 | 90 | 0 | ANNUAL | ALL | 1
| 452276 | 513014 | 0.15459 | 86.65 | 100 | 0 | ANNUAL | ALL | 1
| 452376 | 513014 | 0.15511 | 85.3 | 99 | 0 | ANNUAL | ALL | 1
| 452476 | 513014 | 0.15568 | 83.99 | 83.99 | 0 | ANNUAL | ALL | 1
| 452576 | 513014 | 0.15628 | 81.38 | 81.38 | 0 | ANNUAL | ALL | 1
| 452676 | 513014 | 0.15692 | 80.86 | 80.86 | 0 | ANNUAL | ALL | 1
| 452776 | 513014 | 0.15758 | 79.57 | 82 | 0 | ANNUAL | ALL | 1
| 452876 | 513014 | 0.15823 | 80.71 | 80.71 | 0 | ANNUAL | ALL | 1
| 452976 | 513014 | 0.15889 | 82.32 | 82.32 | 0 | ANNUAL | ALL | 1
| 453076 | 513014 | 0.15953 | 78.94 | 78.94 | 0 | ANNUAL | ALL | 1
| 453176 | 513014 | 0.16016 | 77.36 | 82 | 0 | ANNUAL | ALL | 1
| 453276 | 513014 | 0.16074 | 79.92 | 86 | 0 | ANNUAL | ALL | 1
| 453376 | 513014 | 0.1613 | 77.98 | 89 | 0 | ANNUAL | ALL | 1
| 453476 | 513014 | 0.16182 | 80.17 | 85 | 0 | ANNUAL | ALL | 1
| 453576 | 513014 | 0.16229 | 80.68 | 87 | 0 | ANNUAL | ALL | 1
| 453676 | 513014 | 0.16276 | 83.48 | 88 | 0 | ANNUAL | ALL | 1
| 453776 | 513014 | 0.16324 | 87.02 | 98 | 0 | ANNUAL | ALL | 1
| 453876 | 513014 | 0.16359 | 88 | 98 | 0 | ANNUAL | ALL | 1
| 453976 | 513014 | 0.16374 | 87 | 94 | 0 | ANNUAL | ALL | 1
| 454076 | 513014 | 0.16382 | 86.54 | 95 | 0 | ANNUAL | ALL | 1
| 454176 | 513014 | 0.16386 | 86.92 | 95 | 0 | ANNUAL | ALL | 1
| 454276 | 513014 | 0.16399 | 89.54 | 91 | 0 | ANNUAL | ALL | 1
| 454376 | 513014 | 0.16358 | 86.9 | 86.9 | 0 | ANNUAL | ALL | 1
| 454476 | 513014 | 0.16293 | 81.99 | 85 | 0 | ANNUAL | ALL | 1
| 454576 | 513014 | 0.16241 | 81.46 | 88 | 0 | ANNUAL | ALL | 1
| 454676 | 513014 | 0.16175 | 81 | 87 | 0 | ANNUAL | ALL | 1
| 454776 | 513014 | 0.16116 | 83.86 | 83.86 | 0 | ANNUAL | ALL | 1
| 454876 | 513014 | 0.16036 | 85.56 | 85.56 | 0 | ANNUAL | ALL | 1
| 454976 | 513014 | 0.15919 | 85.17 | 85.17 | 0 | ANNUAL | ALL | 1
| 455076 | 513014 | 0.15784 | 85 | 85 | 0 | ANNUAL | ALL | 1
| 455176 | 513014 | 0.15621 | 84 | 86 | 0 | ANNUAL | ALL | 1
| 455276 | 513014 | 0.1546 | 85.2 | 85.2 | 0 | ANNUAL | ALL | 1
| 455376 | 513014 | 0.15285 | 86.7 | 86.7 | 0 | ANNUAL | ALL | 1
| 455476 | 513014 | 0.15091 | 87.98 | 87.98 | 0 | ANNUAL | ALL | 1
| 455576 | 513014 | 0.14846 | 86.29 | 86.29 | 0 | ANNUAL | ALL | 1
| 455676 | 513014 | 0.14604 | 85.54 | 87 | 0 | ANNUAL | ALL | 1
| 455776 | 513014 | 0.14369 | 86.01 | 86.01 | 0 | ANNUAL | ALL | 1
| 455876 | 513014 | 0.14121 | 84.93 | 84.93 | 0 | ANNUAL | ALL | 1
| 455976 | 513014 | 0.13877 | 83 | 297 | 0 | ANNUAL | ALL | 1
| 456076 | 513014 | 0.13664 | 84.04 | 297 | 0 | ANNUAL | ALL | 1
| 456176 | 513014 | 0.13478 | 86.65 | 297 | 0 | ANNUAL | ALL | 1
| 456276 | 513014 | 0.13316 | 89.7 | 297 | 0 | ANNUAL | ALL | 1
| 456376 | 513014 | 0.13143 | 90.01 | 297 | 0 | ANNUAL | ALL | 1
| 456476 | 513014 | 0.13013 | 92.26 | 297 | 0 | ANNUAL | ALL | 1
| 456576 | 513014 | 0.12869 | 92.14 | 297 | 0 | ANNUAL | ALL | 1
| 456676 | 513014 | 0.1274 | 92.03 | 297 | 0 | ANNUAL | ALL | 1
| 456776 | 513014 | 0.12638 | 92.83 | 302 | 0 | ANNUAL | ALL | 1
| 456876 | 513014 | 0.12669 | 99 | 312 | 0 | ANNUAL | ALL | 1
| 456976 | 513014 | 0.12622 | 100.48 | 312 | 0 | ANNUAL | ALL | 1
| 457076 | 513014 | 0.12712 | 105.29 | 313 | 0 | ANNUAL | ALL | 1
| 457176 | 513014 | 0.12672 | 106.39 | 313 | 0 | ANNUAL | ALL | 1
| 457276 | 513014 | 0.126 | 107.03 | 313 | 0 | ANNUAL | ALL | 1
| 457376 | 513014 | 0.12657 | 110.53 | 313 | 0 | ANNUAL | ALL | 1
| 457476 | 513014 | 0.1277 | 114.83 | 313 | 0 | ANNUAL | ALL | 1
| 457576 | 513014 | 0.13044 | 121.04 | 313 | 0 | ANNUAL | ALL | 1
| 457676 | 513014 | 0.14033 | 132.98 | 313 | 0 | ANNUAL | ALL | 1
| 457776 | 513014 | 0.17143 | 153.44 | 313 | 0 | ANNUAL | ALL | 1
| 457876 | 513014 | 0.18558 | 160.88 | 313 | 0 | ANNUAL | ALL | 1
| 457976 | 513014 | 0.23008 | 179.09 | 313 | 0 | ANNUAL | ALL | 1
| 458076 | 513014 | 0.2846 | 205.57 | 312 | 0 | ANNUAL | ALL | 1
| 458176 | 513014 | 0.27265 | 197.17 | 313 | 0 | ANNUAL | ALL | 1
| 458276 | 513014 | 0.25299 | 188.68 | 313 | 0 | ANNUAL | ALL | 1
| 458376 | 513014 | 0.27858 | 203.14 | 313 | 0 | ANNUAL | ALL | 1
| 458476 | 513014 | 0.29012 | 216.95 | 313 | 0 | ANNUAL | ALL | 1
| 458576 | 513014 | 0.28884 | 226.37 | 313 | 0 | ANNUAL | ALL | 1
| 458676 | 513014 | 0.28253 | 233.21 | 313 | 0 | ANNUAL | ALL | 1
| 458776 | 513014 | 0.27369 | 241.51 | 313 | 0 | ANNUAL | ALL | 1
| 458876 | 513014 | 0.25242 | 266.29 | 313 | 0 | ANNUAL | ALL | 1
| 458976 | 513014 | 0.2144 | 297.21 | 312 | 0 | ANNUAL | ALL | 1
| 459076 | 513014 | 0.19815 | 310.03 | 310.03 | 0 | ANNUAL | ALL | 1
| 459176 | 513014 | 0.19586 | 310.44 | 310.44 | 0 | ANNUAL | ALL | 1
| 459276 | 513014 | 0.19678 | 307.3 | 307.3 | 0 | ANNUAL | ALL | 1
| 459376 | 513014 | 0.20647 | 294.63 | 308 | 0 | ANNUAL | ALL | 1
| 459476 | 513014 | 0.2085 | 292 | 312 | 0 | ANNUAL | ALL | 1
| 459576 | 513014 | 0.21072 | 290 | 314 | 0 | ANNUAL | ALL | 1
| 459676 | 513014 | 0.2145 | 287.06 | 316 | 0 | ANNUAL | ALL | 1
| 459776 | 513014 | 0.22042 | 282.91 | 317 | 0 | ANNUAL | ALL | 1
| 459876 | 513014 | 0.22792 | 276.47 | 317 | 0 | ANNUAL | ALL | 1
| 459976 | 513014 | 0.24162 | 261.78 | 317 | 0 | ANNUAL | ALL | 1
| 460076 | 513014 | 0.24954 | 254.92 | 317 | 0 | ANNUAL | ALL | 1
| 460176 | 513014 | 0.2522 | 256.73 | 317 | 0 | ANNUAL | ALL | 1
| 460276 | 513014 | 0.2575 | 254.75 | 317 | 0 | ANNUAL | ALL | 1
| 460376 | 513014 | 0.26259 | 254.27 | 317 | 0 | ANNUAL | ALL | 1
| 460476 | 513014 | 0.27549 | 242.22 | 317 | 0 | ANNUAL | ALL | 1
| 460576 | 513014 | 0.28379 | 237.44 | 317 | 0 | ANNUAL | ALL | 1
| 460676 | 513014 | 0.29058 | 235.83 | 315 | 0 | ANNUAL | ALL | 1
| 460776 | 513014 | 0.29623 | 236.24 | 314 | 0 | ANNUAL | ALL | 1
| 460876 | 513014 | 0.29541 | 238.56 | 238.56 | 0 | ANNUAL | ALL | 1
| 460976 | 513014 | 0.2992 | 242.83 | 293 | 0 | ANNUAL | ALL | 1
| 461076 | 513014 | 0.29509 | 251.1 | 293 | 0 | ANNUAL | ALL | 1
| 461176 | 513014 | 0.28742 | 259.14 | 294 | 0 | ANNUAL | ALL | 1
| 461276 | 513014 | 0.2704 | 272.74 | 293 | 0 | ANNUAL | ALL | 1
| 461376 | 513014 | 0.25436 | 283.25 | 292 | 0 | ANNUAL | ALL | 1
| 461476 | 513014 | 0.24708 | 286.45 | 294 | 0 | ANNUAL | ALL | 1
| 461576 | 513014 | 0.24627 | 283.55 | 294 | 0 | ANNUAL | ALL | 1
| 461676 | 513014 | 0.24905 | 277.05 | 290 | 0 | ANNUAL | ALL | 1
| 461776 | 513014 | 0.26384 | 253.29 | 294 | 0 | ANNUAL | ALL | 1
| 461876 | 513014 | 0.26546 | 235.39 | 322 | 0 | ANNUAL | ALL | 1
| 461976 | 513014 | 0.26023 | 235.04 | 323 | 0 | ANNUAL | ALL | 1
| 462076 | 513014 | 0.25065 | 250.35 | 322 | 0 | ANNUAL | ALL | 1
| 462176 | 513014 | 0.22221 | 275.36 | 275.36 | 0 | ANNUAL | ALL | 1
| 462276 | 513014 | 0.2073 | 285.62 | 285.62 | 0 | ANNUAL | ALL | 1
| 462376 | 513014 | 0.19644 | 291.63 | 291.63 | 0 | ANNUAL | ALL | 1
| 462476 | 513014 | 0.18255 | 303.18 | 303.18 | 0 | ANNUAL | ALL | 1
| 462576 | 513014 | 0.17019 | 314.1 | 314.1 | 0 | ANNUAL | ALL | 1
| 462676 | 513014 | 0.16088 | 321 | 321 | 0 | ANNUAL | ALL | 1
| 462776 | 513014 | 0.15932 | 320.09 | 322 | 0 | ANNUAL | ALL | 1
| 462876 | 513014 | 0.16099 | 315.76 | 323 | 0 | ANNUAL | ALL | 1
| 462976 | 513014 | 0.1639 | 309.84 | 323 | 0 | ANNUAL | ALL | 1
| 463076 | 513014 | 0.16768 | 303.08 | 323 | 0 | ANNUAL | ALL | 1
| 463176 | 513014 | 0.17475 | 293.5 | 325 | 0 | ANNUAL | ALL | 1
| 463276 | 513014 | 0.17788 | 290.28 | 328 | 0 | ANNUAL | ALL | 1
| 463376 | 513014 | 0.18847 | 281.84 | 328 | 0 | ANNUAL | ALL | 1
| 463476 | 513014 | 0.19073 | 279.75 | 328 | 0 | ANNUAL | ALL | 1
| 463576 | 513014 | 0.19501 | 276.91 | 328 | 0 | ANNUAL | ALL | 1
| 463676 | 513014 | 0.20104 | 273.17 | 328 | 0 | ANNUAL | ALL | 1
| 463776 | 513014 | 0.20161 | 273.75 | 328 | 0 | ANNUAL | ALL | 1
| 463876 | 513014 | 0.19325 | 280.11 | 327 | 0 | ANNUAL | ALL | 1
| 463976 | 513014 | 0.18392 | 287.28 | 322 | 0 | ANNUAL | ALL | 1
| 448976 | 513114 | 0.12191 | 58.44 | 62 | 0 | ANNUAL | ALL | 1
| 449076 | 513114 | 0.12346 | 59.7 | 64 | 0 | ANNUAL | ALL | 1
| 449176 | 513114 | 0.12506 | 58.88 | 64 | 0 | ANNUAL | ALL | 1
| 449276 | 513114 | 0.12665 | 58.04 | 63 | 0 | ANNUAL | ALL | 1
| 449376 | 513114 | 0.12814 | 61.57 | 61.57 | 0 | ANNUAL | ALL | 1
| 449476 | 513114 | 0.1297 | 61.15 | 65 | 0 | ANNUAL | ALL | 1
| 449576 | 513114 | 0.13122 | 63.24 | 63.24 | 0 | ANNUAL | ALL | 1
| 449676 | 513114 | 0.13272 | 66.79 | 66.79 | 0 | ANNUAL | ALL | 1
| 449776 | 513114 | 0.13422 | 67.79 | 67.79 | 0 | ANNUAL | ALL | 1
| 449876 | 513114 | 0.1357 | 68.88 | 68.88 | 0 | ANNUAL | ALL | 1
| 449976 | 513114 | 0.13715 | 68.96 | 68.96 | 0 | ANNUAL | ALL | 1
| 450076 | 513114 | 0.13858 | 70.9 | 70.9 | 0 | ANNUAL | ALL | 1
| 450176 | 513114 | 0.13998 | 72.88 | 72.88 | 0 | ANNUAL | ALL | 1
| 450276 | 513114 | 0.14137 | 75.57 | 75.57 | 0 | ANNUAL | ALL | 1
| 450376 | 513114 | 0.14276 | 78.97 | 78.97 | 0 | ANNUAL | ALL | 1
| 450476 | 513114 | 0.14404 | 80.44 | 80.44 | 0 | ANNUAL | ALL | 1
| 450576 | 513114 | 0.14515 | 80 | 80 | 0 | ANNUAL | ALL | 1
| 450676 | 513114 | 0.14627 | 80.88 | 80.88 | 0 | ANNUAL | ALL | 1
| 450776 | 513114 | 0.1472 | 79.68 | 79.68 | 0 | ANNUAL | ALL | 1
| 450876 | 513114 | 0.14805 | 78.21 | 81 | 0 | ANNUAL | ALL | 1
| 450976 | 513114 | 0.14899 | 80.22 | 83 | 0 | ANNUAL | ALL | 1
| 451076 | 513114 | 0.1498 | 80.94 | 87 | 0 | ANNUAL | ALL | 1
| 451176 | 513114 | 0.15057 | 82.24 | 88 | 0 | ANNUAL | ALL | 1
| 451276 | 513114 | 0.15128 | 83.39 | 90 | 0 | ANNUAL | ALL | 1
| 451376 | 513114 | 0.15199 | 85.37 | 94 | 0 | ANNUAL | ALL | 1
| 451476 | 513114 | 0.15264 | 87.12 | 99 | 0 | ANNUAL | ALL | 1
| 451576 | 513114 | 0.15311 | 87.13 | 100 | 0 | ANNUAL | ALL | 1
| 451676 | 513114 | 0.15367 | 88.56 | 98 | 0 | ANNUAL | ALL | 1
| 451776 | 513114 | 0.15447 | 92.7 | 92.7 | 0 | ANNUAL | ALL | 1
| 451876 | 513114 | 0.15454 | 88.95 | 88.95 | 0 | ANNUAL | ALL | 1
| 451976 | 513114 | 0.15472 | 83.56 | 92 | 0 | ANNUAL | ALL | 1
| 452076 | 513114 | 0.15522 | 84.16 | 91 | 0 | ANNUAL | ALL | 1
| 452176 | 513114 | 0.15571 | 83.3 | 92 | 0 | ANNUAL | ALL | 1
| 452276 | 513114 | 0.1563 | 86 | 92 | 0 | ANNUAL | ALL | 1
| 452376 | 513114 | 0.15682 | 84.34 | 86 | 0 | ANNUAL | ALL | 1
| 452476 | 513114 | 0.15744 | 85.85 | 85.85 | 0 | ANNUAL | ALL | 1
| 452576 | 513114 | 0.15803 | 84.96 | 84.96 | 0 | ANNUAL | ALL | 1
| 452676 | 513114 | 0.15866 | 84.18 | 84.18 | 0 | ANNUAL | ALL | 1
| 452776 | 513114 | 0.1593 | 81.91 | 81.91 | 0 | ANNUAL | ALL | 1
| 452876 | 513114 | 0.15996 | 82 | 82 | 0 | ANNUAL | ALL | 1
| 452976 | 513114 | 0.16062 | 80 | 80 | 0 | ANNUAL | ALL | 1
| 453076 | 513114 | 0.16128 | 77.97 | 77.97 | 0 | ANNUAL | ALL | 1
| 453176 | 513114 | 0.16195 | 74.76 | 74.76 | 0 | ANNUAL | ALL | 1
| 453276 | 513114 | 0.16252 | 77.21 | 77.21 | 0 | ANNUAL | ALL | 1
| 453376 | 513114 | 0.16312 | 75.13 | 85 | 0 | ANNUAL | ALL | 1
| 453476 | 513114 | 0.16362 | 78.36 | 84 | 0 | ANNUAL | ALL | 1
| 453576 | 513114 | 0.16418 | 84.18 | 84.18 | 0 | ANNUAL | ALL | 1
| 453676 | 513114 | 0.16462 | 83.91 | 88 | 0 | ANNUAL | ALL | 1
| 453776 | 513114 | 0.16512 | 87 | 98 | 0 | ANNUAL | ALL | 1
| 453876 | 513114 | 0.16538 | 86 | 98 | 0 | ANNUAL | ALL | 1
| 453976 | 513114 | 0.1656 | 86.05 | 98 | 0 | ANNUAL | ALL | 1
| 454076 | 513114 | 0.16595 | 89.24 | 89.24 | 0 | ANNUAL | ALL | 1
| 454176 | 513114 | 0.16622 | 91.57 | 91.57 | 0 | ANNUAL | ALL | 1
| 454276 | 513114 | 0.1663 | 92.6 | 92.6 | 0 | ANNUAL | ALL | 1
| 454376 | 513114 | 0.16567 | 88.15 | 88.15 | 0 | ANNUAL | ALL | 1
| 454476 | 513114 | 0.16501 | 83.49 | 83.49 | 0 | ANNUAL | ALL | 1
| 454576 | 513114 | 0.1644 | 81.03 | 81.03 | 0 | ANNUAL | ALL | 1
| 454676 | 513114 | 0.16396 | 83.76 | 83.76 | 0 | ANNUAL | ALL | 1
| 454776 | 513114 | 0.16335 | 85.57 | 85.57 | 0 | ANNUAL | ALL | 1
| 454876 | 513114 | 0.16256 | 87 | 87 | 0 | ANNUAL | ALL | 1
| 454976 | 513114 | 0.16122 | 85 | 85 | 0 | ANNUAL | ALL | 1
| 455076 | 513114 | 0.15989 | 85 | 85 | 0 | ANNUAL | ALL | 1
| 455176 | 513114 | 0.15826 | 84.09 | 84.09 | 0 | ANNUAL | ALL | 1
| 455276 | 513114 | 0.15655 | 84.36 | 84.36 | 0 | ANNUAL | ALL | 1
| 455376 | 513114 | 0.1548 | 86 | 86 | 0 | ANNUAL | ALL | 1
| 455476 | 513114 | 0.1528 | 87 | 87 | 0 | ANNUAL | ALL | 1
| 455576 | 513114 | 0.15052 | 87 | 87 | 0 | ANNUAL | ALL | 1
| 455676 | 513114 | 0.14794 | 85.12 | 87 | 0 | ANNUAL | ALL | 1
| 455776 | 513114 | 0.14561 | 86.12 | 86.12 | 0 | ANNUAL | ALL | 1
| 455876 | 513114 | 0.14305 | 84.76 | 84.76 | 0 | ANNUAL | ALL | 1
| 455976 | 513114 | 0.14065 | 84 | 297 | 0 | ANNUAL | ALL | 1
| 456076 | 513114 | 0.13846 | 84.88 | 297 | 0 | ANNUAL | ALL | 1
| 456176 | 513114 | 0.13643 | 86.04 | 297 | 0 | ANNUAL | ALL | 1
| 456276 | 513114 | 0.13461 | 87.61 | 297 | 0 | ANNUAL | ALL | 1
| 456376 | 513114 | 0.13297 | 89.15 | 297 | 0 | ANNUAL | ALL | 1
| 456476 | 513114 | 0.13152 | 90.64 | 297 | 0 | ANNUAL | ALL | 1
| 456576 | 513114 | 0.13031 | 92.49 | 297 | 0 | ANNUAL | ALL | 1
| 456676 | 513114 | 0.12939 | 94.76 | 297 | 0 | ANNUAL | ALL | 1
| 456776 | 513114 | 0.12835 | 95.36 | 297 | 0 | ANNUAL | ALL | 1
| 456876 | 513114 | 0.1273 | 95.24 | 312 | 0 | ANNUAL | ALL | 1
| 456976 | 513114 | 0.12703 | 98.15 | 312 | 0 | ANNUAL | ALL | 1
| 457076 | 513114 | 0.12759 | 102.8 | 313 | 0 | ANNUAL | ALL | 1
| 457176 | 513114 | 0.12795 | 105.96 | 313 | 0 | ANNUAL | ALL | 1
| 457276 | 513114 | 0.12648 | 105 | 313 | 0 | ANNUAL | ALL | 1
| 457376 | 513114 | 0.12639 | 107.48 | 313 | 0 | ANNUAL | ALL | 1
| 457476 | 513114 | 0.12668 | 110.82 | 313 | 0 | ANNUAL | ALL | 1
| 457576 | 513114 | 0.12714 | 114.34 | 313 | 0 | ANNUAL | ALL | 1
| 457676 | 513114 | 0.13231 | 124.01 | 313 | 0 | ANNUAL | ALL | 1
| 457776 | 513114 | 0.14219 | 135.14 | 313 | 0 | ANNUAL | ALL | 1
| 457876 | 513114 | 0.15661 | 145.82 | 313 | 0 | ANNUAL | ALL | 1
| 457976 | 513114 | 0.18357 | 159.39 | 313 | 0 | ANNUAL | ALL | 1
| 458076 | 513114 | 0.23059 | 177.79 | 313 | 0 | ANNUAL | ALL | 1
| 458176 | 513114 | 0.21138 | 170.83 | 313 | 0 | ANNUAL | ALL | 1
| 458276 | 513114 | 0.19864 | 166.7 | 314 | 0 | ANNUAL | ALL | 1
| 458376 | 513114 | 0.25373 | 189.7 | 313 | 0 | ANNUAL | ALL | 1
| 458476 | 513114 | 0.27365 | 202.6 | 313 | 0 | ANNUAL | ALL | 1
| 458576 | 513114 | 0.28101 | 213.61 | 313 | 0 | ANNUAL | ALL | 1
| 458676 | 513114 | 0.28084 | 224.51 | 313 | 0 | ANNUAL | ALL | 1
| 458776 | 513114 | 0.2741 | 231.31 | 313 | 0 | ANNUAL | ALL | 1
| 458876 | 513114 | 0.26404 | 249.75 | 313 | 0 | ANNUAL | ALL | 1
| 458976 | 513114 | 0.23652 | 278.87 | 313 | 0 | ANNUAL | ALL | 1
| 459076 | 513114 | 0.20174 | 308.3 | 308.3 | 0 | ANNUAL | ALL | 1
| 459176 | 513114 | 0.19707 | 311.59 | 311.59 | 0 | ANNUAL | ALL | 1
| 459276 | 513114 | 0.20224 | 303.3 | 303.3 | 0 | ANNUAL | ALL | 1
| 459376 | 513114 | 0.22005 | 282.59 | 313 | 0 | ANNUAL | ALL | 1
| 459476 | 513114 | 0.23109 | 270.34 | 316 | 0 | ANNUAL | ALL | 1
| 459576 | 513114 | 0.22543 | 276.85 | 315 | 0 | ANNUAL | ALL | 1
| 459676 | 513114 | 0.21829 | 286.64 | 313 | 0 | ANNUAL | ALL | 1
| 459776 | 513114 | 0.22528 | 281.64 | 315 | 0 | ANNUAL | ALL | 1
| 459876 | 513114 | 0.23815 | 271.58 | 317 | 0 | ANNUAL | ALL | 1
| 459976 | 513114 | 0.25184 | 254.01 | 317 | 0 | ANNUAL | ALL | 1
| 460076 | 513114 | 0.26034 | 244.8 | 317 | 0 | ANNUAL | ALL | 1
| 460176 | 513114 | 0.2655 | 242.94 | 317 | 0 | ANNUAL | ALL | 1
| 460276 | 513114 | 0.26881 | 246.94 | 317 | 0 | ANNUAL | ALL | 1
| 460376 | 513114 | 0.27714 | 241.2 | 317 | 0 | ANNUAL | ALL | 1
| 460476 | 513114 | 0.28382 | 240.39 | 317 | 0 | ANNUAL | ALL | 1
| 460576 | 513114 | 0.2913 | 238 | 316 | 0 | ANNUAL | ALL | 1
| 460676 | 513114 | 0.29717 | 238.48 | 314 | 0 | ANNUAL | ALL | 1
| 460776 | 513114 | 0.29957 | 239.84 | 286 | 0 | ANNUAL | ALL | 1
| 460876 | 513114 | 0.29974 | 242.69 | 242.69 | 0 | ANNUAL | ALL | 1
| 460976 | 513114 | 0.30229 | 245.72 | 285 | 0 | ANNUAL | ALL | 1
| 461076 | 513114 | 0.30003 | 250.39 | 293 | 0 | ANNUAL | ALL | 1
| 461176 | 513114 | 0.28931 | 260.29 | 293 | 0 | ANNUAL | ALL | 1
| 461276 | 513114 | 0.26816 | 275.96 | 281 | 0 | ANNUAL | ALL | 1
| 461376 | 513114 | 0.25594 | 282.78 | 284 | 0 | ANNUAL | ALL | 1
| 461476 | 513114 | 0.2532 | 281.97 | 292 | 0 | ANNUAL | ALL | 1
| 461576 | 513114 | 0.25286 | 278.68 | 292 | 0 | ANNUAL | ALL | 1
| 461676 | 513114 | 0.25313 | 272.28 | 292 | 0 | ANNUAL | ALL | 1
| 461776 | 513114 | 0.26425 | 250.88 | 294 | 0 | ANNUAL | ALL | 1
| 461876 | 513114 | 0.26525 | 235.91 | 322 | 0 | ANNUAL | ALL | 1
| 461976 | 513114 | 0.25941 | 240.58 | 322 | 0 | ANNUAL | ALL | 1
| 462076 | 513114 | 0.24699 | 256.14 | 322 | 0 | ANNUAL | ALL | 1
| 462176 | 513114 | 0.21833 | 279.61 | 279.61 | 0 | ANNUAL | ALL | 1
| 462276 | 513114 | 0.20257 | 289 | 289 | 0 | ANNUAL | ALL | 1
| 462376 | 513114 | 0.19193 | 295.99 | 295.99 | 0 | ANNUAL | ALL | 1
| 462476 | 513114 | 0.17829 | 308.04 | 308.04 | 0 | ANNUAL | ALL | 1
| 462576 | 513114 | 0.16804 | 316.32 | 316.32 | 0 | ANNUAL | ALL | 1
| 462676 | 513114 | 0.163 | 318.97 | 318.97 | 0 | ANNUAL | ALL | 1
| 462776 | 513114 | 0.16381 | 315.44 | 323 | 0 | ANNUAL | ALL | 1
| 462876 | 513114 | 0.16649 | 309.79 | 323 | 0 | ANNUAL | ALL | 1
| 462976 | 513114 | 0.17018 | 303.14 | 323 | 0 | ANNUAL | ALL | 1
| 463076 | 513114 | 0.17818 | 292.36 | 323 | 0 | ANNUAL | ALL | 1
| 463176 | 513114 | 0.18945 | 283.28 | 326 | 0 | ANNUAL | ALL | 1
| 463276 | 513114 | 0.19804 | 275.58 | 328 | 0 | ANNUAL | ALL | 1
| 463376 | 513114 | 0.20314 | 271.8 | 328 | 0 | ANNUAL | ALL | 1
| 463476 | 513114 | 0.21057 | 266.57 | 328 | 0 | ANNUAL | ALL | 1
| 463576 | 513114 | 0.21602 | 263.59 | 328 | 0 | ANNUAL | ALL | 1
| 463676 | 513114 | 0.21449 | 265.81 | 328 | 0 | ANNUAL | ALL | 1
| 463776 | 513114 | 0.21849 | 264.1 | 328 | 0 | ANNUAL | ALL | 1
| 463876 | 513114 | 0.21594 | 266.67 | 328 | 0 | ANNUAL | ALL | 1
| 463976 | 513114 | 0.208 | 272.85 | 325 | 0 | ANNUAL | ALL | 1
| 448976 | 513214 | 0.12167 | 60.36 | 60.36 | 0 | ANNUAL | ALL | 1
| 449076 | 513214 | 0.12328 | 61 | 61 | 0 | ANNUAL | ALL | 1
| 449176 | 513214 | 0.1249 | 61.2 | 61.2 | 0 | ANNUAL | ALL | 1
| 449276 | 513214 | 0.12653 | 61 | 61 | 0 | ANNUAL | ALL | 1
| 449376 | 513214 | 0.12813 | 61.94 | 61.94 | 0 | ANNUAL | ALL | 1
| 449476 | 513214 | 0.12972 | 64.03 | 64.03 | 0 | ANNUAL | ALL | 1
| 449576 | 513214 | 0.13131 | 65.21 | 65.21 | 0 | ANNUAL | ALL | 1
| 449676 | 513214 | 0.13289 | 66.84 | 66.84 | 0 | ANNUAL | ALL | 1
| 449776 | 513214 | 0.13447 | 69.03 | 69.03 | 0 | ANNUAL | ALL | 1
| 449876 | 513214 | 0.13608 | 73.29 | 73.29 | 0 | ANNUAL | ALL | 1
| 449976 | 513214 | 0.13759 | 73.06 | 73.06 | 0 | ANNUAL | ALL | 1
| 450076 | 513214 | 0.1391 | 73.78 | 73.78 | 0 | ANNUAL | ALL | 1
| 450176 | 513214 | 0.14052 | 72.51 | 72.51 | 0 | ANNUAL | ALL | 1
| 450276 | 513214 | 0.14201 | 75.79 | 75.79 | 0 | ANNUAL | ALL | 1
| 450376 | 513214 | 0.14333 | 74.79 | 74.79 | 0 | ANNUAL | ALL | 1
| 450476 | 513214 | 0.14461 | 74.58 | 79 | 0 | ANNUAL | ALL | 1
| 450576 | 513214 | 0.14586 | 75.03 | 80 | 0 | ANNUAL | ALL | 1
| 450676 | 513214 | 0.14704 | 75.58 | 81 | 0 | ANNUAL | ALL | 1
| 450776 | 513214 | 0.14813 | 75.71 | 82 | 0 | ANNUAL | ALL | 1
| 450876 | 513214 | 0.1491 | 74.03 | 83 | 0 | ANNUAL | ALL | 1
| 450976 | 513214 | 0.15006 | 74.81 | 87 | 0 | ANNUAL | ALL | 1
| 451076 | 513214 | 0.15096 | 76.21 | 89 | 0 | ANNUAL | ALL | 1
| 451176 | 513214 | 0.15174 | 75.79 | 90 | 0 | ANNUAL | ALL | 1
| 451276 | 513214 | 0.15249 | 76.58 | 94 | 0 | ANNUAL | ALL | 1
| 451376 | 513214 | 0.15316 | 77 | 95 | 0 | ANNUAL | ALL | 1
| 451476 | 513214 | 0.15385 | 80 | 98 | 0 | ANNUAL | ALL | 1
| 451576 | 513214 | 0.15462 | 84.37 | 95 | 0 | ANNUAL | ALL | 1
| 451676 | 513214 | 0.15525 | 86.51 | 93 | 0 | ANNUAL | ALL | 1
| 451776 | 513214 | 0.15582 | 88.03 | 92 | 0 | ANNUAL | ALL | 1
| 451876 | 513214 | 0.15604 | 84 | 89 | 0 | ANNUAL | ALL | 1
| 451976 | 513214 | 0.1565 | 83.56 | 92 | 0 | ANNUAL | ALL | 1
| 452076 | 513214 | 0.15695 | 81.85 | 91 | 0 | ANNUAL | ALL | 1
| 452176 | 513214 | 0.15745 | 81.06 | 92 | 0 | ANNUAL | ALL | 1
| 452276 | 513214 | 0.15816 | 88.15 | 88.15 | 0 | ANNUAL | ALL | 1
| 452376 | 513214 | 0.15868 | 87.48 | 87.48 | 0 | ANNUAL | ALL | 1
| 452476 | 513214 | 0.15924 | 87.02 | 87.02 | 0 | ANNUAL | ALL | 1
| 452576 | 513214 | 0.15982 | 85.64 | 85.64 | 0 | ANNUAL | ALL | 1
| 452676 | 513214 | 0.16043 | 84.06 | 84.06 | 0 | ANNUAL | ALL | 1
| 452776 | 513214 | 0.16107 | 83.03 | 83.03 | 0 | ANNUAL | ALL | 1
| 452876 | 513214 | 0.16177 | 84.57 | 84.57 | 0 | ANNUAL | ALL | 1
| 452976 | 513214 | 0.16242 | 83.55 | 83.55 | 0 | ANNUAL | ALL | 1
| 453076 | 513214 | 0.16307 | 76.79 | 79 | 0 | ANNUAL | ALL | 1
| 453176 | 513214 | 0.16371 | 77.71 | 77.71 | 0 | ANNUAL | ALL | 1
| 453276 | 513214 | 0.16433 | 80.73 | 80.73 | 0 | ANNUAL | ALL | 1
| 453376 | 513214 | 0.16495 | 75.18 | 79 | 0 | ANNUAL | ALL | 1
| 453476 | 513214 | 0.16548 | 79.36 | 81 | 0 | ANNUAL | ALL | 1
| 453576 | 513214 | 0.16612 | 86.24 | 86.24 | 0 | ANNUAL | ALL | 1
| 453676 | 513214 | 0.1667 | 88.42 | 88.42 | 0 | ANNUAL | ALL | 1
| 453776 | 513214 | 0.16706 | 87.42 | 87.42 | 0 | ANNUAL | ALL | 1
| 453876 | 513214 | 0.1674 | 87.49 | 98 | 0 | ANNUAL | ALL | 1
| 453976 | 513214 | 0.16764 | 87.27 | 87.27 | 0 | ANNUAL | ALL | 1
| 454076 | 513214 | 0.16861 | 95.36 | 95.36 | 0 | ANNUAL | ALL | 1
| 454176 | 513214 | 0.1681 | 90.4 | 90.4 | 0 | ANNUAL | ALL | 1
| 454276 | 513214 | 0.1679 | 88.55 | 88.55 | 0 | ANNUAL | ALL | 1
| 454376 | 513214 | 0.16753 | 86 | 88 | 0 | ANNUAL | ALL | 1
| 454476 | 513214 | 0.16706 | 83.52 | 83.52 | 0 | ANNUAL | ALL | 1
| 454576 | 513214 | 0.16665 | 84 | 84 | 0 | ANNUAL | ALL | 1
| 454676 | 513214 | 0.16616 | 85.29 | 85.29 | 0 | ANNUAL | ALL | 1
| 454776 | 513214 | 0.16532 | 84.3 | 84.3 | 0 | ANNUAL | ALL | 1
| 454876 | 513214 | 0.16442 | 84.74 | 84.74 | 0 | ANNUAL | ALL | 1
| 454976 | 513214 | 0.16312 | 82.87 | 86 | 0 | ANNUAL | ALL | 1
| 455076 | 513214 | 0.16189 | 84 | 85 | 0 | ANNUAL | ALL | 1
| 455176 | 513214 | 0.16035 | 84.01 | 84.01 | 0 | ANNUAL | ALL | 1
| 455276 | 513214 | 0.15883 | 86 | 86 | 0 | ANNUAL | ALL | 1
| 455376 | 513214 | 0.15699 | 86.91 | 86.91 | 0 | ANNUAL | ALL | 1
| 455476 | 513214 | 0.1549 | 87.24 | 88 | 0 | ANNUAL | ALL | 1
| 455576 | 513214 | 0.15294 | 89.79 | 89.79 | 0 | ANNUAL | ALL | 1
| 455676 | 513214 | 0.15018 | 87.28 | 87.28 | 0 | ANNUAL | ALL | 1
| 455776 | 513214 | 0.14749 | 85.42 | 86 | 0 | ANNUAL | ALL | 1
| 455876 | 513214 | 0.14502 | 85.43 | 85.43 | 0 | ANNUAL | ALL | 1
| 455976 | 513214 | 0.14255 | 84.55 | 297 | 0 | ANNUAL | ALL | 1
| 456076 | 513214 | 0.14028 | 85 | 297 | 0 | ANNUAL | ALL | 1
| 456176 | 513214 | 0.13809 | 84.79 | 297 | 0 | ANNUAL | ALL | 1
| 456276 | 513214 | 0.13615 | 85.72 | 297 | 0 | ANNUAL | ALL | 1
| 456376 | 513214 | 0.13441 | 86.82 | 297 | 0 | ANNUAL | ALL | 1
| 456476 | 513214 | 0.1331 | 90.15 | 297 | 0 | ANNUAL | ALL | 1
| 456576 | 513214 | 0.13211 | 93.7 | 297 | 0 | ANNUAL | ALL | 1
| 456676 | 513214 | 0.13141 | 96.98 | 297 | 0 | ANNUAL | ALL | 1
| 456776 | 513214 | 0.13003 | 95.92 | 297 | 0 | ANNUAL | ALL | 1
| 456876 | 513214 | 0.12897 | 95.91 | 312 | 0 | ANNUAL | ALL | 1
| 456976 | 513214 | 0.12914 | 100.24 | 312 | 0 | ANNUAL | ALL | 1
| 457076 | 513214 | 0.12884 | 102.13 | 313 | 0 | ANNUAL | ALL | 1
| 457176 | 513214 | 0.12782 | 102 | 313 | 0 | ANNUAL | ALL | 1
| 457276 | 513214 | 0.12718 | 103.2 | 313 | 0 | ANNUAL | ALL | 1
| 457376 | 513214 | 0.12655 | 104.65 | 313 | 0 | ANNUAL | ALL | 1
| 457476 | 513214 | 0.12774 | 110.27 | 313 | 0 | ANNUAL | ALL | 1
| 457576 | 513214 | 0.12721 | 112.06 | 313 | 0 | ANNUAL | ALL | 1
| 457676 | 513214 | 0.129 | 117.72 | 313 | 0 | ANNUAL | ALL | 1
| 457776 | 513214 | 0.13169 | 123.5 | 313 | 0 | ANNUAL | ALL | 1
| 457876 | 513214 | 0.13792 | 131.47 | 313 | 0 | ANNUAL | ALL | 1
| 457976 | 513214 | 0.15553 | 144.75 | 313 | 0 | ANNUAL | ALL | 1
| 458076 | 513214 | 0.1706 | 152.91 | 313 | 0 | ANNUAL | ALL | 1
| 458176 | 513214 | 0.17389 | 154.86 | 314 | 0 | ANNUAL | ALL | 1
| 458276 | 513214 | 0.18422 | 160.12 | 316 | 0 | ANNUAL | ALL | 1
| 458376 | 513214 | 0.23681 | 182.13 | 313 | 0 | ANNUAL | ALL | 1
| 458476 | 513214 | 0.26857 | 199 | 313 | 0 | ANNUAL | ALL | 1
| 458576 | 513214 | 0.27934 | 211.23 | 313 | 0 | ANNUAL | ALL | 1
| 458676 | 513214 | 0.27646 | 217.76 | 313 | 0 | ANNUAL | ALL | 1
| 458776 | 513214 | 0.27074 | 223.42 | 313 | 0 | ANNUAL | ALL | 1
| 458876 | 513214 | 0.26643 | 235.41 | 313 | 0 | ANNUAL | ALL | 1
| 458976 | 513214 | 0.2519 | 261.78 | 313 | 0 | ANNUAL | ALL | 1
| 459076 | 513214 | 0.21333 | 299.28 | 313 | 0 | ANNUAL | ALL | 1
| 459176 | 513214 | 0.20021 | 310.51 | 310.51 | 0 | ANNUAL | ALL | 1
| 459276 | 513214 | 0.20612 | 302.4 | 309 | 0 | ANNUAL | ALL | 1
| 459376 | 513214 | 0.2303 | 273.36 | 313 | 0 | ANNUAL | ALL | 1
| 459476 | 513214 | 0.24751 | 241.56 | 317 | 0 | ANNUAL | ALL | 1
| 459576 | 513214 | 0.24899 | 244.52 | 317 | 0 | ANNUAL | ALL | 1
| 459676 | 513214 | 0.24916 | 250.95 | 317 | 0 | ANNUAL | ALL | 1
| 459776 | 513214 | 0.24562 | 261.62 | 317 | 0 | ANNUAL | ALL | 1
| 459876 | 513214 | 0.24919 | 260.61 | 317 | 0 | ANNUAL | ALL | 1
| 459976 | 513214 | 0.26063 | 248.36 | 317 | 0 | ANNUAL | ALL | 1
| 460076 | 513214 | 0.27081 | 226.82 | 317 | 0 | ANNUAL | ALL | 1
| 460176 | 513214 | 0.27308 | 240.26 | 317 | 0 | ANNUAL | ALL | 1
| 460276 | 513214 | 0.27648 | 245.45 | 317 | 0 | ANNUAL | ALL | 1
| 460376 | 513214 | 0.28535 | 239.71 | 317 | 0 | ANNUAL | ALL | 1
| 460476 | 513214 | 0.29218 | 239.42 | 317 | 0 | ANNUAL | ALL | 1
| 460576 | 513214 | 0.29818 | 240.01 | 314 | 0 | ANNUAL | ALL | 1
| 460676 | 513214 | 0.3014 | 241.21 | 290 | 0 | ANNUAL | ALL | 1
| 460776 | 513214 | 0.30306 | 242.15 | 242.15 | 0 | ANNUAL | ALL | 1
| 460876 | 513214 | 0.30288 | 247.26 | 247.26 | 0 | ANNUAL | ALL | 1
| 460976 | 513214 | 0.3015 | 250.93 | 250.93 | 0 | ANNUAL | ALL | 1
| 461076 | 513214 | 0.30023 | 253.6 | 282 | 0 | ANNUAL | ALL | 1
| 461176 | 513214 | 0.28786 | 262.35 | 286 | 0 | ANNUAL | ALL | 1
| 461276 | 513214 | 0.2683 | 277.03 | 277.03 | 0 | ANNUAL | ALL | 1
| 461376 | 513214 | 0.25736 | 282.39 | 286 | 0 | ANNUAL | ALL | 1
| 461476 | 513214 | 0.25343 | 281.97 | 292 | 0 | ANNUAL | ALL | 1
| 461576 | 513214 | 0.25408 | 277.06 | 292 | 0 | ANNUAL | ALL | 1
| 461676 | 513214 | 0.2553 | 269.06 | 292 | 0 | ANNUAL | ALL | 1
| 461776 | 513214 | 0.26356 | 251.07 | 294 | 0 | ANNUAL | ALL | 1
| 461876 | 513214 | 0.26432 | 241.36 | 322 | 0 | ANNUAL | ALL | 1
| 461976 | 513214 | 0.25646 | 248.78 | 322 | 0 | ANNUAL | ALL | 1
| 462076 | 513214 | 0.24067 | 262.87 | 322 | 0 | ANNUAL | ALL | 1
| 462176 | 513214 | 0.2143 | 283.08 | 283.08 | 0 | ANNUAL | ALL | 1
| 462276 | 513214 | 0.19694 | 294.39 | 294.39 | 0 | ANNUAL | ALL | 1
| 462376 | 513214 | 0.18686 | 301.29 | 301.29 | 0 | ANNUAL | ALL | 1
| 462476 | 513214 | 0.17618 | 310.01 | 310.01 | 0 | ANNUAL | ALL | 1
| 462576 | 513214 | 0.16687 | 317.33 | 317.33 | 0 | ANNUAL | ALL | 1
| 462676 | 513214 | 0.16502 | 316.94 | 322 | 0 | ANNUAL | ALL | 1
| 462776 | 513214 | 0.16736 | 311.14 | 321 | 0 | ANNUAL | ALL | 1
| 462876 | 513214 | 0.17269 | 303.28 | 323 | 0 | ANNUAL | ALL | 1
| 462976 | 513214 | 0.17999 | 293.25 | 323 | 0 | ANNUAL | ALL | 1
| 463076 | 513214 | 0.19459 | 280.85 | 323 | 0 | ANNUAL | ALL | 1
| 463176 | 513214 | 0.20116 | 275.09 | 326 | 0 | ANNUAL | ALL | 1
| 463276 | 513214 | 0.20746 | 270.51 | 328 | 0 | ANNUAL | ALL | 1
| 463376 | 513214 | 0.21629 | 264.52 | 328 | 0 | ANNUAL | ALL | 1
| 463476 | 513214 | 0.2252 | 258.83 | 328 | 0 | ANNUAL | ALL | 1
| 463576 | 513214 | 0.23543 | 252.66 | 328 | 0 | ANNUAL | ALL | 1
| 463676 | 513214 | 0.23457 | 254.64 | 328 | 0 | ANNUAL | ALL | 1
| 463776 | 513214 | 0.2403 | 251.61 | 328 | 0 | ANNUAL | ALL | 1
| 463876 | 513214 | 0.23558 | 255.64 | 328 | 0 | ANNUAL | ALL | 1
| 463976 | 513214 | 0.22579 | 262.66 | 326 | 0 | ANNUAL | ALL | 1
| 448976 | 513314 | 0.12141 | 60.07 | 60.07 | 0 | ANNUAL | ALL | 1
| 449076 | 513314 | 0.12305 | 62.38 | 62.38 | 0 | ANNUAL | ALL | 1
| 449176 | 513314 | 0.12473 | 61.99 | 61.99 | 0 | ANNUAL | ALL | 1
| 449276 | 513314 | 0.12642 | 61.2 | 61.2 | 0 | ANNUAL | ALL | 1
| 449376 | 513314 | 0.12807 | 62.7 | 62.7 | 0 | ANNUAL | ALL | 1
| 449476 | 513314 | 0.12972 | 64 | 64 | 0 | ANNUAL | ALL | 1
| 449576 | 513314 | 0.13137 | 64.65 | 64.65 | 0 | ANNUAL | ALL | 1
| 449676 | 513314 | 0.13301 | 67 | 67 | 0 | ANNUAL | ALL | 1
| 449776 | 513314 | 0.13467 | 70.48 | 70.48 | 0 | ANNUAL | ALL | 1
| 449876 | 513314 | 0.1363 | 71.29 | 71.29 | 0 | ANNUAL | ALL | 1
| 449976 | 513314 | 0.13789 | 71.32 | 71.32 | 0 | ANNUAL | ALL | 1
| 450076 | 513314 | 0.13947 | 71.97 | 71.97 | 0 | ANNUAL | ALL | 1
| 450176 | 513314 | 0.14096 | 68.82 | 73 | 0 | ANNUAL | ALL | 1
| 450276 | 513314 | 0.14249 | 71.91 | 78 | 0 | ANNUAL | ALL | 1
| 450376 | 513314 | 0.14392 | 71.46 | 81 | 0 | ANNUAL | ALL | 1
| 450476 | 513314 | 0.14529 | 70.09 | 81 | 0 | ANNUAL | ALL | 1
| 450576 | 513314 | 0.14663 | 71.46 | 81 | 0 | ANNUAL | ALL | 1
| 450676 | 513314 | 0.14789 | 71.03 | 81 | 0 | ANNUAL | ALL | 1
| 450776 | 513314 | 0.14909 | 72.09 | 81 | 0 | ANNUAL | ALL | 1
| 450876 | 513314 | 0.15018 | 70.3 | 83 | 0 | ANNUAL | ALL | 1
| 450976 | 513314 | 0.15123 | 70.93 | 87 | 0 | ANNUAL | ALL | 1
| 451076 | 513314 | 0.1522 | 72.17 | 89 | 0 | ANNUAL | ALL | 1
| 451176 | 513314 | 0.15309 | 72.76 | 90 | 0 | ANNUAL | ALL | 1
| 451276 | 513314 | 0.1539 | 72.03 | 92 | 0 | ANNUAL | ALL | 1
| 451376 | 513314 | 0.15466 | 74 | 94 | 0 | ANNUAL | ALL | 1
| 451476 | 513314 | 0.15536 | 75.56 | 95 | 0 | ANNUAL | ALL | 1
| 451576 | 513314 | 0.15606 | 79.01 | 94 | 0 | ANNUAL | ALL | 1
| 451676 | 513314 | 0.15671 | 81.38 | 93 | 0 | ANNUAL | ALL | 1
| 451776 | 513314 | 0.15735 | 84 | 93 | 0 | ANNUAL | ALL | 1
| 451876 | 513314 | 0.1578 | 82.88 | 93 | 0 | ANNUAL | ALL | 1
| 451976 | 513314 | 0.15822 | 79.75 | 89 | 0 | ANNUAL | ALL | 1
| 452076 | 513314 | 0.15876 | 81.3 | 86 | 0 | ANNUAL | ALL | 1
| 452176 | 513314 | 0.15928 | 80.97 | 87 | 0 | ANNUAL | ALL | 1
| 452276 | 513314 | 0.15993 | 86.36 | 86.36 | 0 | ANNUAL | ALL | 1
| 452376 | 513314 | 0.16046 | 85.85 | 85.85 | 0 | ANNUAL | ALL | 1
| 452476 | 513314 | 0.16098 | 82.44 | 86 | 0 | ANNUAL | ALL | 1
| 452576 | 513314 | 0.16164 | 85.64 | 85.64 | 0 | ANNUAL | ALL | 1
| 452676 | 513314 | 0.16225 | 84.54 | 84.54 | 0 | ANNUAL | ALL | 1
| 452776 | 513314 | 0.16296 | 86.56 | 86.56 | 0 | ANNUAL | ALL | 1
| 452876 | 513314 | 0.16373 | 88.98 | 88.98 | 0 | ANNUAL | ALL | 1
| 452976 | 513314 | 0.16442 | 89.05 | 89.05 | 0 | ANNUAL | ALL | 1
| 453076 | 513314 | 0.16489 | 78.52 | 78.52 | 0 | ANNUAL | ALL | 1
| 453176 | 513314 | 0.16555 | 79.07 | 79.07 | 0 | ANNUAL | ALL | 1
| 453276 | 513314 | 0.16623 | 83.08 | 83.08 | 0 | ANNUAL | ALL | 1
| 453376 | 513314 | 0.16681 | 78.02 | 78.02 | 0 | ANNUAL | ALL | 1
| 453476 | 513314 | 0.16747 | 85.01 | 85.01 | 0 | ANNUAL | ALL | 1
| 453576 | 513314 | 0.16813 | 88.24 | 88.24 | 0 | ANNUAL | ALL | 1
| 453676 | 513314 | 0.16903 | 93.59 | 93.59 | 0 | ANNUAL | ALL | 1
| 453776 | 513314 | 0.16957 | 94.27 | 94.27 | 0 | ANNUAL | ALL | 1
| 453876 | 513314 | 0.16975 | 92.17 | 92.17 | 0 | ANNUAL | ALL | 1
| 453976 | 513314 | 0.16985 | 90.04 | 90.04 | 0 | ANNUAL | ALL | 1
| 454076 | 513314 | 0.16994 | 88.82 | 88.82 | 0 | ANNUAL | ALL | 1
| 454176 | 513314 | 0.16989 | 87.06 | 93 | 0 | ANNUAL | ALL | 1
| 454276 | 513314 | 0.16968 | 84.44 | 94 | 0 | ANNUAL | ALL | 1
| 454376 | 513314 | 0.16962 | 86 | 91 | 0 | ANNUAL | ALL | 1
| 454476 | 513314 | 0.16929 | 85.3 | 85.3 | 0 | ANNUAL | ALL | 1
| 454576 | 513314 | 0.16877 | 84 | 84 | 0 | ANNUAL | ALL | 1
| 454676 | 513314 | 0.16822 | 84.46 | 84.46 | 0 | ANNUAL | ALL | 1
| 454776 | 513314 | 0.16755 | 85.3 | 85.3 | 0 | ANNUAL | ALL | 1
| 454876 | 513314 | 0.1665 | 84.03 | 88 | 0 | ANNUAL | ALL | 1
| 454976 | 513314 | 0.16538 | 84 | 84 | 0 | ANNUAL | ALL | 1
| 455076 | 513314 | 0.1639 | 82.44 | 85 | 0 | ANNUAL | ALL | 1
| 455176 | 513314 | 0.16241 | 83.03 | 85 | 0 | ANNUAL | ALL | 1
| 455276 | 513314 | 0.16088 | 85.17 | 85.17 | 0 | ANNUAL | ALL | 1
| 455376 | 513314 | 0.15904 | 86.15 | 86.15 | 0 | ANNUAL | ALL | 1
| 455476 | 513314 | 0.15727 | 89.03 | 89.03 | 0 | ANNUAL | ALL | 1
| 455576 | 513314 | 0.15514 | 90.46 | 90.46 | 0 | ANNUAL | ALL | 1
| 455676 | 513314 | 0.1525 | 89.3 | 89.3 | 0 | ANNUAL | ALL | 1
| 455776 | 513314 | 0.14992 | 88.97 | 88.97 | 0 | ANNUAL | ALL | 1
| 455876 | 513314 | 0.14689 | 84.47 | 84.47 | 0 | ANNUAL | ALL | 1
| 455976 | 513314 | 0.14434 | 83 | 297 | 0 | ANNUAL | ALL | 1
| 456076 | 513314 | 0.14198 | 83 | 297 | 0 | ANNUAL | ALL | 1
| 456176 | 513314 | 0.13979 | 83.36 | 297 | 0 | ANNUAL | ALL | 1
| 456276 | 513314 | 0.13784 | 84.86 | 297 | 0 | ANNUAL | ALL | 1
| 456376 | 513314 | 0.13597 | 85.03 | 297 | 0 | ANNUAL | ALL | 1
| 456476 | 513314 | 0.13462 | 88.72 | 297 | 0 | ANNUAL | ALL | 1
| 456576 | 513314 | 0.13394 | 94.7 | 297 | 0 | ANNUAL | ALL | 1
| 456676 | 513314 | 0.13285 | 96.03 | 297 | 0 | ANNUAL | ALL | 1
| 456776 | 513314 | 0.13199 | 97.54 | 297 | 0 | ANNUAL | ALL | 1
| 456876 | 513314 | 0.13093 | 97.54 | 312 | 0 | ANNUAL | ALL | 1
| 456976 | 513314 | 0.13077 | 100.48 | 312 | 0 | ANNUAL | ALL | 1
| 457076 | 513314 | 0.12989 | 100.75 | 313 | 0 | ANNUAL | ALL | 1
| 457176 | 513314 | 0.12878 | 100.46 | 313 | 0 | ANNUAL | ALL | 1
| 457276 | 513314 | 0.12876 | 103.53 | 313 | 0 | ANNUAL | ALL | 1
| 457376 | 513314 | 0.12761 | 103.72 | 313 | 0 | ANNUAL | ALL | 1
| 457476 | 513314 | 0.12785 | 107.56 | 313 | 0 | ANNUAL | ALL | 1
| 457576 | 513314 | 0.12783 | 110.56 | 313 | 0 | ANNUAL | ALL | 1
| 457676 | 513314 | 0.12885 | 115.18 | 313 | 0 | ANNUAL | ALL | 1
| 457776 | 513314 | 0.13024 | 119.53 | 313 | 0 | ANNUAL | ALL | 1
| 457876 | 513314 | 0.13237 | 123.94 | 314 | 0 | ANNUAL | ALL | 1
| 457976 | 513314 | 0.13694 | 129.89 | 315 | 0 | ANNUAL | ALL | 1
| 458076 | 513314 | 0.14192 | 134.85 | 316 | 0 | ANNUAL | ALL | 1
| 458176 | 513314 | 0.15033 | 141.43 | 316 | 0 | ANNUAL | ALL | 1
| 458276 | 513314 | 0.17986 | 157.53 | 316 | 0 | ANNUAL | ALL | 1
| 458376 | 513314 | 0.27272 | 196.36 | 313 | 0 | ANNUAL | ALL | 1
| 458476 | 513314 | 0.27754 | 203.03 | 313 | 0 | ANNUAL | ALL | 1
| 458576 | 513314 | 0.27456 | 207.2 | 313 | 0 | ANNUAL | ALL | 1
| 458676 | 513314 | 0.26392 | 207.29 | 313 | 0 | ANNUAL | ALL | 1
| 458776 | 513314 | 0.26251 | 214.09 | 313 | 0 | ANNUAL | ALL | 1
| 458876 | 513314 | 0.26503 | 228.72 | 313 | 0 | ANNUAL | ALL | 1
| 458976 | 513314 | 0.25858 | 250.21 | 313 | 0 | ANNUAL | ALL | 1
| 459076 | 513314 | 0.23339 | 280.91 | 313 | 0 | ANNUAL | ALL | 1
| 459176 | 513314 | 0.2105 | 302.32 | 313 | 0 | ANNUAL | ALL | 1
| 459276 | 513314 | 0.22104 | 288.7 | 313 | 0 | ANNUAL | ALL | 1
| 459376 | 513314 | 0.24058 | 264.08 | 313 | 0 | ANNUAL | ALL | 1
| 459476 | 513314 | 0.25442 | 230.64 | 317 | 0 | ANNUAL | ALL | 1
| 459576 | 513314 | 0.25779 | 221.17 | 317 | 0 | ANNUAL | ALL | 1
| 459676 | 513314 | 0.26143 | 229 | 317 | 0 | ANNUAL | ALL | 1
| 459776 | 513314 | 0.25989 | 246 | 317 | 0 | ANNUAL | ALL | 1
| 459876 | 513314 | 0.25953 | 253.37 | 317 | 0 | ANNUAL | ALL | 1
| 459976 | 513314 | 0.26909 | 242.4 | 317 | 0 | ANNUAL | ALL | 1
| 460076 | 513314 | 0.27725 | 229.38 | 317 | 0 | ANNUAL | ALL | 1
| 460176 | 513314 | 0.27872 | 211.56 | 317 | 0 | ANNUAL | ALL | 1
| 460276 | 513314 | 0.2887 | 233.34 | 317 | 0 | ANNUAL | ALL | 1
| 460376 | 513314 | 0.29481 | 236.19 | 317 | 0 | ANNUAL | ALL | 1
| 460476 | 513314 | 0.30196 | 235.3 | 315 | 0 | ANNUAL | ALL | 1
| 460576 | 513314 | 0.30536 | 238.51 | 295 | 0 | ANNUAL | ALL | 1
| 460676 | 513314 | 0.3056 | 242.56 | 242.56 | 0 | ANNUAL | ALL | 1
| 460776 | 513314 | 0.30816 | 244.7 | 244.7 | 0 | ANNUAL | ALL | 1
| 460876 | 513314 | 0.30677 | 249.57 | 249.57 | 0 | ANNUAL | ALL | 1
| 460976 | 513314 | 0.30316 | 254.07 | 254.07 | 0 | ANNUAL | ALL | 1
| 461076 | 513314 | 0.30123 | 256.24 | 283 | 0 | ANNUAL | ALL | 1
| 461176 | 513314 | 0.28777 | 264.07 | 283 | 0 | ANNUAL | ALL | 1
| 461276 | 513314 | 0.27004 | 276.34 | 276.34 | 0 | ANNUAL | ALL | 1
| 461376 | 513314 | 0.25704 | 282.7 | 284 | 0 | ANNUAL | ALL | 1
| 461476 | 513314 | 0.25262 | 281.93 | 281.93 | 0 | ANNUAL | ALL | 1
| 461576 | 513314 | 0.25474 | 275.43 | 288 | 0 | ANNUAL | ALL | 1
| 461676 | 513314 | 0.25637 | 266.82 | 291 | 0 | ANNUAL | ALL | 1
| 461776 | 513314 | 0.26175 | 253.46 | 292 | 0 | ANNUAL | ALL | 1
| 461876 | 513314 | 0.25742 | 252.26 | 299 | 0 | ANNUAL | ALL | 1
| 461976 | 513314 | 0.24837 | 258.89 | 314 | 0 | ANNUAL | ALL | 1
| 462076 | 513314 | 0.22982 | 271.85 | 293 | 0 | ANNUAL | ALL | 1
| 462176 | 513314 | 0.20581 | 288.89 | 288.89 | 0 | ANNUAL | ALL | 1
| 462276 | 513314 | 0.19437 | 296.56 | 296.56 | 0 | ANNUAL | ALL | 1
| 462376 | 513314 | 0.18413 | 304.13 | 304.13 | 0 | ANNUAL | ALL | 1
| 462476 | 513314 | 0.1736 | 312.63 | 312.63 | 0 | ANNUAL | ALL | 1
| 462576 | 513314 | 0.16471 | 319.56 | 319.56 | 0 | ANNUAL | ALL | 1
| 462676 | 513314 | 0.1661 | 315.88 | 320 | 0 | ANNUAL | ALL | 1
| 462776 | 513314 | 0.17434 | 304.46 | 322 | 0 | ANNUAL | ALL | 1
| 462876 | 513314 | 0.184 | 291.96 | 323 | 0 | ANNUAL | ALL | 1
| 462976 | 513314 | 0.19518 | 282.85 | 323 | 0 | ANNUAL | ALL | 1
| 463076 | 513314 | 0.20281 | 275.97 | 323 | 0 | ANNUAL | ALL | 1
| 463176 | 513314 | 0.21095 | 269.73 | 325 | 0 | ANNUAL | ALL | 1
| 463276 | 513314 | 0.22202 | 262.41 | 328 | 0 | ANNUAL | ALL | 1
| 463376 | 513314 | 0.23335 | 255.19 | 328 | 0 | ANNUAL | ALL | 1
| 463476 | 513314 | 0.24762 | 246.06 | 328 | 0 | ANNUAL | ALL | 1
| 463576 | 513314 | 0.25128 | 244.92 | 328 | 0 | ANNUAL | ALL | 1
| 463676 | 513314 | 0.2541 | 244.1 | 328 | 0 | ANNUAL | ALL | 1
| 463776 | 513314 | 0.25803 | 241.91 | 328 | 0 | ANNUAL | ALL | 1
| 463876 | 513314 | 0.25448 | 244.91 | 328 | 0 | ANNUAL | ALL | 1
| 463976 | 513314 | 0.23655 | 257.09 | 325 | 0 | ANNUAL | ALL | 1
| 448976 | 513414 | 0.12108 | 61 | 61 | 0 | ANNUAL | ALL | 1
| 449076 | 513414 | 0.12278 | 62 | 62 | 0 | ANNUAL | ALL | 1
| 449176 | 513414 | 0.12449 | 63.03 | 63.03 | 0 | ANNUAL | ALL | 1
| 449276 | 513414 | 0.12621 | 63.92 | 63.92 | 0 | ANNUAL | ALL | 1
| 449376 | 513414 | 0.12792 | 65.84 | 65.84 | 0 | ANNUAL | ALL | 1
| 449476 | 513414 | 0.12964 | 65.85 | 65.85 | 0 | ANNUAL | ALL | 1
| 449576 | 513414 | 0.13137 | 64.48 | 64.48 | 0 | ANNUAL | ALL | 1
| 449676 | 513414 | 0.13307 | 67.04 | 67.04 | 0 | ANNUAL | ALL | 1
| 449776 | 513414 | 0.13478 | 67.13 | 70 | 0 | ANNUAL | ALL | 1
| 449876 | 513414 | 0.13647 | 69.04 | 74 | 0 | ANNUAL | ALL | 1
| 449976 | 513414 | 0.13814 | 69.12 | 74 | 0 | ANNUAL | ALL | 1
| 450076 | 513414 | 0.1398 | 71.09 | 74 | 0 | ANNUAL | ALL | 1
| 450176 | 513414 | 0.14139 | 66.72 | 77 | 0 | ANNUAL | ALL | 1
| 450276 | 513414 | 0.14298 | 63.82 | 79 | 0 | ANNUAL | ALL | 1
| 450376 | 513414 | 0.14449 | 66.13 | 81 | 0 | ANNUAL | ALL | 1
| 450476 | 513414 | 0.14597 | 65.56 | 81 | 0 | ANNUAL | ALL | 1
| 450576 | 513414 | 0.14739 | 68.04 | 81 | 0 | ANNUAL | ALL | 1
| 450676 | 513414 | 0.14876 | 70 | 81 | 0 | ANNUAL | ALL | 1
| 450776 | 513414 | 0.15004 | 68.44 | 81 | 0 | ANNUAL | ALL | 1
| 450876 | 513414 | 0.15126 | 69.73 | 78 | 0 | ANNUAL | ALL | 1
| 450976 | 513414 | 0.1524 | 68.98 | 85 | 0 | ANNUAL | ALL | 1
| 451076 | 513414 | 0.15346 | 69.93 | 86 | 0 | ANNUAL | ALL | 1
| 451176 | 513414 | 0.15444 | 70 | 90 | 0 | ANNUAL | ALL | 1
| 451276 | 513414 | 0.15536 | 71.97 | 90 | 0 | ANNUAL | ALL | 1
| 451376 | 513414 | 0.15617 | 71.12 | 90 | 0 | ANNUAL | ALL | 1
| 451476 | 513414 | 0.15697 | 74.82 | 90 | 0 | ANNUAL | ALL | 1
| 451576 | 513414 | 0.15768 | 76.12 | 92 | 0 | ANNUAL | ALL | 1
| 451676 | 513414 | 0.15834 | 77.65 | 93 | 0 | ANNUAL | ALL | 1
| 451776 | 513414 | 0.15897 | 79.28 | 93 | 0 | ANNUAL | ALL | 1
| 451876 | 513414 | 0.15954 | 80.15 | 93 | 0 | ANNUAL | ALL | 1
| 451976 | 513414 | 0.16006 | 79.44 | 84 | 0 | ANNUAL | ALL | 1
| 452076 | 513414 | 0.1606 | 79.73 | 83 | 0 | ANNUAL | ALL | 1
| 452176 | 513414 | 0.16111 | 78.18 | 88 | 0 | ANNUAL | ALL | 1
| 452276 | 513414 | 0.16168 | 79.69 | 89 | 0 | ANNUAL | ALL | 1
| 452376 | 513414 | 0.16225 | 80.53 | 89 | 0 | ANNUAL | ALL | 1
| 452476 | 513414 | 0.16283 | 80.21 | 89 | 0 | ANNUAL | ALL | 1
| 452576 | 513414 | 0.16346 | 82.61 | 87 | 0 | ANNUAL | ALL | 1
| 452676 | 513414 | 0.16414 | 85.12 | 85.12 | 0 | ANNUAL | ALL | 1
| 452776 | 513414 | 0.16485 | 87.03 | 87.03 | 0 | ANNUAL | ALL | 1
| 452876 | 513414 | 0.16562 | 89.36 | 89.36 | 0 | ANNUAL | ALL | 1
| 452976 | 513414 | 0.16619 | 86.16 | 86.16 | 0 | ANNUAL | ALL | 1
| 453076 | 513414 | 0.16678 | 79.02 | 79.02 | 0 | ANNUAL | ALL | 1
| 453176 | 513414 | 0.16746 | 80.92 | 80.92 | 0 | ANNUAL | ALL | 1
| 453276 | 513414 | 0.16811 | 77.77 | 82 | 0 | ANNUAL | ALL | 1
| 453376 | 513414 | 0.16874 | 78.91 | 78.91 | 0 | ANNUAL | ALL | 1
| 453476 | 513414 | 0.1696 | 89.33 | 89.33 | 0 | ANNUAL | ALL | 1
| 453576 | 513414 | 0.17027 | 90.96 | 90.96 | 0 | ANNUAL | ALL | 1
| 453676 | 513414 | 0.17152 | 97.88 | 97.88 | 0 | ANNUAL | ALL | 1
| 453776 | 513414 | 0.1721 | 98.32 | 98.32 | 0 | ANNUAL | ALL | 1
| 453876 | 513414 | 0.17243 | 97.45 | 97.45 | 0 | ANNUAL | ALL | 1
| 453976 | 513414 | 0.17229 | 93.82 | 93.82 | 0 | ANNUAL | ALL | 1
| 454076 | 513414 | 0.17193 | 87.44 | 96 | 0 | ANNUAL | ALL | 1
| 454176 | 513414 | 0.17184 | 84.39 | 96 | 0 | ANNUAL | ALL | 1
| 454276 | 513414 | 0.17174 | 83 | 94 | 0 | ANNUAL | ALL | 1
| 454376 | 513414 | 0.17163 | 83.88 | 93 | 0 | ANNUAL | ALL | 1
| 454476 | 513414 | 0.17158 | 86.88 | 86.88 | 0 | ANNUAL | ALL | 1
| 454576 | 513414 | 0.1711 | 86 | 86 | 0 | ANNUAL | ALL | 1
| 454676 | 513414 | 0.17063 | 86.88 | 86.88 | 0 | ANNUAL | ALL | 1
| 454776 | 513414 | 0.16981 | 85.88 | 85.88 | 0 | ANNUAL | ALL | 1
| 454876 | 513414 | 0.1689 | 85.88 | 85.88 | 0 | ANNUAL | ALL | 1
| 454976 | 513414 | 0.16769 | 84.96 | 84.96 | 0 | ANNUAL | ALL | 1
| 455076 | 513414 | 0.16636 | 84.88 | 84.88 | 0 | ANNUAL | ALL | 1
| 455176 | 513414 | 0.16473 | 84 | 84 | 0 | ANNUAL | ALL | 1
| 455276 | 513414 | 0.16286 | 83 | 86 | 0 | ANNUAL | ALL | 1
| 455376 | 513414 | 0.161 | 84.09 | 87 | 0 | ANNUAL | ALL | 1
| 455476 | 513414 | 0.15894 | 85.15 | 88 | 0 | ANNUAL | ALL | 1
| 455576 | 513414 | 0.157 | 88.36 | 88.36 | 0 | ANNUAL | ALL | 1
| 455676 | 513414 | 0.15465 | 89.43 | 89.43 | 0 | ANNUAL | ALL | 1
| 455776 | 513414 | 0.15176 | 87.12 | 87.12 | 0 | ANNUAL | ALL | 1
| 455876 | 513414 | 0.14884 | 83.64 | 86 | 0 | ANNUAL | ALL | 1
| 455976 | 513414 | 0.14626 | 82.7 | 85 | 0 | ANNUAL | ALL | 1
| 456076 | 513414 | 0.14396 | 83.85 | 297 | 0 | ANNUAL | ALL | 1
| 456176 | 513414 | 0.14152 | 81.44 | 297 | 0 | ANNUAL | ALL | 1
| 456276 | 513414 | 0.13981 | 86.57 | 297 | 0 | ANNUAL | ALL | 1
| 456376 | 513414 | 0.13773 | 84.88 | 297 | 0 | ANNUAL | ALL | 1
| 456476 | 513414 | 0.13624 | 87.77 | 297 | 0 | ANNUAL | ALL | 1
| 456576 | 513414 | 0.1355 | 93.82 | 297 | 0 | ANNUAL | ALL | 1
| 456676 | 513414 | 0.13473 | 97 | 297 | 0 | ANNUAL | ALL | 1
| 456776 | 513414 | 0.13402 | 99.04 | 297 | 0 | ANNUAL | ALL | 1
| 456876 | 513414 | 0.13294 | 99 | 312 | 0 | ANNUAL | ALL | 1
| 456976 | 513414 | 0.13191 | 98.97 | 312 | 0 | ANNUAL | ALL | 1
| 457076 | 513414 | 0.13119 | 99.92 | 313 | 0 | ANNUAL | ALL | 1
| 457176 | 513414 | 0.13011 | 99.88 | 313 | 0 | ANNUAL | ALL | 1
| 457276 | 513414 | 0.12938 | 101.15 | 313 | 0 | ANNUAL | ALL | 1
| 457376 | 513414 | 0.12904 | 103.68 | 313 | 0 | ANNUAL | ALL | 1
| 457476 | 513414 | 0.12932 | 107.7 | 313 | 0 | ANNUAL | ALL | 1
| 457576 | 513414 | 0.12899 | 110.06 | 313 | 0 | ANNUAL | ALL | 1
| 457676 | 513414 | 0.12987 | 114.48 | 313 | 0 | ANNUAL | ALL | 1
| 457776 | 513414 | 0.13041 | 117.51 | 313 | 0 | ANNUAL | ALL | 1
| 457876 | 513414 | 0.13172 | 121.03 | 314 | 0 | ANNUAL | ALL | 1
| 457976 | 513414 | 0.13267 | 123.32 | 316 | 0 | ANNUAL | ALL | 1
| 458076 | 513414 | 0.13417 | 125.9 | 317 | 0 | ANNUAL | ALL | 1
| 458176 | 513414 | 0.13901 | 131.54 | 317 | 0 | ANNUAL | ALL | 1
| 458276 | 513414 | 0.17655 | 155.34 | 315 | 0 | ANNUAL | ALL | 1
| 458376 | 513414 | 0.26132 | 190.57 | 313 | 0 | ANNUAL | ALL | 1
| 458476 | 513414 | 0.27219 | 199.52 | 313 | 0 | ANNUAL | ALL | 1
| 458576 | 513414 | 0.27197 | 205.12 | 313 | 0 | ANNUAL | ALL | 1
| 458676 | 513414 | 0.2566 | 202.51 | 313 | 0 | ANNUAL | ALL | 1
| 458776 | 513414 | 0.2515 | 205.48 | 313 | 0 | ANNUAL | ALL | 1
| 458876 | 513414 | 0.26352 | 224.29 | 313 | 0 | ANNUAL | ALL | 1
| 458976 | 513414 | 0.26096 | 246.95 | 313 | 0 | ANNUAL | ALL | 1
| 459076 | 513414 | 0.24801 | 265.7 | 313 | 0 | ANNUAL | ALL | 1
| 459176 | 513414 | 0.22811 | 285.55 | 313 | 0 | ANNUAL | ALL | 1
| 459276 | 513414 | 0.23335 | 278.72 | 313 | 0 | ANNUAL | ALL | 1
| 459376 | 513414 | 0.24935 | 255.16 | 313 | 0 | ANNUAL | ALL | 1
| 459476 | 513414 | 0.25992 | 225.19 | 317 | 0 | ANNUAL | ALL | 1
| 459576 | 513414 | 0.25916 | 209.4 | 317 | 0 | ANNUAL | ALL | 1
| 459676 | 513414 | 0.26725 | 223.36 | 317 | 0 | ANNUAL | ALL | 1
| 459776 | 513414 | 0.269 | 236.69 | 317 | 0 | ANNUAL | ALL | 1
| 459876 | 513414 | 0.26946 | 246.09 | 317 | 0 | ANNUAL | ALL | 1
| 459976 | 513414 | 0.27762 | 236.31 | 317 | 0 | ANNUAL | ALL | 1
| 460076 | 513414 | 0.28446 | 224.42 | 317 | 0 | ANNUAL | ALL | 1
| 460176 | 513414 | 0.27484 | 199.85 | 317 | 0 | ANNUAL | ALL | 1
| 460276 | 513414 | 0.28928 | 206.84 | 317 | 0 | ANNUAL | ALL | 1
| 460376 | 513414 | 0.29969 | 210.26 | 319 | 0 | ANNUAL | ALL | 1
| 460476 | 513414 | 0.31159 | 218.36 | 319 | 0 | ANNUAL | ALL | 1
| 460576 | 513414 | 0.31132 | 237.09 | 242 | 0 | ANNUAL | ALL | 1
| 460676 | 513414 | 0.31293 | 242.48 | 242.48 | 0 | ANNUAL | ALL | 1
| 460776 | 513414 | 0.31378 | 245.57 | 245.57 | 0 | ANNUAL | ALL | 1
| 460876 | 513414 | 0.31038 | 251.11 | 251.11 | 0 | ANNUAL | ALL | 1
| 460976 | 513414 | 0.30247 | 258.2 | 258.2 | 0 | ANNUAL | ALL | 1
| 461076 | 513414 | 0.29554 | 261.18 | 261.18 | 0 | ANNUAL | ALL | 1
| 461176 | 513414 | 0.28224 | 269.78 | 269.78 | 0 | ANNUAL | ALL | 1
| 461276 | 513414 | 0.26679 | 279.41 | 279.41 | 0 | ANNUAL | ALL | 1
| 461376 | 513414 | 0.25544 | 283.96 | 283.96 | 0 | ANNUAL | ALL | 1
| 461476 | 513414 | 0.24987 | 283.73 | 283.73 | 0 | ANNUAL | ALL | 1
| 461576 | 513414 | 0.25094 | 277.91 | 277.91 | 0 | ANNUAL | ALL | 1
| 461676 | 513414 | 0.24858 | 273.42 | 273.42 | 0 | ANNUAL | ALL | 1
| 461776 | 513414 | 0.25332 | 260.69 | 260.69 | 0 | ANNUAL | ALL | 1
| 461876 | 513414 | 0.24785 | 260.48 | 260.48 | 0 | ANNUAL | ALL | 1
| 461976 | 513414 | 0.23315 | 271.6 | 271.6 | 0 | ANNUAL | ALL | 1
| 462076 | 513414 | 0.22059 | 280.72 | 280.72 | 0 | ANNUAL | ALL | 1
| 462176 | 513414 | 0.20202 | 292.17 | 292.17 | 0 | ANNUAL | ALL | 1
| 462276 | 513414 | 0.19089 | 300 | 300 | 0 | ANNUAL | ALL | 1
| 462376 | 513414 | 0.17998 | 308.78 | 308.78 | 0 | ANNUAL | ALL | 1
| 462476 | 513414 | 0.17194 | 314.69 | 314.69 | 0 | ANNUAL | ALL | 1
| 462576 | 513414 | 0.16481 | 319.39 | 319.39 | 0 | ANNUAL | ALL | 1
| 462676 | 513414 | 0.16724 | 315.01 | 320 | 0 | ANNUAL | ALL | 1
| 462776 | 513414 | 0.17754 | 301.63 | 321 | 0 | ANNUAL | ALL | 1
| 462876 | 513414 | 0.19156 | 287.22 | 323 | 0 | ANNUAL | ALL | 1
| 462976 | 513414 | 0.20093 | 280.01 | 323 | 0 | ANNUAL | ALL | 1
| 463076 | 513414 | 0.21291 | 270.48 | 323 | 0 | ANNUAL | ALL | 1
| 463176 | 513414 | 0.22041 | 265.49 | 323 | 0 | ANNUAL | ALL | 1
| 463276 | 513414 | 0.22574 | 262.9 | 324 | 0 | ANNUAL | ALL | 1
| 463376 | 513414 | 0.22564 | 264.25 | 324 | 0 | ANNUAL | ALL | 1
| 463476 | 513414 | 0.24582 | 251.55 | 328 | 0 | ANNUAL | ALL | 1
| 463576 | 513414 | 0.25935 | 242.95 | 328 | 0 | ANNUAL | ALL | 1
| 463676 | 513414 | 0.26304 | 240.96 | 328 | 0 | ANNUAL | ALL | 1
| 463776 | 513414 | 0.27111 | 234.06 | 328 | 0 | ANNUAL | ALL | 1
| 463876 | 513414 | 0.26133 | 242.09 | 328 | 0 | ANNUAL | ALL | 1
| 463976 | 513414 | 0.24505 | 252.82 | 325 | 0 | ANNUAL | ALL | 1
| 448976 | 513514 | 0.1207 | 60.71 | 60.71 | 0 | ANNUAL | ALL | 1
| 449076 | 513514 | 0.12245 | 61.76 | 61.76 | 0 | ANNUAL | ALL | 1
| 449176 | 513514 | 0.12423 | 61.8 | 61.8 | 0 | ANNUAL | ALL | 1
| 449276 | 513514 | 0.12597 | 64.72 | 64.72 | 0 | ANNUAL | ALL | 1
| 449376 | 513514 | 0.12775 | 65.24 | 65.24 | 0 | ANNUAL | ALL | 1
| 449476 | 513514 | 0.12954 | 64.21 | 64.21 | 0 | ANNUAL | ALL | 1
| 449576 | 513514 | 0.13132 | 63.64 | 63.64 | 0 | ANNUAL | ALL | 1
| 449676 | 513514 | 0.13309 | 63.64 | 69 | 0 | ANNUAL | ALL | 1
| 449776 | 513514 | 0.13488 | 62.4 | 73 | 0 | ANNUAL | ALL | 1
| 449876 | 513514 | 0.13662 | 63.58 | 74 | 0 | ANNUAL | ALL | 1
| 449976 | 513514 | 0.13838 | 62.03 | 74 | 0 | ANNUAL | ALL | 1
| 450076 | 513514 | 0.14006 | 67.73 | 73 | 0 | ANNUAL | ALL | 1
| 450176 | 513514 | 0.14177 | 63.43 | 76 | 0 | ANNUAL | ALL | 1
| 450276 | 513514 | 0.14343 | 62.79 | 77 | 0 | ANNUAL | ALL | 1
| 450376 | 513514 | 0.14508 | 61.05 | 80 | 0 | ANNUAL | ALL | 1
| 450476 | 513514 | 0.14663 | 62.58 | 81 | 0 | ANNUAL | ALL | 1
| 450576 | 513514 | 0.14812 | 64.42 | 80 | 0 | ANNUAL | ALL | 1
| 450676 | 513514 | 0.14958 | 64.81 | 81 | 0 | ANNUAL | ALL | 1
| 450776 | 513514 | 0.15096 | 66.5 | 76 | 0 | ANNUAL | ALL | 1
| 450876 | 513514 | 0.15228 | 67 | 72 | 0 | ANNUAL | ALL | 1
| 450976 | 513514 | 0.15352 | 67.01 | 74 | 0 | ANNUAL | ALL | 1
| 451076 | 513514 | 0.15469 | 67.64 | 77 | 0 | ANNUAL | ALL | 1
| 451176 | 513514 | 0.15577 | 69.15 | 74 | 0 | ANNUAL | ALL | 1
| 451276 | 513514 | 0.15676 | 68.03 | 78 | 0 | ANNUAL | ALL | 1
| 451376 | 513514 | 0.15771 | 73 | 73 | 0 | ANNUAL | ALL | 1
| 451476 | 513514 | 0.15853 | 71.76 | 86 | 0 | ANNUAL | ALL | 1
| 451576 | 513514 | 0.15933 | 74.58 | 87 | 0 | ANNUAL | ALL | 1
| 451676 | 513514 | 0.16002 | 74.08 | 90 | 0 | ANNUAL | ALL | 1
| 451776 | 513514 | 0.1607 | 76.55 | 90 | 0 | ANNUAL | ALL | 1
| 451876 | 513514 | 0.16133 | 77.81 | 85 | 0 | ANNUAL | ALL | 1
| 451976 | 513514 | 0.16188 | 76.64 | 84 | 0 | ANNUAL | ALL | 1
| 452076 | 513514 | 0.16245 | 77.18 | 82 | 0 | ANNUAL | ALL | 1
| 452176 | 513514 | 0.16301 | 74.73 | 88 | 0 | ANNUAL | ALL | 1
| 452276 | 513514 | 0.16365 | 69.79 | 89 | 0 | ANNUAL | ALL | 1
| 452376 | 513514 | 0.16422 | 71.48 | 89 | 0 | ANNUAL | ALL | 1
| 452476 | 513514 | 0.16475 | 77.05 | 88 | 0 | ANNUAL | ALL | 1
| 452576 | 513514 | 0.16538 | 81.09 | 86 | 0 | ANNUAL | ALL | 1
| 452676 | 513514 | 0.16603 | 83.06 | 84 | 0 | ANNUAL | ALL | 1
| 452776 | 513514 | 0.16675 | 85.99 | 85.99 | 0 | ANNUAL | ALL | 1
| 452876 | 513514 | 0.16741 | 85.37 | 93 | 0 | ANNUAL | ALL | 1
| 452976 | 513514 | 0.16807 | 83.9 | 93 | 0 | ANNUAL | ALL | 1
| 453076 | 513514 | 0.16875 | 83.2 | 83.2 | 0 | ANNUAL | ALL | 1
| 453176 | 513514 | 0.16941 | 77.56 | 80 | 0 | ANNUAL | ALL | 1
| 453276 | 513514 | 0.17009 | 76.55 | 84 | 0 | ANNUAL | ALL | 1
| 453376 | 513514 | 0.17074 | 81.64 | 81.64 | 0 | ANNUAL | ALL | 1
| 453476 | 513514 | 0.17162 | 89.51 | 89.51 | 0 | ANNUAL | ALL | 1
| 453576 | 513514 | 0.17233 | 91.39 | 91.39 | 0 | ANNUAL | ALL | 1
| 453676 | 513514 | 0.17287 | 91.25 | 96 | 0 | ANNUAL | ALL | 1
| 453776 | 513514 | 0.17343 | 92.08 | 96 | 0 | ANNUAL | ALL | 1
| 453876 | 513514 | 0.17399 | 93.34 | 93.34 | 0 | ANNUAL | ALL | 1
| 453976 | 513514 | 0.1744 | 93.74 | 93.74 | 0 | ANNUAL | ALL | 1
| 454076 | 513514 | 0.17407 | 87.28 | 96 | 0 | ANNUAL | ALL | 1
| 454176 | 513514 | 0.17396 | 83.6 | 96 | 0 | ANNUAL | ALL | 1
| 454276 | 513514 | 0.17403 | 85 | 85 | 0 | ANNUAL | ALL | 1
| 454376 | 513514 | 0.17399 | 86.23 | 86.23 | 0 | ANNUAL | ALL | 1
| 454476 | 513514 | 0.17392 | 88.15 | 88.15 | 0 | ANNUAL | ALL | 1
| 454576 | 513514 | 0.17355 | 88.2 | 88.2 | 0 | ANNUAL | ALL | 1
| 454676 | 513514 | 0.17304 | 88.36 | 88.36 | 0 | ANNUAL | ALL | 1
| 454776 | 513514 | 0.17221 | 87.21 | 87.21 | 0 | ANNUAL | ALL | 1
| 454876 | 513514 | 0.17102 | 84.44 | 84.44 | 0 | ANNUAL | ALL | 1
| 454976 | 513514 | 0.17006 | 85.79 | 85.79 | 0 | ANNUAL | ALL | 1
| 455076 | 513514 | 0.16863 | 84.85 | 84.85 | 0 | ANNUAL | ALL | 1
| 455176 | 513514 | 0.167 | 84 | 84 | 0 | ANNUAL | ALL | 1
| 455276 | 513514 | 0.1652 | 83.72 | 86 | 0 | ANNUAL | ALL | 1
| 455376 | 513514 | 0.16346 | 85.79 | 87 | 0 | ANNUAL | ALL | 1
| 455476 | 513514 | 0.16097 | 83.23 | 90 | 0 | ANNUAL | ALL | 1
| 455576 | 513514 | 0.1588 | 85.15 | 92 | 0 | ANNUAL | ALL | 1
| 455676 | 513514 | 0.15663 | 87.94 | 89 | 0 | ANNUAL | ALL | 1
| 455776 | 513514 | 0.15401 | 87.97 | 89 | 0 | ANNUAL | ALL | 1
| 455876 | 513514 | 0.15101 | 84.64 | 84.64 | 0 | ANNUAL | ALL | 1
| 455976 | 513514 | 0.14829 | 82.85 | 82.85 | 0 | ANNUAL | ALL | 1
| 456076 | 513514 | 0.14594 | 84.02 | 297 | 0 | ANNUAL | ALL | 1
| 456176 | 513514 | 0.14352 | 82.71 | 297 | 0 | ANNUAL | ALL | 1
| 456276 | 513514 | 0.14139 | 83.06 | 297 | 0 | ANNUAL | ALL | 1
| 456376 | 513514 | 0.13944 | 83.47 | 297 | 0 | ANNUAL | ALL | 1
| 456476 | 513514 | 0.13804 | 87.92 | 297 | 0 | ANNUAL | ALL | 1
| 456576 | 513514 | 0.13704 | 92.48 | 297 | 0 | ANNUAL | ALL | 1
| 456676 | 513514 | 0.13626 | 96.06 | 297 | 0 | ANNUAL | ALL | 1
| 456776 | 513514 | 0.13571 | 99 | 297 | 0 | ANNUAL | ALL | 1
| 456876 | 513514 | 0.1351 | 100.7 | 297 | 0 | ANNUAL | ALL | 1
| 456976 | 513514 | 0.134 | 100.44 | 312 | 0 | ANNUAL | ALL | 1
| 457076 | 513514 | 0.13282 | 100 | 313 | 0 | ANNUAL | ALL | 1
| 457176 | 513514 | 0.13205 | 101 | 313 | 0 | ANNUAL | ALL | 1
| 457276 | 513514 | 0.13129 | 102.24 | 313 | 0 | ANNUAL | ALL | 1
| 457376 | 513514 | 0.13127 | 105.57 | 313 | 0 | ANNUAL | ALL | 1
| 457476 | 513514 | 0.13111 | 108.46 | 313 | 0 | ANNUAL | ALL | 1
| 457576 | 513514 | 0.13099 | 111.24 | 313 | 0 | ANNUAL | ALL | 1
| 457676 | 513514 | 0.13125 | 114.36 | 313 | 0 | ANNUAL | ALL | 1
| 457776 | 513514 | 0.13101 | 116 | 313 | 0 | ANNUAL | ALL | 1
| 457876 | 513514 | 0.1331 | 120.82 | 313 | 0 | ANNUAL | ALL | 1
| 457976 | 513514 | 0.13361 | 122.5 | 315 | 0 | ANNUAL | ALL | 1
| 458076 | 513514 | 0.13557 | 125.7 | 316 | 0 | ANNUAL | ALL | 1
| 458176 | 513514 | 0.13603 | 126.89 | 317 | 0 | ANNUAL | ALL | 1
| 458276 | 513514 | 0.14994 | 139.81 | 317 | 0 | ANNUAL | ALL | 1
| 458376 | 513514 | 0.20945 | 170.02 | 313 | 0 | ANNUAL | ALL | 1
| 458476 | 513514 | 0.24475 | 186.82 | 313 | 0 | ANNUAL | ALL | 1
| 458576 | 513514 | 0.27412 | 206 | 313 | 0 | ANNUAL | ALL | 1
| 458676 | 513514 | 0.24936 | 198.22 | 313 | 0 | ANNUAL | ALL | 1
| 458776 | 513514 | 0.2451 | 200.94 | 313 | 0 | ANNUAL | ALL | 1
| 458876 | 513514 | 0.26166 | 220.02 | 313 | 0 | ANNUAL | ALL | 1
| 458976 | 513514 | 0.26315 | 236.05 | 313 | 0 | ANNUAL | ALL | 1
| 459076 | 513514 | 0.25736 | 250.03 | 313 | 0 | ANNUAL | ALL | 1
| 459176 | 513514 | 0.24757 | 266.48 | 313 | 0 | ANNUAL | ALL | 1
| 459276 | 513514 | 0.24647 | 267.25 | 313 | 0 | ANNUAL | ALL | 1
| 459376 | 513514 | 0.25731 | 247.13 | 313 | 0 | ANNUAL | ALL | 1
| 459476 | 513514 | 0.26365 | 215.11 | 317 | 0 | ANNUAL | ALL | 1
| 459576 | 513514 | 0.25202 | 195.89 | 317 | 0 | ANNUAL | ALL | 1
| 459676 | 513514 | 0.26984 | 211.49 | 317 | 0 | ANNUAL | ALL | 1
| 459776 | 513514 | 0.27667 | 228.98 | 317 | 0 | ANNUAL | ALL | 1
| 459876 | 513514 | 0.27897 | 238.03 | 317 | 0 | ANNUAL | ALL | 1
| 459976 | 513514 | 0.28516 | 234.18 | 317 | 0 | ANNUAL | ALL | 1
| 460076 | 513514 | 0.29221 | 225.96 | 317 | 0 | ANNUAL | ALL | 1
| 460176 | 513514 | 0.28278 | 200.1 | 317 | 0 | ANNUAL | ALL | 1
| 460276 | 513514 | 0.27294 | 189.97 | 322 | 0 | ANNUAL | ALL | 1
| 460376 | 513514 | 0.29433 | 198.33 | 322 | 0 | ANNUAL | ALL | 1
| 460476 | 513514 | 0.32097 | 219.3 | 322 | 0 | ANNUAL | ALL | 1
| 460576 | 513514 | 0.31622 | 242.21 | 242.21 | 0 | ANNUAL | ALL | 1
| 460676 | 513514 | 0.31877 | 244.07 | 244.07 | 0 | ANNUAL | ALL | 1
| 460776 | 513514 | 0.31676 | 249.15 | 249.15 | 0 | ANNUAL | ALL | 1
| 460876 | 513514 | 0.31857 | 253.09 | 322 | 0 | ANNUAL | ALL | 1
| 460976 | 513514 | 0.30831 | 259.94 | 322 | 0 | ANNUAL | ALL | 1
| 461076 | 513514 | 0.28881 | 269.05 | 269.05 | 0 | ANNUAL | ALL | 1
| 461176 | 513514 | 0.27729 | 275.46 | 275.46 | 0 | ANNUAL | ALL | 1
| 461276 | 513514 | 0.26011 | 284.51 | 284.51 | 0 | ANNUAL | ALL | 1
| 461376 | 513514 | 0.24737 | 290.42 | 290.42 | 0 | ANNUAL | ALL | 1
| 461476 | 513514 | 0.24518 | 287.16 | 287.16 | 0 | ANNUAL | ALL | 1
| 461576 | 513514 | 0.2446 | 282.62 | 282.62 | 0 | ANNUAL | ALL | 1
| 461676 | 513514 | 0.24431 | 277.52 | 277.52 | 0 | ANNUAL | ALL | 1
| 461776 | 513514 | 0.24688 | 267.52 | 267.52 | 0 | ANNUAL | ALL | 1
| 461876 | 513514 | 0.24239 | 266.36 | 266.36 | 0 | ANNUAL | ALL | 1
| 461976 | 513514 | 0.22786 | 277.3 | 277.3 | 0 | ANNUAL | ALL | 1
| 462076 | 513514 | 0.20877 | 289.25 | 289.25 | 0 | ANNUAL | ALL | 1
| 462176 | 513514 | 0.19625 | 297.94 | 297.94 | 0 | ANNUAL | ALL | 1
| 462276 | 513514 | 0.18664 | 304.81 | 304.81 | 0 | ANNUAL | ALL | 1
| 462376 | 513514 | 0.17845 | 310.06 | 310.06 | 0 | ANNUAL | ALL | 1
| 462476 | 513514 | 0.16963 | 317.36 | 317.36 | 0 | ANNUAL | ALL | 1
| 462576 | 513514 | 0.16289 | 321 | 321 | 0 | ANNUAL | ALL | 1
| 462676 | 513514 | 0.16976 | 313.1 | 320 | 0 | ANNUAL | ALL | 1
| 462776 | 513514 | 0.18002 | 300.19 | 320 | 0 | ANNUAL | ALL | 1
| 462876 | 513514 | 0.19521 | 286.46 | 321 | 0 | ANNUAL | ALL | 1
| 462976 | 513514 | 0.2049 | 278.94 | 321 | 0 | ANNUAL | ALL | 1
| 463076 | 513514 | 0.21502 | 272.21 | 323 | 0 | ANNUAL | ALL | 1
| 463176 | 513514 | 0.21789 | 270.64 | 321 | 0 | ANNUAL | ALL | 1
| 463276 | 513514 | 0.2288 | 264.05 | 321 | 0 | ANNUAL | ALL | 1
| 463376 | 513514 | 0.2212 | 266.06 | 266.06 | 0 | ANNUAL | ALL | 1
| 463476 | 513514 | 0.24657 | 254.16 | 324 | 0 | ANNUAL | ALL | 1
| 463576 | 513514 | 0.2745 | 234.47 | 328 | 0 | ANNUAL | ALL | 1
| 463676 | 513514 | 0.27958 | 229 | 328 | 0 | ANNUAL | ALL | 1
| 463776 | 513514 | 0.27844 | 229.26 | 328 | 0 | ANNUAL | ALL | 1
| 463876 | 513514 | 0.27065 | 235.87 | 328 | 0 | ANNUAL | ALL | 1
| 463976 | 513514 | 0.25931 | 243.23 | 325 | 0 | ANNUAL | ALL | 1
| 448976 | 513614 | 0.12029 | 59.36 | 59.36 | 0 | ANNUAL | ALL | 1
| 449076 | 513614 | 0.12206 | 61.83 | 61.83 | 0 | ANNUAL | ALL | 1
| 449176 | 513614 | 0.12386 | 64.52 | 64.52 | 0 | ANNUAL | ALL | 1
| 449276 | 513614 | 0.12569 | 63.82 | 63.82 | 0 | ANNUAL | ALL | 1
| 449376 | 513614 | 0.12752 | 64.3 | 64.3 | 0 | ANNUAL | ALL | 1
| 449476 | 513614 | 0.12937 | 62.38 | 67 | 0 | ANNUAL | ALL | 1
| 449576 | 513614 | 0.1312 | 62.9 | 66 | 0 | ANNUAL | ALL | 1
| 449676 | 513614 | 0.13309 | 60.29 | 68 | 0 | ANNUAL | ALL | 1
| 449776 | 513614 | 0.13498 | 57.91 | 72 | 0 | ANNUAL | ALL | 1
| 449876 | 513614 | 0.13681 | 57.65 | 72 | 0 | ANNUAL | ALL | 1
| 449976 | 513614 | 0.1386 | 58.46 | 73 | 0 | ANNUAL | ALL | 1
| 450076 | 513614 | 0.1403 | 62.81 | 72 | 0 | ANNUAL | ALL | 1
| 450176 | 513614 | 0.14217 | 58.17 | 74 | 0 | ANNUAL | ALL | 1
| 450276 | 513614 | 0.14389 | 58.76 | 75 | 0 | ANNUAL | ALL | 1
| 450376 | 513614 | 0.14559 | 59 | 74 | 0 | ANNUAL | ALL | 1
| 450476 | 513614 | 0.14728 | 58.02 | 72 | 0 | ANNUAL | ALL | 1
| 450576 | 513614 | 0.14883 | 60.62 | 72 | 0 | ANNUAL | ALL | 1
| 450676 | 513614 | 0.15038 | 61.48 | 74 | 0 | ANNUAL | ALL | 1
| 450776 | 513614 | 0.15183 | 64.65 | 72 | 0 | ANNUAL | ALL | 1
| 450876 | 513614 | 0.15327 | 64.15 | 71 | 0 | ANNUAL | ALL | 1
| 450976 | 513614 | 0.1546 | 66.46 | 70 | 0 | ANNUAL | ALL | 1
| 451076 | 513614 | 0.15587 | 67.82 | 72 | 0 | ANNUAL | ALL | 1
| 451176 | 513614 | 0.15705 | 68.32 | 70 | 0 | ANNUAL | ALL | 1
| 451276 | 513614 | 0.15815 | 68 | 73 | 0 | ANNUAL | ALL | 1
| 451376 | 513614 | 0.15916 | 69.09 | 72 | 0 | ANNUAL | ALL | 1
| 451476 | 513614 | 0.16009 | 69.15 | 78 | 0 | ANNUAL | ALL | 1
| 451576 | 513614 | 0.16095 | 71.47 | 79 | 0 | ANNUAL | ALL | 1
| 451676 | 513614 | 0.16176 | 74.17 | 84 | 0 | ANNUAL | ALL | 1
| 451776 | 513614 | 0.1625 | 75.83 | 84 | 0 | ANNUAL | ALL | 1
| 451876 | 513614 | 0.16312 | 73.44 | 84 | 0 | ANNUAL | ALL | 1
| 451976 | 513614 | 0.16375 | 74.11 | 82 | 0 | ANNUAL | ALL | 1
| 452076 | 513614 | 0.16436 | 73.77 | 82 | 0 | ANNUAL | ALL | 1
| 452176 | 513614 | 0.16496 | 71.9 | 87 | 0 | ANNUAL | ALL | 1
| 452276 | 513614 | 0.16567 | 67.46 | 89 | 0 | ANNUAL | ALL | 1
| 452376 | 513614 | 0.16619 | 71.09 | 88 | 0 | ANNUAL | ALL | 1
| 452476 | 513614 | 0.16675 | 74.48 | 88 | 0 | ANNUAL | ALL | 1
| 452576 | 513614 | 0.16735 | 78.54 | 86 | 0 | ANNUAL | ALL | 1
| 452676 | 513614 | 0.16799 | 80.46 | 87 | 0 | ANNUAL | ALL | 1
| 452776 | 513614 | 0.16871 | 84.97 | 87 | 0 | ANNUAL | ALL | 1
| 452876 | 513614 | 0.16934 | 82 | 91 | 0 | ANNUAL | ALL | 1
| 452976 | 513614 | 0.17009 | 85.39 | 91 | 0 | ANNUAL | ALL | 1
| 453076 | 513614 | 0.17073 | 81.97 | 81.97 | 0 | ANNUAL | ALL | 1
| 453176 | 513614 | 0.17141 | 79.58 | 79.58 | 0 | ANNUAL | ALL | 1
| 453276 | 513614 | 0.1721 | 78.71 | 78.71 | 0 | ANNUAL | ALL | 1
| 453376 | 513614 | 0.17277 | 81.07 | 81.07 | 0 | ANNUAL | ALL | 1
| 453476 | 513614 | 0.17346 | 83.82 | 92 | 0 | ANNUAL | ALL | 1
| 453576 | 513614 | 0.17413 | 86.18 | 98 | 0 | ANNUAL | ALL | 1
| 453676 | 513614 | 0.17511 | 92.96 | 98 | 0 | ANNUAL | ALL | 1
| 453776 | 513614 | 0.17545 | 90.71 | 100 | 0 | ANNUAL | ALL | 1
| 453876 | 513614 | 0.17598 | 91.62 | 100 | 0 | ANNUAL | ALL | 1
| 453976 | 513614 | 0.17633 | 91.44 | 94 | 0 | ANNUAL | ALL | 1
| 454076 | 513614 | 0.17634 | 88.28 | 88.28 | 0 | ANNUAL | ALL | 1
| 454176 | 513614 | 0.17628 | 85.38 | 85.38 | 0 | ANNUAL | ALL | 1
| 454276 | 513614 | 0.17622 | 84 | 84 | 0 | ANNUAL | ALL | 1
| 454376 | 513614 | 0.17616 | 84.82 | 84.82 | 0 | ANNUAL | ALL | 1
| 454476 | 513614 | 0.17626 | 88.7 | 88.7 | 0 | ANNUAL | ALL | 1
| 454576 | 513614 | 0.17612 | 90.5 | 90.5 | 0 | ANNUAL | ALL | 1
| 454676 | 513614 | 0.17531 | 88 | 88 | 0 | ANNUAL | ALL | 1
| 454776 | 513614 | 0.17477 | 89.15 | 89.15 | 0 | ANNUAL | ALL | 1
| 454876 | 513614 | 0.17374 | 87.94 | 87.94 | 0 | ANNUAL | ALL | 1
| 454976 | 513614 | 0.17242 | 86 | 86 | 0 | ANNUAL | ALL | 1
| 455076 | 513614 | 0.17095 | 84.62 | 84.62 | 0 | ANNUAL | ALL | 1
| 455176 | 513614 | 0.16946 | 85 | 85 | 0 | ANNUAL | ALL | 1
| 455276 | 513614 | 0.16773 | 85.36 | 85.36 | 0 | ANNUAL | ALL | 1
| 455376 | 513614 | 0.1661 | 88.09 | 88.09 | 0 | ANNUAL | ALL | 1
| 455476 | 513614 | 0.1636 | 86 | 86 | 0 | ANNUAL | ALL | 1
| 455576 | 513614 | 0.16102 | 84.64 | 91 | 0 | ANNUAL | ALL | 1
| 455676 | 513614 | 0.15861 | 85.91 | 91 | 0 | ANNUAL | ALL | 1
| 455776 | 513614 | 0.15586 | 84.96 | 89 | 0 | ANNUAL | ALL | 1
| 455876 | 513614 | 0.15307 | 83.8 | 83.8 | 0 | ANNUAL | ALL | 1
| 455976 | 513614 | 0.15035 | 82.54 | 82.54 | 0 | ANNUAL | ALL | 1
| 456076 | 513614 | 0.14802 | 84.56 | 297 | 0 | ANNUAL | ALL | 1
| 456176 | 513614 | 0.14574 | 85.8 | 297 | 0 | ANNUAL | ALL | 1
| 456276 | 513614 | 0.14338 | 84 | 297 | 0 | ANNUAL | ALL | 1
| 456376 | 513614 | 0.14152 | 86 | 297 | 0 | ANNUAL | ALL | 1
| 456476 | 513614 | 0.13965 | 85.71 | 297 | 0 | ANNUAL | ALL | 1
| 456576 | 513614 | 0.13844 | 89.71 | 297 | 0 | ANNUAL | ALL | 1
| 456676 | 513614 | 0.13762 | 93.93 | 297 | 0 | ANNUAL | ALL | 1
| 456776 | 513614 | 0.13694 | 96.91 | 297 | 0 | ANNUAL | ALL | 1
| 456876 | 513614 | 0.1365 | 99.61 | 297 | 0 | ANNUAL | ALL | 1
| 456976 | 513614 | 0.13569 | 100.43 | 312 | 0 | ANNUAL | ALL | 1
| 457076 | 513614 | 0.13387 | 98 | 313 | 0 | ANNUAL | ALL | 1
| 457176 | 513614 | 0.13332 | 100 | 313 | 0 | ANNUAL | ALL | 1
| 457276 | 513614 | 0.13377 | 104.59 | 313 | 0 | ANNUAL | ALL | 1
| 457376 | 513614 | 0.13341 | 107 | 313 | 0 | ANNUAL | ALL | 1
| 457476 | 513614 | 0.13369 | 110.7 | 313 | 0 | ANNUAL | ALL | 1
| 457576 | 513614 | 0.13337 | 113 | 313 | 0 | ANNUAL | ALL | 1
| 457676 | 513614 | 0.13279 | 114.46 | 313 | 0 | ANNUAL | ALL | 1
| 457776 | 513614 | 0.13118 | 113.46 | 313 | 0 | ANNUAL | ALL | 1
| 457876 | 513614 | 0.13278 | 117.91 | 313 | 0 | ANNUAL | ALL | 1
| 457976 | 513614 | 0.13369 | 120.36 | 315 | 0 | ANNUAL | ALL | 1
| 458076 | 513614 | 0.13343 | 120.77 | 316 | 0 | ANNUAL | ALL | 1
| 458176 | 513614 | 0.1328 | 120.54 | 317 | 0 | ANNUAL | ALL | 1
| 458276 | 513614 | 0.14371 | 133.71 | 317 | 0 | ANNUAL | ALL | 1
| 458376 | 513614 | 0.17036 | 152.39 | 316 | 0 | ANNUAL | ALL | 1
| 458476 | 513614 | 0.23701 | 183.35 | 313 | 0 | ANNUAL | ALL | 1
| 458576 | 513614 | 0.27533 | 206.35 | 313 | 0 | ANNUAL | ALL | 1
| 458676 | 513614 | 0.25548 | 201.23 | 313 | 0 | ANNUAL | ALL | 1
| 458776 | 513614 | 0.2366 | 195.37 | 313 | 0 | ANNUAL | ALL | 1
| 458876 | 513614 | 0.25149 | 208.64 | 313 | 0 | ANNUAL | ALL | 1
| 458976 | 513614 | 0.25671 | 217.14 | 313 | 0 | ANNUAL | ALL | 1
| 459076 | 513614 | 0.26151 | 229.91 | 313 | 0 | ANNUAL | ALL | 1
| 459176 | 513614 | 0.26017 | 245.26 | 313 | 0 | ANNUAL | ALL | 1
| 459276 | 513614 | 0.25957 | 249.1 | 313 | 0 | ANNUAL | ALL | 1
| 459376 | 513614 | 0.26657 | 233.48 | 313 | 0 | ANNUAL | ALL | 1
| 459476 | 513614 | 0.26367 | 205.3 | 317 | 0 | ANNUAL | ALL | 1
| 459576 | 513614 | 0.24022 | 184.9 | 317 | 0 | ANNUAL | ALL | 1
| 459676 | 513614 | 0.26663 | 200.47 | 317 | 0 | ANNUAL | ALL | 1
| 459776 | 513614 | 0.28199 | 216.98 | 317 | 0 | ANNUAL | ALL | 1
| 459876 | 513614 | 0.28738 | 231.28 | 315 | 0 | ANNUAL | ALL | 1
| 459976 | 513614 | 0.29178 | 235.44 | 311 | 0 | ANNUAL | ALL | 1
| 460076 | 513614 | 0.3005 | 225.41 | 317 | 0 | ANNUAL | ALL | 1
| 460176 | 513614 | 0.29577 | 203.83 | 317 | 0 | ANNUAL | ALL | 1
| 460276 | 513614 | 0.26508 | 182.85 | 322 | 0 | ANNUAL | ALL | 1
| 460376 | 513614 | 0.2896 | 191.2 | 322 | 0 | ANNUAL | ALL | 1
| 460476 | 513614 | 0.32588 | 212.34 | 322 | 0 | ANNUAL | ALL | 1
| 460576 | 513614 | 0.33493 | 230.3 | 322 | 0 | ANNUAL | ALL | 1
| 460676 | 513614 | 0.33266 | 241.35 | 322 | 0 | ANNUAL | ALL | 1
| 460776 | 513614 | 0.32754 | 248.94 | 322 | 0 | ANNUAL | ALL | 1
| 460876 | 513614 | 0.31772 | 257.6 | 322 | 0 | ANNUAL | ALL | 1
| 460976 | 513614 | 0.30458 | 264.63 | 322 | 0 | ANNUAL | ALL | 1
| 461076 | 513614 | 0.28265 | 276.04 | 276.04 | 0 | ANNUAL | ALL | 1
| 461176 | 513614 | 0.26251 | 287.34 | 287.34 | 0 | ANNUAL | ALL | 1
| 461276 | 513614 | 0.24462 | 296.92 | 296.92 | 0 | ANNUAL | ALL | 1
| 461376 | 513614 | 0.2374 | 298.24 | 298.24 | 0 | ANNUAL | ALL | 1
| 461476 | 513614 | 0.23467 | 295.65 | 295.65 | 0 | ANNUAL | ALL | 1
| 461576 | 513614 | 0.23544 | 289.53 | 289.53 | 0 | ANNUAL | ALL | 1
| 461676 | 513614 | 0.2385 | 282.38 | 282.38 | 0 | ANNUAL | ALL | 1
| 461776 | 513614 | 0.2408 | 273.99 | 273.99 | 0 | ANNUAL | ALL | 1
| 461876 | 513614 | 0.23464 | 274.81 | 274.81 | 0 | ANNUAL | ALL | 1
| 461976 | 513614 | 0.22004 | 283.34 | 283.34 | 0 | ANNUAL | ALL | 1
| 462076 | 513614 | 0.20398 | 293.6 | 293.6 | 0 | ANNUAL | ALL | 1
| 462176 | 513614 | 0.19317 | 301.07 | 301.07 | 0 | ANNUAL | ALL | 1
| 462276 | 513614 | 0.18374 | 307.94 | 307.94 | 0 | ANNUAL | ALL | 1
| 462376 | 513614 | 0.17631 | 313.17 | 313.17 | 0 | ANNUAL | ALL | 1
| 462476 | 513614 | 0.16753 | 319.2 | 319.2 | 0 | ANNUAL | ALL | 1
| 462576 | 513614 | 0.16405 | 320.46 | 320.46 | 0 | ANNUAL | ALL | 1
| 462676 | 513614 | 0.16904 | 314.44 | 316 | 0 | ANNUAL | ALL | 1
| 462776 | 513614 | 0.17949 | 302.39 | 319 | 0 | ANNUAL | ALL | 1
| 462876 | 513614 | 0.19476 | 288.32 | 321 | 0 | ANNUAL | ALL | 1
| 462976 | 513614 | 0.2121 | 275.94 | 322 | 0 | ANNUAL | ALL | 1
| 463076 | 513614 | 0.21568 | 274.18 | 319 | 0 | ANNUAL | ALL | 1
| 463176 | 513614 | 0.22713 | 266.77 | 317 | 0 | ANNUAL | ALL | 1
| 463276 | 513614 | 0.24064 | 258.91 | 317 | 0 | ANNUAL | ALL | 1
| 463376 | 513614 | 0.23921 | 257.17 | 270 | 0 | ANNUAL | ALL | 1
| 463476 | 513614 | 0.26029 | 247.51 | 318 | 0 | ANNUAL | ALL | 1
| 463576 | 513614 | 0.28048 | 232.88 | 328 | 0 | ANNUAL | ALL | 1
| 463676 | 513614 | 0.28509 | 225.29 | 328 | 0 | ANNUAL | ALL | 1
| 463776 | 513614 | 0.28217 | 226.4 | 328 | 0 | ANNUAL | ALL | 1
| 463876 | 513614 | 0.27304 | 234.03 | 326 | 0 | ANNUAL | ALL | 1
| 463976 | 513614 | 0.2661 | 236.91 | 323 | 0 | ANNUAL | ALL | 1
| 448976 | 513714 | 0.11984 | 57.04 | 62 | 0 | ANNUAL | ALL | 1
| 449076 | 513714 | 0.12166 | 58.7 | 62 | 0 | ANNUAL | ALL | 1
| 449176 | 513714 | 0.12346 | 63.12 | 63.12 | 0 | ANNUAL | ALL | 1
| 449276 | 513714 | 0.12535 | 62.04 | 66 | 0 | ANNUAL | ALL | 1
| 449376 | 513714 | 0.12726 | 60.43 | 67 | 0 | ANNUAL | ALL | 1
| 449476 | 513714 | 0.12917 | 59.85 | 66 | 0 | ANNUAL | ALL | 1
| 449576 | 513714 | 0.13109 | 58.76 | 64 | 0 | ANNUAL | ALL | 1
| 449676 | 513714 | 0.1331 | 55.46 | 68 | 0 | ANNUAL | ALL | 1
| 449776 | 513714 | 0.13494 | 56.85 | 69 | 0 | ANNUAL | ALL | 1
| 449876 | 513714 | 0.13683 | 57.04 | 70 | 0 | ANNUAL | ALL | 1
| 449976 | 513714 | 0.13875 | 55.86 | 72 | 0 | ANNUAL | ALL | 1
| 450076 | 513714 | 0.14058 | 57.09 | 72 | 0 | ANNUAL | ALL | 1
| 450176 | 513714 | 0.14243 | 57 | 71 | 0 | ANNUAL | ALL | 1
| 450276 | 513714 | 0.14422 | 58 | 64 | 0 | ANNUAL | ALL | 1
| 450376 | 513714 | 0.14601 | 58.12 | 64 | 0 | ANNUAL | ALL | 1
| 450476 | 513714 | 0.14774 | 59.32 | 65 | 0 | ANNUAL | ALL | 1
| 450576 | 513714 | 0.1494 | 61.61 | 68 | 0 | ANNUAL | ALL | 1
| 450676 | 513714 | 0.15107 | 61 | 70 | 0 | ANNUAL | ALL | 1
| 450776 | 513714 | 0.15266 | 62.2 | 69 | 0 | ANNUAL | ALL | 1
| 450876 | 513714 | 0.15421 | 60.73 | 70 | 0 | ANNUAL | ALL | 1
| 450976 | 513714 | 0.15565 | 62.15 | 68 | 0 | ANNUAL | ALL | 1
| 451076 | 513714 | 0.15701 | 64.61 | 70 | 0 | ANNUAL | ALL | 1
| 451176 | 513714 | 0.15829 | 66.73 | 70 | 0 | ANNUAL | ALL | 1
| 451276 | 513714 | 0.1595 | 68.03 | 68.03 | 0 | ANNUAL | ALL | 1
| 451376 | 513714 | 0.16062 | 67.76 | 73 | 0 | ANNUAL | ALL | 1
| 451476 | 513714 | 0.16165 | 66.82 | 76 | 0 | ANNUAL | ALL | 1
| 451576 | 513714 | 0.1626 | 71.03 | 76 | 0 | ANNUAL | ALL | 1
| 451676 | 513714 | 0.16347 | 72.76 | 72.76 | 0 | ANNUAL | ALL | 1
| 451776 | 513714 | 0.16426 | 72.98 | 78 | 0 | ANNUAL | ALL | 1
| 451876 | 513714 | 0.165 | 73.95 | 80 | 0 | ANNUAL | ALL | 1
| 451976 | 513714 | 0.16566 | 71.12 | 82 | 0 | ANNUAL | ALL | 1
| 452076 | 513714 | 0.16635 | 68.61 | 82 | 0 | ANNUAL | ALL | 1
| 452176 | 513714 | 0.16698 | 69.15 | 84 | 0 | ANNUAL | ALL | 1
| 452276 | 513714 | 0.16765 | 67.72 | 88 | 0 | ANNUAL | ALL | 1
| 452376 | 513714 | 0.16822 | 70.21 | 88 | 0 | ANNUAL | ALL | 1
| 452476 | 513714 | 0.1688 | 73.03 | 82 | 0 | ANNUAL | ALL | 1
| 452576 | 513714 | 0.16939 | 78.29 | 85 | 0 | ANNUAL | ALL | 1
| 452676 | 513714 | 0.17003 | 79.82 | 85 | 0 | ANNUAL | ALL | 1
| 452776 | 513714 | 0.17069 | 80.3 | 89 | 0 | ANNUAL | ALL | 1
| 452876 | 513714 | 0.17137 | 80.52 | 90 | 0 | ANNUAL | ALL | 1
| 452976 | 513714 | 0.17208 | 82.21 | 86 | 0 | ANNUAL | ALL | 1
| 453076 | 513714 | 0.17279 | 81.88 | 83 | 0 | ANNUAL | ALL | 1
| 453176 | 513714 | 0.17356 | 84.96 | 84.96 | 0 | ANNUAL | ALL | 1
| 453276 | 513714 | 0.17422 | 83.27 | 83.27 | 0 | ANNUAL | ALL | 1
| 453376 | 513714 | 0.1749 | 83 | 83 | 0 | ANNUAL | ALL | 1
| 453476 | 513714 | 0.17559 | 84.41 | 92 | 0 | ANNUAL | ALL | 1
| 453576 | 513714 | 0.17631 | 87 | 96 | 0 | ANNUAL | ALL | 1
| 453676 | 513714 | 0.17693 | 88.03 | 98 | 0 | ANNUAL | ALL | 1
| 453776 | 513714 | 0.17759 | 90.12 | 100 | 0 | ANNUAL | ALL | 1
| 453876 | 513714 | 0.17813 | 90.95 | 97 | 0 | ANNUAL | ALL | 1
| 453976 | 513714 | 0.17845 | 90.15 | 95 | 0 | ANNUAL | ALL | 1
| 454076 | 513714 | 0.17852 | 87.16 | 87.16 | 0 | ANNUAL | ALL | 1
| 454176 | 513714 | 0.17849 | 84 | 84 | 0 | ANNUAL | ALL | 1
| 454276 | 513714 | 0.17847 | 83 | 85 | 0 | ANNUAL | ALL | 1
| 454376 | 513714 | 0.17837 | 83 | 88 | 0 | ANNUAL | ALL | 1
| 454476 | 513714 | 0.17836 | 86.09 | 88 | 0 | ANNUAL | ALL | 1
| 454576 | 513714 | 0.17831 | 89.09 | 89.09 | 0 | ANNUAL | ALL | 1
| 454676 | 513714 | 0.17759 | 87.12 | 89 | 0 | ANNUAL | ALL | 1
| 454776 | 513714 | 0.17676 | 85.73 | 87 | 0 | ANNUAL | ALL | 1
| 454876 | 513714 | 0.17581 | 85.09 | 85.09 | 0 | ANNUAL | ALL | 1
| 454976 | 513714 | 0.1748 | 85.76 | 85.76 | 0 | ANNUAL | ALL | 1
| 455076 | 513714 | 0.17328 | 83.88 | 85 | 0 | ANNUAL | ALL | 1
| 455176 | 513714 | 0.17175 | 84 | 84 | 0 | ANNUAL | ALL | 1
| 455276 | 513714 | 0.1701 | 85.09 | 85.09 | 0 | ANNUAL | ALL | 1
| 455376 | 513714 | 0.16896 | 90.88 | 90.88 | 0 | ANNUAL | ALL | 1
| 455476 | 513714 | 0.16574 | 84.12 | 84.12 | 0 | ANNUAL | ALL | 1
| 455576 | 513714 | 0.16334 | 84.44 | 87 | 0 | ANNUAL | ALL | 1
| 455676 | 513714 | 0.1607 | 83.96 | 89 | 0 | ANNUAL | ALL | 1
| 455776 | 513714 | 0.15791 | 82.88 | 88 | 0 | ANNUAL | ALL | 1
| 455876 | 513714 | 0.15535 | 84.52 | 84.52 | 0 | ANNUAL | ALL | 1
| 455976 | 513714 | 0.15269 | 84.84 | 84.84 | 0 | ANNUAL | ALL | 1
| 456076 | 513714 | 0.15004 | 84.03 | 84.03 | 0 | ANNUAL | ALL | 1
| 456176 | 513714 | 0.14761 | 83.76 | 297 | 0 | ANNUAL | ALL | 1
| 456276 | 513714 | 0.14525 | 82.39 | 297 | 0 | ANNUAL | ALL | 1
| 456376 | 513714 | 0.14337 | 85 | 297 | 0 | ANNUAL | ALL | 1
| 456476 | 513714 | 0.14148 | 85 | 297 | 0 | ANNUAL | ALL | 1
| 456576 | 513714 | 0.13988 | 86.21 | 297 | 0 | ANNUAL | ALL | 1
| 456676 | 513714 | 0.13883 | 90.15 | 297 | 0 | ANNUAL | ALL | 1
| 456776 | 513714 | 0.13799 | 93.36 | 297 | 0 | ANNUAL | ALL | 1
| 456876 | 513714 | 0.13734 | 96.09 | 297 | 0 | ANNUAL | ALL | 1
| 456976 | 513714 | 0.13646 | 97.12 | 312 | 0 | ANNUAL | ALL | 1
| 457076 | 513714 | 0.13538 | 97.36 | 313 | 0 | ANNUAL | ALL | 1
| 457176 | 513714 | 0.13522 | 100.73 | 313 | 0 | ANNUAL | ALL | 1
| 457276 | 513714 | 0.13481 | 103.18 | 313 | 0 | ANNUAL | ALL | 1
| 457376 | 513714 | 0.13545 | 108 | 313 | 0 | ANNUAL | ALL | 1
| 457476 | 513714 | 0.13491 | 110.09 | 313 | 0 | ANNUAL | ALL | 1
| 457576 | 513714 | 0.13393 | 111.12 | 313 | 0 | ANNUAL | ALL | 1
| 457676 | 513714 | 0.13362 | 113.12 | 313 | 0 | ANNUAL | ALL | 1
| 457776 | 513714 | 0.13257 | 113.12 | 313 | 0 | ANNUAL | ALL | 1
| 457876 | 513714 | 0.13327 | 116 | 313 | 0 | ANNUAL | ALL | 1
| 457976 | 513714 | 0.13281 | 116.29 | 315 | 0 | ANNUAL | ALL | 1
| 458076 | 513714 | 0.13202 | 115.73 | 316 | 0 | ANNUAL | ALL | 1
| 458176 | 513714 | 0.1329 | 118.09 | 317 | 0 | ANNUAL | ALL | 1
| 458276 | 513714 | 0.14256 | 131.17 | 317 | 0 | ANNUAL | ALL | 1
| 458376 | 513714 | 0.17029 | 151.67 | 314 | 0 | ANNUAL | ALL | 1
| 458476 | 513714 | 0.2465 | 186.93 | 313 | 0 | ANNUAL | ALL | 1
| 458576 | 513714 | 0.28074 | 209.36 | 313 | 0 | ANNUAL | ALL | 1
| 458676 | 513714 | 0.26392 | 205.75 | 313 | 0 | ANNUAL | ALL | 1
| 458776 | 513714 | 0.21706 | 184.16 | 314 | 0 | ANNUAL | ALL | 1
| 458876 | 513714 | 0.21997 | 186.96 | 315 | 0 | ANNUAL | ALL | 1
| 458976 | 513714 | 0.23667 | 196.77 | 314 | 0 | ANNUAL | ALL | 1
| 459076 | 513714 | 0.25493 | 210 | 313 | 0 | ANNUAL | ALL | 1
| 459176 | 513714 | 0.26433 | 219.78 | 313 | 0 | ANNUAL | ALL | 1
| 459276 | 513714 | 0.26838 | 220.59 | 313 | 0 | ANNUAL | ALL | 1
| 459376 | 513714 | 0.27223 | 218.22 | 314 | 0 | ANNUAL | ALL | 1
| 459476 | 513714 | 0.26638 | 201.74 | 317 | 0 | ANNUAL | ALL | 1
| 459576 | 513714 | 0.23261 | 178.42 | 317 | 0 | ANNUAL | ALL | 1
| 459676 | 513714 | 0.24811 | 184.72 | 317 | 0 | ANNUAL | ALL | 1
| 459776 | 513714 | 0.28059 | 204.54 | 317 | 0 | ANNUAL | ALL | 1
| 459876 | 513714 | 0.29383 | 216.84 | 317 | 0 | ANNUAL | ALL | 1
| 459976 | 513714 | 0.30122 | 221.78 | 313 | 0 | ANNUAL | ALL | 1
| 460076 | 513714 | 0.30768 | 217.68 | 315 | 0 | ANNUAL | ALL | 1
| 460176 | 513714 | 0.30146 | 201.15 | 322 | 0 | ANNUAL | ALL | 1
| 460276 | 513714 | 0.24792 | 173.29 | 322 | 0 | ANNUAL | ALL | 1
| 460376 | 513714 | 0.28679 | 186.44 | 322 | 0 | ANNUAL | ALL | 1
| 460476 | 513714 | 0.32942 | 207.45 | 322 | 0 | ANNUAL | ALL | 1
| 460576 | 513714 | 0.34141 | 219.56 | 322 | 0 | ANNUAL | ALL | 1
| 460676 | 513714 | 0.33552 | 245.48 | 322 | 0 | ANNUAL | ALL | 1
| 460776 | 513714 | 0.33093 | 249.78 | 322 | 0 | ANNUAL | ALL | 1
| 460876 | 513714 | 0.32295 | 255.18 | 322 | 0 | ANNUAL | ALL | 1
| 460976 | 513714 | 0.30328 | 267.21 | 322 | 0 | ANNUAL | ALL | 1
| 461076 | 513714 | 0.27786 | 282.7 | 320 | 0 | ANNUAL | ALL | 1
| 461176 | 513714 | 0.24081 | 303.39 | 303.39 | 0 | ANNUAL | ALL | 1
| 461276 | 513714 | 0.22547 | 311.95 | 311.95 | 0 | ANNUAL | ALL | 1
| 461376 | 513714 | 0.22189 | 310.82 | 310.82 | 0 | ANNUAL | ALL | 1
| 461476 | 513714 | 0.22023 | 307.66 | 307.66 | 0 | ANNUAL | ALL | 1
| 461576 | 513714 | 0.22701 | 296.31 | 296.31 | 0 | ANNUAL | ALL | 1
| 461676 | 513714 | 0.23058 | 287.18 | 287.18 | 0 | ANNUAL | ALL | 1
| 461776 | 513714 | 0.23282 | 281.61 | 281.61 | 0 | ANNUAL | ALL | 1
| 461876 | 513714 | 0.22439 | 283.44 | 283.44 | 0 | ANNUAL | ALL | 1
| 461976 | 513714 | 0.20874 | 292.81 | 292.81 | 0 | ANNUAL | ALL | 1
| 462076 | 513714 | 0.2005 | 296.91 | 296.91 | 0 | ANNUAL | ALL | 1
| 462176 | 513714 | 0.19165 | 302.72 | 302.72 | 0 | ANNUAL | ALL | 1
| 462276 | 513714 | 0.18208 | 309.57 | 309.57 | 0 | ANNUAL | ALL | 1
| 462376 | 513714 | 0.17246 | 317.82 | 317.82 | 0 | ANNUAL | ALL | 1
| 462476 | 513714 | 0.16541 | 321.36 | 321.36 | 0 | ANNUAL | ALL | 1
| 462576 | 513714 | 0.16494 | 320.18 | 320.18 | 0 | ANNUAL | ALL | 1
| 462676 | 513714 | 0.1667 | 317.91 | 317.91 | 0 | ANNUAL | ALL | 1
| 462776 | 513714 | 0.18084 | 302.72 | 317 | 0 | ANNUAL | ALL | 1
| 462876 | 513714 | 0.19788 | 288.34 | 322 | 0 | ANNUAL | ALL | 1
| 462976 | 513714 | 0.20998 | 280.91 | 321 | 0 | ANNUAL | ALL | 1
| 463076 | 513714 | 0.21086 | 276.88 | 276.88 | 0 | ANNUAL | ALL | 1
| 463176 | 513714 | 0.21642 | 273.97 | 273.97 | 0 | ANNUAL | ALL | 1
| 463276 | 513714 | 0.23119 | 264.49 | 264.49 | 0 | ANNUAL | ALL | 1
| 463376 | 513714 | 0.24266 | 257.87 | 270 | 0 | ANNUAL | ALL | 1
| 463476 | 513714 | 0.26341 | 244.16 | 270 | 0 | ANNUAL | ALL | 1
| 463576 | 513714 | 0.28325 | 232.88 | 325 | 0 | ANNUAL | ALL | 1
| 463676 | 513714 | 0.28742 | 224.12 | 328 | 0 | ANNUAL | ALL | 1
| 463776 | 513714 | 0.28321 | 224.9 | 327 | 0 | ANNUAL | ALL | 1
| 463876 | 513714 | 0.2766 | 228.39 | 325 | 0 | ANNUAL | ALL | 1
| 463976 | 513714 | 0.2689 | 231.17 | 319 | 0 | ANNUAL | ALL | 1
| 448976 | 513814 | 0.11932 | 55.58 | 61 | 0 | ANNUAL | ALL | 1
| 449076 | 513814 | 0.12123 | 55.48 | 66 | 0 | ANNUAL | ALL | 1
| 449176 | 513814 | 0.12312 | 56.61 | 66 | 0 | ANNUAL | ALL | 1
| 449276 | 513814 | 0.12497 | 59.81 | 66 | 0 | ANNUAL | ALL | 1
| 449376 | 513814 | 0.1269 | 60.12 | 66 | 0 | ANNUAL | ALL | 1
| 449476 | 513814 | 0.12888 | 58.77 | 65 | 0 | ANNUAL | ALL | 1
| 449576 | 513814 | 0.13086 | 57.93 | 65 | 0 | ANNUAL | ALL | 1
| 449676 | 513814 | 0.13295 | 54.06 | 64 | 0 | ANNUAL | ALL | 1
| 449776 | 513814 | 0.13492 | 53.79 | 64 | 0 | ANNUAL | ALL | 1
| 449876 | 513814 | 0.13689 | 53.21 | 66 | 0 | ANNUAL | ALL | 1
| 449976 | 513814 | 0.13884 | 53.24 | 70 | 0 | ANNUAL | ALL | 1
| 450076 | 513814 | 0.14081 | 52.24 | 71 | 0 | ANNUAL | ALL | 1
| 450176 | 513814 | 0.14264 | 55 | 66 | 0 | ANNUAL | ALL | 1
| 450276 | 513814 | 0.14452 | 55.7 | 62 | 0 | ANNUAL | ALL | 1
| 450376 | 513814 | 0.14636 | 57.02 | 59 | 0 | ANNUAL | ALL | 1
| 450476 | 513814 | 0.14812 | 60.71 | 60.71 | 0 | ANNUAL | ALL | 1
| 450576 | 513814 | 0.14995 | 59.48 | 63 | 0 | ANNUAL | ALL | 1
| 450676 | 513814 | 0.15168 | 61.79 | 61.79 | 0 | ANNUAL | ALL | 1
| 450776 | 513814 | 0.15339 | 61 | 65 | 0 | ANNUAL | ALL | 1
| 450876 | 513814 | 0.15505 | 60 | 67 | 0 | ANNUAL | ALL | 1
| 450976 | 513814 | 0.15663 | 59.82 | 68 | 0 | ANNUAL | ALL | 1
| 451076 | 513814 | 0.15808 | 62.79 | 69 | 0 | ANNUAL | ALL | 1
| 451176 | 513814 | 0.15948 | 65 | 69 | 0 | ANNUAL | ALL | 1
| 451276 | 513814 | 0.1608 | 65.8 | 68 | 0 | ANNUAL | ALL | 1
| 451376 | 513814 | 0.16203 | 67.79 | 70 | 0 | ANNUAL | ALL | 1
| 451476 | 513814 | 0.16316 | 68.7 | 72 | 0 | ANNUAL | ALL | 1
| 451576 | 513814 | 0.16421 | 70 | 72 | 0 | ANNUAL | ALL | 1
| 451676 | 513814 | 0.16518 | 71.15 | 75 | 0 | ANNUAL | ALL | 1
| 451776 | 513814 | 0.16604 | 70.24 | 78 | 0 | ANNUAL | ALL | 1
| 451876 | 513814 | 0.16685 | 69.56 | 79 | 0 | ANNUAL | ALL | 1
| 451976 | 513814 | 0.16761 | 68.79 | 77 | 0 | ANNUAL | ALL | 1
| 452076 | 513814 | 0.16834 | 67.58 | 78 | 0 | ANNUAL | ALL | 1
| 452176 | 513814 | 0.1691 | 64.98 | 77 | 0 | ANNUAL | ALL | 1
| 452276 | 513814 | 0.16976 | 65.71 | 71 | 0 | ANNUAL | ALL | 1
| 452376 | 513814 | 0.17028 | 70.81 | 72 | 0 | ANNUAL | ALL | 1
| 452476 | 513814 | 0.17092 | 71.24 | 78 | 0 | ANNUAL | ALL | 1
| 452576 | 513814 | 0.17149 | 76.93 | 85 | 0 | ANNUAL | ALL | 1
| 452676 | 513814 | 0.17215 | 75.79 | 86 | 0 | ANNUAL | ALL | 1
| 452776 | 513814 | 0.1728 | 79.82 | 86 | 0 | ANNUAL | ALL | 1
| 452876 | 513814 | 0.17348 | 79.43 | 82 | 0 | ANNUAL | ALL | 1
| 452976 | 513814 | 0.17418 | 79.63 | 86 | 0 | ANNUAL | ALL | 1
| 453076 | 513814 | 0.17493 | 82.99 | 82.99 | 0 | ANNUAL | ALL | 1
| 453176 | 513814 | 0.17566 | 83.79 | 83.79 | 0 | ANNUAL | ALL | 1
| 453276 | 513814 | 0.17641 | 84.82 | 84.82 | 0 | ANNUAL | ALL | 1
| 453376 | 513814 | 0.17703 | 80.77 | 80.77 | 0 | ANNUAL | ALL | 1
| 453476 | 513814 | 0.17772 | 82.15 | 92 | 0 | ANNUAL | ALL | 1
| 453576 | 513814 | 0.17845 | 85.63 | 93 | 0 | ANNUAL | ALL | 1
| 453676 | 513814 | 0.17906 | 85.99 | 93 | 0 | ANNUAL | ALL | 1
| 453776 | 513814 | 0.17979 | 89.36 | 91 | 0 | ANNUAL | ALL | 1
| 453876 | 513814 | 0.18055 | 92.7 | 92.7 | 0 | ANNUAL | ALL | 1
| 453976 | 513814 | 0.18102 | 92.98 | 92.98 | 0 | ANNUAL | ALL | 1
| 454076 | 513814 | 0.18101 | 89.41 | 89.41 | 0 | ANNUAL | ALL | 1
| 454176 | 513814 | 0.18094 | 85.76 | 85.76 | 0 | ANNUAL | ALL | 1
| 454276 | 513814 | 0.18084 | 83 | 84 | 0 | ANNUAL | ALL | 1
| 454376 | 513814 | 0.18079 | 83.36 | 86 | 0 | ANNUAL | ALL | 1
| 454476 | 513814 | 0.18083 | 86.7 | 89 | 0 | ANNUAL | ALL | 1
| 454576 | 513814 | 0.18098 | 90.97 | 90.97 | 0 | ANNUAL | ALL | 1
| 454676 | 513814 | 0.18009 | 87.64 | 87.64 | 0 | ANNUAL | ALL | 1
| 454776 | 513814 | 0.17925 | 86.06 | 90 | 0 | ANNUAL | ALL | 1
| 454876 | 513814 | 0.1783 | 85.26 | 89 | 0 | ANNUAL | ALL | 1
| 454976 | 513814 | 0.17829 | 92.5 | 92.5 | 0 | ANNUAL | ALL | 1
| 455076 | 513814 | 0.17581 | 84.37 | 85 | 0 | ANNUAL | ALL | 1
| 455176 | 513814 | 0.17422 | 84 | 85 | 0 | ANNUAL | ALL | 1
| 455276 | 513814 | 0.17271 | 86.09 | 86.09 | 0 | ANNUAL | ALL | 1
| 455376 | 513814 | 0.17144 | 90.85 | 90.85 | 0 | ANNUAL | ALL | 1
| 455476 | 513814 | 0.16831 | 85.21 | 86 | 0 | ANNUAL | ALL | 1
| 455576 | 513814 | 0.16582 | 85 | 85 | 0 | ANNUAL | ALL | 1
| 455676 | 513814 | 0.1633 | 85.85 | 87 | 0 | ANNUAL | ALL | 1
| 455776 | 513814 | 0.16048 | 85.23 | 86 | 0 | ANNUAL | ALL | 1
| 455876 | 513814 | 0.15784 | 86.5 | 86.5 | 0 | ANNUAL | ALL | 1
| 455976 | 513814 | 0.15527 | 88.15 | 88.15 | 0 | ANNUAL | ALL | 1
| 456076 | 513814 | 0.15247 | 86.97 | 86.97 | 0 | ANNUAL | ALL | 1
| 456176 | 513814 | 0.14986 | 85.64 | 297 | 0 | ANNUAL | ALL | 1
| 456276 | 513814 | 0.14727 | 82.06 | 297 | 0 | ANNUAL | ALL | 1
| 456376 | 513814 | 0.14528 | 83.99 | 297 | 0 | ANNUAL | ALL | 1
| 456476 | 513814 | 0.14342 | 84.92 | 297 | 0 | ANNUAL | ALL | 1
| 456576 | 513814 | 0.14168 | 85 | 297 | 0 | ANNUAL | ALL | 1
| 456676 | 513814 | 0.14042 | 88.05 | 297 | 0 | ANNUAL | ALL | 1
| 456776 | 513814 | 0.13971 | 92.72 | 297 | 0 | ANNUAL | ALL | 1
| 456876 | 513814 | 0.13933 | 96.79 | 297 | 0 | ANNUAL | ALL | 1
| 456976 | 513814 | 0.13815 | 96.79 | 312 | 0 | ANNUAL | ALL | 1
| 457076 | 513814 | 0.13698 | 96.87 | 313 | 0 | ANNUAL | ALL | 1
| 457176 | 513814 | 0.13683 | 100.48 | 313 | 0 | ANNUAL | ALL | 1
| 457276 | 513814 | 0.1367 | 103.79 | 313 | 0 | ANNUAL | ALL | 1
| 457376 | 513814 | 0.1363 | 106.36 | 313 | 0 | ANNUAL | ALL | 1
| 457476 | 513814 | 0.13589 | 108.85 | 313 | 0 | ANNUAL | ALL | 1
| 457576 | 513814 | 0.13544 | 111 | 313 | 0 | ANNUAL | ALL | 1
| 457676 | 513814 | 0.13373 | 110 | 313 | 0 | ANNUAL | ALL | 1
| 457776 | 513814 | 0.13354 | 111.79 | 313 | 0 | ANNUAL | ALL | 1
| 457876 | 513814 | 0.13466 | 115.55 | 313 | 0 | ANNUAL | ALL | 1
| 457976 | 513814 | 0.13259 | 112.65 | 314 | 0 | ANNUAL | ALL | 1
| 458076 | 513814 | 0.13252 | 113.48 | 316 | 0 | ANNUAL | ALL | 1
| 458176 | 513814 | 0.13473 | 118.37 | 316 | 0 | ANNUAL | ALL | 1
| 458276 | 513814 | 0.15006 | 136.37 | 315 | 0 | ANNUAL | ALL | 1
| 458376 | 513814 | 0.17276 | 152.28 | 313 | 0 | ANNUAL | ALL | 1
| 458476 | 513814 | 0.27784 | 200.57 | 313 | 0 | ANNUAL | ALL | 1
| 458576 | 513814 | 0.28214 | 209.85 | 313 | 0 | ANNUAL | ALL | 1
| 458676 | 513814 | 0.26919 | 208.52 | 313 | 0 | ANNUAL | ALL | 1
| 458776 | 513814 | 0.23546 | 192.72 | 313 | 0 | ANNUAL | ALL | 1
| 458876 | 513814 | 0.19781 | 173.27 | 316 | 0 | ANNUAL | ALL | 1
| 458976 | 513814 | 0.20515 | 175.94 | 317 | 0 | ANNUAL | ALL | 1
| 459076 | 513814 | 0.22348 | 183.42 | 317 | 0 | ANNUAL | ALL | 1
| 459176 | 513814 | 0.25041 | 196.54 | 315 | 0 | ANNUAL | ALL | 1
| 459276 | 513814 | 0.26831 | 207.97 | 313 | 0 | ANNUAL | ALL | 1
| 459376 | 513814 | 0.27563 | 211.34 | 313 | 0 | ANNUAL | ALL | 1
| 459476 | 513814 | 0.27097 | 200.33 | 317 | 0 | ANNUAL | ALL | 1
| 459576 | 513814 | 0.22897 | 174.47 | 317 | 0 | ANNUAL | ALL | 1
| 459676 | 513814 | 0.22727 | 172.53 | 317 | 0 | ANNUAL | ALL | 1
| 459776 | 513814 | 0.27145 | 192.67 | 317 | 0 | ANNUAL | ALL | 1
| 459876 | 513814 | 0.29287 | 204.61 | 317 | 0 | ANNUAL | ALL | 1
| 459976 | 513814 | 0.30047 | 205.52 | 317 | 0 | ANNUAL | ALL | 1
| 460076 | 513814 | 0.30739 | 204.93 | 317 | 0 | ANNUAL | ALL | 1
| 460176 | 513814 | 0.28016 | 185.42 | 322 | 0 | ANNUAL | ALL | 1
| 460276 | 513814 | 0.20543 | 155.11 | 322 | 0 | ANNUAL | ALL | 1
| 460376 | 513814 | 0.24285 | 167.72 | 322 | 0 | ANNUAL | ALL | 1
| 460476 | 513814 | 0.32153 | 197.32 | 322 | 0 | ANNUAL | ALL | 1
| 460576 | 513814 | 0.34862 | 224.23 | 322 | 0 | ANNUAL | ALL | 1
| 460676 | 513814 | 0.3394 | 246.66 | 322 | 0 | ANNUAL | ALL | 1
| 460776 | 513814 | 0.33459 | 249.03 | 322 | 0 | ANNUAL | ALL | 1
| 460876 | 513814 | 0.32705 | 252.09 | 322 | 0 | ANNUAL | ALL | 1
| 460976 | 513814 | 0.30624 | 265.18 | 322 | 0 | ANNUAL | ALL | 1
| 461076 | 513814 | 0.27072 | 288.47 | 322 | 0 | ANNUAL | ALL | 1
| 461176 | 513814 | 0.23202 | 310.5 | 310.5 | 0 | ANNUAL | ALL | 1
| 461276 | 513814 | 0.21774 | 318.3 | 318.3 | 0 | ANNUAL | ALL | 1
| 461376 | 513814 | 0.20902 | 321.43 | 321.43 | 0 | ANNUAL | ALL | 1
| 461476 | 513814 | 0.20813 | 318 | 318 | 0 | ANNUAL | ALL | 1
| 461576 | 513814 | 0.21566 | 306.12 | 306.12 | 0 | ANNUAL | ALL | 1
| 461676 | 513814 | 0.2217 | 294.76 | 294.76 | 0 | ANNUAL | ALL | 1
| 461776 | 513814 | 0.22109 | 289.84 | 289.84 | 0 | ANNUAL | ALL | 1
| 461876 | 513814 | 0.21281 | 292.92 | 292.92 | 0 | ANNUAL | ALL | 1
| 461976 | 513814 | 0.20414 | 297.15 | 297.15 | 0 | ANNUAL | ALL | 1
| 462076 | 513814 | 0.19646 | 301.24 | 301.24 | 0 | ANNUAL | ALL | 1
| 462176 | 513814 | 0.18903 | 306.16 | 306.16 | 0 | ANNUAL | ALL | 1
| 462276 | 513814 | 0.17848 | 314.6 | 314.6 | 0 | ANNUAL | ALL | 1
| 462376 | 513814 | 0.16829 | 321.2 | 321.2 | 0 | ANNUAL | ALL | 1
| 462476 | 513814 | 0.16633 | 321 | 321 | 0 | ANNUAL | ALL | 1
| 462576 | 513814 | 0.16988 | 317.76 | 322 | 0 | ANNUAL | ALL | 1
| 462676 | 513814 | 0.17165 | 314.67 | 314.67 | 0 | ANNUAL | ALL | 1
| 462776 | 513814 | 0.18563 | 300.63 | 321 | 0 | ANNUAL | ALL | 1
| 462876 | 513814 | 0.19989 | 289.43 | 321 | 0 | ANNUAL | ALL | 1
| 462976 | 513814 | 0.21397 | 280.94 | 321 | 0 | ANNUAL | ALL | 1
| 463076 | 513814 | 0.22504 | 273.85 | 319 | 0 | ANNUAL | ALL | 1
| 463176 | 513814 | 0.21918 | 275.13 | 275.13 | 0 | ANNUAL | ALL | 1
| 463276 | 513814 | 0.217 | 276.37 | 276.37 | 0 | ANNUAL | ALL | 1
| 463376 | 513814 | 0.22678 | 270.76 | 270.76 | 0 | ANNUAL | ALL | 1
| 463476 | 513814 | 0.25241 | 253.48 | 264 | 0 | ANNUAL | ALL | 1
| 463576 | 513814 | 0.26871 | 241.71 | 276 | 0 | ANNUAL | ALL | 1
| 463676 | 513814 | 0.2834 | 228.41 | 314 | 0 | ANNUAL | ALL | 1
| 463776 | 513814 | 0.28286 | 221.19 | 325 | 0 | ANNUAL | ALL | 1
| 463876 | 513814 | 0.27558 | 223.03 | 318 | 0 | ANNUAL | ALL | 1
| 463976 | 513814 | 0.26835 | 225.51 | 315 | 0 | ANNUAL | ALL | 1
| 448976 | 513914 | 0.11874 | 54.36 | 59 | 0 | ANNUAL | ALL | 1
| 449076 | 513914 | 0.12073 | 53.3 | 66 | 0 | ANNUAL | ALL | 1
| 449176 | 513914 | 0.12266 | 54.03 | 66 | 0 | ANNUAL | ALL | 1
| 449276 | 513914 | 0.12461 | 55 | 66 | 0 | ANNUAL | ALL | 1
| 449376 | 513914 | 0.12656 | 56.15 | 66 | 0 | ANNUAL | ALL | 1
| 449476 | 513914 | 0.12863 | 54.46 | 65 | 0 | ANNUAL | ALL | 1
| 449576 | 513914 | 0.13067 | 53.8 | 65 | 0 | ANNUAL | ALL | 1
| 449676 | 513914 | 0.13271 | 53.14 | 59 | 0 | ANNUAL | ALL | 1
| 449776 | 513914 | 0.13477 | 51.98 | 57 | 0 | ANNUAL | ALL | 1
| 449876 | 513914 | 0.13679 | 52.02 | 58 | 0 | ANNUAL | ALL | 1
| 449976 | 513914 | 0.13877 | 53 | 63 | 0 | ANNUAL | ALL | 1
| 450076 | 513914 | 0.14077 | 53.48 | 64 | 0 | ANNUAL | ALL | 1
| 450176 | 513914 | 0.14275 | 54 | 57 | 0 | ANNUAL | ALL | 1
| 450276 | 513914 | 0.14467 | 56.01 | 58 | 0 | ANNUAL | ALL | 1
| 450376 | 513914 | 0.14666 | 55.03 | 59 | 0 | ANNUAL | ALL | 1
| 450476 | 513914 | 0.14853 | 57.64 | 57.64 | 0 | ANNUAL | ALL | 1
| 450576 | 513914 | 0.15042 | 58.15 | 62 | 0 | ANNUAL | ALL | 1
| 450676 | 513914 | 0.15227 | 58.46 | 62 | 0 | ANNUAL | ALL | 1
| 450776 | 513914 | 0.15407 | 59.46 | 64 | 0 | ANNUAL | ALL | 1
| 450876 | 513914 | 0.15584 | 58.62 | 61 | 0 | ANNUAL | ALL | 1
| 450976 | 513914 | 0.15751 | 59.46 | 65 | 0 | ANNUAL | ALL | 1
| 451076 | 513914 | 0.15909 | 61.17 | 67 | 0 | ANNUAL | ALL | 1
| 451176 | 513914 | 0.1606 | 63.46 | 67 | 0 | ANNUAL | ALL | 1
| 451276 | 513914 | 0.16205 | 63.47 | 71 | 0 | ANNUAL | ALL | 1
| 451376 | 513914 | 0.16338 | 66.02 | 69 | 0 | ANNUAL | ALL | 1
| 451476 | 513914 | 0.16464 | 68 | 68 | 0 | ANNUAL | ALL | 1
| 451576 | 513914 | 0.1658 | 69.46 | 71 | 0 | ANNUAL | ALL | 1
| 451676 | 513914 | 0.16686 | 68.46 | 74 | 0 | ANNUAL | ALL | 1
| 451776 | 513914 | 0.16783 | 68.62 | 78 | 0 | ANNUAL | ALL | 1
| 451876 | 513914 | 0.16873 | 67.53 | 78 | 0 | ANNUAL | ALL | 1
| 451976 | 513914 | 0.16956 | 67.83 | 72 | 0 | ANNUAL | ALL | 1
| 452076 | 513914 | 0.17034 | 67.54 | 67.54 | 0 | ANNUAL | ALL | 1
| 452176 | 513914 | 0.17112 | 65.99 | 71 | 0 | ANNUAL | ALL | 1
| 452276 | 513914 | 0.17176 | 68.72 | 68.72 | 0 | ANNUAL | ALL | 1
| 452376 | 513914 | 0.17237 | 72.46 | 72.46 | 0 | ANNUAL | ALL | 1
| 452476 | 513914 | 0.17301 | 75.03 | 75.03 | 0 | ANNUAL | ALL | 1
| 452576 | 513914 | 0.17366 | 77 | 81 | 0 | ANNUAL | ALL | 1
| 452676 | 513914 | 0.17433 | 75.03 | 82 | 0 | ANNUAL | ALL | 1
| 452776 | 513914 | 0.175 | 75.47 | 85 | 0 | ANNUAL | ALL | 1
| 452876 | 513914 | 0.17567 | 77.85 | 82 | 0 | ANNUAL | ALL | 1
| 452976 | 513914 | 0.17637 | 79.54 | 85 | 0 | ANNUAL | ALL | 1
| 453076 | 513914 | 0.17719 | 85.62 | 85.62 | 0 | ANNUAL | ALL | 1
| 453176 | 513914 | 0.17785 | 83.09 | 85 | 0 | ANNUAL | ALL | 1
| 453276 | 513914 | 0.17856 | 82 | 82 | 0 | ANNUAL | ALL | 1
| 453376 | 513914 | 0.17926 | 80.57 | 83 | 0 | ANNUAL | ALL | 1
| 453476 | 513914 | 0.17995 | 81.54 | 86 | 0 | ANNUAL | ALL | 1
| 453576 | 513914 | 0.18069 | 84.92 | 87 | 0 | ANNUAL | ALL | 1
| 453676 | 513914 | 0.1814 | 87.12 | 90 | 0 | ANNUAL | ALL | 1
| 453776 | 513914 | 0.18198 | 87.46 | 91 | 0 | ANNUAL | ALL | 1
| 453876 | 513914 | 0.18269 | 90.47 | 90.47 | 0 | ANNUAL | ALL | 1
| 453976 | 513914 | 0.18306 | 89.5 | 91 | 0 | ANNUAL | ALL | 1
| 454076 | 513914 | 0.18365 | 92.13 | 92.13 | 0 | ANNUAL | ALL | 1
| 454176 | 513914 | 0.1835 | 87.85 | 87.85 | 0 | ANNUAL | ALL | 1
| 454276 | 513914 | 0.18343 | 85.52 | 85.52 | 0 | ANNUAL | ALL | 1
| 454376 | 513914 | 0.1833 | 84.2 | 84.2 | 0 | ANNUAL | ALL | 1
| 454476 | 513914 | 0.18331 | 86.7 | 86.7 | 0 | ANNUAL | ALL | 1
| 454576 | 513914 | 0.18297 | 86.48 | 91 | 0 | ANNUAL | ALL | 1
| 454676 | 513914 | 0.18282 | 89.35 | 89.35 | 0 | ANNUAL | ALL | 1
| 454776 | 513914 | 0.18201 | 88 | 88 | 0 | ANNUAL | ALL | 1
| 454876 | 513914 | 0.18117 | 88.03 | 88.03 | 0 | ANNUAL | ALL | 1
| 454976 | 513914 | 0.18037 | 89.73 | 89.73 | 0 | ANNUAL | ALL | 1
| 455076 | 513914 | 0.17834 | 84.15 | 84.15 | 0 | ANNUAL | ALL | 1
| 455176 | 513914 | 0.17684 | 84.56 | 84.56 | 0 | ANNUAL | ALL | 1
| 455276 | 513914 | 0.1756 | 88.43 | 88.43 | 0 | ANNUAL | ALL | 1
| 455376 | 513914 | 0.17368 | 89.06 | 89.06 | 0 | ANNUAL | ALL | 1
| 455476 | 513914 | 0.17116 | 87.53 | 87.53 | 0 | ANNUAL | ALL | 1
| 455576 | 513914 | 0.16849 | 86.29 | 86.29 | 0 | ANNUAL | ALL | 1
| 455676 | 513914 | 0.16565 | 85 | 85 | 0 | ANNUAL | ALL | 1
| 455776 | 513914 | 0.16275 | 84 | 84 | 0 | ANNUAL | ALL | 1
| 455876 | 513914 | 0.15997 | 84.46 | 84.46 | 0 | ANNUAL | ALL | 1
| 455976 | 513914 | 0.15747 | 87.29 | 87.29 | 0 | ANNUAL | ALL | 1
| 456076 | 513914 | 0.15482 | 87.97 | 87.97 | 0 | ANNUAL | ALL | 1
| 456176 | 513914 | 0.15203 | 85.83 | 85.83 | 0 | ANNUAL | ALL | 1
| 456276 | 513914 | 0.14955 | 84.41 | 297 | 0 | ANNUAL | ALL | 1
| 456376 | 513914 | 0.14727 | 83.01 | 297 | 0 | ANNUAL | ALL | 1
| 456476 | 513914 | 0.14536 | 84 | 297 | 0 | ANNUAL | ALL | 1
| 456576 | 513914 | 0.14362 | 84.7 | 297 | 0 | ANNUAL | ALL | 1
| 456676 | 513914 | 0.1424 | 88.48 | 297 | 0 | ANNUAL | ALL | 1
| 456776 | 513914 | 0.14166 | 92.98 | 297 | 0 | ANNUAL | ALL | 1
| 456876 | 513914 | 0.141 | 96 | 297 | 0 | ANNUAL | ALL | 1
| 456976 | 513914 | 0.1399 | 96.53 | 297 | 0 | ANNUAL | ALL | 1
| 457076 | 513914 | 0.13858 | 96.17 | 313 | 0 | ANNUAL | ALL | 1
| 457176 | 513914 | 0.13812 | 99.07 | 313 | 0 | ANNUAL | ALL | 1
| 457276 | 513914 | 0.13789 | 102.46 | 313 | 0 | ANNUAL | ALL | 1
| 457376 | 513914 | 0.13765 | 105.65 | 313 | 0 | ANNUAL | ALL | 1
| 457476 | 513914 | 0.137 | 107.7 | 313 | 0 | ANNUAL | ALL | 1
| 457576 | 513914 | 0.13634 | 109.46 | 313 | 0 | ANNUAL | ALL | 1
| 457676 | 513914 | 0.13549 | 110.29 | 313 | 0 | ANNUAL | ALL | 1
| 457776 | 513914 | 0.13533 | 112.07 | 313 | 0 | ANNUAL | ALL | 1
| 457876 | 513914 | 0.13429 | 111.44 | 313 | 0 | ANNUAL | ALL | 1
| 457976 | 513914 | 0.13369 | 111.36 | 313 | 0 | ANNUAL | ALL | 1
| 458076 | 513914 | 0.13329 | 111.46 | 316 | 0 | ANNUAL | ALL | 1
| 458176 | 513914 | 0.1382 | 121.16 | 315 | 0 | ANNUAL | ALL | 1
| 458276 | 513914 | 0.15755 | 140.74 | 313 | 0 | ANNUAL | ALL | 1
| 458376 | 513914 | 0.19247 | 161.13 | 313 | 0 | ANNUAL | ALL | 1
| 458476 | 513914 | 0.2864 | 204.64 | 313 | 0 | ANNUAL | ALL | 1
| 458576 | 513914 | 0.2838 | 210.46 | 313 | 0 | ANNUAL | ALL | 1
| 458676 | 513914 | 0.27124 | 209.06 | 313 | 0 | ANNUAL | ALL | 1
| 458776 | 513914 | 0.2559 | 203.28 | 313 | 0 | ANNUAL | ALL | 1
| 458876 | 513914 | 0.1952 | 169.96 | 316 | 0 | ANNUAL | ALL | 1
| 458976 | 513914 | 0.17569 | 157.29 | 317 | 0 | ANNUAL | ALL | 1
| 459076 | 513914 | 0.18562 | 160.88 | 317 | 0 | ANNUAL | ALL | 1
| 459176 | 513914 | 0.2123 | 171.93 | 317 | 0 | ANNUAL | ALL | 1
| 459276 | 513914 | 0.24401 | 184.95 | 317 | 0 | ANNUAL | ALL | 1
| 459376 | 513914 | 0.27214 | 199.84 | 314 | 0 | ANNUAL | ALL | 1
| 459476 | 513914 | 0.2742 | 198.01 | 315 | 0 | ANNUAL | ALL | 1
| 459576 | 513914 | 0.22766 | 171.8 | 317 | 0 | ANNUAL | ALL | 1
| 459676 | 513914 | 0.20848 | 162.44 | 317 | 0 | ANNUAL | ALL | 1
| 459776 | 513914 | 0.24398 | 176.27 | 317 | 0 | ANNUAL | ALL | 1
| 459876 | 513914 | 0.28045 | 191.02 | 317 | 0 | ANNUAL | ALL | 1
| 459976 | 513914 | 0.26148 | 179.61 | 322 | 0 | ANNUAL | ALL | 1
| 460076 | 513914 | 0.26113 | 177.2 | 322 | 0 | ANNUAL | ALL | 1
| 460176 | 513914 | 0.21246 | 157.31 | 322 | 0 | ANNUAL | ALL | 1
| 460276 | 513914 | 0.20024 | 151.16 | 322 | 0 | ANNUAL | ALL | 1
| 460376 | 513914 | 0.24422 | 166.36 | 322 | 0 | ANNUAL | ALL | 1
| 460476 | 513914 | 0.31903 | 193.06 | 322 | 0 | ANNUAL | ALL | 1
| 460576 | 513914 | 0.34917 | 213.91 | 322 | 0 | ANNUAL | ALL | 1
| 460676 | 513914 | 0.35033 | 230.2 | 322 | 0 | ANNUAL | ALL | 1
| 460776 | 513914 | 0.34085 | 242.05 | 322 | 0 | ANNUAL | ALL | 1
| 460876 | 513914 | 0.3268 | 253.5 | 322 | 0 | ANNUAL | ALL | 1
| 460976 | 513914 | 0.3124 | 259.42 | 322 | 0 | ANNUAL | ALL | 1
| 461076 | 513914 | 0.27764 | 283.13 | 322 | 0 | ANNUAL | ALL | 1
| 461176 | 513914 | 0.26139 | 290.05 | 322 | 0 | ANNUAL | ALL | 1
| 461276 | 513914 | 0.25104 | 292.8 | 322 | 0 | ANNUAL | ALL | 1
| 461376 | 513914 | 0.24497 | 292.28 | 322 | 0 | ANNUAL | ALL | 1
| 461476 | 513914 | 0.23635 | 294.06 | 322 | 0 | ANNUAL | ALL | 1
| 461576 | 513914 | 0.22347 | 299.93 | 322 | 0 | ANNUAL | ALL | 1
| 461676 | 513914 | 0.2139 | 301.52 | 301.52 | 0 | ANNUAL | ALL | 1
| 461776 | 513914 | 0.20956 | 300.72 | 300.72 | 0 | ANNUAL | ALL | 1
| 461876 | 513914 | 0.205 | 300.54 | 300.54 | 0 | ANNUAL | ALL | 1
| 461976 | 513914 | 0.1997 | 301.78 | 301.78 | 0 | ANNUAL | ALL | 1
| 462076 | 513914 | 0.19331 | 305.1 | 305.1 | 0 | ANNUAL | ALL | 1
| 462176 | 513914 | 0.18413 | 311.54 | 311.54 | 0 | ANNUAL | ALL | 1
| 462276 | 513914 | 0.17612 | 317.56 | 317.56 | 0 | ANNUAL | ALL | 1
| 462376 | 513914 | 0.16783 | 321.96 | 321.96 | 0 | ANNUAL | ALL | 1
| 462476 | 513914 | 0.16877 | 320.17 | 322 | 0 | ANNUAL | ALL | 1
| 462576 | 513914 | 0.17215 | 316.93 | 323 | 0 | ANNUAL | ALL | 1
| 462676 | 513914 | 0.17648 | 312.37 | 319 | 0 | ANNUAL | ALL | 1
| 462776 | 513914 | 0.18513 | 303.28 | 319 | 0 | ANNUAL | ALL | 1
| 462876 | 513914 | 0.19747 | 292.62 | 319 | 0 | ANNUAL | ALL | 1
| 462976 | 513914 | 0.21527 | 282.49 | 319 | 0 | ANNUAL | ALL | 1
| 463076 | 513914 | 0.22844 | 274.64 | 319 | 0 | ANNUAL | ALL | 1
| 463176 | 513914 | 0.22997 | 271.17 | 277 | 0 | ANNUAL | ALL | 1
| 463276 | 513914 | 0.22368 | 274.97 | 274.97 | 0 | ANNUAL | ALL | 1
| 463376 | 513914 | 0.2244 | 274.29 | 274.29 | 0 | ANNUAL | ALL | 1
| 463476 | 513914 | 0.23666 | 265.6 | 265.6 | 0 | ANNUAL | ALL | 1
| 463576 | 513914 | 0.25332 | 252.52 | 252.52 | 0 | ANNUAL | ALL | 1
| 463676 | 513914 | 0.27321 | 235.17 | 279 | 0 | ANNUAL | ALL | 1
| 463776 | 513914 | 0.27444 | 223.07 | 279 | 0 | ANNUAL | ALL | 1
| 463876 | 513914 | 0.2707 | 221.01 | 304 | 0 | ANNUAL | ALL | 1
| 463976 | 513914 | 0.26287 | 225.87 | 298 | 0 | ANNUAL | ALL | 1
| 448976 | 514014 | 0.11807 | 54.04 | 57 | 0 | ANNUAL | ALL | 1
| 449076 | 514014 | 0.12009 | 53.12 | 62 | 0 | ANNUAL | ALL | 1
| 449176 | 514014 | 0.1221 | 53.18 | 63 | 0 | ANNUAL | ALL | 1
| 449276 | 514014 | 0.1241 | 53.76 | 62 | 0 | ANNUAL | ALL | 1
| 449376 | 514014 | 0.12617 | 53.04 | 62 | 0 | ANNUAL | ALL | 1
| 449476 | 514014 | 0.12823 | 52.85 | 61 | 0 | ANNUAL | ALL | 1
| 449576 | 514014 | 0.13034 | 51.88 | 60 | 0 | ANNUAL | ALL | 1
| 449676 | 514014 | 0.13249 | 50.12 | 57 | 0 | ANNUAL | ALL | 1
| 449776 | 514014 | 0.13458 | 50 | 58 | 0 | ANNUAL | ALL | 1
| 449876 | 514014 | 0.13669 | 49.48 | 55 | 0 | ANNUAL | ALL | 1
| 449976 | 514014 | 0.13865 | 52.27 | 52.27 | 0 | ANNUAL | ALL | 1
| 450076 | 514014 | 0.14075 | 52.03 | 52.03 | 0 | ANNUAL | ALL | 1
| 450176 | 514014 | 0.14275 | 54.12 | 54.12 | 0 | ANNUAL | ALL | 1
| 450276 | 514014 | 0.14479 | 54.86 | 57 | 0 | ANNUAL | ALL | 1
| 450376 | 514014 | 0.14684 | 55 | 58 | 0 | ANNUAL | ALL | 1
| 450476 | 514014 | 0.14883 | 56.12 | 61 | 0 | ANNUAL | ALL | 1
| 450576 | 514014 | 0.15078 | 57.96 | 61 | 0 | ANNUAL | ALL | 1
| 450676 | 514014 | 0.15274 | 57.97 | 62 | 0 | ANNUAL | ALL | 1
| 450776 | 514014 | 0.15469 | 57.12 | 61 | 0 | ANNUAL | ALL | 1
| 450876 | 514014 | 0.15653 | 58.04 | 60 | 0 | ANNUAL | ALL | 1
| 450976 | 514014 | 0.15832 | 58.88 | 61 | 0 | ANNUAL | ALL | 1
| 451076 | 514014 | 0.16003 | 60.32 | 64 | 0 | ANNUAL | ALL | 1
| 451176 | 514014 | 0.16169 | 60 | 67 | 0 | ANNUAL | ALL | 1
| 451276 | 514014 | 0.16325 | 61.03 | 68 | 0 | ANNUAL | ALL | 1
| 451376 | 514014 | 0.16469 | 64.93 | 68 | 0 | ANNUAL | ALL | 1
| 451476 | 514014 | 0.16606 | 67.12 | 69 | 0 | ANNUAL | ALL | 1
| 451576 | 514014 | 0.16734 | 66.12 | 71 | 0 | ANNUAL | ALL | 1
| 451676 | 514014 | 0.16854 | 64.76 | 73 | 0 | ANNUAL | ALL | 1
| 451776 | 514014 | 0.16961 | 66.61 | 71 | 0 | ANNUAL | ALL | 1
| 451876 | 514014 | 0.1706 | 67.97 | 70 | 0 | ANNUAL | ALL | 1
| 451976 | 514014 | 0.17152 | 67.48 | 67.48 | 0 | ANNUAL | ALL | 1
| 452076 | 514014 | 0.17236 | 67.51 | 70 | 0 | ANNUAL | ALL | 1
| 452176 | 514014 | 0.17321 | 65.15 | 65.15 | 0 | ANNUAL | ALL | 1
| 452276 | 514014 | 0.1739 | 68.04 | 68.04 | 0 | ANNUAL | ALL | 1
| 452376 | 514014 | 0.17455 | 71.7 | 71.7 | 0 | ANNUAL | ALL | 1
| 452476 | 514014 | 0.17522 | 75.88 | 75.88 | 0 | ANNUAL | ALL | 1
| 452576 | 514014 | 0.17588 | 76.41 | 79 | 0 | ANNUAL | ALL | 1
| 452676 | 514014 | 0.17655 | 76.3 | 76.3 | 0 | ANNUAL | ALL | 1
| 452776 | 514014 | 0.17732 | 72 | 82 | 0 | ANNUAL | ALL | 1
| 452876 | 514014 | 0.17792 | 78.72 | 78.72 | 0 | ANNUAL | ALL | 1
| 452976 | 514014 | 0.17867 | 83.27 | 83.27 | 0 | ANNUAL | ALL | 1
| 453076 | 514014 | 0.17999 | 94.73 | 94.73 | 0 | ANNUAL | ALL | 1
| 453176 | 514014 | 0.18015 | 84.47 | 84.47 | 0 | ANNUAL | ALL | 1
| 453276 | 514014 | 0.18084 | 82.12 | 86 | 0 | ANNUAL | ALL | 1
| 453376 | 514014 | 0.18158 | 82.91 | 82.91 | 0 | ANNUAL | ALL | 1
| 453476 | 514014 | 0.18232 | 84.24 | 84.24 | 0 | ANNUAL | ALL | 1
| 453576 | 514014 | 0.18304 | 85.39 | 85.39 | 0 | ANNUAL | ALL | 1
| 453676 | 514014 | 0.18375 | 87.12 | 87.12 | 0 | ANNUAL | ALL | 1
| 453776 | 514014 | 0.18429 | 86 | 91 | 0 | ANNUAL | ALL | 1
| 453876 | 514014 | 0.18478 | 85.51 | 94 | 0 | ANNUAL | ALL | 1
| 453976 | 514014 | 0.18531 | 87.03 | 94 | 0 | ANNUAL | ALL | 1
| 454076 | 514014 | 0.18616 | 92.61 | 92.61 | 0 | ANNUAL | ALL | 1
| 454176 | 514014 | 0.18661 | 93.88 | 93.88 | 0 | ANNUAL | ALL | 1
| 454276 | 514014 | 0.18638 | 90.55 | 90.55 | 0 | ANNUAL | ALL | 1
| 454376 | 514014 | 0.18611 | 87.76 | 87.76 | 0 | ANNUAL | ALL | 1
| 454476 | 514014 | 0.18589 | 87 | 87 | 0 | ANNUAL | ALL | 1
| 454576 | 514014 | 0.1855 | 86 | 91 | 0 | ANNUAL | ALL | 1
| 454676 | 514014 | 0.18518 | 87.44 | 87.44 | 0 | ANNUAL | ALL | 1
| 454776 | 514014 | 0.1845 | 87.04 | 87.04 | 0 | ANNUAL | ALL | 1
| 454876 | 514014 | 0.18366 | 87 | 87 | 0 | ANNUAL | ALL | 1
| 454976 | 514014 | 0.18273 | 87.91 | 93 | 0 | ANNUAL | ALL | 1
| 455076 | 514014 | 0.18082 | 82.7 | 92 | 0 | ANNUAL | ALL | 1
| 455176 | 514014 | 0.17966 | 86 | 86 | 0 | ANNUAL | ALL | 1
| 455276 | 514014 | 0.17821 | 88.24 | 88.24 | 0 | ANNUAL | ALL | 1
| 455376 | 514014 | 0.17598 | 87 | 92 | 0 | ANNUAL | ALL | 1
| 455476 | 514014 | 0.17436 | 90.97 | 90.97 | 0 | ANNUAL | ALL | 1
| 455576 | 514014 | 0.17102 | 86 | 86 | 0 | ANNUAL | ALL | 1
| 455676 | 514014 | 0.16831 | 86 | 86 | 0 | ANNUAL | ALL | 1
| 455776 | 514014 | 0.16535 | 85 | 85 | 0 | ANNUAL | ALL | 1
| 455876 | 514014 | 0.16241 | 84.56 | 87 | 0 | ANNUAL | ALL | 1
| 455976 | 514014 | 0.15977 | 86.7 | 88 | 0 | ANNUAL | ALL | 1
| 456076 | 514014 | 0.15737 | 89.94 | 89.94 | 0 | ANNUAL | ALL | 1
| 456176 | 514014 | 0.15448 | 87.88 | 87.88 | 0 | ANNUAL | ALL | 1
| 456276 | 514014 | 0.15204 | 87.88 | 87.88 | 0 | ANNUAL | ALL | 1
| 456376 | 514014 | 0.14961 | 85.7 | 297 | 0 | ANNUAL | ALL | 1
| 456476 | 514014 | 0.14751 | 84.92 | 297 | 0 | ANNUAL | ALL | 1
| 456576 | 514014 | 0.14573 | 85.66 | 297 | 0 | ANNUAL | ALL | 1
| 456676 | 514014 | 0.14433 | 88 | 297 | 0 | ANNUAL | ALL | 1
| 456776 | 514014 | 0.14345 | 92.09 | 297 | 0 | ANNUAL | ALL | 1
| 456876 | 514014 | 0.14317 | 97 | 297 | 0 | ANNUAL | ALL | 1
| 456976 | 514014 | 0.14168 | 96.12 | 297 | 0 | ANNUAL | ALL | 1
| 457076 | 514014 | 0.13998 | 94.44 | 313 | 0 | ANNUAL | ALL | 1
| 457176 | 514014 | 0.13993 | 99.12 | 313 | 0 | ANNUAL | ALL | 1
| 457276 | 514014 | 0.13917 | 101.15 | 313 | 0 | ANNUAL | ALL | 1
| 457376 | 514014 | 0.13851 | 103.48 | 313 | 0 | ANNUAL | ALL | 1
| 457476 | 514014 | 0.13762 | 105.09 | 313 | 0 | ANNUAL | ALL | 1
| 457576 | 514014 | 0.13667 | 106.15 | 313 | 0 | ANNUAL | ALL | 1
| 457676 | 514014 | 0.13799 | 112.04 | 313 | 0 | ANNUAL | ALL | 1
| 457776 | 514014 | 0.13764 | 113.3 | 313 | 0 | ANNUAL | ALL | 1
| 457876 | 514014 | 0.13537 | 109.97 | 313 | 0 | ANNUAL | ALL | 1
| 457976 | 514014 | 0.13448 | 109.12 | 313 | 0 | ANNUAL | ALL | 1
| 458076 | 514014 | 0.13406 | 109.09 | 315 | 0 | ANNUAL | ALL | 1
| 458176 | 514014 | 0.13876 | 119.32 | 314 | 0 | ANNUAL | ALL | 1
| 458276 | 514014 | 0.16698 | 145.73 | 313 | 0 | ANNUAL | ALL | 1
| 458376 | 514014 | 0.20992 | 168.02 | 313 | 0 | ANNUAL | ALL | 1
| 458476 | 514014 | 0.28852 | 205.42 | 313 | 0 | ANNUAL | ALL | 1
| 458576 | 514014 | 0.28079 | 207.96 | 313 | 0 | ANNUAL | ALL | 1
| 458676 | 514014 | 0.27131 | 208 | 313 | 0 | ANNUAL | ALL | 1
| 458776 | 514014 | 0.26153 | 205.06 | 313 | 0 | ANNUAL | ALL | 1
| 458876 | 514014 | 0.22374 | 182.8 | 313 | 0 | ANNUAL | ALL | 1
| 458976 | 514014 | 0.17478 | 154.45 | 317 | 0 | ANNUAL | ALL | 1
| 459076 | 514014 | 0.17152 | 150.42 | 317 | 0 | ANNUAL | ALL | 1
| 459176 | 514014 | 0.17837 | 152.49 | 317 | 0 | ANNUAL | ALL | 1
| 459276 | 514014 | 0.20019 | 161.69 | 317 | 0 | ANNUAL | ALL | 1
| 459376 | 514014 | 0.25851 | 186.9 | 315 | 0 | ANNUAL | ALL | 1
| 459476 | 514014 | 0.27578 | 194.79 | 313 | 0 | ANNUAL | ALL | 1
| 459576 | 514014 | 0.24512 | 177.23 | 317 | 0 | ANNUAL | ALL | 1
| 459676 | 514014 | 0.1958 | 154.92 | 322 | 0 | ANNUAL | ALL | 1
| 459776 | 514014 | 0.19057 | 151.38 | 322 | 0 | ANNUAL | ALL | 1
| 459876 | 514014 | 0.21145 | 159.29 | 322 | 0 | ANNUAL | ALL | 1
| 459976 | 514014 | 0.19532 | 151 | 322 | 0 | ANNUAL | ALL | 1
| 460076 | 514014 | 0.18793 | 146.22 | 322 | 0 | ANNUAL | ALL | 1
| 460176 | 514014 | 0.19338 | 147.5 | 322 | 0 | ANNUAL | ALL | 1
| 460276 | 514014 | 0.25229 | 168.25 | 322 | 0 | ANNUAL | ALL | 1
| 460376 | 514014 | 0.32377 | 193.13 | 322 | 0 | ANNUAL | ALL | 1
| 460476 | 514014 | 0.34195 | 202.41 | 322 | 0 | ANNUAL | ALL | 1
| 460576 | 514014 | 0.34825 | 209.29 | 322 | 0 | ANNUAL | ALL | 1
| 460676 | 514014 | 0.35229 | 226.84 | 322 | 0 | ANNUAL | ALL | 1
| 460776 | 514014 | 0.34431 | 233.17 | 322 | 0 | ANNUAL | ALL | 1
| 460876 | 514014 | 0.33315 | 242.33 | 322 | 0 | ANNUAL | ALL | 1
| 460976 | 514014 | 0.32197 | 247.53 | 322 | 0 | ANNUAL | ALL | 1
| 461076 | 514014 | 0.31077 | 252.03 | 322 | 0 | ANNUAL | ALL | 1
| 461176 | 514014 | 0.30228 | 252.49 | 322 | 0 | ANNUAL | ALL | 1
| 461276 | 514014 | 0.29462 | 252.74 | 322 | 0 | ANNUAL | ALL | 1
| 461376 | 514014 | 0.2892 | 251.49 | 322 | 0 | ANNUAL | ALL | 1
| 461476 | 514014 | 0.28521 | 248.91 | 322 | 0 | ANNUAL | ALL | 1
| 461576 | 514014 | 0.25156 | 277.1 | 322 | 0 | ANNUAL | ALL | 1
| 461676 | 514014 | 0.22843 | 289.59 | 322 | 0 | ANNUAL | ALL | 1
| 461776 | 514014 | 0.20548 | 304.49 | 304.49 | 0 | ANNUAL | ALL | 1
| 461876 | 514014 | 0.20241 | 303.08 | 303.08 | 0 | ANNUAL | ALL | 1
| 461976 | 514014 | 0.19478 | 307.12 | 307.12 | 0 | ANNUAL | ALL | 1
| 462076 | 514014 | 0.19071 | 308.18 | 308.18 | 0 | ANNUAL | ALL | 1
| 462176 | 514014 | 0.1813 | 315.33 | 315.33 | 0 | ANNUAL | ALL | 1
| 462276 | 514014 | 0.17002 | 322.72 | 322.72 | 0 | ANNUAL | ALL | 1
| 462376 | 514014 | 0.17156 | 319.91 | 319.91 | 0 | ANNUAL | ALL | 1
| 462476 | 514014 | 0.18093 | 311.88 | 323 | 0 | ANNUAL | ALL | 1
| 462576 | 514014 | 0.18354 | 308.55 | 323 | 0 | ANNUAL | ALL | 1
| 462676 | 514014 | 0.18575 | 306.12 | 323 | 0 | ANNUAL | ALL | 1
| 462776 | 514014 | 0.18894 | 302.2 | 319 | 0 | ANNUAL | ALL | 1
| 462876 | 514014 | 0.19597 | 296.44 | 319 | 0 | ANNUAL | ALL | 1
| 462976 | 514014 | 0.21238 | 286.82 | 319 | 0 | ANNUAL | ALL | 1
| 463076 | 514014 | 0.22084 | 278.67 | 278.67 | 0 | ANNUAL | ALL | 1
| 463176 | 514014 | 0.23099 | 273.27 | 277 | 0 | ANNUAL | ALL | 1
| 463276 | 514014 | 0.2353 | 270.15 | 279 | 0 | ANNUAL | ALL | 1
| 463376 | 514014 | 0.22964 | 273.4 | 273.4 | 0 | ANNUAL | ALL | 1
| 463476 | 514014 | 0.23079 | 271.53 | 271.53 | 0 | ANNUAL | ALL | 1
| 463576 | 514014 | 0.24732 | 257.79 | 257.79 | 0 | ANNUAL | ALL | 1
| 463676 | 514014 | 0.26698 | 240.62 | 279 | 0 | ANNUAL | ALL | 1
| 463776 | 514014 | 0.2707 | 226.97 | 279 | 0 | ANNUAL | ALL | 1
| 463876 | 514014 | 0.26447 | 216.32 | 292 | 0 | ANNUAL | ALL | 1
| 463976 | 514014 | 0.25857 | 222.12 | 289 | 0 | ANNUAL | ALL | 1
| 448976 | 514114 | 0.11759 | 48.29 | 56 | 0 | ANNUAL | ALL | 1
| 449076 | 514114 | 0.11951 | 50.24 | 54 | 0 | ANNUAL | ALL | 1
| 449176 | 514114 | 0.12152 | 50.99 | 55 | 0 | ANNUAL | ALL | 1
| 449276 | 514114 | 0.12364 | 49.79 | 62 | 0 | ANNUAL | ALL | 1
| 449376 | 514114 | 0.12577 | 48.79 | 62 | 0 | ANNUAL | ALL | 1
| 449476 | 514114 | 0.12784 | 49.58 | 59 | 0 | ANNUAL | ALL | 1
| 449576 | 514114 | 0.12997 | 49.43 | 60 | 0 | ANNUAL | ALL | 1
| 449676 | 514114 | 0.13212 | 49 | 54 | 0 | ANNUAL | ALL | 1
| 449776 | 514114 | 0.13427 | 48.98 | 53 | 0 | ANNUAL | ALL | 1
| 449876 | 514114 | 0.13651 | 47.29 | 54 | 0 | ANNUAL | ALL | 1
| 449976 | 514114 | 0.1384 | 52.85 | 52.85 | 0 | ANNUAL | ALL | 1
| 450076 | 514114 | 0.14056 | 52.79 | 54 | 0 | ANNUAL | ALL | 1
| 450176 | 514114 | 0.14272 | 52.87 | 52.87 | 0 | ANNUAL | ALL | 1
| 450276 | 514114 | 0.14483 | 53.79 | 57 | 0 | ANNUAL | ALL | 1
| 450376 | 514114 | 0.14693 | 54.76 | 54.76 | 0 | ANNUAL | ALL | 1
| 450476 | 514114 | 0.14912 | 53.07 | 60 | 0 | ANNUAL | ALL | 1
| 450576 | 514114 | 0.15112 | 55.72 | 59 | 0 | ANNUAL | ALL | 1
| 450676 | 514114 | 0.15326 | 53.77 | 61 | 0 | ANNUAL | ALL | 1
| 450776 | 514114 | 0.15526 | 54.36 | 61 | 0 | ANNUAL | ALL | 1
| 450876 | 514114 | 0.15717 | 56.79 | 59 | 0 | ANNUAL | ALL | 1
| 450976 | 514114 | 0.15908 | 57.06 | 60 | 0 | ANNUAL | ALL | 1
| 451076 | 514114 | 0.16088 | 59.71 | 62 | 0 | ANNUAL | ALL | 1
| 451176 | 514114 | 0.1627 | 58.3 | 65 | 0 | ANNUAL | ALL | 1
| 451276 | 514114 | 0.16437 | 60 | 65 | 0 | ANNUAL | ALL | 1
| 451376 | 514114 | 0.16595 | 62.15 | 67 | 0 | ANNUAL | ALL | 1
| 451476 | 514114 | 0.16745 | 63.3 | 70 | 0 | ANNUAL | ALL | 1
| 451576 | 514114 | 0.16887 | 62.8 | 70 | 0 | ANNUAL | ALL | 1
| 451676 | 514114 | 0.17017 | 63.57 | 71 | 0 | ANNUAL | ALL | 1
| 451776 | 514114 | 0.17136 | 65.16 | 70 | 0 | ANNUAL | ALL | 1
| 451876 | 514114 | 0.17252 | 62.58 | 68 | 0 | ANNUAL | ALL | 1
| 451976 | 514114 | 0.17354 | 62.81 | 69 | 0 | ANNUAL | ALL | 1
| 452076 | 514114 | 0.17446 | 64 | 68 | 0 | ANNUAL | ALL | 1
| 452176 | 514114 | 0.17526 | 67.26 | 67.26 | 0 | ANNUAL | ALL | 1
| 452276 | 514114 | 0.17602 | 70.36 | 70.36 | 0 | ANNUAL | ALL | 1
| 452376 | 514114 | 0.17677 | 71.21 | 73 | 0 | ANNUAL | ALL | 1
| 452476 | 514114 | 0.17748 | 73.27 | 76 | 0 | ANNUAL | ALL | 1
| 452576 | 514114 | 0.17818 | 77.57 | 77.57 | 0 | ANNUAL | ALL | 1
| 452676 | 514114 | 0.17886 | 77.45 | 77.45 | 0 | ANNUAL | ALL | 1
| 452776 | 514114 | 0.1796 | 73.42 | 80 | 0 | ANNUAL | ALL | 1
| 452876 | 514114 | 0.18026 | 80.5 | 80.5 | 0 | ANNUAL | ALL | 1
| 452976 | 514114 | 0.18102 | 83.63 | 83.63 | 0 | ANNUAL | ALL | 1
| 453076 | 514114 | 0.18192 | 88.56 | 88.56 | 0 | ANNUAL | ALL | 1
| 453176 | 514114 | 0.18246 | 82.85 | 82.85 | 0 | ANNUAL | ALL | 1
| 453276 | 514114 | 0.18321 | 83.21 | 83.21 | 0 | ANNUAL | ALL | 1
| 453376 | 514114 | 0.18404 | 86.03 | 86.03 | 0 | ANNUAL | ALL | 1
| 453476 | 514114 | 0.18477 | 86 | 86 | 0 | ANNUAL | ALL | 1
| 453576 | 514114 | 0.18556 | 87.94 | 87.94 | 0 | ANNUAL | ALL | 1
| 453676 | 514114 | 0.18618 | 87.21 | 87.21 | 0 | ANNUAL | ALL | 1
| 453776 | 514114 | 0.18678 | 87 | 87 | 0 | ANNUAL | ALL | 1
| 453876 | 514114 | 0.18726 | 85.52 | 94 | 0 | ANNUAL | ALL | 1
| 453976 | 514114 | 0.18787 | 88.03 | 94 | 0 | ANNUAL | ALL | 1
| 454076 | 514114 | 0.18838 | 89.51 | 93 | 0 | ANNUAL | ALL | 1
| 454176 | 514114 | 0.18926 | 94.55 | 94.55 | 0 | ANNUAL | ALL | 1
| 454276 | 514114 | 0.18936 | 93.76 | 93.76 | 0 | ANNUAL | ALL | 1
| 454376 | 514114 | 0.18916 | 91.79 | 91.79 | 0 | ANNUAL | ALL | 1
| 454476 | 514114 | 0.18863 | 88.03 | 88.03 | 0 | ANNUAL | ALL | 1
| 454576 | 514114 | 0.18815 | 86 | 87 | 0 | ANNUAL | ALL | 1
| 454676 | 514114 | 0.18773 | 86.36 | 90 | 0 | ANNUAL | ALL | 1
| 454776 | 514114 | 0.1871 | 86.3 | 88 | 0 | ANNUAL | ALL | 1
| 454876 | 514114 | 0.18635 | 87 | 88 | 0 | ANNUAL | ALL | 1
| 454976 | 514114 | 0.18528 | 86.71 | 92 | 0 | ANNUAL | ALL | 1
| 455076 | 514114 | 0.18385 | 85.55 | 85.55 | 0 | ANNUAL | ALL | 1
| 455176 | 514114 | 0.18248 | 86.77 | 86.77 | 0 | ANNUAL | ALL | 1
| 455276 | 514114 | 0.18106 | 89.07 | 89.07 | 0 | ANNUAL | ALL | 1
| 455376 | 514114 | 0.17891 | 88.46 | 91 | 0 | ANNUAL | ALL | 1
| 455476 | 514114 | 0.17717 | 91.53 | 91.53 | 0 | ANNUAL | ALL | 1
| 455576 | 514114 | 0.17387 | 87.29 | 87.29 | 0 | ANNUAL | ALL | 1
| 455676 | 514114 | 0.17137 | 88.94 | 88.94 | 0 | ANNUAL | ALL | 1
| 455776 | 514114 | 0.16846 | 89 | 89 | 0 | ANNUAL | ALL | 1
| 455876 | 514114 | 0.16528 | 87.58 | 87.58 | 0 | ANNUAL | ALL | 1
| 455976 | 514114 | 0.16237 | 87.97 | 87.97 | 0 | ANNUAL | ALL | 1
| 456076 | 514114 | 0.15977 | 89.97 | 89.97 | 0 | ANNUAL | ALL | 1
| 456176 | 514114 | 0.15675 | 87.5 | 87.5 | 0 | ANNUAL | ALL | 1
| 456276 | 514114 | 0.1544 | 88.79 | 88.79 | 0 | ANNUAL | ALL | 1
| 456376 | 514114 | 0.15196 | 87.53 | 87.53 | 0 | ANNUAL | ALL | 1
| 456476 | 514114 | 0.14959 | 84.21 | 297 | 0 | ANNUAL | ALL | 1
| 456576 | 514114 | 0.14774 | 84.76 | 297 | 0 | ANNUAL | ALL | 1
| 456676 | 514114 | 0.14641 | 88.23 | 297 | 0 | ANNUAL | ALL | 1
| 456776 | 514114 | 0.14539 | 91.72 | 297 | 0 | ANNUAL | ALL | 1
| 456876 | 514114 | 0.14534 | 97.7 | 297 | 0 | ANNUAL | ALL | 1
| 456976 | 514114 | 0.14412 | 97.97 | 297 | 0 | ANNUAL | ALL | 1
| 457076 | 514114 | 0.14231 | 96.21 | 312 | 0 | ANNUAL | ALL | 1
| 457176 | 514114 | 0.14134 | 97.7 | 313 | 0 | ANNUAL | ALL | 1
| 457276 | 514114 | 0.14 | 98.02 | 313 | 0 | ANNUAL | ALL | 1
| 457376 | 514114 | 0.13936 | 100.79 | 313 | 0 | ANNUAL | ALL | 1
| 457476 | 514114 | 0.13815 | 101.48 | 313 | 0 | ANNUAL | ALL | 1
| 457576 | 514114 | 0.13765 | 104.03 | 313 | 0 | ANNUAL | ALL | 1
| 457676 | 514114 | 0.13776 | 107.51 | 313 | 0 | ANNUAL | ALL | 1
| 457776 | 514114 | 0.13737 | 108.82 | 313 | 0 | ANNUAL | ALL | 1
| 457876 | 514114 | 0.13598 | 106.98 | 313 | 0 | ANNUAL | ALL | 1
| 457976 | 514114 | 0.13639 | 109.44 | 313 | 0 | ANNUAL | ALL | 1
| 458076 | 514114 | 0.13692 | 111.66 | 313 | 0 | ANNUAL | ALL | 1
| 458176 | 514114 | 0.1419 | 121.36 | 313 | 0 | ANNUAL | ALL | 1
| 458276 | 514114 | 0.16579 | 144.03 | 313 | 0 | ANNUAL | ALL | 1
| 458376 | 514114 | 0.19799 | 162.54 | 313 | 0 | ANNUAL | ALL | 1
| 458476 | 514114 | 0.27583 | 198.64 | 313 | 0 | ANNUAL | ALL | 1
| 458576 | 514114 | 0.2787 | 206.02 | 313 | 0 | ANNUAL | ALL | 1
| 458676 | 514114 | 0.27016 | 205.85 | 313 | 0 | ANNUAL | ALL | 1
| 458776 | 514114 | 0.26266 | 203.39 | 313 | 0 | ANNUAL | ALL | 1
| 458876 | 514114 | 0.25193 | 195.69 | 313 | 0 | ANNUAL | ALL | 1
| 458976 | 514114 | 0.19685 | 164.33 | 314 | 0 | ANNUAL | ALL | 1
| 459076 | 514114 | 0.16572 | 144.25 | 317 | 0 | ANNUAL | ALL | 1
| 459176 | 514114 | 0.1708 | 145.81 | 317 | 0 | ANNUAL | ALL | 1
| 459276 | 514114 | 0.18047 | 149.86 | 317 | 0 | ANNUAL | ALL | 1
| 459376 | 514114 | 0.2226 | 167.99 | 317 | 0 | ANNUAL | ALL | 1
| 459476 | 514114 | 0.26555 | 185.61 | 313 | 0 | ANNUAL | ALL | 1
| 459576 | 514114 | 0.26813 | 185.15 | 313 | 0 | ANNUAL | ALL | 1
| 459676 | 514114 | 0.19939 | 154.7 | 322 | 0 | ANNUAL | ALL | 1
| 459776 | 514114 | 0.16976 | 137.93 | 322 | 0 | ANNUAL | ALL | 1
| 459876 | 514114 | 0.17274 | 138.54 | 322 | 0 | ANNUAL | ALL | 1
| 459976 | 514114 | 0.18211 | 142.57 | 322 | 0 | ANNUAL | ALL | 1
| 460076 | 514114 | 0.179 | 139.61 | 322 | 0 | ANNUAL | ALL | 1
| 460176 | 514114 | 0.21484 | 154.44 | 322 | 0 | ANNUAL | ALL | 1
| 460276 | 514114 | 0.31502 | 187.77 | 322 | 0 | ANNUAL | ALL | 1
| 460376 | 514114 | 0.34136 | 198.72 | 322 | 0 | ANNUAL | ALL | 1
| 460476 | 514114 | 0.3472 | 203.12 | 322 | 0 | ANNUAL | ALL | 1
| 460576 | 514114 | 0.34972 | 208.85 | 322 | 0 | ANNUAL | ALL | 1
| 460676 | 514114 | 0.35162 | 221.89 | 322 | 0 | ANNUAL | ALL | 1
| 460776 | 514114 | 0.34374 | 234.96 | 322 | 0 | ANNUAL | ALL | 1
| 460876 | 514114 | 0.3325 | 242.05 | 322 | 0 | ANNUAL | ALL | 1
| 460976 | 514114 | 0.32422 | 237.83 | 322 | 0 | ANNUAL | ALL | 1
| 461076 | 514114 | 0.31574 | 228.89 | 322 | 0 | ANNUAL | ALL | 1
| 461176 | 514114 | 0.30723 | 222.26 | 322 | 0 | ANNUAL | ALL | 1
| 461276 | 514114 | 0.30359 | 229.18 | 322 | 0 | ANNUAL | ALL | 1
| 461376 | 514114 | 0.29939 | 222.6 | 325 | 0 | ANNUAL | ALL | 1
| 461476 | 514114 | 0.29675 | 223.19 | 325 | 0 | ANNUAL | ALL | 1
| 461576 | 514114 | 0.28827 | 240.28 | 325 | 0 | ANNUAL | ALL | 1
| 461676 | 514114 | 0.26443 | 260.24 | 325 | 0 | ANNUAL | ALL | 1
| 461776 | 514114 | 0.24087 | 277.1 | 322 | 0 | ANNUAL | ALL | 1
| 461876 | 514114 | 0.23659 | 277.55 | 325 | 0 | ANNUAL | ALL | 1
| 461976 | 514114 | 0.22244 | 284.79 | 325 | 0 | ANNUAL | ALL | 1
| 462076 | 514114 | 0.20248 | 299.1 | 325 | 0 | ANNUAL | ALL | 1
| 462176 | 514114 | 0.184 | 313.53 | 313.53 | 0 | ANNUAL | ALL | 1
| 462276 | 514114 | 0.16961 | 324.06 | 324.06 | 0 | ANNUAL | ALL | 1
| 462376 | 514114 | 0.16801 | 323.94 | 323.94 | 0 | ANNUAL | ALL | 1
| 462476 | 514114 | 0.17664 | 316.77 | 321 | 0 | ANNUAL | ALL | 1
| 462576 | 514114 | 0.18267 | 311.45 | 321 | 0 | ANNUAL | ALL | 1
| 462676 | 514114 | 0.18752 | 306.39 | 318 | 0 | ANNUAL | ALL | 1
| 462776 | 514114 | 0.18773 | 304.42 | 304.42 | 0 | ANNUAL | ALL | 1
| 462876 | 514114 | 0.19113 | 300.97 | 300.97 | 0 | ANNUAL | ALL | 1
| 462976 | 514114 | 0.20378 | 291.39 | 291.39 | 0 | ANNUAL | ALL | 1
| 463076 | 514114 | 0.21697 | 283.7 | 283.7 | 0 | ANNUAL | ALL | 1
| 463176 | 514114 | 0.22597 | 277.52 | 277.52 | 0 | ANNUAL | ALL | 1
| 463276 | 514114 | 0.23541 | 272.18 | 279 | 0 | ANNUAL | ALL | 1
| 463376 | 514114 | 0.23693 | 270.14 | 279 | 0 | ANNUAL | ALL | 1
| 463476 | 514114 | 0.23829 | 267.4 | 273 | 0 | ANNUAL | ALL | 1
| 463576 | 514114 | 0.25175 | 255.86 | 273 | 0 | ANNUAL | ALL | 1
| 463676 | 514114 | 0.26517 | 241.18 | 279 | 0 | ANNUAL | ALL | 1
| 463776 | 514114 | 0.26643 | 230.91 | 279 | 0 | ANNUAL | ALL | 1
| 463876 | 514114 | 0.25988 | 218 | 279 | 0 | ANNUAL | ALL | 1
| 463976 | 514114 | 0.25145 | 222.23 | 228 | 0 | ANNUAL | ALL | 1
| 448976 | 514214 | 0.11686 | 47.2 | 56 | 0 | ANNUAL | ALL | 1
| 449076 | 514214 | 0.11896 | 46.22 | 56 | 0 | ANNUAL | ALL | 1
| 449176 | 514214 | 0.12094 | 47.91 | 55 | 0 | ANNUAL | ALL | 1
| 449276 | 514214 | 0.12312 | 46.65 | 55 | 0 | ANNUAL | ALL | 1
| 449376 | 514214 | 0.1253 | 45.76 | 57 | 0 | ANNUAL | ALL | 1
| 449476 | 514214 | 0.1275 | 45.03 | 57 | 0 | ANNUAL | ALL | 1
| 449576 | 514214 | 0.1296 | 46.09 | 54 | 0 | ANNUAL | ALL | 1
| 449676 | 514214 | 0.13163 | 49 | 51 | 0 | ANNUAL | ALL | 1
| 449776 | 514214 | 0.13392 | 47.47 | 50 | 0 | ANNUAL | ALL | 1
| 449876 | 514214 | 0.13603 | 49.46 | 49.46 | 0 | ANNUAL | ALL | 1
| 449976 | 514214 | 0.1382 | 50.46 | 52 | 0 | ANNUAL | ALL | 1
| 450076 | 514214 | 0.14043 | 50.46 | 52 | 0 | ANNUAL | ALL | 1
| 450176 | 514214 | 0.14263 | 51.26 | 55 | 0 | ANNUAL | ALL | 1
| 450276 | 514214 | 0.14485 | 51.46 | 56 | 0 | ANNUAL | ALL | 1
| 450376 | 514214 | 0.14712 | 50.46 | 57 | 0 | ANNUAL | ALL | 1
| 450476 | 514214 | 0.14931 | 51 | 58 | 0 | ANNUAL | ALL | 1
| 450576 | 514214 | 0.15143 | 52.7 | 59 | 0 | ANNUAL | ALL | 1
| 450676 | 514214 | 0.15365 | 51.46 | 59 | 0 | ANNUAL | ALL | 1
| 450776 | 514214 | 0.1557 | 53.46 | 59 | 0 | ANNUAL | ALL | 1
| 450876 | 514214 | 0.15766 | 57.53 | 57.53 | 0 | ANNUAL | ALL | 1
| 450976 | 514214 | 0.15972 | 57 | 57 | 0 | ANNUAL | ALL | 1
| 451076 | 514214 | 0.16168 | 57.8 | 61 | 0 | ANNUAL | ALL | 1
| 451176 | 514214 | 0.16364 | 56.46 | 62 | 0 | ANNUAL | ALL | 1
| 451276 | 514214 | 0.16542 | 58.47 | 63 | 0 | ANNUAL | ALL | 1
| 451376 | 514214 | 0.16712 | 61.02 | 68 | 0 | ANNUAL | ALL | 1
| 451476 | 514214 | 0.16877 | 61.46 | 68 | 0 | ANNUAL | ALL | 1
| 451576 | 514214 | 0.1703 | 63.01 | 68 | 0 | ANNUAL | ALL | 1
| 451676 | 514214 | 0.17172 | 65.17 | 65.17 | 0 | ANNUAL | ALL | 1
| 451776 | 514214 | 0.17311 | 62.05 | 68 | 0 | ANNUAL | ALL | 1
| 451876 | 514214 | 0.17441 | 59.94 | 68 | 0 | ANNUAL | ALL | 1
| 451976 | 514214 | 0.17556 | 59.72 | 69 | 0 | ANNUAL | ALL | 1
| 452076 | 514214 | 0.17651 | 63.15 | 69 | 0 | ANNUAL | ALL | 1
| 452176 | 514214 | 0.17741 | 65.48 | 65.48 | 0 | ANNUAL | ALL | 1
| 452276 | 514214 | 0.17823 | 69.72 | 69.72 | 0 | ANNUAL | ALL | 1
| 452376 | 514214 | 0.17904 | 70.46 | 72 | 0 | ANNUAL | ALL | 1
| 452476 | 514214 | 0.17979 | 75.62 | 75.62 | 0 | ANNUAL | ALL | 1
| 452576 | 514214 | 0.18055 | 79 | 79 | 0 | ANNUAL | ALL | 1
| 452676 | 514214 | 0.18124 | 78.14 | 78.14 | 0 | ANNUAL | ALL | 1
| 452776 | 514214 | 0.18196 | 80.03 | 80.03 | 0 | ANNUAL | ALL | 1
| 452876 | 514214 | 0.18268 | 81.17 | 81.17 | 0 | ANNUAL | ALL | 1
| 452976 | 514214 | 0.18345 | 84.01 | 95 | 0 | ANNUAL | ALL | 1
| 453076 | 514214 | 0.18427 | 87.07 | 95 | 0 | ANNUAL | ALL | 1
| 453176 | 514214 | 0.18494 | 85.09 | 94 | 0 | ANNUAL | ALL | 1
| 453276 | 514214 | 0.18576 | 86.86 | 86.86 | 0 | ANNUAL | ALL | 1
| 453376 | 514214 | 0.1865 | 86.52 | 86.52 | 0 | ANNUAL | ALL | 1
| 453476 | 514214 | 0.1873 | 87.64 | 87.64 | 0 | ANNUAL | ALL | 1
| 453576 | 514214 | 0.18803 | 87.7 | 87.7 | 0 | ANNUAL | ALL | 1
| 453676 | 514214 | 0.18882 | 89.46 | 89.46 | 0 | ANNUAL | ALL | 1
| 453776 | 514214 | 0.18938 | 88.35 | 88.35 | 0 | ANNUAL | ALL | 1
| 453876 | 514214 | 0.1899 | 87.38 | 87.38 | 0 | ANNUAL | ALL | 1
| 453976 | 514214 | 0.19048 | 88.56 | 88.56 | 0 | ANNUAL | ALL | 1
| 454076 | 514214 | 0.19101 | 89.82 | 95 | 0 | ANNUAL | ALL | 1
| 454176 | 514214 | 0.19154 | 91.76 | 94 | 0 | ANNUAL | ALL | 1
| 454276 | 514214 | 0.19168 | 91.02 | 91.02 | 0 | ANNUAL | ALL | 1
| 454376 | 514214 | 0.19188 | 92 | 92 | 0 | ANNUAL | ALL | 1
| 454476 | 514214 | 0.19155 | 89.91 | 89.91 | 0 | ANNUAL | ALL | 1
| 454576 | 514214 | 0.19089 | 86 | 86 | 0 | ANNUAL | ALL | 1
| 454676 | 514214 | 0.19058 | 87.18 | 87.18 | 0 | ANNUAL | ALL | 1
| 454776 | 514214 | 0.18987 | 86.3 | 86.3 | 0 | ANNUAL | ALL | 1
| 454876 | 514214 | 0.18909 | 86.59 | 86.59 | 0 | ANNUAL | ALL | 1
| 454976 | 514214 | 0.18835 | 88.67 | 88.67 | 0 | ANNUAL | ALL | 1
| 455076 | 514214 | 0.18694 | 87.71 | 87.71 | 0 | ANNUAL | ALL | 1
| 455176 | 514214 | 0.18556 | 88.56 | 88.56 | 0 | ANNUAL | ALL | 1
| 455276 | 514214 | 0.18395 | 89.54 | 89.54 | 0 | ANNUAL | ALL | 1
| 455376 | 514214 | 0.18201 | 90.17 | 90.17 | 0 | ANNUAL | ALL | 1
| 455476 | 514214 | 0.17938 | 88.43 | 91 | 0 | ANNUAL | ALL | 1
| 455576 | 514214 | 0.17652 | 86.65 | 86.65 | 0 | ANNUAL | ALL | 1
| 455676 | 514214 | 0.17373 | 86.62 | 86.62 | 0 | ANNUAL | ALL | 1
| 455776 | 514214 | 0.17076 | 86.46 | 86.46 | 0 | ANNUAL | ALL | 1
| 455876 | 514214 | 0.16783 | 87.2 | 87.2 | 0 | ANNUAL | ALL | 1
| 455976 | 514214 | 0.16505 | 89 | 89 | 0 | ANNUAL | ALL | 1
| 456076 | 514214 | 0.1623 | 90.44 | 90.44 | 0 | ANNUAL | ALL | 1
| 456176 | 514214 | 0.1591 | 87 | 87 | 0 | ANNUAL | ALL | 1
| 456276 | 514214 | 0.15655 | 87.17 | 87.17 | 0 | ANNUAL | ALL | 1
| 456376 | 514214 | 0.15399 | 84.98 | 84.98 | 0 | ANNUAL | ALL | 1
| 456476 | 514214 | 0.15192 | 85.53 | 297 | 0 | ANNUAL | ALL | 1
| 456576 | 514214 | 0.15029 | 88.38 | 297 | 0 | ANNUAL | ALL | 1
| 456676 | 514214 | 0.14877 | 90 | 297 | 0 | ANNUAL | ALL | 1
| 456776 | 514214 | 0.14744 | 91.53 | 297 | 0 | ANNUAL | ALL | 1
| 456876 | 514214 | 0.14722 | 97.07 | 297 | 0 | ANNUAL | ALL | 1
| 456976 | 514214 | 0.14643 | 98.99 | 297 | 0 | ANNUAL | ALL | 1
| 457076 | 514214 | 0.14437 | 96.64 | 297 | 0 | ANNUAL | ALL | 1
| 457176 | 514214 | 0.14277 | 96 | 313 | 0 | ANNUAL | ALL | 1
| 457276 | 514214 | 0.14131 | 96 | 313 | 0 | ANNUAL | ALL | 1
| 457376 | 514214 | 0.14037 | 98 | 313 | 0 | ANNUAL | ALL | 1
| 457476 | 514214 | 0.13943 | 99.7 | 313 | 0 | ANNUAL | ALL | 1
| 457576 | 514214 | 0.13839 | 100.48 | 313 | 0 | ANNUAL | ALL | 1
| 457676 | 514214 | 0.1384 | 104.21 | 313 | 0 | ANNUAL | ALL | 1
| 457776 | 514214 | 0.13767 | 104.62 | 313 | 0 | ANNUAL | ALL | 1
| 457876 | 514214 | 0.13781 | 107 | 313 | 0 | ANNUAL | ALL | 1
| 457976 | 514214 | 0.13839 | 109.82 | 313 | 0 | ANNUAL | ALL | 1
| 458076 | 514214 | 0.13838 | 110.76 | 313 | 0 | ANNUAL | ALL | 1
| 458176 | 514214 | 0.14292 | 120.1 | 313 | 0 | ANNUAL | ALL | 1
| 458276 | 514214 | 0.16109 | 139.72 | 313 | 0 | ANNUAL | ALL | 1
| 458376 | 514214 | 0.19039 | 158.48 | 313 | 0 | ANNUAL | ALL | 1
| 458476 | 514214 | 0.27559 | 198.14 | 313 | 0 | ANNUAL | ALL | 1
| 458576 | 514214 | 0.27566 | 203.42 | 313 | 0 | ANNUAL | ALL | 1
| 458676 | 514214 | 0.2682 | 202.91 | 313 | 0 | ANNUAL | ALL | 1
| 458776 | 514214 | 0.26467 | 201.85 | 313 | 0 | ANNUAL | ALL | 1
| 458876 | 514214 | 0.26201 | 198.4 | 313 | 0 | ANNUAL | ALL | 1
| 458976 | 514214 | 0.22334 | 174.61 | 313 | 0 | ANNUAL | ALL | 1
| 459076 | 514214 | 0.17193 | 145.98 | 317 | 0 | ANNUAL | ALL | 1
| 459176 | 514214 | 0.16341 | 138.47 | 317 | 0 | ANNUAL | ALL | 1
| 459276 | 514214 | 0.16767 | 140.08 | 317 | 0 | ANNUAL | ALL | 1
| 459376 | 514214 | 0.17571 | 143.95 | 317 | 0 | ANNUAL | ALL | 1
| 459476 | 514214 | 0.21872 | 163.26 | 317 | 0 | ANNUAL | ALL | 1
| 459576 | 514214 | 0.23981 | 170.62 | 315 | 0 | ANNUAL | ALL | 1
| 459676 | 514214 | 0.18519 | 145.98 | 322 | 0 | ANNUAL | ALL | 1
| 459776 | 514214 | 0.16879 | 134.98 | 322 | 0 | ANNUAL | ALL | 1
| 459876 | 514214 | 0.16832 | 133.29 | 322 | 0 | ANNUAL | ALL | 1
| 459976 | 514214 | 0.16748 | 131.34 | 322 | 0 | ANNUAL | ALL | 1
| 460076 | 514214 | 0.17352 | 134.25 | 322 | 0 | ANNUAL | ALL | 1
| 460176 | 514214 | 0.23117 | 158.55 | 322 | 0 | ANNUAL | ALL | 1
| 460276 | 514214 | 0.31229 | 184.39 | 322 | 0 | ANNUAL | ALL | 1
| 460376 | 514214 | 0.33022 | 191.33 | 322 | 0 | ANNUAL | ALL | 1
| 460476 | 514214 | 0.33253 | 194.04 | 322 | 0 | ANNUAL | ALL | 1
| 460576 | 514214 | 0.33764 | 200.31 | 322 | 0 | ANNUAL | ALL | 1
| 460676 | 514214 | 0.34525 | 213.33 | 322 | 0 | ANNUAL | ALL | 1
| 460776 | 514214 | 0.34289 | 230.07 | 322 | 0 | ANNUAL | ALL | 1
| 460876 | 514214 | 0.33268 | 237.32 | 322 | 0 | ANNUAL | ALL | 1
| 460976 | 514214 | 0.32355 | 229.3 | 322 | 0 | ANNUAL | ALL | 1
| 461076 | 514214 | 0.30746 | 211.98 | 322 | 0 | ANNUAL | ALL | 1
| 461176 | 514214 | 0.28187 | 195.13 | 325 | 0 | ANNUAL | ALL | 1
| 461276 | 514214 | 0.2875 | 200.22 | 325 | 0 | ANNUAL | ALL | 1
| 461376 | 514214 | 0.28419 | 198.81 | 325 | 0 | ANNUAL | ALL | 1
| 461476 | 514214 | 0.26486 | 187.93 | 325 | 0 | ANNUAL | ALL | 1
| 461576 | 514214 | 0.29536 | 212.89 | 325 | 0 | ANNUAL | ALL | 1
| 461676 | 514214 | 0.29404 | 228.72 | 325 | 0 | ANNUAL | ALL | 1
| 461776 | 514214 | 0.28668 | 237.11 | 325 | 0 | ANNUAL | ALL | 1
| 461876 | 514214 | 0.28639 | 234.95 | 325 | 0 | ANNUAL | ALL | 1
| 461976 | 514214 | 0.26062 | 257.06 | 325 | 0 | ANNUAL | ALL | 1
| 462076 | 514214 | 0.23069 | 279.39 | 325 | 0 | ANNUAL | ALL | 1
| 462176 | 514214 | 0.20406 | 297.18 | 325 | 0 | ANNUAL | ALL | 1
| 462276 | 514214 | 0.19143 | 307.84 | 325 | 0 | ANNUAL | ALL | 1
| 462376 | 514214 | 0.18823 | 309.75 | 325 | 0 | ANNUAL | ALL | 1
| 462476 | 514214 | 0.1896 | 308.15 | 325 | 0 | ANNUAL | ALL | 1
| 462576 | 514214 | 0.19203 | 305.28 | 321 | 0 | ANNUAL | ALL | 1
| 462676 | 514214 | 0.19362 | 303.31 | 318 | 0 | ANNUAL | ALL | 1
| 462776 | 514214 | 0.18974 | 305.46 | 305.46 | 0 | ANNUAL | ALL | 1
| 462876 | 514214 | 0.18893 | 306.38 | 306.38 | 0 | ANNUAL | ALL | 1
| 462976 | 514214 | 0.19312 | 302.22 | 302.22 | 0 | ANNUAL | ALL | 1
| 463076 | 514214 | 0.20072 | 296.27 | 296.27 | 0 | ANNUAL | ALL | 1
| 463176 | 514214 | 0.21986 | 283.95 | 283.95 | 0 | ANNUAL | ALL | 1
| 463276 | 514214 | 0.22687 | 278.49 | 278.49 | 0 | ANNUAL | ALL | 1
| 463376 | 514214 | 0.23721 | 271.09 | 275 | 0 | ANNUAL | ALL | 1
| 463476 | 514214 | 0.23742 | 269.08 | 272 | 0 | ANNUAL | ALL | 1
| 463576 | 514214 | 0.25246 | 255.37 | 272 | 0 | ANNUAL | ALL | 1
| 463676 | 514214 | 0.26345 | 241.1 | 276 | 0 | ANNUAL | ALL | 1
| 463776 | 514214 | 0.26745 | 226.28 | 305 | 0 | ANNUAL | ALL | 1
| 463876 | 514214 | 0.25715 | 214.94 | 305 | 0 | ANNUAL | ALL | 1
| 463976 | 514214 | 0.24403 | 207.61 | 305 | 0 | ANNUAL | ALL | 1
| 448976 | 514314 | 0.11617 | 44.88 | 54 | 0 | ANNUAL | ALL | 1
| 449076 | 514314 | 0.11824 | 44.88 | 53 | 0 | ANNUAL | ALL | 1
| 449176 | 514314 | 0.12051 | 42.37 | 55 | 0 | ANNUAL | ALL | 1
| 449276 | 514314 | 0.12255 | 43.76 | 55 | 0 | ANNUAL | ALL | 1
| 449376 | 514314 | 0.12477 | 43.12 | 54 | 0 | ANNUAL | ALL | 1
| 449476 | 514314 | 0.12683 | 45.12 | 54 | 0 | ANNUAL | ALL | 1
| 449576 | 514314 | 0.12897 | 46.36 | 50 | 0 | ANNUAL | ALL | 1
| 449676 | 514314 | 0.13114 | 47.7 | 49 | 0 | ANNUAL | ALL | 1
| 449776 | 514314 | 0.1335 | 46.03 | 50 | 0 | ANNUAL | ALL | 1
| 449876 | 514314 | 0.1356 | 49 | 49 | 0 | ANNUAL | ALL | 1
| 449976 | 514314 | 0.13795 | 48 | 54 | 0 | ANNUAL | ALL | 1
| 450076 | 514314 | 0.14014 | 50 | 53 | 0 | ANNUAL | ALL | 1
| 450176 | 514314 | 0.14254 | 48.36 | 54 | 0 | ANNUAL | ALL | 1
| 450276 | 514314 | 0.14479 | 49.39 | 54 | 0 | ANNUAL | ALL | 1
| 450376 | 514314 | 0.14713 | 48.85 | 55 | 0 | ANNUAL | ALL | 1
| 450476 | 514314 | 0.14949 | 47.85 | 58 | 0 | ANNUAL | ALL | 1
| 450576 | 514314 | 0.1517 | 49.24 | 59 | 0 | ANNUAL | ALL | 1
| 450676 | 514314 | 0.15379 | 52.97 | 52.97 | 0 | ANNUAL | ALL | 1
| 450776 | 514314 | 0.15603 | 53.04 | 55 | 0 | ANNUAL | ALL | 1
| 450876 | 514314 | 0.15817 | 54.82 | 57 | 0 | ANNUAL | ALL | 1
| 450976 | 514314 | 0.16033 | 55.03 | 61 | 0 | ANNUAL | ALL | 1
| 451076 | 514314 | 0.16235 | 58 | 60 | 0 | ANNUAL | ALL | 1
| 451176 | 514314 | 0.16446 | 56 | 59 | 0 | ANNUAL | ALL | 1
| 451276 | 514314 | 0.16643 | 56.15 | 62 | 0 | ANNUAL | ALL | 1
| 451376 | 514314 | 0.1682 | 60.8 | 63 | 0 | ANNUAL | ALL | 1
| 451476 | 514314 | 0.17001 | 60.57 | 64 | 0 | ANNUAL | ALL | 1
| 451576 | 514314 | 0.1717 | 60.97 | 64 | 0 | ANNUAL | ALL | 1
| 451676 | 514314 | 0.17331 | 60.12 | 67 | 0 | ANNUAL | ALL | 1
| 451776 | 514314 | 0.17484 | 58.88 | 68 | 0 | ANNUAL | ALL | 1
| 451876 | 514314 | 0.17645 | 53.95 | 68 | 0 | ANNUAL | ALL | 1
| 451976 | 514314 | 0.17772 | 54.29 | 69 | 0 | ANNUAL | ALL | 1
| 452076 | 514314 | 0.17863 | 59.86 | 68 | 0 | ANNUAL | ALL | 1
| 452176 | 514314 | 0.17956 | 64.12 | 69 | 0 | ANNUAL | ALL | 1
| 452276 | 514314 | 0.18051 | 65.53 | 72 | 0 | ANNUAL | ALL | 1
| 452376 | 514314 | 0.18133 | 69.94 | 69.94 | 0 | ANNUAL | ALL | 1
| 452476 | 514314 | 0.18215 | 71.22 | 77 | 0 | ANNUAL | ALL | 1
| 452576 | 514314 | 0.18298 | 69.56 | 79 | 0 | ANNUAL | ALL | 1
| 452676 | 514314 | 0.1837 | 72.24 | 78 | 0 | ANNUAL | ALL | 1
| 452776 | 514314 | 0.18441 | 77.15 | 77.15 | 0 | ANNUAL | ALL | 1
| 452876 | 514314 | 0.18514 | 79.48 | 79.48 | 0 | ANNUAL | ALL | 1
| 452976 | 514314 | 0.18591 | 82.7 | 94 | 0 | ANNUAL | ALL | 1
| 453076 | 514314 | 0.18683 | 88.12 | 94 | 0 | ANNUAL | ALL | 1
| 453176 | 514314 | 0.1876 | 88.56 | 88.56 | 0 | ANNUAL | ALL | 1
| 453276 | 514314 | 0.18833 | 88 | 88 | 0 | ANNUAL | ALL | 1
| 453376 | 514314 | 0.18914 | 88.76 | 88.76 | 0 | ANNUAL | ALL | 1
| 453476 | 514314 | 0.19002 | 90.52 | 90.52 | 0 | ANNUAL | ALL | 1
| 453576 | 514314 | 0.19062 | 88.27 | 88.27 | 0 | ANNUAL | ALL | 1
| 453676 | 514314 | 0.19126 | 87 | 87 | 0 | ANNUAL | ALL | 1
| 453776 | 514314 | 0.19194 | 87.52 | 87.52 | 0 | ANNUAL | ALL | 1
| 453876 | 514314 | 0.19257 | 87.96 | 87.96 | 0 | ANNUAL | ALL | 1
| 453976 | 514314 | 0.1931 | 88 | 88 | 0 | ANNUAL | ALL | 1
| 454076 | 514314 | 0.19355 | 88.04 | 95 | 0 | ANNUAL | ALL | 1
| 454176 | 514314 | 0.19413 | 90.61 | 96 | 0 | ANNUAL | ALL | 1
| 454276 | 514314 | 0.19442 | 91 | 95 | 0 | ANNUAL | ALL | 1
| 454376 | 514314 | 0.19461 | 91.68 | 91.68 | 0 | ANNUAL | ALL | 1
| 454476 | 514314 | 0.19429 | 89.43 | 89.43 | 0 | ANNUAL | ALL | 1
| 454576 | 514314 | 0.1939 | 87.88 | 87.88 | 0 | ANNUAL | ALL | 1
| 454676 | 514314 | 0.19351 | 88 | 88 | 0 | ANNUAL | ALL | 1
| 454776 | 514314 | 0.19291 | 87.88 | 87.88 | 0 | ANNUAL | ALL | 1
| 454876 | 514314 | 0.19216 | 88.12 | 88.12 | 0 | ANNUAL | ALL | 1
| 454976 | 514314 | 0.19114 | 88.04 | 88.04 | 0 | ANNUAL | ALL | 1
| 455076 | 514314 | 0.19021 | 90 | 90 | 0 | ANNUAL | ALL | 1
| 455176 | 514314 | 0.18953 | 93.97 | 93.97 | 0 | ANNUAL | ALL | 1
| 455276 | 514314 | 0.18695 | 90.08 | 90.08 | 0 | ANNUAL | ALL | 1
| 455376 | 514314 | 0.18471 | 89.12 | 89.12 | 0 | ANNUAL | ALL | 1
| 455476 | 514314 | 0.18233 | 88.88 | 92 | 0 | ANNUAL | ALL | 1
| 455576 | 514314 | 0.17993 | 90.07 | 90.07 | 0 | ANNUAL | ALL | 1
| 455676 | 514314 | 0.17706 | 89.94 | 89.94 | 0 | ANNUAL | ALL | 1
| 455776 | 514314 | 0.17332 | 85 | 89 | 0 | ANNUAL | ALL | 1
| 455876 | 514314 | 0.17031 | 85.48 | 88 | 0 | ANNUAL | ALL | 1
| 455976 | 514314 | 0.16763 | 88.73 | 88.73 | 0 | ANNUAL | ALL | 1
| 456076 | 514314 | 0.16454 | 88.09 | 90 | 0 | ANNUAL | ALL | 1
| 456176 | 514314 | 0.16152 | 86.44 | 86.44 | 0 | ANNUAL | ALL | 1
| 456276 | 514314 | 0.15891 | 86.73 | 89 | 0 | ANNUAL | ALL | 1
| 456376 | 514314 | 0.15633 | 84.97 | 88 | 0 | ANNUAL | ALL | 1
| 456476 | 514314 | 0.15427 | 86.44 | 86.44 | 0 | ANNUAL | ALL | 1
| 456576 | 514314 | 0.15238 | 87.09 | 297 | 0 | ANNUAL | ALL | 1
| 456676 | 514314 | 0.15071 | 88.18 | 297 | 0 | ANNUAL | ALL | 1
| 456776 | 514314 | 0.14972 | 92.32 | 297 | 0 | ANNUAL | ALL | 1
| 456876 | 514314 | 0.14942 | 97.39 | 297 | 0 | ANNUAL | ALL | 1
| 456976 | 514314 | 0.14819 | 98 | 297 | 0 | ANNUAL | ALL | 1
| 457076 | 514314 | 0.14647 | 97 | 297 | 0 | ANNUAL | ALL | 1
| 457176 | 514314 | 0.14498 | 97 | 297 | 0 | ANNUAL | ALL | 1
| 457276 | 514314 | 0.14344 | 96.88 | 313 | 0 | ANNUAL | ALL | 1
| 457376 | 514314 | 0.14223 | 98 | 313 | 0 | ANNUAL | ALL | 1
| 457476 | 514314 | 0.14181 | 101.57 | 313 | 0 | ANNUAL | ALL | 1
| 457576 | 514314 | 0.14058 | 101.76 | 313 | 0 | ANNUAL | ALL | 1
| 457676 | 514314 | 0.13946 | 101.48 | 313 | 0 | ANNUAL | ALL | 1
| 457776 | 514314 | 0.13897 | 102.73 | 313 | 0 | ANNUAL | ALL | 1
| 457876 | 514314 | 0.13976 | 107.18 | 313 | 0 | ANNUAL | ALL | 1
| 457976 | 514314 | 0.13933 | 107.36 | 313 | 0 | ANNUAL | ALL | 1
| 458076 | 514314 | 0.13985 | 109.7 | 313 | 0 | ANNUAL | ALL | 1
| 458176 | 514314 | 0.14186 | 114.89 | 313 | 0 | ANNUAL | ALL | 1
| 458276 | 514314 | 0.15574 | 133.9 | 313 | 0 | ANNUAL | ALL | 1
| 458376 | 514314 | 0.18145 | 153.19 | 313 | 0 | ANNUAL | ALL | 1
| 458476 | 514314 | 0.2487 | 185.83 | 313 | 0 | ANNUAL | ALL | 1
| 458576 | 514314 | 0.25746 | 193.01 | 313 | 0 | ANNUAL | ALL | 1
| 458676 | 514314 | 0.26256 | 197.6 | 313 | 0 | ANNUAL | ALL | 1
| 458776 | 514314 | 0.2622 | 197.09 | 313 | 0 | ANNUAL | ALL | 1
| 458876 | 514314 | 0.2637 | 195.37 | 313 | 0 | ANNUAL | ALL | 1
| 458976 | 514314 | 0.24167 | 180.25 | 313 | 0 | ANNUAL | ALL | 1
| 459076 | 514314 | 0.1789 | 147.88 | 315 | 0 | ANNUAL | ALL | 1
| 459176 | 514314 | 0.16028 | 133.45 | 317 | 0 | ANNUAL | ALL | 1
| 459276 | 514314 | 0.16176 | 133.32 | 317 | 0 | ANNUAL | ALL | 1
| 459376 | 514314 | 0.15882 | 129.47 | 317 | 0 | ANNUAL | ALL | 1
| 459476 | 514314 | 0.16741 | 135.32 | 320 | 0 | ANNUAL | ALL | 1
| 459576 | 514314 | 0.17632 | 140.1 | 322 | 0 | ANNUAL | ALL | 1
| 459676 | 514314 | 0.16217 | 128.58 | 322 | 0 | ANNUAL | ALL | 1
| 459776 | 514314 | 0.16291 | 127.8 | 322 | 0 | ANNUAL | ALL | 1
| 459876 | 514314 | 0.16101 | 124.55 | 322 | 0 | ANNUAL | ALL | 1
| 459976 | 514314 | 0.16762 | 128.95 | 322 | 0 | ANNUAL | ALL | 1
| 460076 | 514314 | 0.16506 | 125.73 | 322 | 0 | ANNUAL | ALL | 1
| 460176 | 514314 | 0.18311 | 137.05 | 322 | 0 | ANNUAL | ALL | 1
| 460276 | 514314 | 0.20193 | 145.66 | 322 | 0 | ANNUAL | ALL | 1
| 460376 | 514314 | 0.21247 | 150.12 | 322 | 0 | ANNUAL | ALL | 1
| 460476 | 514314 | 0.20555 | 148.1 | 323 | 0 | ANNUAL | ALL | 1
| 460576 | 514314 | 0.21514 | 153.28 | 325 | 0 | ANNUAL | ALL | 1
| 460676 | 514314 | 0.2847 | 181.33 | 322 | 0 | ANNUAL | ALL | 1
| 460776 | 514314 | 0.32871 | 209.44 | 322 | 0 | ANNUAL | ALL | 1
| 460876 | 514314 | 0.33138 | 227.48 | 322 | 0 | ANNUAL | ALL | 1
| 460976 | 514314 | 0.32156 | 222.35 | 322 | 0 | ANNUAL | ALL | 1
| 461076 | 514314 | 0.28085 | 191.44 | 325 | 0 | ANNUAL | ALL | 1
| 461176 | 514314 | 0.22278 | 165.9 | 325 | 0 | ANNUAL | ALL | 1
| 461276 | 514314 | 0.23147 | 170.24 | 325 | 0 | ANNUAL | ALL | 1
| 461376 | 514314 | 0.24431 | 176.27 | 325 | 0 | ANNUAL | ALL | 1
| 461476 | 514314 | 0.20729 | 161.02 | 325 | 0 | ANNUAL | ALL | 1
| 461576 | 514314 | 0.27792 | 193.95 | 325 | 0 | ANNUAL | ALL | 1
| 461676 | 514314 | 0.29314 | 206.78 | 325 | 0 | ANNUAL | ALL | 1
| 461776 | 514314 | 0.29113 | 206.05 | 325 | 0 | ANNUAL | ALL | 1
| 461876 | 514314 | 0.29262 | 208.39 | 325 | 0 | ANNUAL | ALL | 1
| 461976 | 514314 | 0.2932 | 231.7 | 325 | 0 | ANNUAL | ALL | 1
| 462076 | 514314 | 0.26654 | 255.51 | 325 | 0 | ANNUAL | ALL | 1
| 462176 | 514314 | 0.23338 | 279.03 | 325 | 0 | ANNUAL | ALL | 1
| 462276 | 514314 | 0.20957 | 293.78 | 325 | 0 | ANNUAL | ALL | 1
| 462376 | 514314 | 0.20124 | 300.4 | 325 | 0 | ANNUAL | ALL | 1
| 462476 | 514314 | 0.20912 | 294.04 | 325 | 0 | ANNUAL | ALL | 1
| 462576 | 514314 | 0.22565 | 285.12 | 325 | 0 | ANNUAL | ALL | 1
| 462676 | 514314 | 0.22804 | 283.94 | 325 | 0 | ANNUAL | ALL | 1
| 462776 | 514314 | 0.20959 | 293.05 | 311 | 0 | ANNUAL | ALL | 1
| 462876 | 514314 | 0.19767 | 300.88 | 300.88 | 0 | ANNUAL | ALL | 1
| 462976 | 514314 | 0.19232 | 306.09 | 306.09 | 0 | ANNUAL | ALL | 1
| 463076 | 514314 | 0.19399 | 304.39 | 304.39 | 0 | ANNUAL | ALL | 1
| 463176 | 514314 | 0.20474 | 295.46 | 295.46 | 0 | ANNUAL | ALL | 1
| 463276 | 514314 | 0.21315 | 289.46 | 289.46 | 0 | ANNUAL | ALL | 1
| 463376 | 514314 | 0.22538 | 280.51 | 280.51 | 0 | ANNUAL | ALL | 1
| 463476 | 514314 | 0.23218 | 273.79 | 273.79 | 0 | ANNUAL | ALL | 1
| 463576 | 514314 | 0.24879 | 258.61 | 272 | 0 | ANNUAL | ALL | 1
| 463676 | 514314 | 0.26411 | 242.5 | 303 | 0 | ANNUAL | ALL | 1
| 463776 | 514314 | 0.26477 | 227.67 | 305 | 0 | ANNUAL | ALL | 1
| 463876 | 514314 | 0.25598 | 217.76 | 305 | 0 | ANNUAL | ALL | 1
| 463976 | 514314 | 0.24461 | 210.39 | 305 | 0 | ANNUAL | ALL | 1
| 448976 | 514414 | 0.11567 | 39.78 | 50 | 0 | ANNUAL | ALL | 1
| 449076 | 514414 | 0.11763 | 41.41 | 51 | 0 | ANNUAL | ALL | 1
| 449176 | 514414 | 0.11989 | 39.8 | 53 | 0 | ANNUAL | ALL | 1
| 449276 | 514414 | 0.12177 | 43.57 | 49 | 0 | ANNUAL | ALL | 1
| 449376 | 514414 | 0.12388 | 45 | 46 | 0 | ANNUAL | ALL | 1
| 449476 | 514414 | 0.1261 | 45.18 | 45.18 | 0 | ANNUAL | ALL | 1
| 449576 | 514414 | 0.12835 | 45.36 | 47 | 0 | ANNUAL | ALL | 1
| 449676 | 514414 | 0.13056 | 46.7 | 49 | 0 | ANNUAL | ALL | 1
| 449776 | 514414 | 0.13285 | 47.03 | 48 | 0 | ANNUAL | ALL | 1
| 449876 | 514414 | 0.13508 | 49 | 49 | 0 | ANNUAL | ALL | 1
| 449976 | 514414 | 0.13744 | 48.91 | 51 | 0 | ANNUAL | ALL | 1
| 450076 | 514414 | 0.13978 | 49.42 | 51 | 0 | ANNUAL | ALL | 1
| 450176 | 514414 | 0.1421 | 50.49 | 52 | 0 | ANNUAL | ALL | 1
| 450276 | 514414 | 0.14463 | 48 | 53 | 0 | ANNUAL | ALL | 1
| 450376 | 514414 | 0.14708 | 47.03 | 54 | 0 | ANNUAL | ALL | 1
| 450476 | 514414 | 0.14938 | 48.64 | 51 | 0 | ANNUAL | ALL | 1
| 450576 | 514414 | 0.15182 | 47.63 | 55 | 0 | ANNUAL | ALL | 1
| 450676 | 514414 | 0.15411 | 49.02 | 53 | 0 | ANNUAL | ALL | 1
| 450776 | 514414 | 0.15634 | 51.36 | 55 | 0 | ANNUAL | ALL | 1
| 450876 | 514414 | 0.15859 | 52.91 | 58 | 0 | ANNUAL | ALL | 1
| 450976 | 514414 | 0.16087 | 53 | 58 | 0 | ANNUAL | ALL | 1
| 451076 | 514414 | 0.16303 | 54.79 | 59 | 0 | ANNUAL | ALL | 1
| 451176 | 514414 | 0.16533 | 52.24 | 59 | 0 | ANNUAL | ALL | 1
| 451276 | 514414 | 0.16741 | 53.03 | 60 | 0 | ANNUAL | ALL | 1
| 451376 | 514414 | 0.16925 | 58.44 | 64 | 0 | ANNUAL | ALL | 1
| 451476 | 514414 | 0.17116 | 59.79 | 62 | 0 | ANNUAL | ALL | 1
| 451576 | 514414 | 0.17304 | 58.94 | 65 | 0 | ANNUAL | ALL | 1
| 451676 | 514414 | 0.17499 | 54 | 67 | 0 | ANNUAL | ALL | 1
| 451776 | 514414 | 0.17652 | 56.39 | 67 | 0 | ANNUAL | ALL | 1
| 451876 | 514414 | 0.17806 | 56.18 | 61 | 0 | ANNUAL | ALL | 1
| 451976 | 514414 | 0.17943 | 57.29 | 63 | 0 | ANNUAL | ALL | 1
| 452076 | 514414 | 0.18076 | 56.97 | 67 | 0 | ANNUAL | ALL | 1
| 452176 | 514414 | 0.1818 | 60.55 | 69 | 0 | ANNUAL | ALL | 1
| 452276 | 514414 | 0.18286 | 61.36 | 72 | 0 | ANNUAL | ALL | 1
| 452376 | 514414 | 0.18374 | 64.97 | 78 | 0 | ANNUAL | ALL | 1
| 452476 | 514414 | 0.18459 | 68.04 | 79 | 0 | ANNUAL | ALL | 1
| 452576 | 514414 | 0.1854 | 70.5 | 79 | 0 | ANNUAL | ALL | 1
| 452676 | 514414 | 0.18622 | 70.7 | 80 | 0 | ANNUAL | ALL | 1
| 452776 | 514414 | 0.18697 | 73.06 | 81 | 0 | ANNUAL | ALL | 1
| 452876 | 514414 | 0.18773 | 80.86 | 80.86 | 0 | ANNUAL | ALL | 1
| 452976 | 514414 | 0.18853 | 83.91 | 85 | 0 | ANNUAL | ALL | 1
| 453076 | 514414 | 0.18927 | 83.79 | 88 | 0 | ANNUAL | ALL | 1
| 453176 | 514414 | 0.19005 | 85.07 | 85.07 | 0 | ANNUAL | ALL | 1
| 453276 | 514414 | 0.19093 | 87.94 | 87.94 | 0 | ANNUAL | ALL | 1
| 453376 | 514414 | 0.19185 | 90.26 | 90.26 | 0 | ANNUAL | ALL | 1
| 453476 | 514414 | 0.19285 | 93 | 93 | 0 | ANNUAL | ALL | 1
| 453576 | 514414 | 0.19353 | 92 | 92 | 0 | ANNUAL | ALL | 1
| 453676 | 514414 | 0.19404 | 88.95 | 90 | 0 | ANNUAL | ALL | 1
| 453776 | 514414 | 0.19454 | 85.5 | 89 | 0 | ANNUAL | ALL | 1
| 453876 | 514414 | 0.1953 | 88.18 | 88.18 | 0 | ANNUAL | ALL | 1
| 453976 | 514414 | 0.19591 | 88.96 | 88.96 | 0 | ANNUAL | ALL | 1
| 454076 | 514414 | 0.19628 | 87.44 | 92 | 0 | ANNUAL | ALL | 1
| 454176 | 514414 | 0.19702 | 91.48 | 92 | 0 | ANNUAL | ALL | 1
| 454276 | 514414 | 0.19724 | 90.97 | 90.97 | 0 | ANNUAL | ALL | 1
| 454376 | 514414 | 0.19714 | 88.71 | 92 | 0 | ANNUAL | ALL | 1
| 454476 | 514414 | 0.19703 | 88 | 92 | 0 | ANNUAL | ALL | 1
| 454576 | 514414 | 0.1968 | 87.77 | 87.77 | 0 | ANNUAL | ALL | 1
| 454676 | 514414 | 0.19634 | 87 | 87 | 0 | ANNUAL | ALL | 1
| 454776 | 514414 | 0.19576 | 87 | 87 | 0 | ANNUAL | ALL | 1
| 454876 | 514414 | 0.1951 | 87.95 | 87.95 | 0 | ANNUAL | ALL | 1
| 454976 | 514414 | 0.19402 | 87.29 | 89 | 0 | ANNUAL | ALL | 1
| 455076 | 514414 | 0.19357 | 91.94 | 91.94 | 0 | ANNUAL | ALL | 1
| 455176 | 514414 | 0.19214 | 92.16 | 92.16 | 0 | ANNUAL | ALL | 1
| 455276 | 514414 | 0.18961 | 88.21 | 88.21 | 0 | ANNUAL | ALL | 1
| 455376 | 514414 | 0.1877 | 89.12 | 90 | 0 | ANNUAL | ALL | 1
| 455476 | 514414 | 0.18518 | 88.2 | 89 | 0 | ANNUAL | ALL | 1
| 455576 | 514414 | 0.18269 | 89.07 | 89.07 | 0 | ANNUAL | ALL | 1
| 455676 | 514414 | 0.18013 | 90.79 | 90.79 | 0 | ANNUAL | ALL | 1
| 455776 | 514414 | 0.17677 | 89.16 | 89.16 | 0 | ANNUAL | ALL | 1
| 455876 | 514414 | 0.17353 | 88.71 | 88.71 | 0 | ANNUAL | ALL | 1
| 455976 | 514414 | 0.17057 | 90.21 | 90.21 | 0 | ANNUAL | ALL | 1
| 456076 | 514414 | 0.16717 | 87.97 | 91 | 0 | ANNUAL | ALL | 1
| 456176 | 514414 | 0.16404 | 86 | 86 | 0 | ANNUAL | ALL | 1
| 456276 | 514414 | 0.16131 | 85.76 | 87 | 0 | ANNUAL | ALL | 1
| 456376 | 514414 | 0.15876 | 85 | 85 | 0 | ANNUAL | ALL | 1
| 456476 | 514414 | 0.15654 | 85.43 | 87 | 0 | ANNUAL | ALL | 1
| 456576 | 514414 | 0.15453 | 85.79 | 89 | 0 | ANNUAL | ALL | 1
| 456676 | 514414 | 0.15283 | 87.06 | 297 | 0 | ANNUAL | ALL | 1
| 456776 | 514414 | 0.15195 | 92.36 | 297 | 0 | ANNUAL | ALL | 1
| 456876 | 514414 | 0.15135 | 96.48 | 297 | 0 | ANNUAL | ALL | 1
| 456976 | 514414 | 0.14976 | 96.03 | 297 | 0 | ANNUAL | ALL | 1
| 457076 | 514414 | 0.14892 | 98.29 | 297 | 0 | ANNUAL | ALL | 1
| 457176 | 514414 | 0.14735 | 98.24 | 297 | 0 | ANNUAL | ALL | 1
| 457276 | 514414 | 0.14499 | 95.21 | 313 | 0 | ANNUAL | ALL | 1
| 457376 | 514414 | 0.14399 | 97.36 | 313 | 0 | ANNUAL | ALL | 1
| 457476 | 514414 | 0.14364 | 101.34 | 313 | 0 | ANNUAL | ALL | 1
| 457576 | 514414 | 0.14195 | 99.79 | 313 | 0 | ANNUAL | ALL | 1
| 457676 | 514414 | 0.14093 | 99.79 | 313 | 0 | ANNUAL | ALL | 1
| 457776 | 514414 | 0.14089 | 102.7 | 313 | 0 | ANNUAL | ALL | 1
| 457876 | 514414 | 0.14065 | 104.03 | 313 | 0 | ANNUAL | ALL | 1
| 457976 | 514414 | 0.1407 | 105.65 | 313 | 0 | ANNUAL | ALL | 1
| 458076 | 514414 | 0.14138 | 108.55 | 313 | 0 | ANNUAL | ALL | 1
| 458176 | 514414 | 0.14209 | 111.05 | 313 | 0 | ANNUAL | ALL | 1
| 458276 | 514414 | 0.14562 | 118.94 | 313 | 0 | ANNUAL | ALL | 1
| 458376 | 514414 | 0.16382 | 140.62 | 313 | 0 | ANNUAL | ALL | 1
| 458476 | 514414 | 0.21061 | 168.79 | 313 | 0 | ANNUAL | ALL | 1
| 458576 | 514414 | 0.22802 | 178.2 | 313 | 0 | ANNUAL | ALL | 1
| 458676 | 514414 | 0.26143 | 194.64 | 313 | 0 | ANNUAL | ALL | 1
| 458776 | 514414 | 0.26086 | 192.94 | 313 | 0 | ANNUAL | ALL | 1
| 458876 | 514414 | 0.25321 | 185.83 | 313 | 0 | ANNUAL | ALL | 1
| 458976 | 514414 | 0.20728 | 161.94 | 313 | 0 | ANNUAL | ALL | 1
| 459076 | 514414 | 0.17377 | 142.44 | 314 | 0 | ANNUAL | ALL | 1
| 459176 | 514414 | 0.15899 | 129.49 | 317 | 0 | ANNUAL | ALL | 1
| 459276 | 514414 | 0.15615 | 125.09 | 317 | 0 | ANNUAL | ALL | 1
| 459376 | 514414 | 0.15625 | 123.74 | 320 | 0 | ANNUAL | ALL | 1
| 459476 | 514414 | 0.15702 | 123.15 | 322 | 0 | ANNUAL | ALL | 1
| 459576 | 514414 | 0.15807 | 122.82 | 322 | 0 | ANNUAL | ALL | 1
| 459676 | 514414 | 0.15911 | 122.4 | 322 | 0 | ANNUAL | ALL | 1
| 459776 | 514414 | 0.15875 | 120.37 | 322 | 0 | ANNUAL | ALL | 1
| 459876 | 514414 | 0.16118 | 121.55 | 322 | 0 | ANNUAL | ALL | 1
| 459976 | 514414 | 0.16472 | 123.79 | 322 | 0 | ANNUAL | ALL | 1
| 460076 | 514414 | 0.16702 | 124.87 | 322 | 0 | ANNUAL | ALL | 1
| 460176 | 514414 | 0.1656 | 123.01 | 322 | 0 | ANNUAL | ALL | 1
| 460276 | 514414 | 0.16305 | 120.37 | 325 | 0 | ANNUAL | ALL | 1
| 460376 | 514414 | 0.16579 | 123.37 | 325 | 0 | ANNUAL | ALL | 1
| 460476 | 514414 | 0.16699 | 125.27 | 325 | 0 | ANNUAL | ALL | 1
| 460576 | 514414 | 0.16497 | 124.64 | 325 | 0 | ANNUAL | ALL | 1
| 460676 | 514414 | 0.20439 | 150.35 | 325 | 0 | ANNUAL | ALL | 1
| 460776 | 514414 | 0.23446 | 164.94 | 325 | 0 | ANNUAL | ALL | 1
| 460876 | 514414 | 0.30699 | 200.3 | 322 | 0 | ANNUAL | ALL | 1
| 460976 | 514414 | 0.31811 | 214.5 | 322 | 0 | ANNUAL | ALL | 1
| 461076 | 514414 | 0.24693 | 174.47 | 325 | 0 | ANNUAL | ALL | 1
| 461176 | 514414 | 0.17198 | 139.05 | 325 | 0 | ANNUAL | ALL | 1
| 461276 | 514414 | 0.16662 | 136.45 | 325 | 0 | ANNUAL | ALL | 1
| 461376 | 514414 | 0.17306 | 142.04 | 325 | 0 | ANNUAL | ALL | 1
| 461476 | 514414 | 0.1725 | 142.97 | 325 | 0 | ANNUAL | ALL | 1
| 461576 | 514414 | 0.24161 | 175.51 | 325 | 0 | ANNUAL | ALL | 1
| 461676 | 514414 | 0.27052 | 189.09 | 325 | 0 | ANNUAL | ALL | 1
| 461776 | 514414 | 0.24135 | 176.89 | 325 | 0 | ANNUAL | ALL | 1
| 461876 | 514414 | 0.25674 | 183.5 | 325 | 0 | ANNUAL | ALL | 1
| 461976 | 514414 | 0.29932 | 207.42 | 325 | 0 | ANNUAL | ALL | 1
| 462076 | 514414 | 0.30328 | 230.3 | 325 | 0 | ANNUAL | ALL | 1
| 462176 | 514414 | 0.27787 | 253 | 325 | 0 | ANNUAL | ALL | 1
| 462276 | 514414 | 0.2472 | 273.27 | 325 | 0 | ANNUAL | ALL | 1
| 462376 | 514414 | 0.22333 | 287.77 | 325 | 0 | ANNUAL | ALL | 1
| 462476 | 514414 | 0.23329 | 282.63 | 325 | 0 | ANNUAL | ALL | 1
| 462576 | 514414 | 0.26387 | 265.71 | 325 | 0 | ANNUAL | ALL | 1
| 462676 | 514414 | 0.27112 | 262.22 | 325 | 0 | ANNUAL | ALL | 1
| 462776 | 514414 | 0.246 | 276.06 | 325 | 0 | ANNUAL | ALL | 1
| 462876 | 514414 | 0.22162 | 288.79 | 308 | 0 | ANNUAL | ALL | 1
| 462976 | 514414 | 0.20119 | 301.2 | 306 | 0 | ANNUAL | ALL | 1
| 463076 | 514414 | 0.19979 | 301.79 | 301.79 | 0 | ANNUAL | ALL | 1
| 463176 | 514414 | 0.20786 | 295.34 | 295.34 | 0 | ANNUAL | ALL | 1
| 463276 | 514414 | 0.21285 | 291.42 | 291.42 | 0 | ANNUAL | ALL | 1
| 463376 | 514414 | 0.22127 | 285.55 | 285.55 | 0 | ANNUAL | ALL | 1
| 463476 | 514414 | 0.22994 | 276.61 | 276.61 | 0 | ANNUAL | ALL | 1
| 463576 | 514414 | 0.23991 | 266.55 | 266.55 | 0 | ANNUAL | ALL | 1
| 463676 | 514414 | 0.25146 | 251.67 | 251.67 | 0 | ANNUAL | ALL | 1
| 463776 | 514414 | 0.2628 | 233.76 | 304 | 0 | ANNUAL | ALL | 1
| 463876 | 514414 | 0.25761 | 223.91 | 304 | 0 | ANNUAL | ALL | 1
| 463976 | 514414 | 0.24859 | 215.49 | 303 | 0 | ANNUAL | ALL | 1
| 448976 | 514514 | 0.11469 | 40.91 | 48 | 0 | ANNUAL | ALL | 1
| 449076 | 514514 | 0.11699 | 38.49 | 46 | 0 | ANNUAL | ALL | 1
| 449176 | 514514 | 0.11905 | 39.48 | 48 | 0 | ANNUAL | ALL | 1
| 449276 | 514514 | 0.12105 | 41.82 | 45 | 0 | ANNUAL | ALL | 1
| 449376 | 514514 | 0.12312 | 44 | 44 | 0 | ANNUAL | ALL | 1
| 449476 | 514514 | 0.12536 | 44.47 | 46 | 0 | ANNUAL | ALL | 1
| 449576 | 514514 | 0.12749 | 47.17 | 47.17 | 0 | ANNUAL | ALL | 1
| 449676 | 514514 | 0.12983 | 47 | 47 | 0 | ANNUAL | ALL | 1
| 449776 | 514514 | 0.1322 | 47.03 | 47.03 | 0 | ANNUAL | ALL | 1
| 449876 | 514514 | 0.13443 | 49.91 | 49.91 | 0 | ANNUAL | ALL | 1
| 449976 | 514514 | 0.13679 | 51 | 51 | 0 | ANNUAL | ALL | 1
| 450076 | 514514 | 0.13918 | 52.01 | 52.01 | 0 | ANNUAL | ALL | 1
| 450176 | 514514 | 0.14164 | 51.64 | 51.64 | 0 | ANNUAL | ALL | 1
| 450276 | 514514 | 0.14427 | 48.54 | 50 | 0 | ANNUAL | ALL | 1
| 450376 | 514514 | 0.1468 | 47.57 | 47.57 | 0 | ANNUAL | ALL | 1
| 450476 | 514514 | 0.14913 | 50.18 | 50.18 | 0 | ANNUAL | ALL | 1
| 450576 | 514514 | 0.15182 | 46.7 | 52 | 0 | ANNUAL | ALL | 1
| 450676 | 514514 | 0.15434 | 45.98 | 53 | 0 | ANNUAL | ALL | 1
| 450776 | 514514 | 0.15653 | 50.18 | 55 | 0 | ANNUAL | ALL | 1
| 450876 | 514514 | 0.15874 | 54.99 | 54.99 | 0 | ANNUAL | ALL | 1
| 450976 | 514514 | 0.16117 | 54.41 | 54.41 | 0 | ANNUAL | ALL | 1
| 451076 | 514514 | 0.16367 | 51.46 | 58 | 0 | ANNUAL | ALL | 1
| 451176 | 514514 | 0.166 | 51.32 | 57 | 0 | ANNUAL | ALL | 1
| 451276 | 514514 | 0.16825 | 51.44 | 61 | 0 | ANNUAL | ALL | 1
| 451376 | 514514 | 0.1704 | 52.27 | 63 | 0 | ANNUAL | ALL | 1
| 451476 | 514514 | 0.17234 | 55.99 | 63 | 0 | ANNUAL | ALL | 1
| 451576 | 514514 | 0.17431 | 57 | 62 | 0 | ANNUAL | ALL | 1
| 451676 | 514514 | 0.1763 | 55.18 | 66 | 0 | ANNUAL | ALL | 1
| 451776 | 514514 | 0.17805 | 56.32 | 59 | 0 | ANNUAL | ALL | 1
| 451876 | 514514 | 0.17973 | 56.48 | 56.48 | 0 | ANNUAL | ALL | 1
| 451976 | 514514 | 0.18118 | 59 | 59 | 0 | ANNUAL | ALL | 1
| 452076 | 514514 | 0.18263 | 58.85 | 63 | 0 | ANNUAL | ALL | 1
| 452176 | 514514 | 0.18413 | 55.59 | 71 | 0 | ANNUAL | ALL | 1
| 452276 | 514514 | 0.18521 | 58.46 | 72 | 0 | ANNUAL | ALL | 1
| 452376 | 514514 | 0.18621 | 61.07 | 79 | 0 | ANNUAL | ALL | 1
| 452476 | 514514 | 0.18699 | 68.59 | 79 | 0 | ANNUAL | ALL | 1
| 452576 | 514514 | 0.1879 | 70.2 | 79 | 0 | ANNUAL | ALL | 1
| 452676 | 514514 | 0.18874 | 72.62 | 78 | 0 | ANNUAL | ALL | 1
| 452776 | 514514 | 0.18955 | 77.59 | 77.59 | 0 | ANNUAL | ALL | 1
| 452876 | 514514 | 0.19038 | 81.11 | 81.11 | 0 | ANNUAL | ALL | 1
| 452976 | 514514 | 0.19115 | 81.83 | 83 | 0 | ANNUAL | ALL | 1
| 453076 | 514514 | 0.19192 | 82.47 | 89 | 0 | ANNUAL | ALL | 1
| 453176 | 514514 | 0.19269 | 83 | 89 | 0 | ANNUAL | ALL | 1
| 453276 | 514514 | 0.19366 | 88.39 | 88.39 | 0 | ANNUAL | ALL | 1
| 453376 | 514514 | 0.19468 | 92 | 92 | 0 | ANNUAL | ALL | 1
| 453476 | 514514 | 0.19554 | 92.71 | 92.71 | 0 | ANNUAL | ALL | 1
| 453576 | 514514 | 0.19632 | 92.54 | 92.54 | 0 | ANNUAL | ALL | 1
| 453676 | 514514 | 0.19702 | 91.96 | 91.96 | 0 | ANNUAL | ALL | 1
| 453776 | 514514 | 0.19738 | 86.83 | 89 | 0 | ANNUAL | ALL | 1
| 453876 | 514514 | 0.19804 | 87 | 87 | 0 | ANNUAL | ALL | 1
| 453976 | 514514 | 0.19862 | 87 | 87 | 0 | ANNUAL | ALL | 1
| 454076 | 514514 | 0.1991 | 86.71 | 89 | 0 | ANNUAL | ALL | 1
| 454176 | 514514 | 0.19973 | 89.77 | 89.77 | 0 | ANNUAL | ALL | 1
| 454276 | 514514 | 0.19991 | 88.46 | 92 | 0 | ANNUAL | ALL | 1
| 454376 | 514514 | 0.20019 | 89.64 | 92 | 0 | ANNUAL | ALL | 1
| 454476 | 514514 | 0.19995 | 87.3 | 91 | 0 | ANNUAL | ALL | 1
| 454576 | 514514 | 0.19979 | 87.54 | 87.54 | 0 | ANNUAL | ALL | 1
| 454676 | 514514 | 0.19953 | 88.36 | 88.36 | 0 | ANNUAL | ALL | 1
| 454776 | 514514 | 0.199 | 88.54 | 88.54 | 0 | ANNUAL | ALL | 1
| 454876 | 514514 | 0.19824 | 88.44 | 88.44 | 0 | ANNUAL | ALL | 1
| 454976 | 514514 | 0.19713 | 87.54 | 87.54 | 0 | ANNUAL | ALL | 1
| 455076 | 514514 | 0.19634 | 90.25 | 90.25 | 0 | ANNUAL | ALL | 1
| 455176 | 514514 | 0.19552 | 93.41 | 93.41 | 0 | ANNUAL | ALL | 1
| 455276 | 514514 | 0.19323 | 91 | 91 | 0 | ANNUAL | ALL | 1
| 455376 | 514514 | 0.19123 | 91.38 | 91.38 | 0 | ANNUAL | ALL | 1
| 455476 | 514514 | 0.18849 | 89.53 | 89.53 | 0 | ANNUAL | ALL | 1
| 455576 | 514514 | 0.1856 | 88.27 | 91 | 0 | ANNUAL | ALL | 1
| 455676 | 514514 | 0.18293 | 89.68 | 89.68 | 0 | ANNUAL | ALL | 1
| 455776 | 514514 | 0.17997 | 90.54 | 90.54 | 0 | ANNUAL | ALL | 1
| 455876 | 514514 | 0.17686 | 91.35 | 91.35 | 0 | ANNUAL | ALL | 1
| 455976 | 514514 | 0.17367 | 91.86 | 91.86 | 0 | ANNUAL | ALL | 1
| 456076 | 514514 | 0.17025 | 90.5 | 90.5 | 0 | ANNUAL | ALL | 1
| 456176 | 514514 | 0.16686 | 87.54 | 87.54 | 0 | ANNUAL | ALL | 1
| 456276 | 514514 | 0.16393 | 86.17 | 86.17 | 0 | ANNUAL | ALL | 1
| 456376 | 514514 | 0.16137 | 85.99 | 85.99 | 0 | ANNUAL | ALL | 1
| 456476 | 514514 | 0.15899 | 85.35 | 85.35 | 0 | ANNUAL | ALL | 1
| 456576 | 514514 | 0.15724 | 88.62 | 88.62 | 0 | ANNUAL | ALL | 1
| 456676 | 514514 | 0.1554 | 89.03 | 89.03 | 0 | ANNUAL | ALL | 1
| 456776 | 514514 | 0.154 | 91.18 | 91.18 | 0 | ANNUAL | ALL | 1
| 456876 | 514514 | 0.15296 | 94 | 99 | 0 | ANNUAL | ALL | 1
| 456976 | 514514 | 0.15183 | 95.57 | 297 | 0 | ANNUAL | ALL | 1
| 457076 | 514514 | 0.15123 | 98.83 | 297 | 0 | ANNUAL | ALL | 1
| 457176 | 514514 | 0.14915 | 97.3 | 297 | 0 | ANNUAL | ALL | 1
| 457276 | 514514 | 0.14696 | 95 | 297 | 0 | ANNUAL | ALL | 1
| 457376 | 514514 | 0.14551 | 95.36 | 313 | 0 | ANNUAL | ALL | 1
| 457476 | 514514 | 0.1446 | 97.54 | 313 | 0 | ANNUAL | ALL | 1
| 457576 | 514514 | 0.14327 | 97.04 | 313 | 0 | ANNUAL | ALL | 1
| 457676 | 514514 | 0.14293 | 99.91 | 313 | 0 | ANNUAL | ALL | 1
| 457776 | 514514 | 0.14292 | 102.86 | 313 | 0 | ANNUAL | ALL | 1
| 457876 | 514514 | 0.14266 | 104.02 | 313 | 0 | ANNUAL | ALL | 1
| 457976 | 514514 | 0.14264 | 105.36 | 313 | 0 | ANNUAL | ALL | 1
| 458076 | 514514 | 0.14317 | 107.86 | 313 | 0 | ANNUAL | ALL | 1
| 458176 | 514514 | 0.14455 | 112 | 313 | 0 | ANNUAL | ALL | 1
| 458276 | 514514 | 0.14417 | 111.62 | 313 | 0 | ANNUAL | ALL | 1
| 458376 | 514514 | 0.14964 | 122.92 | 313 | 0 | ANNUAL | ALL | 1
| 458476 | 514514 | 0.1673 | 142.87 | 313 | 0 | ANNUAL | ALL | 1
| 458576 | 514514 | 0.20141 | 164.08 | 313 | 0 | ANNUAL | ALL | 1
| 458676 | 514514 | 0.25884 | 190.69 | 312 | 0 | ANNUAL | ALL | 1
| 458776 | 514514 | 0.26362 | 190.88 | 313 | 0 | ANNUAL | ALL | 1
| 458876 | 514514 | 0.26308 | 187.1 | 313 | 0 | ANNUAL | ALL | 1
| 458976 | 514514 | 0.21543 | 163.12 | 313 | 0 | ANNUAL | ALL | 1
| 459076 | 514514 | 0.16348 | 132.25 | 314 | 0 | ANNUAL | ALL | 1
| 459176 | 514514 | 0.15709 | 124.29 | 317 | 0 | ANNUAL | ALL | 1
| 459276 | 514514 | 0.15722 | 122.93 | 317 | 0 | ANNUAL | ALL | 1
| 459376 | 514514 | 0.15543 | 119.03 | 322 | 0 | ANNUAL | ALL | 1
| 459476 | 514514 | 0.15503 | 116.71 | 322 | 0 | ANNUAL | ALL | 1
| 459576 | 514514 | 0.1561 | 116.46 | 322 | 0 | ANNUAL | ALL | 1
| 459676 | 514514 | 0.15775 | 116.98 | 322 | 0 | ANNUAL | ALL | 1
| 459776 | 514514 | 0.15742 | 114.76 | 322 | 0 | ANNUAL | ALL | 1
| 459876 | 514514 | 0.16105 | 117.99 | 322 | 0 | ANNUAL | ALL | 1
| 459976 | 514514 | 0.16251 | 118.48 | 322 | 0 | ANNUAL | ALL | 1
| 460076 | 514514 | 0.16396 | 119.26 | 322 | 0 | ANNUAL | ALL | 1
| 460176 | 514514 | 0.16138 | 115.93 | 323 | 0 | ANNUAL | ALL | 1
| 460276 | 514514 | 0.16013 | 114.46 | 325 | 0 | ANNUAL | ALL | 1
| 460376 | 514514 | 0.16221 | 117.73 | 325 | 0 | ANNUAL | ALL | 1
| 460476 | 514514 | 0.16065 | 116.96 | 325 | 0 | ANNUAL | ALL | 1
| 460576 | 514514 | 0.15985 | 117.48 | 325 | 0 | ANNUAL | ALL | 1
| 460676 | 514514 | 0.16777 | 127.75 | 325 | 0 | ANNUAL | ALL | 1
| 460776 | 514514 | 0.18804 | 143.48 | 325 | 0 | ANNUAL | ALL | 1
| 460876 | 514514 | 0.21745 | 159.17 | 325 | 0 | ANNUAL | ALL | 1
| 460976 | 514514 | 0.24609 | 172.21 | 325 | 0 | ANNUAL | ALL | 1
| 461076 | 514514 | 0.19449 | 150.31 | 325 | 0 | ANNUAL | ALL | 1
| 461176 | 514514 | 0.16021 | 128.91 | 325 | 0 | ANNUAL | ALL | 1
| 461276 | 514514 | 0.15428 | 124.71 | 325 | 0 | ANNUAL | ALL | 1
| 461376 | 514514 | 0.15462 | 127.23 | 325 | 0 | ANNUAL | ALL | 1
| 461476 | 514514 | 0.1537 | 128.45 | 325 | 0 | ANNUAL | ALL | 1
| 461576 | 514514 | 0.17885 | 147.53 | 325 | 0 | ANNUAL | ALL | 1
| 461676 | 514514 | 0.22101 | 167.2 | 325 | 0 | ANNUAL | ALL | 1
| 461776 | 514514 | 0.19519 | 157.24 | 325 | 0 | ANNUAL | ALL | 1
| 461876 | 514514 | 0.2303 | 171.36 | 325 | 0 | ANNUAL | ALL | 1
| 461976 | 514514 | 0.27831 | 189.54 | 325 | 0 | ANNUAL | ALL | 1
| 462076 | 514514 | 0.30704 | 203.32 | 325 | 0 | ANNUAL | ALL | 1
| 462176 | 514514 | 0.32044 | 223.44 | 325 | 0 | ANNUAL | ALL | 1
| 462276 | 514514 | 0.30151 | 244.59 | 325 | 0 | ANNUAL | ALL | 1
| 462376 | 514514 | 0.29327 | 251.07 | 325 | 0 | ANNUAL | ALL | 1
| 462476 | 514514 | 0.27905 | 260.11 | 325 | 0 | ANNUAL | ALL | 1
| 462576 | 514514 | 0.30181 | 247.8 | 325 | 0 | ANNUAL | ALL | 1
| 462676 | 514514 | 0.32117 | 235.14 | 325 | 0 | ANNUAL | ALL | 1
| 462776 | 514514 | 0.31596 | 237.72 | 325 | 0 | ANNUAL | ALL | 1
| 462876 | 514514 | 0.27451 | 262.03 | 325 | 0 | ANNUAL | ALL | 1
| 462976 | 514514 | 0.23518 | 282.89 | 308 | 0 | ANNUAL | ALL | 1
| 463076 | 514514 | 0.21382 | 294.55 | 307 | 0 | ANNUAL | ALL | 1
| 463176 | 514514 | 0.21037 | 296.43 | 303 | 0 | ANNUAL | ALL | 1
| 463276 | 514514 | 0.21472 | 291.9 | 291.9 | 0 | ANNUAL | ALL | 1
| 463376 | 514514 | 0.21692 | 289.76 | 289.76 | 0 | ANNUAL | ALL | 1
| 463476 | 514514 | 0.22385 | 284.15 | 284.15 | 0 | ANNUAL | ALL | 1
| 463576 | 514514 | 0.23357 | 273.99 | 273.99 | 0 | ANNUAL | ALL | 1
| 463676 | 514514 | 0.24478 | 261.11 | 261.11 | 0 | ANNUAL | ALL | 1
| 463776 | 514514 | 0.25978 | 241.61 | 293 | 0 | ANNUAL | ALL | 1
| 463876 | 514514 | 0.25853 | 228.49 | 293 | 0 | ANNUAL | ALL | 1
| 463976 | 514514 | 0.25143 | 217.28 | 303 | 0 | ANNUAL | ALL | 1
| 448976 | 514614 | 0.1135 | 44.91 | 44.91 | 0 | ANNUAL | ALL | 1
| 449076 | 514614 | 0.11583 | 41.57 | 44 | 0 | ANNUAL | ALL | 1
| 449176 | 514614 | 0.11819 | 39.03 | 39.03 | 0 | ANNUAL | ALL | 1
| 449276 | 514614 | 0.1202 | 41.36 | 44 | 0 | ANNUAL | ALL | 1
| 449376 | 514614 | 0.12237 | 42.39 | 45 | 0 | ANNUAL | ALL | 1
| 449476 | 514614 | 0.12448 | 45.03 | 45.03 | 0 | ANNUAL | ALL | 1
| 449576 | 514614 | 0.12675 | 46 | 46 | 0 | ANNUAL | ALL | 1
| 449676 | 514614 | 0.12921 | 44.73 | 47 | 0 | ANNUAL | ALL | 1
| 449776 | 514614 | 0.13154 | 45.91 | 47 | 0 | ANNUAL | ALL | 1
| 449876 | 514614 | 0.13383 | 48.41 | 48.41 | 0 | ANNUAL | ALL | 1
| 449976 | 514614 | 0.13618 | 50.7 | 50.7 | 0 | ANNUAL | ALL | 1
| 450076 | 514614 | 0.13865 | 51.12 | 51.12 | 0 | ANNUAL | ALL | 1
| 450176 | 514614 | 0.14118 | 51 | 51 | 0 | ANNUAL | ALL | 1
| 450276 | 514614 | 0.14373 | 50.79 | 50.79 | 0 | ANNUAL | ALL | 1
| 450376 | 514614 | 0.14627 | 51.05 | 51.05 | 0 | ANNUAL | ALL | 1
| 450476 | 514614 | 0.14885 | 50.56 | 50.56 | 0 | ANNUAL | ALL | 1
| 450576 | 514614 | 0.15157 | 48 | 48 | 0 | ANNUAL | ALL | 1
| 450676 | 514614 | 0.15409 | 48.85 | 48.85 | 0 | ANNUAL | ALL | 1
| 450776 | 514614 | 0.15664 | 48.92 | 52 | 0 | ANNUAL | ALL | 1
| 450876 | 514614 | 0.15916 | 49.47 | 55 | 0 | ANNUAL | ALL | 1
| 450976 | 514614 | 0.1617 | 49.27 | 56 | 0 | ANNUAL | ALL | 1
| 451076 | 514614 | 0.16411 | 50.64 | 57 | 0 | ANNUAL | ALL | 1
| 451176 | 514614 | 0.16654 | 51 | 51 | 0 | ANNUAL | ALL | 1
| 451276 | 514614 | 0.16895 | 50.88 | 57 | 0 | ANNUAL | ALL | 1
| 451376 | 514614 | 0.17128 | 51 | 63 | 0 | ANNUAL | ALL | 1
| 451476 | 514614 | 0.17346 | 52.51 | 63 | 0 | ANNUAL | ALL | 1
| 451576 | 514614 | 0.17555 | 54.22 | 60 | 0 | ANNUAL | ALL | 1
| 451676 | 514614 | 0.17765 | 53.61 | 59 | 0 | ANNUAL | ALL | 1
| 451776 | 514614 | 0.17958 | 54.39 | 59 | 0 | ANNUAL | ALL | 1
| 451876 | 514614 | 0.18131 | 57.03 | 57.03 | 0 | ANNUAL | ALL | 1
| 451976 | 514614 | 0.18295 | 59.12 | 59.12 | 0 | ANNUAL | ALL | 1
| 452076 | 514614 | 0.18456 | 58.86 | 58.86 | 0 | ANNUAL | ALL | 1
| 452176 | 514614 | 0.18602 | 59.03 | 61 | 0 | ANNUAL | ALL | 1
| 452276 | 514614 | 0.18726 | 61.76 | 61.76 | 0 | ANNUAL | ALL | 1
| 452376 | 514614 | 0.18843 | 63.74 | 69 | 0 | ANNUAL | ALL | 1
| 452476 | 514614 | 0.18941 | 70 | 70 | 0 | ANNUAL | ALL | 1
| 452576 | 514614 | 0.19042 | 70.44 | 70.44 | 0 | ANNUAL | ALL | 1
| 452676 | 514614 | 0.19133 | 74.43 | 74.43 | 0 | ANNUAL | ALL | 1
| 452776 | 514614 | 0.19222 | 77.24 | 77.24 | 0 | ANNUAL | ALL | 1
| 452876 | 514614 | 0.19304 | 76.04 | 83 | 0 | ANNUAL | ALL | 1
| 452976 | 514614 | 0.19386 | 78.73 | 85 | 0 | ANNUAL | ALL | 1
| 453076 | 514614 | 0.19465 | 79.12 | 88 | 0 | ANNUAL | ALL | 1
| 453176 | 514614 | 0.19544 | 79.48 | 89 | 0 | ANNUAL | ALL | 1
| 453276 | 514614 | 0.19626 | 82.64 | 89 | 0 | ANNUAL | ALL | 1
| 453376 | 514614 | 0.1972 | 87.45 | 92 | 0 | ANNUAL | ALL | 1
| 453476 | 514614 | 0.19836 | 92.76 | 92.76 | 0 | ANNUAL | ALL | 1
| 453576 | 514614 | 0.1991 | 92 | 92 | 0 | ANNUAL | ALL | 1
| 453676 | 514614 | 0.1998 | 91.12 | 91.12 | 0 | ANNUAL | ALL | 1
| 453776 | 514614 | 0.20036 | 88.64 | 88.64 | 0 | ANNUAL | ALL | 1
| 453876 | 514614 | 0.20094 | 87 | 89 | 0 | ANNUAL | ALL | 1
| 453976 | 514614 | 0.20166 | 88.85 | 88.85 | 0 | ANNUAL | ALL | 1
| 454076 | 514614 | 0.20216 | 88.36 | 88.36 | 0 | ANNUAL | ALL | 1
| 454176 | 514614 | 0.20258 | 88.12 | 92 | 0 | ANNUAL | ALL | 1
| 454276 | 514614 | 0.20291 | 88.15 | 91 | 0 | ANNUAL | ALL | 1
| 454376 | 514614 | 0.20365 | 92.96 | 92.96 | 0 | ANNUAL | ALL | 1
| 454476 | 514614 | 0.20345 | 91.06 | 91.06 | 0 | ANNUAL | ALL | 1
| 454576 | 514614 | 0.20295 | 87.9 | 87.9 | 0 | ANNUAL | ALL | 1
| 454676 | 514614 | 0.20278 | 89.32 | 89.32 | 0 | ANNUAL | ALL | 1
| 454776 | 514614 | 0.20266 | 91.88 | 91.88 | 0 | ANNUAL | ALL | 1
| 454876 | 514614 | 0.20163 | 89.85 | 89.85 | 0 | ANNUAL | ALL | 1
| 454976 | 514614 | 0.20068 | 89.88 | 89.88 | 0 | ANNUAL | ALL | 1
| 455076 | 514614 | 0.1995 | 90 | 94 | 0 | ANNUAL | ALL | 1
| 455176 | 514614 | 0.19909 | 94.88 | 94.88 | 0 | ANNUAL | ALL | 1
| 455276 | 514614 | 0.19731 | 94.76 | 94.76 | 0 | ANNUAL | ALL | 1
| 455376 | 514614 | 0.19501 | 93.88 | 93.88 | 0 | ANNUAL | ALL | 1
| 455476 | 514614 | 0.19218 | 92 | 92 | 0 | ANNUAL | ALL | 1
| 455576 | 514614 | 0.18926 | 90.96 | 90.96 | 0 | ANNUAL | ALL | 1
| 455676 | 514614 | 0.18611 | 90 | 90 | 0 | ANNUAL | ALL | 1
| 455776 | 514614 | 0.18351 | 92.88 | 92.88 | 0 | ANNUAL | ALL | 1
| 455876 | 514614 | 0.18038 | 93.88 | 93.88 | 0 | ANNUAL | ALL | 1
| 455976 | 514614 | 0.17652 | 91.43 | 91.43 | 0 | ANNUAL | ALL | 1
| 456076 | 514614 | 0.17333 | 91.97 | 91.97 | 0 | ANNUAL | ALL | 1
| 456176 | 514614 | 0.16982 | 89.2 | 89.2 | 0 | ANNUAL | ALL | 1
| 456276 | 514614 | 0.16662 | 86.3 | 86.3 | 0 | ANNUAL | ALL | 1
| 456376 | 514614 | 0.16406 | 86.88 | 86.88 | 0 | ANNUAL | ALL | 1
| 456476 | 514614 | 0.16169 | 87 | 87 | 0 | ANNUAL | ALL | 1
| 456576 | 514614 | 0.15961 | 87.73 | 87.73 | 0 | ANNUAL | ALL | 1
| 456676 | 514614 | 0.15796 | 90.03 | 90.03 | 0 | ANNUAL | ALL | 1
| 456776 | 514614 | 0.15668 | 92.88 | 92.88 | 0 | ANNUAL | ALL | 1
| 456876 | 514614 | 0.15527 | 94 | 98 | 0 | ANNUAL | ALL | 1
| 456976 | 514614 | 0.15446 | 97.03 | 97.03 | 0 | ANNUAL | ALL | 1
| 457076 | 514614 | 0.15317 | 98.12 | 98.12 | 0 | ANNUAL | ALL | 1
| 457176 | 514614 | 0.15129 | 97.3 | 297 | 0 | ANNUAL | ALL | 1
| 457276 | 514614 | 0.14928 | 96 | 297 | 0 | ANNUAL | ALL | 1
| 457376 | 514614 | 0.14771 | 96 | 311 | 0 | ANNUAL | ALL | 1
| 457476 | 514614 | 0.14717 | 99.7 | 313 | 0 | ANNUAL | ALL | 1
| 457576 | 514614 | 0.14597 | 99.91 | 313 | 0 | ANNUAL | ALL | 1
| 457676 | 514614 | 0.14607 | 103.8 | 313 | 0 | ANNUAL | ALL | 1
| 457776 | 514614 | 0.14608 | 106.23 | 313 | 0 | ANNUAL | ALL | 1
| 457876 | 514614 | 0.14506 | 105.03 | 313 | 0 | ANNUAL | ALL | 1
| 457976 | 514614 | 0.14525 | 106.88 | 313 | 0 | ANNUAL | ALL | 1
| 458076 | 514614 | 0.14534 | 108 | 313 | 0 | ANNUAL | ALL | 1
| 458176 | 514614 | 0.14591 | 110.15 | 313 | 0 | ANNUAL | ALL | 1
| 458276 | 514614 | 0.14608 | 111 | 313 | 0 | ANNUAL | ALL | 1
| 458376 | 514614 | 0.14738 | 114.39 | 313 | 0 | ANNUAL | ALL | 1
| 458476 | 514614 | 0.15298 | 124.96 | 313 | 0 | ANNUAL | ALL | 1
| 458576 | 514614 | 0.18381 | 152.51 | 313 | 0 | ANNUAL | ALL | 1
| 458676 | 514614 | 0.25025 | 183.76 | 311 | 0 | ANNUAL | ALL | 1
| 458776 | 514614 | 0.26141 | 186.24 | 311 | 0 | ANNUAL | ALL | 1
| 458876 | 514614 | 0.27269 | 188.03 | 312 | 0 | ANNUAL | ALL | 1
| 458976 | 514614 | 0.259 | 178.56 | 313 | 0 | ANNUAL | ALL | 1
| 459076 | 514614 | 0.17633 | 139.32 | 313 | 0 | ANNUAL | ALL | 1
| 459176 | 514614 | 0.15715 | 120.68 | 316 | 0 | ANNUAL | ALL | 1
| 459276 | 514614 | 0.15725 | 119.16 | 317 | 0 | ANNUAL | ALL | 1
| 459376 | 514614 | 0.15761 | 117.95 | 322 | 0 | ANNUAL | ALL | 1
| 459476 | 514614 | 0.15576 | 113.2 | 322 | 0 | ANNUAL | ALL | 1
| 459576 | 514614 | 0.15674 | 112.82 | 322 | 0 | ANNUAL | ALL | 1
| 459676 | 514614 | 0.15813 | 113.12 | 322 | 0 | ANNUAL | ALL | 1
| 459776 | 514614 | 0.16175 | 116.56 | 322 | 0 | ANNUAL | ALL | 1
| 459876 | 514614 | 0.16022 | 113.04 | 322 | 0 | ANNUAL | ALL | 1
| 459976 | 514614 | 0.16181 | 114.18 | 322 | 0 | ANNUAL | ALL | 1
| 460076 | 514614 | 0.16295 | 115.08 | 322 | 0 | ANNUAL | ALL | 1
| 460176 | 514614 | 0.16243 | 114.34 | 324 | 0 | ANNUAL | ALL | 1
| 460276 | 514614 | 0.15986 | 111.15 | 325 | 0 | ANNUAL | ALL | 1
| 460376 | 514614 | 0.15988 | 112.24 | 325 | 0 | ANNUAL | ALL | 1
| 460476 | 514614 | 0.15882 | 112.12 | 325 | 0 | ANNUAL | ALL | 1
| 460576 | 514614 | 0.15717 | 111.34 | 325 | 0 | ANNUAL | ALL | 1
| 460676 | 514614 | 0.15822 | 115.33 | 325 | 0 | ANNUAL | ALL | 1
| 460776 | 514614 | 0.15939 | 119.24 | 325 | 0 | ANNUAL | ALL | 1
| 460876 | 514614 | 0.16183 | 124.25 | 325 | 0 | ANNUAL | ALL | 1
| 460976 | 514614 | 0.16719 | 131.11 | 325 | 0 | ANNUAL | ALL | 1
| 461076 | 514614 | 0.16181 | 127.84 | 325 | 0 | ANNUAL | ALL | 1
| 461176 | 514614 | 0.15401 | 121.24 | 325 | 0 | ANNUAL | ALL | 1
| 461276 | 514614 | 0.15069 | 119.44 | 325 | 0 | ANNUAL | ALL | 1
| 461376 | 514614 | 0.14886 | 119.82 | 325 | 0 | ANNUAL | ALL | 1
| 461476 | 514614 | 0.14849 | 122.25 | 325 | 0 | ANNUAL | ALL | 1
| 461576 | 514614 | 0.14835 | 124.77 | 325 | 0 | ANNUAL | ALL | 1
| 461676 | 514614 | 0.15314 | 131.64 | 325 | 0 | ANNUAL | ALL | 1
| 461776 | 514614 | 0.15771 | 136.67 | 325 | 0 | ANNUAL | ALL | 1
| 461876 | 514614 | 0.20202 | 159.23 | 325 | 0 | ANNUAL | ALL | 1
| 461976 | 514614 | 0.24261 | 173.39 | 325 | 0 | ANNUAL | ALL | 1
| 462076 | 514614 | 0.28085 | 185.75 | 325 | 0 | ANNUAL | ALL | 1
| 462176 | 514614 | 0.32457 | 205.39 | 325 | 0 | ANNUAL | ALL | 1
| 462276 | 514614 | 0.33169 | 227.69 | 325 | 0 | ANNUAL | ALL | 1
| 462376 | 514614 | 0.32834 | 233.43 | 325 | 0 | ANNUAL | ALL | 1
| 462476 | 514614 | 0.32684 | 235.46 | 325 | 0 | ANNUAL | ALL | 1
| 462576 | 514614 | 0.33752 | 223.81 | 325 | 0 | ANNUAL | ALL | 1
| 462676 | 514614 | 0.33247 | 208.98 | 325 | 0 | ANNUAL | ALL | 1
| 462776 | 514614 | 0.32849 | 210.22 | 325 | 0 | ANNUAL | ALL | 1
| 462876 | 514614 | 0.32107 | 230.09 | 325 | 0 | ANNUAL | ALL | 1
| 462976 | 514614 | 0.27717 | 259.24 | 320 | 0 | ANNUAL | ALL | 1
| 463076 | 514614 | 0.24284 | 278.38 | 308 | 0 | ANNUAL | ALL | 1
| 463176 | 514614 | 0.23638 | 281.82 | 308 | 0 | ANNUAL | ALL | 1
| 463276 | 514614 | 0.23345 | 282.49 | 304 | 0 | ANNUAL | ALL | 1
| 463376 | 514614 | 0.22861 | 283.93 | 291 | 0 | ANNUAL | ALL | 1
| 463476 | 514614 | 0.23134 | 279.55 | 279.55 | 0 | ANNUAL | ALL | 1
| 463576 | 514614 | 0.23741 | 273.18 | 273.18 | 0 | ANNUAL | ALL | 1
| 463676 | 514614 | 0.24364 | 265.23 | 265.23 | 0 | ANNUAL | ALL | 1
| 463776 | 514614 | 0.26034 | 245.7 | 292 | 0 | ANNUAL | ALL | 1
| 463876 | 514614 | 0.26159 | 229.83 | 294 | 0 | ANNUAL | ALL | 1
| 463976 | 514614 | 0.25372 | 216.48 | 303 | 0 | ANNUAL | ALL | 1
| 448976 | 514714 | 0.1126 | 44.36 | 44.36 | 0 | ANNUAL | ALL | 1
| 449076 | 514714 | 0.11479 | 43.09 | 43.09 | 0 | ANNUAL | ALL | 1
| 449176 | 514714 | 0.11698 | 42.53 | 42.53 | 0 | ANNUAL | ALL | 1
| 449276 | 514714 | 0.11963 | 37.42 | 45 | 0 | ANNUAL | ALL | 1
| 449376 | 514714 | 0.12176 | 38.82 | 46 | 0 | ANNUAL | ALL | 1
| 449476 | 514714 | 0.12375 | 42.79 | 45 | 0 | ANNUAL | ALL | 1
| 449576 | 514714 | 0.126 | 44.36 | 48 | 0 | ANNUAL | ALL | 1
| 449676 | 514714 | 0.12827 | 46.36 | 47 | 0 | ANNUAL | ALL | 1
| 449776 | 514714 | 0.13059 | 48.45 | 48.45 | 0 | ANNUAL | ALL | 1
| 449876 | 514714 | 0.133 | 49.86 | 49.86 | 0 | ANNUAL | ALL | 1
| 449976 | 514714 | 0.1354 | 52.3 | 52.3 | 0 | ANNUAL | ALL | 1
| 450076 | 514714 | 0.13808 | 49.79 | 53 | 0 | ANNUAL | ALL | 1
| 450176 | 514714 | 0.14066 | 49.94 | 52 | 0 | ANNUAL | ALL | 1
| 450276 | 514714 | 0.14322 | 50.79 | 50.79 | 0 | ANNUAL | ALL | 1
| 450376 | 514714 | 0.14574 | 53.03 | 53.03 | 0 | ANNUAL | ALL | 1
| 450476 | 514714 | 0.14845 | 51.56 | 51.56 | 0 | ANNUAL | ALL | 1
| 450576 | 514714 | 0.15125 | 49 | 49 | 0 | ANNUAL | ALL | 1
| 450676 | 514714 | 0.15394 | 48.56 | 48.56 | 0 | ANNUAL | ALL | 1
| 450776 | 514714 | 0.15659 | 48.87 | 54 | 0 | ANNUAL | ALL | 1
| 450876 | 514714 | 0.15924 | 48.94 | 56 | 0 | ANNUAL | ALL | 1
| 450976 | 514714 | 0.16187 | 49.2 | 56 | 0 | ANNUAL | ALL | 1
| 451076 | 514714 | 0.16453 | 48.51 | 53 | 0 | ANNUAL | ALL | 1
| 451176 | 514714 | 0.1671 | 48.79 | 52 | 0 | ANNUAL | ALL | 1
| 451276 | 514714 | 0.16963 | 48.85 | 54 | 0 | ANNUAL | ALL | 1
| 451376 | 514714 | 0.17202 | 50.43 | 60 | 0 | ANNUAL | ALL | 1
| 451476 | 514714 | 0.17457 | 48.42 | 61 | 0 | ANNUAL | ALL | 1
| 451576 | 514714 | 0.17684 | 49.5 | 60 | 0 | ANNUAL | ALL | 1
| 451676 | 514714 | 0.17872 | 56.07 | 56.07 | 0 | ANNUAL | ALL | 1
| 451776 | 514714 | 0.18082 | 56.92 | 56.92 | 0 | ANNUAL | ALL | 1
| 451876 | 514714 | 0.18283 | 57.23 | 57.23 | 0 | ANNUAL | ALL | 1
| 451976 | 514714 | 0.18465 | 59 | 59 | 0 | ANNUAL | ALL | 1
| 452076 | 514714 | 0.18641 | 59.3 | 59.3 | 0 | ANNUAL | ALL | 1
| 452176 | 514714 | 0.18805 | 59.02 | 59.02 | 0 | ANNUAL | ALL | 1
| 452276 | 514714 | 0.18943 | 62 | 62 | 0 | ANNUAL | ALL | 1
| 452376 | 514714 | 0.19065 | 67.91 | 67.91 | 0 | ANNUAL | ALL | 1
| 452476 | 514714 | 0.19185 | 71.61 | 71.61 | 0 | ANNUAL | ALL | 1
| 452576 | 514714 | 0.19297 | 70.64 | 70.64 | 0 | ANNUAL | ALL | 1
| 452676 | 514714 | 0.19399 | 72 | 72 | 0 | ANNUAL | ALL | 1
| 452776 | 514714 | 0.19493 | 75.79 | 79 | 0 | ANNUAL | ALL | 1
| 452876 | 514714 | 0.19582 | 75.36 | 83 | 0 | ANNUAL | ALL | 1
| 452976 | 514714 | 0.19669 | 79 | 84 | 0 | ANNUAL | ALL | 1
| 453076 | 514714 | 0.19751 | 79 | 84 | 0 | ANNUAL | ALL | 1
| 453176 | 514714 | 0.19832 | 79 | 87 | 0 | ANNUAL | ALL | 1
| 453276 | 514714 | 0.19914 | 81.15 | 92 | 0 | ANNUAL | ALL | 1
| 453376 | 514714 | 0.20008 | 86.82 | 93 | 0 | ANNUAL | ALL | 1
| 453476 | 514714 | 0.20097 | 88.43 | 93 | 0 | ANNUAL | ALL | 1
| 453576 | 514714 | 0.20179 | 88.64 | 93 | 0 | ANNUAL | ALL | 1
| 453676 | 514714 | 0.20248 | 86.82 | 93 | 0 | ANNUAL | ALL | 1
| 453776 | 514714 | 0.20345 | 90.23 | 90.23 | 0 | ANNUAL | ALL | 1
| 453876 | 514714 | 0.20415 | 90.21 | 90.21 | 0 | ANNUAL | ALL | 1
| 453976 | 514714 | 0.20476 | 89.76 | 89.76 | 0 | ANNUAL | ALL | 1
| 454076 | 514714 | 0.20514 | 87 | 87 | 0 | ANNUAL | ALL | 1
| 454176 | 514714 | 0.20568 | 88.15 | 92 | 0 | ANNUAL | ALL | 1
| 454276 | 514714 | 0.20613 | 89.26 | 89.26 | 0 | ANNUAL | ALL | 1
| 454376 | 514714 | 0.20684 | 93.29 | 93.29 | 0 | ANNUAL | ALL | 1
| 454476 | 514714 | 0.20715 | 94.45 | 94.45 | 0 | ANNUAL | ALL | 1
| 454576 | 514714 | 0.20684 | 92.97 | 92.97 | 0 | ANNUAL | ALL | 1
| 454676 | 514714 | 0.20621 | 90.64 | 90.64 | 0 | ANNUAL | ALL | 1
| 454776 | 514714 | 0.20569 | 90.34 | 90.34 | 0 | ANNUAL | ALL | 1
| 454876 | 514714 | 0.20478 | 88.98 | 88.98 | 0 | ANNUAL | ALL | 1
| 454976 | 514714 | 0.20409 | 90.5 | 90.5 | 0 | ANNUAL | ALL | 1
| 455076 | 514714 | 0.20318 | 91.9 | 91.9 | 0 | ANNUAL | ALL | 1
| 455176 | 514714 | 0.20405 | 100.21 | 100.21 | 0 | ANNUAL | ALL | 1
| 455276 | 514714 | 0.20129 | 97.06 | 97.06 | 0 | ANNUAL | ALL | 1
| 455376 | 514714 | 0.19832 | 93.82 | 93.82 | 0 | ANNUAL | ALL | 1
| 455476 | 514714 | 0.19526 | 90.97 | 90.97 | 0 | ANNUAL | ALL | 1
| 455576 | 514714 | 0.19233 | 89.92 | 89.92 | 0 | ANNUAL | ALL | 1
| 455676 | 514714 | 0.18928 | 89.7 | 89.7 | 0 | ANNUAL | ALL | 1
| 455776 | 514714 | 0.18673 | 93.06 | 93.06 | 0 | ANNUAL | ALL | 1
| 455876 | 514714 | 0.18376 | 95 | 95 | 0 | ANNUAL | ALL | 1
| 455976 | 514714 | 0.1799 | 93.24 | 93.24 | 0 | ANNUAL | ALL | 1
| 456076 | 514714 | 0.17646 | 92.98 | 92.98 | 0 | ANNUAL | ALL | 1
| 456176 | 514714 | 0.17287 | 90.64 | 90.64 | 0 | ANNUAL | ALL | 1
| 456276 | 514714 | 0.16959 | 88.15 | 88.15 | 0 | ANNUAL | ALL | 1
| 456376 | 514714 | 0.16729 | 91.15 | 91.15 | 0 | ANNUAL | ALL | 1
| 456476 | 514714 | 0.16437 | 87.57 | 87.57 | 0 | ANNUAL | ALL | 1
| 456576 | 514714 | 0.16262 | 91 | 91 | 0 | ANNUAL | ALL | 1
| 456676 | 514714 | 0.16079 | 92.03 | 92.03 | 0 | ANNUAL | ALL | 1
| 456776 | 514714 | 0.15936 | 94 | 94 | 0 | ANNUAL | ALL | 1
| 456876 | 514714 | 0.15801 | 95.46 | 95.46 | 0 | ANNUAL | ALL | 1
| 456976 | 514714 | 0.15732 | 98.75 | 98.75 | 0 | ANNUAL | ALL | 1
| 457076 | 514714 | 0.15491 | 96.29 | 99 | 0 | ANNUAL | ALL | 1
| 457176 | 514714 | 0.15278 | 94.64 | 98 | 0 | ANNUAL | ALL | 1
| 457276 | 514714 | 0.1512 | 95.01 | 297 | 0 | ANNUAL | ALL | 1
| 457376 | 514714 | 0.14989 | 96.29 | 297 | 0 | ANNUAL | ALL | 1
| 457476 | 514714 | 0.14909 | 99 | 311 | 0 | ANNUAL | ALL | 1
| 457576 | 514714 | 0.14831 | 100.8 | 313 | 0 | ANNUAL | ALL | 1
| 457676 | 514714 | 0.14896 | 106.08 | 313 | 0 | ANNUAL | ALL | 1
| 457776 | 514714 | 0.14786 | 105.19 | 313 | 0 | ANNUAL | ALL | 1
| 457876 | 514714 | 0.14755 | 106 | 313 | 0 | ANNUAL | ALL | 1
| 457976 | 514714 | 0.14766 | 107.5 | 313 | 0 | ANNUAL | ALL | 1
| 458076 | 514714 | 0.14753 | 108 | 313 | 0 | ANNUAL | ALL | 1
| 458176 | 514714 | 0.14798 | 109.78 | 313 | 0 | ANNUAL | ALL | 1
| 458276 | 514714 | 0.14772 | 109.37 | 313 | 0 | ANNUAL | ALL | 1
| 458376 | 514714 | 0.14856 | 111.63 | 313 | 0 | ANNUAL | ALL | 1
| 458476 | 514714 | 0.14953 | 113.66 | 313 | 0 | ANNUAL | ALL | 1
| 458576 | 514714 | 0.16408 | 134.98 | 313 | 0 | ANNUAL | ALL | 1
| 458676 | 514714 | 0.2352 | 174.2 | 311 | 0 | ANNUAL | ALL | 1
| 458776 | 514714 | 0.25875 | 182.79 | 196 | 0 | ANNUAL | ALL | 1
| 458876 | 514714 | 0.27507 | 186.79 | 186.79 | 0 | ANNUAL | ALL | 1
| 458976 | 514714 | 0.28214 | 185.43 | 305 | 0 | ANNUAL | ALL | 1
| 459076 | 514714 | 0.20496 | 152.32 | 313 | 0 | ANNUAL | ALL | 1
| 459176 | 514714 | 0.15754 | 116.99 | 314 | 0 | ANNUAL | ALL | 1
| 459276 | 514714 | 0.15967 | 118.34 | 314 | 0 | ANNUAL | ALL | 1
| 459376 | 514714 | 0.15849 | 114.74 | 322 | 0 | ANNUAL | ALL | 1
| 459476 | 514714 | 0.15861 | 112.92 | 322 | 0 | ANNUAL | ALL | 1
| 459576 | 514714 | 0.16004 | 113.24 | 322 | 0 | ANNUAL | ALL | 1
| 459676 | 514714 | 0.16232 | 114.79 | 322 | 0 | ANNUAL | ALL | 1
| 459776 | 514714 | 0.16411 | 115.64 | 322 | 0 | ANNUAL | ALL | 1
| 459876 | 514714 | 0.16354 | 113.66 | 322 | 0 | ANNUAL | ALL | 1
| 459976 | 514714 | 0.16452 | 114.18 | 322 | 0 | ANNUAL | ALL | 1
| 460076 | 514714 | 0.16293 | 111.71 | 322 | 0 | ANNUAL | ALL | 1
| 460176 | 514714 | 0.16397 | 113.48 | 323 | 0 | ANNUAL | ALL | 1
| 460276 | 514714 | 0.16217 | 111.76 | 325 | 0 | ANNUAL | ALL | 1
| 460376 | 514714 | 0.1602 | 110 | 325 | 0 | ANNUAL | ALL | 1
| 460476 | 514714 | 0.15931 | 110.4 | 325 | 0 | ANNUAL | ALL | 1
| 460576 | 514714 | 0.15678 | 108 | 325 | 0 | ANNUAL | ALL | 1
| 460676 | 514714 | 0.15627 | 109.78 | 325 | 0 | ANNUAL | ALL | 1
| 460776 | 514714 | 0.15476 | 109.79 | 325 | 0 | ANNUAL | ALL | 1
| 460876 | 514714 | 0.15485 | 113.05 | 325 | 0 | ANNUAL | ALL | 1
| 460976 | 514714 | 0.15523 | 116.58 | 325 | 0 | ANNUAL | ALL | 1
| 461076 | 514714 | 0.15349 | 116.79 | 325 | 0 | ANNUAL | ALL | 1
| 461176 | 514714 | 0.15101 | 116.02 | 325 | 0 | ANNUAL | ALL | 1
| 461276 | 514714 | 0.14929 | 116.65 | 325 | 0 | ANNUAL | ALL | 1
| 461376 | 514714 | 0.14705 | 116.55 | 325 | 0 | ANNUAL | ALL | 1
| 461476 | 514714 | 0.14655 | 119.21 | 325 | 0 | ANNUAL | ALL | 1
| 461576 | 514714 | 0.14646 | 122.09 | 325 | 0 | ANNUAL | ALL | 1
| 461676 | 514714 | 0.14681 | 125 | 325 | 0 | ANNUAL | ALL | 1
| 461776 | 514714 | 0.14935 | 129.37 | 325 | 0 | ANNUAL | ALL | 1
| 461876 | 514714 | 0.15376 | 134.09 | 325 | 0 | ANNUAL | ALL | 1
| 461976 | 514714 | 0.19497 | 154.9 | 325 | 0 | ANNUAL | ALL | 1
| 462076 | 514714 | 0.25511 | 174.38 | 325 | 0 | ANNUAL | ALL | 1
| 462176 | 514714 | 0.31427 | 193.88 | 325 | 0 | ANNUAL | ALL | 1
| 462276 | 514714 | 0.34203 | 209.73 | 325 | 0 | ANNUAL | ALL | 1
| 462376 | 514714 | 0.3446 | 223.39 | 325 | 0 | ANNUAL | ALL | 1
| 462476 | 514714 | 0.34519 | 219.28 | 325 | 0 | ANNUAL | ALL | 1
| 462576 | 514714 | 0.33143 | 203.29 | 325 | 0 | ANNUAL | ALL | 1
| 462676 | 514714 | 0.27998 | 183.5 | 325 | 0 | ANNUAL | ALL | 1
| 462776 | 514714 | 0.29549 | 191.61 | 325 | 0 | ANNUAL | ALL | 1
| 462876 | 514714 | 0.32155 | 214.94 | 325 | 0 | ANNUAL | ALL | 1
| 462976 | 514714 | 0.31107 | 231.67 | 325 | 0 | ANNUAL | ALL | 1
| 463076 | 514714 | 0.30282 | 232.95 | 325 | 0 | ANNUAL | ALL | 1
| 463176 | 514714 | 0.2941 | 235.69 | 324 | 0 | ANNUAL | ALL | 1
| 463276 | 514714 | 0.26763 | 257.08 | 308 | 0 | ANNUAL | ALL | 1
| 463376 | 514714 | 0.25095 | 269.24 | 304 | 0 | ANNUAL | ALL | 1
| 463476 | 514714 | 0.24625 | 270.76 | 293 | 0 | ANNUAL | ALL | 1
| 463576 | 514714 | 0.24732 | 268.43 | 291 | 0 | ANNUAL | ALL | 1
| 463676 | 514714 | 0.25253 | 261.79 | 286 | 0 | ANNUAL | ALL | 1
| 463776 | 514714 | 0.26516 | 243.84 | 293 | 0 | ANNUAL | ALL | 1
| 463876 | 514714 | 0.26504 | 227.47 | 295 | 0 | ANNUAL | ALL | 1
| 463976 | 514714 | 0.25747 | 216.49 | 297 | 0 | ANNUAL | ALL | 1
| 448976 | 514814 | 0.11193 | 40.75 | 46 | 0 | ANNUAL | ALL | 1
| 449076 | 514814 | 0.11408 | 40 | 40 | 0 | ANNUAL | ALL | 1
| 449176 | 514814 | 0.11632 | 38.98 | 38.98 | 0 | ANNUAL | ALL | 1
| 449276 | 514814 | 0.11875 | 36.67 | 43 | 0 | ANNUAL | ALL | 1
| 449376 | 514814 | 0.12097 | 37.24 | 44 | 0 | ANNUAL | ALL | 1
| 449476 | 514814 | 0.12288 | 42.03 | 46 | 0 | ANNUAL | ALL | 1
| 449576 | 514814 | 0.12501 | 45.36 | 45.36 | 0 | ANNUAL | ALL | 1
| 449676 | 514814 | 0.12732 | 47.32 | 47.32 | 0 | ANNUAL | ALL | 1
| 449776 | 514814 | 0.12962 | 50.46 | 50.46 | 0 | ANNUAL | ALL | 1
| 449876 | 514814 | 0.13212 | 51 | 51 | 0 | ANNUAL | ALL | 1
| 449976 | 514814 | 0.13472 | 50.38 | 50.38 | 0 | ANNUAL | ALL | 1
| 450076 | 514814 | 0.13737 | 49.52 | 52 | 0 | ANNUAL | ALL | 1
| 450176 | 514814 | 0.14014 | 47.54 | 51 | 0 | ANNUAL | ALL | 1
| 450276 | 514814 | 0.14268 | 49.7 | 49.7 | 0 | ANNUAL | ALL | 1
| 450376 | 514814 | 0.1454 | 49.48 | 53 | 0 | ANNUAL | ALL | 1
| 450476 | 514814 | 0.1481 | 49.8 | 49.8 | 0 | ANNUAL | ALL | 1
| 450576 | 514814 | 0.15084 | 49.83 | 49.83 | 0 | ANNUAL | ALL | 1
| 450676 | 514814 | 0.15375 | 47.54 | 47.54 | 0 | ANNUAL | ALL | 1
| 450776 | 514814 | 0.15653 | 47.36 | 47.36 | 0 | ANNUAL | ALL | 1
| 450876 | 514814 | 0.15925 | 48 | 51 | 0 | ANNUAL | ALL | 1
| 450976 | 514814 | 0.16194 | 48.97 | 51 | 0 | ANNUAL | ALL | 1
| 451076 | 514814 | 0.16475 | 48 | 51 | 0 | ANNUAL | ALL | 1
| 451176 | 514814 | 0.16743 | 48.54 | 51 | 0 | ANNUAL | ALL | 1
| 451276 | 514814 | 0.16992 | 51.57 | 51.57 | 0 | ANNUAL | ALL | 1
| 451376 | 514814 | 0.17256 | 51.35 | 51.35 | 0 | ANNUAL | ALL | 1
| 451476 | 514814 | 0.17508 | 52.39 | 54 | 0 | ANNUAL | ALL | 1
| 451576 | 514814 | 0.17749 | 54.04 | 56 | 0 | ANNUAL | ALL | 1
| 451676 | 514814 | 0.17977 | 57 | 57 | 0 | ANNUAL | ALL | 1
| 451776 | 514814 | 0.18212 | 56 | 56 | 0 | ANNUAL | ALL | 1
| 451876 | 514814 | 0.1842 | 59 | 59 | 0 | ANNUAL | ALL | 1
| 451976 | 514814 | 0.18628 | 58.91 | 58.91 | 0 | ANNUAL | ALL | 1
| 452076 | 514814 | 0.18814 | 61.24 | 61.24 | 0 | ANNUAL | ALL | 1
| 452176 | 514814 | 0.18992 | 61.99 | 61.99 | 0 | ANNUAL | ALL | 1
| 452276 | 514814 | 0.19158 | 62 | 62 | 0 | ANNUAL | ALL | 1
| 452376 | 514814 | 0.19307 | 63 | 70 | 0 | ANNUAL | ALL | 1
| 452476 | 514814 | 0.19437 | 66.01 | 70 | 0 | ANNUAL | ALL | 1
| 452576 | 514814 | 0.19555 | 70.02 | 70.02 | 0 | ANNUAL | ALL | 1
| 452676 | 514814 | 0.19667 | 72.24 | 77 | 0 | ANNUAL | ALL | 1
| 452776 | 514814 | 0.19771 | 72.46 | 79 | 0 | ANNUAL | ALL | 1
| 452876 | 514814 | 0.19868 | 73.53 | 81 | 0 | ANNUAL | ALL | 1
| 452976 | 514814 | 0.19959 | 74.46 | 82 | 0 | ANNUAL | ALL | 1
| 453076 | 514814 | 0.20046 | 76 | 82 | 0 | ANNUAL | ALL | 1
| 453176 | 514814 | 0.2013 | 78.71 | 81 | 0 | ANNUAL | ALL | 1
| 453276 | 514814 | 0.20215 | 81.7 | 92 | 0 | ANNUAL | ALL | 1
| 453376 | 514814 | 0.203 | 83.48 | 94 | 0 | ANNUAL | ALL | 1
| 453476 | 514814 | 0.20391 | 86.46 | 94 | 0 | ANNUAL | ALL | 1
| 453576 | 514814 | 0.20466 | 84.59 | 93 | 0 | ANNUAL | ALL | 1
| 453676 | 514814 | 0.2055 | 85.6 | 92 | 0 | ANNUAL | ALL | 1
| 453776 | 514814 | 0.20654 | 90.36 | 90.36 | 0 | ANNUAL | ALL | 1
| 453876 | 514814 | 0.20733 | 91 | 91 | 0 | ANNUAL | ALL | 1
| 453976 | 514814 | 0.20788 | 89.53 | 89.53 | 0 | ANNUAL | ALL | 1
| 454076 | 514814 | 0.20833 | 87.35 | 87.35 | 0 | ANNUAL | ALL | 1
| 454176 | 514814 | 0.20886 | 88 | 88 | 0 | ANNUAL | ALL | 1
| 454276 | 514814 | 0.20934 | 89.03 | 89.03 | 0 | ANNUAL | ALL | 1
| 454376 | 514814 | 0.21006 | 93 | 93 | 0 | ANNUAL | ALL | 1
| 454476 | 514814 | 0.21039 | 94.17 | 94.17 | 0 | ANNUAL | ALL | 1
| 454576 | 514814 | 0.21026 | 93.5 | 93.5 | 0 | ANNUAL | ALL | 1
| 454676 | 514814 | 0.2096 | 90.83 | 90.83 | 0 | ANNUAL | ALL | 1
| 454776 | 514814 | 0.2091 | 90.54 | 90.54 | 0 | ANNUAL | ALL | 1
| 454876 | 514814 | 0.20835 | 90.03 | 90.03 | 0 | ANNUAL | ALL | 1
| 454976 | 514814 | 0.20721 | 88.65 | 88.65 | 0 | ANNUAL | ALL | 1
| 455076 | 514814 | 0.20682 | 92.86 | 92.86 | 0 | ANNUAL | ALL | 1
| 455176 | 514814 | 0.20677 | 97.99 | 97.99 | 0 | ANNUAL | ALL | 1
| 455276 | 514814 | 0.20617 | 101.2 | 101.2 | 0 | ANNUAL | ALL | 1
| 455376 | 514814 | 0.20203 | 94.84 | 94.84 | 0 | ANNUAL | ALL | 1
| 455476 | 514814 | 0.19801 | 87.47 | 93 | 0 | ANNUAL | ALL | 1
| 455576 | 514814 | 0.19561 | 89.36 | 89.36 | 0 | ANNUAL | ALL | 1
| 455676 | 514814 | 0.19263 | 89.7 | 89.7 | 0 | ANNUAL | ALL | 1
| 455776 | 514814 | 0.1897 | 91.48 | 91.48 | 0 | ANNUAL | ALL | 1
| 455876 | 514814 | 0.18665 | 93.46 | 93.46 | 0 | ANNUAL | ALL | 1
| 455976 | 514814 | 0.183 | 93 | 93 | 0 | ANNUAL | ALL | 1
| 456076 | 514814 | 0.17943 | 92.46 | 92.46 | 0 | ANNUAL | ALL | 1
| 456176 | 514814 | 0.17577 | 90.18 | 90.18 | 0 | ANNUAL | ALL | 1
| 456276 | 514814 | 0.17262 | 89.32 | 89.32 | 0 | ANNUAL | ALL | 1
| 456376 | 514814 | 0.17037 | 92.91 | 92.91 | 0 | ANNUAL | ALL | 1
| 456476 | 514814 | 0.16709 | 87.46 | 87.46 | 0 | ANNUAL | ALL | 1
| 456576 | 514814 | 0.16502 | 89.24 | 89.24 | 0 | ANNUAL | ALL | 1
| 456676 | 514814 | 0.16306 | 90.03 | 90.03 | 0 | ANNUAL | ALL | 1
| 456776 | 514814 | 0.16177 | 93.36 | 93.36 | 0 | ANNUAL | ALL | 1
| 456876 | 514814 | 0.16009 | 93.76 | 93.76 | 0 | ANNUAL | ALL | 1
| 456976 | 514814 | 0.15788 | 91.46 | 99 | 0 | ANNUAL | ALL | 1
| 457076 | 514814 | 0.15627 | 92.11 | 99 | 0 | ANNUAL | ALL | 1
| 457176 | 514814 | 0.1545 | 92 | 98 | 0 | ANNUAL | ALL | 1
| 457276 | 514814 | 0.1534 | 95 | 95 | 0 | ANNUAL | ALL | 1
| 457376 | 514814 | 0.15176 | 94.94 | 94.94 | 0 | ANNUAL | ALL | 1
| 457476 | 514814 | 0.15064 | 96.46 | 101 | 0 | ANNUAL | ALL | 1
| 457576 | 514814 | 0.14968 | 97.5 | 313 | 0 | ANNUAL | ALL | 1
| 457676 | 514814 | 0.14946 | 100.66 | 313 | 0 | ANNUAL | ALL | 1
| 457776 | 514814 | 0.1488 | 100.99 | 313 | 0 | ANNUAL | ALL | 1
| 457876 | 514814 | 0.14896 | 103.48 | 313 | 0 | ANNUAL | ALL | 1
| 457976 | 514814 | 0.15094 | 110.07 | 313 | 0 | ANNUAL | ALL | 1
| 458076 | 514814 | 0.15009 | 108.76 | 313 | 0 | ANNUAL | ALL | 1
| 458176 | 514814 | 0.14948 | 107.54 | 313 | 0 | ANNUAL | ALL | 1
| 458276 | 514814 | 0.15041 | 110.36 | 313 | 0 | ANNUAL | ALL | 1
| 458376 | 514814 | 0.14948 | 107.3 | 313 | 0 | ANNUAL | ALL | 1
| 458476 | 514814 | 0.15029 | 108.98 | 313 | 0 | ANNUAL | ALL | 1
| 458576 | 514814 | 0.15806 | 124.07 | 313 | 0 | ANNUAL | ALL | 1
| 458676 | 514814 | 0.21707 | 163.49 | 312 | 0 | ANNUAL | ALL | 1
| 458776 | 514814 | 0.2557 | 178.01 | 194 | 0 | ANNUAL | ALL | 1
| 458876 | 514814 | 0.26543 | 178.91 | 190 | 0 | ANNUAL | ALL | 1
| 458976 | 514814 | 0.26562 | 175.58 | 305 | 0 | ANNUAL | ALL | 1
| 459076 | 514814 | 0.19362 | 144.76 | 313 | 0 | ANNUAL | ALL | 1
| 459176 | 514814 | 0.15893 | 114.38 | 313 | 0 | ANNUAL | ALL | 1
| 459276 | 514814 | 0.1621 | 117.38 | 313 | 0 | ANNUAL | ALL | 1
| 459376 | 514814 | 0.16212 | 115.52 | 316 | 0 | ANNUAL | ALL | 1
| 459476 | 514814 | 0.16116 | 112 | 322 | 0 | ANNUAL | ALL | 1
| 459576 | 514814 | 0.16187 | 111.17 | 322 | 0 | ANNUAL | ALL | 1
| 459676 | 514814 | 0.16384 | 112.46 | 322 | 0 | ANNUAL | ALL | 1
| 459776 | 514814 | 0.16634 | 114.55 | 322 | 0 | ANNUAL | ALL | 1
| 459876 | 514814 | 0.16886 | 116.7 | 322 | 0 | ANNUAL | ALL | 1
| 459976 | 514814 | 0.16659 | 113.44 | 322 | 0 | ANNUAL | ALL | 1
| 460076 | 514814 | 0.16574 | 112.38 | 322 | 0 | ANNUAL | ALL | 1
| 460176 | 514814 | 0.1636 | 109.85 | 324 | 0 | ANNUAL | ALL | 1
| 460276 | 514814 | 0.16199 | 108.44 | 325 | 0 | ANNUAL | ALL | 1
| 460376 | 514814 | 0.16156 | 109.54 | 325 | 0 | ANNUAL | ALL | 1
| 460476 | 514814 | 0.1601 | 109.17 | 325 | 0 | ANNUAL | ALL | 1
| 460576 | 514814 | 0.15969 | 111.07 | 325 | 0 | ANNUAL | ALL | 1
| 460676 | 514814 | 0.15674 | 108.29 | 325 | 0 | ANNUAL | ALL | 1
| 460776 | 514814 | 0.15437 | 106.59 | 325 | 0 | ANNUAL | ALL | 1
| 460876 | 514814 | 0.15396 | 109.5 | 325 | 0 | ANNUAL | ALL | 1
| 460976 | 514814 | 0.15339 | 112.08 | 325 | 0 | ANNUAL | ALL | 1
| 461076 | 514814 | 0.15166 | 112.59 | 325 | 0 | ANNUAL | ALL | 1
| 461176 | 514814 | 0.15004 | 113.51 | 325 | 0 | ANNUAL | ALL | 1
| 461276 | 514814 | 0.14771 | 113.29 | 325 | 0 | ANNUAL | ALL | 1
| 461376 | 514814 | 0.14557 | 113.46 | 325 | 0 | ANNUAL | ALL | 1
| 461476 | 514814 | 0.14504 | 116.46 | 325 | 0 | ANNUAL | ALL | 1
| 461576 | 514814 | 0.14415 | 118.44 | 325 | 0 | ANNUAL | ALL | 1
| 461676 | 514814 | 0.14608 | 123.61 | 325 | 0 | ANNUAL | ALL | 1
| 461776 | 514814 | 0.14467 | 124 | 325 | 0 | ANNUAL | ALL | 1
| 461876 | 514814 | 0.14811 | 128.8 | 325 | 0 | ANNUAL | ALL | 1
| 461976 | 514814 | 0.16507 | 140.57 | 325 | 0 | ANNUAL | ALL | 1
| 462076 | 514814 | 0.20494 | 156.81 | 325 | 0 | ANNUAL | ALL | 1
| 462176 | 514814 | 0.26395 | 174.49 | 325 | 0 | ANNUAL | ALL | 1
| 462276 | 514814 | 0.31501 | 190.53 | 325 | 0 | ANNUAL | ALL | 1
| 462376 | 514814 | 0.32301 | 194.19 | 325 | 0 | ANNUAL | ALL | 1
| 462476 | 514814 | 0.3199 | 194.38 | 325 | 0 | ANNUAL | ALL | 1
| 462576 | 514814 | 0.26852 | 178.5 | 325 | 0 | ANNUAL | ALL | 1
| 462676 | 514814 | 0.24092 | 171.92 | 325 | 0 | ANNUAL | ALL | 1
| 462776 | 514814 | 0.25641 | 179.09 | 325 | 0 | ANNUAL | ALL | 1
| 462876 | 514814 | 0.29109 | 195.79 | 325 | 0 | ANNUAL | ALL | 1
| 462976 | 514814 | 0.30251 | 209.34 | 325 | 0 | ANNUAL | ALL | 1
| 463076 | 514814 | 0.29674 | 213.46 | 325 | 0 | ANNUAL | ALL | 1
| 463176 | 514814 | 0.28332 | 209.05 | 325 | 0 | ANNUAL | ALL | 1
| 463276 | 514814 | 0.28606 | 226.29 | 315 | 0 | ANNUAL | ALL | 1
| 463376 | 514814 | 0.27254 | 250.42 | 308 | 0 | ANNUAL | ALL | 1
| 463476 | 514814 | 0.26225 | 259.27 | 301 | 0 | ANNUAL | ALL | 1
| 463576 | 514814 | 0.26126 | 258.38 | 294 | 0 | ANNUAL | ALL | 1
| 463676 | 514814 | 0.26773 | 249.2 | 294 | 0 | ANNUAL | ALL | 1
| 463776 | 514814 | 0.27235 | 233.87 | 299 | 0 | ANNUAL | ALL | 1
| 463876 | 514814 | 0.26884 | 223.49 | 301 | 0 | ANNUAL | ALL | 1
| 463976 | 514814 | 0.26305 | 216.64 | 297 | 0 | ANNUAL | ALL | 1
| 448976 | 514914 | 0.11136 | 36.48 | 46 | 0 | ANNUAL | ALL | 1
| 449076 | 514914 | 0.11322 | 38.86 | 44 | 0 | ANNUAL | ALL | 1
| 449176 | 514914 | 0.11543 | 38.13 | 45 | 0 | ANNUAL | ALL | 1
| 449276 | 514914 | 0.11774 | 37.12 | 41 | 0 | ANNUAL | ALL | 1
| 449376 | 514914 | 0.11996 | 37.7 | 42 | 0 | ANNUAL | ALL | 1
| 449476 | 514914 | 0.12184 | 43.03 | 43.03 | 0 | ANNUAL | ALL | 1
| 449576 | 514914 | 0.12413 | 44.36 | 44.36 | 0 | ANNUAL | ALL | 1
| 449676 | 514914 | 0.12643 | 46.57 | 46.57 | 0 | ANNUAL | ALL | 1
| 449776 | 514914 | 0.12877 | 49.12 | 49.12 | 0 | ANNUAL | ALL | 1
| 449876 | 514914 | 0.13128 | 50 | 50 | 0 | ANNUAL | ALL | 1
| 449976 | 514914 | 0.13381 | 51.61 | 51.61 | 0 | ANNUAL | ALL | 1
| 450076 | 514914 | 0.13645 | 51.82 | 51.82 | 0 | ANNUAL | ALL | 1
| 450176 | 514914 | 0.13945 | 46.8 | 52 | 0 | ANNUAL | ALL | 1
| 450276 | 514914 | 0.14203 | 49.09 | 51 | 0 | ANNUAL | ALL | 1
| 450376 | 514914 | 0.14475 | 50.03 | 54 | 0 | ANNUAL | ALL | 1
| 450476 | 514914 | 0.14768 | 47.96 | 53 | 0 | ANNUAL | ALL | 1
| 450576 | 514914 | 0.15048 | 48.39 | 48.39 | 0 | ANNUAL | ALL | 1
| 450676 | 514914 | 0.15329 | 48.97 | 48.97 | 0 | ANNUAL | ALL | 1
| 450776 | 514914 | 0.15629 | 47 | 50 | 0 | ANNUAL | ALL | 1
| 450876 | 514914 | 0.15902 | 49 | 49 | 0 | ANNUAL | ALL | 1
| 450976 | 514914 | 0.16182 | 50 | 50 | 0 | ANNUAL | ALL | 1
| 451076 | 514914 | 0.16482 | 48.04 | 50 | 0 | ANNUAL | ALL | 1
| 451176 | 514914 | 0.16778 | 46.51 | 50 | 0 | ANNUAL | ALL | 1
| 451276 | 514914 | 0.17062 | 46.18 | 51 | 0 | ANNUAL | ALL | 1
| 451376 | 514914 | 0.17314 | 49.88 | 49.88 | 0 | ANNUAL | ALL | 1
| 451476 | 514914 | 0.17578 | 51.39 | 51.39 | 0 | ANNUAL | ALL | 1
| 451576 | 514914 | 0.1784 | 52.18 | 52.18 | 0 | ANNUAL | ALL | 1
| 451676 | 514914 | 0.1808 | 55.68 | 55.68 | 0 | ANNUAL | ALL | 1
| 451776 | 514914 | 0.18327 | 56.12 | 56.12 | 0 | ANNUAL | ALL | 1
| 451876 | 514914 | 0.18551 | 60 | 60 | 0 | ANNUAL | ALL | 1
| 451976 | 514914 | 0.18776 | 60.36 | 60.36 | 0 | ANNUAL | ALL | 1
| 452076 | 514914 | 0.18981 | 63.61 | 63.61 | 0 | ANNUAL | ALL | 1
| 452176 | 514914 | 0.19177 | 64.73 | 64.73 | 0 | ANNUAL | ALL | 1
| 452276 | 514914 | 0.1937 | 61 | 61 | 0 | ANNUAL | ALL | 1
| 452376 | 514914 | 0.19536 | 62.09 | 72 | 0 | ANNUAL | ALL | 1
| 452476 | 514914 | 0.19685 | 64.15 | 73 | 0 | ANNUAL | ALL | 1
| 452576 | 514914 | 0.19818 | 66.76 | 72 | 0 | ANNUAL | ALL | 1
| 452676 | 514914 | 0.19944 | 67.86 | 77 | 0 | ANNUAL | ALL | 1
| 452776 | 514914 | 0.20053 | 72 | 77 | 0 | ANNUAL | ALL | 1
| 452876 | 514914 | 0.20158 | 75.32 | 75.32 | 0 | ANNUAL | ALL | 1
| 452976 | 514914 | 0.20256 | 76.14 | 79 | 0 | ANNUAL | ALL | 1
| 453076 | 514914 | 0.20348 | 77 | 79 | 0 | ANNUAL | ALL | 1
| 453176 | 514914 | 0.20438 | 79.6 | 79.6 | 0 | ANNUAL | ALL | 1
| 453276 | 514914 | 0.2053 | 83.7 | 83.7 | 0 | ANNUAL | ALL | 1
| 453376 | 514914 | 0.20609 | 80.12 | 94 | 0 | ANNUAL | ALL | 1
| 453476 | 514914 | 0.20694 | 81.44 | 94 | 0 | ANNUAL | ALL | 1
| 453576 | 514914 | 0.20782 | 84.57 | 93 | 0 | ANNUAL | ALL | 1
| 453676 | 514914 | 0.20882 | 88.76 | 88.76 | 0 | ANNUAL | ALL | 1
| 453776 | 514914 | 0.20964 | 89 | 91 | 0 | ANNUAL | ALL | 1
| 453876 | 514914 | 0.21055 | 91 | 91 | 0 | ANNUAL | ALL | 1
| 453976 | 514914 | 0.21124 | 90.85 | 90.85 | 0 | ANNUAL | ALL | 1
| 454076 | 514914 | 0.21165 | 87.92 | 87.92 | 0 | ANNUAL | ALL | 1
| 454176 | 514914 | 0.2123 | 89.61 | 89.61 | 0 | ANNUAL | ALL | 1
| 454276 | 514914 | 0.21276 | 89.88 | 89.88 | 0 | ANNUAL | ALL | 1
| 454376 | 514914 | 0.2133 | 92 | 94 | 0 | ANNUAL | ALL | 1
| 454476 | 514914 | 0.21379 | 94.09 | 94.09 | 0 | ANNUAL | ALL | 1
| 454576 | 514914 | 0.21362 | 92.97 | 92.97 | 0 | ANNUAL | ALL | 1
| 454676 | 514914 | 0.21316 | 91.32 | 91.32 | 0 | ANNUAL | ALL | 1
| 454776 | 514914 | 0.21258 | 90.3 | 90.3 | 0 | ANNUAL | ALL | 1
| 454876 | 514914 | 0.21204 | 91 | 91 | 0 | ANNUAL | ALL | 1
| 454976 | 514914 | 0.21125 | 91.56 | 91.56 | 0 | ANNUAL | ALL | 1
| 455076 | 514914 | 0.21013 | 91.7 | 101 | 0 | ANNUAL | ALL | 1
| 455176 | 514914 | 0.20881 | 92.28 | 101 | 0 | ANNUAL | ALL | 1
| 455276 | 514914 | 0.20834 | 97.09 | 97.09 | 0 | ANNUAL | ALL | 1
| 455376 | 514914 | 0.20509 | 92.83 | 92.83 | 0 | ANNUAL | ALL | 1
| 455476 | 514914 | 0.20162 | 87.85 | 92 | 0 | ANNUAL | ALL | 1
| 455576 | 514914 | 0.19888 | 88.04 | 90 | 0 | ANNUAL | ALL | 1
| 455676 | 514914 | 0.19617 | 90 | 90 | 0 | ANNUAL | ALL | 1
| 455776 | 514914 | 0.1928 | 89.86 | 95 | 0 | ANNUAL | ALL | 1
| 455876 | 514914 | 0.18922 | 89.48 | 95 | 0 | ANNUAL | ALL | 1
| 455976 | 514914 | 0.1856 | 89.24 | 94 | 0 | ANNUAL | ALL | 1
| 456076 | 514914 | 0.18221 | 90.12 | 93 | 0 | ANNUAL | ALL | 1
| 456176 | 514914 | 0.17878 | 89.64 | 89.64 | 0 | ANNUAL | ALL | 1
| 456276 | 514914 | 0.17557 | 89.09 | 89.09 | 0 | ANNUAL | ALL | 1
| 456376 | 514914 | 0.1731 | 91.82 | 91.82 | 0 | ANNUAL | ALL | 1
| 456476 | 514914 | 0.1699 | 87.36 | 87.36 | 0 | ANNUAL | ALL | 1
| 456576 | 514914 | 0.16794 | 90.39 | 90.39 | 0 | ANNUAL | ALL | 1
| 456676 | 514914 | 0.1659 | 90.97 | 90.97 | 0 | ANNUAL | ALL | 1
| 456776 | 514914 | 0.16435 | 93.12 | 93.12 | 0 | ANNUAL | ALL | 1
| 456876 | 514914 | 0.16272 | 94.04 | 96 | 0 | ANNUAL | ALL | 1
| 456976 | 514914 | 0.16042 | 91.73 | 99 | 0 | ANNUAL | ALL | 1
| 457076 | 514914 | 0.15856 | 91.44 | 98 | 0 | ANNUAL | ALL | 1
| 457176 | 514914 | 0.15685 | 91.96 | 96 | 0 | ANNUAL | ALL | 1
| 457276 | 514914 | 0.15529 | 93 | 95 | 0 | ANNUAL | ALL | 1
| 457376 | 514914 | 0.15357 | 92.44 | 98 | 0 | ANNUAL | ALL | 1
| 457476 | 514914 | 0.15244 | 94.12 | 100 | 0 | ANNUAL | ALL | 1
| 457576 | 514914 | 0.15127 | 94.05 | 310 | 0 | ANNUAL | ALL | 1
| 457676 | 514914 | 0.1507 | 96.12 | 313 | 0 | ANNUAL | ALL | 1
| 457776 | 514914 | 0.15041 | 98.21 | 313 | 0 | ANNUAL | ALL | 1
| 457876 | 514914 | 0.15061 | 101.15 | 313 | 0 | ANNUAL | ALL | 1
| 457976 | 514914 | 0.15122 | 104.48 | 313 | 0 | ANNUAL | ALL | 1
| 458076 | 514914 | 0.15144 | 105.86 | 313 | 0 | ANNUAL | ALL | 1
| 458176 | 514914 | 0.15271 | 109.88 | 313 | 0 | ANNUAL | ALL | 1
| 458276 | 514914 | 0.15196 | 107.8 | 313 | 0 | ANNUAL | ALL | 1
| 458376 | 514914 | 0.15162 | 106.12 | 313 | 0 | ANNUAL | ALL | 1
| 458476 | 514914 | 0.15202 | 106.24 | 313 | 0 | ANNUAL | ALL | 1
| 458576 | 514914 | 0.15823 | 119.66 | 313 | 0 | ANNUAL | ALL | 1
| 458676 | 514914 | 0.20948 | 157.41 | 310 | 0 | ANNUAL | ALL | 1
| 458776 | 514914 | 0.26321 | 177.85 | 187 | 0 | ANNUAL | ALL | 1
| 458876 | 514914 | 0.24839 | 169.25 | 192 | 0 | ANNUAL | ALL | 1
| 458976 | 514914 | 0.24097 | 163.94 | 310 | 0 | ANNUAL | ALL | 1
| 459076 | 514914 | 0.1772 | 132.22 | 313 | 0 | ANNUAL | ALL | 1
| 459176 | 514914 | 0.16208 | 114.44 | 313 | 0 | ANNUAL | ALL | 1
| 459276 | 514914 | 0.1644 | 116.04 | 313 | 0 | ANNUAL | ALL | 1
| 459376 | 514914 | 0.16641 | 116.95 | 313 | 0 | ANNUAL | ALL | 1
| 459476 | 514914 | 0.16501 | 113 | 322 | 0 | ANNUAL | ALL | 1
| 459576 | 514914 | 0.16513 | 111.3 | 322 | 0 | ANNUAL | ALL | 1
| 459676 | 514914 | 0.16656 | 111.85 | 322 | 0 | ANNUAL | ALL | 1
| 459776 | 514914 | 0.16594 | 109.68 | 322 | 0 | ANNUAL | ALL | 1
| 459876 | 514914 | 0.16889 | 113.24 | 322 | 0 | ANNUAL | ALL | 1
| 459976 | 514914 | 0.16832 | 112.36 | 322 | 0 | ANNUAL | ALL | 1
| 460076 | 514914 | 0.1678 | 112.12 | 322 | 0 | ANNUAL | ALL | 1
| 460176 | 514914 | 0.16601 | 110.55 | 322 | 0 | ANNUAL | ALL | 1
| 460276 | 514914 | 0.16473 | 110.15 | 325 | 0 | ANNUAL | ALL | 1
| 460376 | 514914 | 0.16407 | 111.2 | 325 | 0 | ANNUAL | ALL | 1
| 460476 | 514914 | 0.16153 | 109.22 | 325 | 0 | ANNUAL | ALL | 1
| 460576 | 514914 | 0.16 | 109.24 | 325 | 0 | ANNUAL | ALL | 1
| 460676 | 514914 | 0.15775 | 108 | 325 | 0 | ANNUAL | ALL | 1
| 460776 | 514914 | 0.15511 | 106 | 325 | 0 | ANNUAL | ALL | 1
| 460876 | 514914 | 0.15329 | 106.12 | 325 | 0 | ANNUAL | ALL | 1
| 460976 | 514914 | 0.15145 | 106.48 | 325 | 0 | ANNUAL | ALL | 1
| 461076 | 514914 | 0.15008 | 108.24 | 325 | 0 | ANNUAL | ALL | 1
| 461176 | 514914 | 0.14871 | 110.13 | 325 | 0 | ANNUAL | ALL | 1
| 461276 | 514914 | 0.14539 | 107.69 | 325 | 0 | ANNUAL | ALL | 1
| 461376 | 514914 | 0.14393 | 109.59 | 325 | 0 | ANNUAL | ALL | 1
| 461476 | 514914 | 0.1429 | 112.12 | 325 | 0 | ANNUAL | ALL | 1
| 461576 | 514914 | 0.14233 | 115 | 325 | 0 | ANNUAL | ALL | 1
| 461676 | 514914 | 0.14234 | 118.12 | 325 | 0 | ANNUAL | ALL | 1
| 461776 | 514914 | 0.14201 | 120.1 | 325 | 0 | ANNUAL | ALL | 1
| 461876 | 514914 | 0.14164 | 121.61 | 325 | 0 | ANNUAL | ALL | 1
| 461976 | 514914 | 0.14583 | 127.15 | 325 | 0 | ANNUAL | ALL | 1
| 462076 | 514914 | 0.16605 | 140.48 | 325 | 0 | ANNUAL | ALL | 1
| 462176 | 514914 | 0.19699 | 153.18 | 325 | 0 | ANNUAL | ALL | 1
| 462276 | 514914 | 0.24344 | 167.76 | 325 | 0 | ANNUAL | ALL | 1
| 462376 | 514914 | 0.27572 | 177.85 | 325 | 0 | ANNUAL | ALL | 1
| 462476 | 514914 | 0.26708 | 176.81 | 325 | 0 | ANNUAL | ALL | 1
| 462576 | 514914 | 0.22369 | 165.62 | 325 | 0 | ANNUAL | ALL | 1
| 462676 | 514914 | 0.21058 | 163.33 | 325 | 0 | ANNUAL | ALL | 1
| 462776 | 514914 | 0.22599 | 170.65 | 325 | 0 | ANNUAL | ALL | 1
| 462876 | 514914 | 0.23517 | 176.5 | 325 | 0 | ANNUAL | ALL | 1
| 462976 | 514914 | 0.24427 | 182.98 | 325 | 0 | ANNUAL | ALL | 1
| 463076 | 514914 | 0.24041 | 184.78 | 325 | 0 | ANNUAL | ALL | 1
| 463176 | 514914 | 0.25704 | 195.64 | 325 | 0 | ANNUAL | ALL | 1
| 463276 | 514914 | 0.25475 | 197.86 | 325 | 0 | ANNUAL | ALL | 1
| 463376 | 514914 | 0.27556 | 217.72 | 309 | 0 | ANNUAL | ALL | 1
| 463476 | 514914 | 0.27937 | 240.29 | 308 | 0 | ANNUAL | ALL | 1
| 463576 | 514914 | 0.27128 | 252.33 | 297 | 0 | ANNUAL | ALL | 1
| 463676 | 514914 | 0.27372 | 248.08 | 293 | 0 | ANNUAL | ALL | 1
| 463776 | 514914 | 0.27777 | 234.56 | 295 | 0 | ANNUAL | ALL | 1
| 463876 | 514914 | 0.27463 | 223.89 | 297 | 0 | ANNUAL | ALL | 1
| 463976 | 514914 | 0.26865 | 216.64 | 294 | 0 | ANNUAL | ALL | 1
| 448976 | 515014 | 0.11031 | 37.8 | 45 | 0 | ANNUAL | ALL | 1
| 449076 | 515014 | 0.11254 | 36.03 | 43 | 0 | ANNUAL | ALL | 1
| 449176 | 515014 | 0.1149 | 33.82 | 43 | 0 | ANNUAL | ALL | 1
| 449276 | 515014 | 0.11674 | 37.36 | 37.36 | 0 | ANNUAL | ALL | 1
| 449376 | 515014 | 0.11874 | 40.24 | 40.24 | 0 | ANNUAL | ALL | 1
| 449476 | 515014 | 0.12103 | 40.82 | 42 | 0 | ANNUAL | ALL | 1
| 449576 | 515014 | 0.12318 | 43.79 | 46 | 0 | ANNUAL | ALL | 1
| 449676 | 515014 | 0.12555 | 45.03 | 50 | 0 | ANNUAL | ALL | 1
| 449776 | 515014 | 0.12789 | 47.79 | 52 | 0 | ANNUAL | ALL | 1
| 449876 | 515014 | 0.13035 | 49.87 | 49.87 | 0 | ANNUAL | ALL | 1
| 449976 | 515014 | 0.13295 | 50.58 | 50.58 | 0 | ANNUAL | ALL | 1
| 450076 | 515014 | 0.13564 | 50.58 | 50.58 | 0 | ANNUAL | ALL | 1
| 450176 | 515014 | 0.13858 | 47.5 | 47.5 | 0 | ANNUAL | ALL | 1
| 450276 | 515014 | 0.14121 | 50 | 50 | 0 | ANNUAL | ALL | 1
| 450376 | 515014 | 0.14411 | 48.99 | 50 | 0 | ANNUAL | ALL | 1
| 450476 | 515014 | 0.14713 | 46.79 | 51 | 0 | ANNUAL | ALL | 1
| 450576 | 515014 | 0.14997 | 47.7 | 50 | 0 | ANNUAL | ALL | 1
| 450676 | 515014 | 0.15275 | 50 | 50 | 0 | ANNUAL | ALL | 1
| 450776 | 515014 | 0.1557 | 50.21 | 50.21 | 0 | ANNUAL | ALL | 1
| 450876 | 515014 | 0.15867 | 50.21 | 50.21 | 0 | ANNUAL | ALL | 1
| 450976 | 515014 | 0.16161 | 50.74 | 50.74 | 0 | ANNUAL | ALL | 1
| 451076 | 515014 | 0.16491 | 46.28 | 48 | 0 | ANNUAL | ALL | 1
| 451176 | 515014 | 0.1681 | 43.57 | 49 | 0 | ANNUAL | ALL | 1
| 451276 | 515014 | 0.17068 | 48.44 | 53 | 0 | ANNUAL | ALL | 1
| 451376 | 515014 | 0.17347 | 50.5 | 50.5 | 0 | ANNUAL | ALL | 1
| 451476 | 515014 | 0.17623 | 52.55 | 52.55 | 0 | ANNUAL | ALL | 1
| 451576 | 515014 | 0.17909 | 52 | 56 | 0 | ANNUAL | ALL | 1
| 451676 | 515014 | 0.18174 | 54.15 | 58 | 0 | ANNUAL | ALL | 1
| 451776 | 515014 | 0.18433 | 55.84 | 55.84 | 0 | ANNUAL | ALL | 1
| 451876 | 515014 | 0.18675 | 59.82 | 59.82 | 0 | ANNUAL | ALL | 1
| 451976 | 515014 | 0.18914 | 62.29 | 62.29 | 0 | ANNUAL | ALL | 1
| 452076 | 515014 | 0.19144 | 63.24 | 63.24 | 0 | ANNUAL | ALL | 1
| 452176 | 515014 | 0.19366 | 61.97 | 61.97 | 0 | ANNUAL | ALL | 1
| 452276 | 515014 | 0.19568 | 62.64 | 62.64 | 0 | ANNUAL | ALL | 1
| 452376 | 515014 | 0.19764 | 60.3 | 71 | 0 | ANNUAL | ALL | 1
| 452476 | 515014 | 0.1994 | 60.02 | 73 | 0 | ANNUAL | ALL | 1
| 452576 | 515014 | 0.2009 | 62 | 73 | 0 | ANNUAL | ALL | 1
| 452676 | 515014 | 0.20221 | 65.7 | 74 | 0 | ANNUAL | ALL | 1
| 452776 | 515014 | 0.20342 | 69.06 | 74 | 0 | ANNUAL | ALL | 1
| 452876 | 515014 | 0.20453 | 74.65 | 74.65 | 0 | ANNUAL | ALL | 1
| 452976 | 515014 | 0.20561 | 77 | 77 | 0 | ANNUAL | ALL | 1
| 453076 | 515014 | 0.2066 | 77.23 | 77.23 | 0 | ANNUAL | ALL | 1
| 453176 | 515014 | 0.20757 | 80.87 | 80.87 | 0 | ANNUAL | ALL | 1
| 453276 | 515014 | 0.20846 | 80.95 | 82 | 0 | ANNUAL | ALL | 1
| 453376 | 515014 | 0.20936 | 76.03 | 91 | 0 | ANNUAL | ALL | 1
| 453476 | 515014 | 0.21019 | 80.8 | 88 | 0 | ANNUAL | ALL | 1
| 453576 | 515014 | 0.21113 | 85.48 | 85.48 | 0 | ANNUAL | ALL | 1
| 453676 | 515014 | 0.21225 | 90.76 | 90.76 | 0 | ANNUAL | ALL | 1
| 453776 | 515014 | 0.21301 | 89.79 | 89.79 | 0 | ANNUAL | ALL | 1
| 453876 | 515014 | 0.21374 | 88.85 | 91 | 0 | ANNUAL | ALL | 1
| 453976 | 515014 | 0.21447 | 88.97 | 88.97 | 0 | ANNUAL | ALL | 1
| 454076 | 515014 | 0.21515 | 89.36 | 89.36 | 0 | ANNUAL | ALL | 1
| 454176 | 515014 | 0.21598 | 92.15 | 92.15 | 0 | ANNUAL | ALL | 1
| 454276 | 515014 | 0.21659 | 93.21 | 93.21 | 0 | ANNUAL | ALL | 1
| 454376 | 515014 | 0.21705 | 93.86 | 93.86 | 0 | ANNUAL | ALL | 1
| 454476 | 515014 | 0.2175 | 95.15 | 95.15 | 0 | ANNUAL | ALL | 1
| 454576 | 515014 | 0.21773 | 95.98 | 95.98 | 0 | ANNUAL | ALL | 1
| 454676 | 515014 | 0.21724 | 94.13 | 94.13 | 0 | ANNUAL | ALL | 1
| 454776 | 515014 | 0.21632 | 91 | 91 | 0 | ANNUAL | ALL | 1
| 454876 | 515014 | 0.2157 | 91 | 91 | 0 | ANNUAL | ALL | 1
| 454976 | 515014 | 0.21487 | 91.22 | 91.22 | 0 | ANNUAL | ALL | 1
| 455076 | 515014 | 0.21363 | 90.7 | 101 | 0 | ANNUAL | ALL | 1
| 455176 | 515014 | 0.21187 | 89.02 | 102 | 0 | ANNUAL | ALL | 1
| 455276 | 515014 | 0.21005 | 88.79 | 102 | 0 | ANNUAL | ALL | 1
| 455376 | 515014 | 0.20804 | 89.36 | 102 | 0 | ANNUAL | ALL | 1
| 455476 | 515014 | 0.20558 | 89.38 | 89.38 | 0 | ANNUAL | ALL | 1
| 455576 | 515014 | 0.20235 | 87 | 90 | 0 | ANNUAL | ALL | 1
| 455676 | 515014 | 0.19949 | 88.48 | 90 | 0 | ANNUAL | ALL | 1
| 455776 | 515014 | 0.19615 | 88.74 | 94 | 0 | ANNUAL | ALL | 1
| 455876 | 515014 | 0.19223 | 86.5 | 95 | 0 | ANNUAL | ALL | 1
| 455976 | 515014 | 0.18848 | 85.45 | 94 | 0 | ANNUAL | ALL | 1
| 456076 | 515014 | 0.18505 | 86.76 | 94 | 0 | ANNUAL | ALL | 1
| 456176 | 515014 | 0.18157 | 86.29 | 92 | 0 | ANNUAL | ALL | 1
| 456276 | 515014 | 0.17848 | 87.46 | 91 | 0 | ANNUAL | ALL | 1
| 456376 | 515014 | 0.17566 | 88.58 | 93 | 0 | ANNUAL | ALL | 1
| 456476 | 515014 | 0.17301 | 88.79 | 88.79 | 0 | ANNUAL | ALL | 1
| 456576 | 515014 | 0.17062 | 89.15 | 89.15 | 0 | ANNUAL | ALL | 1
| 456676 | 515014 | 0.16868 | 90.95 | 90.95 | 0 | ANNUAL | ALL | 1
| 456776 | 515014 | 0.16643 | 89.57 | 95 | 0 | ANNUAL | ALL | 1
| 456876 | 515014 | 0.16474 | 91 | 96 | 0 | ANNUAL | ALL | 1
| 456976 | 515014 | 0.16262 | 89.65 | 99 | 0 | ANNUAL | ALL | 1
| 457076 | 515014 | 0.16143 | 93.21 | 93.21 | 0 | ANNUAL | ALL | 1
| 457176 | 515014 | 0.15956 | 93.3 | 93.3 | 0 | ANNUAL | ALL | 1
| 457276 | 515014 | 0.15772 | 93.21 | 95 | 0 | ANNUAL | ALL | 1
| 457376 | 515014 | 0.15653 | 95.64 | 95.64 | 0 | ANNUAL | ALL | 1
| 457476 | 515014 | 0.1548 | 94.24 | 97 | 0 | ANNUAL | ALL | 1
| 457576 | 515014 | 0.15371 | 94.82 | 106 | 0 | ANNUAL | ALL | 1
| 457676 | 515014 | 0.15319 | 96.94 | 204 | 0 | ANNUAL | ALL | 1
| 457776 | 515014 | 0.15295 | 98.91 | 312 | 0 | ANNUAL | ALL | 1
| 457876 | 515014 | 0.15266 | 99.77 | 313 | 0 | ANNUAL | ALL | 1
| 457976 | 515014 | 0.1525 | 100.36 | 313 | 0 | ANNUAL | ALL | 1
| 458076 | 515014 | 0.15268 | 101.72 | 313 | 0 | ANNUAL | ALL | 1
| 458176 | 515014 | 0.1529 | 102.65 | 313 | 0 | ANNUAL | ALL | 1
| 458276 | 515014 | 0.15364 | 104.95 | 313 | 0 | ANNUAL | ALL | 1
| 458376 | 515014 | 0.15301 | 101.52 | 313 | 0 | ANNUAL | ALL | 1
| 458476 | 515014 | 0.15305 | 99.8 | 313 | 0 | ANNUAL | ALL | 1
| 458576 | 515014 | 0.15834 | 114.17 | 313 | 0 | ANNUAL | ALL | 1
| 458676 | 515014 | 0.18475 | 141.29 | 312 | 0 | ANNUAL | ALL | 1
| 458776 | 515014 | 0.22866 | 161.23 | 193 | 0 | ANNUAL | ALL | 1
| 458876 | 515014 | 0.19647 | 144.43 | 313 | 0 | ANNUAL | ALL | 1
| 458976 | 515014 | 0.1887 | 138.65 | 313 | 0 | ANNUAL | ALL | 1
| 459076 | 515014 | 0.16883 | 121.01 | 313 | 0 | ANNUAL | ALL | 1
| 459176 | 515014 | 0.16375 | 111.8 | 313 | 0 | ANNUAL | ALL | 1
| 459276 | 515014 | 0.16899 | 117.7 | 313 | 0 | ANNUAL | ALL | 1
| 459376 | 515014 | 0.16895 | 115.76 | 313 | 0 | ANNUAL | ALL | 1
| 459476 | 515014 | 0.16859 | 113.36 | 318 | 0 | ANNUAL | ALL | 1
| 459576 | 515014 | 0.16976 | 113.3 | 322 | 0 | ANNUAL | ALL | 1
| 459676 | 515014 | 0.16896 | 110.77 | 322 | 0 | ANNUAL | ALL | 1
| 459776 | 515014 | 0.1696 | 110.79 | 322 | 0 | ANNUAL | ALL | 1
| 459876 | 515014 | 0.1681 | 108.12 | 322 | 0 | ANNUAL | ALL | 1
| 459976 | 515014 | 0.16762 | 107.61 | 322 | 0 | ANNUAL | ALL | 1
| 460076 | 515014 | 0.16828 | 109.65 | 322 | 0 | ANNUAL | ALL | 1
| 460176 | 515014 | 0.16708 | 109.24 | 322 | 0 | ANNUAL | ALL | 1
| 460276 | 515014 | 0.16519 | 107.99 | 325 | 0 | ANNUAL | ALL | 1
| 460376 | 515014 | 0.16426 | 108.87 | 325 | 0 | ANNUAL | ALL | 1
| 460476 | 515014 | 0.16277 | 109 | 325 | 0 | ANNUAL | ALL | 1
| 460576 | 515014 | 0.16023 | 107.2 | 325 | 0 | ANNUAL | ALL | 1
| 460676 | 515014 | 0.15836 | 107 | 325 | 0 | ANNUAL | ALL | 1
| 460776 | 515014 | 0.15547 | 104.66 | 325 | 0 | ANNUAL | ALL | 1
| 460876 | 515014 | 0.15326 | 104.2 | 325 | 0 | ANNUAL | ALL | 1
| 460976 | 515014 | 0.15105 | 104 | 325 | 0 | ANNUAL | ALL | 1
| 461076 | 515014 | 0.14895 | 104.34 | 325 | 0 | ANNUAL | ALL | 1
| 461176 | 515014 | 0.14683 | 104.79 | 325 | 0 | ANNUAL | ALL | 1
| 461276 | 515014 | 0.1446 | 105 | 325 | 0 | ANNUAL | ALL | 1
| 461376 | 515014 | 0.1429 | 106.55 | 325 | 0 | ANNUAL | ALL | 1
| 461476 | 515014 | 0.1412 | 107.84 | 325 | 0 | ANNUAL | ALL | 1
| 461576 | 515014 | 0.1403 | 110.58 | 325 | 0 | ANNUAL | ALL | 1
| 461676 | 515014 | 0.13904 | 112.03 | 325 | 0 | ANNUAL | ALL | 1
| 461776 | 515014 | 0.13819 | 113.82 | 325 | 0 | ANNUAL | ALL | 1
| 461876 | 515014 | 0.13925 | 117.94 | 325 | 0 | ANNUAL | ALL | 1
| 461976 | 515014 | 0.14181 | 122.73 | 325 | 0 | ANNUAL | ALL | 1
| 462076 | 515014 | 0.15267 | 132.45 | 325 | 0 | ANNUAL | ALL | 1
| 462176 | 515014 | 0.17102 | 142.8 | 325 | 0 | ANNUAL | ALL | 1
| 462276 | 515014 | 0.17993 | 147.34 | 325 | 0 | ANNUAL | ALL | 1
| 462376 | 515014 | 0.18494 | 150.37 | 325 | 0 | ANNUAL | ALL | 1
| 462476 | 515014 | 0.1752 | 148 | 325 | 0 | ANNUAL | ALL | 1
| 462576 | 515014 | 0.1687 | 146.88 | 325 | 0 | ANNUAL | ALL | 1
| 462676 | 515014 | 0.17029 | 149.4 | 325 | 0 | ANNUAL | ALL | 1
| 462776 | 515014 | 0.17809 | 154.73 | 325 | 0 | ANNUAL | ALL | 1
| 462876 | 515014 | 0.1795 | 157.48 | 325 | 0 | ANNUAL | ALL | 1
| 462976 | 515014 | 0.19661 | 166.7 | 325 | 0 | ANNUAL | ALL | 1
| 463076 | 515014 | 0.19467 | 168.17 | 325 | 0 | ANNUAL | ALL | 1
| 463176 | 515014 | 0.21086 | 176.89 | 325 | 0 | ANNUAL | ALL | 1
| 463276 | 515014 | 0.21862 | 181.96 | 325 | 0 | ANNUAL | ALL | 1
| 463376 | 515014 | 0.24143 | 193.55 | 325 | 0 | ANNUAL | ALL | 1
| 463476 | 515014 | 0.27244 | 214.3 | 308 | 0 | ANNUAL | ALL | 1
| 463576 | 515014 | 0.28428 | 237.53 | 304 | 0 | ANNUAL | ALL | 1
| 463676 | 515014 | 0.28415 | 236.84 | 299 | 0 | ANNUAL | ALL | 1
| 463776 | 515014 | 0.28178 | 225.34 | 301 | 0 | ANNUAL | ALL | 1
| 463876 | 515014 | 0.27848 | 220.77 | 297 | 0 | ANNUAL | ALL | 1
| 463976 | 515014 | 0.27424 | 216.55 | 293 | 0 | ANNUAL | ALL | 1
| 448976 | 515114 | 0.10983 | 33.46 | 41 | 0 | ANNUAL | ALL | 1
| 449076 | 515114 | 0.11187 | 33.46 | 41 | 0 | ANNUAL | ALL | 1
| 449176 | 515114 | 0.11427 | 31.04 | 40 | 0 | ANNUAL | ALL | 1
| 449276 | 515114 | 0.11581 | 36.82 | 36.82 | 0 | ANNUAL | ALL | 1
| 449376 | 515114 | 0.11773 | 40.38 | 40.38 | 0 | ANNUAL | ALL | 1
| 449476 | 515114 | 0.11991 | 42.13 | 42.13 | 0 | ANNUAL | ALL | 1
| 449576 | 515114 | 0.12226 | 42.62 | 45 | 0 | ANNUAL | ALL | 1
| 449676 | 515114 | 0.12466 | 43.47 | 48 | 0 | ANNUAL | ALL | 1
| 449776 | 515114 | 0.12704 | 45.56 | 51 | 0 | ANNUAL | ALL | 1
| 449876 | 515114 | 0.12946 | 48.17 | 50 | 0 | ANNUAL | ALL | 1
| 449976 | 515114 | 0.13217 | 47.46 | 53 | 0 | ANNUAL | ALL | 1
| 450076 | 515114 | 0.13497 | 46.46 | 52 | 0 | ANNUAL | ALL | 1
| 450176 | 515114 | 0.13788 | 44.8 | 50 | 0 | ANNUAL | ALL | 1
| 450276 | 515114 | 0.14053 | 47.47 | 50 | 0 | ANNUAL | ALL | 1
| 450376 | 515114 | 0.14345 | 47 | 51 | 0 | ANNUAL | ALL | 1
| 450476 | 515114 | 0.14645 | 46.18 | 51 | 0 | ANNUAL | ALL | 1
| 450576 | 515114 | 0.1492 | 49.48 | 49.48 | 0 | ANNUAL | ALL | 1
| 450676 | 515114 | 0.15224 | 49.01 | 49.01 | 0 | ANNUAL | ALL | 1
| 450776 | 515114 | 0.1552 | 50.46 | 50.46 | 0 | ANNUAL | ALL | 1
| 450876 | 515114 | 0.15837 | 48.91 | 48.91 | 0 | ANNUAL | ALL | 1
| 450976 | 515114 | 0.16152 | 48.01 | 50 | 0 | ANNUAL | ALL | 1
| 451076 | 515114 | 0.16467 | 47.29 | 47.29 | 0 | ANNUAL | ALL | 1
| 451176 | 515114 | 0.16756 | 50.39 | 50.39 | 0 | ANNUAL | ALL | 1
| 451276 | 515114 | 0.17055 | 52 | 52 | 0 | ANNUAL | ALL | 1
| 451376 | 515114 | 0.17352 | 53.83 | 53.83 | 0 | ANNUAL | ALL | 1
| 451476 | 515114 | 0.17665 | 52.17 | 52.17 | 0 | ANNUAL | ALL | 1
| 451576 | 515114 | 0.1796 | 53 | 53 | 0 | ANNUAL | ALL | 1
| 451676 | 515114 | 0.1825 | 53.54 | 56 | 0 | ANNUAL | ALL | 1
| 451776 | 515114 | 0.1852 | 57 | 57 | 0 | ANNUAL | ALL | 1
| 451876 | 515114 | 0.18797 | 56.97 | 60 | 0 | ANNUAL | ALL | 1
| 451976 | 515114 | 0.1905 | 60.46 | 60.46 | 0 | ANNUAL | ALL | 1
| 452076 | 515114 | 0.19307 | 59.59 | 64 | 0 | ANNUAL | ALL | 1
| 452176 | 515114 | 0.19547 | 59.46 | 65 | 0 | ANNUAL | ALL | 1
| 452276 | 515114 | 0.19769 | 60.54 | 60.54 | 0 | ANNUAL | ALL | 1
| 452376 | 515114 | 0.19983 | 59.3 | 64 | 0 | ANNUAL | ALL | 1
| 452476 | 515114 | 0.20178 | 59.03 | 69 | 0 | ANNUAL | ALL | 1
| 452576 | 515114 | 0.20345 | 61.46 | 72 | 0 | ANNUAL | ALL | 1
| 452676 | 515114 | 0.20496 | 64.15 | 73 | 0 | ANNUAL | ALL | 1
| 452776 | 515114 | 0.20629 | 68.57 | 73 | 0 | ANNUAL | ALL | 1
| 452876 | 515114 | 0.20754 | 75.2 | 75.2 | 0 | ANNUAL | ALL | 1
| 452976 | 515114 | 0.20871 | 76 | 76 | 0 | ANNUAL | ALL | 1
| 453076 | 515114 | 0.2098 | 77.98 | 77.98 | 0 | ANNUAL | ALL | 1
| 453176 | 515114 | 0.21081 | 78.46 | 81 | 0 | ANNUAL | ALL | 1
| 453276 | 515114 | 0.2118 | 74.82 | 84 | 0 | ANNUAL | ALL | 1
| 453376 | 515114 | 0.21276 | 74.01 | 87 | 0 | ANNUAL | ALL | 1
| 453476 | 515114 | 0.2136 | 76.98 | 86 | 0 | ANNUAL | ALL | 1
| 453576 | 515114 | 0.21448 | 83.07 | 83.07 | 0 | ANNUAL | ALL | 1
| 453676 | 515114 | 0.21556 | 88.98 | 88.98 | 0 | ANNUAL | ALL | 1
| 453776 | 515114 | 0.21632 | 87.55 | 87.55 | 0 | ANNUAL | ALL | 1
| 453876 | 515114 | 0.21708 | 86.46 | 91 | 0 | ANNUAL | ALL | 1
| 453976 | 515114 | 0.21788 | 87.47 | 91 | 0 | ANNUAL | ALL | 1
| 454076 | 515114 | 0.2188 | 90.74 | 90.74 | 0 | ANNUAL | ALL | 1
| 454176 | 515114 | 0.21966 | 93.18 | 93.18 | 0 | ANNUAL | ALL | 1
| 454276 | 515114 | 0.22035 | 94.46 | 94.46 | 0 | ANNUAL | ALL | 1
| 454376 | 515114 | 0.22077 | 94.46 | 94.46 | 0 | ANNUAL | ALL | 1
| 454476 | 515114 | 0.22134 | 96.15 | 96.15 | 0 | ANNUAL | ALL | 1
| 454576 | 515114 | 0.22164 | 96.99 | 96.99 | 0 | ANNUAL | ALL | 1
| 454676 | 515114 | 0.22132 | 95.82 | 95.82 | 0 | ANNUAL | ALL | 1
| 454776 | 515114 | 0.22048 | 93.24 | 93.24 | 0 | ANNUAL | ALL | 1
| 454876 | 515114 | 0.21967 | 91.97 | 91.97 | 0 | ANNUAL | ALL | 1
| 454976 | 515114 | 0.21842 | 89.65 | 89.65 | 0 | ANNUAL | ALL | 1
| 455076 | 515114 | 0.21743 | 90.54 | 92 | 0 | ANNUAL | ALL | 1
| 455176 | 515114 | 0.21563 | 88.54 | 102 | 0 | ANNUAL | ALL | 1
| 455276 | 515114 | 0.21382 | 88.35 | 102 | 0 | ANNUAL | ALL | 1
| 455376 | 515114 | 0.21178 | 88.83 | 102 | 0 | ANNUAL | ALL | 1
| 455476 | 515114 | 0.20953 | 89.96 | 89.96 | 0 | ANNUAL | ALL | 1
| 455576 | 515114 | 0.20607 | 86.54 | 89 | 0 | ANNUAL | ALL | 1
| 455676 | 515114 | 0.20333 | 88.94 | 88.94 | 0 | ANNUAL | ALL | 1
| 455776 | 515114 | 0.19972 | 87.97 | 90 | 0 | ANNUAL | ALL | 1
| 455876 | 515114 | 0.19581 | 86.2 | 92 | 0 | ANNUAL | ALL | 1
| 455976 | 515114 | 0.19251 | 89.07 | 91 | 0 | ANNUAL | ALL | 1
| 456076 | 515114 | 0.1888 | 89.1 | 91 | 0 | ANNUAL | ALL | 1
| 456176 | 515114 | 0.18507 | 87.83 | 90 | 0 | ANNUAL | ALL | 1
| 456276 | 515114 | 0.18188 | 88.86 | 88.86 | 0 | ANNUAL | ALL | 1
| 456376 | 515114 | 0.17868 | 87.54 | 92 | 0 | ANNUAL | ALL | 1
| 456476 | 515114 | 0.17603 | 88.54 | 88.54 | 0 | ANNUAL | ALL | 1
| 456576 | 515114 | 0.17355 | 88.86 | 91 | 0 | ANNUAL | ALL | 1
| 456676 | 515114 | 0.17143 | 90.03 | 90.03 | 0 | ANNUAL | ALL | 1
| 456776 | 515114 | 0.16935 | 90.17 | 94 | 0 | ANNUAL | ALL | 1
| 456876 | 515114 | 0.16731 | 89.99 | 95 | 0 | ANNUAL | ALL | 1
| 456976 | 515114 | 0.16546 | 90.6 | 90.6 | 0 | ANNUAL | ALL | 1
| 457076 | 515114 | 0.1642 | 94 | 94 | 0 | ANNUAL | ALL | 1
| 457176 | 515114 | 0.16216 | 93.68 | 93.68 | 0 | ANNUAL | ALL | 1
| 457276 | 515114 | 0.16069 | 95.6 | 95.6 | 0 | ANNUAL | ALL | 1
| 457376 | 515114 | 0.15887 | 95.18 | 95.18 | 0 | ANNUAL | ALL | 1
| 457476 | 515114 | 0.15716 | 93.86 | 93.86 | 0 | ANNUAL | ALL | 1
| 457576 | 515114 | 0.156 | 94.01 | 94.01 | 0 | ANNUAL | ALL | 1
| 457676 | 515114 | 0.15538 | 95.65 | 203 | 0 | ANNUAL | ALL | 1
| 457776 | 515114 | 0.15492 | 96.77 | 205 | 0 | ANNUAL | ALL | 1
| 457876 | 515114 | 0.15443 | 96.47 | 312 | 0 | ANNUAL | ALL | 1
| 457976 | 515114 | 0.1544 | 97.62 | 313 | 0 | ANNUAL | ALL | 1
| 458076 | 515114 | 0.15456 | 98.83 | 313 | 0 | ANNUAL | ALL | 1
| 458176 | 515114 | 0.15486 | 100 | 313 | 0 | ANNUAL | ALL | 1
| 458276 | 515114 | 0.15535 | 101.36 | 313 | 0 | ANNUAL | ALL | 1
| 458376 | 515114 | 0.1567 | 105.23 | 313 | 0 | ANNUAL | ALL | 1
| 458476 | 515114 | 0.15612 | 101.12 | 313 | 0 | ANNUAL | ALL | 1
| 458576 | 515114 | 0.15775 | 104.73 | 313 | 0 | ANNUAL | ALL | 1
| 458676 | 515114 | 0.16649 | 120.93 | 313 | 0 | ANNUAL | ALL | 1
| 458776 | 515114 | 0.1816 | 134.25 | 312 | 0 | ANNUAL | ALL | 1
| 458876 | 515114 | 0.17112 | 123.01 | 313 | 0 | ANNUAL | ALL | 1
| 458976 | 515114 | 0.16654 | 115.05 | 313 | 0 | ANNUAL | ALL | 1
| 459076 | 515114 | 0.16569 | 111.53 | 313 | 0 | ANNUAL | ALL | 1
| 459176 | 515114 | 0.16954 | 115.62 | 313 | 0 | ANNUAL | ALL | 1
| 459276 | 515114 | 0.17163 | 116.54 | 313 | 0 | ANNUAL | ALL | 1
| 459376 | 515114 | 0.17147 | 114.41 | 313 | 0 | ANNUAL | ALL | 1
| 459476 | 515114 | 0.17126 | 112.29 | 313 | 0 | ANNUAL | ALL | 1
| 459576 | 515114 | 0.17221 | 112.08 | 322 | 0 | ANNUAL | ALL | 1
| 459676 | 515114 | 0.17092 | 109.03 | 322 | 0 | ANNUAL | ALL | 1
| 459776 | 515114 | 0.1732 | 111.8 | 322 | 0 | ANNUAL | ALL | 1
| 459876 | 515114 | 0.16953 | 106.14 | 322 | 0 | ANNUAL | ALL | 1
| 459976 | 515114 | 0.16726 | 102.44 | 322 | 0 | ANNUAL | ALL | 1
| 460076 | 515114 | 0.16767 | 104.91 | 322 | 0 | ANNUAL | ALL | 1
| 460176 | 515114 | 0.168 | 107.68 | 322 | 0 | ANNUAL | ALL | 1
| 460276 | 515114 | 0.16601 | 106.44 | 325 | 0 | ANNUAL | ALL | 1
| 460376 | 515114 | 0.16516 | 107.82 | 325 | 0 | ANNUAL | ALL | 1
| 460476 | 515114 | 0.16387 | 108.62 | 325 | 0 | ANNUAL | ALL | 1
| 460576 | 515114 | 0.16174 | 107.99 | 325 | 0 | ANNUAL | ALL | 1
| 460676 | 515114 | 0.15933 | 107 | 325 | 0 | ANNUAL | ALL | 1
| 460776 | 515114 | 0.15645 | 105.14 | 325 | 0 | ANNUAL | ALL | 1
| 460876 | 515114 | 0.15381 | 104 | 325 | 0 | ANNUAL | ALL | 1
| 460976 | 515114 | 0.1512 | 103.09 | 325 | 0 | ANNUAL | ALL | 1
| 461076 | 515114 | 0.1485 | 102 | 325 | 0 | ANNUAL | ALL | 1
| 461176 | 515114 | 0.1463 | 102.46 | 325 | 0 | ANNUAL | ALL | 1
| 461276 | 515114 | 0.14376 | 101.82 | 325 | 0 | ANNUAL | ALL | 1
| 461376 | 515114 | 0.142 | 103.46 | 325 | 0 | ANNUAL | ALL | 1
| 461476 | 515114 | 0.14033 | 105.01 | 325 | 0 | ANNUAL | ALL | 1
| 461576 | 515114 | 0.13838 | 105.46 | 325 | 0 | ANNUAL | ALL | 1
| 461676 | 515114 | 0.13717 | 107.46 | 325 | 0 | ANNUAL | ALL | 1
| 461776 | 515114 | 0.13619 | 109.48 | 325 | 0 | ANNUAL | ALL | 1
| 461876 | 515114 | 0.13683 | 113.82 | 325 | 0 | ANNUAL | ALL | 1
| 461976 | 515114 | 0.13849 | 118.47 | 325 | 0 | ANNUAL | ALL | 1
| 462076 | 515114 | 0.14308 | 124.96 | 325 | 0 | ANNUAL | ALL | 1
| 462176 | 515114 | 0.14983 | 131.45 | 325 | 0 | ANNUAL | ALL | 1
| 462276 | 515114 | 0.15437 | 135.61 | 325 | 0 | ANNUAL | ALL | 1
| 462376 | 515114 | 0.16145 | 140.85 | 325 | 0 | ANNUAL | ALL | 1
| 462476 | 515114 | 0.15713 | 140.3 | 325 | 0 | ANNUAL | ALL | 1
| 462576 | 515114 | 0.15123 | 138.83 | 325 | 0 | ANNUAL | ALL | 1
| 462676 | 515114 | 0.15074 | 140.47 | 325 | 0 | ANNUAL | ALL | 1
| 462776 | 515114 | 0.15045 | 142.27 | 325 | 0 | ANNUAL | ALL | 1
| 462876 | 515114 | 0.15514 | 146.92 | 325 | 0 | ANNUAL | ALL | 1
| 462976 | 515114 | 0.15708 | 149.84 | 325 | 0 | ANNUAL | ALL | 1
| 463076 | 515114 | 0.15622 | 151 | 325 | 0 | ANNUAL | ALL | 1
| 463176 | 515114 | 0.15862 | 153.68 | 325 | 0 | ANNUAL | ALL | 1
| 463276 | 515114 | 0.18273 | 166.53 | 325 | 0 | ANNUAL | ALL | 1
| 463376 | 515114 | 0.21253 | 180.07 | 325 | 0 | ANNUAL | ALL | 1
| 463476 | 515114 | 0.24377 | 194.59 | 311 | 0 | ANNUAL | ALL | 1
| 463576 | 515114 | 0.27234 | 210.37 | 308 | 0 | ANNUAL | ALL | 1
| 463676 | 515114 | 0.28488 | 221.04 | 304 | 0 | ANNUAL | ALL | 1
| 463776 | 515114 | 0.28316 | 219.08 | 301 | 0 | ANNUAL | ALL | 1
| 463876 | 515114 | 0.28185 | 218.46 | 294 | 0 | ANNUAL | ALL | 1
| 463976 | 515114 | 0.27667 | 214.37 | 292 | 0 | ANNUAL | ALL | 1
| 448976 | 515214 | 0.10932 | 30.2 | 39 | 0 | ANNUAL | ALL | 1
| 449076 | 515214 | 0.11115 | 31.7 | 38 | 0 | ANNUAL | ALL | 1
| 449176 | 515214 | 0.11308 | 33 | 36 | 0 | ANNUAL | ALL | 1
| 449276 | 515214 | 0.11498 | 35.32 | 38 | 0 | ANNUAL | ALL | 1
| 449376 | 515214 | 0.11714 | 36.09 | 41 | 0 | ANNUAL | ALL | 1
| 449476 | 515214 | 0.11932 | 37.4 | 44 | 0 | ANNUAL | ALL | 1
| 449576 | 515214 | 0.12139 | 40.85 | 44 | 0 | ANNUAL | ALL | 1
| 449676 | 515214 | 0.12366 | 43.04 | 47 | 0 | ANNUAL | ALL | 1
| 449776 | 515214 | 0.1261 | 44.25 | 48 | 0 | ANNUAL | ALL | 1
| 449876 | 515214 | 0.12867 | 44.84 | 50 | 0 | ANNUAL | ALL | 1
| 449976 | 515214 | 0.13121 | 46.7 | 52 | 0 | ANNUAL | ALL | 1
| 450076 | 515214 | 0.13402 | 45.95 | 52 | 0 | ANNUAL | ALL | 1
| 450176 | 515214 | 0.13695 | 44.44 | 48 | 0 | ANNUAL | ALL | 1
| 450276 | 515214 | 0.1396 | 47.54 | 50 | 0 | ANNUAL | ALL | 1
| 450376 | 515214 | 0.14257 | 47.09 | 50 | 0 | ANNUAL | ALL | 1
| 450476 | 515214 | 0.1456 | 46.72 | 46.72 | 0 | ANNUAL | ALL | 1
| 450576 | 515214 | 0.14849 | 48.86 | 48.86 | 0 | ANNUAL | ALL | 1
| 450676 | 515214 | 0.15156 | 49.12 | 49.12 | 0 | ANNUAL | ALL | 1
| 450776 | 515214 | 0.15472 | 48.68 | 48.68 | 0 | ANNUAL | ALL | 1
| 450876 | 515214 | 0.15799 | 47.35 | 50 | 0 | ANNUAL | ALL | 1
| 450976 | 515214 | 0.16127 | 46.09 | 51 | 0 | ANNUAL | ALL | 1
| 451076 | 515214 | 0.16444 | 46.68 | 46.68 | 0 | ANNUAL | ALL | 1
| 451176 | 515214 | 0.16732 | 51.66 | 51.66 | 0 | ANNUAL | ALL | 1
| 451276 | 515214 | 0.17047 | 52.88 | 52.88 | 0 | ANNUAL | ALL | 1
| 451376 | 515214 | 0.17361 | 54.08 | 54.08 | 0 | ANNUAL | ALL | 1
| 451476 | 515214 | 0.17681 | 54 | 54 | 0 | ANNUAL | ALL | 1
| 451576 | 515214 | 0.18003 | 53 | 53 | 0 | ANNUAL | ALL | 1
| 451676 | 515214 | 0.18307 | 54.36 | 54.36 | 0 | ANNUAL | ALL | 1
| 451776 | 515214 | 0.18608 | 55.04 | 55.04 | 0 | ANNUAL | ALL | 1
| 451876 | 515214 | 0.18896 | 56.88 | 61 | 0 | ANNUAL | ALL | 1
| 451976 | 515214 | 0.19182 | 57 | 63 | 0 | ANNUAL | ALL | 1
| 452076 | 515214 | 0.19454 | 57.88 | 65 | 0 | ANNUAL | ALL | 1
| 452176 | 515214 | 0.19715 | 58 | 65 | 0 | ANNUAL | ALL | 1
| 452276 | 515214 | 0.19956 | 59.8 | 63 | 0 | ANNUAL | ALL | 1
| 452376 | 515214 | 0.20187 | 59.91 | 59.91 | 0 | ANNUAL | ALL | 1
| 452476 | 515214 | 0.20401 | 59.97 | 59.97 | 0 | ANNUAL | ALL | 1
| 452576 | 515214 | 0.20607 | 58.48 | 67 | 0 | ANNUAL | ALL | 1
| 452676 | 515214 | 0.20766 | 63.51 | 68 | 0 | ANNUAL | ALL | 1
| 452776 | 515214 | 0.20912 | 70.32 | 70.32 | 0 | ANNUAL | ALL | 1
| 452876 | 515214 | 0.21057 | 71.24 | 77 | 0 | ANNUAL | ALL | 1
| 452976 | 515214 | 0.21187 | 72.86 | 77 | 0 | ANNUAL | ALL | 1
| 453076 | 515214 | 0.21306 | 75.15 | 78 | 0 | ANNUAL | ALL | 1
| 453176 | 515214 | 0.21415 | 76.4 | 82 | 0 | ANNUAL | ALL | 1
| 453276 | 515214 | 0.21527 | 72.34 | 84 | 0 | ANNUAL | ALL | 1
| 453376 | 515214 | 0.21626 | 72.88 | 80 | 0 | ANNUAL | ALL | 1
| 453476 | 515214 | 0.21717 | 74.36 | 88 | 0 | ANNUAL | ALL | 1
| 453576 | 515214 | 0.21799 | 80.64 | 91 | 0 | ANNUAL | ALL | 1
| 453676 | 515214 | 0.21898 | 86.15 | 91 | 0 | ANNUAL | ALL | 1
| 453776 | 515214 | 0.21987 | 86.88 | 90 | 0 | ANNUAL | ALL | 1
| 453876 | 515214 | 0.22076 | 87.91 | 89 | 0 | ANNUAL | ALL | 1
| 453976 | 515214 | 0.22168 | 89.88 | 89.88 | 0 | ANNUAL | ALL | 1
| 454076 | 515214 | 0.22245 | 90.48 | 90.48 | 0 | ANNUAL | ALL | 1
| 454176 | 515214 | 0.22331 | 92.73 | 92.73 | 0 | ANNUAL | ALL | 1
| 454276 | 515214 | 0.22402 | 93.97 | 93.97 | 0 | ANNUAL | ALL | 1
| 454376 | 515214 | 0.22428 | 92.68 | 95 | 0 | ANNUAL | ALL | 1
| 454476 | 515214 | 0.22501 | 95.43 | 95.43 | 0 | ANNUAL | ALL | 1
| 454576 | 515214 | 0.22697 | 102.73 | 102.73 | 0 | ANNUAL | ALL | 1
| 454676 | 515214 | 0.22577 | 98.28 | 98.28 | 0 | ANNUAL | ALL | 1
| 454776 | 515214 | 0.22456 | 94.04 | 94.04 | 0 | ANNUAL | ALL | 1
| 454876 | 515214 | 0.22401 | 93.97 | 93.97 | 0 | ANNUAL | ALL | 1
| 454976 | 515214 | 0.22262 | 91 | 91 | 0 | ANNUAL | ALL | 1
| 455076 | 515214 | 0.2214 | 90.39 | 90.39 | 0 | ANNUAL | ALL | 1
| 455176 | 515214 | 0.21989 | 89.97 | 89.97 | 0 | ANNUAL | ALL | 1
| 455276 | 515214 | 0.21787 | 88.64 | 101 | 0 | ANNUAL | ALL | 1
| 455376 | 515214 | 0.21568 | 88.3 | 88.3 | 0 | ANNUAL | ALL | 1
| 455476 | 515214 | 0.21332 | 89.03 | 89.03 | 0 | ANNUAL | ALL | 1
| 455576 | 515214 | 0.21025 | 87.92 | 87.92 | 0 | ANNUAL | ALL | 1
| 455676 | 515214 | 0.20727 | 89.09 | 89.09 | 0 | ANNUAL | ALL | 1
| 455776 | 515214 | 0.20357 | 88 | 88 | 0 | ANNUAL | ALL | 1
| 455876 | 515214 | 0.19995 | 88.6 | 88.6 | 0 | ANNUAL | ALL | 1
| 455976 | 515214 | 0.19654 | 91.05 | 91.05 | 0 | ANNUAL | ALL | 1
| 456076 | 515214 | 0.1927 | 91.12 | 91.12 | 0 | ANNUAL | ALL | 1
| 456176 | 515214 | 0.18905 | 91.39 | 91.39 | 0 | ANNUAL | ALL | 1
| 456276 | 515214 | 0.18558 | 91.22 | 91.22 | 0 | ANNUAL | ALL | 1
| 456376 | 515214 | 0.18224 | 89.91 | 89.91 | 0 | ANNUAL | ALL | 1
| 456476 | 515214 | 0.17985 | 92.88 | 92.88 | 0 | ANNUAL | ALL | 1
| 456576 | 515214 | 0.17696 | 91.06 | 91.06 | 0 | ANNUAL | ALL | 1
| 456676 | 515214 | 0.17416 | 88.03 | 92 | 0 | ANNUAL | ALL | 1
| 456776 | 515214 | 0.17219 | 89.64 | 89.64 | 0 | ANNUAL | ALL | 1
| 456876 | 515214 | 0.17009 | 89.61 | 92 | 0 | ANNUAL | ALL | 1
| 456976 | 515214 | 0.16814 | 90.12 | 90.12 | 0 | ANNUAL | ALL | 1
| 457076 | 515214 | 0.16596 | 89.24 | 94 | 0 | ANNUAL | ALL | 1
| 457176 | 515214 | 0.16437 | 91.64 | 93 | 0 | ANNUAL | ALL | 1
| 457276 | 515214 | 0.16276 | 93.27 | 93.27 | 0 | ANNUAL | ALL | 1
| 457376 | 515214 | 0.16119 | 94.12 | 96 | 0 | ANNUAL | ALL | 1
| 457476 | 515214 | 0.1597 | 94 | 94 | 0 | ANNUAL | ALL | 1
| 457576 | 515214 | 0.15854 | 94.1 | 94.1 | 0 | ANNUAL | ALL | 1
| 457676 | 515214 | 0.15786 | 95.36 | 95.36 | 0 | ANNUAL | ALL | 1
| 457776 | 515214 | 0.15767 | 97.7 | 99 | 0 | ANNUAL | ALL | 1
| 457876 | 515214 | 0.15673 | 95 | 206 | 0 | ANNUAL | ALL | 1
| 457976 | 515214 | 0.15654 | 95.04 | 312 | 0 | ANNUAL | ALL | 1
| 458076 | 515214 | 0.15699 | 97.7 | 313 | 0 | ANNUAL | ALL | 1
| 458176 | 515214 | 0.15735 | 99 | 313 | 0 | ANNUAL | ALL | 1
| 458276 | 515214 | 0.15768 | 99.41 | 313 | 0 | ANNUAL | ALL | 1
| 458376 | 515214 | 0.15946 | 104.94 | 313 | 0 | ANNUAL | ALL | 1
| 458476 | 515214 | 0.159 | 101 | 313 | 0 | ANNUAL | ALL | 1
| 458576 | 515214 | 0.15959 | 100.56 | 313 | 0 | ANNUAL | ALL | 1
| 458676 | 515214 | 0.16228 | 106.56 | 313 | 0 | ANNUAL | ALL | 1
| 458776 | 515214 | 0.16336 | 106.73 | 313 | 0 | ANNUAL | ALL | 1
| 458876 | 515214 | 0.16601 | 110.28 | 313 | 0 | ANNUAL | ALL | 1
| 458976 | 515214 | 0.17419 | 120.68 | 313 | 0 | ANNUAL | ALL | 1
| 459076 | 515214 | 0.18274 | 127.51 | 313 | 0 | ANNUAL | ALL | 1
| 459176 | 515214 | 0.17816 | 121.64 | 313 | 0 | ANNUAL | ALL | 1
| 459276 | 515214 | 0.17371 | 114.46 | 313 | 0 | ANNUAL | ALL | 1
| 459376 | 515214 | 0.17276 | 111.12 | 313 | 0 | ANNUAL | ALL | 1
| 459476 | 515214 | 0.17347 | 110.44 | 313 | 0 | ANNUAL | ALL | 1
| 459576 | 515214 | 0.17351 | 109.12 | 322 | 0 | ANNUAL | ALL | 1
| 459676 | 515214 | 0.17399 | 109.06 | 322 | 0 | ANNUAL | ALL | 1
| 459776 | 515214 | 0.17352 | 108.16 | 322 | 0 | ANNUAL | ALL | 1
| 459876 | 515214 | 0.17046 | 103.12 | 322 | 0 | ANNUAL | ALL | 1
| 459976 | 515214 | 0.16973 | 102.97 | 322 | 0 | ANNUAL | ALL | 1
| 460076 | 515214 | 0.1673 | 99.44 | 322 | 0 | ANNUAL | ALL | 1
| 460176 | 515214 | 0.16772 | 103.51 | 322 | 0 | ANNUAL | ALL | 1
| 460276 | 515214 | 0.16569 | 102.13 | 325 | 0 | ANNUAL | ALL | 1
| 460376 | 515214 | 0.16438 | 102.97 | 325 | 0 | ANNUAL | ALL | 1
| 460476 | 515214 | 0.16422 | 106.82 | 325 | 0 | ANNUAL | ALL | 1
| 460576 | 515214 | 0.16236 | 107.09 | 325 | 0 | ANNUAL | ALL | 1
| 460676 | 515214 | 0.15978 | 106.08 | 325 | 0 | ANNUAL | ALL | 1
| 460776 | 515214 | 0.1568 | 104.3 | 325 | 0 | ANNUAL | ALL | 1
| 460876 | 515214 | 0.15439 | 104.15 | 325 | 0 | ANNUAL | ALL | 1
| 460976 | 515214 | 0.15141 | 102.56 | 325 | 0 | ANNUAL | ALL | 1
| 461076 | 515214 | 0.14848 | 101 | 325 | 0 | ANNUAL | ALL | 1
| 461176 | 515214 | 0.14603 | 100.85 | 325 | 0 | ANNUAL | ALL | 1
| 461276 | 515214 | 0.14352 | 100.36 | 325 | 0 | ANNUAL | ALL | 1
| 461376 | 515214 | 0.14171 | 102 | 325 | 0 | ANNUAL | ALL | 1
| 461476 | 515214 | 0.13955 | 102.15 | 325 | 0 | ANNUAL | ALL | 1
| 461576 | 515214 | 0.13811 | 104.12 | 325 | 0 | ANNUAL | ALL | 1
| 461676 | 515214 | 0.13637 | 104.86 | 325 | 0 | ANNUAL | ALL | 1
| 461776 | 515214 | 0.13497 | 106.18 | 325 | 0 | ANNUAL | ALL | 1
| 461876 | 515214 | 0.13505 | 110.24 | 325 | 0 | ANNUAL | ALL | 1
| 461976 | 515214 | 0.13482 | 112.94 | 325 | 0 | ANNUAL | ALL | 1
| 462076 | 515214 | 0.13758 | 119.15 | 325 | 0 | ANNUAL | ALL | 1
| 462176 | 515214 | 0.14088 | 124.57 | 325 | 0 | ANNUAL | ALL | 1
| 462276 | 515214 | 0.14651 | 130.86 | 325 | 0 | ANNUAL | ALL | 1
| 462376 | 515214 | 0.14194 | 129.3 | 325 | 0 | ANNUAL | ALL | 1
| 462476 | 515214 | 0.14141 | 130.88 | 325 | 0 | ANNUAL | ALL | 1
| 462576 | 515214 | 0.14231 | 133.6 | 325 | 0 | ANNUAL | ALL | 1
| 462676 | 515214 | 0.14729 | 139.12 | 325 | 0 | ANNUAL | ALL | 1
| 462776 | 515214 | 0.143 | 138.09 | 325 | 0 | ANNUAL | ALL | 1
| 462876 | 515214 | 0.13817 | 136.18 | 325 | 0 | ANNUAL | ALL | 1
| 462976 | 515214 | 0.14153 | 140.42 | 325 | 0 | ANNUAL | ALL | 1
| 463076 | 515214 | 0.14483 | 144.09 | 325 | 0 | ANNUAL | ALL | 1
| 463176 | 515214 | 0.14472 | 145.03 | 325 | 0 | ANNUAL | ALL | 1
| 463276 | 515214 | 0.15376 | 151.4 | 325 | 0 | ANNUAL | ALL | 1
| 463376 | 515214 | 0.17652 | 163.45 | 325 | 0 | ANNUAL | ALL | 1
| 463476 | 515214 | 0.20138 | 174.36 | 325 | 0 | ANNUAL | ALL | 1
| 463576 | 515214 | 0.23102 | 186.98 | 308 | 0 | ANNUAL | ALL | 1
| 463676 | 515214 | 0.27955 | 211.06 | 305 | 0 | ANNUAL | ALL | 1
| 463776 | 515214 | 0.28637 | 217 | 298 | 0 | ANNUAL | ALL | 1
| 463876 | 515214 | 0.28278 | 215.09 | 292 | 0 | ANNUAL | ALL | 1
| 463976 | 515214 | 0.27795 | 212.64 | 289 | 0 | ANNUAL | ALL | 1
| 448976 | 515314 | 0.10868 | 28.5 | 39 | 0 | ANNUAL | ALL | 1
| 449076 | 515314 | 0.11027 | 31.48 | 34 | 0 | ANNUAL | ALL | 1
| 449176 | 515314 | 0.11214 | 33 | 33 | 0 | ANNUAL | ALL | 1
| 449276 | 515314 | 0.11405 | 35 | 38 | 0 | ANNUAL | ALL | 1
| 449376 | 515314 | 0.11616 | 35.97 | 41 | 0 | ANNUAL | ALL | 1
| 449476 | 515314 | 0.11843 | 36.18 | 44 | 0 | ANNUAL | ALL | 1
| 449576 | 515314 | 0.12108 | 33.71 | 45 | 0 | ANNUAL | ALL | 1
| 449676 | 515314 | 0.12322 | 36.55 | 48 | 0 | ANNUAL | ALL | 1
| 449776 | 515314 | 0.12555 | 38.58 | 49 | 0 | ANNUAL | ALL | 1
| 449876 | 515314 | 0.12788 | 41.58 | 50 | 0 | ANNUAL | ALL | 1
| 449976 | 515314 | 0.13025 | 45.48 | 49 | 0 | ANNUAL | ALL | 1
| 450076 | 515314 | 0.13325 | 42.56 | 50 | 0 | ANNUAL | ALL | 1
| 450176 | 515314 | 0.13616 | 41.86 | 46 | 0 | ANNUAL | ALL | 1
| 450276 | 515314 | 0.13886 | 44.33 | 50 | 0 | ANNUAL | ALL | 1
| 450376 | 515314 | 0.14172 | 45.82 | 47 | 0 | ANNUAL | ALL | 1
| 450476 | 515314 | 0.1447 | 46.64 | 46.64 | 0 | ANNUAL | ALL | 1
| 450576 | 515314 | 0.14796 | 44.79 | 50 | 0 | ANNUAL | ALL | 1
| 450676 | 515314 | 0.1512 | 43.82 | 50 | 0 | ANNUAL | ALL | 1
| 450776 | 515314 | 0.15434 | 44.64 | 51 | 0 | ANNUAL | ALL | 1
| 450876 | 515314 | 0.15776 | 42.79 | 51 | 0 | ANNUAL | ALL | 1
| 450976 | 515314 | 0.16126 | 40.58 | 51 | 0 | ANNUAL | ALL | 1
| 451076 | 515314 | 0.16406 | 46.36 | 48 | 0 | ANNUAL | ALL | 1
| 451176 | 515314 | 0.16722 | 48.79 | 51 | 0 | ANNUAL | ALL | 1
| 451276 | 515314 | 0.17049 | 50 | 52 | 0 | ANNUAL | ALL | 1
| 451376 | 515314 | 0.17382 | 50.23 | 54 | 0 | ANNUAL | ALL | 1
| 451476 | 515314 | 0.17702 | 52.55 | 52.55 | 0 | ANNUAL | ALL | 1
| 451576 | 515314 | 0.18021 | 54.98 | 54.98 | 0 | ANNUAL | ALL | 1
| 451676 | 515314 | 0.18353 | 54.36 | 54.36 | 0 | ANNUAL | ALL | 1
| 451776 | 515314 | 0.18665 | 56.7 | 56.7 | 0 | ANNUAL | ALL | 1
| 451876 | 515314 | 0.1898 | 57 | 61 | 0 | ANNUAL | ALL | 1
| 451976 | 515314 | 0.19286 | 57.36 | 62 | 0 | ANNUAL | ALL | 1
| 452076 | 515314 | 0.1958 | 58.24 | 62 | 0 | ANNUAL | ALL | 1
| 452176 | 515314 | 0.1987 | 57.02 | 62 | 0 | ANNUAL | ALL | 1
| 452276 | 515314 | 0.20133 | 58.65 | 58.65 | 0 | ANNUAL | ALL | 1
| 452376 | 515314 | 0.20384 | 59.79 | 59.79 | 0 | ANNUAL | ALL | 1
| 452476 | 515314 | 0.20621 | 59.99 | 59.99 | 0 | ANNUAL | ALL | 1
| 452576 | 515314 | 0.20844 | 59.29 | 63 | 0 | ANNUAL | ALL | 1
| 452676 | 515314 | 0.2105 | 58.7 | 73 | 0 | ANNUAL | ALL | 1
| 452776 | 515314 | 0.21211 | 64.03 | 76 | 0 | ANNUAL | ALL | 1
| 452876 | 515314 | 0.21365 | 67.79 | 76 | 0 | ANNUAL | ALL | 1
| 452976 | 515314 | 0.21513 | 68.48 | 78 | 0 | ANNUAL | ALL | 1
| 453076 | 515314 | 0.21643 | 70.79 | 79 | 0 | ANNUAL | ALL | 1
| 453176 | 515314 | 0.2176 | 74.02 | 81 | 0 | ANNUAL | ALL | 1
| 453276 | 515314 | 0.21872 | 74.79 | 80 | 0 | ANNUAL | ALL | 1
| 453376 | 515314 | 0.2198 | 73.82 | 73.82 | 0 | ANNUAL | ALL | 1
| 453476 | 515314 | 0.22074 | 76.5 | 82 | 0 | ANNUAL | ALL | 1
| 453576 | 515314 | 0.22166 | 80.63 | 88 | 0 | ANNUAL | ALL | 1
| 453676 | 515314 | 0.22268 | 86.12 | 89 | 0 | ANNUAL | ALL | 1
| 453776 | 515314 | 0.22395 | 92.13 | 92.13 | 0 | ANNUAL | ALL | 1
| 453876 | 515314 | 0.22474 | 91.21 | 91.21 | 0 | ANNUAL | ALL | 1
| 453976 | 515314 | 0.22568 | 92.42 | 92.42 | 0 | ANNUAL | ALL | 1
| 454076 | 515314 | 0.22667 | 94.29 | 94.29 | 0 | ANNUAL | ALL | 1
| 454176 | 515314 | 0.22712 | 92.37 | 94 | 0 | ANNUAL | ALL | 1
| 454276 | 515314 | 0.22766 | 92.03 | 95 | 0 | ANNUAL | ALL | 1
| 454376 | 515314 | 0.22842 | 94.29 | 94.29 | 0 | ANNUAL | ALL | 1
| 454476 | 515314 | 0.22904 | 95.91 | 97 | 0 | ANNUAL | ALL | 1
| 454576 | 515314 | 0.23038 | 100.78 | 100.78 | 0 | ANNUAL | ALL | 1
| 454676 | 515314 | 0.22956 | 97.29 | 97.29 | 0 | ANNUAL | ALL | 1
| 454776 | 515314 | 0.22883 | 95 | 95 | 0 | ANNUAL | ALL | 1
| 454876 | 515314 | 0.22812 | 94 | 94 | 0 | ANNUAL | ALL | 1
| 454976 | 515314 | 0.22712 | 92.92 | 92.92 | 0 | ANNUAL | ALL | 1
| 455076 | 515314 | 0.22572 | 91.3 | 91.3 | 0 | ANNUAL | ALL | 1
| 455176 | 515314 | 0.22391 | 89.2 | 89.2 | 0 | ANNUAL | ALL | 1
| 455276 | 515314 | 0.22185 | 87.58 | 87.58 | 0 | ANNUAL | ALL | 1
| 455376 | 515314 | 0.21969 | 87.45 | 91 | 0 | ANNUAL | ALL | 1
| 455476 | 515314 | 0.21709 | 86.97 | 90 | 0 | ANNUAL | ALL | 1
| 455576 | 515314 | 0.21422 | 87.08 | 87.08 | 0 | ANNUAL | ALL | 1
| 455676 | 515314 | 0.21118 | 88.21 | 89 | 0 | ANNUAL | ALL | 1
| 455776 | 515314 | 0.20741 | 87.03 | 88 | 0 | ANNUAL | ALL | 1
| 455876 | 515314 | 0.20392 | 88.8 | 88.8 | 0 | ANNUAL | ALL | 1
| 455976 | 515314 | 0.20056 | 92 | 92 | 0 | ANNUAL | ALL | 1
| 456076 | 515314 | 0.19698 | 93.94 | 93.94 | 0 | ANNUAL | ALL | 1
| 456176 | 515314 | 0.19284 | 92.36 | 92.36 | 0 | ANNUAL | ALL | 1
| 456276 | 515314 | 0.18957 | 94 | 94 | 0 | ANNUAL | ALL | 1
| 456376 | 515314 | 0.18583 | 91.2 | 91.2 | 0 | ANNUAL | ALL | 1
| 456476 | 515314 | 0.18298 | 91.87 | 91.87 | 0 | ANNUAL | ALL | 1
| 456576 | 515314 | 0.18054 | 93.15 | 93.15 | 0 | ANNUAL | ALL | 1
| 456676 | 515314 | 0.17789 | 91.97 | 91.97 | 0 | ANNUAL | ALL | 1
| 456776 | 515314 | 0.17552 | 91.36 | 91.36 | 0 | ANNUAL | ALL | 1
| 456876 | 515314 | 0.17338 | 91.45 | 91.45 | 0 | ANNUAL | ALL | 1
| 456976 | 515314 | 0.17085 | 89.22 | 92 | 0 | ANNUAL | ALL | 1
| 457076 | 515314 | 0.1687 | 88.98 | 95 | 0 | ANNUAL | ALL | 1
| 457176 | 515314 | 0.16693 | 90.76 | 94 | 0 | ANNUAL | ALL | 1
| 457276 | 515314 | 0.1653 | 92.63 | 98 | 0 | ANNUAL | ALL | 1
| 457376 | 515314 | 0.16384 | 94.22 | 94.22 | 0 | ANNUAL | ALL | 1
| 457476 | 515314 | 0.16203 | 92.24 | 94 | 0 | ANNUAL | ALL | 1
| 457576 | 515314 | 0.1608 | 91.79 | 95 | 0 | ANNUAL | ALL | 1
| 457676 | 515314 | 0.16008 | 92.87 | 97 | 0 | ANNUAL | ALL | 1
| 457776 | 515314 | 0.15941 | 92.55 | 100 | 0 | ANNUAL | ALL | 1
| 457876 | 515314 | 0.1594 | 94.85 | 203 | 0 | ANNUAL | ALL | 1
| 457976 | 515314 | 0.15959 | 96.92 | 203 | 0 | ANNUAL | ALL | 1
| 458076 | 515314 | 0.15956 | 96.79 | 206 | 0 | ANNUAL | ALL | 1
| 458176 | 515314 | 0.15994 | 97.82 | 311 | 0 | ANNUAL | ALL | 1
| 458276 | 515314 | 0.16041 | 98.64 | 313 | 0 | ANNUAL | ALL | 1
| 458376 | 515314 | 0.16084 | 98.48 | 313 | 0 | ANNUAL | ALL | 1
| 458476 | 515314 | 0.16175 | 99.76 | 313 | 0 | ANNUAL | ALL | 1
| 458576 | 515314 | 0.16211 | 98.07 | 313 | 0 | ANNUAL | ALL | 1
| 458676 | 515314 | 0.16378 | 101.24 | 313 | 0 | ANNUAL | ALL | 1
| 458776 | 515314 | 0.16707 | 107.67 | 313 | 0 | ANNUAL | ALL | 1
| 458876 | 515314 | 0.17137 | 113.73 | 313 | 0 | ANNUAL | ALL | 1
| 458976 | 515314 | 0.17259 | 113.58 | 313 | 0 | ANNUAL | ALL | 1
| 459076 | 515314 | 0.17671 | 117.4 | 313 | 0 | ANNUAL | ALL | 1
| 459176 | 515314 | 0.1777 | 116.72 | 313 | 0 | ANNUAL | ALL | 1
| 459276 | 515314 | 0.17585 | 112.24 | 313 | 0 | ANNUAL | ALL | 1
| 459376 | 515314 | 0.17488 | 108.79 | 313 | 0 | ANNUAL | ALL | 1
| 459476 | 515314 | 0.17504 | 107.43 | 313 | 0 | ANNUAL | ALL | 1
| 459576 | 515314 | 0.17394 | 104.3 | 322 | 0 | ANNUAL | ALL | 1
| 459676 | 515314 | 0.17432 | 104.58 | 322 | 0 | ANNUAL | ALL | 1
| 459776 | 515314 | 0.17356 | 103.43 | 322 | 0 | ANNUAL | ALL | 1
| 459876 | 515314 | 0.17162 | 100.4 | 322 | 0 | ANNUAL | ALL | 1
| 459976 | 515314 | 0.17049 | 99.76 | 322 | 0 | ANNUAL | ALL | 1
| 460076 | 515314 | 0.16857 | 97.65 | 322 | 0 | ANNUAL | ALL | 1
| 460176 | 515314 | 0.16714 | 97.48 | 322 | 0 | ANNUAL | ALL | 1
| 460276 | 515314 | 0.16476 | 94.81 | 325 | 0 | ANNUAL | ALL | 1
| 460376 | 515314 | 0.16373 | 97.3 | 325 | 0 | ANNUAL | ALL | 1
| 460476 | 515314 | 0.16276 | 100.34 | 325 | 0 | ANNUAL | ALL | 1
| 460576 | 515314 | 0.16187 | 103.77 | 325 | 0 | ANNUAL | ALL | 1
| 460676 | 515314 | 0.15921 | 102.79 | 325 | 0 | ANNUAL | ALL | 1
| 460776 | 515314 | 0.15656 | 102.09 | 325 | 0 | ANNUAL | ALL | 1
| 460876 | 515314 | 0.1536 | 100.58 | 325 | 0 | ANNUAL | ALL | 1
| 460976 | 515314 | 0.15142 | 101.65 | 325 | 0 | ANNUAL | ALL | 1
| 461076 | 515314 | 0.14931 | 102.85 | 325 | 0 | ANNUAL | ALL | 1
| 461176 | 515314 | 0.14592 | 99.79 | 325 | 0 | ANNUAL | ALL | 1
| 461276 | 515314 | 0.14356 | 99.87 | 325 | 0 | ANNUAL | ALL | 1
| 461376 | 515314 | 0.14129 | 100 | 325 | 0 | ANNUAL | ALL | 1
| 461476 | 515314 | 0.13908 | 100 | 325 | 0 | ANNUAL | ALL | 1
| 461576 | 515314 | 0.13722 | 100.87 | 325 | 0 | ANNUAL | ALL | 1
| 461676 | 515314 | 0.13577 | 102.63 | 325 | 0 | ANNUAL | ALL | 1
| 461776 | 515314 | 0.13473 | 105.03 | 325 | 0 | ANNUAL | ALL | 1
| 461876 | 515314 | 0.13409 | 107.86 | 325 | 0 | ANNUAL | ALL | 1
| 461976 | 515314 | 0.13362 | 110.55 | 325 | 0 | ANNUAL | ALL | 1
| 462076 | 515314 | 0.13455 | 115.05 | 325 | 0 | ANNUAL | ALL | 1
| 462176 | 515314 | 0.13635 | 119.96 | 325 | 0 | ANNUAL | ALL | 1
| 462276 | 515314 | 0.13753 | 123.58 | 325 | 0 | ANNUAL | ALL | 1
| 462376 | 515314 | 0.13444 | 122.58 | 325 | 0 | ANNUAL | ALL | 1
| 462476 | 515314 | 0.13476 | 125.3 | 325 | 0 | ANNUAL | ALL | 1
| 462576 | 515314 | 0.13997 | 132.33 | 325 | 0 | ANNUAL | ALL | 1
| 462676 | 515314 | 0.14206 | 136 | 325 | 0 | ANNUAL | ALL | 1
| 462776 | 515314 | 0.14057 | 136.64 | 325 | 0 | ANNUAL | ALL | 1
| 462876 | 515314 | 0.13608 | 134.45 | 325 | 0 | ANNUAL | ALL | 1
| 462976 | 515314 | 0.13495 | 134.82 | 325 | 0 | ANNUAL | ALL | 1
| 463076 | 515314 | 0.13331 | 134.43 | 325 | 0 | ANNUAL | ALL | 1
| 463176 | 515314 | 0.13633 | 137.97 | 325 | 0 | ANNUAL | ALL | 1
| 463276 | 515314 | 0.13884 | 140.56 | 325 | 0 | ANNUAL | ALL | 1
| 463376 | 515314 | 0.14008 | 141.88 | 325 | 0 | ANNUAL | ALL | 1
| 463476 | 515314 | 0.16415 | 156.34 | 325 | 0 | ANNUAL | ALL | 1
| 463576 | 515314 | 0.18228 | 164.81 | 325 | 0 | ANNUAL | ALL | 1
| 463676 | 515314 | 0.23489 | 186.66 | 308 | 0 | ANNUAL | ALL | 1
| 463776 | 515314 | 0.28059 | 209.27 | 299 | 0 | ANNUAL | ALL | 1
| 463876 | 515314 | 0.28083 | 211.13 | 291 | 0 | ANNUAL | ALL | 1
| 463976 | 515314 | 0.27543 | 209.8 | 281 | 0 | ANNUAL | ALL | 1
| 448976 | 515414 | 0.10779 | 28.91 | 32 | 0 | ANNUAL | ALL | 1
| 449076 | 515414 | 0.10952 | 30.46 | 32 | 0 | ANNUAL | ALL | 1
| 449176 | 515414 | 0.11146 | 31.01 | 34 | 0 | ANNUAL | ALL | 1
| 449276 | 515414 | 0.11346 | 31.82 | 38 | 0 | ANNUAL | ALL | 1
| 449376 | 515414 | 0.11542 | 33.68 | 41 | 0 | ANNUAL | ALL | 1
| 449476 | 515414 | 0.11776 | 33.03 | 44 | 0 | ANNUAL | ALL | 1
| 449576 | 515414 | 0.12013 | 32.93 | 45 | 0 | ANNUAL | ALL | 1
| 449676 | 515414 | 0.1226 | 32.7 | 48 | 0 | ANNUAL | ALL | 1
| 449776 | 515414 | 0.12493 | 34.32 | 48 | 0 | ANNUAL | ALL | 1
| 449876 | 515414 | 0.12728 | 36.74 | 50 | 0 | ANNUAL | ALL | 1
| 449976 | 515414 | 0.12972 | 39.15 | 48 | 0 | ANNUAL | ALL | 1
| 450076 | 515414 | 0.13246 | 39.51 | 48 | 0 | ANNUAL | ALL | 1
| 450176 | 515414 | 0.13509 | 41.93 | 45 | 0 | ANNUAL | ALL | 1
| 450276 | 515414 | 0.13794 | 42.9 | 48 | 0 | ANNUAL | ALL | 1
| 450376 | 515414 | 0.14091 | 43.46 | 48 | 0 | ANNUAL | ALL | 1
| 450476 | 515414 | 0.14399 | 43.46 | 49 | 0 | ANNUAL | ALL | 1
| 450576 | 515414 | 0.14707 | 44.38 | 50 | 0 | ANNUAL | ALL | 1
| 450676 | 515414 | 0.15004 | 47.54 | 50 | 0 | ANNUAL | ALL | 1
| 450776 | 515414 | 0.15353 | 44.83 | 49 | 0 | ANNUAL | ALL | 1
| 450876 | 515414 | 0.15717 | 41.44 | 49 | 0 | ANNUAL | ALL | 1
| 450976 | 515414 | 0.16048 | 42.15 | 48 | 0 | ANNUAL | ALL | 1
| 451076 | 515414 | 0.16365 | 45 | 50 | 0 | ANNUAL | ALL | 1
| 451176 | 515414 | 0.16696 | 46.7 | 52 | 0 | ANNUAL | ALL | 1
| 451276 | 515414 | 0.1702 | 49.98 | 53 | 0 | ANNUAL | ALL | 1
| 451376 | 515414 | 0.1737 | 49.82 | 55 | 0 | ANNUAL | ALL | 1
| 451476 | 515414 | 0.17705 | 51.99 | 54 | 0 | ANNUAL | ALL | 1
| 451576 | 515414 | 0.18037 | 54.9 | 54.9 | 0 | ANNUAL | ALL | 1
| 451676 | 515414 | 0.18383 | 54.85 | 54.85 | 0 | ANNUAL | ALL | 1
| 451776 | 515414 | 0.18715 | 56.86 | 56.86 | 0 | ANNUAL | ALL | 1
| 451876 | 515414 | 0.19053 | 56.47 | 56.47 | 0 | ANNUAL | ALL | 1
| 451976 | 515414 | 0.19382 | 56.29 | 56.29 | 0 | ANNUAL | ALL | 1
| 452076 | 515414 | 0.19698 | 57 | 57 | 0 | ANNUAL | ALL | 1
| 452176 | 515414 | 0.20008 | 56.59 | 58 | 0 | ANNUAL | ALL | 1
| 452276 | 515414 | 0.20292 | 59 | 61 | 0 | ANNUAL | ALL | 1
| 452376 | 515414 | 0.20578 | 57.46 | 60 | 0 | ANNUAL | ALL | 1
| 452476 | 515414 | 0.20844 | 56.91 | 60 | 0 | ANNUAL | ALL | 1
| 452576 | 515414 | 0.21079 | 59.1 | 59.1 | 0 | ANNUAL | ALL | 1
| 452676 | 515414 | 0.21291 | 62.41 | 72 | 0 | ANNUAL | ALL | 1
| 452776 | 515414 | 0.21491 | 64 | 74 | 0 | ANNUAL | ALL | 1
| 452876 | 515414 | 0.21671 | 66.02 | 76 | 0 | ANNUAL | ALL | 1
| 452976 | 515414 | 0.21831 | 68.83 | 77 | 0 | ANNUAL | ALL | 1
| 453076 | 515414 | 0.21989 | 67 | 79 | 0 | ANNUAL | ALL | 1
| 453176 | 515414 | 0.2212 | 69.35 | 79 | 0 | ANNUAL | ALL | 1
| 453276 | 515414 | 0.22235 | 72.83 | 72.83 | 0 | ANNUAL | ALL | 1
| 453376 | 515414 | 0.22344 | 76.16 | 76.16 | 0 | ANNUAL | ALL | 1
| 453476 | 515414 | 0.22448 | 80.2 | 80.2 | 0 | ANNUAL | ALL | 1
| 453576 | 515414 | 0.22552 | 83.54 | 83.54 | 0 | ANNUAL | ALL | 1
| 453676 | 515414 | 0.22656 | 86.59 | 86.59 | 0 | ANNUAL | ALL | 1
| 453776 | 515414 | 0.22794 | 93.2 | 93.2 | 0 | ANNUAL | ALL | 1
| 453876 | 515414 | 0.22906 | 95.2 | 95.2 | 0 | ANNUAL | ALL | 1
| 453976 | 515414 | 0.23048 | 98.68 | 98.68 | 0 | ANNUAL | ALL | 1
| 454076 | 515414 | 0.23175 | 100.88 | 100.88 | 0 | ANNUAL | ALL | 1
| 454176 | 515414 | 0.2315 | 95.29 | 95.29 | 0 | ANNUAL | ALL | 1
| 454276 | 515414 | 0.2317 | 92.03 | 94 | 0 | ANNUAL | ALL | 1
| 454376 | 515414 | 0.23251 | 94.36 | 94.36 | 0 | ANNUAL | ALL | 1
| 454476 | 515414 | 0.23328 | 96.62 | 96.62 | 0 | ANNUAL | ALL | 1
| 454576 | 515414 | 0.23341 | 95.97 | 103 | 0 | ANNUAL | ALL | 1
| 454676 | 515414 | 0.23287 | 92.75 | 103 | 0 | ANNUAL | ALL | 1
| 454776 | 515414 | 0.23268 | 93 | 93 | 0 | ANNUAL | ALL | 1
| 454876 | 515414 | 0.23191 | 91.44 | 94 | 0 | ANNUAL | ALL | 1
| 454976 | 515414 | 0.23074 | 89.09 | 91 | 0 | ANNUAL | ALL | 1
| 455076 | 515414 | 0.22965 | 89.15 | 91 | 0 | ANNUAL | ALL | 1
| 455176 | 515414 | 0.22858 | 90.97 | 90.97 | 0 | ANNUAL | ALL | 1
| 455276 | 515414 | 0.22633 | 88.35 | 88.35 | 0 | ANNUAL | ALL | 1
| 455376 | 515414 | 0.22412 | 88 | 88 | 0 | ANNUAL | ALL | 1
| 455476 | 515414 | 0.22141 | 87.02 | 89 | 0 | ANNUAL | ALL | 1
| 455576 | 515414 | 0.21867 | 88 | 88 | 0 | ANNUAL | ALL | 1
| 455676 | 515414 | 0.21557 | 89 | 89 | 0 | ANNUAL | ALL | 1
| 455776 | 515414 | 0.21195 | 89.02 | 89.02 | 0 | ANNUAL | ALL | 1
| 455876 | 515414 | 0.20844 | 91 | 91 | 0 | ANNUAL | ALL | 1
| 455976 | 515414 | 0.20472 | 92.7 | 92.7 | 0 | ANNUAL | ALL | 1
| 456076 | 515414 | 0.20089 | 93.99 | 93.99 | 0 | ANNUAL | ALL | 1
| 456176 | 515414 | 0.19658 | 92.17 | 92.17 | 0 | ANNUAL | ALL | 1
| 456276 | 515414 | 0.19297 | 92.62 | 92.62 | 0 | ANNUAL | ALL | 1
| 456376 | 515414 | 0.18978 | 93.57 | 93.57 | 0 | ANNUAL | ALL | 1
| 456476 | 515414 | 0.18652 | 92.45 | 92.45 | 0 | ANNUAL | ALL | 1
| 456576 | 515414 | 0.18397 | 93.62 | 93.62 | 0 | ANNUAL | ALL | 1
| 456676 | 515414 | 0.18114 | 91.99 | 91.99 | 0 | ANNUAL | ALL | 1
| 456776 | 515414 | 0.17935 | 94.54 | 94.54 | 0 | ANNUAL | ALL | 1
| 456876 | 515414 | 0.17673 | 92.85 | 92.85 | 0 | ANNUAL | ALL | 1
| 456976 | 515414 | 0.17457 | 93.12 | 93.12 | 0 | ANNUAL | ALL | 1
| 457076 | 515414 | 0.17232 | 92.98 | 92.98 | 0 | ANNUAL | ALL | 1
| 457176 | 515414 | 0.16946 | 89 | 95 | 0 | ANNUAL | ALL | 1
| 457276 | 515414 | 0.16744 | 88.57 | 98 | 0 | ANNUAL | ALL | 1
| 457376 | 515414 | 0.16598 | 90.64 | 95 | 0 | ANNUAL | ALL | 1
| 457476 | 515414 | 0.16437 | 89.38 | 96 | 0 | ANNUAL | ALL | 1
| 457576 | 515414 | 0.16343 | 91.02 | 96 | 0 | ANNUAL | ALL | 1
| 457676 | 515414 | 0.16269 | 91.91 | 97 | 0 | ANNUAL | ALL | 1
| 457776 | 515414 | 0.16234 | 93.54 | 98 | 0 | ANNUAL | ALL | 1
| 457876 | 515414 | 0.16191 | 93.01 | 95 | 0 | ANNUAL | ALL | 1
| 457976 | 515414 | 0.16181 | 93.17 | 201 | 0 | ANNUAL | ALL | 1
| 458076 | 515414 | 0.16198 | 94 | 203 | 0 | ANNUAL | ALL | 1
| 458176 | 515414 | 0.16236 | 95.02 | 205 | 0 | ANNUAL | ALL | 1
| 458276 | 515414 | 0.16295 | 96.11 | 310 | 0 | ANNUAL | ALL | 1
| 458376 | 515414 | 0.16389 | 98.24 | 311 | 0 | ANNUAL | ALL | 1
| 458476 | 515414 | 0.16473 | 98.91 | 312 | 0 | ANNUAL | ALL | 1
| 458576 | 515414 | 0.16545 | 98.46 | 313 | 0 | ANNUAL | ALL | 1
| 458676 | 515414 | 0.16611 | 97.46 | 313 | 0 | ANNUAL | ALL | 1
| 458776 | 515414 | 0.16692 | 96.86 | 313 | 0 | ANNUAL | ALL | 1
| 458876 | 515414 | 0.16912 | 101 | 313 | 0 | ANNUAL | ALL | 1
| 458976 | 515414 | 0.17271 | 107.14 | 312 | 0 | ANNUAL | ALL | 1
| 459076 | 515414 | 0.17575 | 110.46 | 312 | 0 | ANNUAL | ALL | 1
| 459176 | 515414 | 0.1778 | 111.55 | 312 | 0 | ANNUAL | ALL | 1
| 459276 | 515414 | 0.17778 | 109.46 | 312 | 0 | ANNUAL | ALL | 1
| 459376 | 515414 | 0.1774 | 106.98 | 312 | 0 | ANNUAL | ALL | 1
| 459476 | 515414 | 0.17781 | 106.35 | 312 | 0 | ANNUAL | ALL | 1
| 459576 | 515414 | 0.17783 | 105.7 | 312 | 0 | ANNUAL | ALL | 1
| 459676 | 515414 | 0.17633 | 102.93 | 322 | 0 | ANNUAL | ALL | 1
| 459776 | 515414 | 0.17392 | 98.46 | 322 | 0 | ANNUAL | ALL | 1
| 459876 | 515414 | 0.17252 | 96.76 | 322 | 0 | ANNUAL | ALL | 1
| 459976 | 515414 | 0.17168 | 97.44 | 322 | 0 | ANNUAL | ALL | 1
| 460076 | 515414 | 0.16894 | 92.8 | 322 | 0 | ANNUAL | ALL | 1
| 460176 | 515414 | 0.16712 | 91.62 | 322 | 0 | ANNUAL | ALL | 1
| 460276 | 515414 | 0.16534 | 91.46 | 325 | 0 | ANNUAL | ALL | 1
| 460376 | 515414 | 0.16381 | 93.17 | 325 | 0 | ANNUAL | ALL | 1
| 460476 | 515414 | 0.16247 | 96.15 | 325 | 0 | ANNUAL | ALL | 1
| 460576 | 515414 | 0.16099 | 98.92 | 325 | 0 | ANNUAL | ALL | 1
| 460676 | 515414 | 0.15881 | 99.75 | 325 | 0 | ANNUAL | ALL | 1
| 460776 | 515414 | 0.1553 | 96.22 | 325 | 0 | ANNUAL | ALL | 1
| 460876 | 515414 | 0.15257 | 95.46 | 325 | 0 | ANNUAL | ALL | 1
| 460976 | 515414 | 0.15134 | 100.53 | 325 | 0 | ANNUAL | ALL | 1
| 461076 | 515414 | 0.14816 | 98.22 | 325 | 0 | ANNUAL | ALL | 1
| 461176 | 515414 | 0.14515 | 96 | 325 | 0 | ANNUAL | ALL | 1
| 461276 | 515414 | 0.14364 | 99.53 | 325 | 0 | ANNUAL | ALL | 1
| 461376 | 515414 | 0.14156 | 100.3 | 325 | 0 | ANNUAL | ALL | 1
| 461476 | 515414 | 0.13974 | 101.52 | 325 | 0 | ANNUAL | ALL | 1
| 461576 | 515414 | 0.13764 | 101.54 | 325 | 0 | ANNUAL | ALL | 1
| 461676 | 515414 | 0.13621 | 103.24 | 325 | 0 | ANNUAL | ALL | 1
| 461776 | 515414 | 0.13472 | 104.46 | 325 | 0 | ANNUAL | ALL | 1
| 461876 | 515414 | 0.13382 | 106.82 | 325 | 0 | ANNUAL | ALL | 1
| 461976 | 515414 | 0.13255 | 108.14 | 325 | 0 | ANNUAL | ALL | 1
| 462076 | 515414 | 0.13213 | 110.96 | 325 | 0 | ANNUAL | ALL | 1
| 462176 | 515414 | 0.13233 | 114.53 | 325 | 0 | ANNUAL | ALL | 1
| 462276 | 515414 | 0.13233 | 117.46 | 325 | 0 | ANNUAL | ALL | 1
| 462376 | 515414 | 0.13043 | 117.48 | 325 | 0 | ANNUAL | ALL | 1
| 462476 | 515414 | 0.13262 | 123.09 | 325 | 0 | ANNUAL | ALL | 1
| 462576 | 515414 | 0.1388 | 131.71 | 325 | 0 | ANNUAL | ALL | 1
| 462676 | 515414 | 0.13806 | 132.91 | 325 | 0 | ANNUAL | ALL | 1
| 462776 | 515414 | 0.13666 | 133.26 | 325 | 0 | ANNUAL | ALL | 1
| 462876 | 515414 | 0.13615 | 134.15 | 325 | 0 | ANNUAL | ALL | 1
| 462976 | 515414 | 0.13318 | 132.44 | 325 | 0 | ANNUAL | ALL | 1
| 463076 | 515414 | 0.1306 | 130.75 | 325 | 0 | ANNUAL | ALL | 1
| 463176 | 515414 | 0.12957 | 130.46 | 325 | 0 | ANNUAL | ALL | 1
| 463276 | 515414 | 0.12893 | 130.47 | 325 | 0 | ANNUAL | ALL | 1
| 463376 | 515414 | 0.13161 | 133.64 | 325 | 0 | ANNUAL | ALL | 1
| 463476 | 515414 | 0.14005 | 140.86 | 325 | 0 | ANNUAL | ALL | 1
| 463576 | 515414 | 0.15879 | 152.44 | 325 | 0 | ANNUAL | ALL | 1
| 463676 | 515414 | 0.19298 | 168.53 | 308 | 0 | ANNUAL | ALL | 1
| 463776 | 515414 | 0.2465 | 190.66 | 305 | 0 | ANNUAL | ALL | 1
| 463876 | 515414 | 0.27152 | 204.34 | 291 | 0 | ANNUAL | ALL | 1
| 463976 | 515414 | 0.26475 | 203.02 | 280 | 0 | ANNUAL | ALL | 1
| 448976 | 515514 | 0.10699 | 29 | 29 | 0 | ANNUAL | ALL | 1
| 449076 | 515514 | 0.10891 | 28.73 | 32 | 0 | ANNUAL | ALL | 1
| 449176 | 515514 | 0.11058 | 31 | 33 | 0 | ANNUAL | ALL | 1
| 449276 | 515514 | 0.11276 | 30.04 | 37 | 0 | ANNUAL | ALL | 1
| 449376 | 515514 | 0.11468 | 31.82 | 39 | 0 | ANNUAL | ALL | 1
| 449476 | 515514 | 0.11699 | 31.12 | 39 | 0 | ANNUAL | ALL | 1
| 449576 | 515514 | 0.11933 | 31 | 43 | 0 | ANNUAL | ALL | 1
| 449676 | 515514 | 0.12191 | 29.86 | 47 | 0 | ANNUAL | ALL | 1
| 449776 | 515514 | 0.12411 | 32.15 | 48 | 0 | ANNUAL | ALL | 1
| 449876 | 515514 | 0.12632 | 35.48 | 48 | 0 | ANNUAL | ALL | 1
| 449976 | 515514 | 0.12916 | 34.1 | 48 | 0 | ANNUAL | ALL | 1
| 450076 | 515514 | 0.13182 | 35.12 | 48 | 0 | ANNUAL | ALL | 1
| 450176 | 515514 | 0.1346 | 35.93 | 48 | 0 | ANNUAL | ALL | 1
| 450276 | 515514 | 0.13731 | 38.12 | 48 | 0 | ANNUAL | ALL | 1
| 450376 | 515514 | 0.14006 | 41 | 48 | 0 | ANNUAL | ALL | 1
| 450476 | 515514 | 0.14312 | 41.64 | 48 | 0 | ANNUAL | ALL | 1
| 450576 | 515514 | 0.14629 | 41.9 | 48 | 0 | ANNUAL | ALL | 1
| 450676 | 515514 | 0.14953 | 42.24 | 49 | 0 | ANNUAL | ALL | 1
| 450776 | 515514 | 0.15279 | 43.12 | 46 | 0 | ANNUAL | ALL | 1
| 450876 | 515514 | 0.15622 | 42.82 | 45 | 0 | ANNUAL | ALL | 1
| 450976 | 515514 | 0.15958 | 44 | 44 | 0 | ANNUAL | ALL | 1
| 451076 | 515514 | 0.16295 | 45.68 | 45.68 | 0 | ANNUAL | ALL | 1
| 451176 | 515514 | 0.16647 | 46.09 | 51 | 0 | ANNUAL | ALL | 1
| 451276 | 515514 | 0.17014 | 45.24 | 53 | 0 | ANNUAL | ALL | 1
| 451376 | 515514 | 0.17366 | 46.48 | 53 | 0 | ANNUAL | ALL | 1
| 451476 | 515514 | 0.17716 | 48.09 | 54 | 0 | ANNUAL | ALL | 1
| 451576 | 515514 | 0.18064 | 50.33 | 55 | 0 | ANNUAL | ALL | 1
| 451676 | 515514 | 0.18432 | 49.57 | 56 | 0 | ANNUAL | ALL | 1
| 451776 | 515514 | 0.18772 | 52.67 | 57 | 0 | ANNUAL | ALL | 1
| 451876 | 515514 | 0.19119 | 54.12 | 57 | 0 | ANNUAL | ALL | 1
| 451976 | 515514 | 0.19469 | 54.17 | 59 | 0 | ANNUAL | ALL | 1
| 452076 | 515514 | 0.19798 | 56.73 | 58 | 0 | ANNUAL | ALL | 1
| 452176 | 515514 | 0.20128 | 57.03 | 57.03 | 0 | ANNUAL | ALL | 1
| 452276 | 515514 | 0.20442 | 58.08 | 60 | 0 | ANNUAL | ALL | 1
| 452376 | 515514 | 0.20761 | 55.3 | 60 | 0 | ANNUAL | ALL | 1
| 452476 | 515514 | 0.21058 | 54.03 | 61 | 0 | ANNUAL | ALL | 1
| 452576 | 515514 | 0.21311 | 57.36 | 60 | 0 | ANNUAL | ALL | 1
| 452676 | 515514 | 0.2154 | 62.43 | 62.43 | 0 | ANNUAL | ALL | 1
| 452776 | 515514 | 0.21763 | 64.88 | 64.88 | 0 | ANNUAL | ALL | 1
| 452876 | 515514 | 0.21972 | 65.04 | 68 | 0 | ANNUAL | ALL | 1
| 452976 | 515514 | 0.22156 | 66.82 | 70 | 0 | ANNUAL | ALL | 1
| 453076 | 515514 | 0.22339 | 64.03 | 79 | 0 | ANNUAL | ALL | 1
| 453176 | 515514 | 0.22484 | 66.48 | 79 | 0 | ANNUAL | ALL | 1
| 453276 | 515514 | 0.22607 | 71.39 | 75 | 0 | ANNUAL | ALL | 1
| 453376 | 515514 | 0.22724 | 78.91 | 78.91 | 0 | ANNUAL | ALL | 1
| 453476 | 515514 | 0.22841 | 81.88 | 81.88 | 0 | ANNUAL | ALL | 1
| 453576 | 515514 | 0.22964 | 87.27 | 87.27 | 0 | ANNUAL | ALL | 1
| 453676 | 515514 | 0.23112 | 93.69 | 93.69 | 0 | ANNUAL | ALL | 1
| 453776 | 515514 | 0.23339 | 102.31 | 102.31 | 0 | ANNUAL | ALL | 1
| 453876 | 515514 | 0.23615 | 108.96 | 108.96 | 0 | ANNUAL | ALL | 1
| 453976 | 515514 | 0.23707 | 108.6 | 108.6 | 0 | ANNUAL | ALL | 1
| 454076 | 515514 | 0.23643 | 103.19 | 103.19 | 0 | ANNUAL | ALL | 1
| 454176 | 515514 | 0.23608 | 97.83 | 97.83 | 0 | ANNUAL | ALL | 1
| 454276 | 515514 | 0.23628 | 94.91 | 94.91 | 0 | ANNUAL | ALL | 1
| 454376 | 515514 | 0.23705 | 96.24 | 96.24 | 0 | ANNUAL | ALL | 1
| 454476 | 515514 | 0.23753 | 96.49 | 96.49 | 0 | ANNUAL | ALL | 1
| 454576 | 515514 | 0.23755 | 95 | 103 | 0 | ANNUAL | ALL | 1
| 454676 | 515514 | 0.23744 | 93.92 | 103 | 0 | ANNUAL | ALL | 1
| 454776 | 515514 | 0.23696 | 92.18 | 96 | 0 | ANNUAL | ALL | 1
| 454876 | 515514 | 0.236 | 89 | 96 | 0 | ANNUAL | ALL | 1
| 454976 | 515514 | 0.23527 | 89.36 | 94 | 0 | ANNUAL | ALL | 1
| 455076 | 515514 | 0.23394 | 87.7 | 92 | 0 | ANNUAL | ALL | 1
| 455176 | 515514 | 0.23259 | 88.15 | 88.15 | 0 | ANNUAL | ALL | 1
| 455276 | 515514 | 0.23095 | 88.88 | 88.88 | 0 | ANNUAL | ALL | 1
| 455376 | 515514 | 0.22863 | 87.91 | 199 | 0 | ANNUAL | ALL | 1
| 455476 | 515514 | 0.2263 | 89.03 | 200 | 0 | ANNUAL | ALL | 1
| 455576 | 515514 | 0.22322 | 88.36 | 204 | 0 | ANNUAL | ALL | 1
| 455676 | 515514 | 0.22057 | 91.57 | 202 | 0 | ANNUAL | ALL | 1
| 455776 | 515514 | 0.21652 | 90 | 206 | 0 | ANNUAL | ALL | 1
| 455876 | 515514 | 0.21274 | 91 | 206 | 0 | ANNUAL | ALL | 1
| 455976 | 515514 | 0.20913 | 93.61 | 199 | 0 | ANNUAL | ALL | 1
| 456076 | 515514 | 0.20498 | 94 | 198 | 0 | ANNUAL | ALL | 1
| 456176 | 515514 | 0.20106 | 94.88 | 94.88 | 0 | ANNUAL | ALL | 1
| 456276 | 515514 | 0.19676 | 92.43 | 94 | 0 | ANNUAL | ALL | 1
| 456376 | 515514 | 0.19337 | 93.03 | 93.03 | 0 | ANNUAL | ALL | 1
| 456476 | 515514 | 0.19027 | 93.36 | 93.36 | 0 | ANNUAL | ALL | 1
| 456576 | 515514 | 0.18739 | 93.3 | 93.3 | 0 | ANNUAL | ALL | 1
| 456676 | 515514 | 0.1849 | 93.88 | 93.88 | 0 | ANNUAL | ALL | 1
| 456776 | 515514 | 0.18275 | 95 | 95 | 0 | ANNUAL | ALL | 1
| 456876 | 515514 | 0.18127 | 97.88 | 97.88 | 0 | ANNUAL | ALL | 1
| 456976 | 515514 | 0.17993 | 100.63 | 100.63 | 0 | ANNUAL | ALL | 1
| 457076 | 515514 | 0.17607 | 96.11 | 96.11 | 0 | ANNUAL | ALL | 1
| 457176 | 515514 | 0.17258 | 90.35 | 90.35 | 0 | ANNUAL | ALL | 1
| 457276 | 515514 | 0.17052 | 90.14 | 95 | 0 | ANNUAL | ALL | 1
| 457376 | 515514 | 0.16894 | 91.52 | 95 | 0 | ANNUAL | ALL | 1
| 457476 | 515514 | 0.16754 | 91.96 | 91.96 | 0 | ANNUAL | ALL | 1
| 457576 | 515514 | 0.1667 | 93.9 | 93.9 | 0 | ANNUAL | ALL | 1
| 457676 | 515514 | 0.16627 | 96.2 | 96.2 | 0 | ANNUAL | ALL | 1
| 457776 | 515514 | 0.16602 | 97.76 | 97.76 | 0 | ANNUAL | ALL | 1
| 457876 | 515514 | 0.16514 | 94.85 | 94.85 | 0 | ANNUAL | ALL | 1
| 457976 | 515514 | 0.16477 | 93 | 180 | 0 | ANNUAL | ALL | 1
| 458076 | 515514 | 0.16488 | 93.09 | 189 | 0 | ANNUAL | ALL | 1
| 458176 | 515514 | 0.16545 | 95.03 | 195 | 0 | ANNUAL | ALL | 1
| 458276 | 515514 | 0.16591 | 95.12 | 196 | 0 | ANNUAL | ALL | 1
| 458376 | 515514 | 0.1667 | 96.21 | 196 | 0 | ANNUAL | ALL | 1
| 458476 | 515514 | 0.16761 | 97 | 201 | 0 | ANNUAL | ALL | 1
| 458576 | 515514 | 0.16804 | 94.8 | 311 | 0 | ANNUAL | ALL | 1
| 458676 | 515514 | 0.16881 | 94.04 | 312 | 0 | ANNUAL | ALL | 1
| 458776 | 515514 | 0.16955 | 92.97 | 313 | 0 | ANNUAL | ALL | 1
| 458876 | 515514 | 0.17056 | 93.04 | 313 | 0 | ANNUAL | ALL | 1
| 458976 | 515514 | 0.17353 | 100.06 | 312 | 0 | ANNUAL | ALL | 1
| 459076 | 515514 | 0.1768 | 105.24 | 310 | 0 | ANNUAL | ALL | 1
| 459176 | 515514 | 0.179 | 107.12 | 305 | 0 | ANNUAL | ALL | 1
| 459276 | 515514 | 0.17959 | 106.12 | 310 | 0 | ANNUAL | ALL | 1
| 459376 | 515514 | 0.18033 | 105.85 | 310 | 0 | ANNUAL | ALL | 1
| 459476 | 515514 | 0.18046 | 105.12 | 305 | 0 | ANNUAL | ALL | 1
| 459576 | 515514 | 0.17911 | 102.33 | 310 | 0 | ANNUAL | ALL | 1
| 459676 | 515514 | 0.17782 | 100.21 | 320 | 0 | ANNUAL | ALL | 1
| 459776 | 515514 | 0.17552 | 96.08 | 322 | 0 | ANNUAL | ALL | 1
| 459876 | 515514 | 0.17413 | 94.91 | 322 | 0 | ANNUAL | ALL | 1
| 459976 | 515514 | 0.17286 | 95 | 322 | 0 | ANNUAL | ALL | 1
| 460076 | 515514 | 0.17117 | 94.52 | 322 | 0 | ANNUAL | ALL | 1
| 460176 | 515514 | 0.16881 | 92.3 | 322 | 0 | ANNUAL | ALL | 1
| 460276 | 515514 | 0.16656 | 91 | 325 | 0 | ANNUAL | ALL | 1
| 460376 | 515514 | 0.16422 | 90.04 | 325 | 0 | ANNUAL | ALL | 1
| 460476 | 515514 | 0.16244 | 92.51 | 325 | 0 | ANNUAL | ALL | 1
| 460576 | 515514 | 0.16016 | 93.24 | 325 | 0 | ANNUAL | ALL | 1
| 460676 | 515514 | 0.157 | 90.2 | 325 | 0 | ANNUAL | ALL | 1
| 460776 | 515514 | 0.15471 | 91.82 | 325 | 0 | ANNUAL | ALL | 1
| 460876 | 515514 | 0.15216 | 92.15 | 325 | 0 | ANNUAL | ALL | 1
| 460976 | 515514 | 0.15057 | 96.88 | 325 | 0 | ANNUAL | ALL | 1
| 461076 | 515514 | 0.14736 | 94 | 325 | 0 | ANNUAL | ALL | 1
| 461176 | 515514 | 0.14531 | 96.03 | 325 | 0 | ANNUAL | ALL | 1
| 461276 | 515514 | 0.14349 | 98.36 | 325 | 0 | ANNUAL | ALL | 1
| 461376 | 515514 | 0.14094 | 97.39 | 325 | 0 | ANNUAL | ALL | 1
| 461476 | 515514 | 0.13921 | 99.15 | 325 | 0 | ANNUAL | ALL | 1
| 461576 | 515514 | 0.13744 | 100.29 | 325 | 0 | ANNUAL | ALL | 1
| 461676 | 515514 | 0.13595 | 101.94 | 325 | 0 | ANNUAL | ALL | 1
| 461776 | 515514 | 0.13474 | 104 | 325 | 0 | ANNUAL | ALL | 1
| 461876 | 515514 | 0.13322 | 105 | 325 | 0 | ANNUAL | ALL | 1
| 461976 | 515514 | 0.13138 | 105.09 | 325 | 0 | ANNUAL | ALL | 1
| 462076 | 515514 | 0.13085 | 108.15 | 325 | 0 | ANNUAL | ALL | 1
| 462176 | 515514 | 0.13011 | 110.44 | 325 | 0 | ANNUAL | ALL | 1
| 462276 | 515514 | 0.1295 | 112.73 | 325 | 0 | ANNUAL | ALL | 1
| 462376 | 515514 | 0.12852 | 114.12 | 325 | 0 | ANNUAL | ALL | 1
| 462476 | 515514 | 0.13122 | 121.21 | 325 | 0 | ANNUAL | ALL | 1
| 462576 | 515514 | 0.13239 | 124.98 | 325 | 0 | ANNUAL | ALL | 1
| 462676 | 515514 | 0.13264 | 127.12 | 325 | 0 | ANNUAL | ALL | 1
| 462776 | 515514 | 0.1325 | 128.48 | 325 | 0 | ANNUAL | ALL | 1
| 462876 | 515514 | 0.13204 | 129.21 | 325 | 0 | ANNUAL | ALL | 1
| 462976 | 515514 | 0.13282 | 131 | 325 | 0 | ANNUAL | ALL | 1
| 463076 | 515514 | 0.12848 | 127.08 | 325 | 0 | ANNUAL | ALL | 1
| 463176 | 515514 | 0.12685 | 125.98 | 325 | 0 | ANNUAL | ALL | 1
| 463276 | 515514 | 0.12714 | 127.1 | 325 | 0 | ANNUAL | ALL | 1
| 463376 | 515514 | 0.12818 | 128.93 | 325 | 0 | ANNUAL | ALL | 1
| 463476 | 515514 | 0.13679 | 137.21 | 325 | 0 | ANNUAL | ALL | 1
| 463576 | 515514 | 0.14502 | 143.46 | 325 | 0 | ANNUAL | ALL | 1
| 463676 | 515514 | 0.15826 | 151.7 | 312 | 0 | ANNUAL | ALL | 1
| 463776 | 515514 | 0.19375 | 168.59 | 308 | 0 | ANNUAL | ALL | 1
| 463876 | 515514 | 0.2336 | 186.03 | 301 | 0 | ANNUAL | ALL | 1
| 463976 | 515514 | 0.24496 | 193.09 | 288 | 0 | ANNUAL | ALL | 1
| 448976 | 515614 | 0.1062 | 29.29 | 29.29 | 0 | ANNUAL | ALL | 1
| 449076 | 515614 | 0.10811 | 28.7 | 31 | 0 | ANNUAL | ALL | 1
| 449176 | 515614 | 0.10986 | 30 | 31 | 0 | ANNUAL | ALL | 1
| 449276 | 515614 | 0.11188 | 29.87 | 34 | 0 | ANNUAL | ALL | 1
| 449376 | 515614 | 0.11389 | 30.55 | 38 | 0 | ANNUAL | ALL | 1
| 449476 | 515614 | 0.11603 | 31 | 38 | 0 | ANNUAL | ALL | 1
| 449576 | 515614 | 0.11838 | 30.5 | 34 | 0 | ANNUAL | ALL | 1
| 449676 | 515614 | 0.12073 | 30.79 | 33 | 0 | ANNUAL | ALL | 1
| 449776 | 515614 | 0.12332 | 30.01 | 41 | 0 | ANNUAL | ALL | 1
| 449876 | 515614 | 0.12622 | 27.93 | 48 | 0 | ANNUAL | ALL | 1
| 449976 | 515614 | 0.12874 | 29 | 48 | 0 | ANNUAL | ALL | 1
| 450076 | 515614 | 0.13111 | 31.82 | 48 | 0 | ANNUAL | ALL | 1
| 450176 | 515614 | 0.13349 | 35.65 | 45 | 0 | ANNUAL | ALL | 1
| 450276 | 515614 | 0.13643 | 35.85 | 46 | 0 | ANNUAL | ALL | 1
| 450376 | 515614 | 0.1393 | 37.47 | 48 | 0 | ANNUAL | ALL | 1
| 450476 | 515614 | 0.1422 | 39.71 | 48 | 0 | ANNUAL | ALL | 1
| 450576 | 515614 | 0.1457 | 37.3 | 48 | 0 | ANNUAL | ALL | 1
| 450676 | 515614 | 0.14893 | 38.06 | 48 | 0 | ANNUAL | ALL | 1
| 450776 | 515614 | 0.152 | 41.08 | 47 | 0 | ANNUAL | ALL | 1
| 450876 | 515614 | 0.15535 | 42.33 | 42.33 | 0 | ANNUAL | ALL | 1
| 450976 | 515614 | 0.15873 | 43.97 | 43.97 | 0 | ANNUAL | ALL | 1
| 451076 | 515614 | 0.16237 | 43.64 | 43.64 | 0 | ANNUAL | ALL | 1
| 451176 | 515614 | 0.16593 | 44.7 | 49 | 0 | ANNUAL | ALL | 1
| 451276 | 515614 | 0.16963 | 44.79 | 51 | 0 | ANNUAL | ALL | 1
| 451376 | 515614 | 0.17326 | 46.15 | 52 | 0 | ANNUAL | ALL | 1
| 451476 | 515614 | 0.17696 | 47 | 55 | 0 | ANNUAL | ALL | 1
| 451576 | 515614 | 0.18081 | 46.3 | 56 | 0 | ANNUAL | ALL | 1
| 451676 | 515614 | 0.18439 | 48.93 | 57 | 0 | ANNUAL | ALL | 1
| 451776 | 515614 | 0.18812 | 49.66 | 57 | 0 | ANNUAL | ALL | 1
| 451876 | 515614 | 0.19186 | 49.82 | 58 | 0 | ANNUAL | ALL | 1
| 451976 | 515614 | 0.19559 | 49.65 | 58 | 0 | ANNUAL | ALL | 1
| 452076 | 515614 | 0.19902 | 52.72 | 57 | 0 | ANNUAL | ALL | 1
| 452176 | 515614 | 0.20236 | 56.56 | 56.56 | 0 | ANNUAL | ALL | 1
| 452276 | 515614 | 0.20587 | 55.29 | 59 | 0 | ANNUAL | ALL | 1
| 452376 | 515614 | 0.20922 | 54.79 | 59 | 0 | ANNUAL | ALL | 1
| 452476 | 515614 | 0.21255 | 52.21 | 61 | 0 | ANNUAL | ALL | 1
| 452576 | 515614 | 0.2154 | 54.36 | 63 | 0 | ANNUAL | ALL | 1
| 452676 | 515614 | 0.21787 | 60.39 | 62 | 0 | ANNUAL | ALL | 1
| 452776 | 515614 | 0.22033 | 63.82 | 63.82 | 0 | ANNUAL | ALL | 1
| 452876 | 515614 | 0.22271 | 63 | 68 | 0 | ANNUAL | ALL | 1
| 452976 | 515614 | 0.22485 | 63.3 | 69 | 0 | ANNUAL | ALL | 1
| 453076 | 515614 | 0.22681 | 63.05 | 70 | 0 | ANNUAL | ALL | 1
| 453176 | 515614 | 0.22838 | 67.36 | 75 | 0 | ANNUAL | ALL | 1
| 453276 | 515614 | 0.22979 | 72.6 | 72.6 | 0 | ANNUAL | ALL | 1
| 453376 | 515614 | 0.23123 | 82 | 82 | 0 | ANNUAL | ALL | 1
| 453476 | 515614 | 0.23259 | 85.65 | 125 | 0 | ANNUAL | ALL | 1
| 453576 | 515614 | 0.23444 | 94.27 | 125 | 0 | ANNUAL | ALL | 1
| 453676 | 515614 | 0.2382 | 107.72 | 107.72 | 0 | ANNUAL | ALL | 1
| 453776 | 515614 | 0.24557 | 121.91 | 121.91 | 0 | ANNUAL | ALL | 1
| 453876 | 515614 | 0.24811 | 124 | 124 | 0 | ANNUAL | ALL | 1
| 453976 | 515614 | 0.24546 | 117.88 | 117.88 | 0 | ANNUAL | ALL | 1
| 454076 | 515614 | 0.24193 | 107.35 | 107.35 | 0 | ANNUAL | ALL | 1
| 454176 | 515614 | 0.2413 | 101.97 | 101.97 | 0 | ANNUAL | ALL | 1
| 454276 | 515614 | 0.24123 | 98.21 | 98.21 | 0 | ANNUAL | ALL | 1
| 454376 | 515614 | 0.24204 | 99.21 | 99.21 | 0 | ANNUAL | ALL | 1
| 454476 | 515614 | 0.24277 | 100.21 | 100.21 | 0 | ANNUAL | ALL | 1
| 454576 | 515614 | 0.24273 | 98.42 | 98.42 | 0 | ANNUAL | ALL | 1
| 454676 | 515614 | 0.24285 | 98.15 | 98.15 | 0 | ANNUAL | ALL | 1
| 454776 | 515614 | 0.24328 | 99.87 | 99.87 | 0 | ANNUAL | ALL | 1
| 454876 | 515614 | 0.24158 | 94.42 | 94.42 | 0 | ANNUAL | ALL | 1
| 454976 | 515614 | 0.24065 | 93.28 | 93.28 | 0 | ANNUAL | ALL | 1
| 455076 | 515614 | 0.23904 | 90.21 | 90.21 | 0 | ANNUAL | ALL | 1
| 455176 | 515614 | 0.23787 | 91.21 | 196 | 0 | ANNUAL | ALL | 1
| 455276 | 515614 | 0.23604 | 90.71 | 199 | 0 | ANNUAL | ALL | 1
| 455376 | 515614 | 0.23406 | 91.36 | 204 | 0 | ANNUAL | ALL | 1
| 455476 | 515614 | 0.23166 | 91.95 | 208 | 0 | ANNUAL | ALL | 1
| 455576 | 515614 | 0.22836 | 90.57 | 210 | 0 | ANNUAL | ALL | 1
| 455676 | 515614 | 0.22531 | 92 | 210 | 0 | ANNUAL | ALL | 1
| 455776 | 515614 | 0.22185 | 93.22 | 210 | 0 | ANNUAL | ALL | 1
| 455876 | 515614 | 0.21781 | 93.5 | 210 | 0 | ANNUAL | ALL | 1
| 455976 | 515614 | 0.21418 | 96.18 | 210 | 0 | ANNUAL | ALL | 1
| 456076 | 515614 | 0.21041 | 98.44 | 208 | 0 | ANNUAL | ALL | 1
| 456176 | 515614 | 0.20638 | 99.42 | 199 | 0 | ANNUAL | ALL | 1
| 456276 | 515614 | 0.20153 | 96.24 | 204 | 0 | ANNUAL | ALL | 1
| 456376 | 515614 | 0.19731 | 93.42 | 204 | 0 | ANNUAL | ALL | 1
| 456476 | 515614 | 0.19389 | 92.71 | 92.71 | 0 | ANNUAL | ALL | 1
| 456576 | 515614 | 0.19151 | 95.55 | 95.55 | 0 | ANNUAL | ALL | 1
| 456676 | 515614 | 0.18869 | 95.03 | 95.03 | 0 | ANNUAL | ALL | 1
| 456776 | 515614 | 0.18678 | 97.21 | 97.21 | 0 | ANNUAL | ALL | 1
| 456876 | 515614 | 0.18495 | 98.94 | 98.94 | 0 | ANNUAL | ALL | 1
| 456976 | 515614 | 0.1834 | 101.26 | 101.26 | 0 | ANNUAL | ALL | 1
| 457076 | 515614 | 0.18079 | 101.06 | 101.06 | 0 | ANNUAL | ALL | 1
| 457176 | 515614 | 0.17646 | 94.82 | 94.82 | 0 | ANNUAL | ALL | 1
| 457276 | 515614 | 0.17407 | 93.66 | 93.66 | 0 | ANNUAL | ALL | 1
| 457376 | 515614 | 0.17233 | 94.21 | 94.21 | 0 | ANNUAL | ALL | 1
| 457476 | 515614 | 0.17087 | 94.36 | 94.36 | 0 | ANNUAL | ALL | 1
| 457576 | 515614 | 0.17052 | 98.21 | 98.21 | 0 | ANNUAL | ALL | 1
| 457676 | 515614 | 0.16975 | 98.5 | 98.5 | 0 | ANNUAL | ALL | 1
| 457776 | 515614 | 0.16928 | 98.79 | 98.79 | 0 | ANNUAL | ALL | 1
| 457876 | 515614 | 0.16841 | 95.98 | 95.98 | 0 | ANNUAL | ALL | 1
| 457976 | 515614 | 0.16822 | 95.21 | 95.21 | 0 | ANNUAL | ALL | 1
| 458076 | 515614 | 0.16852 | 96 | 180 | 0 | ANNUAL | ALL | 1
| 458176 | 515614 | 0.16852 | 93.98 | 184 | 0 | ANNUAL | ALL | 1
| 458276 | 515614 | 0.16909 | 94.29 | 192 | 0 | ANNUAL | ALL | 1
| 458376 | 515614 | 0.16968 | 93.85 | 195 | 0 | ANNUAL | ALL | 1
| 458476 | 515614 | 0.17131 | 98.01 | 194 | 0 | ANNUAL | ALL | 1
| 458576 | 515614 | 0.17212 | 97.42 | 195 | 0 | ANNUAL | ALL | 1
| 458676 | 515614 | 0.17315 | 97.49 | 195 | 0 | ANNUAL | ALL | 1
| 458776 | 515614 | 0.17364 | 95.21 | 196 | 0 | ANNUAL | ALL | 1
| 458876 | 515614 | 0.17415 | 92.71 | 310 | 0 | ANNUAL | ALL | 1
| 458976 | 515614 | 0.17535 | 93.39 | 311 | 0 | ANNUAL | ALL | 1
| 459076 | 515614 | 0.1795 | 102.8 | 189 | 0 | ANNUAL | ALL | 1
| 459176 | 515614 | 0.18217 | 105.94 | 188 | 0 | ANNUAL | ALL | 1
| 459276 | 515614 | 0.18266 | 105 | 188 | 0 | ANNUAL | ALL | 1
| 459376 | 515614 | 0.18268 | 103.76 | 187 | 0 | ANNUAL | ALL | 1
| 459476 | 515614 | 0.18186 | 101.64 | 107 | 0 | ANNUAL | ALL | 1
| 459576 | 515614 | 0.18022 | 98.3 | 106 | 0 | ANNUAL | ALL | 1
| 459676 | 515614 | 0.17848 | 94.97 | 316 | 0 | ANNUAL | ALL | 1
| 459776 | 515614 | 0.17756 | 95 | 322 | 0 | ANNUAL | ALL | 1
| 459876 | 515614 | 0.17629 | 95 | 322 | 0 | ANNUAL | ALL | 1
| 459976 | 515614 | 0.17537 | 96.99 | 322 | 0 | ANNUAL | ALL | 1
| 460076 | 515614 | 0.17335 | 96.35 | 322 | 0 | ANNUAL | ALL | 1
| 460176 | 515614 | 0.17052 | 93.45 | 322 | 0 | ANNUAL | ALL | 1
| 460276 | 515614 | 0.16747 | 89.63 | 322 | 0 | ANNUAL | ALL | 1
| 460376 | 515614 | 0.16513 | 89.71 | 325 | 0 | ANNUAL | ALL | 1
| 460476 | 515614 | 0.16298 | 91.46 | 325 | 0 | ANNUAL | ALL | 1
| 460576 | 515614 | 0.15984 | 88.56 | 325 | 0 | ANNUAL | ALL | 1
| 460676 | 515614 | 0.15708 | 87.92 | 325 | 0 | ANNUAL | ALL | 1
| 460776 | 515614 | 0.15426 | 87 | 325 | 0 | ANNUAL | ALL | 1
| 460876 | 515614 | 0.1517 | 87.82 | 325 | 0 | ANNUAL | ALL | 1
| 460976 | 515614 | 0.1495 | 90.79 | 325 | 0 | ANNUAL | ALL | 1
| 461076 | 515614 | 0.14705 | 91.55 | 325 | 0 | ANNUAL | ALL | 1
| 461176 | 515614 | 0.14498 | 93.8 | 325 | 0 | ANNUAL | ALL | 1
| 461276 | 515614 | 0.14262 | 94 | 325 | 0 | ANNUAL | ALL | 1
| 461376 | 515614 | 0.14032 | 94 | 325 | 0 | ANNUAL | ALL | 1
| 461476 | 515614 | 0.13852 | 95.81 | 325 | 0 | ANNUAL | ALL | 1
| 461576 | 515614 | 0.13668 | 96.94 | 325 | 0 | ANNUAL | ALL | 1
| 461676 | 515614 | 0.13495 | 98.08 | 325 | 0 | ANNUAL | ALL | 1
| 461776 | 515614 | 0.13342 | 99.58 | 325 | 0 | ANNUAL | ALL | 1
| 461876 | 515614 | 0.13181 | 100.5 | 325 | 0 | ANNUAL | ALL | 1
| 461976 | 515614 | 0.131 | 103.58 | 325 | 0 | ANNUAL | ALL | 1
| 462076 | 515614 | 0.1294 | 104.07 | 325 | 0 | ANNUAL | ALL | 1
| 462176 | 515614 | 0.12904 | 107.65 | 325 | 0 | ANNUAL | ALL | 1
| 462276 | 515614 | 0.12921 | 111.79 | 325 | 0 | ANNUAL | ALL | 1
| 462376 | 515614 | 0.12764 | 111.85 | 325 | 0 | ANNUAL | ALL | 1
| 462476 | 515614 | 0.13035 | 119.51 | 325 | 0 | ANNUAL | ALL | 1
| 462576 | 515614 | 0.1315 | 123.27 | 325 | 0 | ANNUAL | ALL | 1
| 462676 | 515614 | 0.13495 | 128.99 | 325 | 0 | ANNUAL | ALL | 1
| 462776 | 515614 | 0.13196 | 126.85 | 325 | 0 | ANNUAL | ALL | 1
| 462876 | 515614 | 0.13086 | 126.64 | 325 | 0 | ANNUAL | ALL | 1
| 462976 | 515614 | 0.12837 | 124.56 | 325 | 0 | ANNUAL | ALL | 1
| 463076 | 515614 | 0.12658 | 123.22 | 325 | 0 | ANNUAL | ALL | 1
| 463176 | 515614 | 0.12387 | 120.51 | 325 | 0 | ANNUAL | ALL | 1
| 463276 | 515614 | 0.12402 | 121.79 | 325 | 0 | ANNUAL | ALL | 1
| 463376 | 515614 | 0.12462 | 123.59 | 325 | 0 | ANNUAL | ALL | 1
| 463476 | 515614 | 0.13115 | 131.39 | 325 | 0 | ANNUAL | ALL | 1
| 463576 | 515614 | 0.13575 | 136.05 | 325 | 0 | ANNUAL | ALL | 1
| 463676 | 515614 | 0.14602 | 144.09 | 312 | 0 | ANNUAL | ALL | 1
| 463776 | 515614 | 0.16744 | 156.57 | 308 | 0 | ANNUAL | ALL | 1
| 463876 | 515614 | 0.19865 | 171.56 | 304 | 0 | ANNUAL | ALL | 1
| 463976 | 515614 | 0.22356 | 184.02 | 289 | 0 | ANNUAL | ALL | 1
| 448976 | 515714 | 0.10561 | 28.46 | 28.46 | 0 | ANNUAL | ALL | 1
| 449076 | 515714 | 0.10756 | 27.17 | 29 | 0 | ANNUAL | ALL | 1
| 449176 | 515714 | 0.10933 | 27.91 | 31 | 0 | ANNUAL | ALL | 1
| 449276 | 515714 | 0.1113 | 27.82 | 31 | 0 | ANNUAL | ALL | 1
| 449376 | 515714 | 0.11308 | 29.83 | 34 | 0 | ANNUAL | ALL | 1
| 449476 | 515714 | 0.11533 | 29.03 | 33 | 0 | ANNUAL | ALL | 1
| 449576 | 515714 | 0.11733 | 30.9 | 30.9 | 0 | ANNUAL | ALL | 1
| 449676 | 515714 | 0.11991 | 29.15 | 31 | 0 | ANNUAL | ALL | 1
| 449776 | 515714 | 0.12204 | 31.57 | 33 | 0 | ANNUAL | ALL | 1
| 449876 | 515714 | 0.1246 | 31.46 | 40 | 0 | ANNUAL | ALL | 1
| 449976 | 515714 | 0.12727 | 31.32 | 39 | 0 | ANNUAL | ALL | 1
| 450076 | 515714 | 0.13007 | 31 | 40 | 0 | ANNUAL | ALL | 1
| 450176 | 515714 | 0.13263 | 33.25 | 44 | 0 | ANNUAL | ALL | 1
| 450276 | 515714 | 0.13528 | 35.7 | 39 | 0 | ANNUAL | ALL | 1
| 450376 | 515714 | 0.1383 | 36.03 | 44 | 0 | ANNUAL | ALL | 1
| 450476 | 515714 | 0.14122 | 38.11 | 43 | 0 | ANNUAL | ALL | 1
| 450576 | 515714 | 0.14458 | 37.14 | 47 | 0 | ANNUAL | ALL | 1
| 450676 | 515714 | 0.1479 | 37.41 | 48 | 0 | ANNUAL | ALL | 1
| 450776 | 515714 | 0.15161 | 35.36 | 48 | 0 | ANNUAL | ALL | 1
| 450876 | 515714 | 0.15431 | 42.56 | 44 | 0 | ANNUAL | ALL | 1
| 450976 | 515714 | 0.15778 | 44.02 | 44.02 | 0 | ANNUAL | ALL | 1
| 451076 | 515714 | 0.16119 | 47.09 | 47.09 | 0 | ANNUAL | ALL | 1
| 451176 | 515714 | 0.1652 | 44.14 | 51 | 0 | ANNUAL | ALL | 1
| 451276 | 515714 | 0.16898 | 44.53 | 51 | 0 | ANNUAL | ALL | 1
| 451376 | 515714 | 0.17286 | 44.36 | 50 | 0 | ANNUAL | ALL | 1
| 451476 | 515714 | 0.17637 | 48.86 | 48.86 | 0 | ANNUAL | ALL | 1
| 451576 | 515714 | 0.1803 | 49.01 | 54 | 0 | ANNUAL | ALL | 1
| 451676 | 515714 | 0.18416 | 50.29 | 55 | 0 | ANNUAL | ALL | 1
| 451776 | 515714 | 0.18813 | 50.08 | 56 | 0 | ANNUAL | ALL | 1
| 451876 | 515714 | 0.19216 | 49.01 | 57 | 0 | ANNUAL | ALL | 1
| 451976 | 515714 | 0.1962 | 47.64 | 57 | 0 | ANNUAL | ALL | 1
| 452076 | 515714 | 0.1998 | 51.01 | 57 | 0 | ANNUAL | ALL | 1
| 452176 | 515714 | 0.2035 | 52.46 | 59 | 0 | ANNUAL | ALL | 1
| 452276 | 515714 | 0.20725 | 51.75 | 60 | 0 | ANNUAL | ALL | 1
| 452376 | 515714 | 0.21091 | 50.83 | 57 | 0 | ANNUAL | ALL | 1
| 452476 | 515714 | 0.21427 | 52 | 56 | 0 | ANNUAL | ALL | 1
| 452576 | 515714 | 0.21727 | 56.36 | 56.36 | 0 | ANNUAL | ALL | 1
| 452676 | 515714 | 0.22019 | 59.38 | 64 | 0 | ANNUAL | ALL | 1
| 452776 | 515714 | 0.22307 | 59.47 | 66 | 0 | ANNUAL | ALL | 1
| 452876 | 515714 | 0.22563 | 61.46 | 68 | 0 | ANNUAL | ALL | 1
| 452976 | 515714 | 0.22803 | 62 | 69 | 0 | ANNUAL | ALL | 1
| 453076 | 515714 | 0.23011 | 64.59 | 64.59 | 0 | ANNUAL | ALL | 1
| 453176 | 515714 | 0.23193 | 68.74 | 68.74 | 0 | ANNUAL | ALL | 1
| 453276 | 515714 | 0.23359 | 75.94 | 75.94 | 0 | ANNUAL | ALL | 1
| 453376 | 515714 | 0.23523 | 81.59 | 125 | 0 | ANNUAL | ALL | 1
| 453476 | 515714 | 0.23703 | 88.98 | 125 | 0 | ANNUAL | ALL | 1
| 453576 | 515714 | 0.23935 | 97.77 | 125 | 0 | ANNUAL | ALL | 1
| 453676 | 515714 | 0.24303 | 108.53 | 125 | 0 | ANNUAL | ALL | 1
| 453776 | 515714 | 0.24781 | 117.81 | 117.81 | 0 | ANNUAL | ALL | 1
| 453876 | 515714 | 0.24983 | 119.81 | 119.81 | 0 | ANNUAL | ALL | 1
| 453976 | 515714 | 0.24699 | 111.87 | 123 | 0 | ANNUAL | ALL | 1
| 454076 | 515714 | 0.24686 | 108.64 | 108.64 | 0 | ANNUAL | ALL | 1
| 454176 | 515714 | 0.24669 | 105.14 | 105.14 | 0 | ANNUAL | ALL | 1
| 454276 | 515714 | 0.24668 | 102.13 | 102.13 | 0 | ANNUAL | ALL | 1
| 454376 | 515714 | 0.24808 | 104.63 | 104.63 | 0 | ANNUAL | ALL | 1
| 454476 | 515714 | 0.24841 | 103.81 | 103.81 | 0 | ANNUAL | ALL | 1
| 454576 | 515714 | 0.24948 | 105.54 | 105.54 | 0 | ANNUAL | ALL | 1
| 454676 | 515714 | 0.25025 | 106.51 | 106.51 | 0 | ANNUAL | ALL | 1
| 454776 | 515714 | 0.25121 | 108.09 | 108.09 | 0 | ANNUAL | ALL | 1
| 454876 | 515714 | 0.24819 | 100.96 | 100.96 | 0 | ANNUAL | ALL | 1
| 454976 | 515714 | 0.24621 | 96.18 | 96.18 | 0 | ANNUAL | ALL | 1
| 455076 | 515714 | 0.24487 | 94.54 | 194 | 0 | ANNUAL | ALL | 1
| 455176 | 515714 | 0.24309 | 92.56 | 202 | 0 | ANNUAL | ALL | 1
| 455276 | 515714 | 0.24112 | 91.36 | 210 | 0 | ANNUAL | ALL | 1
| 455376 | 515714 | 0.23975 | 94.24 | 210 | 0 | ANNUAL | ALL | 1
| 455476 | 515714 | 0.23731 | 94.57 | 210 | 0 | ANNUAL | ALL | 1
| 455576 | 515714 | 0.2343 | 94.54 | 210 | 0 | ANNUAL | ALL | 1
| 455676 | 515714 | 0.23086 | 94.54 | 210 | 0 | ANNUAL | ALL | 1
| 455776 | 515714 | 0.22777 | 97 | 210 | 0 | ANNUAL | ALL | 1
| 455876 | 515714 | 0.22394 | 98.25 | 210 | 0 | ANNUAL | ALL | 1
| 455976 | 515714 | 0.22131 | 103.24 | 210 | 0 | ANNUAL | ALL | 1
| 456076 | 515714 | 0.21672 | 103.54 | 210 | 0 | ANNUAL | ALL | 1
| 456176 | 515714 | 0.21178 | 102.54 | 210 | 0 | ANNUAL | ALL | 1
| 456276 | 515714 | 0.20749 | 102.3 | 208 | 0 | ANNUAL | ALL | 1
| 456376 | 515714 | 0.20296 | 99.99 | 208 | 0 | ANNUAL | ALL | 1
| 456476 | 515714 | 0.19896 | 97.89 | 205 | 0 | ANNUAL | ALL | 1
| 456576 | 515714 | 0.19637 | 99.47 | 99.47 | 0 | ANNUAL | ALL | 1
| 456676 | 515714 | 0.19351 | 99.09 | 99.09 | 0 | ANNUAL | ALL | 1
| 456776 | 515714 | 0.19111 | 99.54 | 99.54 | 0 | ANNUAL | ALL | 1
| 456876 | 515714 | 0.19004 | 102.94 | 102.94 | 0 | ANNUAL | ALL | 1
| 456976 | 515714 | 0.18904 | 105.98 | 105.98 | 0 | ANNUAL | ALL | 1
| 457076 | 515714 | 0.18502 | 103.47 | 103.47 | 0 | ANNUAL | ALL | 1
| 457176 | 515714 | 0.18037 | 97.85 | 97.85 | 0 | ANNUAL | ALL | 1
| 457276 | 515714 | 0.17844 | 99.12 | 99.12 | 0 | ANNUAL | ALL | 1
| 457376 | 515714 | 0.17668 | 99.78 | 99.78 | 0 | ANNUAL | ALL | 1
| 457476 | 515714 | 0.17469 | 98 | 98 | 0 | ANNUAL | ALL | 1
| 457576 | 515714 | 0.17394 | 99.56 | 99.56 | 0 | ANNUAL | ALL | 1
| 457676 | 515714 | 0.17335 | 100.38 | 100.38 | 0 | ANNUAL | ALL | 1
| 457776 | 515714 | 0.17261 | 99.54 | 99.54 | 0 | ANNUAL | ALL | 1
| 457876 | 515714 | 0.17236 | 99.54 | 99.54 | 0 | ANNUAL | ALL | 1
| 457976 | 515714 | 0.17191 | 97.54 | 97.54 | 0 | ANNUAL | ALL | 1
| 458076 | 515714 | 0.17181 | 95.85 | 95.85 | 0 | ANNUAL | ALL | 1
| 458176 | 515714 | 0.17218 | 95.54 | 180 | 0 | ANNUAL | ALL | 1
| 458276 | 515714 | 0.1728 | 95.65 | 180 | 0 | ANNUAL | ALL | 1
| 458376 | 515714 | 0.17385 | 97.09 | 180 | 0 | ANNUAL | ALL | 1
| 458476 | 515714 | 0.17536 | 99.57 | 186 | 0 | ANNUAL | ALL | 1
| 458576 | 515714 | 0.17653 | 100 | 188 | 0 | ANNUAL | ALL | 1
| 458676 | 515714 | 0.17747 | 99.44 | 188 | 0 | ANNUAL | ALL | 1
| 458776 | 515714 | 0.17775 | 96.43 | 189 | 0 | ANNUAL | ALL | 1
| 458876 | 515714 | 0.17801 | 93 | 192 | 0 | ANNUAL | ALL | 1
| 458976 | 515714 | 0.17916 | 93.39 | 189 | 0 | ANNUAL | ALL | 1
| 459076 | 515714 | 0.1821 | 99.51 | 188 | 0 | ANNUAL | ALL | 1
| 459176 | 515714 | 0.18516 | 104.17 | 186 | 0 | ANNUAL | ALL | 1
| 459276 | 515714 | 0.1851 | 102.46 | 180 | 0 | ANNUAL | ALL | 1
| 459376 | 515714 | 0.1855 | 102.46 | 107 | 0 | ANNUAL | ALL | 1
| 459476 | 515714 | 0.18425 | 99.91 | 107 | 0 | ANNUAL | ALL | 1
| 459576 | 515714 | 0.18235 | 96.35 | 107 | 0 | ANNUAL | ALL | 1
| 459676 | 515714 | 0.1807 | 93.98 | 106 | 0 | ANNUAL | ALL | 1
| 459776 | 515714 | 0.17924 | 92.94 | 322 | 0 | ANNUAL | ALL | 1
| 459876 | 515714 | 0.17837 | 95.15 | 322 | 0 | ANNUAL | ALL | 1
| 459976 | 515714 | 0.17635 | 94.44 | 322 | 0 | ANNUAL | ALL | 1
| 460076 | 515714 | 0.174 | 93.26 | 322 | 0 | ANNUAL | ALL | 1
| 460176 | 515714 | 0.17173 | 93.15 | 322 | 0 | ANNUAL | ALL | 1
| 460276 | 515714 | 0.16909 | 92.27 | 322 | 0 | ANNUAL | ALL | 1
| 460376 | 515714 | 0.16561 | 87.65 | 325 | 0 | ANNUAL | ALL | 1
| 460476 | 515714 | 0.16295 | 87.67 | 325 | 0 | ANNUAL | ALL | 1
| 460576 | 515714 | 0.1601 | 87.01 | 325 | 0 | ANNUAL | ALL | 1
| 460676 | 515714 | 0.15736 | 87.29 | 325 | 0 | ANNUAL | ALL | 1
| 460776 | 515714 | 0.15455 | 87.07 | 325 | 0 | ANNUAL | ALL | 1
| 460876 | 515714 | 0.15208 | 89.09 | 325 | 0 | ANNUAL | ALL | 1
| 460976 | 515714 | 0.14938 | 89 | 325 | 0 | ANNUAL | ALL | 1
| 461076 | 515714 | 0.14687 | 89.62 | 325 | 0 | ANNUAL | ALL | 1
| 461176 | 515714 | 0.1445 | 90.5 | 325 | 0 | ANNUAL | ALL | 1
| 461276 | 515714 | 0.14243 | 92.29 | 325 | 0 | ANNUAL | ALL | 1
| 461376 | 515714 | 0.14027 | 93 | 325 | 0 | ANNUAL | ALL | 1
| 461476 | 515714 | 0.13817 | 93.44 | 325 | 0 | ANNUAL | ALL | 1
| 461576 | 515714 | 0.13615 | 93.82 | 325 | 0 | ANNUAL | ALL | 1
| 461676 | 515714 | 0.13492 | 97.15 | 325 | 0 | ANNUAL | ALL | 1
| 461776 | 515714 | 0.13347 | 99 | 325 | 0 | ANNUAL | ALL | 1
| 461876 | 515714 | 0.13161 | 99 | 325 | 0 | ANNUAL | ALL | 1
| 461976 | 515714 | 0.13015 | 100.15 | 325 | 0 | ANNUAL | ALL | 1
| 462076 | 515714 | 0.12913 | 102.47 | 325 | 0 | ANNUAL | ALL | 1
| 462176 | 515714 | 0.12882 | 106.36 | 325 | 0 | ANNUAL | ALL | 1
| 462276 | 515714 | 0.12801 | 108.32 | 325 | 0 | ANNUAL | ALL | 1
| 462376 | 515714 | 0.12644 | 108.01 | 325 | 0 | ANNUAL | ALL | 1
| 462476 | 515714 | 0.12757 | 113.64 | 325 | 0 | ANNUAL | ALL | 1
| 462576 | 515714 | 0.12985 | 119.85 | 325 | 0 | ANNUAL | ALL | 1
| 462676 | 515714 | 0.13204 | 124.46 | 325 | 0 | ANNUAL | ALL | 1
| 462776 | 515714 | 0.13153 | 125 | 325 | 0 | ANNUAL | ALL | 1
| 462876 | 515714 | 0.13002 | 124.15 | 325 | 0 | ANNUAL | ALL | 1
| 462976 | 515714 | 0.12718 | 121.44 | 325 | 0 | ANNUAL | ALL | 1
| 463076 | 515714 | 0.12455 | 118.8 | 325 | 0 | ANNUAL | ALL | 1
| 463176 | 515714 | 0.12205 | 116.17 | 325 | 0 | ANNUAL | ALL | 1
| 463276 | 515714 | 0.12264 | 118.51 | 325 | 0 | ANNUAL | ALL | 1
| 463376 | 515714 | 0.12656 | 124.82 | 325 | 0 | ANNUAL | ALL | 1
| 463476 | 515714 | 0.13031 | 129.77 | 325 | 0 | ANNUAL | ALL | 1
| 463576 | 515714 | 0.13583 | 135.51 | 325 | 0 | ANNUAL | ALL | 1
| 463676 | 515714 | 0.14479 | 142.98 | 308 | 0 | ANNUAL | ALL | 1
| 463776 | 515714 | 0.14926 | 146.74 | 308 | 0 | ANNUAL | ALL | 1
| 463876 | 515714 | 0.17172 | 159.75 | 305 | 0 | ANNUAL | ALL | 1
| 463976 | 515714 | 0.18407 | 166.93 | 299 | 0 | ANNUAL | ALL | 1
| 448976 | 515814 | 0.10486 | 29.32 | 29.32 | 0 | ANNUAL | ALL | 1
| 449076 | 515814 | 0.10684 | 27.3 | 29 | 0 | ANNUAL | ALL | 1
| 449176 | 515814 | 0.1087 | 26.97 | 31 | 0 | ANNUAL | ALL | 1
| 449276 | 515814 | 0.11102 | 24.53 | 31 | 0 | ANNUAL | ALL | 1
| 449376 | 515814 | 0.11246 | 28 | 31 | 0 | ANNUAL | ALL | 1
| 449476 | 515814 | 0.11442 | 29 | 32 | 0 | ANNUAL | ALL | 1
| 449576 | 515814 | 0.11656 | 29.44 | 29.44 | 0 | ANNUAL | ALL | 1
| 449676 | 515814 | 0.11879 | 29.96 | 29.96 | 0 | ANNUAL | ALL | 1
| 449776 | 515814 | 0.1211 | 30.7 | 30.7 | 0 | ANNUAL | ALL | 1
| 449876 | 515814 | 0.12385 | 29 | 29 | 0 | ANNUAL | ALL | 1
| 449976 | 515814 | 0.12638 | 29.7 | 29.7 | 0 | ANNUAL | ALL | 1
| 450076 | 515814 | 0.12881 | 31.85 | 31.85 | 0 | ANNUAL | ALL | 1
| 450176 | 515814 | 0.13161 | 32.09 | 36 | 0 | ANNUAL | ALL | 1
| 450276 | 515814 | 0.13476 | 30.76 | 37 | 0 | ANNUAL | ALL | 1
| 450376 | 515814 | 0.13747 | 33.24 | 41 | 0 | ANNUAL | ALL | 1
| 450476 | 515814 | 0.14054 | 33.93 | 41 | 0 | ANNUAL | ALL | 1
| 450576 | 515814 | 0.14395 | 32.98 | 42 | 0 | ANNUAL | ALL | 1
| 450676 | 515814 | 0.14703 | 35.12 | 42 | 0 | ANNUAL | ALL | 1
| 450776 | 515814 | 0.15001 | 39.16 | 43 | 0 | ANNUAL | ALL | 1
| 450876 | 515814 | 0.1532 | 42.7 | 42.7 | 0 | ANNUAL | ALL | 1
| 450976 | 515814 | 0.15664 | 45 | 45 | 0 | ANNUAL | ALL | 1
| 451076 | 515814 | 0.16033 | 45.64 | 45.64 | 0 | ANNUAL | ALL | 1
| 451176 | 515814 | 0.16422 | 45 | 45 | 0 | ANNUAL | ALL | 1
| 451276 | 515814 | 0.16821 | 44.15 | 44.15 | 0 | ANNUAL | ALL | 1
| 451376 | 515814 | 0.17201 | 46 | 46 | 0 | ANNUAL | ALL | 1
| 451476 | 515814 | 0.1758 | 48.7 | 48.7 | 0 | ANNUAL | ALL | 1
| 451576 | 515814 | 0.17986 | 48.95 | 48.95 | 0 | ANNUAL | ALL | 1
| 451676 | 515814 | 0.18411 | 47.32 | 47.32 | 0 | ANNUAL | ALL | 1
| 451776 | 515814 | 0.18804 | 49.7 | 49.7 | 0 | ANNUAL | ALL | 1
| 451876 | 515814 | 0.19241 | 46.97 | 55 | 0 | ANNUAL | ALL | 1
| 451976 | 515814 | 0.19653 | 47.04 | 54 | 0 | ANNUAL | ALL | 1
| 452076 | 515814 | 0.20025 | 51.61 | 54 | 0 | ANNUAL | ALL | 1
| 452176 | 515814 | 0.20432 | 51.09 | 57 | 0 | ANNUAL | ALL | 1
| 452276 | 515814 | 0.20841 | 49.4 | 58 | 0 | ANNUAL | ALL | 1
| 452376 | 515814 | 0.21222 | 50.09 | 57 | 0 | ANNUAL | ALL | 1
| 452476 | 515814 | 0.21586 | 51.3 | 51.3 | 0 | ANNUAL | ALL | 1
| 452576 | 515814 | 0.21909 | 56.44 | 56.44 | 0 | ANNUAL | ALL | 1
| 452676 | 515814 | 0.22237 | 58.6 | 63 | 0 | ANNUAL | ALL | 1
| 452776 | 515814 | 0.22564 | 57.03 | 66 | 0 | ANNUAL | ALL | 1
| 452876 | 515814 | 0.22845 | 60 | 65 | 0 | ANNUAL | ALL | 1
| 452976 | 515814 | 0.23107 | 62.09 | 62.09 | 0 | ANNUAL | ALL | 1
| 453076 | 515814 | 0.23342 | 65.06 | 65.06 | 0 | ANNUAL | ALL | 1
| 453176 | 515814 | 0.23552 | 69.21 | 69.21 | 0 | ANNUAL | ALL | 1
| 453276 | 515814 | 0.23744 | 75.12 | 125 | 0 | ANNUAL | ALL | 1
| 453376 | 515814 | 0.23926 | 80.21 | 125 | 0 | ANNUAL | ALL | 1
| 453476 | 515814 | 0.24123 | 88.04 | 125 | 0 | ANNUAL | ALL | 1
| 453576 | 515814 | 0.24291 | 91.9 | 126 | 0 | ANNUAL | ALL | 1
| 453676 | 515814 | 0.2456 | 101.15 | 126 | 0 | ANNUAL | ALL | 1
| 453776 | 515814 | 0.24709 | 103.56 | 126 | 0 | ANNUAL | ALL | 1
| 453876 | 515814 | 0.24841 | 105.12 | 126 | 0 | ANNUAL | ALL | 1
| 453976 | 515814 | 0.25028 | 108.09 | 126 | 0 | ANNUAL | ALL | 1
| 454076 | 515814 | 0.25131 | 108 | 123 | 0 | ANNUAL | ALL | 1
| 454176 | 515814 | 0.25232 | 107.88 | 107.88 | 0 | ANNUAL | ALL | 1
| 454276 | 515814 | 0.25439 | 110.69 | 110.69 | 0 | ANNUAL | ALL | 1
| 454376 | 515814 | 0.26135 | 120.87 | 120.87 | 0 | ANNUAL | ALL | 1
| 454476 | 515814 | 0.26009 | 118.06 | 118.06 | 0 | ANNUAL | ALL | 1
| 454576 | 515814 | 0.25695 | 111.54 | 150 | 0 | ANNUAL | ALL | 1
| 454676 | 515814 | 0.25968 | 115.11 | 115.11 | 0 | ANNUAL | ALL | 1
| 454776 | 515814 | 0.26162 | 116.82 | 116.82 | 0 | ANNUAL | ALL | 1
| 454876 | 515814 | 0.25706 | 109.58 | 109.58 | 0 | ANNUAL | ALL | 1
| 454976 | 515814 | 0.25309 | 101.83 | 101.83 | 0 | ANNUAL | ALL | 1
| 455076 | 515814 | 0.25105 | 98.27 | 198 | 0 | ANNUAL | ALL | 1
| 455176 | 515814 | 0.24882 | 94.88 | 209 | 0 | ANNUAL | ALL | 1
| 455276 | 515814 | 0.24965 | 101.68 | 208 | 0 | ANNUAL | ALL | 1
| 455376 | 515814 | 0.24784 | 102.02 | 210 | 0 | ANNUAL | ALL | 1
| 455476 | 515814 | 0.24402 | 99 | 210 | 0 | ANNUAL | ALL | 1
| 455576 | 515814 | 0.24098 | 98.96 | 210 | 0 | ANNUAL | ALL | 1
| 455676 | 515814 | 0.23734 | 98.61 | 210 | 0 | ANNUAL | ALL | 1
| 455776 | 515814 | 0.23502 | 102.52 | 210 | 0 | ANNUAL | ALL | 1
| 455876 | 515814 | 0.23135 | 104.12 | 210 | 0 | ANNUAL | ALL | 1
| 455976 | 515814 | 0.22868 | 108.15 | 210 | 0 | ANNUAL | ALL | 1
| 456076 | 515814 | 0.22408 | 108.87 | 210 | 0 | ANNUAL | ALL | 1
| 456176 | 515814 | 0.21868 | 107.83 | 210 | 0 | ANNUAL | ALL | 1
| 456276 | 515814 | 0.21303 | 105.18 | 210 | 0 | ANNUAL | ALL | 1
| 456376 | 515814 | 0.20893 | 104.75 | 210 | 0 | ANNUAL | ALL | 1
| 456476 | 515814 | 0.2057 | 105.31 | 205 | 0 | ANNUAL | ALL | 1
| 456576 | 515814 | 0.2037 | 107.45 | 107.45 | 0 | ANNUAL | ALL | 1
| 456676 | 515814 | 0.19972 | 104.95 | 104.95 | 0 | ANNUAL | ALL | 1
| 456776 | 515814 | 0.19581 | 102 | 102 | 0 | ANNUAL | ALL | 1
| 456876 | 515814 | 0.19328 | 102.12 | 102.12 | 0 | ANNUAL | ALL | 1
| 456976 | 515814 | 0.19141 | 103.88 | 103.88 | 0 | ANNUAL | ALL | 1
| 457076 | 515814 | 0.18906 | 104.92 | 104.92 | 0 | ANNUAL | ALL | 1
| 457176 | 515814 | 0.18549 | 103.27 | 103.27 | 0 | ANNUAL | ALL | 1
| 457276 | 515814 | 0.18329 | 104 | 104 | 0 | ANNUAL | ALL | 1
| 457376 | 515814 | 0.18114 | 103.71 | 103.71 | 0 | ANNUAL | ALL | 1
| 457476 | 515814 | 0.17947 | 103.4 | 103.4 | 0 | ANNUAL | ALL | 1
| 457576 | 515814 | 0.17848 | 103.88 | 103.88 | 0 | ANNUAL | ALL | 1
| 457676 | 515814 | 0.17798 | 104.76 | 104.76 | 0 | ANNUAL | ALL | 1
| 457776 | 515814 | 0.17715 | 103.88 | 103.88 | 0 | ANNUAL | ALL | 1
| 457876 | 515814 | 0.17685 | 103.73 | 103.73 | 0 | ANNUAL | ALL | 1
| 457976 | 515814 | 0.17684 | 103.71 | 103.71 | 0 | ANNUAL | ALL | 1
| 458076 | 515814 | 0.1764 | 101.06 | 101.06 | 0 | ANNUAL | ALL | 1
| 458176 | 515814 | 0.17706 | 101.63 | 101.63 | 0 | ANNUAL | ALL | 1
| 458276 | 515814 | 0.17761 | 100.88 | 100.88 | 0 | ANNUAL | ALL | 1
| 458376 | 515814 | 0.17853 | 100.88 | 100.88 | 0 | ANNUAL | ALL | 1
| 458476 | 515814 | 0.18051 | 103.73 | 180 | 0 | ANNUAL | ALL | 1
| 458576 | 515814 | 0.18044 | 99.96 | 180 | 0 | ANNUAL | ALL | 1
| 458676 | 515814 | 0.18111 | 98.3 | 180 | 0 | ANNUAL | ALL | 1
| 458776 | 515814 | 0.18136 | 94.95 | 188 | 0 | ANNUAL | ALL | 1
| 458876 | 515814 | 0.18176 | 92 | 188 | 0 | ANNUAL | ALL | 1
| 458976 | 515814 | 0.18305 | 93.09 | 188 | 0 | ANNUAL | ALL | 1
| 459076 | 515814 | 0.18461 | 95.3 | 187 | 0 | ANNUAL | ALL | 1
| 459176 | 515814 | 0.18718 | 100.12 | 107 | 0 | ANNUAL | ALL | 1
| 459276 | 515814 | 0.18691 | 98.24 | 106 | 0 | ANNUAL | ALL | 1
| 459376 | 515814 | 0.18699 | 98.22 | 106 | 0 | ANNUAL | ALL | 1
| 459476 | 515814 | 0.18577 | 95.96 | 105 | 0 | ANNUAL | ALL | 1
| 459576 | 515814 | 0.1836 | 91.55 | 106 | 0 | ANNUAL | ALL | 1
| 459676 | 515814 | 0.18232 | 90.97 | 105 | 0 | ANNUAL | ALL | 1
| 459776 | 515814 | 0.18112 | 92 | 95 | 0 | ANNUAL | ALL | 1
| 459876 | 515814 | 0.17986 | 93.73 | 316 | 0 | ANNUAL | ALL | 1
| 459976 | 515814 | 0.17764 | 93.09 | 322 | 0 | ANNUAL | ALL | 1
| 460076 | 515814 | 0.17485 | 91 | 322 | 0 | ANNUAL | ALL | 1
| 460176 | 515814 | 0.17263 | 92.12 | 322 | 0 | ANNUAL | ALL | 1
| 460276 | 515814 | 0.16913 | 87.94 | 322 | 0 | ANNUAL | ALL | 1
| 460376 | 515814 | 0.16592 | 85.08 | 322 | 0 | ANNUAL | ALL | 1
| 460476 | 515814 | 0.16304 | 84.61 | 325 | 0 | ANNUAL | ALL | 1
| 460576 | 515814 | 0.16081 | 89.03 | 325 | 0 | ANNUAL | ALL | 1
| 460676 | 515814 | 0.1581 | 90.2 | 325 | 0 | ANNUAL | ALL | 1
| 460776 | 515814 | 0.15529 | 90.57 | 325 | 0 | ANNUAL | ALL | 1
| 460876 | 515814 | 0.15293 | 93 | 325 | 0 | ANNUAL | ALL | 1
| 460976 | 515814 | 0.14978 | 90.64 | 325 | 0 | ANNUAL | ALL | 1
| 461076 | 515814 | 0.14717 | 90.61 | 325 | 0 | ANNUAL | ALL | 1
| 461176 | 515814 | 0.14489 | 91.85 | 325 | 0 | ANNUAL | ALL | 1
| 461276 | 515814 | 0.14237 | 91.08 | 325 | 0 | ANNUAL | ALL | 1
| 461376 | 515814 | 0.14022 | 91.82 | 325 | 0 | ANNUAL | ALL | 1
| 461476 | 515814 | 0.13828 | 92.97 | 325 | 0 | ANNUAL | ALL | 1
| 461576 | 515814 | 0.13621 | 93 | 325 | 0 | ANNUAL | ALL | 1
| 461676 | 515814 | 0.1346 | 94.78 | 325 | 0 | ANNUAL | ALL | 1
| 461776 | 515814 | 0.1332 | 97 | 325 | 0 | ANNUAL | ALL | 1
| 461876 | 515814 | 0.13126 | 96.48 | 325 | 0 | ANNUAL | ALL | 1
| 461976 | 515814 | 0.12961 | 96.82 | 325 | 0 | ANNUAL | ALL | 1
| 462076 | 515814 | 0.12853 | 99.12 | 325 | 0 | ANNUAL | ALL | 1
| 462176 | 515814 | 0.12737 | 100.56 | 325 | 0 | ANNUAL | ALL | 1
| 462276 | 515814 | 0.12712 | 104.55 | 325 | 0 | ANNUAL | ALL | 1
| 462376 | 515814 | 0.1263 | 106.12 | 325 | 0 | ANNUAL | ALL | 1
| 462476 | 515814 | 0.12548 | 107.29 | 325 | 0 | ANNUAL | ALL | 1
| 462576 | 515814 | 0.12474 | 108.37 | 325 | 0 | ANNUAL | ALL | 1
| 462676 | 515814 | 0.12961 | 119.6 | 325 | 0 | ANNUAL | ALL | 1
| 462776 | 515814 | 0.1281 | 118.69 | 325 | 0 | ANNUAL | ALL | 1
| 462876 | 515814 | 0.12933 | 121.69 | 325 | 0 | ANNUAL | ALL | 1
| 462976 | 515814 | 0.12653 | 118.97 | 325 | 0 | ANNUAL | ALL | 1
| 463076 | 515814 | 0.1233 | 115.32 | 325 | 0 | ANNUAL | ALL | 1
| 463176 | 515814 | 0.12125 | 113.43 | 325 | 0 | ANNUAL | ALL | 1
| 463276 | 515814 | 0.12305 | 118 | 325 | 0 | ANNUAL | ALL | 1
| 463376 | 515814 | 0.12377 | 120.48 | 325 | 0 | ANNUAL | ALL | 1
| 463476 | 515814 | 0.12732 | 126.12 | 325 | 0 | ANNUAL | ALL | 1
| 463576 | 515814 | 0.13018 | 130.27 | 325 | 0 | ANNUAL | ALL | 1
| 463676 | 515814 | 0.13381 | 134.82 | 308 | 0 | ANNUAL | ALL | 1
| 463776 | 515814 | 0.12692 | 129.91 | 308 | 0 | ANNUAL | ALL | 1
| 463876 | 515814 | 0.13605 | 139.16 | 308 | 0 | ANNUAL | ALL | 1
| 463976 | 515814 | 0.13265 | 137.83 | 308 | 0 | ANNUAL | ALL | 1
| 448976 | 515914 | 0.1044 | 28.21 | 28.21 | 0 | ANNUAL | ALL | 1
| 449076 | 515914 | 0.10603 | 28.48 | 28.48 | 0 | ANNUAL | ALL | 1
| 449176 | 515914 | 0.10785 | 27.99 | 29 | 0 | ANNUAL | ALL | 1
| 449276 | 515914 | 0.11008 | 25.42 | 30 | 0 | ANNUAL | ALL | 1
| 449376 | 515914 | 0.11194 | 26 | 30 | 0 | ANNUAL | ALL | 1
| 449476 | 515914 | 0.11386 | 26.82 | 30 | 0 | ANNUAL | ALL | 1
| 449576 | 515914 | 0.11586 | 27.79 | 32 | 0 | ANNUAL | ALL | 1
| 449676 | 515914 | 0.11769 | 30.94 | 30.94 | 0 | ANNUAL | ALL | 1
| 449776 | 515914 | 0.12019 | 29.82 | 31 | 0 | ANNUAL | ALL | 1
| 449876 | 515914 | 0.12325 | 26.14 | 32 | 0 | ANNUAL | ALL | 1
| 449976 | 515914 | 0.12559 | 27.6 | 32 | 0 | ANNUAL | ALL | 1
| 450076 | 515914 | 0.12795 | 29.79 | 31 | 0 | ANNUAL | ALL | 1
| 450176 | 515914 | 0.13062 | 30.79 | 33 | 0 | ANNUAL | ALL | 1
| 450276 | 515914 | 0.13372 | 29.7 | 38 | 0 | ANNUAL | ALL | 1
| 450376 | 515914 | 0.13673 | 29.97 | 41 | 0 | ANNUAL | ALL | 1
| 450476 | 515914 | 0.14007 | 29 | 41 | 0 | ANNUAL | ALL | 1
| 450576 | 515914 | 0.14304 | 30.91 | 40 | 0 | ANNUAL | ALL | 1
| 450676 | 515914 | 0.1457 | 36.01 | 38 | 0 | ANNUAL | ALL | 1
| 450776 | 515914 | 0.14879 | 39.29 | 39.29 | 0 | ANNUAL | ALL | 1
| 450876 | 515914 | 0.15216 | 41.34 | 43 | 0 | ANNUAL | ALL | 1
| 450976 | 515914 | 0.15572 | 42.79 | 44 | 0 | ANNUAL | ALL | 1
| 451076 | 515914 | 0.1595 | 43 | 48 | 0 | ANNUAL | ALL | 1
| 451176 | 515914 | 0.16351 | 42 | 45 | 0 | ANNUAL | ALL | 1
| 451276 | 515914 | 0.16741 | 42.82 | 44 | 0 | ANNUAL | ALL | 1
| 451376 | 515914 | 0.17119 | 45.79 | 45.79 | 0 | ANNUAL | ALL | 1
| 451476 | 515914 | 0.17525 | 46.7 | 49 | 0 | ANNUAL | ALL | 1
| 451576 | 515914 | 0.17902 | 52.22 | 52.22 | 0 | ANNUAL | ALL | 1
| 451676 | 515914 | 0.18314 | 54.35 | 54.35 | 0 | ANNUAL | ALL | 1
| 451776 | 515914 | 0.18764 | 51.21 | 51.21 | 0 | ANNUAL | ALL | 1
| 451876 | 515914 | 0.19188 | 52.2 | 52.2 | 0 | ANNUAL | ALL | 1
| 451976 | 515914 | 0.19649 | 48.5 | 48.5 | 0 | ANNUAL | ALL | 1
| 452076 | 515914 | 0.20053 | 51.91 | 51.91 | 0 | ANNUAL | ALL | 1
| 452176 | 515914 | 0.20466 | 54.15 | 54.15 | 0 | ANNUAL | ALL | 1
| 452276 | 515914 | 0.20899 | 52.34 | 52.34 | 0 | ANNUAL | ALL | 1
| 452376 | 515914 | 0.21354 | 47.3 | 54 | 0 | ANNUAL | ALL | 1
| 452476 | 515914 | 0.21724 | 51.04 | 52 | 0 | ANNUAL | ALL | 1
| 452576 | 515914 | 0.22076 | 56.36 | 56.36 | 0 | ANNUAL | ALL | 1
| 452676 | 515914 | 0.22443 | 57.09 | 59 | 0 | ANNUAL | ALL | 1
| 452776 | 515914 | 0.22796 | 56.79 | 64 | 0 | ANNUAL | ALL | 1
| 452876 | 515914 | 0.23108 | 59.94 | 62 | 0 | ANNUAL | ALL | 1
| 452976 | 515914 | 0.23412 | 60 | 62 | 0 | ANNUAL | ALL | 1
| 453076 | 515914 | 0.23674 | 63.82 | 63.82 | 0 | ANNUAL | ALL | 1
| 453176 | 515914 | 0.23914 | 67.51 | 73 | 0 | ANNUAL | ALL | 1
| 453276 | 515914 | 0.24132 | 75.48 | 125 | 0 | ANNUAL | ALL | 1
| 453376 | 515914 | 0.24328 | 75.82 | 125 | 0 | ANNUAL | ALL | 1
| 453476 | 515914 | 0.24517 | 82.15 | 126 | 0 | ANNUAL | ALL | 1
| 453576 | 515914 | 0.24679 | 84.7 | 126 | 0 | ANNUAL | ALL | 1
| 453676 | 515914 | 0.24898 | 93.82 | 126 | 0 | ANNUAL | ALL | 1
| 453776 | 515914 | 0.25094 | 99.07 | 126 | 0 | ANNUAL | ALL | 1
| 453876 | 515914 | 0.25219 | 100.42 | 126 | 0 | ANNUAL | ALL | 1
| 453976 | 515914 | 0.254 | 104.04 | 126 | 0 | ANNUAL | ALL | 1
| 454076 | 515914 | 0.25641 | 108.57 | 108.57 | 0 | ANNUAL | ALL | 1
| 454176 | 515914 | 0.25918 | 112.6 | 112.6 | 0 | ANNUAL | ALL | 1
| 454276 | 515914 | 0.26445 | 119.57 | 119.57 | 0 | ANNUAL | ALL | 1
| 454376 | 515914 | 0.28064 | 133.78 | 133.78 | 0 | ANNUAL | ALL | 1
| 454476 | 515914 | 0.27558 | 129.12 | 129.12 | 0 | ANNUAL | ALL | 1
| 454576 | 515914 | 0.27954 | 131.36 | 131.36 | 0 | ANNUAL | ALL | 1
| 454676 | 515914 | 0.29718 | 140.61 | 140.61 | 0 | ANNUAL | ALL | 1
| 454776 | 515914 | 0.27889 | 128.32 | 128.32 | 0 | ANNUAL | ALL | 1
| 454876 | 515914 | 0.26484 | 113.55 | 150 | 0 | ANNUAL | ALL | 1
| 454976 | 515914 | 0.25971 | 104.91 | 150 | 0 | ANNUAL | ALL | 1
| 455076 | 515914 | 0.25689 | 99.67 | 204 | 0 | ANNUAL | ALL | 1
| 455176 | 515914 | 0.25729 | 103.33 | 208 | 0 | ANNUAL | ALL | 1
| 455276 | 515914 | 0.26255 | 113.21 | 203 | 0 | ANNUAL | ALL | 1
| 455376 | 515914 | 0.25694 | 108.32 | 210 | 0 | ANNUAL | ALL | 1
| 455476 | 515914 | 0.25403 | 107.64 | 210 | 0 | ANNUAL | ALL | 1
| 455576 | 515914 | 0.25147 | 108.42 | 210 | 0 | ANNUAL | ALL | 1
| 455676 | 515914 | 0.25001 | 111.45 | 210 | 0 | ANNUAL | ALL | 1
| 455776 | 515914 | 0.24983 | 116.2 | 210 | 0 | ANNUAL | ALL | 1
| 455876 | 515914 | 0.24213 | 112.84 | 210 | 0 | ANNUAL | ALL | 1
| 455976 | 515914 | 0.23754 | 113.57 | 210 | 0 | ANNUAL | ALL | 1
| 456076 | 515914 | 0.23552 | 117.63 | 210 | 0 | ANNUAL | ALL | 1
| 456176 | 515914 | 0.2279 | 114.77 | 210 | 0 | ANNUAL | ALL | 1
| 456276 | 515914 | 0.22078 | 111.15 | 210 | 0 | ANNUAL | ALL | 1
| 456376 | 515914 | 0.21897 | 114.39 | 210 | 0 | ANNUAL | ALL | 1
| 456476 | 515914 | 0.21399 | 112.29 | 208 | 0 | ANNUAL | ALL | 1
| 456576 | 515914 | 0.2124 | 114.12 | 114.12 | 0 | ANNUAL | ALL | 1
| 456676 | 515914 | 0.20662 | 109.84 | 109.84 | 0 | ANNUAL | ALL | 1
| 456776 | 515914 | 0.204 | 109.63 | 109.63 | 0 | ANNUAL | ALL | 1
| 456876 | 515914 | 0.19871 | 105.42 | 105.42 | 0 | ANNUAL | ALL | 1
| 456976 | 515914 | 0.19677 | 107 | 107 | 0 | ANNUAL | ALL | 1
| 457076 | 515914 | 0.19299 | 105.78 | 105.78 | 0 | ANNUAL | ALL | 1
| 457176 | 515914 | 0.19027 | 106.33 | 106.33 | 0 | ANNUAL | ALL | 1
| 457276 | 515914 | 0.18855 | 108.22 | 108.22 | 0 | ANNUAL | ALL | 1
| 457376 | 515914 | 0.1865 | 108.42 | 108.42 | 0 | ANNUAL | ALL | 1
| 457476 | 515914 | 0.1843 | 107.15 | 107.15 | 0 | ANNUAL | ALL | 1
| 457576 | 515914 | 0.18372 | 108.42 | 108.42 | 0 | ANNUAL | ALL | 1
| 457676 | 515914 | 0.18272 | 108.08 | 108.08 | 0 | ANNUAL | ALL | 1
| 457776 | 515914 | 0.18212 | 107.97 | 107.97 | 0 | ANNUAL | ALL | 1
| 457876 | 515914 | 0.18186 | 108.01 | 108.01 | 0 | ANNUAL | ALL | 1
| 457976 | 515914 | 0.18219 | 108.85 | 108.85 | 0 | ANNUAL | ALL | 1
| 458076 | 515914 | 0.18135 | 105.52 | 105.52 | 0 | ANNUAL | ALL | 1
| 458176 | 515914 | 0.18216 | 105.97 | 105.97 | 0 | ANNUAL | ALL | 1
| 458276 | 515914 | 0.18249 | 104.21 | 104.21 | 0 | ANNUAL | ALL | 1
| 458376 | 515914 | 0.1827 | 101.52 | 101.52 | 0 | ANNUAL | ALL | 1
| 458476 | 515914 | 0.18376 | 101.23 | 101.23 | 0 | ANNUAL | ALL | 1
| 458576 | 515914 | 0.18586 | 103.71 | 103.71 | 0 | ANNUAL | ALL | 1
| 458676 | 515914 | 0.18567 | 99.61 | 178 | 0 | ANNUAL | ALL | 1
| 458776 | 515914 | 0.18551 | 94.97 | 180 | 0 | ANNUAL | ALL | 1
| 458876 | 515914 | 0.18637 | 94 | 180 | 0 | ANNUAL | ALL | 1
| 458976 | 515914 | 0.18738 | 94 | 180 | 0 | ANNUAL | ALL | 1
| 459076 | 515914 | 0.18799 | 93.23 | 178 | 0 | ANNUAL | ALL | 1
| 459176 | 515914 | 0.18882 | 94.13 | 107 | 0 | ANNUAL | ALL | 1
| 459276 | 515914 | 0.18945 | 95.4 | 107 | 0 | ANNUAL | ALL | 1
| 459376 | 515914 | 0.18868 | 93.79 | 105 | 0 | ANNUAL | ALL | 1
| 459476 | 515914 | 0.18809 | 94 | 103 | 0 | ANNUAL | ALL | 1
| 459576 | 515914 | 0.18723 | 94.69 | 99 | 0 | ANNUAL | ALL | 1
| 459676 | 515914 | 0.18524 | 92.98 | 94 | 0 | ANNUAL | ALL | 1
| 459776 | 515914 | 0.18325 | 92.21 | 94 | 0 | ANNUAL | ALL | 1
| 459876 | 515914 | 0.1809 | 91.06 | 96 | 0 | ANNUAL | ALL | 1
| 459976 | 515914 | 0.1784 | 90 | 322 | 0 | ANNUAL | ALL | 1
| 460076 | 515914 | 0.17575 | 89.43 | 322 | 0 | ANNUAL | ALL | 1
| 460176 | 515914 | 0.17265 | 87.33 | 322 | 0 | ANNUAL | ALL | 1
| 460276 | 515914 | 0.16944 | 85 | 322 | 0 | ANNUAL | ALL | 1
| 460376 | 515914 | 0.16737 | 90.22 | 322 | 0 | ANNUAL | ALL | 1
| 460476 | 515914 | 0.165 | 93.49 | 322 | 0 | ANNUAL | ALL | 1
| 460576 | 515914 | 0.16132 | 90.21 | 325 | 0 | ANNUAL | ALL | 1
| 460676 | 515914 | 0.15829 | 90 | 325 | 0 | ANNUAL | ALL | 1
| 460776 | 515914 | 0.15537 | 90 | 325 | 0 | ANNUAL | ALL | 1
| 460876 | 515914 | 0.15305 | 92.77 | 325 | 0 | ANNUAL | ALL | 1
| 460976 | 515914 | 0.15 | 91 | 325 | 0 | ANNUAL | ALL | 1
| 461076 | 515914 | 0.14776 | 92.91 | 325 | 0 | ANNUAL | ALL | 1
| 461176 | 515914 | 0.14514 | 92.2 | 325 | 0 | ANNUAL | ALL | 1
| 461276 | 515914 | 0.14277 | 92.21 | 325 | 0 | ANNUAL | ALL | 1
| 461376 | 515914 | 0.14071 | 93.21 | 325 | 0 | ANNUAL | ALL | 1
| 461476 | 515914 | 0.13813 | 91 | 325 | 0 | ANNUAL | ALL | 1
| 461576 | 515914 | 0.13621 | 91.72 | 325 | 0 | ANNUAL | ALL | 1
| 461676 | 515914 | 0.13451 | 93 | 325 | 0 | ANNUAL | ALL | 1
| 461776 | 515914 | 0.13328 | 96.03 | 325 | 0 | ANNUAL | ALL | 1
| 461876 | 515914 | 0.13142 | 95.64 | 325 | 0 | ANNUAL | ALL | 1
| 461976 | 515914 | 0.12976 | 95.7 | 325 | 0 | ANNUAL | ALL | 1
| 462076 | 515914 | 0.12909 | 99.55 | 325 | 0 | ANNUAL | ALL | 1
| 462176 | 515914 | 0.12727 | 98.21 | 325 | 0 | ANNUAL | ALL | 1
| 462276 | 515914 | 0.12594 | 98.48 | 325 | 0 | ANNUAL | ALL | 1
| 462376 | 515914 | 0.1259 | 102.97 | 325 | 0 | ANNUAL | ALL | 1
| 462476 | 515914 | 0.12403 | 100.79 | 325 | 0 | ANNUAL | ALL | 1
| 462576 | 515914 | 0.12348 | 102.79 | 325 | 0 | ANNUAL | ALL | 1
| 462676 | 515914 | 0.12469 | 108.83 | 325 | 0 | ANNUAL | ALL | 1
| 462776 | 515914 | 0.12728 | 115.72 | 325 | 0 | ANNUAL | ALL | 1
| 462876 | 515914 | 0.12719 | 117.09 | 325 | 0 | ANNUAL | ALL | 1
| 462976 | 515914 | 0.12474 | 114.73 | 325 | 0 | ANNUAL | ALL | 1
| 463076 | 515914 | 0.12086 | 109.43 | 325 | 0 | ANNUAL | ALL | 1
| 463176 | 515914 | 0.11988 | 109.63 | 325 | 0 | ANNUAL | ALL | 1
| 463276 | 515914 | 0.12159 | 114.81 | 325 | 0 | ANNUAL | ALL | 1
| 463376 | 515914 | 0.122 | 117.3 | 325 | 0 | ANNUAL | ALL | 1
| 463476 | 515914 | 0.12358 | 121.27 | 325 | 0 | ANNUAL | ALL | 1
| 463576 | 515914 | 0.12392 | 123.37 | 325 | 0 | ANNUAL | ALL | 1
| 463676 | 515914 | 0.11986 | 119.78 | 324 | 0 | ANNUAL | ALL | 1
| 463776 | 515914 | 0.11666 | 116.91 | 310 | 0 | ANNUAL | ALL | 1
| 463876 | 515914 | 0.11376 | 114 | 308 | 0 | ANNUAL | ALL | 1
| 463976 | 515914 | 0.11329 | 115.45 | 308 | 0 | ANNUAL | ALL | 1
| 448976 | 516014 | 0.10381 | 28.65 | 28.65 | 0 | ANNUAL | ALL | 1
| 449076 | 516014 | 0.10547 | 28.23 | 28.23 | 0 | ANNUAL | ALL | 1
| 449176 | 516014 | 0.10741 | 26.46 | 26.46 | 0 | ANNUAL | ALL | 1
| 449276 | 516014 | 0.10936 | 25.46 | 25.46 | 0 | ANNUAL | ALL | 1
| 449376 | 516014 | 0.11176 | 22.46 | 30 | 0 | ANNUAL | ALL | 1
| 449476 | 516014 | 0.11353 | 24.03 | 30 | 0 | ANNUAL | ALL | 1
| 449576 | 516014 | 0.11535 | 25.46 | 30 | 0 | ANNUAL | ALL | 1
| 449676 | 516014 | 0.11723 | 27.47 | 30 | 0 | ANNUAL | ALL | 1
| 449776 | 516014 | 0.12022 | 23.9 | 33 | 0 | ANNUAL | ALL | 1
| 449876 | 516014 | 0.12246 | 24.82 | 31 | 0 | ANNUAL | ALL | 1
| 449976 | 516014 | 0.12462 | 26.91 | 32 | 0 | ANNUAL | ALL | 1
| 450076 | 516014 | 0.12727 | 27.01 | 33 | 0 | ANNUAL | ALL | 1
| 450176 | 516014 | 0.13002 | 27.29 | 34 | 0 | ANNUAL | ALL | 1
| 450276 | 516014 | 0.13242 | 30.38 | 37 | 0 | ANNUAL | ALL | 1
| 450376 | 516014 | 0.13527 | 31.51 | 37 | 0 | ANNUAL | ALL | 1
| 450476 | 516014 | 0.13874 | 29.46 | 38 | 0 | ANNUAL | ALL | 1
| 450576 | 516014 | 0.14141 | 33.36 | 35 | 0 | ANNUAL | ALL | 1
| 450676 | 516014 | 0.14451 | 35.48 | 35.48 | 0 | ANNUAL | ALL | 1
| 450776 | 516014 | 0.14775 | 37.54 | 37.54 | 0 | ANNUAL | ALL | 1
| 450876 | 516014 | 0.15127 | 38.32 | 45 | 0 | ANNUAL | ALL | 1
| 450976 | 516014 | 0.15481 | 40.01 | 46 | 0 | ANNUAL | ALL | 1
| 451076 | 516014 | 0.15861 | 40.46 | 46 | 0 | ANNUAL | ALL | 1
| 451176 | 516014 | 0.1625 | 41 | 45 | 0 | ANNUAL | ALL | 1
| 451276 | 516014 | 0.16646 | 41.98 | 46 | 0 | ANNUAL | ALL | 1
| 451376 | 516014 | 0.17053 | 42.82 | 46 | 0 | ANNUAL | ALL | 1
| 451476 | 516014 | 0.17437 | 46.85 | 49 | 0 | ANNUAL | ALL | 1
| 451576 | 516014 | 0.17827 | 51.99 | 51.99 | 0 | ANNUAL | ALL | 1
| 451676 | 516014 | 0.18247 | 55.08 | 55.08 | 0 | ANNUAL | ALL | 1
| 451776 | 516014 | 0.18728 | 49.83 | 49.83 | 0 | ANNUAL | ALL | 1
| 451876 | 516014 | 0.19181 | 49.41 | 49.41 | 0 | ANNUAL | ALL | 1
| 451976 | 516014 | 0.19656 | 46.69 | 46.69 | 0 | ANNUAL | ALL | 1
| 452076 | 516014 | 0.20075 | 50.61 | 50.61 | 0 | ANNUAL | ALL | 1
| 452176 | 516014 | 0.20522 | 50.96 | 50.96 | 0 | ANNUAL | ALL | 1
| 452276 | 516014 | 0.20982 | 49.46 | 49.46 | 0 | ANNUAL | ALL | 1
| 452376 | 516014 | 0.21429 | 48.7 | 51 | 0 | ANNUAL | ALL | 1
| 452476 | 516014 | 0.21845 | 50.5 | 54 | 0 | ANNUAL | ALL | 1
| 452576 | 516014 | 0.22234 | 54.55 | 57 | 0 | ANNUAL | ALL | 1
| 452676 | 516014 | 0.22634 | 55.15 | 62 | 0 | ANNUAL | ALL | 1
| 452776 | 516014 | 0.23021 | 55.02 | 57 | 0 | ANNUAL | ALL | 1
| 452876 | 516014 | 0.23368 | 57.72 | 60 | 0 | ANNUAL | ALL | 1
| 452976 | 516014 | 0.237 | 59 | 64 | 0 | ANNUAL | ALL | 1
| 453076 | 516014 | 0.24004 | 61.03 | 68 | 0 | ANNUAL | ALL | 1
| 453176 | 516014 | 0.24275 | 64.18 | 125 | 0 | ANNUAL | ALL | 1
| 453276 | 516014 | 0.24515 | 70.77 | 125 | 0 | ANNUAL | ALL | 1
| 453376 | 516014 | 0.2474 | 72.94 | 126 | 0 | ANNUAL | ALL | 1
| 453476 | 516014 | 0.24941 | 76.93 | 126 | 0 | ANNUAL | ALL | 1
| 453576 | 516014 | 0.25136 | 83.6 | 126 | 0 | ANNUAL | ALL | 1
| 453676 | 516014 | 0.25327 | 89.36 | 126 | 0 | ANNUAL | ALL | 1
| 453776 | 516014 | 0.25468 | 90.73 | 126 | 0 | ANNUAL | ALL | 1
| 453876 | 516014 | 0.25655 | 96.39 | 126 | 0 | ANNUAL | ALL | 1
| 453976 | 516014 | 0.25917 | 104.07 | 126 | 0 | ANNUAL | ALL | 1
| 454076 | 516014 | 0.26286 | 111.92 | 111.92 | 0 | ANNUAL | ALL | 1
| 454176 | 516014 | 0.26779 | 118.86 | 118.86 | 0 | ANNUAL | ALL | 1
| 454276 | 516014 | 0.27487 | 125.76 | 125.76 | 0 | ANNUAL | ALL | 1
| 454376 | 516014 | 0.29147 | 137.18 | 137.18 | 0 | ANNUAL | ALL | 1
| 454476 | 516014 | 0.29065 | 135.85 | 135.85 | 0 | ANNUAL | ALL | 1
| 454576 | 516014 | 0.30651 | 143.62 | 143.62 | 0 | ANNUAL | ALL | 1
| 454676 | 516014 | 0.32051 | 148.47 | 148.47 | 0 | ANNUAL | ALL | 1
| 454776 | 516014 | 0.29866 | 137.17 | 137.17 | 0 | ANNUAL | ALL | 1
| 454876 | 516014 | 0.28343 | 126.55 | 126.55 | 0 | ANNUAL | ALL | 1
| 454976 | 516014 | 0.27161 | 115 | 115 | 0 | ANNUAL | ALL | 1
| 455076 | 516014 | 0.26474 | 105 | 207 | 0 | ANNUAL | ALL | 1
| 455176 | 516014 | 0.26742 | 110.8 | 208 | 0 | ANNUAL | ALL | 1
| 455276 | 516014 | 0.27307 | 117.91 | 208 | 0 | ANNUAL | ALL | 1
| 455376 | 516014 | 0.27662 | 121.71 | 210 | 0 | ANNUAL | ALL | 1
| 455476 | 516014 | 0.27476 | 122.06 | 210 | 0 | ANNUAL | ALL | 1
| 455576 | 516014 | 0.26802 | 119.63 | 210 | 0 | ANNUAL | ALL | 1
| 455676 | 516014 | 0.2796 | 129.88 | 210 | 0 | ANNUAL | ALL | 1
| 455776 | 516014 | 0.27955 | 132.69 | 210 | 0 | ANNUAL | ALL | 1
| 455876 | 516014 | 0.26478 | 127.56 | 210 | 0 | ANNUAL | ALL | 1
| 455976 | 516014 | 0.25846 | 127.31 | 210 | 0 | ANNUAL | ALL | 1
| 456076 | 516014 | 0.25756 | 130.75 | 210 | 0 | ANNUAL | ALL | 1
| 456176 | 516014 | 0.24843 | 128.69 | 210 | 0 | ANNUAL | ALL | 1
| 456276 | 516014 | 0.23662 | 123.48 | 210 | 0 | ANNUAL | ALL | 1
| 456376 | 516014 | 0.23234 | 123.19 | 210 | 0 | ANNUAL | ALL | 1
| 456476 | 516014 | 0.22463 | 119.27 | 208 | 0 | ANNUAL | ALL | 1
| 456576 | 516014 | 0.22295 | 120.24 | 205 | 0 | ANNUAL | ALL | 1
| 456676 | 516014 | 0.21935 | 119.07 | 119.07 | 0 | ANNUAL | ALL | 1
| 456776 | 516014 | 0.21436 | 116.54 | 116.54 | 0 | ANNUAL | ALL | 1
| 456876 | 516014 | 0.20638 | 110.86 | 203 | 0 | ANNUAL | ALL | 1
| 456976 | 516014 | 0.20345 | 111.09 | 203 | 0 | ANNUAL | ALL | 1
| 457076 | 516014 | 0.20076 | 112.1 | 203 | 0 | ANNUAL | ALL | 1
| 457176 | 516014 | 0.19929 | 114.71 | 114.71 | 0 | ANNUAL | ALL | 1
| 457276 | 516014 | 0.19531 | 113.54 | 200 | 0 | ANNUAL | ALL | 1
| 457376 | 516014 | 0.19302 | 113.54 | 200 | 0 | ANNUAL | ALL | 1
| 457476 | 516014 | 0.19043 | 112.09 | 200 | 0 | ANNUAL | ALL | 1
| 457576 | 516014 | 0.1901 | 113.54 | 198 | 0 | ANNUAL | ALL | 1
| 457676 | 516014 | 0.18887 | 113.09 | 113.09 | 0 | ANNUAL | ALL | 1
| 457776 | 516014 | 0.18782 | 112.39 | 112.39 | 0 | ANNUAL | ALL | 1
| 457876 | 516014 | 0.18661 | 110.56 | 110.56 | 0 | ANNUAL | ALL | 1
| 457976 | 516014 | 0.18672 | 110.64 | 110.64 | 0 | ANNUAL | ALL | 1
| 458076 | 516014 | 0.18633 | 108.54 | 108.54 | 0 | ANNUAL | ALL | 1
| 458176 | 516014 | 0.18739 | 109.09 | 109.09 | 0 | ANNUAL | ALL | 1
| 458276 | 516014 | 0.18802 | 107.89 | 107.89 | 0 | ANNUAL | ALL | 1
| 458376 | 516014 | 0.18794 | 104.54 | 104.54 | 0 | ANNUAL | ALL | 1
| 458476 | 516014 | 0.18847 | 102.54 | 102.54 | 0 | ANNUAL | ALL | 1
| 458576 | 516014 | 0.19073 | 104.91 | 104.91 | 0 | ANNUAL | ALL | 1
| 458676 | 516014 | 0.19181 | 104.23 | 104.23 | 0 | ANNUAL | ALL | 1
| 458776 | 516014 | 0.19109 | 99.06 | 99.06 | 0 | ANNUAL | ALL | 1
| 458876 | 516014 | 0.19084 | 94.64 | 182 | 0 | ANNUAL | ALL | 1
| 458976 | 516014 | 0.19145 | 93.54 | 93.54 | 0 | ANNUAL | ALL | 1
| 459076 | 516014 | 0.19228 | 94.04 | 101 | 0 | ANNUAL | ALL | 1
| 459176 | 516014 | 0.19305 | 95.29 | 104 | 0 | ANNUAL | ALL | 1
| 459276 | 516014 | 0.19265 | 94.38 | 102 | 0 | ANNUAL | ALL | 1
| 459376 | 516014 | 0.19168 | 93.09 | 103 | 0 | ANNUAL | ALL | 1
| 459476 | 516014 | 0.19065 | 93 | 102 | 0 | ANNUAL | ALL | 1
| 459576 | 516014 | 0.18934 | 93.32 | 93.32 | 0 | ANNUAL | ALL | 1
| 459676 | 516014 | 0.18826 | 95.56 | 95.56 | 0 | ANNUAL | ALL | 1
| 459776 | 516014 | 0.1852 | 92.28 | 92.28 | 0 | ANNUAL | ALL | 1
| 459876 | 516014 | 0.18266 | 91.54 | 94 | 0 | ANNUAL | ALL | 1
| 459976 | 516014 | 0.1795 | 88.97 | 95 | 0 | ANNUAL | ALL | 1
| 460076 | 516014 | 0.17601 | 84.73 | 322 | 0 | ANNUAL | ALL | 1
| 460176 | 516014 | 0.17312 | 84.92 | 322 | 0 | ANNUAL | ALL | 1
| 460276 | 516014 | 0.17096 | 90.15 | 322 | 0 | ANNUAL | ALL | 1
| 460376 | 516014 | 0.16866 | 94.17 | 322 | 0 | ANNUAL | ALL | 1
| 460476 | 516014 | 0.16555 | 94.46 | 322 | 0 | ANNUAL | ALL | 1
| 460576 | 516014 | 0.16243 | 94.53 | 322 | 0 | ANNUAL | ALL | 1
| 460676 | 516014 | 0.15875 | 91.47 | 325 | 0 | ANNUAL | ALL | 1
| 460776 | 516014 | 0.15552 | 89.86 | 325 | 0 | ANNUAL | ALL | 1
| 460876 | 516014 | 0.15306 | 92 | 325 | 0 | ANNUAL | ALL | 1
| 460976 | 516014 | 0.15023 | 91.36 | 325 | 0 | ANNUAL | ALL | 1
| 461076 | 516014 | 0.1486 | 95.7 | 325 | 0 | ANNUAL | ALL | 1
| 461176 | 516014 | 0.14595 | 94.99 | 325 | 0 | ANNUAL | ALL | 1
| 461276 | 516014 | 0.14373 | 95.54 | 325 | 0 | ANNUAL | ALL | 1
| 461376 | 516014 | 0.14109 | 93.85 | 325 | 0 | ANNUAL | ALL | 1
| 461476 | 516014 | 0.13869 | 92.54 | 325 | 0 | ANNUAL | ALL | 1
| 461576 | 516014 | 0.13691 | 93.74 | 325 | 0 | ANNUAL | ALL | 1
| 461676 | 516014 | 0.13515 | 94.54 | 325 | 0 | ANNUAL | ALL | 1
| 461776 | 516014 | 0.13453 | 99.54 | 325 | 0 | ANNUAL | ALL | 1
| 461876 | 516014 | 0.13273 | 99.35 | 325 | 0 | ANNUAL | ALL | 1
| 461976 | 516014 | 0.13045 | 96.71 | 325 | 0 | ANNUAL | ALL | 1
| 462076 | 516014 | 0.12868 | 95.59 | 325 | 0 | ANNUAL | ALL | 1
| 462176 | 516014 | 0.12841 | 100.35 | 325 | 0 | ANNUAL | ALL | 1
| 462276 | 516014 | 0.12648 | 98.15 | 325 | 0 | ANNUAL | ALL | 1
| 462376 | 516014 | 0.12583 | 100.43 | 325 | 0 | ANNUAL | ALL | 1
| 462476 | 516014 | 0.1242 | 98.98 | 325 | 0 | ANNUAL | ALL | 1
| 462576 | 516014 | 0.12337 | 100.15 | 325 | 0 | ANNUAL | ALL | 1
| 462676 | 516014 | 0.12388 | 104.93 | 325 | 0 | ANNUAL | ALL | 1
| 462776 | 516014 | 0.12413 | 108.11 | 325 | 0 | ANNUAL | ALL | 1
| 462876 | 516014 | 0.12471 | 111.46 | 325 | 0 | ANNUAL | ALL | 1
| 462976 | 516014 | 0.1228 | 109.9 | 325 | 0 | ANNUAL | ALL | 1
| 463076 | 516014 | 0.12009 | 106.55 | 325 | 0 | ANNUAL | ALL | 1
| 463176 | 516014 | 0.11943 | 107.7 | 325 | 0 | ANNUAL | ALL | 1
| 463276 | 516014 | 0.11957 | 110.46 | 325 | 0 | ANNUAL | ALL | 1
| 463376 | 516014 | 0.11875 | 111.27 | 325 | 0 | ANNUAL | ALL | 1
| 463476 | 516014 | 0.11806 | 112.37 | 325 | 0 | ANNUAL | ALL | 1
| 463576 | 516014 | 0.11831 | 115.15 | 325 | 0 | ANNUAL | ALL | 1
| 463676 | 516014 | 0.12042 | 120.64 | 308 | 0 | ANNUAL | ALL | 1
| 463776 | 516014 | 0.12499 | 128.11 | 308 | 0 | ANNUAL | ALL | 1
| 463876 | 516014 | 0.12191 | 126.27 | 308 | 0 | ANNUAL | ALL | 1
| 463976 | 516014 | 0.12364 | 129.88 | 305 | 0 | ANNUAL | ALL | 1
| 448976 | 516114 | 0.10398 | 24.12 | 29 | 0 | ANNUAL | ALL | 1
| 449076 | 516114 | 0.10577 | 22.71 | 30 | 0 | ANNUAL | ALL | 1
| 449176 | 516114 | 0.10749 | 21.27 | 30 | 0 | ANNUAL | ALL | 1
| 449276 | 516114 | 0.10919 | 22.4 | 27 | 0 | ANNUAL | ALL | 1
| 449376 | 516114 | 0.11097 | 20.12 | 29 | 0 | ANNUAL | ALL | 1
| 449476 | 516114 | 0.11295 | 22.97 | 30 | 0 | ANNUAL | ALL | 1
| 449576 | 516114 | 0.1148 | 24 | 30 | 0 | ANNUAL | ALL | 1
| 449676 | 516114 | 0.11724 | 21.9 | 31 | 0 | ANNUAL | ALL | 1
| 449776 | 516114 | 0.11923 | 24 | 32 | 0 | ANNUAL | ALL | 1
| 449876 | 516114 | 0.1209 | 27.83 | 27.83 | 0 | ANNUAL | ALL | 1
| 449976 | 516114 | 0.1235 | 27.23 | 27.23 | 0 | ANNUAL | ALL | 1
| 450076 | 516114 | 0.12671 | 24.27 | 32 | 0 | ANNUAL | ALL | 1
| 450176 | 516114 | 0.12929 | 25.08 | 32 | 0 | ANNUAL | ALL | 1
| 450276 | 516114 | 0.13181 | 26.86 | 30 | 0 | ANNUAL | ALL | 1
| 450376 | 516114 | 0.1346 | 28.03 | 30 | 0 | ANNUAL | ALL | 1
| 450476 | 516114 | 0.13722 | 31.12 | 31.12 | 0 | ANNUAL | ALL | 1
| 450576 | 516114 | 0.14014 | 33.35 | 33.35 | 0 | ANNUAL | ALL | 1
| 450676 | 516114 | 0.14373 | 31.91 | 37 | 0 | ANNUAL | ALL | 1
| 450776 | 516114 | 0.14697 | 33.65 | 41 | 0 | ANNUAL | ALL | 1
| 450876 | 516114 | 0.15012 | 37.24 | 43 | 0 | ANNUAL | ALL | 1
| 450976 | 516114 | 0.15366 | 38.97 | 45 | 0 | ANNUAL | ALL | 1
| 451076 | 516114 | 0.1577 | 37.68 | 46 | 0 | ANNUAL | ALL | 1
| 451176 | 516114 | 0.16164 | 38.21 | 44 | 0 | ANNUAL | ALL | 1
| 451276 | 516114 | 0.16564 | 39.18 | 45 | 0 | ANNUAL | ALL | 1
| 451376 | 516114 | 0.1692 | 45.12 | 45.12 | 0 | ANNUAL | ALL | 1
| 451476 | 516114 | 0.1741 | 40.08 | 55 | 0 | ANNUAL | ALL | 1
| 451576 | 516114 | 0.17825 | 42.48 | 57 | 0 | ANNUAL | ALL | 1
| 451676 | 516114 | 0.18208 | 49.49 | 56 | 0 | ANNUAL | ALL | 1
| 451776 | 516114 | 0.18656 | 50.86 | 50.86 | 0 | ANNUAL | ALL | 1
| 451876 | 516114 | 0.19184 | 44.24 | 53 | 0 | ANNUAL | ALL | 1
| 451976 | 516114 | 0.19632 | 46.36 | 51 | 0 | ANNUAL | ALL | 1
| 452076 | 516114 | 0.2011 | 45.86 | 54 | 0 | ANNUAL | ALL | 1
| 452176 | 516114 | 0.20554 | 48.94 | 55 | 0 | ANNUAL | ALL | 1
| 452276 | 516114 | 0.21065 | 45.12 | 53 | 0 | ANNUAL | ALL | 1
| 452376 | 516114 | 0.21496 | 48.82 | 48.82 | 0 | ANNUAL | ALL | 1
| 452476 | 516114 | 0.21983 | 46.24 | 56 | 0 | ANNUAL | ALL | 1
| 452576 | 516114 | 0.22417 | 47.93 | 59 | 0 | ANNUAL | ALL | 1
| 452676 | 516114 | 0.22827 | 50.94 | 59 | 0 | ANNUAL | ALL | 1
| 452776 | 516114 | 0.23224 | 54 | 58 | 0 | ANNUAL | ALL | 1
| 452876 | 516114 | 0.23611 | 55.85 | 61 | 0 | ANNUAL | ALL | 1
| 452976 | 516114 | 0.23976 | 57.82 | 60 | 0 | ANNUAL | ALL | 1
| 453076 | 516114 | 0.24314 | 60.15 | 66 | 0 | ANNUAL | ALL | 1
| 453176 | 516114 | 0.24622 | 63.12 | 76 | 0 | ANNUAL | ALL | 1
| 453276 | 516114 | 0.24913 | 63.33 | 125 | 0 | ANNUAL | ALL | 1
| 453376 | 516114 | 0.25164 | 66.15 | 126 | 0 | ANNUAL | ALL | 1
| 453476 | 516114 | 0.25381 | 71.53 | 126 | 0 | ANNUAL | ALL | 1
| 453576 | 516114 | 0.25586 | 79.03 | 126 | 0 | ANNUAL | ALL | 1
| 453676 | 516114 | 0.25761 | 79.27 | 126 | 0 | ANNUAL | ALL | 1
| 453776 | 516114 | 0.25932 | 84.77 | 134 | 0 | ANNUAL | ALL | 1
| 453876 | 516114 | 0.26127 | 92.51 | 134 | 0 | ANNUAL | ALL | 1
| 453976 | 516114 | 0.26487 | 105.05 | 105.05 | 0 | ANNUAL | ALL | 1
| 454076 | 516114 | 0.26979 | 115.05 | 115.05 | 0 | ANNUAL | ALL | 1
| 454176 | 516114 | 0.2835 | 130.67 | 130.67 | 0 | ANNUAL | ALL | 1
| 454276 | 516114 | 0.28975 | 133.88 | 133.88 | 0 | ANNUAL | ALL | 1
| 454376 | 516114 | 0.29575 | 136.33 | 136.33 | 0 | ANNUAL | ALL | 1
| 454476 | 516114 | 0.2991 | 137.3 | 137.3 | 0 | ANNUAL | ALL | 1
| 454576 | 516114 | 0.30637 | 140.54 | 140.54 | 0 | ANNUAL | ALL | 1
| 454676 | 516114 | 0.33981 | 153.4 | 153.4 | 0 | ANNUAL | ALL | 1
| 454776 | 516114 | 0.32164 | 145.1 | 145.1 | 0 | ANNUAL | ALL | 1
| 454876 | 516114 | 0.30532 | 136.22 | 136.22 | 0 | ANNUAL | ALL | 1
| 454976 | 516114 | 0.28564 | 123.03 | 123.03 | 0 | ANNUAL | ALL | 1
| 455076 | 516114 | 0.27751 | 115.16 | 199 | 0 | ANNUAL | ALL | 1
| 455176 | 516114 | 0.28222 | 119.96 | 204 | 0 | ANNUAL | ALL | 1
| 455276 | 516114 | 0.2932 | 127.3 | 204 | 0 | ANNUAL | ALL | 1
| 455376 | 516114 | 0.29118 | 126.66 | 210 | 0 | ANNUAL | ALL | 1
| 455476 | 516114 | 0.29319 | 128.78 | 210 | 0 | ANNUAL | ALL | 1
| 455576 | 516114 | 0.30044 | 133.76 | 210 | 0 | ANNUAL | ALL | 1
| 455676 | 516114 | 0.33906 | 148.69 | 204 | 0 | ANNUAL | ALL | 1
| 455776 | 516114 | 0.33832 | 151.14 | 204 | 0 | ANNUAL | ALL | 1
| 455876 | 516114 | 0.32643 | 150.14 | 206 | 0 | ANNUAL | ALL | 1
| 455976 | 516114 | 0.32007 | 150.72 | 202 | 0 | ANNUAL | ALL | 1
| 456076 | 516114 | 0.3161 | 152.15 | 152.15 | 0 | ANNUAL | ALL | 1
| 456176 | 516114 | 0.30035 | 149.34 | 149.34 | 0 | ANNUAL | ALL | 1
| 456276 | 516114 | 0.27159 | 140.26 | 205 | 0 | ANNUAL | ALL | 1
| 456376 | 516114 | 0.2621 | 137.42 | 205 | 0 | ANNUAL | ALL | 1
| 456476 | 516114 | 0.24629 | 130.86 | 205 | 0 | ANNUAL | ALL | 1
| 456576 | 516114 | 0.23703 | 126.76 | 205 | 0 | ANNUAL | ALL | 1
| 456676 | 516114 | 0.23206 | 124.76 | 199 | 0 | ANNUAL | ALL | 1
| 456776 | 516114 | 0.22562 | 121.76 | 196 | 0 | ANNUAL | ALL | 1
| 456876 | 516114 | 0.2195 | 119.24 | 203 | 0 | ANNUAL | ALL | 1
| 456976 | 516114 | 0.21176 | 115.73 | 203 | 0 | ANNUAL | ALL | 1
| 457076 | 516114 | 0.20675 | 114.68 | 203 | 0 | ANNUAL | ALL | 1
| 457176 | 516114 | 0.2041 | 116 | 203 | 0 | ANNUAL | ALL | 1
| 457276 | 516114 | 0.20536 | 120.75 | 203 | 0 | ANNUAL | ALL | 1
| 457376 | 516114 | 0.20182 | 119.76 | 203 | 0 | ANNUAL | ALL | 1
| 457476 | 516114 | 0.19973 | 119.45 | 203 | 0 | ANNUAL | ALL | 1
| 457576 | 516114 | 0.19856 | 119.73 | 200 | 0 | ANNUAL | ALL | 1
| 457676 | 516114 | 0.19636 | 118.52 | 200 | 0 | ANNUAL | ALL | 1
| 457776 | 516114 | 0.19392 | 116.3 | 198 | 0 | ANNUAL | ALL | 1
| 457876 | 516114 | 0.1916 | 112.85 | 196 | 0 | ANNUAL | ALL | 1
| 457976 | 516114 | 0.19042 | 109.92 | 109.92 | 0 | ANNUAL | ALL | 1
| 458076 | 516114 | 0.19109 | 110 | 110 | 0 | ANNUAL | ALL | 1
| 458176 | 516114 | 0.19266 | 111.15 | 111.15 | 0 | ANNUAL | ALL | 1
| 458276 | 516114 | 0.19427 | 111.64 | 111.64 | 0 | ANNUAL | ALL | 1
| 458376 | 516114 | 0.1943 | 108.84 | 108.84 | 0 | ANNUAL | ALL | 1
| 458476 | 516114 | 0.19522 | 107.73 | 107.73 | 0 | ANNUAL | ALL | 1
| 458576 | 516114 | 0.19614 | 106.6 | 183 | 0 | ANNUAL | ALL | 1
| 458676 | 516114 | 0.19925 | 109.49 | 109.49 | 0 | ANNUAL | ALL | 1
| 458776 | 516114 | 0.19817 | 104.85 | 183 | 0 | ANNUAL | ALL | 1
| 458876 | 516114 | 0.1972 | 100.03 | 183 | 0 | ANNUAL | ALL | 1
| 458976 | 516114 | 0.19723 | 97.84 | 183 | 0 | ANNUAL | ALL | 1
| 459076 | 516114 | 0.19701 | 95.85 | 182 | 0 | ANNUAL | ALL | 1
| 459176 | 516114 | 0.19688 | 95.32 | 95.32 | 0 | ANNUAL | ALL | 1
| 459276 | 516114 | 0.19759 | 98.18 | 98.18 | 0 | ANNUAL | ALL | 1
| 459376 | 516114 | 0.19651 | 97.85 | 97.85 | 0 | ANNUAL | ALL | 1
| 459476 | 516114 | 0.19369 | 93.88 | 93.88 | 0 | ANNUAL | ALL | 1
| 459576 | 516114 | 0.19167 | 93 | 96 | 0 | ANNUAL | ALL | 1
| 459676 | 516114 | 0.18965 | 93.27 | 93.27 | 0 | ANNUAL | ALL | 1
| 459776 | 516114 | 0.18737 | 93.72 | 93.72 | 0 | ANNUAL | ALL | 1
| 459876 | 516114 | 0.18386 | 90.39 | 90.39 | 0 | ANNUAL | ALL | 1
| 459976 | 516114 | 0.18111 | 90.97 | 90.97 | 0 | ANNUAL | ALL | 1
| 460076 | 516114 | 0.17728 | 86.96 | 90 | 0 | ANNUAL | ALL | 1
| 460176 | 516114 | 0.17438 | 88.57 | 88.57 | 0 | ANNUAL | ALL | 1
| 460276 | 516114 | 0.1718 | 92.03 | 92.03 | 0 | ANNUAL | ALL | 1
| 460376 | 516114 | 0.16872 | 93.04 | 93.04 | 0 | ANNUAL | ALL | 1
| 460476 | 516114 | 0.16571 | 94 | 322 | 0 | ANNUAL | ALL | 1
| 460576 | 516114 | 0.16252 | 94 | 322 | 0 | ANNUAL | ALL | 1
| 460676 | 516114 | 0.15924 | 93.08 | 322 | 0 | ANNUAL | ALL | 1
| 460776 | 516114 | 0.156 | 91.61 | 324 | 0 | ANNUAL | ALL | 1
| 460876 | 516114 | 0.15324 | 91.97 | 325 | 0 | ANNUAL | ALL | 1
| 460976 | 516114 | 0.15035 | 91 | 325 | 0 | ANNUAL | ALL | 1
| 461076 | 516114 | 0.1485 | 94.43 | 325 | 0 | ANNUAL | ALL | 1
| 461176 | 516114 | 0.14619 | 95 | 325 | 0 | ANNUAL | ALL | 1
| 461276 | 516114 | 0.14437 | 97 | 325 | 0 | ANNUAL | ALL | 1
| 461376 | 516114 | 0.14196 | 96.3 | 325 | 0 | ANNUAL | ALL | 1
| 461476 | 516114 | 0.13949 | 94.85 | 325 | 0 | ANNUAL | ALL | 1
| 461576 | 516114 | 0.13772 | 95.8 | 325 | 0 | ANNUAL | ALL | 1
| 461676 | 516114 | 0.1363 | 97.76 | 325 | 0 | ANNUAL | ALL | 1
| 461776 | 516114 | 0.13572 | 102.08 | 325 | 0 | ANNUAL | ALL | 1
| 461876 | 516114 | 0.13409 | 102.27 | 325 | 0 | ANNUAL | ALL | 1
| 461976 | 516114 | 0.13102 | 96.73 | 325 | 0 | ANNUAL | ALL | 1
| 462076 | 516114 | 0.12957 | 96.85 | 325 | 0 | ANNUAL | ALL | 1
| 462176 | 516114 | 0.12766 | 94.61 | 325 | 0 | ANNUAL | ALL | 1
| 462276 | 516114 | 0.12738 | 98.94 | 325 | 0 | ANNUAL | ALL | 1
| 462376 | 516114 | 0.12642 | 99.97 | 325 | 0 | ANNUAL | ALL | 1
| 462476 | 516114 | 0.12462 | 98 | 325 | 0 | ANNUAL | ALL | 1
| 462576 | 516114 | 0.12356 | 98.51 | 325 | 0 | ANNUAL | ALL | 1
| 462676 | 516114 | 0.12389 | 103.07 | 325 | 0 | ANNUAL | ALL | 1
| 462776 | 516114 | 0.12252 | 102.56 | 325 | 0 | ANNUAL | ALL | 1
| 462876 | 516114 | 0.1221 | 104.55 | 325 | 0 | ANNUAL | ALL | 1
| 462976 | 516114 | 0.12038 | 103.24 | 325 | 0 | ANNUAL | ALL | 1
| 463076 | 516114 | 0.11945 | 104 | 325 | 0 | ANNUAL | ALL | 1
| 463176 | 516114 | 0.11865 | 105.09 | 325 | 0 | ANNUAL | ALL | 1
| 463276 | 516114 | 0.11784 | 106.18 | 325 | 0 | ANNUAL | ALL | 1
| 463376 | 516114 | 0.11879 | 111 | 325 | 0 | ANNUAL | ALL | 1
| 463476 | 516114 | 0.12183 | 118.6 | 308 | 0 | ANNUAL | ALL | 1
| 463576 | 516114 | 0.12858 | 128.76 | 308 | 0 | ANNUAL | ALL | 1
| 463676 | 516114 | 0.13218 | 133.8 | 305 | 0 | ANNUAL | ALL | 1
| 463776 | 516114 | 0.13393 | 136.78 | 302 | 0 | ANNUAL | ALL | 1
| 463876 | 516114 | 0.137 | 140.59 | 297 | 0 | ANNUAL | ALL | 1
| 463976 | 516114 | 0.15266 | 152.68 | 209 | 0 | ANNUAL | ALL | 1
| 448976 | 516214 | 0.10332 | 25.36 | 29 | 0 | ANNUAL | ALL | 1
| 449076 | 516214 | 0.10512 | 23.74 | 29 | 0 | ANNUAL | ALL | 1
| 449176 | 516214 | 0.10668 | 19 | 29 | 0 | ANNUAL | ALL | 1
| 449276 | 516214 | 0.1086 | 20.94 | 27 | 0 | ANNUAL | ALL | 1
| 449376 | 516214 | 0.11023 | 19.58 | 26 | 0 | ANNUAL | ALL | 1
| 449476 | 516214 | 0.11227 | 20.85 | 27 | 0 | ANNUAL | ALL | 1
| 449576 | 516214 | 0.114 | 24 | 26 | 0 | ANNUAL | ALL | 1
| 449676 | 516214 | 0.1163 | 20.27 | 31 | 0 | ANNUAL | ALL | 1
| 449776 | 516214 | 0.11788 | 26.19 | 26.19 | 0 | ANNUAL | ALL | 1
| 449876 | 516214 | 0.12062 | 24.13 | 26 | 0 | ANNUAL | ALL | 1
| 449976 | 516214 | 0.12242 | 27.48 | 28 | 0 | ANNUAL | ALL | 1
| 450076 | 516214 | 0.12591 | 22.99 | 28 | 0 | ANNUAL | ALL | 1
| 450176 | 516214 | 0.12867 | 22.65 | 30 | 0 | ANNUAL | ALL | 1
| 450276 | 516214 | 0.13107 | 24.7 | 32 | 0 | ANNUAL | ALL | 1
| 450376 | 516214 | 0.13298 | 30.41 | 31 | 0 | ANNUAL | ALL | 1
| 450476 | 516214 | 0.13681 | 26.23 | 32 | 0 | ANNUAL | ALL | 1
| 450576 | 516214 | 0.13908 | 31.79 | 34 | 0 | ANNUAL | ALL | 1
| 450676 | 516214 | 0.14229 | 32.76 | 38 | 0 | ANNUAL | ALL | 1
| 450776 | 516214 | 0.14607 | 30.94 | 39 | 0 | ANNUAL | ALL | 1
| 450876 | 516214 | 0.14957 | 31.79 | 42 | 0 | ANNUAL | ALL | 1
| 450976 | 516214 | 0.15299 | 34.02 | 43 | 0 | ANNUAL | ALL | 1
| 451076 | 516214 | 0.15678 | 34.79 | 43 | 0 | ANNUAL | ALL | 1
| 451176 | 516214 | 0.16065 | 36 | 43 | 0 | ANNUAL | ALL | 1
| 451276 | 516214 | 0.16454 | 38.05 | 43 | 0 | ANNUAL | ALL | 1
| 451376 | 516214 | 0.16876 | 38.58 | 45 | 0 | ANNUAL | ALL | 1
| 451476 | 516214 | 0.17334 | 37.4 | 57 | 0 | ANNUAL | ALL | 1
| 451576 | 516214 | 0.17782 | 37.8 | 57 | 0 | ANNUAL | ALL | 1
| 451676 | 516214 | 0.18201 | 41.23 | 57 | 0 | ANNUAL | ALL | 1
| 451776 | 516214 | 0.18654 | 42.91 | 56 | 0 | ANNUAL | ALL | 1
| 451876 | 516214 | 0.19102 | 45.97 | 53 | 0 | ANNUAL | ALL | 1
| 451976 | 516214 | 0.19602 | 44.79 | 53 | 0 | ANNUAL | ALL | 1
| 452076 | 516214 | 0.20133 | 41.69 | 55 | 0 | ANNUAL | ALL | 1
| 452176 | 516214 | 0.20616 | 42.76 | 55 | 0 | ANNUAL | ALL | 1
| 452276 | 516214 | 0.21124 | 41.93 | 55 | 0 | ANNUAL | ALL | 1
| 452376 | 516214 | 0.21659 | 39.03 | 55 | 0 | ANNUAL | ALL | 1
| 452476 | 516214 | 0.22122 | 41.06 | 58 | 0 | ANNUAL | ALL | 1
| 452576 | 516214 | 0.22543 | 46.15 | 58 | 0 | ANNUAL | ALL | 1
| 452676 | 516214 | 0.23011 | 46.55 | 58 | 0 | ANNUAL | ALL | 1
| 452776 | 516214 | 0.23424 | 51.01 | 56 | 0 | ANNUAL | ALL | 1
| 452876 | 516214 | 0.23843 | 53.44 | 60 | 0 | ANNUAL | ALL | 1
| 452976 | 516214 | 0.24228 | 57.75 | 59 | 0 | ANNUAL | ALL | 1
| 453076 | 516214 | 0.24608 | 59.58 | 61 | 0 | ANNUAL | ALL | 1
| 453176 | 516214 | 0.24969 | 59.87 | 76 | 0 | ANNUAL | ALL | 1
| 453276 | 516214 | 0.25285 | 62.67 | 125 | 0 | ANNUAL | ALL | 1
| 453376 | 516214 | 0.25575 | 64.82 | 126 | 0 | ANNUAL | ALL | 1
| 453476 | 516214 | 0.25828 | 68.51 | 126 | 0 | ANNUAL | ALL | 1
| 453576 | 516214 | 0.26055 | 71.48 | 126 | 0 | ANNUAL | ALL | 1
| 453676 | 516214 | 0.26257 | 77.84 | 134 | 0 | ANNUAL | ALL | 1
| 453776 | 516214 | 0.26446 | 82.94 | 134 | 0 | ANNUAL | ALL | 1
| 453876 | 516214 | 0.26641 | 89.76 | 135 | 0 | ANNUAL | ALL | 1
| 453976 | 516214 | 0.26892 | 98.51 | 135 | 0 | ANNUAL | ALL | 1
| 454076 | 516214 | 0.27406 | 111.82 | 134 | 0 | ANNUAL | ALL | 1
| 454176 | 516214 | 0.2832 | 124.57 | 124.57 | 0 | ANNUAL | ALL | 1
| 454276 | 516214 | 0.29459 | 133.37 | 133.37 | 0 | ANNUAL | ALL | 1
| 454376 | 516214 | 0.30381 | 137.72 | 137.72 | 0 | ANNUAL | ALL | 1
| 454476 | 516214 | 0.3091 | 139.37 | 139.37 | 0 | ANNUAL | ALL | 1
| 454576 | 516214 | 0.30045 | 133.54 | 154 | 0 | ANNUAL | ALL | 1
| 454676 | 516214 | 0.33095 | 147.74 | 147.74 | 0 | ANNUAL | ALL | 1
| 454776 | 516214 | 0.33411 | 147.7 | 147.7 | 0 | ANNUAL | ALL | 1
| 454876 | 516214 | 0.31243 | 136.91 | 136.91 | 0 | ANNUAL | ALL | 1
| 454976 | 516214 | 0.29981 | 128.71 | 128.71 | 0 | ANNUAL | ALL | 1
| 455076 | 516214 | 0.30447 | 130.48 | 196 | 0 | ANNUAL | ALL | 1
| 455176 | 516214 | 0.28986 | 121.03 | 210 | 0 | ANNUAL | ALL | 1
| 455276 | 516214 | 0.30158 | 128.3 | 210 | 0 | ANNUAL | ALL | 1
| 455376 | 516214 | 0.30585 | 130.48 | 210 | 0 | ANNUAL | ALL | 1
| 455476 | 516214 | 0.33942 | 142.39 | 210 | 0 | ANNUAL | ALL | 1
| 455576 | 516214 | 0.39624 | 157.15 | 200 | 0 | ANNUAL | ALL | 1
| 455676 | 516214 | 0.46162 | 174.17 | 174.17 | 0 | ANNUAL | ALL | 1
| 455776 | 516214 | 0.47611 | 182.71 | 182.71 | 0 | ANNUAL | ALL | 1
| 455876 | 516214 | 0.44425 | 178.25 | 178.25 | 0 | ANNUAL | ALL | 1
| 455976 | 516214 | 0.41909 | 174.79 | 174.79 | 0 | ANNUAL | ALL | 1
| 456076 | 516214 | 0.39642 | 171.82 | 171.82 | 0 | ANNUAL | ALL | 1
| 456176 | 516214 | 0.37353 | 168.09 | 168.09 | 0 | ANNUAL | ALL | 1
| 456276 | 516214 | 0.33413 | 158.51 | 158.51 | 0 | ANNUAL | ALL | 1
| 456376 | 516214 | 0.31479 | 153.2 | 153.2 | 0 | ANNUAL | ALL | 1
| 456476 | 516214 | 0.28523 | 144.25 | 144.25 | 0 | ANNUAL | ALL | 1
| 456576 | 516214 | 0.25644 | 133.82 | 205 | 0 | ANNUAL | ALL | 1
| 456676 | 516214 | 0.24685 | 129.87 | 205 | 0 | ANNUAL | ALL | 1
| 456776 | 516214 | 0.23703 | 125.63 | 203 | 0 | ANNUAL | ALL | 1
| 456876 | 516214 | 0.23596 | 126.36 | 203 | 0 | ANNUAL | ALL | 1
| 456976 | 516214 | 0.22351 | 121.63 | 203 | 0 | ANNUAL | ALL | 1
| 457076 | 516214 | 0.22129 | 123.49 | 203 | 0 | ANNUAL | ALL | 1
| 457176 | 516214 | 0.21888 | 125.33 | 203 | 0 | ANNUAL | ALL | 1
| 457276 | 516214 | 0.2166 | 126.6 | 203 | 0 | ANNUAL | ALL | 1
| 457376 | 516214 | 0.2122 | 125.42 | 204 | 0 | ANNUAL | ALL | 1
| 457476 | 516214 | 0.21079 | 125.88 | 204 | 0 | ANNUAL | ALL | 1
| 457576 | 516214 | 0.21225 | 128.39 | 202 | 0 | ANNUAL | ALL | 1
| 457676 | 516214 | 0.20658 | 125.28 | 200 | 0 | ANNUAL | ALL | 1
| 457776 | 516214 | 0.20215 | 122 | 200 | 0 | ANNUAL | ALL | 1
| 457876 | 516214 | 0.20005 | 119.97 | 198 | 0 | ANNUAL | ALL | 1
| 457976 | 516214 | 0.19816 | 116.7 | 195 | 0 | ANNUAL | ALL | 1
| 458076 | 516214 | 0.19735 | 113.73 | 113.73 | 0 | ANNUAL | ALL | 1
| 458176 | 516214 | 0.19897 | 114.22 | 114.22 | 0 | ANNUAL | ALL | 1
| 458276 | 516214 | 0.20042 | 113.93 | 175 | 0 | ANNUAL | ALL | 1
| 458376 | 516214 | 0.20099 | 112.18 | 183 | 0 | ANNUAL | ALL | 1
| 458476 | 516214 | 0.20423 | 114.4 | 183 | 0 | ANNUAL | ALL | 1
| 458576 | 516214 | 0.2031 | 110.27 | 183 | 0 | ANNUAL | ALL | 1
| 458676 | 516214 | 0.2054 | 111.21 | 183 | 0 | ANNUAL | ALL | 1
| 458776 | 516214 | 0.2072 | 111.42 | 183 | 0 | ANNUAL | ALL | 1
| 458876 | 516214 | 0.20807 | 110.64 | 183 | 0 | ANNUAL | ALL | 1
| 458976 | 516214 | 0.2048 | 104.31 | 183 | 0 | ANNUAL | ALL | 1
| 459076 | 516214 | 0.2026 | 99.42 | 183 | 0 | ANNUAL | ALL | 1
| 459176 | 516214 | 0.20265 | 100.08 | 181 | 0 | ANNUAL | ALL | 1
| 459276 | 516214 | 0.20411 | 104.46 | 104.46 | 0 | ANNUAL | ALL | 1
| 459376 | 516214 | 0.20144 | 102.18 | 102.18 | 0 | ANNUAL | ALL | 1
| 459476 | 516214 | 0.19756 | 97.49 | 97.49 | 0 | ANNUAL | ALL | 1
| 459576 | 516214 | 0.19409 | 93.52 | 94 | 0 | ANNUAL | ALL | 1
| 459676 | 516214 | 0.19074 | 90.02 | 97 | 0 | ANNUAL | ALL | 1
| 459776 | 516214 | 0.18815 | 90.5 | 96 | 0 | ANNUAL | ALL | 1
| 459876 | 516214 | 0.18452 | 87.21 | 92 | 0 | ANNUAL | ALL | 1
| 459976 | 516214 | 0.18113 | 85.7 | 92 | 0 | ANNUAL | ALL | 1
| 460076 | 516214 | 0.17741 | 82.36 | 90 | 0 | ANNUAL | ALL | 1
| 460176 | 516214 | 0.17527 | 90.33 | 90.33 | 0 | ANNUAL | ALL | 1
| 460276 | 516214 | 0.17183 | 90.23 | 90.23 | 0 | ANNUAL | ALL | 1
| 460376 | 516214 | 0.16854 | 90.79 | 95 | 0 | ANNUAL | ALL | 1
| 460476 | 516214 | 0.16527 | 91 | 96 | 0 | ANNUAL | ALL | 1
| 460576 | 516214 | 0.16241 | 92.8 | 94 | 0 | ANNUAL | ALL | 1
| 460676 | 516214 | 0.15915 | 91.71 | 322 | 0 | ANNUAL | ALL | 1
| 460776 | 516214 | 0.15589 | 90 | 322 | 0 | ANNUAL | ALL | 1
| 460876 | 516214 | 0.15344 | 92 | 322 | 0 | ANNUAL | ALL | 1
| 460976 | 516214 | 0.15097 | 93 | 325 | 0 | ANNUAL | ALL | 1
| 461076 | 516214 | 0.14847 | 93.21 | 325 | 0 | ANNUAL | ALL | 1
| 461176 | 516214 | 0.14623 | 94.02 | 325 | 0 | ANNUAL | ALL | 1
| 461276 | 516214 | 0.14419 | 95.14 | 325 | 0 | ANNUAL | ALL | 1
| 461376 | 516214 | 0.14174 | 94 | 325 | 0 | ANNUAL | ALL | 1
| 461476 | 516214 | 0.14014 | 96 | 325 | 0 | ANNUAL | ALL | 1
| 461576 | 516214 | 0.13854 | 97.44 | 325 | 0 | ANNUAL | ALL | 1
| 461676 | 516214 | 0.13776 | 101.27 | 325 | 0 | ANNUAL | ALL | 1
| 461776 | 516214 | 0.13619 | 101.82 | 325 | 0 | ANNUAL | ALL | 1
| 461876 | 516214 | 0.13437 | 101.14 | 325 | 0 | ANNUAL | ALL | 1
| 461976 | 516214 | 0.13161 | 96.52 | 325 | 0 | ANNUAL | ALL | 1
| 462076 | 516214 | 0.13028 | 96.98 | 325 | 0 | ANNUAL | ALL | 1
| 462176 | 516214 | 0.12883 | 96.71 | 325 | 0 | ANNUAL | ALL | 1
| 462276 | 516214 | 0.12731 | 96 | 325 | 0 | ANNUAL | ALL | 1
| 462376 | 516214 | 0.12749 | 101.01 | 325 | 0 | ANNUAL | ALL | 1
| 462476 | 516214 | 0.126 | 100.27 | 325 | 0 | ANNUAL | ALL | 1
| 462576 | 516214 | 0.12367 | 96.73 | 325 | 0 | ANNUAL | ALL | 1
| 462676 | 516214 | 0.12309 | 98.99 | 325 | 0 | ANNUAL | ALL | 1
| 462776 | 516214 | 0.12163 | 98.36 | 325 | 0 | ANNUAL | ALL | 1
| 462876 | 516214 | 0.1206 | 99.09 | 325 | 0 | ANNUAL | ALL | 1
| 462976 | 516214 | 0.11989 | 100.79 | 325 | 0 | ANNUAL | ALL | 1
| 463076 | 516214 | 0.1187 | 101.08 | 325 | 0 | ANNUAL | ALL | 1
| 463176 | 516214 | 0.11739 | 101 | 325 | 0 | ANNUAL | ALL | 1
| 463276 | 516214 | 0.11804 | 106.18 | 325 | 0 | ANNUAL | ALL | 1
| 463376 | 516214 | 0.1184 | 109.96 | 324 | 0 | ANNUAL | ALL | 1
| 463476 | 516214 | 0.11952 | 114.76 | 308 | 0 | ANNUAL | ALL | 1
| 463576 | 516214 | 0.11968 | 117.37 | 308 | 0 | ANNUAL | ALL | 1
| 463676 | 516214 | 0.12158 | 122.3 | 306 | 0 | ANNUAL | ALL | 1
| 463776 | 516214 | 0.12537 | 128.66 | 302 | 0 | ANNUAL | ALL | 1
| 463876 | 516214 | 0.13921 | 142.55 | 215 | 0 | ANNUAL | ALL | 1
| 463976 | 516214 | 0.17917 | 167.2 | 199 | 0 | ANNUAL | ALL | 1
| 448976 | 516314 | 0.10332 | 23.09 | 28 | 0 | ANNUAL | ALL | 1
| 449076 | 516314 | 0.10488 | 21.38 | 29 | 0 | ANNUAL | ALL | 1
| 449176 | 516314 | 0.10629 | 20.03 | 25 | 0 | ANNUAL | ALL | 1
| 449276 | 516314 | 0.10801 | 22.46 | 22.46 | 0 | ANNUAL | ALL | 1
| 449376 | 516314 | 0.10969 | 20.3 | 20.3 | 0 | ANNUAL | ALL | 1
| 449476 | 516314 | 0.11136 | 19 | 24 | 0 | ANNUAL | ALL | 1
| 449576 | 516314 | 0.11349 | 22.47 | 22.47 | 0 | ANNUAL | ALL | 1
| 449676 | 516314 | 0.11519 | 24.46 | 24.46 | 0 | ANNUAL | ALL | 1
| 449776 | 516314 | 0.11721 | 25.09 | 25.09 | 0 | ANNUAL | ALL | 1
| 449876 | 516314 | 0.11954 | 24.8 | 28 | 0 | ANNUAL | ALL | 1
| 449976 | 516314 | 0.12179 | 25.46 | 27 | 0 | ANNUAL | ALL | 1
| 450076 | 516314 | 0.12495 | 21.03 | 29 | 0 | ANNUAL | ALL | 1
| 450176 | 516314 | 0.12758 | 22.2 | 29 | 0 | ANNUAL | ALL | 1
| 450276 | 516314 | 0.12961 | 26.07 | 28 | 0 | ANNUAL | ALL | 1
| 450376 | 516314 | 0.13246 | 26.41 | 28 | 0 | ANNUAL | ALL | 1
| 450476 | 516314 | 0.13508 | 28.78 | 32 | 0 | ANNUAL | ALL | 1
| 450576 | 516314 | 0.13805 | 30.06 | 34 | 0 | ANNUAL | ALL | 1
| 450676 | 516314 | 0.14093 | 33.02 | 33.02 | 0 | ANNUAL | ALL | 1
| 450776 | 516314 | 0.14442 | 32.8 | 39 | 0 | ANNUAL | ALL | 1
| 450876 | 516314 | 0.14838 | 30.68 | 39 | 0 | ANNUAL | ALL | 1
| 450976 | 516314 | 0.15193 | 32 | 40 | 0 | ANNUAL | ALL | 1
| 451076 | 516314 | 0.15566 | 33.17 | 39 | 0 | ANNUAL | ALL | 1
| 451176 | 516314 | 0.15937 | 35.46 | 42 | 0 | ANNUAL | ALL | 1
| 451276 | 516314 | 0.16351 | 35.9 | 45 | 0 | ANNUAL | ALL | 1
| 451376 | 516314 | 0.16808 | 34.46 | 46 | 0 | ANNUAL | ALL | 1
| 451476 | 516314 | 0.17218 | 36.99 | 57 | 0 | ANNUAL | ALL | 1
| 451576 | 516314 | 0.17679 | 37.02 | 57 | 0 | ANNUAL | ALL | 1
| 451676 | 516314 | 0.18135 | 38.29 | 57 | 0 | ANNUAL | ALL | 1
| 451776 | 516314 | 0.18579 | 41.38 | 56 | 0 | ANNUAL | ALL | 1
| 451876 | 516314 | 0.19093 | 39.99 | 53 | 0 | ANNUAL | ALL | 1
| 451976 | 516314 | 0.19571 | 42 | 48 | 0 | ANNUAL | ALL | 1
| 452076 | 516314 | 0.20071 | 43 | 51 | 0 | ANNUAL | ALL | 1
| 452176 | 516314 | 0.20623 | 40.4 | 52 | 0 | ANNUAL | ALL | 1
| 452276 | 516314 | 0.21192 | 37.2 | 51 | 0 | ANNUAL | ALL | 1
| 452376 | 516314 | 0.21678 | 39.56 | 50 | 0 | ANNUAL | ALL | 1
| 452476 | 516314 | 0.22194 | 39.91 | 56 | 0 | ANNUAL | ALL | 1
| 452576 | 516314 | 0.22682 | 41.83 | 56 | 0 | ANNUAL | ALL | 1
| 452676 | 516314 | 0.23136 | 46 | 56 | 0 | ANNUAL | ALL | 1
| 452776 | 516314 | 0.2362 | 46.95 | 57 | 0 | ANNUAL | ALL | 1
| 452876 | 516314 | 0.24065 | 50.11 | 59 | 0 | ANNUAL | ALL | 1
| 452976 | 516314 | 0.24495 | 53.15 | 61 | 0 | ANNUAL | ALL | 1
| 453076 | 516314 | 0.24913 | 55.01 | 64 | 0 | ANNUAL | ALL | 1
| 453176 | 516314 | 0.25293 | 58.53 | 70 | 0 | ANNUAL | ALL | 1
| 453276 | 516314 | 0.25636 | 64.45 | 69 | 0 | ANNUAL | ALL | 1
| 453376 | 516314 | 0.25987 | 62.03 | 125 | 0 | ANNUAL | ALL | 1
| 453476 | 516314 | 0.26278 | 64.91 | 126 | 0 | ANNUAL | ALL | 1
| 453576 | 516314 | 0.2654 | 66.99 | 134 | 0 | ANNUAL | ALL | 1
| 453676 | 516314 | 0.26761 | 72.46 | 135 | 0 | ANNUAL | ALL | 1
| 453776 | 516314 | 0.26963 | 75.8 | 139 | 0 | ANNUAL | ALL | 1
| 453876 | 516314 | 0.2715 | 82.44 | 140 | 0 | ANNUAL | ALL | 1
| 453976 | 516314 | 0.27333 | 88.44 | 141 | 0 | ANNUAL | ALL | 1
| 454076 | 516314 | 0.27589 | 98.26 | 141 | 0 | ANNUAL | ALL | 1
| 454176 | 516314 | 0.27961 | 107.97 | 141 | 0 | ANNUAL | ALL | 1
| 454276 | 516314 | 0.28693 | 119.78 | 140 | 0 | ANNUAL | ALL | 1
| 454376 | 516314 | 0.29385 | 125.92 | 140 | 0 | ANNUAL | ALL | 1
| 454476 | 516314 | 0.29989 | 129.58 | 154 | 0 | ANNUAL | ALL | 1
| 454576 | 516314 | 0.29441 | 123.63 | 154 | 0 | ANNUAL | ALL | 1
| 454676 | 516314 | 0.32109 | 140.53 | 154 | 0 | ANNUAL | ALL | 1
| 454776 | 516314 | 0.32585 | 141.8 | 154 | 0 | ANNUAL | ALL | 1
| 454876 | 516314 | 0.30839 | 131.46 | 154 | 0 | ANNUAL | ALL | 1
| 454976 | 516314 | 0.30652 | 129 | 129 | 0 | ANNUAL | ALL | 1
| 455076 | 516314 | 0.31752 | 133.71 | 196 | 0 | ANNUAL | ALL | 1
| 455176 | 516314 | 0.29712 | 121.54 | 210 | 0 | ANNUAL | ALL | 1
| 455276 | 516314 | 0.30598 | 127.09 | 210 | 0 | ANNUAL | ALL | 1
| 455376 | 516314 | 0.33681 | 139.01 | 210 | 0 | ANNUAL | ALL | 1
| 455476 | 516314 | 0.43572 | 160.98 | 199 | 0 | ANNUAL | ALL | 1
| 455576 | 516314 | 0.54414 | 184.19 | 184.19 | 0 | ANNUAL | ALL | 1
| 455676 | 516314 | 0.55172 | 193.65 | 193.65 | 0 | ANNUAL | ALL | 1
| 455776 | 516314 | 0.53823 | 198.54 | 198.54 | 0 | ANNUAL | ALL | 1
| 455876 | 516314 | 0.5133 | 195.45 | 195.45 | 0 | ANNUAL | ALL | 1
| 455976 | 516314 | 0.48346 | 189.56 | 189.56 | 0 | ANNUAL | ALL | 1
| 456076 | 516314 | 0.45939 | 186.03 | 186.03 | 0 | ANNUAL | ALL | 1
| 456176 | 516314 | 0.43712 | 182.48 | 182.48 | 0 | ANNUAL | ALL | 1
| 456276 | 516314 | 0.38975 | 170.71 | 170.71 | 0 | ANNUAL | ALL | 1
| 456376 | 516314 | 0.36062 | 163 | 163 | 0 | ANNUAL | ALL | 1
| 456476 | 516314 | 0.33723 | 156.47 | 156.47 | 0 | ANNUAL | ALL | 1
| 456576 | 516314 | 0.30871 | 148.56 | 148.56 | 0 | ANNUAL | ALL | 1
| 456676 | 516314 | 0.29698 | 144.68 | 144.68 | 0 | ANNUAL | ALL | 1
| 456776 | 516314 | 0.26856 | 136.18 | 203 | 0 | ANNUAL | ALL | 1
| 456876 | 516314 | 0.26496 | 135.72 | 203 | 0 | ANNUAL | ALL | 1
| 456976 | 516314 | 0.25057 | 132.69 | 203 | 0 | ANNUAL | ALL | 1
| 457076 | 516314 | 0.25042 | 135.63 | 203 | 0 | ANNUAL | ALL | 1
| 457176 | 516314 | 0.24258 | 135.63 | 203 | 0 | ANNUAL | ALL | 1
| 457276 | 516314 | 0.24304 | 138.16 | 203 | 0 | ANNUAL | ALL | 1
| 457376 | 516314 | 0.23151 | 134.52 | 204 | 0 | ANNUAL | ALL | 1
| 457476 | 516314 | 0.23051 | 135.33 | 204 | 0 | ANNUAL | ALL | 1
| 457576 | 516314 | 0.2311 | 137.14 | 202 | 0 | ANNUAL | ALL | 1
| 457676 | 516314 | 0.21634 | 129.98 | 204 | 0 | ANNUAL | ALL | 1
| 457776 | 516314 | 0.21101 | 126.94 | 204 | 0 | ANNUAL | ALL | 1
| 457876 | 516314 | 0.20683 | 123.06 | 204 | 0 | ANNUAL | ALL | 1
| 457976 | 516314 | 0.20602 | 121.38 | 197 | 0 | ANNUAL | ALL | 1
| 458076 | 516314 | 0.20844 | 122.63 | 122.63 | 0 | ANNUAL | ALL | 1
| 458176 | 516314 | 0.21103 | 123.17 | 174 | 0 | ANNUAL | ALL | 1
| 458276 | 516314 | 0.21224 | 122.05 | 179 | 0 | ANNUAL | ALL | 1
| 458376 | 516314 | 0.21359 | 121.18 | 183 | 0 | ANNUAL | ALL | 1
| 458476 | 516314 | 0.21923 | 124.16 | 183 | 0 | ANNUAL | ALL | 1
| 458576 | 516314 | 0.21772 | 120.98 | 183 | 0 | ANNUAL | ALL | 1
| 458676 | 516314 | 0.21625 | 117.62 | 183 | 0 | ANNUAL | ALL | 1
| 458776 | 516314 | 0.21471 | 114.1 | 183 | 0 | ANNUAL | ALL | 1
| 458876 | 516314 | 0.21773 | 115.71 | 183 | 0 | ANNUAL | ALL | 1
| 458976 | 516314 | 0.21619 | 113.29 | 183 | 0 | ANNUAL | ALL | 1
| 459076 | 516314 | 0.2091 | 103.97 | 183 | 0 | ANNUAL | ALL | 1
| 459176 | 516314 | 0.20763 | 102.62 | 183 | 0 | ANNUAL | ALL | 1
| 459276 | 516314 | 0.20954 | 107.95 | 107.95 | 0 | ANNUAL | ALL | 1
| 459376 | 516314 | 0.20692 | 106.96 | 106.96 | 0 | ANNUAL | ALL | 1
| 459476 | 516314 | 0.20109 | 100.15 | 179 | 0 | ANNUAL | ALL | 1
| 459576 | 516314 | 0.19794 | 98.68 | 98.68 | 0 | ANNUAL | ALL | 1
| 459676 | 516314 | 0.193 | 92.04 | 179 | 0 | ANNUAL | ALL | 1
| 459776 | 516314 | 0.18911 | 88.35 | 179 | 0 | ANNUAL | ALL | 1
| 459876 | 516314 | 0.18542 | 85.91 | 176 | 0 | ANNUAL | ALL | 1
| 459976 | 516314 | 0.18148 | 81.94 | 176 | 0 | ANNUAL | ALL | 1
| 460076 | 516314 | 0.17799 | 81.72 | 90 | 0 | ANNUAL | ALL | 1
| 460176 | 516314 | 0.17525 | 87.77 | 87.77 | 0 | ANNUAL | ALL | 1
| 460276 | 516314 | 0.17228 | 91 | 91 | 0 | ANNUAL | ALL | 1
| 460376 | 516314 | 0.16869 | 90.36 | 94 | 0 | ANNUAL | ALL | 1
| 460476 | 516314 | 0.16563 | 91.86 | 94 | 0 | ANNUAL | ALL | 1
| 460576 | 516314 | 0.16196 | 89.47 | 95 | 0 | ANNUAL | ALL | 1
| 460676 | 516314 | 0.15916 | 91 | 94 | 0 | ANNUAL | ALL | 1
| 460776 | 516314 | 0.15612 | 90.46 | 90.46 | 0 | ANNUAL | ALL | 1
| 460876 | 516314 | 0.15363 | 92.03 | 92.03 | 0 | ANNUAL | ALL | 1
| 460976 | 516314 | 0.15118 | 93 | 93 | 0 | ANNUAL | ALL | 1
| 461076 | 516314 | 0.14884 | 93.83 | 95 | 0 | ANNUAL | ALL | 1
| 461176 | 516314 | 0.14645 | 93.56 | 325 | 0 | ANNUAL | ALL | 1
| 461276 | 516314 | 0.1446 | 95.35 | 325 | 0 | ANNUAL | ALL | 1
| 461376 | 516314 | 0.14261 | 96 | 325 | 0 | ANNUAL | ALL | 1
| 461476 | 516314 | 0.14084 | 97 | 325 | 0 | ANNUAL | ALL | 1
| 461576 | 516314 | 0.13916 | 97.82 | 325 | 0 | ANNUAL | ALL | 1
| 461676 | 516314 | 0.13721 | 97.17 | 325 | 0 | ANNUAL | ALL | 1
| 461776 | 516314 | 0.13603 | 99 | 325 | 0 | ANNUAL | ALL | 1
| 461876 | 516314 | 0.13502 | 100.89 | 325 | 0 | ANNUAL | ALL | 1
| 461976 | 516314 | 0.13352 | 100.78 | 325 | 0 | ANNUAL | ALL | 1
| 462076 | 516314 | 0.13186 | 99.97 | 325 | 0 | ANNUAL | ALL | 1
| 462176 | 516314 | 0.12953 | 96.65 | 325 | 0 | ANNUAL | ALL | 1
| 462276 | 516314 | 0.12894 | 99.24 | 325 | 0 | ANNUAL | ALL | 1
| 462376 | 516314 | 0.12837 | 101.43 | 325 | 0 | ANNUAL | ALL | 1
| 462476 | 516314 | 0.12639 | 99.47 | 325 | 0 | ANNUAL | ALL | 1
| 462576 | 516314 | 0.12521 | 99.86 | 325 | 0 | ANNUAL | ALL | 1
| 462676 | 516314 | 0.12378 | 99.56 | 325 | 0 | ANNUAL | ALL | 1
| 462776 | 516314 | 0.12224 | 98.89 | 325 | 0 | ANNUAL | ALL | 1
| 462876 | 516314 | 0.12067 | 98.14 | 325 | 0 | ANNUAL | ALL | 1
| 462976 | 516314 | 0.11976 | 99.46 | 325 | 0 | ANNUAL | ALL | 1
| 463076 | 516314 | 0.11894 | 101 | 325 | 0 | ANNUAL | ALL | 1
| 463176 | 516314 | 0.11796 | 102 | 325 | 0 | ANNUAL | ALL | 1
| 463276 | 516314 | 0.11602 | 100.03 | 325 | 0 | ANNUAL | ALL | 1
| 463376 | 516314 | 0.11608 | 104.07 | 308 | 0 | ANNUAL | ALL | 1
| 463476 | 516314 | 0.1167 | 108.85 | 308 | 0 | ANNUAL | ALL | 1
| 463576 | 516314 | 0.11712 | 112.48 | 308 | 0 | ANNUAL | ALL | 1
| 463676 | 516314 | 0.11772 | 116 | 305 | 0 | ANNUAL | ALL | 1
| 463776 | 516314 | 0.12336 | 126.09 | 298 | 0 | ANNUAL | ALL | 1
| 463876 | 516314 | 0.13285 | 137.16 | 214 | 0 | ANNUAL | ALL | 1
| 463976 | 516314 | 0.17226 | 163.02 | 204 | 0 | ANNUAL | ALL | 1
| 448976 | 516414 | 0.10302 | 21.76 | 26 | 0 | ANNUAL | ALL | 1
| 449076 | 516414 | 0.10443 | 21 | 25 | 0 | ANNUAL | ALL | 1
| 449176 | 516414 | 0.10593 | 20.97 | 20.97 | 0 | ANNUAL | ALL | 1
| 449276 | 516414 | 0.10723 | 18.68 | 21 | 0 | ANNUAL | ALL | 1
| 449376 | 516414 | 0.10893 | 18.86 | 18.86 | 0 | ANNUAL | ALL | 1
| 449476 | 516414 | 0.11082 | 19.8 | 23 | 0 | ANNUAL | ALL | 1
| 449576 | 516414 | 0.11241 | 17.48 | 24 | 0 | ANNUAL | ALL | 1
| 449676 | 516414 | 0.11483 | 21.09 | 21.09 | 0 | ANNUAL | ALL | 1
| 449776 | 516414 | 0.11679 | 23.3 | 26 | 0 | ANNUAL | ALL | 1
| 449876 | 516414 | 0.11914 | 21.63 | 26 | 0 | ANNUAL | ALL | 1
| 449976 | 516414 | 0.12145 | 21.96 | 29 | 0 | ANNUAL | ALL | 1
| 450076 | 516414 | 0.12394 | 21.18 | 25 | 0 | ANNUAL | ALL | 1
| 450176 | 516414 | 0.12621 | 23.96 | 23.96 | 0 | ANNUAL | ALL | 1
| 450276 | 516414 | 0.12888 | 24.21 | 24.21 | 0 | ANNUAL | ALL | 1
| 450376 | 516414 | 0.1318 | 24 | 32 | 0 | ANNUAL | ALL | 1
| 450476 | 516414 | 0.13406 | 27.48 | 27.48 | 0 | ANNUAL | ALL | 1
| 450576 | 516414 | 0.13656 | 31.39 | 33 | 0 | ANNUAL | ALL | 1
| 450676 | 516414 | 0.13975 | 32 | 32 | 0 | ANNUAL | ALL | 1
| 450776 | 516414 | 0.14345 | 30.32 | 30.32 | 0 | ANNUAL | ALL | 1
| 450876 | 516414 | 0.14715 | 29.73 | 35 | 0 | ANNUAL | ALL | 1
| 450976 | 516414 | 0.15068 | 31.03 | 37 | 0 | ANNUAL | ALL | 1
| 451076 | 516414 | 0.15428 | 32.92 | 36 | 0 | ANNUAL | ALL | 1
| 451176 | 516414 | 0.15817 | 34 | 36 | 0 | ANNUAL | ALL | 1
| 451276 | 516414 | 0.16256 | 33.03 | 45 | 0 | ANNUAL | ALL | 1
| 451376 | 516414 | 0.16635 | 36.8 | 46 | 0 | ANNUAL | ALL | 1
| 451476 | 516414 | 0.1714 | 33.49 | 57 | 0 | ANNUAL | ALL | 1
| 451576 | 516414 | 0.1755 | 37.15 | 57 | 0 | ANNUAL | ALL | 1
| 451676 | 516414 | 0.18083 | 34.02 | 57 | 0 | ANNUAL | ALL | 1
| 451776 | 516414 | 0.18524 | 37.51 | 56 | 0 | ANNUAL | ALL | 1
| 451876 | 516414 | 0.19008 | 39.18 | 50 | 0 | ANNUAL | ALL | 1
| 451976 | 516414 | 0.19498 | 41.32 | 45 | 0 | ANNUAL | ALL | 1
| 452076 | 516414 | 0.20013 | 42.39 | 42.39 | 0 | ANNUAL | ALL | 1
| 452176 | 516414 | 0.20647 | 35.95 | 51 | 0 | ANNUAL | ALL | 1
| 452276 | 516414 | 0.21152 | 38.36 | 46 | 0 | ANNUAL | ALL | 1
| 452376 | 516414 | 0.21686 | 39.3 | 49 | 0 | ANNUAL | ALL | 1
| 452476 | 516414 | 0.22255 | 37.93 | 44 | 0 | ANNUAL | ALL | 1
| 452576 | 516414 | 0.22709 | 44.44 | 47 | 0 | ANNUAL | ALL | 1
| 452676 | 516414 | 0.23256 | 44 | 53 | 0 | ANNUAL | ALL | 1
| 452776 | 516414 | 0.23763 | 45.94 | 54 | 0 | ANNUAL | ALL | 1
| 452876 | 516414 | 0.24272 | 46.68 | 59 | 0 | ANNUAL | ALL | 1
| 452976 | 516414 | 0.24756 | 48.03 | 61 | 0 | ANNUAL | ALL | 1
| 453076 | 516414 | 0.2519 | 52.3 | 62 | 0 | ANNUAL | ALL | 1
| 453176 | 516414 | 0.25605 | 56.61 | 62 | 0 | ANNUAL | ALL | 1
| 453276 | 516414 | 0.26008 | 58.86 | 66 | 0 | ANNUAL | ALL | 1
| 453376 | 516414 | 0.26385 | 60.27 | 77 | 0 | ANNUAL | ALL | 1
| 453476 | 516414 | 0.26728 | 61.48 | 125 | 0 | ANNUAL | ALL | 1
| 453576 | 516414 | 0.27025 | 64.09 | 135 | 0 | ANNUAL | ALL | 1
| 453676 | 516414 | 0.27285 | 67.3 | 139 | 0 | ANNUAL | ALL | 1
| 453776 | 516414 | 0.27512 | 70.48 | 141 | 0 | ANNUAL | ALL | 1
| 453876 | 516414 | 0.27708 | 77.6 | 141 | 0 | ANNUAL | ALL | 1
| 453976 | 516414 | 0.27884 | 79.45 | 154 | 0 | ANNUAL | ALL | 1
| 454076 | 516414 | 0.28058 | 86.29 | 154 | 0 | ANNUAL | ALL | 1
| 454176 | 516414 | 0.28264 | 94.45 | 154 | 0 | ANNUAL | ALL | 1
| 454276 | 516414 | 0.2862 | 105.42 | 154 | 0 | ANNUAL | ALL | 1
| 454376 | 516414 | 0.28895 | 109.73 | 154 | 0 | ANNUAL | ALL | 1
| 454476 | 516414 | 0.29387 | 116.49 | 154 | 0 | ANNUAL | ALL | 1
| 454576 | 516414 | 0.30152 | 124.06 | 154 | 0 | ANNUAL | ALL | 1
| 454676 | 516414 | 0.31147 | 131.14 | 154 | 0 | ANNUAL | ALL | 1
| 454776 | 516414 | 0.31073 | 129.84 | 154 | 0 | ANNUAL | ALL | 1
| 454876 | 516414 | 0.30843 | 127.12 | 154 | 0 | ANNUAL | ALL | 1
| 454976 | 516414 | 0.31119 | 127.8 | 198 | 0 | ANNUAL | ALL | 1
| 455076 | 516414 | 0.31213 | 127.37 | 201 | 0 | ANNUAL | ALL | 1
| 455176 | 516414 | 0.30617 | 123.06 | 210 | 0 | ANNUAL | ALL | 1
| 455276 | 516414 | 0.31826 | 129.68 | 210 | 0 | ANNUAL | ALL | 1
| 455376 | 516414 | 0.33501 | 136.03 | 210 | 0 | ANNUAL | ALL | 1
| 455476 | 516414 | 0.45617 | 162.63 | 204 | 0 | ANNUAL | ALL | 1
| 455576 | 516414 | 0.56695 | 185.3 | 185.3 | 0 | ANNUAL | ALL | 1
| 455676 | 516414 | 0.58165 | 197.73 | 197.73 | 0 | ANNUAL | ALL | 1
| 455776 | 516414 | 0.56135 | 200.94 | 200.94 | 0 | ANNUAL | ALL | 1
| 455876 | 516414 | 0.54477 | 202.71 | 202.71 | 0 | ANNUAL | ALL | 1
| 455976 | 516414 | 0.5252 | 200.06 | 200.06 | 0 | ANNUAL | ALL | 1
| 456076 | 516414 | 0.50766 | 198.38 | 198.38 | 0 | ANNUAL | ALL | 1
| 456176 | 516414 | 0.4874 | 194.79 | 194.79 | 0 | ANNUAL | ALL | 1
| 456276 | 516414 | 0.45232 | 184.42 | 184.42 | 0 | ANNUAL | ALL | 1
| 456376 | 516414 | 0.41898 | 174.55 | 174.55 | 0 | ANNUAL | ALL | 1
| 456476 | 516414 | 0.39514 | 167.39 | 167.39 | 0 | ANNUAL | ALL | 1
| 456576 | 516414 | 0.38123 | 162.64 | 162.64 | 0 | ANNUAL | ALL | 1
| 456676 | 516414 | 0.38496 | 161.33 | 161.33 | 0 | ANNUAL | ALL | 1
| 456776 | 516414 | 0.37007 | 157.27 | 157.27 | 0 | ANNUAL | ALL | 1
| 456876 | 516414 | 0.35784 | 155.3 | 155.3 | 0 | ANNUAL | ALL | 1
| 456976 | 516414 | 0.32038 | 150.17 | 203 | 0 | ANNUAL | ALL | 1
| 457076 | 516414 | 0.32024 | 153.51 | 203 | 0 | ANNUAL | ALL | 1
| 457176 | 516414 | 0.2933 | 150.35 | 203 | 0 | ANNUAL | ALL | 1
| 457276 | 516414 | 0.30932 | 156.24 | 156.24 | 0 | ANNUAL | ALL | 1
| 457376 | 516414 | 0.28388 | 151.1 | 202 | 0 | ANNUAL | ALL | 1
| 457476 | 516414 | 0.28482 | 152.72 | 200 | 0 | ANNUAL | ALL | 1
| 457576 | 516414 | 0.2699 | 150.46 | 200 | 0 | ANNUAL | ALL | 1
| 457676 | 516414 | 0.24875 | 145.3 | 200 | 0 | ANNUAL | ALL | 1
| 457776 | 516414 | 0.23257 | 139.39 | 200 | 0 | ANNUAL | ALL | 1
| 457876 | 516414 | 0.22277 | 133.58 | 199 | 0 | ANNUAL | ALL | 1
| 457976 | 516414 | 0.22036 | 130.75 | 195 | 0 | ANNUAL | ALL | 1
| 458076 | 516414 | 0.22323 | 131.05 | 131.05 | 0 | ANNUAL | ALL | 1
| 458176 | 516414 | 0.23018 | 133.45 | 133.45 | 0 | ANNUAL | ALL | 1
| 458276 | 516414 | 0.24261 | 138.03 | 138.03 | 0 | ANNUAL | ALL | 1
| 458376 | 516414 | 0.24851 | 138.96 | 138.96 | 0 | ANNUAL | ALL | 1
| 458476 | 516414 | 0.25783 | 141.24 | 141.24 | 0 | ANNUAL | ALL | 1
| 458576 | 516414 | 0.25758 | 139.61 | 139.61 | 0 | ANNUAL | ALL | 1
| 458676 | 516414 | 0.24768 | 133.84 | 183 | 0 | ANNUAL | ALL | 1
| 458776 | 516414 | 0.23305 | 124.48 | 183 | 0 | ANNUAL | ALL | 1
| 458876 | 516414 | 0.22647 | 118.71 | 183 | 0 | ANNUAL | ALL | 1
| 458976 | 516414 | 0.21901 | 111.3 | 183 | 0 | ANNUAL | ALL | 1
| 459076 | 516414 | 0.21572 | 107.88 | 183 | 0 | ANNUAL | ALL | 1
| 459176 | 516414 | 0.21889 | 113.31 | 182 | 0 | ANNUAL | ALL | 1
| 459276 | 516414 | 0.2193 | 116.02 | 116.02 | 0 | ANNUAL | ALL | 1
| 459376 | 516414 | 0.21283 | 111.67 | 179 | 0 | ANNUAL | ALL | 1
| 459476 | 516414 | 0.20457 | 102.79 | 179 | 0 | ANNUAL | ALL | 1
| 459576 | 516414 | 0.20037 | 100 | 179 | 0 | ANNUAL | ALL | 1
| 459676 | 516414 | 0.19597 | 96.82 | 179 | 0 | ANNUAL | ALL | 1
| 459776 | 516414 | 0.1916 | 93.76 | 179 | 0 | ANNUAL | ALL | 1
| 459876 | 516414 | 0.18697 | 89.33 | 179 | 0 | ANNUAL | ALL | 1
| 459976 | 516414 | 0.18241 | 83.79 | 179 | 0 | ANNUAL | ALL | 1
| 460076 | 516414 | 0.17853 | 82 | 176 | 0 | ANNUAL | ALL | 1
| 460176 | 516414 | 0.17502 | 83.47 | 174 | 0 | ANNUAL | ALL | 1
| 460276 | 516414 | 0.17219 | 89.15 | 89.15 | 0 | ANNUAL | ALL | 1
| 460376 | 516414 | 0.16883 | 90 | 93 | 0 | ANNUAL | ALL | 1
| 460476 | 516414 | 0.16567 | 91.12 | 91.12 | 0 | ANNUAL | ALL | 1
| 460576 | 516414 | 0.16227 | 90.12 | 93 | 0 | ANNUAL | ALL | 1
| 460676 | 516414 | 0.15946 | 91.44 | 91.44 | 0 | ANNUAL | ALL | 1
| 460776 | 516414 | 0.15678 | 92.54 | 92.54 | 0 | ANNUAL | ALL | 1
| 460876 | 516414 | 0.15411 | 93 | 93 | 0 | ANNUAL | ALL | 1
| 460976 | 516414 | 0.15128 | 92 | 92 | 0 | ANNUAL | ALL | 1
| 461076 | 516414 | 0.14915 | 93.66 | 93.66 | 0 | ANNUAL | ALL | 1
| 461176 | 516414 | 0.14758 | 96.91 | 96.91 | 0 | ANNUAL | ALL | 1
| 461276 | 516414 | 0.14551 | 97.52 | 97.52 | 0 | ANNUAL | ALL | 1
| 461376 | 516414 | 0.14287 | 95 | 325 | 0 | ANNUAL | ALL | 1
| 461476 | 516414 | 0.14115 | 96 | 325 | 0 | ANNUAL | ALL | 1
| 461576 | 516414 | 0.1394 | 96.36 | 325 | 0 | ANNUAL | ALL | 1
| 461676 | 516414 | 0.13777 | 96.7 | 325 | 0 | ANNUAL | ALL | 1
| 461776 | 516414 | 0.1365 | 98 | 325 | 0 | ANNUAL | ALL | 1
| 461876 | 516414 | 0.13618 | 101.92 | 325 | 0 | ANNUAL | ALL | 1
| 461976 | 516414 | 0.13542 | 103.78 | 325 | 0 | ANNUAL | ALL | 1
| 462076 | 516414 | 0.13437 | 104.6 | 325 | 0 | ANNUAL | ALL | 1
| 462176 | 516414 | 0.13048 | 97.44 | 325 | 0 | ANNUAL | ALL | 1
| 462276 | 516414 | 0.1336 | 108.72 | 325 | 0 | ANNUAL | ALL | 1
| 462376 | 516414 | 0.13048 | 104.97 | 325 | 0 | ANNUAL | ALL | 1
| 462476 | 516414 | 0.12807 | 102.48 | 325 | 0 | ANNUAL | ALL | 1
| 462576 | 516414 | 0.12723 | 103.84 | 325 | 0 | ANNUAL | ALL | 1
| 462676 | 516414 | 0.12508 | 101.95 | 325 | 0 | ANNUAL | ALL | 1
| 462776 | 516414 | 0.1225 | 98.56 | 325 | 0 | ANNUAL | ALL | 1
| 462876 | 516414 | 0.12127 | 99.04 | 325 | 0 | ANNUAL | ALL | 1
| 462976 | 516414 | 0.12017 | 99.88 | 325 | 0 | ANNUAL | ALL | 1
| 463076 | 516414 | 0.11891 | 100.17 | 325 | 0 | ANNUAL | ALL | 1
| 463176 | 516414 | 0.11789 | 101.12 | 324 | 0 | ANNUAL | ALL | 1
| 463276 | 516414 | 0.11596 | 99.06 | 308 | 0 | ANNUAL | ALL | 1
| 463376 | 516414 | 0.1163 | 104.04 | 308 | 0 | ANNUAL | ALL | 1
| 463476 | 516414 | 0.11549 | 105.17 | 308 | 0 | ANNUAL | ALL | 1
| 463576 | 516414 | 0.11588 | 109.15 | 305 | 0 | ANNUAL | ALL | 1
| 463676 | 516414 | 0.11653 | 113.04 | 302 | 0 | ANNUAL | ALL | 1
| 463776 | 516414 | 0.1206 | 121.99 | 255 | 0 | ANNUAL | ALL | 1
| 463876 | 516414 | 0.13241 | 136.09 | 216 | 0 | ANNUAL | ALL | 1
| 463976 | 516414 | 0.16364 | 157.44 | 213 | 0 | ANNUAL | ALL | 1
| 448976 | 516514 | 0.10261 | 20.71 | 24 | 0 | ANNUAL | ALL | 1
| 449076 | 516514 | 0.10405 | 21.21 | 21.21 | 0 | ANNUAL | ALL | 1
| 449176 | 516514 | 0.10537 | 19.98 | 19.98 | 0 | ANNUAL | ALL | 1
| 449276 | 516514 | 0.10679 | 19.08 | 23 | 0 | ANNUAL | ALL | 1
| 449376 | 516514 | 0.10838 | 18.82 | 20 | 0 | ANNUAL | ALL | 1
| 449476 | 516514 | 0.11034 | 20.73 | 20.73 | 0 | ANNUAL | ALL | 1
| 449576 | 516514 | 0.11189 | 18.57 | 24 | 0 | ANNUAL | ALL | 1
| 449676 | 516514 | 0.11398 | 19.95 | 26 | 0 | ANNUAL | ALL | 1
| 449776 | 516514 | 0.11611 | 20.78 | 27 | 0 | ANNUAL | ALL | 1
| 449876 | 516514 | 0.11811 | 19.65 | 26 | 0 | ANNUAL | ALL | 1
| 449976 | 516514 | 0.12022 | 24.12 | 26 | 0 | ANNUAL | ALL | 1
| 450076 | 516514 | 0.12237 | 25.21 | 25.21 | 0 | ANNUAL | ALL | 1
| 450176 | 516514 | 0.12479 | 25.71 | 25.71 | 0 | ANNUAL | ALL | 1
| 450276 | 516514 | 0.12777 | 24.18 | 26 | 0 | ANNUAL | ALL | 1
| 450376 | 516514 | 0.13085 | 23.02 | 32 | 0 | ANNUAL | ALL | 1
| 450476 | 516514 | 0.13369 | 23.58 | 31 | 0 | ANNUAL | ALL | 1
| 450576 | 516514 | 0.13598 | 27.18 | 32 | 0 | ANNUAL | ALL | 1
| 450676 | 516514 | 0.13894 | 28.79 | 34 | 0 | ANNUAL | ALL | 1
| 450776 | 516514 | 0.14235 | 28.73 | 33 | 0 | ANNUAL | ALL | 1
| 450876 | 516514 | 0.14587 | 29 | 30 | 0 | ANNUAL | ALL | 1
| 450976 | 516514 | 0.14929 | 30.79 | 32 | 0 | ANNUAL | ALL | 1
| 451076 | 516514 | 0.1531 | 31.23 | 34 | 0 | ANNUAL | ALL | 1
| 451176 | 516514 | 0.15663 | 34.55 | 36 | 0 | ANNUAL | ALL | 1
| 451276 | 516514 | 0.16093 | 34 | 38 | 0 | ANNUAL | ALL | 1
| 451376 | 516514 | 0.16528 | 34.3 | 34.3 | 0 | ANNUAL | ALL | 1
| 451476 | 516514 | 0.16974 | 34.94 | 38 | 0 | ANNUAL | ALL | 1
| 451576 | 516514 | 0.17453 | 34.6 | 37 | 0 | ANNUAL | ALL | 1
| 451676 | 516514 | 0.17917 | 36.15 | 41 | 0 | ANNUAL | ALL | 1
| 451776 | 516514 | 0.18436 | 35.3 | 47 | 0 | ANNUAL | ALL | 1
| 451876 | 516514 | 0.18948 | 35.79 | 47 | 0 | ANNUAL | ALL | 1
| 451976 | 516514 | 0.19443 | 38.15 | 43 | 0 | ANNUAL | ALL | 1
| 452076 | 516514 | 0.20005 | 37.16 | 43 | 0 | ANNUAL | ALL | 1
| 452176 | 516514 | 0.20549 | 37.98 | 42 | 0 | ANNUAL | ALL | 1
| 452276 | 516514 | 0.21134 | 36.79 | 36.79 | 0 | ANNUAL | ALL | 1
| 452376 | 516514 | 0.21672 | 38.84 | 40 | 0 | ANNUAL | ALL | 1
| 452476 | 516514 | 0.2223 | 40.03 | 41 | 0 | ANNUAL | ALL | 1
| 452576 | 516514 | 0.22774 | 42.29 | 44 | 0 | ANNUAL | ALL | 1
| 452676 | 516514 | 0.23355 | 41.79 | 46 | 0 | ANNUAL | ALL | 1
| 452776 | 516514 | 0.23909 | 42.82 | 52 | 0 | ANNUAL | ALL | 1
| 452876 | 516514 | 0.24422 | 46.23 | 59 | 0 | ANNUAL | ALL | 1
| 452976 | 516514 | 0.24961 | 46.52 | 60 | 0 | ANNUAL | ALL | 1
| 453076 | 516514 | 0.25487 | 46.26 | 67 | 0 | ANNUAL | ALL | 1
| 453176 | 516514 | 0.25921 | 52.07 | 67 | 0 | ANNUAL | ALL | 1
| 453276 | 516514 | 0.26368 | 54.42 | 67 | 0 | ANNUAL | ALL | 1
| 453376 | 516514 | 0.2679 | 56.03 | 68 | 0 | ANNUAL | ALL | 1
| 453476 | 516514 | 0.27167 | 58.79 | 132 | 0 | ANNUAL | ALL | 1
| 453576 | 516514 | 0.27507 | 61.48 | 135 | 0 | ANNUAL | ALL | 1
| 453676 | 516514 | 0.27817 | 63 | 141 | 0 | ANNUAL | ALL | 1
| 453776 | 516514 | 0.28081 | 65.65 | 141 | 0 | ANNUAL | ALL | 1
| 453876 | 516514 | 0.28304 | 69.18 | 154 | 0 | ANNUAL | ALL | 1
| 453976 | 516514 | 0.28493 | 74.4 | 154 | 0 | ANNUAL | ALL | 1
| 454076 | 516514 | 0.28668 | 81.24 | 154 | 0 | ANNUAL | ALL | 1
| 454176 | 516514 | 0.28824 | 84.06 | 154 | 0 | ANNUAL | ALL | 1
| 454276 | 516514 | 0.28984 | 89.46 | 154 | 0 | ANNUAL | ALL | 1
| 454376 | 516514 | 0.29227 | 98.74 | 154 | 0 | ANNUAL | ALL | 1
| 454476 | 516514 | 0.29691 | 109.79 | 154 | 0 | ANNUAL | ALL | 1
| 454576 | 516514 | 0.30212 | 116.76 | 154 | 0 | ANNUAL | ALL | 1
| 454676 | 516514 | 0.30592 | 120.23 | 154 | 0 | ANNUAL | ALL | 1
| 454776 | 516514 | 0.31185 | 125.17 | 154 | 0 | ANNUAL | ALL | 1
| 454876 | 516514 | 0.31218 | 124.56 | 154 | 0 | ANNUAL | ALL | 1
| 454976 | 516514 | 0.30618 | 117.92 | 209 | 0 | ANNUAL | ALL | 1
| 455076 | 516514 | 0.30282 | 113.61 | 210 | 0 | ANNUAL | ALL | 1
| 455176 | 516514 | 0.30655 | 117.64 | 210 | 0 | ANNUAL | ALL | 1
| 455276 | 516514 | 0.31583 | 124.51 | 210 | 0 | ANNUAL | ALL | 1
| 455376 | 516514 | 0.33072 | 131.66 | 210 | 0 | ANNUAL | ALL | 1
| 455476 | 516514 | 0.3685 | 143.21 | 210 | 0 | ANNUAL | ALL | 1
| 455576 | 516514 | 0.51855 | 172.13 | 210 | 0 | ANNUAL | ALL | 1
| 455676 | 516514 | 0.59207 | 193.31 | 193.31 | 0 | ANNUAL | ALL | 1
| 455776 | 516514 | 0.58127 | 200.88 | 200.88 | 0 | ANNUAL | ALL | 1
| 455876 | 516514 | 0.57156 | 209.15 | 209.15 | 0 | ANNUAL | ALL | 1
| 455976 | 516514 | 0.55315 | 206.54 | 206.54 | 0 | ANNUAL | ALL | 1
| 456076 | 516514 | 0.53455 | 204 | 204 | 0 | ANNUAL | ALL | 1
| 456176 | 516514 | 0.51991 | 202.93 | 202.93 | 0 | ANNUAL | ALL | 1
| 456276 | 516514 | 0.49912 | 195.45 | 195.45 | 0 | ANNUAL | ALL | 1
| 456376 | 516514 | 0.49218 | 190.58 | 190.58 | 0 | ANNUAL | ALL | 1
| 456476 | 516514 | 0.48877 | 185.54 | 185.54 | 0 | ANNUAL | ALL | 1
| 456576 | 516514 | 0.4862 | 180.78 | 180.78 | 0 | ANNUAL | ALL | 1
| 456676 | 516514 | 0.4973 | 179 | 179 | 0 | ANNUAL | ALL | 1
| 456776 | 516514 | 0.50944 | 178.55 | 178.55 | 0 | ANNUAL | ALL | 1
| 456876 | 516514 | 0.50367 | 177.97 | 177.97 | 0 | ANNUAL | ALL | 1
| 456976 | 516514 | 0.47386 | 176.5 | 176.5 | 0 | ANNUAL | ALL | 1
| 457076 | 516514 | 0.45876 | 178.9 | 178.9 | 0 | ANNUAL | ALL | 1
| 457176 | 516514 | 0.43161 | 177.27 | 177.27 | 0 | ANNUAL | ALL | 1
| 457276 | 516514 | 0.41432 | 175.47 | 175.47 | 0 | ANNUAL | ALL | 1
| 457376 | 516514 | 0.42455 | 178.27 | 178.27 | 0 | ANNUAL | ALL | 1
| 457476 | 516514 | 0.44765 | 184.75 | 184.75 | 0 | ANNUAL | ALL | 1
| 457576 | 516514 | 0.37491 | 174.58 | 174.58 | 0 | ANNUAL | ALL | 1
| 457676 | 516514 | 0.31281 | 164.44 | 164.44 | 0 | ANNUAL | ALL | 1
| 457776 | 516514 | 0.26949 | 153.88 | 153.88 | 0 | ANNUAL | ALL | 1
| 457876 | 516514 | 0.2435 | 143.02 | 197 | 0 | ANNUAL | ALL | 1
| 457976 | 516514 | 0.24496 | 142.35 | 142.35 | 0 | ANNUAL | ALL | 1
| 458076 | 516514 | 0.25371 | 144.04 | 144.04 | 0 | ANNUAL | ALL | 1
| 458176 | 516514 | 0.28467 | 152.73 | 152.73 | 0 | ANNUAL | ALL | 1
| 458276 | 516514 | 0.31748 | 159.76 | 159.76 | 0 | ANNUAL | ALL | 1
| 458376 | 516514 | 0.32919 | 160.93 | 160.93 | 0 | ANNUAL | ALL | 1
| 458476 | 516514 | 0.33759 | 161.24 | 161.24 | 0 | ANNUAL | ALL | 1
| 458576 | 516514 | 0.35265 | 162.7 | 162.7 | 0 | ANNUAL | ALL | 1
| 458676 | 516514 | 0.34627 | 159.39 | 159.39 | 0 | ANNUAL | ALL | 1
| 458776 | 516514 | 0.30218 | 147.78 | 147.78 | 0 | ANNUAL | ALL | 1
| 458876 | 516514 | 0.27292 | 138.6 | 183 | 0 | ANNUAL | ALL | 1
| 458976 | 516514 | 0.23155 | 118.73 | 183 | 0 | ANNUAL | ALL | 1
| 459076 | 516514 | 0.22338 | 112.48 | 183 | 0 | ANNUAL | ALL | 1
| 459176 | 516514 | 0.22747 | 118.44 | 182 | 0 | ANNUAL | ALL | 1
| 459276 | 516514 | 0.22581 | 119.52 | 179 | 0 | ANNUAL | ALL | 1
| 459376 | 516514 | 0.21732 | 114.19 | 179 | 0 | ANNUAL | ALL | 1
| 459476 | 516514 | 0.21021 | 109.06 | 179 | 0 | ANNUAL | ALL | 1
| 459576 | 516514 | 0.2039 | 104.03 | 179 | 0 | ANNUAL | ALL | 1
| 459676 | 516514 | 0.19862 | 100.39 | 179 | 0 | ANNUAL | ALL | 1
| 459776 | 516514 | 0.19352 | 96.85 | 179 | 0 | ANNUAL | ALL | 1
| 459876 | 516514 | 0.18835 | 92.3 | 179 | 0 | ANNUAL | ALL | 1
| 459976 | 516514 | 0.18291 | 83.39 | 179 | 0 | ANNUAL | ALL | 1
| 460076 | 516514 | 0.17893 | 82.12 | 179 | 0 | ANNUAL | ALL | 1
| 460176 | 516514 | 0.17508 | 81.18 | 176 | 0 | ANNUAL | ALL | 1
| 460276 | 516514 | 0.17139 | 80.79 | 176 | 0 | ANNUAL | ALL | 1
| 460376 | 516514 | 0.1685 | 86.75 | 91 | 0 | ANNUAL | ALL | 1
| 460476 | 516514 | 0.1655 | 89.09 | 92 | 0 | ANNUAL | ALL | 1
| 460576 | 516514 | 0.16221 | 88.58 | 92 | 0 | ANNUAL | ALL | 1
| 460676 | 516514 | 0.15922 | 88.79 | 91 | 0 | ANNUAL | ALL | 1
| 460776 | 516514 | 0.15648 | 89.55 | 91 | 0 | ANNUAL | ALL | 1
| 460876 | 516514 | 0.15419 | 91.79 | 91.79 | 0 | ANNUAL | ALL | 1
| 460976 | 516514 | 0.15162 | 91.79 | 91.79 | 0 | ANNUAL | ALL | 1
| 461076 | 516514 | 0.14936 | 92.7 | 94 | 0 | ANNUAL | ALL | 1
| 461176 | 516514 | 0.14776 | 95.79 | 95.79 | 0 | ANNUAL | ALL | 1
| 461276 | 516514 | 0.1456 | 95.79 | 95.79 | 0 | ANNUAL | ALL | 1
| 461376 | 516514 | 0.1435 | 95.48 | 96 | 0 | ANNUAL | ALL | 1
| 461476 | 516514 | 0.14179 | 96.21 | 97 | 0 | ANNUAL | ALL | 1
| 461576 | 516514 | 0.13974 | 95.13 | 99 | 0 | ANNUAL | ALL | 1
| 461676 | 516514 | 0.13804 | 94.79 | 325 | 0 | ANNUAL | ALL | 1
| 461776 | 516514 | 0.13763 | 99.08 | 325 | 0 | ANNUAL | ALL | 1
| 461876 | 516514 | 0.13779 | 104.15 | 104.15 | 0 | ANNUAL | ALL | 1
| 461976 | 516514 | 0.13709 | 105.91 | 105.91 | 0 | ANNUAL | ALL | 1
| 462076 | 516514 | 0.13516 | 104.41 | 325 | 0 | ANNUAL | ALL | 1
| 462176 | 516514 | 0.13248 | 101.29 | 325 | 0 | ANNUAL | ALL | 1
| 462276 | 516514 | 0.1332 | 106.37 | 324 | 0 | ANNUAL | ALL | 1
| 462376 | 516514 | 0.13071 | 104.06 | 325 | 0 | ANNUAL | ALL | 1
| 462476 | 516514 | 0.13211 | 110.29 | 110.29 | 0 | ANNUAL | ALL | 1
| 462576 | 516514 | 0.1298 | 108.53 | 303 | 0 | ANNUAL | ALL | 1
| 462676 | 516514 | 0.12433 | 98.77 | 325 | 0 | ANNUAL | ALL | 1
| 462776 | 516514 | 0.12235 | 97 | 325 | 0 | ANNUAL | ALL | 1
| 462876 | 516514 | 0.12124 | 98 | 325 | 0 | ANNUAL | ALL | 1
| 462976 | 516514 | 0.12046 | 100 | 308 | 0 | ANNUAL | ALL | 1
| 463076 | 516514 | 0.11911 | 100 | 308 | 0 | ANNUAL | ALL | 1
| 463176 | 516514 | 0.11781 | 100 | 308 | 0 | ANNUAL | ALL | 1
| 463276 | 516514 | 0.11652 | 99.84 | 308 | 0 | ANNUAL | ALL | 1
| 463376 | 516514 | 0.11723 | 105.65 | 304 | 0 | ANNUAL | ALL | 1
| 463476 | 516514 | 0.11586 | 105.06 | 304 | 0 | ANNUAL | ALL | 1
| 463576 | 516514 | 0.11512 | 106.04 | 303 | 0 | ANNUAL | ALL | 1
| 463676 | 516514 | 0.11724 | 113.44 | 281 | 0 | ANNUAL | ALL | 1
| 463776 | 516514 | 0.11937 | 119.15 | 217 | 0 | ANNUAL | ALL | 1
| 463876 | 516514 | 0.12735 | 130.35 | 217 | 0 | ANNUAL | ALL | 1
| 463976 | 516514 | 0.15213 | 149.7 | 216 | 0 | ANNUAL | ALL | 1
| 448976 | 516614 | 0.10231 | 21 | 23 | 0 | ANNUAL | ALL | 1
| 449076 | 516614 | 0.10364 | 20.83 | 20.83 | 0 | ANNUAL | ALL | 1
| 449176 | 516614 | 0.10508 | 20.96 | 20.96 | 0 | ANNUAL | ALL | 1
| 449276 | 516614 | 0.10628 | 18.65 | 18.65 | 0 | ANNUAL | ALL | 1
| 449376 | 516614 | 0.10794 | 19.3 | 19.3 | 0 | ANNUAL | ALL | 1
| 449476 | 516614 | 0.10937 | 17.43 | 20 | 0 | ANNUAL | ALL | 1
| 449576 | 516614 | 0.1113 | 18.73 | 18.73 | 0 | ANNUAL | ALL | 1
| 449676 | 516614 | 0.11269 | 15 | 27 | 0 | ANNUAL | ALL | 1
| 449776 | 516614 | 0.11516 | 19.02 | 27 | 0 | ANNUAL | ALL | 1
| 449876 | 516614 | 0.11743 | 22.81 | 22.81 | 0 | ANNUAL | ALL | 1
| 449976 | 516614 | 0.11964 | 22.54 | 22.54 | 0 | ANNUAL | ALL | 1
| 450076 | 516614 | 0.1214 | 25.44 | 25.44 | 0 | ANNUAL | ALL | 1
| 450176 | 516614 | 0.12442 | 22.46 | 22.46 | 0 | ANNUAL | ALL | 1
| 450276 | 516614 | 0.12691 | 23.39 | 28 | 0 | ANNUAL | ALL | 1
| 450376 | 516614 | 0.12975 | 22.44 | 24 | 0 | ANNUAL | ALL | 1
| 450476 | 516614 | 0.1327 | 21 | 32 | 0 | ANNUAL | ALL | 1
| 450576 | 516614 | 0.13523 | 24.7 | 33 | 0 | ANNUAL | ALL | 1
| 450676 | 516614 | 0.13814 | 26 | 34 | 0 | ANNUAL | ALL | 1
| 450776 | 516614 | 0.14123 | 27.36 | 32 | 0 | ANNUAL | ALL | 1
| 450876 | 516614 | 0.14448 | 28.83 | 28.83 | 0 | ANNUAL | ALL | 1
| 450976 | 516614 | 0.14797 | 29.97 | 29.97 | 0 | ANNUAL | ALL | 1
| 451076 | 516614 | 0.15157 | 31.53 | 31.53 | 0 | ANNUAL | ALL | 1
| 451176 | 516614 | 0.15574 | 30.76 | 35 | 0 | ANNUAL | ALL | 1
| 451276 | 516614 | 0.15994 | 30.9 | 34 | 0 | ANNUAL | ALL | 1
| 451376 | 516614 | 0.16397 | 33.02 | 37 | 0 | ANNUAL | ALL | 1
| 451476 | 516614 | 0.16893 | 31 | 35 | 0 | ANNUAL | ALL | 1
| 451576 | 516614 | 0.17246 | 38.46 | 38.46 | 0 | ANNUAL | ALL | 1
| 451676 | 516614 | 0.17736 | 38.64 | 38.64 | 0 | ANNUAL | ALL | 1
| 451776 | 516614 | 0.18297 | 35.46 | 39 | 0 | ANNUAL | ALL | 1
| 451876 | 516614 | 0.1886 | 33.56 | 42 | 0 | ANNUAL | ALL | 1
| 451976 | 516614 | 0.19348 | 36.82 | 42 | 0 | ANNUAL | ALL | 1
| 452076 | 516614 | 0.19903 | 37.14 | 43 | 0 | ANNUAL | ALL | 1
| 452176 | 516614 | 0.20479 | 36.96 | 36.96 | 0 | ANNUAL | ALL | 1
| 452276 | 516614 | 0.21057 | 37.39 | 37.39 | 0 | ANNUAL | ALL | 1
| 452376 | 516614 | 0.21592 | 41.24 | 41.24 | 0 | ANNUAL | ALL | 1
| 452476 | 516614 | 0.22245 | 37.9 | 37.9 | 0 | ANNUAL | ALL | 1
| 452576 | 516614 | 0.22875 | 36.46 | 46 | 0 | ANNUAL | ALL | 1
| 452676 | 516614 | 0.23456 | 38 | 46 | 0 | ANNUAL | ALL | 1
| 452776 | 516614 | 0.24028 | 40.03 | 48 | 0 | ANNUAL | ALL | 1
| 452876 | 516614 | 0.24557 | 44.83 | 47 | 0 | ANNUAL | ALL | 1
| 452976 | 516614 | 0.25069 | 51.06 | 51.06 | 0 | ANNUAL | ALL | 1
| 453076 | 516614 | 0.25654 | 49.54 | 57 | 0 | ANNUAL | ALL | 1
| 453176 | 516614 | 0.26198 | 49.83 | 67 | 0 | ANNUAL | ALL | 1
| 453276 | 516614 | 0.26726 | 49.15 | 67 | 0 | ANNUAL | ALL | 1
| 453376 | 516614 | 0.27179 | 52.42 | 67 | 0 | ANNUAL | ALL | 1
| 453476 | 516614 | 0.27597 | 55.91 | 132 | 0 | ANNUAL | ALL | 1
| 453576 | 516614 | 0.27997 | 57.29 | 137 | 0 | ANNUAL | ALL | 1
| 453676 | 516614 | 0.28348 | 59.48 | 141 | 0 | ANNUAL | ALL | 1
| 453776 | 516614 | 0.28664 | 60.82 | 141 | 0 | ANNUAL | ALL | 1
| 453876 | 516614 | 0.2892 | 64.53 | 154 | 0 | ANNUAL | ALL | 1
| 453976 | 516614 | 0.29138 | 68.48 | 154 | 0 | ANNUAL | ALL | 1
| 454076 | 516614 | 0.29328 | 71.98 | 154 | 0 | ANNUAL | ALL | 1
| 454176 | 516614 | 0.29493 | 74.41 | 154 | 0 | ANNUAL | ALL | 1
| 454276 | 516614 | 0.29643 | 84.4 | 154 | 0 | ANNUAL | ALL | 1
| 454376 | 516614 | 0.29774 | 86.27 | 154 | 0 | ANNUAL | ALL | 1
| 454476 | 516614 | 0.29949 | 93.44 | 154 | 0 | ANNUAL | ALL | 1
| 454576 | 516614 | 0.30107 | 97.29 | 154 | 0 | ANNUAL | ALL | 1
| 454676 | 516614 | 0.30389 | 104.56 | 154 | 0 | ANNUAL | ALL | 1
| 454776 | 516614 | 0.30586 | 107.87 | 198 | 0 | ANNUAL | ALL | 1
| 454876 | 516614 | 0.30811 | 111.29 | 204 | 0 | ANNUAL | ALL | 1
| 454976 | 516614 | 0.30528 | 105.46 | 210 | 0 | ANNUAL | ALL | 1
| 455076 | 516614 | 0.30559 | 106.39 | 210 | 0 | ANNUAL | ALL | 1
| 455176 | 516614 | 0.3084 | 111.41 | 210 | 0 | ANNUAL | ALL | 1
| 455276 | 516614 | 0.31154 | 115.62 | 210 | 0 | ANNUAL | ALL | 1
| 455376 | 516614 | 0.32755 | 126.72 | 210 | 0 | ANNUAL | ALL | 1
| 455476 | 516614 | 0.34673 | 134.58 | 210 | 0 | ANNUAL | ALL | 1
| 455576 | 516614 | 0.46643 | 160.82 | 210 | 0 | ANNUAL | ALL | 1
| 455676 | 516614 | 0.60553 | 190.53 | 204 | 0 | ANNUAL | ALL | 1
| 455776 | 516614 | 0.59821 | 198.56 | 203 | 0 | ANNUAL | ALL | 1
| 455876 | 516614 | 0.5889 | 207.46 | 207.46 | 0 | ANNUAL | ALL | 1
| 455976 | 516614 | 0.56874 | 205.14 | 205.14 | 0 | ANNUAL | ALL | 1
| 456076 | 516614 | 0.55406 | 205.54 | 205.54 | 0 | ANNUAL | ALL | 1
| 456176 | 516614 | 0.53996 | 205.35 | 205.35 | 0 | ANNUAL | ALL | 1
| 456276 | 516614 | 0.52781 | 201.53 | 201.53 | 0 | ANNUAL | ALL | 1
| 456376 | 516614 | 0.5292 | 198.54 | 198.54 | 0 | ANNUAL | ALL | 1
| 456476 | 516614 | 0.546 | 197.82 | 197.82 | 0 | ANNUAL | ALL | 1
| 456576 | 516614 | 0.56281 | 195.38 | 195.38 | 0 | ANNUAL | ALL | 1
| 456676 | 516614 | 0.57768 | 192.59 | 192.59 | 0 | ANNUAL | ALL | 1
| 456776 | 516614 | 0.58131 | 189.7 | 189.7 | 0 | ANNUAL | ALL | 1
| 456876 | 516614 | 0.58691 | 192.71 | 192.71 | 0 | ANNUAL | ALL | 1
| 456976 | 516614 | 0.56325 | 193.66 | 193.66 | 0 | ANNUAL | ALL | 1
| 457076 | 516614 | 0.54022 | 194.98 | 194.98 | 0 | ANNUAL | ALL | 1
| 457176 | 516614 | 0.52264 | 193.63 | 193.63 | 0 | ANNUAL | ALL | 1
| 457276 | 516614 | 0.51949 | 193.24 | 193.24 | 0 | ANNUAL | ALL | 1
| 457376 | 516614 | 0.53063 | 196.63 | 196.63 | 0 | ANNUAL | ALL | 1
| 457476 | 516614 | 0.50955 | 195.71 | 195.71 | 0 | ANNUAL | ALL | 1
| 457576 | 516614 | 0.45017 | 189.02 | 189.02 | 0 | ANNUAL | ALL | 1
| 457676 | 516614 | 0.38361 | 180.4 | 180.4 | 0 | ANNUAL | ALL | 1
| 457776 | 516614 | 0.31396 | 166.24 | 166.24 | 0 | ANNUAL | ALL | 1
| 457876 | 516614 | 0.29081 | 159.12 | 159.12 | 0 | ANNUAL | ALL | 1
| 457976 | 516614 | 0.28896 | 156.27 | 156.27 | 0 | ANNUAL | ALL | 1
| 458076 | 516614 | 0.31758 | 161.64 | 161.64 | 0 | ANNUAL | ALL | 1
| 458176 | 516614 | 0.36759 | 171.1 | 171.1 | 0 | ANNUAL | ALL | 1
| 458276 | 516614 | 0.39573 | 175.09 | 175.09 | 0 | ANNUAL | ALL | 1
| 458376 | 516614 | 0.40632 | 175.23 | 175.23 | 0 | ANNUAL | ALL | 1
| 458476 | 516614 | 0.41486 | 174.63 | 174.63 | 0 | ANNUAL | ALL | 1
| 458576 | 516614 | 0.44577 | 178.01 | 178.01 | 0 | ANNUAL | ALL | 1
| 458676 | 516614 | 0.47036 | 179.94 | 179.94 | 0 | ANNUAL | ALL | 1
| 458776 | 516614 | 0.44979 | 174.59 | 174.59 | 0 | ANNUAL | ALL | 1
| 458876 | 516614 | 0.3742 | 160.98 | 160.98 | 0 | ANNUAL | ALL | 1
| 458976 | 516614 | 0.25703 | 130.98 | 183 | 0 | ANNUAL | ALL | 1
| 459076 | 516614 | 0.24325 | 125.37 | 183 | 0 | ANNUAL | ALL | 1
| 459176 | 516614 | 0.24788 | 130.09 | 179 | 0 | ANNUAL | ALL | 1
| 459276 | 516614 | 0.23564 | 125.1 | 179 | 0 | ANNUAL | ALL | 1
| 459376 | 516614 | 0.22728 | 121.6 | 179 | 0 | ANNUAL | ALL | 1
| 459476 | 516614 | 0.21844 | 116.91 | 179 | 0 | ANNUAL | ALL | 1
| 459576 | 516614 | 0.21026 | 111.94 | 179 | 0 | ANNUAL | ALL | 1
| 459676 | 516614 | 0.20179 | 104.97 | 179 | 0 | ANNUAL | ALL | 1
| 459776 | 516614 | 0.19555 | 100.36 | 179 | 0 | ANNUAL | ALL | 1
| 459876 | 516614 | 0.18938 | 94.18 | 179 | 0 | ANNUAL | ALL | 1
| 459976 | 516614 | 0.18489 | 92.56 | 179 | 0 | ANNUAL | ALL | 1
| 460076 | 516614 | 0.18116 | 93.73 | 176 | 0 | ANNUAL | ALL | 1
| 460176 | 516614 | 0.17662 | 90.7 | 176 | 0 | ANNUAL | ALL | 1
| 460276 | 516614 | 0.17156 | 80.51 | 176 | 0 | ANNUAL | ALL | 1
| 460376 | 516614 | 0.16796 | 79.44 | 176 | 0 | ANNUAL | ALL | 1
| 460476 | 516614 | 0.16493 | 83.29 | 92 | 0 | ANNUAL | ALL | 1
| 460576 | 516614 | 0.16162 | 81.91 | 92 | 0 | ANNUAL | ALL | 1
| 460676 | 516614 | 0.1591 | 86.11 | 92 | 0 | ANNUAL | ALL | 1
| 460776 | 516614 | 0.15633 | 86.46 | 94 | 0 | ANNUAL | ALL | 1
| 460876 | 516614 | 0.15381 | 87.46 | 94 | 0 | ANNUAL | ALL | 1
| 460976 | 516614 | 0.15164 | 89.46 | 92 | 0 | ANNUAL | ALL | 1
| 461076 | 516614 | 0.1494 | 90.15 | 95 | 0 | ANNUAL | ALL | 1
| 461176 | 516614 | 0.1474 | 91.46 | 98 | 0 | ANNUAL | ALL | 1
| 461276 | 516614 | 0.14543 | 92.11 | 98 | 0 | ANNUAL | ALL | 1
| 461376 | 516614 | 0.14367 | 93.15 | 95 | 0 | ANNUAL | ALL | 1
| 461476 | 516614 | 0.14277 | 97.04 | 97.04 | 0 | ANNUAL | ALL | 1
| 461576 | 516614 | 0.14163 | 99.06 | 99.06 | 0 | ANNUAL | ALL | 1
| 461676 | 516614 | 0.13869 | 94.54 | 97 | 0 | ANNUAL | ALL | 1
| 461776 | 516614 | 0.13807 | 98.04 | 98.04 | 0 | ANNUAL | ALL | 1
| 461876 | 516614 | 0.13855 | 103.72 | 103.72 | 0 | ANNUAL | ALL | 1
| 461976 | 516614 | 0.13887 | 107.7 | 107.7 | 0 | ANNUAL | ALL | 1
| 462076 | 516614 | 0.1378 | 108.5 | 108.5 | 0 | ANNUAL | ALL | 1
| 462176 | 516614 | 0.13553 | 107.01 | 107.01 | 0 | ANNUAL | ALL | 1
| 462276 | 516614 | 0.13586 | 110.53 | 110.53 | 0 | ANNUAL | ALL | 1
| 462376 | 516614 | 0.133 | 108.15 | 108.15 | 0 | ANNUAL | ALL | 1
| 462476 | 516614 | 0.13325 | 111.54 | 111.54 | 0 | ANNUAL | ALL | 1
| 462576 | 516614 | 0.12871 | 105.74 | 105.74 | 0 | ANNUAL | ALL | 1
| 462676 | 516614 | 0.12441 | 98 | 304 | 0 | ANNUAL | ALL | 1
| 462776 | 516614 | 0.12302 | 98.2 | 304 | 0 | ANNUAL | ALL | 1
| 462876 | 516614 | 0.12166 | 98.38 | 304 | 0 | ANNUAL | ALL | 1
| 462976 | 516614 | 0.12079 | 100.02 | 304 | 0 | ANNUAL | ALL | 1
| 463076 | 516614 | 0.11972 | 100.83 | 304 | 0 | ANNUAL | ALL | 1
| 463176 | 516614 | 0.11841 | 100.68 | 304 | 0 | ANNUAL | ALL | 1
| 463276 | 516614 | 0.1166 | 98.52 | 304 | 0 | ANNUAL | ALL | 1
| 463376 | 516614 | 0.1156 | 98.92 | 303 | 0 | ANNUAL | ALL | 1
| 463476 | 516614 | 0.11657 | 105.46 | 296 | 0 | ANNUAL | ALL | 1
| 463576 | 516614 | 0.11586 | 106.47 | 217 | 0 | ANNUAL | ALL | 1
| 463676 | 516614 | 0.11782 | 113.2 | 217 | 0 | ANNUAL | ALL | 1
| 463776 | 516614 | 0.11924 | 117.46 | 217 | 0 | ANNUAL | ALL | 1
| 463876 | 516614 | 0.12826 | 130 | 217 | 0 | ANNUAL | ALL | 1
| 463976 | 516614 | 0.1456 | 144.35 | 217 | 0 | ANNUAL | ALL | 1
| 448976 | 516714 | 0.10174 | 24.15 | 24.15 | 0 | ANNUAL | ALL | 1
| 449076 | 516714 | 0.1033 | 22 | 22 | 0 | ANNUAL | ALL | 1
| 449176 | 516714 | 0.10443 | 19.09 | 19.09 | 0 | ANNUAL | ALL | 1
| 449276 | 516714 | 0.10558 | 16.68 | 19 | 0 | ANNUAL | ALL | 1
| 449376 | 516714 | 0.10705 | 16.12 | 20 | 0 | ANNUAL | ALL | 1
| 449476 | 516714 | 0.10866 | 15.97 | 21 | 0 | ANNUAL | ALL | 1
| 449576 | 516714 | 0.11036 | 15.93 | 21 | 0 | ANNUAL | ALL | 1
| 449676 | 516714 | 0.11222 | 16.39 | 21 | 0 | ANNUAL | ALL | 1
| 449776 | 516714 | 0.1146 | 20.03 | 20.03 | 0 | ANNUAL | ALL | 1
| 449876 | 516714 | 0.11653 | 19.44 | 22 | 0 | ANNUAL | ALL | 1
| 449976 | 516714 | 0.11876 | 20.12 | 26 | 0 | ANNUAL | ALL | 1
| 450076 | 516714 | 0.12112 | 21 | 27 | 0 | ANNUAL | ALL | 1
| 450176 | 516714 | 0.12339 | 20.12 | 26 | 0 | ANNUAL | ALL | 1
| 450276 | 516714 | 0.12594 | 20.39 | 26 | 0 | ANNUAL | ALL | 1
| 450376 | 516714 | 0.12857 | 20.12 | 25 | 0 | ANNUAL | ALL | 1
| 450476 | 516714 | 0.13151 | 21.92 | 28 | 0 | ANNUAL | ALL | 1
| 450576 | 516714 | 0.13422 | 23.78 | 33 | 0 | ANNUAL | ALL | 1
| 450676 | 516714 | 0.13705 | 25 | 31 | 0 | ANNUAL | ALL | 1
| 450776 | 516714 | 0.14004 | 26.44 | 30 | 0 | ANNUAL | ALL | 1
| 450876 | 516714 | 0.14302 | 29.09 | 29.09 | 0 | ANNUAL | ALL | 1
| 450976 | 516714 | 0.14667 | 29 | 31 | 0 | ANNUAL | ALL | 1
| 451076 | 516714 | 0.15065 | 28.24 | 34 | 0 | ANNUAL | ALL | 1
| 451176 | 516714 | 0.15456 | 28.82 | 36 | 0 | ANNUAL | ALL | 1
| 451276 | 516714 | 0.15839 | 30.85 | 34 | 0 | ANNUAL | ALL | 1
| 451376 | 516714 | 0.16265 | 31.56 | 37 | 0 | ANNUAL | ALL | 1
| 451476 | 516714 | 0.16735 | 31 | 39 | 0 | ANNUAL | ALL | 1
| 451576 | 516714 | 0.17159 | 34 | 34 | 0 | ANNUAL | ALL | 1
| 451676 | 516714 | 0.17654 | 34.17 | 38 | 0 | ANNUAL | ALL | 1
| 451776 | 516714 | 0.18209 | 32.12 | 36 | 0 | ANNUAL | ALL | 1
| 451876 | 516714 | 0.18728 | 33.03 | 42 | 0 | ANNUAL | ALL | 1
| 451976 | 516714 | 0.19246 | 35.04 | 42 | 0 | ANNUAL | ALL | 1
| 452076 | 516714 | 0.19804 | 35.82 | 42 | 0 | ANNUAL | ALL | 1
| 452176 | 516714 | 0.20389 | 36 | 38 | 0 | ANNUAL | ALL | 1
| 452276 | 516714 | 0.20967 | 37.41 | 37.41 | 0 | ANNUAL | ALL | 1
| 452376 | 516714 | 0.21587 | 37.16 | 39 | 0 | ANNUAL | ALL | 1
| 452476 | 516714 | 0.22216 | 37 | 41 | 0 | ANNUAL | ALL | 1
| 452576 | 516714 | 0.22885 | 35.12 | 45 | 0 | ANNUAL | ALL | 1
| 452676 | 516714 | 0.23525 | 35.12 | 45 | 0 | ANNUAL | ALL | 1
| 452776 | 516714 | 0.2411 | 38.15 | 48 | 0 | ANNUAL | ALL | 1
| 452876 | 516714 | 0.24685 | 41.97 | 48 | 0 | ANNUAL | ALL | 1
| 452976 | 516714 | 0.25227 | 48.51 | 48.51 | 0 | ANNUAL | ALL | 1
| 453076 | 516714 | 0.25814 | 50.97 | 50.97 | 0 | ANNUAL | ALL | 1
| 453176 | 516714 | 0.2641 | 51 | 54 | 0 | ANNUAL | ALL | 1
| 453276 | 516714 | 0.26995 | 49.91 | 59 | 0 | ANNUAL | ALL | 1
| 453376 | 516714 | 0.27549 | 49.03 | 63 | 0 | ANNUAL | ALL | 1
| 453476 | 516714 | 0.2803 | 51.36 | 133 | 0 | ANNUAL | ALL | 1
| 453576 | 516714 | 0.28458 | 55.31 | 137 | 0 | ANNUAL | ALL | 1
| 453676 | 516714 | 0.28874 | 56.12 | 141 | 0 | ANNUAL | ALL | 1
| 453776 | 516714 | 0.29251 | 56.48 | 153 | 0 | ANNUAL | ALL | 1
| 453876 | 516714 | 0.29547 | 60.28 | 154 | 0 | ANNUAL | ALL | 1
| 453976 | 516714 | 0.29809 | 63.27 | 154 | 0 | ANNUAL | ALL | 1
| 454076 | 516714 | 0.30033 | 65.93 | 154 | 0 | ANNUAL | ALL | 1
| 454176 | 516714 | 0.30218 | 68.86 | 154 | 0 | ANNUAL | ALL | 1
| 454276 | 516714 | 0.3036 | 74.31 | 154 | 0 | ANNUAL | ALL | 1
| 454376 | 516714 | 0.30495 | 75.69 | 154 | 0 | ANNUAL | ALL | 1
| 454476 | 516714 | 0.30617 | 84.51 | 154 | 0 | ANNUAL | ALL | 1
| 454576 | 516714 | 0.30714 | 85.42 | 198 | 0 | ANNUAL | ALL | 1
| 454676 | 516714 | 0.30831 | 90.29 | 209 | 0 | ANNUAL | ALL | 1
| 454776 | 516714 | 0.30862 | 89.12 | 210 | 0 | ANNUAL | ALL | 1
| 454876 | 516714 | 0.30995 | 95.67 | 210 | 0 | ANNUAL | ALL | 1
| 454976 | 516714 | 0.3119 | 102.32 | 210 | 0 | ANNUAL | ALL | 1
| 455076 | 516714 | 0.31014 | 98.06 | 210 | 0 | ANNUAL | ALL | 1
| 455176 | 516714 | 0.31006 | 100.03 | 210 | 0 | ANNUAL | ALL | 1
| 455276 | 516714 | 0.31205 | 106.34 | 210 | 0 | ANNUAL | ALL | 1
| 455376 | 516714 | 0.31834 | 115.36 | 210 | 0 | ANNUAL | ALL | 1
| 455476 | 516714 | 0.3345 | 126.4 | 210 | 0 | ANNUAL | ALL | 1
| 455576 | 516714 | 0.39127 | 144.44 | 210 | 0 | ANNUAL | ALL | 1
| 455676 | 516714 | 0.59348 | 182.4 | 210 | 0 | ANNUAL | ALL | 1
| 455776 | 516714 | 0.61563 | 196.18 | 210 | 0 | ANNUAL | ALL | 1
| 455876 | 516714 | 0.6043 | 203.8 | 210 | 0 | ANNUAL | ALL | 1
| 455976 | 516714 | 0.58728 | 204.91 | 208 | 0 | ANNUAL | ALL | 1
| 456076 | 516714 | 0.57284 | 206 | 206 | 0 | ANNUAL | ALL | 1
| 456176 | 516714 | 0.55637 | 205.08 | 205.08 | 0 | ANNUAL | ALL | 1
| 456276 | 516714 | 0.54436 | 202.04 | 202.04 | 0 | ANNUAL | ALL | 1
| 456376 | 516714 | 0.55 | 200.88 | 200.88 | 0 | ANNUAL | ALL | 1
| 456476 | 516714 | 0.56687 | 199.64 | 199.64 | 0 | ANNUAL | ALL | 1
| 456576 | 516714 | 0.58407 | 196.7 | 196.7 | 0 | ANNUAL | ALL | 1
| 456676 | 516714 | 0.61138 | 197 | 197 | 0 | ANNUAL | ALL | 1
| 456776 | 516714 | 0.61861 | 194.88 | 194.88 | 0 | ANNUAL | ALL | 1
| 456876 | 516714 | 0.6144 | 196.66 | 196.66 | 0 | ANNUAL | ALL | 1
| 456976 | 516714 | 0.59648 | 200.94 | 200.94 | 0 | ANNUAL | ALL | 1
| 457076 | 516714 | 0.57392 | 201.64 | 201.64 | 0 | ANNUAL | ALL | 1
| 457176 | 516714 | 0.56108 | 199.73 | 199.73 | 0 | ANNUAL | ALL | 1
| 457276 | 516714 | 0.57061 | 201.88 | 201.88 | 0 | ANNUAL | ALL | 1
| 457376 | 516714 | 0.56464 | 201.83 | 201.83 | 0 | ANNUAL | ALL | 1
| 457476 | 516714 | 0.53173 | 199.06 | 199.06 | 0 | ANNUAL | ALL | 1
| 457576 | 516714 | 0.46763 | 191.97 | 191.97 | 0 | ANNUAL | ALL | 1
| 457676 | 516714 | 0.41368 | 186.32 | 186.32 | 0 | ANNUAL | ALL | 1
| 457776 | 516714 | 0.36107 | 176.79 | 176.79 | 0 | ANNUAL | ALL | 1
| 457876 | 516714 | 0.33055 | 167.85 | 167.85 | 0 | ANNUAL | ALL | 1
| 457976 | 516714 | 0.33032 | 164.76 | 164.76 | 0 | ANNUAL | ALL | 1
| 458076 | 516714 | 0.35895 | 168.54 | 168.54 | 0 | ANNUAL | ALL | 1
| 458176 | 516714 | 0.39109 | 173.03 | 173.03 | 0 | ANNUAL | ALL | 1
| 458276 | 516714 | 0.42229 | 177.48 | 177.48 | 0 | ANNUAL | ALL | 1
| 458376 | 516714 | 0.44181 | 179.12 | 179.12 | 0 | ANNUAL | ALL | 1
| 458476 | 516714 | 0.44173 | 176.27 | 176.27 | 0 | ANNUAL | ALL | 1
| 458576 | 516714 | 0.46955 | 178.61 | 178.61 | 0 | ANNUAL | ALL | 1
| 458676 | 516714 | 0.49237 | 180.43 | 180.43 | 0 | ANNUAL | ALL | 1
| 458776 | 516714 | 0.4656 | 175.09 | 175.09 | 0 | ANNUAL | ALL | 1
| 458876 | 516714 | 0.41221 | 166.83 | 166.83 | 0 | ANNUAL | ALL | 1
| 458976 | 516714 | 0.27683 | 137.41 | 183 | 0 | ANNUAL | ALL | 1
| 459076 | 516714 | 0.31612 | 151.13 | 151.13 | 0 | ANNUAL | ALL | 1
| 459176 | 516714 | 0.30795 | 151.15 | 151.15 | 0 | ANNUAL | ALL | 1
| 459276 | 516714 | 0.2878 | 147.02 | 147.02 | 0 | ANNUAL | ALL | 1
| 459376 | 516714 | 0.2911 | 149.52 | 149.52 | 0 | ANNUAL | ALL | 1
| 459476 | 516714 | 0.2365 | 129.4 | 179 | 0 | ANNUAL | ALL | 1
| 459576 | 516714 | 0.22513 | 125.01 | 179 | 0 | ANNUAL | ALL | 1
| 459676 | 516714 | 0.20819 | 113.57 | 179 | 0 | ANNUAL | ALL | 1
| 459776 | 516714 | 0.19909 | 106.71 | 179 | 0 | ANNUAL | ALL | 1
| 459876 | 516714 | 0.19203 | 100.97 | 179 | 0 | ANNUAL | ALL | 1
| 459976 | 516714 | 0.18632 | 96.73 | 179 | 0 | ANNUAL | ALL | 1
| 460076 | 516714 | 0.18167 | 94.68 | 177 | 0 | ANNUAL | ALL | 1
| 460176 | 516714 | 0.177 | 91.43 | 176 | 0 | ANNUAL | ALL | 1
| 460276 | 516714 | 0.17209 | 83.85 | 176 | 0 | ANNUAL | ALL | 1
| 460376 | 516714 | 0.16842 | 82.27 | 176 | 0 | ANNUAL | ALL | 1
| 460476 | 516714 | 0.16492 | 80.18 | 176 | 0 | ANNUAL | ALL | 1
| 460576 | 516714 | 0.16159 | 77.07 | 92 | 0 | ANNUAL | ALL | 1
| 460676 | 516714 | 0.15867 | 77.73 | 93 | 0 | ANNUAL | ALL | 1
| 460776 | 516714 | 0.1563 | 82.86 | 94 | 0 | ANNUAL | ALL | 1
| 460876 | 516714 | 0.15373 | 83.24 | 94 | 0 | ANNUAL | ALL | 1
| 460976 | 516714 | 0.15156 | 85.61 | 93 | 0 | ANNUAL | ALL | 1
| 461076 | 516714 | 0.14934 | 86.24 | 97 | 0 | ANNUAL | ALL | 1
| 461176 | 516714 | 0.14767 | 89.27 | 98 | 0 | ANNUAL | ALL | 1
| 461276 | 516714 | 0.14574 | 90 | 98 | 0 | ANNUAL | ALL | 1
| 461376 | 516714 | 0.14413 | 91.73 | 97 | 0 | ANNUAL | ALL | 1
| 461476 | 516714 | 0.14334 | 96.03 | 96.03 | 0 | ANNUAL | ALL | 1
| 461576 | 516714 | 0.14173 | 96.44 | 96.44 | 0 | ANNUAL | ALL | 1
| 461676 | 516714 | 0.14002 | 96.34 | 96.34 | 0 | ANNUAL | ALL | 1
| 461776 | 516714 | 0.13927 | 99.09 | 102 | 0 | ANNUAL | ALL | 1
| 461876 | 516714 | 0.13971 | 104.36 | 104.36 | 0 | ANNUAL | ALL | 1
| 461976 | 516714 | 0.13893 | 106.09 | 106.09 | 0 | ANNUAL | ALL | 1
| 462076 | 516714 | 0.13933 | 109.91 | 109.91 | 0 | ANNUAL | ALL | 1
| 462176 | 516714 | 0.13852 | 111.32 | 111.32 | 0 | ANNUAL | ALL | 1
| 462276 | 516714 | 0.13727 | 112.04 | 112.04 | 0 | ANNUAL | ALL | 1
| 462376 | 516714 | 0.13345 | 108.22 | 108.22 | 0 | ANNUAL | ALL | 1
| 462476 | 516714 | 0.13157 | 107.76 | 112 | 0 | ANNUAL | ALL | 1
| 462576 | 516714 | 0.12799 | 103.22 | 112 | 0 | ANNUAL | ALL | 1
| 462676 | 516714 | 0.12557 | 100.76 | 100.76 | 0 | ANNUAL | ALL | 1
| 462776 | 516714 | 0.12499 | 103.31 | 103.31 | 0 | ANNUAL | ALL | 1
| 462876 | 516714 | 0.12274 | 100.88 | 100.88 | 0 | ANNUAL | ALL | 1
| 462976 | 516714 | 0.12173 | 101.91 | 101.91 | 0 | ANNUAL | ALL | 1
| 463076 | 516714 | 0.12066 | 102.56 | 102.56 | 0 | ANNUAL | ALL | 1
| 463176 | 516714 | 0.11921 | 101.73 | 199 | 0 | ANNUAL | ALL | 1
| 463276 | 516714 | 0.11874 | 103.76 | 216 | 0 | ANNUAL | ALL | 1
| 463376 | 516714 | 0.11706 | 101.83 | 217 | 0 | ANNUAL | ALL | 1
| 463476 | 516714 | 0.1161 | 101.9 | 217 | 0 | ANNUAL | ALL | 1
| 463576 | 516714 | 0.11693 | 107.05 | 217 | 0 | ANNUAL | ALL | 1
| 463676 | 516714 | 0.11755 | 110.61 | 217 | 0 | ANNUAL | ALL | 1
| 463776 | 516714 | 0.12138 | 119.09 | 217 | 0 | ANNUAL | ALL | 1
| 463876 | 516714 | 0.12967 | 129.97 | 217 | 0 | ANNUAL | ALL | 1
| 463976 | 516714 | 0.14323 | 141.46 | 217 | 0 | ANNUAL | ALL | 1
| 448976 | 516814 | 0.1016 | 22.7 | 22.7 | 0 | ANNUAL | ALL | 1
| 449076 | 516814 | 0.10275 | 19.79 | 21 | 0 | ANNUAL | ALL | 1
| 449176 | 516814 | 0.10412 | 19.77 | 21 | 0 | ANNUAL | ALL | 1
| 449276 | 516814 | 0.10539 | 18.56 | 18.56 | 0 | ANNUAL | ALL | 1
| 449376 | 516814 | 0.10624 | 13.52 | 21 | 0 | ANNUAL | ALL | 1
| 449476 | 516814 | 0.10789 | 14.02 | 20 | 0 | ANNUAL | ALL | 1
| 449576 | 516814 | 0.10971 | 15.29 | 20 | 0 | ANNUAL | ALL | 1
| 449676 | 516814 | 0.11176 | 17.55 | 17.55 | 0 | ANNUAL | ALL | 1
| 449776 | 516814 | 0.11394 | 20 | 20 | 0 | ANNUAL | ALL | 1
| 449876 | 516814 | 0.11589 | 20 | 25 | 0 | ANNUAL | ALL | 1
| 449976 | 516814 | 0.11784 | 19.09 | 24 | 0 | ANNUAL | ALL | 1
| 450076 | 516814 | 0.11988 | 18.01 | 27 | 0 | ANNUAL | ALL | 1
| 450176 | 516814 | 0.12256 | 22.21 | 22.21 | 0 | ANNUAL | ALL | 1
| 450276 | 516814 | 0.12473 | 18.81 | 25 | 0 | ANNUAL | ALL | 1
| 450376 | 516814 | 0.12749 | 20 | 23 | 0 | ANNUAL | ALL | 1
| 450476 | 516814 | 0.13035 | 22 | 22 | 0 | ANNUAL | ALL | 1
| 450576 | 516814 | 0.13322 | 22.55 | 26 | 0 | ANNUAL | ALL | 1
| 450676 | 516814 | 0.13625 | 23.03 | 27 | 0 | ANNUAL | ALL | 1
| 450776 | 516814 | 0.13875 | 26.15 | 28 | 0 | ANNUAL | ALL | 1
| 450876 | 516814 | 0.14194 | 27.24 | 29 | 0 | ANNUAL | ALL | 1
| 450976 | 516814 | 0.14559 | 27 | 30 | 0 | ANNUAL | ALL | 1
| 451076 | 516814 | 0.14901 | 28.85 | 33 | 0 | ANNUAL | ALL | 1
| 451176 | 516814 | 0.15326 | 27.46 | 34 | 0 | ANNUAL | ALL | 1
| 451276 | 516814 | 0.15658 | 32.03 | 32.03 | 0 | ANNUAL | ALL | 1
| 451376 | 516814 | 0.16125 | 30.35 | 34 | 0 | ANNUAL | ALL | 1
| 451476 | 516814 | 0.16598 | 29.58 | 39 | 0 | ANNUAL | ALL | 1
| 451576 | 516814 | 0.17078 | 29.61 | 39 | 0 | ANNUAL | ALL | 1
| 451676 | 516814 | 0.17529 | 32.06 | 39 | 0 | ANNUAL | ALL | 1
| 451776 | 516814 | 0.18084 | 30.39 | 37 | 0 | ANNUAL | ALL | 1
| 451876 | 516814 | 0.18558 | 33.85 | 33.85 | 0 | ANNUAL | ALL | 1
| 451976 | 516814 | 0.19168 | 31.43 | 39 | 0 | ANNUAL | ALL | 1
| 452076 | 516814 | 0.19668 | 35.66 | 37 | 0 | ANNUAL | ALL | 1
| 452176 | 516814 | 0.20245 | 37 | 37 | 0 | ANNUAL | ALL | 1
| 452276 | 516814 | 0.20889 | 35.56 | 39 | 0 | ANNUAL | ALL | 1
| 452376 | 516814 | 0.21592 | 32.24 | 42 | 0 | ANNUAL | ALL | 1
| 452476 | 516814 | 0.22208 | 33.82 | 41 | 0 | ANNUAL | ALL | 1
| 452576 | 516814 | 0.22821 | 36.29 | 36.29 | 0 | ANNUAL | ALL | 1
| 452676 | 516814 | 0.2351 | 35.3 | 39 | 0 | ANNUAL | ALL | 1
| 452776 | 516814 | 0.24152 | 37.02 | 44 | 0 | ANNUAL | ALL | 1
| 452876 | 516814 | 0.24774 | 40.07 | 52 | 0 | ANNUAL | ALL | 1
| 452976 | 516814 | 0.25396 | 43.18 | 53 | 0 | ANNUAL | ALL | 1
| 453076 | 516814 | 0.25983 | 48.8 | 48.8 | 0 | ANNUAL | ALL | 1
| 453176 | 516814 | 0.26665 | 46.14 | 50 | 0 | ANNUAL | ALL | 1
| 453276 | 516814 | 0.27287 | 46.55 | 54 | 0 | ANNUAL | ALL | 1
| 453376 | 516814 | 0.27882 | 47.03 | 58 | 0 | ANNUAL | ALL | 1
| 453476 | 516814 | 0.28411 | 50 | 60 | 0 | ANNUAL | ALL | 1
| 453576 | 516814 | 0.28909 | 52.7 | 135 | 0 | ANNUAL | ALL | 1
| 453676 | 516814 | 0.29394 | 52.8 | 141 | 0 | ANNUAL | ALL | 1
| 453776 | 516814 | 0.29819 | 53.92 | 141 | 0 | ANNUAL | ALL | 1
| 453876 | 516814 | 0.302 | 54.7 | 154 | 0 | ANNUAL | ALL | 1
| 453976 | 516814 | 0.30494 | 58.61 | 154 | 0 | ANNUAL | ALL | 1
| 454076 | 516814 | 0.30766 | 60.36 | 154 | 0 | ANNUAL | ALL | 1
| 454176 | 516814 | 0.30969 | 64.7 | 154 | 0 | ANNUAL | ALL | 1
| 454276 | 516814 | 0.31132 | 69.79 | 154 | 0 | ANNUAL | ALL | 1
| 454376 | 516814 | 0.31301 | 69 | 196 | 0 | ANNUAL | ALL | 1
| 454476 | 516814 | 0.31409 | 72.97 | 198 | 0 | ANNUAL | ALL | 1
| 454576 | 516814 | 0.31504 | 74.82 | 210 | 0 | ANNUAL | ALL | 1
| 454676 | 516814 | 0.31573 | 79.71 | 210 | 0 | ANNUAL | ALL | 1
| 454776 | 516814 | 0.31619 | 79.58 | 210 | 0 | ANNUAL | ALL | 1
| 454876 | 516814 | 0.31662 | 84.86 | 210 | 0 | ANNUAL | ALL | 1
| 454976 | 516814 | 0.31801 | 94.67 | 210 | 0 | ANNUAL | ALL | 1
| 455076 | 516814 | 0.31743 | 93.91 | 210 | 0 | ANNUAL | ALL | 1
| 455176 | 516814 | 0.31664 | 94.18 | 210 | 0 | ANNUAL | ALL | 1
| 455276 | 516814 | 0.31616 | 96.94 | 210 | 0 | ANNUAL | ALL | 1
| 455376 | 516814 | 0.32148 | 109.6 | 210 | 0 | ANNUAL | ALL | 1
| 455476 | 516814 | 0.33515 | 122.11 | 210 | 0 | ANNUAL | ALL | 1
| 455576 | 516814 | 0.3575 | 132.59 | 210 | 0 | ANNUAL | ALL | 1
| 455676 | 516814 | 0.47203 | 158.61 | 210 | 0 | ANNUAL | ALL | 1
| 455776 | 516814 | 0.60918 | 187.23 | 210 | 0 | ANNUAL | ALL | 1
| 455876 | 516814 | 0.61354 | 197.74 | 210 | 0 | ANNUAL | ALL | 1
| 455976 | 516814 | 0.60417 | 203.21 | 206 | 0 | ANNUAL | ALL | 1
| 456076 | 516814 | 0.59028 | 205.03 | 205.03 | 0 | ANNUAL | ALL | 1
| 456176 | 516814 | 0.57796 | 207.21 | 207.21 | 0 | ANNUAL | ALL | 1
| 456276 | 516814 | 0.56896 | 206.21 | 206.21 | 0 | ANNUAL | ALL | 1
| 456376 | 516814 | 0.56633 | 201 | 201 | 0 | ANNUAL | ALL | 1
| 456476 | 516814 | 0.58179 | 199 | 199 | 0 | ANNUAL | ALL | 1
| 456576 | 516814 | 0.60379 | 197.24 | 197.24 | 0 | ANNUAL | ALL | 1
| 456676 | 516814 | 0.62687 | 196 | 196 | 0 | ANNUAL | ALL | 1
| 456776 | 516814 | 0.64048 | 196 | 196 | 0 | ANNUAL | ALL | 1
| 456876 | 516814 | 0.62721 | 195.94 | 195.94 | 0 | ANNUAL | ALL | 1
| 456976 | 516814 | 0.60647 | 199.58 | 199.58 | 0 | ANNUAL | ALL | 1
| 457076 | 516814 | 0.5812 | 199.15 | 199.15 | 0 | ANNUAL | ALL | 1
| 457176 | 516814 | 0.57039 | 197.85 | 197.85 | 0 | ANNUAL | ALL | 1
| 457276 | 516814 | 0.58181 | 200.58 | 200.58 | 0 | ANNUAL | ALL | 1
| 457376 | 516814 | 0.57393 | 201.15 | 201.15 | 0 | ANNUAL | ALL | 1
| 457476 | 516814 | 0.55108 | 202.03 | 202.03 | 0 | ANNUAL | ALL | 1
| 457576 | 516814 | 0.48925 | 195.94 | 195.94 | 0 | ANNUAL | ALL | 1
| 457676 | 516814 | 0.42219 | 187.12 | 187.12 | 0 | ANNUAL | ALL | 1
| 457776 | 516814 | 0.38278 | 179.76 | 179.76 | 0 | ANNUAL | ALL | 1
| 457876 | 516814 | 0.36436 | 173.16 | 173.16 | 0 | ANNUAL | ALL | 1
| 457976 | 516814 | 0.36263 | 169.13 | 169.13 | 0 | ANNUAL | ALL | 1
| 458076 | 516814 | 0.38133 | 170.1 | 170.1 | 0 | ANNUAL | ALL | 1
| 458176 | 516814 | 0.40213 | 172.02 | 172.02 | 0 | ANNUAL | ALL | 1
| 458276 | 516814 | 0.42755 | 175.01 | 175.01 | 0 | ANNUAL | ALL | 1
| 458376 | 516814 | 0.42023 | 171.19 | 179 | 0 | ANNUAL | ALL | 1
| 458476 | 516814 | 0.41944 | 168.61 | 182 | 0 | ANNUAL | ALL | 1
| 458576 | 516814 | 0.44529 | 170.94 | 183 | 0 | ANNUAL | ALL | 1
| 458676 | 516814 | 0.46343 | 172.74 | 183 | 0 | ANNUAL | ALL | 1
| 458776 | 516814 | 0.44819 | 170.61 | 181 | 0 | ANNUAL | ALL | 1
| 458876 | 516814 | 0.38364 | 160.98 | 181 | 0 | ANNUAL | ALL | 1
| 458976 | 516814 | 0.32943 | 151.77 | 181 | 0 | ANNUAL | ALL | 1
| 459076 | 516814 | 0.42185 | 174.27 | 174.27 | 0 | ANNUAL | ALL | 1
| 459176 | 516814 | 0.40525 | 173.27 | 173.27 | 0 | ANNUAL | ALL | 1
| 459276 | 516814 | 0.38518 | 170.36 | 170.36 | 0 | ANNUAL | ALL | 1
| 459376 | 516814 | 0.36894 | 167.79 | 167.79 | 0 | ANNUAL | ALL | 1
| 459476 | 516814 | 0.30332 | 153.39 | 153.39 | 0 | ANNUAL | ALL | 1
| 459576 | 516814 | 0.28171 | 148.88 | 148.88 | 0 | ANNUAL | ALL | 1
| 459676 | 516814 | 0.24909 | 139.57 | 176 | 0 | ANNUAL | ALL | 1
| 459776 | 516814 | 0.2221 | 128.76 | 176 | 0 | ANNUAL | ALL | 1
| 459876 | 516814 | 0.19807 | 111.38 | 179 | 0 | ANNUAL | ALL | 1
| 459976 | 516814 | 0.18917 | 103.39 | 179 | 0 | ANNUAL | ALL | 1
| 460076 | 516814 | 0.1828 | 97.55 | 179 | 0 | ANNUAL | ALL | 1
| 460176 | 516814 | 0.17767 | 93.21 | 176 | 0 | ANNUAL | ALL | 1
| 460276 | 516814 | 0.17322 | 89.66 | 176 | 0 | ANNUAL | ALL | 1
| 460376 | 516814 | 0.17016 | 91.63 | 176 | 0 | ANNUAL | ALL | 1
| 460476 | 516814 | 0.16661 | 90.36 | 90.36 | 0 | ANNUAL | ALL | 1
| 460576 | 516814 | 0.16306 | 87.73 | 87.73 | 0 | ANNUAL | ALL | 1
| 460676 | 516814 | 0.15922 | 79.41 | 89 | 0 | ANNUAL | ALL | 1
| 460776 | 516814 | 0.15621 | 74.73 | 94 | 0 | ANNUAL | ALL | 1
| 460876 | 516814 | 0.15373 | 76.79 | 93 | 0 | ANNUAL | ALL | 1
| 460976 | 516814 | 0.15133 | 77.5 | 94 | 0 | ANNUAL | ALL | 1
| 461076 | 516814 | 0.14922 | 79.85 | 97 | 0 | ANNUAL | ALL | 1
| 461176 | 516814 | 0.14742 | 83.19 | 97 | 0 | ANNUAL | ALL | 1
| 461276 | 516814 | 0.14631 | 88.88 | 93 | 0 | ANNUAL | ALL | 1
| 461376 | 516814 | 0.14474 | 90.7 | 94 | 0 | ANNUAL | ALL | 1
| 461476 | 516814 | 0.14332 | 92.61 | 100 | 0 | ANNUAL | ALL | 1
| 461576 | 516814 | 0.14158 | 92.79 | 100 | 0 | ANNUAL | ALL | 1
| 461676 | 516814 | 0.1403 | 94.48 | 94.48 | 0 | ANNUAL | ALL | 1
| 461776 | 516814 | 0.13924 | 96.6 | 100 | 0 | ANNUAL | ALL | 1
| 461876 | 516814 | 0.13938 | 101.68 | 105 | 0 | ANNUAL | ALL | 1
| 461976 | 516814 | 0.13979 | 106.39 | 110 | 0 | ANNUAL | ALL | 1
| 462076 | 516814 | 0.14 | 110 | 110 | 0 | ANNUAL | ALL | 1
| 462176 | 516814 | 0.13891 | 111.15 | 111.15 | 0 | ANNUAL | ALL | 1
| 462276 | 516814 | 0.13584 | 108.82 | 108.82 | 0 | ANNUAL | ALL | 1
| 462376 | 516814 | 0.13343 | 107.45 | 107.45 | 0 | ANNUAL | ALL | 1
| 462476 | 516814 | 0.13352 | 110.92 | 110.92 | 0 | ANNUAL | ALL | 1
| 462576 | 516814 | 0.13162 | 110.49 | 110.49 | 0 | ANNUAL | ALL | 1
| 462676 | 516814 | 0.1276 | 105.19 | 105.19 | 0 | ANNUAL | ALL | 1
| 462776 | 516814 | 0.12643 | 105.92 | 105.92 | 0 | ANNUAL | ALL | 1
| 462876 | 516814 | 0.12404 | 103.24 | 103.24 | 0 | ANNUAL | ALL | 1
| 462976 | 516814 | 0.12171 | 99.99 | 99.99 | 0 | ANNUAL | ALL | 1
| 463076 | 516814 | 0.12076 | 100.79 | 100.79 | 0 | ANNUAL | ALL | 1
| 463176 | 516814 | 0.12024 | 102.7 | 102.7 | 0 | ANNUAL | ALL | 1
| 463276 | 516814 | 0.11924 | 102.79 | 217 | 0 | ANNUAL | ALL | 1
| 463376 | 516814 | 0.1194 | 106.07 | 217 | 0 | ANNUAL | ALL | 1
| 463476 | 516814 | 0.11654 | 100.13 | 217 | 0 | ANNUAL | ALL | 1
| 463576 | 516814 | 0.1159 | 100.88 | 217 | 0 | ANNUAL | ALL | 1
| 463676 | 516814 | 0.11842 | 110.02 | 217 | 0 | ANNUAL | ALL | 1
| 463776 | 516814 | 0.12282 | 119.3 | 217 | 0 | ANNUAL | ALL | 1
| 463876 | 516814 | 0.12834 | 127.06 | 217 | 0 | ANNUAL | ALL | 1
| 463976 | 516814 | 0.13743 | 135.9 | 217 | 0 | ANNUAL | ALL | 1
| 448976 | 516914 | 0.10094 | 19.09 | 26 | 0 | ANNUAL | ALL | 1
| 449076 | 516914 | 0.10211 | 18.17 | 22 | 0 | ANNUAL | ALL | 1
| 449176 | 516914 | 0.10344 | 18 | 20 | 0 | ANNUAL | ALL | 1
| 449276 | 516914 | 0.10483 | 17.8 | 17.8 | 0 | ANNUAL | ALL | 1
| 449376 | 516914 | 0.1058 | 13.93 | 17 | 0 | ANNUAL | ALL | 1
| 449476 | 516914 | 0.10711 | 12 | 17 | 0 | ANNUAL | ALL | 1
| 449576 | 516914 | 0.10904 | 14.36 | 18 | 0 | ANNUAL | ALL | 1
| 449676 | 516914 | 0.11096 | 16 | 16 | 0 | ANNUAL | ALL | 1
| 449776 | 516914 | 0.11283 | 16.48 | 22 | 0 | ANNUAL | ALL | 1
| 449876 | 516914 | 0.11491 | 17.8 | 24 | 0 | ANNUAL | ALL | 1
| 449976 | 516914 | 0.11696 | 18.14 | 23 | 0 | ANNUAL | ALL | 1
| 450076 | 516914 | 0.11906 | 18.04 | 22 | 0 | ANNUAL | ALL | 1
| 450176 | 516914 | 0.12157 | 20.06 | 20.06 | 0 | ANNUAL | ALL | 1
| 450276 | 516914 | 0.12389 | 19.7 | 21 | 0 | ANNUAL | ALL | 1
| 450376 | 516914 | 0.12637 | 19.44 | 21 | 0 | ANNUAL | ALL | 1
| 450476 | 516914 | 0.1291 | 19.82 | 22 | 0 | ANNUAL | ALL | 1
| 450576 | 516914 | 0.13212 | 21.38 | 25 | 0 | ANNUAL | ALL | 1
| 450676 | 516914 | 0.13499 | 23.01 | 25 | 0 | ANNUAL | ALL | 1
| 450776 | 516914 | 0.13815 | 23.17 | 28 | 0 | ANNUAL | ALL | 1
| 450876 | 516914 | 0.14115 | 24.46 | 30 | 0 | ANNUAL | ALL | 1
| 450976 | 516914 | 0.14393 | 27.97 | 27.97 | 0 | ANNUAL | ALL | 1
| 451076 | 516914 | 0.1485 | 24.26 | 32 | 0 | ANNUAL | ALL | 1
| 451176 | 516914 | 0.15179 | 26.92 | 31 | 0 | ANNUAL | ALL | 1
| 451276 | 516914 | 0.15513 | 31 | 31 | 0 | ANNUAL | ALL | 1
| 451376 | 516914 | 0.15964 | 30.03 | 33 | 0 | ANNUAL | ALL | 1
| 451476 | 516914 | 0.16479 | 27.25 | 31 | 0 | ANNUAL | ALL | 1
| 451576 | 516914 | 0.16964 | 27.03 | 39 | 0 | ANNUAL | ALL | 1
| 451676 | 516914 | 0.17434 | 28.36 | 39 | 0 | ANNUAL | ALL | 1
| 451776 | 516914 | 0.17909 | 30.62 | 33 | 0 | ANNUAL | ALL | 1
| 451876 | 516914 | 0.18426 | 32.01 | 32.01 | 0 | ANNUAL | ALL | 1
| 451976 | 516914 | 0.1902 | 30.8 | 38 | 0 | ANNUAL | ALL | 1
| 452076 | 516914 | 0.1957 | 32.7 | 38 | 0 | ANNUAL | ALL | 1
| 452176 | 516914 | 0.20128 | 35.48 | 35.48 | 0 | ANNUAL | ALL | 1
| 452276 | 516914 | 0.20711 | 38.21 | 38.21 | 0 | ANNUAL | ALL | 1
| 452376 | 516914 | 0.21417 | 35.17 | 41 | 0 | ANNUAL | ALL | 1
| 452476 | 516914 | 0.22133 | 33 | 37 | 0 | ANNUAL | ALL | 1
| 452576 | 516914 | 0.22797 | 34.02 | 36 | 0 | ANNUAL | ALL | 1
| 452676 | 516914 | 0.23436 | 37 | 37 | 0 | ANNUAL | ALL | 1
| 452776 | 516914 | 0.24163 | 36 | 41 | 0 | ANNUAL | ALL | 1
| 452876 | 516914 | 0.24854 | 37.17 | 53 | 0 | ANNUAL | ALL | 1
| 452976 | 516914 | 0.25505 | 40.61 | 53 | 0 | ANNUAL | ALL | 1
| 453076 | 516914 | 0.26147 | 44.91 | 53 | 0 | ANNUAL | ALL | 1
| 453176 | 516914 | 0.26895 | 41.82 | 51 | 0 | ANNUAL | ALL | 1
| 453276 | 516914 | 0.27526 | 45.15 | 51 | 0 | ANNUAL | ALL | 1
| 453376 | 516914 | 0.28126 | 49.46 | 49.46 | 0 | ANNUAL | ALL | 1
| 453476 | 516914 | 0.28737 | 51 | 51 | 0 | ANNUAL | ALL | 1
| 453576 | 516914 | 0.29325 | 51.46 | 57 | 0 | ANNUAL | ALL | 1
| 453676 | 516914 | 0.29882 | 51 | 140 | 0 | ANNUAL | ALL | 1
| 453776 | 516914 | 0.30366 | 52.46 | 141 | 0 | ANNUAL | ALL | 1
| 453876 | 516914 | 0.30818 | 52.46 | 154 | 0 | ANNUAL | ALL | 1
| 453976 | 516914 | 0.3119 | 54.47 | 154 | 0 | ANNUAL | ALL | 1
| 454076 | 516914 | 0.31486 | 58.27 | 154 | 0 | ANNUAL | ALL | 1
| 454176 | 516914 | 0.3175 | 60.46 | 154 | 0 | ANNUAL | ALL | 1
| 454276 | 516914 | 0.31944 | 64.99 | 154 | 0 | ANNUAL | ALL | 1
| 454376 | 516914 | 0.32103 | 69.46 | 154 | 0 | ANNUAL | ALL | 1
| 454476 | 516914 | 0.32253 | 69.94 | 207 | 0 | ANNUAL | ALL | 1
| 454576 | 516914 | 0.32362 | 71.52 | 210 | 0 | ANNUAL | ALL | 1
| 454676 | 516914 | 0.32437 | 74.27 | 210 | 0 | ANNUAL | ALL | 1
| 454776 | 516914 | 0.32487 | 75.61 | 210 | 0 | ANNUAL | ALL | 1
| 454876 | 516914 | 0.32514 | 80.47 | 210 | 0 | ANNUAL | ALL | 1
| 454976 | 516914 | 0.32518 | 83.26 | 210 | 0 | ANNUAL | ALL | 1
| 455076 | 516914 | 0.32463 | 82.92 | 210 | 0 | ANNUAL | ALL | 1
| 455176 | 516914 | 0.32452 | 89.3 | 210 | 0 | ANNUAL | ALL | 1
| 455276 | 516914 | 0.32419 | 93.79 | 210 | 0 | ANNUAL | ALL | 1
| 455376 | 516914 | 0.32567 | 102.07 | 210 | 0 | ANNUAL | ALL | 1
| 455476 | 516914 | 0.33078 | 111.91 | 210 | 0 | ANNUAL | ALL | 1
| 455576 | 516914 | 0.34645 | 124.18 | 210 | 0 | ANNUAL | ALL | 1
| 455676 | 516914 | 0.36763 | 133.85 | 210 | 0 | ANNUAL | ALL | 1
| 455776 | 516914 | 0.54027 | 169.95 | 210 | 0 | ANNUAL | ALL | 1
| 455876 | 516914 | 0.62268 | 192.92 | 208 | 0 | ANNUAL | ALL | 1
| 455976 | 516914 | 0.62402 | 202.46 | 205 | 0 | ANNUAL | ALL | 1
| 456076 | 516914 | 0.60461 | 202.09 | 208 | 0 | ANNUAL | ALL | 1
| 456176 | 516914 | 0.59767 | 207.46 | 207.46 | 0 | ANNUAL | ALL | 1
| 456276 | 516914 | 0.58804 | 206.93 | 206.93 | 0 | ANNUAL | ALL | 1
| 456376 | 516914 | 0.58333 | 201 | 201 | 0 | ANNUAL | ALL | 1
| 456476 | 516914 | 0.60573 | 201.18 | 201.18 | 0 | ANNUAL | ALL | 1
| 456576 | 516914 | 0.62822 | 198.85 | 198.85 | 0 | ANNUAL | ALL | 1
| 456676 | 516914 | 0.64096 | 194.46 | 197 | 0 | ANNUAL | ALL | 1
| 456776 | 516914 | 0.65481 | 194.75 | 194.75 | 0 | ANNUAL | ALL | 1
| 456876 | 516914 | 0.63846 | 194.7 | 197 | 0 | ANNUAL | ALL | 1
| 456976 | 516914 | 0.60943 | 196.04 | 203 | 0 | ANNUAL | ALL | 1
| 457076 | 516914 | 0.58663 | 196.38 | 203 | 0 | ANNUAL | ALL | 1
| 457176 | 516914 | 0.57308 | 194.63 | 202 | 0 | ANNUAL | ALL | 1
| 457276 | 516914 | 0.57433 | 195.48 | 203 | 0 | ANNUAL | ALL | 1
| 457376 | 516914 | 0.56005 | 195.82 | 203 | 0 | ANNUAL | ALL | 1
| 457476 | 516914 | 0.53655 | 197.46 | 197.46 | 0 | ANNUAL | ALL | 1
| 457576 | 516914 | 0.49736 | 196.94 | 196.94 | 0 | ANNUAL | ALL | 1
| 457676 | 516914 | 0.43056 | 187.46 | 187.46 | 0 | ANNUAL | ALL | 1
| 457776 | 516914 | 0.39829 | 180.47 | 180.47 | 0 | ANNUAL | ALL | 1
| 457876 | 516914 | 0.3969 | 177.04 | 177.04 | 0 | ANNUAL | ALL | 1
| 457976 | 516914 | 0.39046 | 171.64 | 171.64 | 0 | ANNUAL | ALL | 1
| 458076 | 516914 | 0.38989 | 168.48 | 168.48 | 0 | ANNUAL | ALL | 1
| 458176 | 516914 | 0.41073 | 170.46 | 174 | 0 | ANNUAL | ALL | 1
| 458276 | 516914 | 0.41998 | 170.09 | 180 | 0 | ANNUAL | ALL | 1
| 458376 | 516914 | 0.41911 | 167.59 | 180 | 0 | ANNUAL | ALL | 1
| 458476 | 516914 | 0.41063 | 163.91 | 183 | 0 | ANNUAL | ALL | 1
| 458576 | 516914 | 0.42648 | 165.08 | 183 | 0 | ANNUAL | ALL | 1
| 458676 | 516914 | 0.41869 | 163.52 | 183 | 0 | ANNUAL | ALL | 1
| 458776 | 516914 | 0.42848 | 166.41 | 183 | 0 | ANNUAL | ALL | 1
| 458876 | 516914 | 0.38107 | 160.18 | 181 | 0 | ANNUAL | ALL | 1
| 458976 | 516914 | 0.39877 | 166.48 | 166.48 | 0 | ANNUAL | ALL | 1
| 459076 | 516914 | 0.42028 | 173.48 | 173.48 | 0 | ANNUAL | ALL | 1
| 459176 | 516914 | 0.41564 | 174.26 | 174.26 | 0 | ANNUAL | ALL | 1
| 459276 | 516914 | 0.4232 | 176.91 | 176.91 | 0 | ANNUAL | ALL | 1
| 459376 | 516914 | 0.40662 | 174.37 | 174.37 | 0 | ANNUAL | ALL | 1
| 459476 | 516914 | 0.38527 | 171.02 | 171.02 | 0 | ANNUAL | ALL | 1
| 459576 | 516914 | 0.39158 | 173.2 | 173.2 | 0 | ANNUAL | ALL | 1
| 459676 | 516914 | 0.3471 | 164.67 | 164.67 | 0 | ANNUAL | ALL | 1
| 459776 | 516914 | 0.26808 | 146.33 | 176 | 0 | ANNUAL | ALL | 1
| 459876 | 516914 | 0.2204 | 129.14 | 176 | 0 | ANNUAL | ALL | 1
| 459976 | 516914 | 0.19356 | 110.15 | 179 | 0 | ANNUAL | ALL | 1
| 460076 | 516914 | 0.18724 | 106.62 | 176 | 0 | ANNUAL | ALL | 1
| 460176 | 516914 | 0.18024 | 100.18 | 176 | 0 | ANNUAL | ALL | 1
| 460276 | 516914 | 0.17513 | 96.04 | 176 | 0 | ANNUAL | ALL | 1
| 460376 | 516914 | 0.17126 | 94.54 | 176 | 0 | ANNUAL | ALL | 1
| 460476 | 516914 | 0.16813 | 94.92 | 94.92 | 0 | ANNUAL | ALL | 1
| 460576 | 516914 | 0.16498 | 94.49 | 94.49 | 0 | ANNUAL | ALL | 1
| 460676 | 516914 | 0.16121 | 90.36 | 90.36 | 0 | ANNUAL | ALL | 1
| 460776 | 516914 | 0.15751 | 83.68 | 83.68 | 0 | ANNUAL | ALL | 1
| 460876 | 516914 | 0.15437 | 77.09 | 89 | 0 | ANNUAL | ALL | 1
| 460976 | 516914 | 0.15175 | 73.64 | 93 | 0 | ANNUAL | ALL | 1
| 461076 | 516914 | 0.14938 | 72.54 | 97 | 0 | ANNUAL | ALL | 1
| 461176 | 516914 | 0.1472 | 73.06 | 97 | 0 | ANNUAL | ALL | 1
| 461276 | 516914 | 0.14588 | 81.45 | 93 | 0 | ANNUAL | ALL | 1
| 461376 | 516914 | 0.14523 | 88.99 | 94 | 0 | ANNUAL | ALL | 1
| 461476 | 516914 | 0.14379 | 91 | 100 | 0 | ANNUAL | ALL | 1
| 461576 | 516914 | 0.14238 | 92.71 | 100 | 0 | ANNUAL | ALL | 1
| 461676 | 516914 | 0.14051 | 92.46 | 98 | 0 | ANNUAL | ALL | 1
| 461776 | 516914 | 0.13862 | 92.04 | 105 | 0 | ANNUAL | ALL | 1
| 461876 | 516914 | 0.13812 | 96.33 | 108 | 0 | ANNUAL | ALL | 1
| 461976 | 516914 | 0.13946 | 104.45 | 107 | 0 | ANNUAL | ALL | 1
| 462076 | 516914 | 0.13911 | 107.44 | 111 | 0 | ANNUAL | ALL | 1
| 462176 | 516914 | 0.13806 | 108.91 | 112 | 0 | ANNUAL | ALL | 1
| 462276 | 516914 | 0.13874 | 113.23 | 113.23 | 0 | ANNUAL | ALL | 1
| 462376 | 516914 | 0.13713 | 113.56 | 113.56 | 0 | ANNUAL | ALL | 1
| 462476 | 516914 | 0.13731 | 116.54 | 116.54 | 0 | ANNUAL | ALL | 1
| 462576 | 516914 | 0.13461 | 115.01 | 115.01 | 0 | ANNUAL | ALL | 1
| 462676 | 516914 | 0.1293 | 107.97 | 107.97 | 0 | ANNUAL | ALL | 1
| 462776 | 516914 | 0.12583 | 102.73 | 102.73 | 0 | ANNUAL | ALL | 1
| 462876 | 516914 | 0.12355 | 99.59 | 99.59 | 0 | ANNUAL | ALL | 1
| 462976 | 516914 | 0.12167 | 97 | 103 | 0 | ANNUAL | ALL | 1
| 463076 | 516914 | 0.12095 | 98.46 | 103 | 0 | ANNUAL | ALL | 1
| 463176 | 516914 | 0.12066 | 101 | 214 | 0 | ANNUAL | ALL | 1
| 463276 | 516914 | 0.11971 | 101.04 | 217 | 0 | ANNUAL | ALL | 1
| 463376 | 516914 | 0.12029 | 105.5 | 217 | 0 | ANNUAL | ALL | 1
| 463476 | 516914 | 0.11657 | 95.78 | 217 | 0 | ANNUAL | ALL | 1
| 463576 | 516914 | 0.11732 | 101.62 | 217 | 0 | ANNUAL | ALL | 1
| 463676 | 516914 | 0.11819 | 106.38 | 217 | 0 | ANNUAL | ALL | 1
| 463776 | 516914 | 0.12401 | 118.93 | 217 | 0 | ANNUAL | ALL | 1
| 463876 | 516914 | 0.13852 | 134.74 | 217 | 0 | ANNUAL | ALL | 1
| 463976 | 516914 | 0.14644 | 140.97 | 217 | 0 | ANNUAL | ALL | 1
| 448976 | 517014 | 0.10033 | 17.88 | 27 | 0 | ANNUAL | ALL | 1
| 449076 | 517014 | 0.10151 | 17.09 | 21 | 0 | ANNUAL | ALL | 1
| 449176 | 517014 | 0.10286 | 17.12 | 20 | 0 | ANNUAL | ALL | 1
| 449276 | 517014 | 0.10416 | 16.4 | 19 | 0 | ANNUAL | ALL | 1
| 449376 | 517014 | 0.10558 | 16.1 | 16.1 | 0 | ANNUAL | ALL | 1
| 449476 | 517014 | 0.10694 | 14.88 | 14.88 | 0 | ANNUAL | ALL | 1
| 449576 | 517014 | 0.10844 | 14.12 | 16 | 0 | ANNUAL | ALL | 1
| 449676 | 517014 | 0.11011 | 14.09 | 20 | 0 | ANNUAL | ALL | 1
| 449776 | 517014 | 0.11202 | 15.15 | 20 | 0 | ANNUAL | ALL | 1
| 449876 | 517014 | 0.11412 | 17 | 21 | 0 | ANNUAL | ALL | 1
| 449976 | 517014 | 0.11602 | 16.7 | 20 | 0 | ANNUAL | ALL | 1
| 450076 | 517014 | 0.11826 | 18 | 18 | 0 | ANNUAL | ALL | 1
| 450176 | 517014 | 0.12032 | 17.2 | 23 | 0 | ANNUAL | ALL | 1
| 450276 | 517014 | 0.12241 | 15.61 | 22 | 0 | ANNUAL | ALL | 1
| 450376 | 517014 | 0.12519 | 18.12 | 20 | 0 | ANNUAL | ALL | 1
| 450476 | 517014 | 0.12786 | 18.68 | 22 | 0 | ANNUAL | ALL | 1
| 450576 | 517014 | 0.13082 | 20.12 | 23 | 0 | ANNUAL | ALL | 1
| 450676 | 517014 | 0.13387 | 21.12 | 25 | 0 | ANNUAL | ALL | 1
| 450776 | 517014 | 0.13686 | 23 | 28 | 0 | ANNUAL | ALL | 1
| 450876 | 517014 | 0.13998 | 23.7 | 28 | 0 | ANNUAL | ALL | 1
| 450976 | 517014 | 0.14306 | 25.15 | 27 | 0 | ANNUAL | ALL | 1
| 451076 | 517014 | 0.14731 | 23 | 30 | 0 | ANNUAL | ALL | 1
| 451176 | 517014 | 0.15065 | 24.99 | 30 | 0 | ANNUAL | ALL | 1
| 451276 | 517014 | 0.1542 | 27.27 | 33 | 0 | ANNUAL | ALL | 1
| 451376 | 517014 | 0.15812 | 29.12 | 31 | 0 | ANNUAL | ALL | 1
| 451476 | 517014 | 0.1626 | 29.3 | 32 | 0 | ANNUAL | ALL | 1
| 451576 | 517014 | 0.16763 | 28 | 34 | 0 | ANNUAL | ALL | 1
| 451676 | 517014 | 0.17263 | 28 | 34 | 0 | ANNUAL | ALL | 1
| 451776 | 517014 | 0.17827 | 26.46 | 32 | 0 | ANNUAL | ALL | 1
| 451876 | 517014 | 0.1831 | 29.12 | 36 | 0 | ANNUAL | ALL | 1
| 451976 | 517014 | 0.1886 | 30.12 | 36 | 0 | ANNUAL | ALL | 1
| 452076 | 517014 | 0.19442 | 30.82 | 37 | 0 | ANNUAL | ALL | 1
| 452176 | 517014 | 0.20033 | 32.15 | 37 | 0 | ANNUAL | ALL | 1
| 452276 | 517014 | 0.20563 | 38.01 | 38.01 | 0 | ANNUAL | ALL | 1
| 452376 | 517014 | 0.21237 | 37.52 | 37.52 | 0 | ANNUAL | ALL | 1
| 452476 | 517014 | 0.21994 | 33.97 | 33.97 | 0 | ANNUAL | ALL | 1
| 452576 | 517014 | 0.22771 | 31 | 37 | 0 | ANNUAL | ALL | 1
| 452676 | 517014 | 0.23409 | 34.78 | 34.78 | 0 | ANNUAL | ALL | 1
| 452776 | 517014 | 0.24164 | 34.1 | 40 | 0 | ANNUAL | ALL | 1
| 452876 | 517014 | 0.24883 | 35.52 | 49 | 0 | ANNUAL | ALL | 1
| 452976 | 517014 | 0.25648 | 35.09 | 53 | 0 | ANNUAL | ALL | 1
| 453076 | 517014 | 0.26321 | 39.21 | 52 | 0 | ANNUAL | ALL | 1
| 453176 | 517014 | 0.27105 | 37.56 | 51 | 0 | ANNUAL | ALL | 1
| 453276 | 517014 | 0.27769 | 41.55 | 50 | 0 | ANNUAL | ALL | 1
| 453376 | 517014 | 0.28447 | 44.13 | 50 | 0 | ANNUAL | ALL | 1
| 453476 | 517014 | 0.29089 | 47.56 | 50 | 0 | ANNUAL | ALL | 1
| 453576 | 517014 | 0.29734 | 48.73 | 55 | 0 | ANNUAL | ALL | 1
| 453676 | 517014 | 0.30352 | 48.97 | 135 | 0 | ANNUAL | ALL | 1
| 453776 | 517014 | 0.30945 | 47.8 | 141 | 0 | ANNUAL | ALL | 1
| 453876 | 517014 | 0.31447 | 49.12 | 151 | 0 | ANNUAL | ALL | 1
| 453976 | 517014 | 0.31881 | 51.12 | 154 | 0 | ANNUAL | ALL | 1
| 454076 | 517014 | 0.32257 | 53.17 | 154 | 0 | ANNUAL | ALL | 1
| 454176 | 517014 | 0.32556 | 56.51 | 154 | 0 | ANNUAL | ALL | 1
| 454276 | 517014 | 0.32785 | 61.15 | 154 | 0 | ANNUAL | ALL | 1
| 454376 | 517014 | 0.32991 | 63.61 | 198 | 0 | ANNUAL | ALL | 1
| 454476 | 517014 | 0.33148 | 66.47 | 209 | 0 | ANNUAL | ALL | 1
| 454576 | 517014 | 0.33267 | 69.1 | 210 | 0 | ANNUAL | ALL | 1
| 454676 | 517014 | 0.33374 | 68.56 | 210 | 0 | ANNUAL | ALL | 1
| 454776 | 517014 | 0.33414 | 72.78 | 210 | 0 | ANNUAL | ALL | 1
| 454876 | 517014 | 0.33449 | 71.1 | 210 | 0 | ANNUAL | ALL | 1
| 454976 | 517014 | 0.3343 | 72.73 | 210 | 0 | ANNUAL | ALL | 1
| 455076 | 517014 | 0.33371 | 74.82 | 210 | 0 | ANNUAL | ALL | 1
| 455176 | 517014 | 0.33283 | 79.13 | 210 | 0 | ANNUAL | ALL | 1
| 455276 | 517014 | 0.33141 | 80.73 | 210 | 0 | ANNUAL | ALL | 1
| 455376 | 517014 | 0.33018 | 87.01 | 210 | 0 | ANNUAL | ALL | 1
| 455476 | 517014 | 0.33078 | 97.67 | 210 | 0 | ANNUAL | ALL | 1
| 455576 | 517014 | 0.33763 | 111.67 | 210 | 0 | ANNUAL | ALL | 1
| 455676 | 517014 | 0.35197 | 123.64 | 210 | 0 | ANNUAL | ALL | 1
| 455776 | 517014 | 0.47207 | 155.77 | 210 | 0 | ANNUAL | ALL | 1
| 455876 | 517014 | 0.61971 | 185.95 | 208 | 0 | ANNUAL | ALL | 1
| 455976 | 517014 | 0.6474 | 202.65 | 202.65 | 0 | ANNUAL | ALL | 1
| 456076 | 517014 | 0.62559 | 201.91 | 206 | 0 | ANNUAL | ALL | 1
| 456176 | 517014 | 0.61147 | 203.88 | 207 | 0 | ANNUAL | ALL | 1
| 456276 | 517014 | 0.59761 | 202.28 | 207 | 0 | ANNUAL | ALL | 1
| 456376 | 517014 | 0.5987 | 200 | 200 | 0 | ANNUAL | ALL | 1
| 456476 | 517014 | 0.62328 | 200.68 | 200.68 | 0 | ANNUAL | ALL | 1
| 456576 | 517014 | 0.64925 | 199.04 | 199.04 | 0 | ANNUAL | ALL | 1
| 456676 | 517014 | 0.65162 | 192.09 | 197 | 0 | ANNUAL | ALL | 1
| 456776 | 517014 | 0.65694 | 190.68 | 196 | 0 | ANNUAL | ALL | 1
| 456876 | 517014 | 0.64544 | 192.43 | 200 | 0 | ANNUAL | ALL | 1
| 456976 | 517014 | 0.61218 | 193.1 | 203 | 0 | ANNUAL | ALL | 1
| 457076 | 517014 | 0.59104 | 193.68 | 203 | 0 | ANNUAL | ALL | 1
| 457176 | 517014 | 0.57728 | 192.12 | 203 | 0 | ANNUAL | ALL | 1
| 457276 | 517014 | 0.56441 | 191 | 203 | 0 | ANNUAL | ALL | 1
| 457376 | 517014 | 0.5494 | 192.12 | 204 | 0 | ANNUAL | ALL | 1
| 457476 | 517014 | 0.51136 | 191.51 | 204 | 0 | ANNUAL | ALL | 1
| 457576 | 517014 | 0.47576 | 191.27 | 204 | 0 | ANNUAL | ALL | 1
| 457676 | 517014 | 0.44927 | 189.59 | 189.59 | 0 | ANNUAL | ALL | 1
| 457776 | 517014 | 0.42367 | 182.75 | 182.75 | 0 | ANNUAL | ALL | 1
| 457876 | 517014 | 0.41598 | 177.06 | 177.06 | 0 | ANNUAL | ALL | 1
| 457976 | 517014 | 0.40702 | 171.32 | 171.32 | 0 | ANNUAL | ALL | 1
| 458076 | 517014 | 0.39064 | 165.34 | 172 | 0 | ANNUAL | ALL | 1
| 458176 | 517014 | 0.41043 | 167.15 | 176 | 0 | ANNUAL | ALL | 1
| 458276 | 517014 | 0.41942 | 166.64 | 180 | 0 | ANNUAL | ALL | 1
| 458376 | 517014 | 0.41749 | 164.04 | 180 | 0 | ANNUAL | ALL | 1
| 458476 | 517014 | 0.4162 | 162 | 183 | 0 | ANNUAL | ALL | 1
| 458576 | 517014 | 0.41348 | 160.76 | 183 | 0 | ANNUAL | ALL | 1
| 458676 | 517014 | 0.40032 | 159.12 | 183 | 0 | ANNUAL | ALL | 1
| 458776 | 517014 | 0.39597 | 160.24 | 183 | 0 | ANNUAL | ALL | 1
| 458876 | 517014 | 0.38048 | 159.89 | 180 | 0 | ANNUAL | ALL | 1
| 458976 | 517014 | 0.38752 | 163.86 | 177 | 0 | ANNUAL | ALL | 1
| 459076 | 517014 | 0.39054 | 166.34 | 177 | 0 | ANNUAL | ALL | 1
| 459176 | 517014 | 0.38789 | 167 | 177 | 0 | ANNUAL | ALL | 1
| 459276 | 517014 | 0.38902 | 168.28 | 179 | 0 | ANNUAL | ALL | 1
| 459376 | 517014 | 0.37858 | 167.3 | 179 | 0 | ANNUAL | ALL | 1
| 459476 | 517014 | 0.39459 | 171.48 | 171.48 | 0 | ANNUAL | ALL | 1
| 459576 | 517014 | 0.40681 | 174.24 | 174.24 | 0 | ANNUAL | ALL | 1
| 459676 | 517014 | 0.4114 | 174.78 | 174.78 | 0 | ANNUAL | ALL | 1
| 459776 | 517014 | 0.31463 | 156.14 | 156.14 | 0 | ANNUAL | ALL | 1
| 459876 | 517014 | 0.2415 | 137.28 | 176 | 0 | ANNUAL | ALL | 1
| 459976 | 517014 | 0.20328 | 119.51 | 176 | 0 | ANNUAL | ALL | 1
| 460076 | 517014 | 0.19471 | 115.47 | 176 | 0 | ANNUAL | ALL | 1
| 460176 | 517014 | 0.18323 | 105.61 | 176 | 0 | ANNUAL | ALL | 1
| 460276 | 517014 | 0.17861 | 103.84 | 176 | 0 | ANNUAL | ALL | 1
| 460376 | 517014 | 0.1738 | 100.76 | 176 | 0 | ANNUAL | ALL | 1
| 460476 | 517014 | 0.1699 | 98.88 | 98.88 | 0 | ANNUAL | ALL | 1
| 460576 | 517014 | 0.16602 | 95.97 | 95.97 | 0 | ANNUAL | ALL | 1
| 460676 | 517014 | 0.16265 | 93.64 | 93.64 | 0 | ANNUAL | ALL | 1
| 460776 | 517014 | 0.15949 | 91.1 | 91.1 | 0 | ANNUAL | ALL | 1
| 460876 | 517014 | 0.15656 | 88.58 | 88.58 | 0 | ANNUAL | ALL | 1
| 460976 | 517014 | 0.15304 | 80.59 | 80.59 | 0 | ANNUAL | ALL | 1
| 461076 | 517014 | 0.15067 | 79.55 | 88 | 0 | ANNUAL | ALL | 1
| 461176 | 517014 | 0.14812 | 75.68 | 91 | 0 | ANNUAL | ALL | 1
| 461276 | 517014 | 0.14579 | 73.09 | 97 | 0 | ANNUAL | ALL | 1
| 461376 | 517014 | 0.14432 | 79.06 | 98 | 0 | ANNUAL | ALL | 1
| 461476 | 517014 | 0.14303 | 83.52 | 99 | 0 | ANNUAL | ALL | 1
| 461576 | 517014 | 0.1425 | 90.12 | 95 | 0 | ANNUAL | ALL | 1
| 461676 | 517014 | 0.14078 | 90.73 | 96 | 0 | ANNUAL | ALL | 1
| 461776 | 517014 | 0.13929 | 92.13 | 105 | 0 | ANNUAL | ALL | 1
| 461876 | 517014 | 0.13705 | 90.41 | 111 | 0 | ANNUAL | ALL | 1
| 461976 | 517014 | 0.13749 | 98.06 | 111 | 0 | ANNUAL | ALL | 1
| 462076 | 517014 | 0.13892 | 106.15 | 111 | 0 | ANNUAL | ALL | 1
| 462176 | 517014 | 0.1395 | 110.8 | 110.8 | 0 | ANNUAL | ALL | 1
| 462276 | 517014 | 0.14375 | 119.76 | 119.76 | 0 | ANNUAL | ALL | 1
| 462376 | 517014 | 0.14515 | 123.61 | 123.61 | 0 | ANNUAL | ALL | 1
| 462476 | 517014 | 0.14172 | 121.76 | 121.76 | 0 | ANNUAL | ALL | 1
| 462576 | 517014 | 0.13553 | 115.52 | 115.52 | 0 | ANNUAL | ALL | 1
| 462676 | 517014 | 0.13 | 107.94 | 107.94 | 0 | ANNUAL | ALL | 1
| 462776 | 517014 | 0.12606 | 100.96 | 106 | 0 | ANNUAL | ALL | 1
| 462876 | 517014 | 0.12351 | 96.04 | 106 | 0 | ANNUAL | ALL | 1
| 462976 | 517014 | 0.12265 | 96.97 | 102 | 0 | ANNUAL | ALL | 1
| 463076 | 517014 | 0.1214 | 96.04 | 102 | 0 | ANNUAL | ALL | 1
| 463176 | 517014 | 0.12115 | 98.73 | 215 | 0 | ANNUAL | ALL | 1
| 463276 | 517014 | 0.12035 | 99.07 | 217 | 0 | ANNUAL | ALL | 1
| 463376 | 517014 | 0.1178 | 91.56 | 217 | 0 | ANNUAL | ALL | 1
| 463476 | 517014 | 0.11847 | 98.18 | 217 | 0 | ANNUAL | ALL | 1
| 463576 | 517014 | 0.11885 | 102.15 | 217 | 0 | ANNUAL | ALL | 1
| 463676 | 517014 | 0.11922 | 105.33 | 217 | 0 | ANNUAL | ALL | 1
| 463776 | 517014 | 0.12526 | 118.48 | 217 | 0 | ANNUAL | ALL | 1
| 463876 | 517014 | 0.13226 | 127.69 | 217 | 0 | ANNUAL | ALL | 1
| 463976 | 517014 | 0.1591 | 147.21 | 217 | 0 | ANNUAL | ALL | 1
| 448976 | 517114 | 0.09961 | 16.37 | 25 | 0 | ANNUAL | ALL | 1
| 449076 | 517114 | 0.10089 | 16.24 | 18 | 0 | ANNUAL | ALL | 1
| 449176 | 517114 | 0.10219 | 15.97 | 18 | 0 | ANNUAL | ALL | 1
| 449276 | 517114 | 0.10364 | 16.36 | 18 | 0 | ANNUAL | ALL | 1
| 449376 | 517114 | 0.10486 | 14.76 | 14.76 | 0 | ANNUAL | ALL | 1
| 449476 | 517114 | 0.10597 | 11.8 | 11.8 | 0 | ANNUAL | ALL | 1
| 449576 | 517114 | 0.10757 | 12 | 15 | 0 | ANNUAL | ALL | 1
| 449676 | 517114 | 0.10924 | 12.12 | 17 | 0 | ANNUAL | ALL | 1
| 449776 | 517114 | 0.11135 | 15 | 19 | 0 | ANNUAL | ALL | 1
| 449876 | 517114 | 0.11343 | 17 | 17 | 0 | ANNUAL | ALL | 1
| 449976 | 517114 | 0.11517 | 15.79 | 19 | 0 | ANNUAL | ALL | 1
| 450076 | 517114 | 0.11717 | 15.79 | 20 | 0 | ANNUAL | ALL | 1
| 450176 | 517114 | 0.11935 | 16.22 | 23 | 0 | ANNUAL | ALL | 1
| 450276 | 517114 | 0.12151 | 15.7 | 22 | 0 | ANNUAL | ALL | 1
| 450376 | 517114 | 0.12393 | 16.02 | 20 | 0 | ANNUAL | ALL | 1
| 450476 | 517114 | 0.12657 | 16.87 | 21 | 0 | ANNUAL | ALL | 1
| 450576 | 517114 | 0.12944 | 18.3 | 22 | 0 | ANNUAL | ALL | 1
| 450676 | 517114 | 0.13221 | 17.82 | 24 | 0 | ANNUAL | ALL | 1
| 450776 | 517114 | 0.1355 | 19.79 | 26 | 0 | ANNUAL | ALL | 1
| 450876 | 517114 | 0.13883 | 22.48 | 26 | 0 | ANNUAL | ALL | 1
| 450976 | 517114 | 0.14199 | 23.76 | 28 | 0 | ANNUAL | ALL | 1
| 451076 | 517114 | 0.14581 | 22.71 | 30 | 0 | ANNUAL | ALL | 1
| 451176 | 517114 | 0.14953 | 19.82 | 32 | 0 | ANNUAL | ALL | 1
| 451276 | 517114 | 0.15349 | 23.58 | 34 | 0 | ANNUAL | ALL | 1
| 451376 | 517114 | 0.15773 | 23.67 | 34 | 0 | ANNUAL | ALL | 1
| 451476 | 517114 | 0.16098 | 28.54 | 28.54 | 0 | ANNUAL | ALL | 1
| 451576 | 517114 | 0.16538 | 30.06 | 30.06 | 0 | ANNUAL | ALL | 1
| 451676 | 517114 | 0.17027 | 30.33 | 30.33 | 0 | ANNUAL | ALL | 1
| 451776 | 517114 | 0.17667 | 25.48 | 32 | 0 | ANNUAL | ALL | 1
| 451876 | 517114 | 0.18125 | 29.01 | 34 | 0 | ANNUAL | ALL | 1
| 451976 | 517114 | 0.18697 | 29.13 | 31 | 0 | ANNUAL | ALL | 1
| 452076 | 517114 | 0.19285 | 29.7 | 34 | 0 | ANNUAL | ALL | 1
| 452176 | 517114 | 0.19877 | 31.23 | 39 | 0 | ANNUAL | ALL | 1
| 452276 | 517114 | 0.20506 | 32.29 | 41 | 0 | ANNUAL | ALL | 1
| 452376 | 517114 | 0.21124 | 35.13 | 35.13 | 0 | ANNUAL | ALL | 1
| 452476 | 517114 | 0.21791 | 36.92 | 36.92 | 0 | ANNUAL | ALL | 1
| 452576 | 517114 | 0.22636 | 31.5 | 36 | 0 | ANNUAL | ALL | 1
| 452676 | 517114 | 0.23366 | 32.3 | 37 | 0 | ANNUAL | ALL | 1
| 452776 | 517114 | 0.24137 | 32.23 | 37 | 0 | ANNUAL | ALL | 1
| 452876 | 517114 | 0.2488 | 33.92 | 39 | 0 | ANNUAL | ALL | 1
| 452976 | 517114 | 0.25623 | 36.24 | 48 | 0 | ANNUAL | ALL | 1
| 453076 | 517114 | 0.26396 | 37.55 | 50 | 0 | ANNUAL | ALL | 1
| 453176 | 517114 | 0.27246 | 35.36 | 50 | 0 | ANNUAL | ALL | 1
| 453276 | 517114 | 0.27987 | 37.94 | 50 | 0 | ANNUAL | ALL | 1
| 453376 | 517114 | 0.28753 | 38.82 | 51 | 0 | ANNUAL | ALL | 1
| 453476 | 517114 | 0.29464 | 41.44 | 53 | 0 | ANNUAL | ALL | 1
| 453576 | 517114 | 0.30163 | 43.34 | 54 | 0 | ANNUAL | ALL | 1
| 453676 | 517114 | 0.30816 | 45.8 | 53 | 0 | ANNUAL | ALL | 1
| 453776 | 517114 | 0.31475 | 45.36 | 141 | 0 | ANNUAL | ALL | 1
| 453876 | 517114 | 0.32036 | 47.55 | 141 | 0 | ANNUAL | ALL | 1
| 453976 | 517114 | 0.32538 | 49.82 | 151 | 0 | ANNUAL | ALL | 1
| 454076 | 517114 | 0.32969 | 52.65 | 154 | 0 | ANNUAL | ALL | 1
| 454176 | 517114 | 0.33362 | 53.79 | 154 | 0 | ANNUAL | ALL | 1
| 454276 | 517114 | 0.33696 | 54.61 | 154 | 0 | ANNUAL | ALL | 1
| 454376 | 517114 | 0.33914 | 59.15 | 198 | 0 | ANNUAL | ALL | 1
| 454476 | 517114 | 0.34109 | 61.48 | 210 | 0 | ANNUAL | ALL | 1
| 454576 | 517114 | 0.34243 | 64.76 | 210 | 0 | ANNUAL | ALL | 1
| 454676 | 517114 | 0.34367 | 64.8 | 210 | 0 | ANNUAL | ALL | 1
| 454776 | 517114 | 0.34428 | 66.79 | 210 | 0 | ANNUAL | ALL | 1
| 454876 | 517114 | 0.34457 | 67.8 | 210 | 0 | ANNUAL | ALL | 1
| 454976 | 517114 | 0.3445 | 67.92 | 210 | 0 | ANNUAL | ALL | 1
| 455076 | 517114 | 0.34403 | 66.94 | 210 | 0 | ANNUAL | ALL | 1
| 455176 | 517114 | 0.34277 | 72.49 | 210 | 0 | ANNUAL | ALL | 1
| 455276 | 517114 | 0.3412 | 74.64 | 210 | 0 | ANNUAL | ALL | 1
| 455376 | 517114 | 0.33905 | 76.21 | 210 | 0 | ANNUAL | ALL | 1
| 455476 | 517114 | 0.33758 | 86.64 | 210 | 0 | ANNUAL | ALL | 1
| 455576 | 517114 | 0.33845 | 99.02 | 210 | 0 | ANNUAL | ALL | 1
| 455676 | 517114 | 0.34835 | 115.03 | 210 | 0 | ANNUAL | ALL | 1
| 455776 | 517114 | 0.39036 | 135.67 | 210 | 0 | ANNUAL | ALL | 1
| 455876 | 517114 | 0.54467 | 168.15 | 210 | 0 | ANNUAL | ALL | 1
| 455976 | 517114 | 0.64678 | 193.81 | 205 | 0 | ANNUAL | ALL | 1
| 456076 | 517114 | 0.64247 | 199.58 | 208 | 0 | ANNUAL | ALL | 1
| 456176 | 517114 | 0.61715 | 197.71 | 208 | 0 | ANNUAL | ALL | 1
| 456276 | 517114 | 0.60234 | 196.76 | 208 | 0 | ANNUAL | ALL | 1
| 456376 | 517114 | 0.62062 | 201.03 | 201.03 | 0 | ANNUAL | ALL | 1
| 456476 | 517114 | 0.63948 | 199.41 | 201 | 0 | ANNUAL | ALL | 1
| 456576 | 517114 | 0.65977 | 196 | 200 | 0 | ANNUAL | ALL | 1
| 456676 | 517114 | 0.67299 | 191.99 | 196 | 0 | ANNUAL | ALL | 1
| 456776 | 517114 | 0.67978 | 191.29 | 196 | 0 | ANNUAL | ALL | 1
| 456876 | 517114 | 0.64817 | 189.55 | 196 | 0 | ANNUAL | ALL | 1
| 456976 | 517114 | 0.60495 | 188.56 | 201 | 0 | ANNUAL | ALL | 1
| 457076 | 517114 | 0.58657 | 189.58 | 200 | 0 | ANNUAL | ALL | 1
| 457176 | 517114 | 0.57495 | 188.79 | 200 | 0 | ANNUAL | ALL | 1
| 457276 | 517114 | 0.55028 | 186.58 | 203 | 0 | ANNUAL | ALL | 1
| 457376 | 517114 | 0.53645 | 188.58 | 204 | 0 | ANNUAL | ALL | 1
| 457476 | 517114 | 0.48875 | 186.58 | 204 | 0 | ANNUAL | ALL | 1
| 457576 | 517114 | 0.46113 | 186.99 | 203 | 0 | ANNUAL | ALL | 1
| 457676 | 517114 | 0.45074 | 187 | 195 | 0 | ANNUAL | ALL | 1
| 457776 | 517114 | 0.44332 | 182.88 | 182.88 | 0 | ANNUAL | ALL | 1
| 457876 | 517114 | 0.43135 | 175.94 | 175.94 | 0 | ANNUAL | ALL | 1
| 457976 | 517114 | 0.40982 | 168.2 | 174 | 0 | ANNUAL | ALL | 1
| 458076 | 517114 | 0.39462 | 162.95 | 172 | 0 | ANNUAL | ALL | 1
| 458176 | 517114 | 0.39773 | 161.58 | 176 | 0 | ANNUAL | ALL | 1
| 458276 | 517114 | 0.41504 | 162.58 | 176 | 0 | ANNUAL | ALL | 1
| 458376 | 517114 | 0.41225 | 160.09 | 179 | 0 | ANNUAL | ALL | 1
| 458476 | 517114 | 0.41669 | 159.59 | 177 | 0 | ANNUAL | ALL | 1
| 458576 | 517114 | 0.41536 | 159.43 | 182 | 0 | ANNUAL | ALL | 1
| 458676 | 517114 | 0.39344 | 157.09 | 183 | 0 | ANNUAL | ALL | 1
| 458776 | 517114 | 0.37535 | 155.99 | 182 | 0 | ANNUAL | ALL | 1
| 458876 | 517114 | 0.35638 | 154.43 | 179 | 0 | ANNUAL | ALL | 1
| 458976 | 517114 | 0.33757 | 152 | 177 | 0 | ANNUAL | ALL | 1
| 459076 | 517114 | 0.34637 | 155.58 | 178 | 0 | ANNUAL | ALL | 1
| 459176 | 517114 | 0.35206 | 158.15 | 179 | 0 | ANNUAL | ALL | 1
| 459276 | 517114 | 0.36978 | 163.18 | 179 | 0 | ANNUAL | ALL | 1
| 459376 | 517114 | 0.37277 | 164.94 | 179 | 0 | ANNUAL | ALL | 1
| 459476 | 517114 | 0.36279 | 163.73 | 176 | 0 | ANNUAL | ALL | 1
| 459576 | 517114 | 0.36584 | 164.46 | 176 | 0 | ANNUAL | ALL | 1
| 459676 | 517114 | 0.39565 | 169.34 | 174 | 0 | ANNUAL | ALL | 1
| 459776 | 517114 | 0.37924 | 166.13 | 166.13 | 0 | ANNUAL | ALL | 1
| 459876 | 517114 | 0.29906 | 151.58 | 176 | 0 | ANNUAL | ALL | 1
| 459976 | 517114 | 0.22515 | 131.58 | 176 | 0 | ANNUAL | ALL | 1
| 460076 | 517114 | 0.20212 | 121.34 | 176 | 0 | ANNUAL | ALL | 1
| 460176 | 517114 | 0.19107 | 115.52 | 176 | 0 | ANNUAL | ALL | 1
| 460276 | 517114 | 0.18418 | 112.13 | 176 | 0 | ANNUAL | ALL | 1
| 460376 | 517114 | 0.17598 | 104.49 | 167 | 0 | ANNUAL | ALL | 1
| 460476 | 517114 | 0.17146 | 101.3 | 167 | 0 | ANNUAL | ALL | 1
| 460576 | 517114 | 0.16774 | 98.97 | 98.97 | 0 | ANNUAL | ALL | 1
| 460676 | 517114 | 0.16434 | 96.64 | 96.64 | 0 | ANNUAL | ALL | 1
| 460776 | 517114 | 0.16079 | 92.76 | 92.76 | 0 | ANNUAL | ALL | 1
| 460876 | 517114 | 0.15772 | 89.73 | 89.73 | 0 | ANNUAL | ALL | 1
| 460976 | 517114 | 0.15446 | 84.57 | 84.57 | 0 | ANNUAL | ALL | 1
| 461076 | 517114 | 0.1528 | 87.57 | 87.57 | 0 | ANNUAL | ALL | 1
| 461176 | 517114 | 0.15042 | 86.36 | 86.36 | 0 | ANNUAL | ALL | 1
| 461276 | 517114 | 0.14725 | 79.83 | 90 | 0 | ANNUAL | ALL | 1
| 461376 | 517114 | 0.14436 | 71.58 | 98 | 0 | ANNUAL | ALL | 1
| 461476 | 517114 | 0.14259 | 74.66 | 98 | 0 | ANNUAL | ALL | 1
| 461576 | 517114 | 0.14198 | 84.29 | 93 | 0 | ANNUAL | ALL | 1
| 461676 | 517114 | 0.14048 | 86.34 | 94 | 0 | ANNUAL | ALL | 1
| 461776 | 517114 | 0.13904 | 88.34 | 105 | 0 | ANNUAL | ALL | 1
| 461876 | 517114 | 0.13699 | 87.23 | 111 | 0 | ANNUAL | ALL | 1
| 461976 | 517114 | 0.13669 | 93.55 | 111 | 0 | ANNUAL | ALL | 1
| 462076 | 517114 | 0.13712 | 100.48 | 110 | 0 | ANNUAL | ALL | 1
| 462176 | 517114 | 0.13815 | 107.23 | 109 | 0 | ANNUAL | ALL | 1
| 462276 | 517114 | 0.14283 | 117.93 | 117.93 | 0 | ANNUAL | ALL | 1
| 462376 | 517114 | 0.14351 | 121.03 | 121.03 | 0 | ANNUAL | ALL | 1
| 462476 | 517114 | 0.14518 | 124.77 | 124.77 | 0 | ANNUAL | ALL | 1
| 462576 | 517114 | 0.13803 | 117.91 | 117.91 | 0 | ANNUAL | ALL | 1
| 462676 | 517114 | 0.13013 | 105.94 | 108 | 0 | ANNUAL | ALL | 1
| 462776 | 517114 | 0.12633 | 98.28 | 107 | 0 | ANNUAL | ALL | 1
| 462876 | 517114 | 0.12423 | 94.24 | 105 | 0 | ANNUAL | ALL | 1
| 462976 | 517114 | 0.12307 | 93.56 | 101 | 0 | ANNUAL | ALL | 1
| 463076 | 517114 | 0.12193 | 92.65 | 101 | 0 | ANNUAL | ALL | 1
| 463176 | 517114 | 0.12206 | 97.1 | 216 | 0 | ANNUAL | ALL | 1
| 463276 | 517114 | 0.12005 | 91.77 | 217 | 0 | ANNUAL | ALL | 1
| 463376 | 517114 | 0.12024 | 96.36 | 217 | 0 | ANNUAL | ALL | 1
| 463476 | 517114 | 0.11991 | 98 | 217 | 0 | ANNUAL | ALL | 1
| 463576 | 517114 | 0.11999 | 100.84 | 217 | 0 | ANNUAL | ALL | 1
| 463676 | 517114 | 0.12069 | 105.02 | 217 | 0 | ANNUAL | ALL | 1
| 463776 | 517114 | 0.12484 | 115.2 | 217 | 0 | ANNUAL | ALL | 1
| 463876 | 517114 | 0.13566 | 129.15 | 217 | 0 | ANNUAL | ALL | 1
| 463976 | 517114 | 0.16601 | 149.45 | 217 | 0 | ANNUAL | ALL | 1
| 448976 | 517214 | 0.09899 | 16 | 16 | 0 | ANNUAL | ALL | 1
| 449076 | 517214 | 0.10019 | 15.3 | 18 | 0 | ANNUAL | ALL | 1
| 449176 | 517214 | 0.10157 | 15.56 | 18 | 0 | ANNUAL | ALL | 1
| 449276 | 517214 | 0.10295 | 15.53 | 15.53 | 0 | ANNUAL | ALL | 1
| 449376 | 517214 | 0.10423 | 14.44 | 14.44 | 0 | ANNUAL | ALL | 1
| 449476 | 517214 | 0.10553 | 13 | 13 | 0 | ANNUAL | ALL | 1
| 449576 | 517214 | 0.10717 | 13.64 | 13.64 | 0 | ANNUAL | ALL | 1
| 449676 | 517214 | 0.10881 | 13.76 | 15 | 0 | ANNUAL | ALL | 1
| 449776 | 517214 | 0.11082 | 16 | 16 | 0 | ANNUAL | ALL | 1
| 449876 | 517214 | 0.11271 | 16.8 | 16.8 | 0 | ANNUAL | ALL | 1
| 449976 | 517214 | 0.11433 | 15.14 | 17 | 0 | ANNUAL | ALL | 1
| 450076 | 517214 | 0.11606 | 13.47 | 18 | 0 | ANNUAL | ALL | 1
| 450176 | 517214 | 0.11837 | 15.2 | 20 | 0 | ANNUAL | ALL | 1
| 450276 | 517214 | 0.12066 | 16 | 16 | 0 | ANNUAL | ALL | 1
| 450376 | 517214 | 0.12319 | 17.54 | 19 | 0 | ANNUAL | ALL | 1
| 450476 | 517214 | 0.12564 | 17.56 | 17.56 | 0 | ANNUAL | ALL | 1
| 450576 | 517214 | 0.12855 | 19.7 | 21 | 0 | ANNUAL | ALL | 1
| 450676 | 517214 | 0.13091 | 17.01 | 23 | 0 | ANNUAL | ALL | 1
| 450776 | 517214 | 0.13404 | 18.36 | 23 | 0 | ANNUAL | ALL | 1
| 450876 | 517214 | 0.13739 | 20 | 25 | 0 | ANNUAL | ALL | 1
| 450976 | 517214 | 0.14078 | 20.47 | 28 | 0 | ANNUAL | ALL | 1
| 451076 | 517214 | 0.14319 | 27.56 | 27.56 | 0 | ANNUAL | ALL | 1
| 451176 | 517214 | 0.14721 | 26 | 28 | 0 | ANNUAL | ALL | 1
| 451276 | 517214 | 0.15036 | 29.94 | 29.94 | 0 | ANNUAL | ALL | 1
| 451376 | 517214 | 0.15544 | 25.49 | 31 | 0 | ANNUAL | ALL | 1
| 451476 | 517214 | 0.1597 | 26.14 | 30 | 0 | ANNUAL | ALL | 1
| 451576 | 517214 | 0.16442 | 25.95 | 28 | 0 | ANNUAL | ALL | 1
| 451676 | 517214 | 0.16882 | 28.15 | 28.15 | 0 | ANNUAL | ALL | 1
| 451776 | 517214 | 0.1744 | 26.56 | 26.56 | 0 | ANNUAL | ALL | 1
| 451876 | 517214 | 0.17928 | 29 | 29 | 0 | ANNUAL | ALL | 1
| 451976 | 517214 | 0.18453 | 31.2 | 31.2 | 0 | ANNUAL | ALL | 1
| 452076 | 517214 | 0.19047 | 31.54 | 31.54 | 0 | ANNUAL | ALL | 1
| 452176 | 517214 | 0.19666 | 32.03 | 32.03 | 0 | ANNUAL | ALL | 1
| 452276 | 517214 | 0.203 | 33.17 | 41 | 0 | ANNUAL | ALL | 1
| 452376 | 517214 | 0.21014 | 32 | 41 | 0 | ANNUAL | ALL | 1
| 452476 | 517214 | 0.21709 | 32.94 | 32.94 | 0 | ANNUAL | ALL | 1
| 452576 | 517214 | 0.22387 | 35.91 | 35.91 | 0 | ANNUAL | ALL | 1
| 452676 | 517214 | 0.2316 | 35.7 | 35.7 | 0 | ANNUAL | ALL | 1
| 452776 | 517214 | 0.2404 | 32 | 37 | 0 | ANNUAL | ALL | 1
| 452876 | 517214 | 0.24865 | 31.65 | 37 | 0 | ANNUAL | ALL | 1
| 452976 | 517214 | 0.25598 | 35.7 | 35.7 | 0 | ANNUAL | ALL | 1
| 453076 | 517214 | 0.26448 | 35.43 | 46 | 0 | ANNUAL | ALL | 1
| 453176 | 517214 | 0.27313 | 34.82 | 44 | 0 | ANNUAL | ALL | 1
| 453276 | 517214 | 0.28116 | 36.94 | 49 | 0 | ANNUAL | ALL | 1
| 453376 | 517214 | 0.28972 | 36.47 | 51 | 0 | ANNUAL | ALL | 1
| 453476 | 517214 | 0.29746 | 39.02 | 52 | 0 | ANNUAL | ALL | 1
| 453576 | 517214 | 0.30506 | 41.3 | 52 | 0 | ANNUAL | ALL | 1
| 453676 | 517214 | 0.31268 | 41.93 | 51 | 0 | ANNUAL | ALL | 1
| 453776 | 517214 | 0.31958 | 44.11 | 52 | 0 | ANNUAL | ALL | 1
| 453876 | 517214 | 0.32613 | 45.46 | 141 | 0 | ANNUAL | ALL | 1
| 453976 | 517214 | 0.33198 | 47.46 | 141 | 0 | ANNUAL | ALL | 1
| 454076 | 517214 | 0.33738 | 48.37 | 151 | 0 | ANNUAL | ALL | 1
| 454176 | 517214 | 0.34195 | 50.05 | 154 | 0 | ANNUAL | ALL | 1
| 454276 | 517214 | 0.34603 | 50.48 | 154 | 0 | ANNUAL | ALL | 1
| 454376 | 517214 | 0.34877 | 54.62 | 207 | 0 | ANNUAL | ALL | 1
| 454476 | 517214 | 0.35127 | 56.23 | 210 | 0 | ANNUAL | ALL | 1
| 454576 | 517214 | 0.35271 | 60.91 | 210 | 0 | ANNUAL | ALL | 1
| 454676 | 517214 | 0.35437 | 60.17 | 210 | 0 | ANNUAL | ALL | 1
| 454776 | 517214 | 0.35504 | 62.77 | 210 | 0 | ANNUAL | ALL | 1
| 454876 | 517214 | 0.35554 | 63.04 | 210 | 0 | ANNUAL | ALL | 1
| 454976 | 517214 | 0.35527 | 66 | 210 | 0 | ANNUAL | ALL | 1
| 455076 | 517214 | 0.35475 | 66.86 | 210 | 0 | ANNUAL | ALL | 1
| 455176 | 517214 | 0.35363 | 69.04 | 210 | 0 | ANNUAL | ALL | 1
| 455276 | 517214 | 0.35198 | 72.11 | 210 | 0 | ANNUAL | ALL | 1
| 455376 | 517214 | 0.34976 | 72.32 | 210 | 0 | ANNUAL | ALL | 1
| 455476 | 517214 | 0.34742 | 80.66 | 210 | 0 | ANNUAL | ALL | 1
| 455576 | 517214 | 0.34573 | 89.81 | 210 | 0 | ANNUAL | ALL | 1
| 455676 | 517214 | 0.34755 | 102.85 | 210 | 0 | ANNUAL | ALL | 1
| 455776 | 517214 | 0.35857 | 117.89 | 210 | 0 | ANNUAL | ALL | 1
| 455876 | 517214 | 0.41883 | 142.27 | 210 | 0 | ANNUAL | ALL | 1
| 455976 | 517214 | 0.57948 | 174.74 | 208 | 0 | ANNUAL | ALL | 1
| 456076 | 517214 | 0.63892 | 191.49 | 208 | 0 | ANNUAL | ALL | 1
| 456176 | 517214 | 0.64569 | 199.71 | 207 | 0 | ANNUAL | ALL | 1
| 456276 | 517214 | 0.63199 | 199.71 | 208 | 0 | ANNUAL | ALL | 1
| 456376 | 517214 | 0.63943 | 200.46 | 200.46 | 0 | ANNUAL | ALL | 1
| 456476 | 517214 | 0.66241 | 199.93 | 199.93 | 0 | ANNUAL | ALL | 1
| 456576 | 517214 | 0.68319 | 196.17 | 200 | 0 | ANNUAL | ALL | 1
| 456676 | 517214 | 0.70081 | 192.96 | 192.96 | 0 | ANNUAL | ALL | 1
| 456776 | 517214 | 0.68666 | 188.61 | 191 | 0 | ANNUAL | ALL | 1
| 456876 | 517214 | 0.63052 | 183.59 | 196 | 0 | ANNUAL | ALL | 1
| 456976 | 517214 | 0.58689 | 182.98 | 200 | 0 | ANNUAL | ALL | 1
| 457076 | 517214 | 0.56871 | 183.91 | 199 | 0 | ANNUAL | ALL | 1
| 457176 | 517214 | 0.55949 | 183.91 | 197 | 0 | ANNUAL | ALL | 1
| 457276 | 517214 | 0.53449 | 182.48 | 200 | 0 | ANNUAL | ALL | 1
| 457376 | 517214 | 0.51926 | 184.75 | 201 | 0 | ANNUAL | ALL | 1
| 457476 | 517214 | 0.47029 | 182.46 | 203 | 0 | ANNUAL | ALL | 1
| 457576 | 517214 | 0.45172 | 183.35 | 200 | 0 | ANNUAL | ALL | 1
| 457676 | 517214 | 0.44006 | 181.09 | 198 | 0 | ANNUAL | ALL | 1
| 457776 | 517214 | 0.4387 | 177.24 | 192 | 0 | ANNUAL | ALL | 1
| 457876 | 517214 | 0.44007 | 173.4 | 181 | 0 | ANNUAL | ALL | 1
| 457976 | 517214 | 0.41801 | 166.28 | 178 | 0 | ANNUAL | ALL | 1
| 458076 | 517214 | 0.40257 | 161.3 | 171 | 0 | ANNUAL | ALL | 1
| 458176 | 517214 | 0.39021 | 157 | 174 | 0 | ANNUAL | ALL | 1
| 458276 | 517214 | 0.40101 | 156.97 | 174 | 0 | ANNUAL | ALL | 1
| 458376 | 517214 | 0.41164 | 157.22 | 169 | 0 | ANNUAL | ALL | 1
| 458476 | 517214 | 0.39269 | 153.5 | 168 | 0 | ANNUAL | ALL | 1
| 458576 | 517214 | 0.40325 | 156.26 | 167 | 0 | ANNUAL | ALL | 1
| 458676 | 517214 | 0.38395 | 154.83 | 172 | 0 | ANNUAL | ALL | 1
| 458776 | 517214 | 0.36014 | 152.4 | 172 | 0 | ANNUAL | ALL | 1
| 458876 | 517214 | 0.34168 | 150.26 | 175 | 0 | ANNUAL | ALL | 1
| 458976 | 517214 | 0.33075 | 149.22 | 177 | 0 | ANNUAL | ALL | 1
| 459076 | 517214 | 0.32979 | 150.51 | 179 | 0 | ANNUAL | ALL | 1
| 459176 | 517214 | 0.34929 | 156.53 | 179 | 0 | ANNUAL | ALL | 1
| 459276 | 517214 | 0.37768 | 163.62 | 179 | 0 | ANNUAL | ALL | 1
| 459376 | 517214 | 0.36971 | 162.94 | 179 | 0 | ANNUAL | ALL | 1
| 459476 | 517214 | 0.33508 | 156.53 | 179 | 0 | ANNUAL | ALL | 1
| 459576 | 517214 | 0.32577 | 154.77 | 176 | 0 | ANNUAL | ALL | 1
| 459676 | 517214 | 0.35307 | 159.87 | 176 | 0 | ANNUAL | ALL | 1
| 459776 | 517214 | 0.38591 | 165.47 | 165.47 | 0 | ANNUAL | ALL | 1
| 459876 | 517214 | 0.37855 | 165.09 | 165.09 | 0 | ANNUAL | ALL | 1
| 459976 | 517214 | 0.30689 | 154.03 | 154.03 | 0 | ANNUAL | ALL | 1
| 460076 | 517214 | 0.23995 | 139.37 | 139.37 | 0 | ANNUAL | ALL | 1
| 460176 | 517214 | 0.19375 | 117.94 | 176 | 0 | ANNUAL | ALL | 1
| 460276 | 517214 | 0.18487 | 112.44 | 176 | 0 | ANNUAL | ALL | 1
| 460376 | 517214 | 0.17917 | 109.11 | 167 | 0 | ANNUAL | ALL | 1
| 460476 | 517214 | 0.17224 | 100.99 | 167 | 0 | ANNUAL | ALL | 1
| 460576 | 517214 | 0.16929 | 100.53 | 100.53 | 0 | ANNUAL | ALL | 1
| 460676 | 517214 | 0.16579 | 97.83 | 97.83 | 0 | ANNUAL | ALL | 1
| 460776 | 517214 | 0.16199 | 93.3 | 93.3 | 0 | ANNUAL | ALL | 1
| 460876 | 517214 | 0.15871 | 89.54 | 89.54 | 0 | ANNUAL | ALL | 1
| 460976 | 517214 | 0.15638 | 89.35 | 89.35 | 0 | ANNUAL | ALL | 1
| 461076 | 517214 | 0.15451 | 90.71 | 90.71 | 0 | ANNUAL | ALL | 1
| 461176 | 517214 | 0.15193 | 89 | 89 | 0 | ANNUAL | ALL | 1
| 461276 | 517214 | 0.14885 | 84.53 | 84.53 | 0 | ANNUAL | ALL | 1
| 461376 | 517214 | 0.14593 | 79.38 | 91 | 0 | ANNUAL | ALL | 1
| 461476 | 517214 | 0.14334 | 74.53 | 94 | 0 | ANNUAL | ALL | 1
| 461576 | 517214 | 0.1414 | 74.89 | 93 | 0 | ANNUAL | ALL | 1
| 461676 | 517214 | 0.14007 | 79.76 | 94 | 0 | ANNUAL | ALL | 1
| 461776 | 517214 | 0.13834 | 80.53 | 109 | 0 | ANNUAL | ALL | 1
| 461876 | 517214 | 0.13738 | 85.53 | 110 | 0 | ANNUAL | ALL | 1
| 461976 | 517214 | 0.13635 | 89.15 | 124 | 0 | ANNUAL | ALL | 1
| 462076 | 517214 | 0.13596 | 94.5 | 124 | 0 | ANNUAL | ALL | 1
| 462176 | 517214 | 0.13715 | 103.2 | 124 | 0 | ANNUAL | ALL | 1
| 462276 | 517214 | 0.14285 | 116.86 | 124 | 0 | ANNUAL | ALL | 1
| 462376 | 517214 | 0.14534 | 122.03 | 122.03 | 0 | ANNUAL | ALL | 1
| 462476 | 517214 | 0.14305 | 121.06 | 121.06 | 0 | ANNUAL | ALL | 1
| 462576 | 517214 | 0.13742 | 115.2 | 115.2 | 0 | ANNUAL | ALL | 1
| 462676 | 517214 | 0.13022 | 102.96 | 124 | 0 | ANNUAL | ALL | 1
| 462776 | 517214 | 0.12763 | 98.28 | 106 | 0 | ANNUAL | ALL | 1
| 462876 | 517214 | 0.12527 | 92.76 | 98 | 0 | ANNUAL | ALL | 1
| 462976 | 517214 | 0.12385 | 90.4 | 97 | 0 | ANNUAL | ALL | 1
| 463076 | 517214 | 0.12295 | 90.2 | 214 | 0 | ANNUAL | ALL | 1
| 463176 | 517214 | 0.12186 | 88.69 | 217 | 0 | ANNUAL | ALL | 1
| 463276 | 517214 | 0.12148 | 91.01 | 217 | 0 | ANNUAL | ALL | 1
| 463376 | 517214 | 0.12146 | 94.64 | 217 | 0 | ANNUAL | ALL | 1
| 463476 | 517214 | 0.12094 | 95.46 | 217 | 0 | ANNUAL | ALL | 1
| 463576 | 517214 | 0.12077 | 97.56 | 217 | 0 | ANNUAL | ALL | 1
| 463676 | 517214 | 0.12079 | 99.98 | 217 | 0 | ANNUAL | ALL | 1
| 463776 | 517214 | 0.12428 | 110.78 | 217 | 0 | ANNUAL | ALL | 1
| 463876 | 517214 | 0.13782 | 129.17 | 217 | 0 | ANNUAL | ALL | 1
| 463976 | 517214 | 0.17669 | 152.97 | 217 | 0 | ANNUAL | ALL | 1
| 448976 | 517314 | 0.09821 | 15 | 18 | 0 | ANNUAL | ALL | 1
| 449076 | 517314 | 0.09938 | 14.12 | 18 | 0 | ANNUAL | ALL | 1
| 449176 | 517314 | 0.10062 | 13.37 | 17 | 0 | ANNUAL | ALL | 1
| 449276 | 517314 | 0.10212 | 14.17 | 17 | 0 | ANNUAL | ALL | 1
| 449376 | 517314 | 0.10352 | 14 | 14 | 0 | ANNUAL | ALL | 1
| 449476 | 517314 | 0.10474 | 12.03 | 12.03 | 0 | ANNUAL | ALL | 1
| 449576 | 517314 | 0.10655 | 14 | 14 | 0 | ANNUAL | ALL | 1
| 449676 | 517314 | 0.10788 | 12 | 12 | 0 | ANNUAL | ALL | 1
| 449776 | 517314 | 0.10984 | 14.03 | 14.03 | 0 | ANNUAL | ALL | 1
| 449876 | 517314 | 0.11172 | 15 | 17 | 0 | ANNUAL | ALL | 1
| 449976 | 517314 | 0.11351 | 14.73 | 17 | 0 | ANNUAL | ALL | 1
| 450076 | 517314 | 0.11517 | 12.88 | 18 | 0 | ANNUAL | ALL | 1
| 450176 | 517314 | 0.11727 | 13.44 | 18 | 0 | ANNUAL | ALL | 1
| 450276 | 517314 | 0.11958 | 14.73 | 16 | 0 | ANNUAL | ALL | 1
| 450376 | 517314 | 0.12233 | 18.15 | 18.15 | 0 | ANNUAL | ALL | 1
| 450476 | 517314 | 0.12473 | 18.28 | 18.28 | 0 | ANNUAL | ALL | 1
| 450576 | 517314 | 0.12717 | 17.7 | 17.7 | 0 | ANNUAL | ALL | 1
| 450676 | 517314 | 0.12962 | 16.09 | 20 | 0 | ANNUAL | ALL | 1
| 450776 | 517314 | 0.13246 | 16.04 | 23 | 0 | ANNUAL | ALL | 1
| 450876 | 517314 | 0.13573 | 17.7 | 24 | 0 | ANNUAL | ALL | 1
| 450976 | 517314 | 0.13929 | 19.98 | 24 | 0 | ANNUAL | ALL | 1
| 451076 | 517314 | 0.14289 | 21.24 | 21.24 | 0 | ANNUAL | ALL | 1
| 451176 | 517314 | 0.14643 | 22.73 | 22.73 | 0 | ANNUAL | ALL | 1
| 451276 | 517314 | 0.14988 | 24.41 | 24.41 | 0 | ANNUAL | ALL | 1
| 451376 | 517314 | 0.15325 | 27.4 | 27.4 | 0 | ANNUAL | ALL | 1
| 451476 | 517314 | 0.15797 | 25.7 | 30 | 0 | ANNUAL | ALL | 1
| 451576 | 517314 | 0.16337 | 22.97 | 34 | 0 | ANNUAL | ALL | 1
| 451676 | 517314 | 0.1682 | 23.36 | 34 | 0 | ANNUAL | ALL | 1
| 451776 | 517314 | 0.17226 | 27 | 27 | 0 | ANNUAL | ALL | 1
| 451876 | 517314 | 0.17767 | 27.12 | 29 | 0 | ANNUAL | ALL | 1
| 451976 | 517314 | 0.183 | 28.73 | 28.73 | 0 | ANNUAL | ALL | 1
| 452076 | 517314 | 0.18893 | 29.12 | 29.12 | 0 | ANNUAL | ALL | 1
| 452176 | 517314 | 0.19502 | 30.15 | 30.15 | 0 | ANNUAL | ALL | 1
| 452276 | 517314 | 0.20143 | 31.08 | 41 | 0 | ANNUAL | ALL | 1
| 452376 | 517314 | 0.20887 | 29.16 | 41 | 0 | ANNUAL | ALL | 1
| 452476 | 517314 | 0.21593 | 30.03 | 38 | 0 | ANNUAL | ALL | 1
| 452576 | 517314 | 0.22273 | 33.17 | 33.17 | 0 | ANNUAL | ALL | 1
| 452676 | 517314 | 0.23049 | 33.63 | 33.63 | 0 | ANNUAL | ALL | 1
| 452776 | 517314 | 0.23853 | 34.15 | 34.15 | 0 | ANNUAL | ALL | 1
| 452876 | 517314 | 0.24661 | 35.56 | 35.56 | 0 | ANNUAL | ALL | 1
| 452976 | 517314 | 0.25573 | 33.63 | 42 | 0 | ANNUAL | ALL | 1
| 453076 | 517314 | 0.26522 | 31.24 | 42 | 0 | ANNUAL | ALL | 1
| 453176 | 517314 | 0.27362 | 33.36 | 38 | 0 | ANNUAL | ALL | 1
| 453276 | 517314 | 0.2825 | 34.04 | 45 | 0 | ANNUAL | ALL | 1
| 453376 | 517314 | 0.29157 | 34 | 50 | 0 | ANNUAL | ALL | 1
| 453476 | 517314 | 0.3004 | 34.61 | 50 | 0 | ANNUAL | ALL | 1
| 453576 | 517314 | 0.3085 | 37.51 | 50 | 0 | ANNUAL | ALL | 1
| 453676 | 517314 | 0.31669 | 39.03 | 49 | 0 | ANNUAL | ALL | 1
| 453776 | 517314 | 0.32449 | 40.68 | 46 | 0 | ANNUAL | ALL | 1
| 453876 | 517314 | 0.33174 | 42.82 | 50 | 0 | ANNUAL | ALL | 1
| 453976 | 517314 | 0.3382 | 46.12 | 51 | 0 | ANNUAL | ALL | 1
| 454076 | 517314 | 0.34513 | 43.76 | 150 | 0 | ANNUAL | ALL | 1
| 454176 | 517314 | 0.35059 | 45.12 | 151 | 0 | ANNUAL | ALL | 1
| 454276 | 517314 | 0.35534 | 46.18 | 154 | 0 | ANNUAL | ALL | 1
| 454376 | 517314 | 0.35846 | 51.48 | 207 | 0 | ANNUAL | ALL | 1
| 454476 | 517314 | 0.36127 | 54.66 | 210 | 0 | ANNUAL | ALL | 1
| 454576 | 517314 | 0.36366 | 56.12 | 210 | 0 | ANNUAL | ALL | 1
| 454676 | 517314 | 0.36541 | 57.36 | 210 | 0 | ANNUAL | ALL | 1
| 454776 | 517314 | 0.36635 | 59.82 | 210 | 0 | ANNUAL | ALL | 1
| 454876 | 517314 | 0.36664 | 63.12 | 210 | 0 | ANNUAL | ALL | 1
| 454976 | 517314 | 0.36663 | 65 | 210 | 0 | ANNUAL | ALL | 1
| 455076 | 517314 | 0.36622 | 65.73 | 210 | 0 | ANNUAL | ALL | 1
| 455176 | 517314 | 0.3652 | 67.03 | 210 | 0 | ANNUAL | ALL | 1
| 455276 | 517314 | 0.36355 | 69.36 | 210 | 0 | ANNUAL | ALL | 1
| 455376 | 517314 | 0.36132 | 72.18 | 210 | 0 | ANNUAL | ALL | 1
| 455476 | 517314 | 0.35863 | 77.27 | 210 | 0 | ANNUAL | ALL | 1
| 455576 | 517314 | 0.35529 | 80.41 | 210 | 0 | ANNUAL | ALL | 1
| 455676 | 517314 | 0.35389 | 92.72 | 210 | 0 | ANNUAL | ALL | 1
| 455776 | 517314 | 0.35686 | 106.54 | 210 | 0 | ANNUAL | ALL | 1
| 455876 | 517314 | 0.38392 | 127.9 | 210 | 0 | ANNUAL | ALL | 1
| 455976 | 517314 | 0.49506 | 157.21 | 208 | 0 | ANNUAL | ALL | 1
| 456076 | 517314 | 0.63179 | 184.54 | 208 | 0 | ANNUAL | ALL | 1
| 456176 | 517314 | 0.67141 | 200.17 | 200.17 | 0 | ANNUAL | ALL | 1
| 456276 | 517314 | 0.65895 | 201.3 | 201.3 | 0 | ANNUAL | ALL | 1
| 456376 | 517314 | 0.66014 | 200.12 | 200.12 | 0 | ANNUAL | ALL | 1
| 456476 | 517314 | 0.68068 | 198.64 | 198.64 | 0 | ANNUAL | ALL | 1
| 456576 | 517314 | 0.6998 | 194.43 | 197 | 0 | ANNUAL | ALL | 1
| 456676 | 517314 | 0.72064 | 191.97 | 191.97 | 0 | ANNUAL | ALL | 1
| 456776 | 517314 | 0.68789 | 185.28 | 192 | 0 | ANNUAL | ALL | 1
| 456876 | 517314 | 0.65854 | 185.57 | 192 | 0 | ANNUAL | ALL | 1
| 456976 | 517314 | 0.62999 | 187.63 | 190 | 0 | ANNUAL | ALL | 1
| 457076 | 517314 | 0.59113 | 184.79 | 194 | 0 | ANNUAL | ALL | 1
| 457176 | 517314 | 0.55339 | 180.88 | 194 | 0 | ANNUAL | ALL | 1
| 457276 | 517314 | 0.50705 | 177.1 | 197 | 0 | ANNUAL | ALL | 1
| 457376 | 517314 | 0.4824 | 178.05 | 197 | 0 | ANNUAL | ALL | 1
| 457476 | 517314 | 0.43707 | 175.4 | 200 | 0 | ANNUAL | ALL | 1
| 457576 | 517314 | 0.42318 | 175.22 | 198 | 0 | ANNUAL | ALL | 1
| 457676 | 517314 | 0.4158 | 172.05 | 198 | 0 | ANNUAL | ALL | 1
| 457776 | 517314 | 0.43274 | 171.59 | 193 | 0 | ANNUAL | ALL | 1
| 457876 | 517314 | 0.42804 | 167.19 | 190 | 0 | ANNUAL | ALL | 1
| 457976 | 517314 | 0.41103 | 161.64 | 188 | 0 | ANNUAL | ALL | 1
| 458076 | 517314 | 0.40585 | 158.69 | 169 | 0 | ANNUAL | ALL | 1
| 458176 | 517314 | 0.39708 | 155.07 | 169 | 0 | ANNUAL | ALL | 1
| 458276 | 517314 | 0.38543 | 151.17 | 171 | 0 | ANNUAL | ALL | 1
| 458376 | 517314 | 0.41053 | 154.65 | 166 | 0 | ANNUAL | ALL | 1
| 458476 | 517314 | 0.40864 | 154.73 | 161 | 0 | ANNUAL | ALL | 1
| 458576 | 517314 | 0.38461 | 152.12 | 162 | 0 | ANNUAL | ALL | 1
| 458676 | 517314 | 0.37242 | 152.09 | 159 | 0 | ANNUAL | ALL | 1
| 458776 | 517314 | 0.34874 | 149.09 | 164 | 0 | ANNUAL | ALL | 1
| 458876 | 517314 | 0.32977 | 146.17 | 173 | 0 | ANNUAL | ALL | 1
| 458976 | 517314 | 0.32417 | 146.39 | 177 | 0 | ANNUAL | ALL | 1
| 459076 | 517314 | 0.34324 | 152.73 | 177 | 0 | ANNUAL | ALL | 1
| 459176 | 517314 | 0.34178 | 153.97 | 178 | 0 | ANNUAL | ALL | 1
| 459276 | 517314 | 0.37474 | 161.72 | 166 | 0 | ANNUAL | ALL | 1
| 459376 | 517314 | 0.33 | 153.43 | 179 | 0 | ANNUAL | ALL | 1
| 459476 | 517314 | 0.29939 | 147 | 179 | 0 | ANNUAL | ALL | 1
| 459576 | 517314 | 0.28789 | 144.76 | 177 | 0 | ANNUAL | ALL | 1
| 459676 | 517314 | 0.29717 | 147.67 | 176 | 0 | ANNUAL | ALL | 1
| 459776 | 517314 | 0.31236 | 151.9 | 176 | 0 | ANNUAL | ALL | 1
| 459876 | 517314 | 0.33401 | 157.61 | 157.61 | 0 | ANNUAL | ALL | 1
| 459976 | 517314 | 0.32607 | 158.48 | 158.48 | 0 | ANNUAL | ALL | 1
| 460076 | 517314 | 0.27137 | 149.34 | 149.34 | 0 | ANNUAL | ALL | 1
| 460176 | 517314 | 0.19564 | 119.48 | 176 | 0 | ANNUAL | ALL | 1
| 460276 | 517314 | 0.18598 | 113 | 175 | 0 | ANNUAL | ALL | 1
| 460376 | 517314 | 0.18071 | 110.03 | 167 | 0 | ANNUAL | ALL | 1
| 460476 | 517314 | 0.17458 | 103.88 | 167 | 0 | ANNUAL | ALL | 1
| 460576 | 517314 | 0.16894 | 95.97 | 167 | 0 | ANNUAL | ALL | 1
| 460676 | 517314 | 0.16722 | 98.36 | 98.36 | 0 | ANNUAL | ALL | 1
| 460776 | 517314 | 0.16476 | 98.18 | 98.18 | 0 | ANNUAL | ALL | 1
| 460876 | 517314 | 0.16068 | 92.85 | 92.85 | 0 | ANNUAL | ALL | 1
| 460976 | 517314 | 0.15788 | 91.08 | 91.08 | 0 | ANNUAL | ALL | 1
| 461076 | 517314 | 0.1559 | 92.04 | 92.04 | 0 | ANNUAL | ALL | 1
| 461176 | 517314 | 0.15335 | 90.85 | 90.85 | 0 | ANNUAL | ALL | 1
| 461276 | 517314 | 0.1507 | 89 | 89 | 0 | ANNUAL | ALL | 1
| 461376 | 517314 | 0.14785 | 85.79 | 85.79 | 0 | ANNUAL | ALL | 1
| 461476 | 517314 | 0.14478 | 79.85 | 79.85 | 0 | ANNUAL | ALL | 1
| 461576 | 517314 | 0.14211 | 73.39 | 93 | 0 | ANNUAL | ALL | 1
| 461676 | 517314 | 0.14015 | 72.35 | 95 | 0 | ANNUAL | ALL | 1
| 461776 | 517314 | 0.13924 | 80.94 | 95 | 0 | ANNUAL | ALL | 1
| 461876 | 517314 | 0.13802 | 84.24 | 107 | 0 | ANNUAL | ALL | 1
| 461976 | 517314 | 0.1373 | 89.39 | 124 | 0 | ANNUAL | ALL | 1
| 462076 | 517314 | 0.13605 | 91 | 124 | 0 | ANNUAL | ALL | 1
| 462176 | 517314 | 0.13586 | 96.22 | 126 | 0 | ANNUAL | ALL | 1
| 462276 | 517314 | 0.13769 | 105.67 | 126 | 0 | ANNUAL | ALL | 1
| 462376 | 517314 | 0.14021 | 113.25 | 126 | 0 | ANNUAL | ALL | 1
| 462476 | 517314 | 0.13893 | 113.26 | 126 | 0 | ANNUAL | ALL | 1
| 462576 | 517314 | 0.13454 | 107.17 | 126 | 0 | ANNUAL | ALL | 1
| 462676 | 517314 | 0.13021 | 98.33 | 126 | 0 | ANNUAL | ALL | 1
| 462776 | 517314 | 0.12794 | 93.4 | 126 | 0 | ANNUAL | ALL | 1
| 462876 | 517314 | 0.12651 | 91.12 | 95 | 0 | ANNUAL | ALL | 1
| 462976 | 517314 | 0.1249 | 87.09 | 97 | 0 | ANNUAL | ALL | 1
| 463076 | 517314 | 0.12401 | 86.61 | 215 | 0 | ANNUAL | ALL | 1
| 463176 | 517314 | 0.12304 | 85.34 | 217 | 0 | ANNUAL | ALL | 1
| 463276 | 517314 | 0.12274 | 88.15 | 217 | 0 | ANNUAL | ALL | 1
| 463376 | 517314 | 0.12268 | 91.8 | 217 | 0 | ANNUAL | ALL | 1
| 463476 | 517314 | 0.12226 | 93.12 | 217 | 0 | ANNUAL | ALL | 1
| 463576 | 517314 | 0.12209 | 95.27 | 217 | 0 | ANNUAL | ALL | 1
| 463676 | 517314 | 0.12228 | 98.48 | 217 | 0 | ANNUAL | ALL | 1
| 463776 | 517314 | 0.12441 | 106.6 | 217 | 0 | ANNUAL | ALL | 1
| 463876 | 517314 | 0.14016 | 129.03 | 217 | 0 | ANNUAL | ALL | 1
| 463976 | 517314 | 0.17964 | 152.38 | 217 | 0 | ANNUAL | ALL | 1
| 448976 | 517414 | 0.09753 | 15.37 | 15.37 | 0 | ANNUAL | ALL | 1
| 449076 | 517414 | 0.09855 | 13.36 | 16 | 0 | ANNUAL | ALL | 1
| 449176 | 517414 | 0.09944 | 10 | 17 | 0 | ANNUAL | ALL | 1
| 449276 | 517414 | 0.10112 | 12.21 | 17 | 0 | ANNUAL | ALL | 1
| 449376 | 517414 | 0.10266 | 13 | 16 | 0 | ANNUAL | ALL | 1
| 449476 | 517414 | 0.10414 | 12.97 | 12.97 | 0 | ANNUAL | ALL | 1
| 449576 | 517414 | 0.10571 | 13.21 | 13.21 | 0 | ANNUAL | ALL | 1
| 449676 | 517414 | 0.10713 | 12 | 15 | 0 | ANNUAL | ALL | 1
| 449776 | 517414 | 0.10893 | 13.03 | 16 | 0 | ANNUAL | ALL | 1
| 449876 | 517414 | 0.11079 | 13.92 | 17 | 0 | ANNUAL | ALL | 1
| 449976 | 517414 | 0.1127 | 14.7 | 14.7 | 0 | ANNUAL | ALL | 1
| 450076 | 517414 | 0.11418 | 11.76 | 14 | 0 | ANNUAL | ALL | 1
| 450176 | 517414 | 0.11641 | 13.51 | 13.51 | 0 | ANNUAL | ALL | 1
| 450276 | 517414 | 0.11881 | 15.72 | 15.72 | 0 | ANNUAL | ALL | 1
| 450376 | 517414 | 0.12106 | 16 | 17 | 0 | ANNUAL | ALL | 1
| 450476 | 517414 | 0.12338 | 16 | 18 | 0 | ANNUAL | ALL | 1
| 450576 | 517414 | 0.1257 | 15 | 20 | 0 | ANNUAL | ALL | 1
| 450676 | 517414 | 0.12842 | 15.77 | 17 | 0 | ANNUAL | ALL | 1
| 450776 | 517414 | 0.13135 | 16.86 | 19 | 0 | ANNUAL | ALL | 1
| 450876 | 517414 | 0.13461 | 18.94 | 20 | 0 | ANNUAL | ALL | 1
| 450976 | 517414 | 0.1376 | 18.03 | 27 | 0 | ANNUAL | ALL | 1
| 451076 | 517414 | 0.14081 | 17.29 | 29 | 0 | ANNUAL | ALL | 1
| 451176 | 517414 | 0.14493 | 21.84 | 30 | 0 | ANNUAL | ALL | 1
| 451276 | 517414 | 0.14768 | 26.64 | 30 | 0 | ANNUAL | ALL | 1
| 451376 | 517414 | 0.15142 | 27.79 | 27.79 | 0 | ANNUAL | ALL | 1
| 451476 | 517414 | 0.15666 | 23.78 | 28 | 0 | ANNUAL | ALL | 1
| 451576 | 517414 | 0.16137 | 20.04 | 34 | 0 | ANNUAL | ALL | 1
| 451676 | 517414 | 0.16553 | 25.29 | 34 | 0 | ANNUAL | ALL | 1
| 451776 | 517414 | 0.17048 | 25.79 | 27 | 0 | ANNUAL | ALL | 1
| 451876 | 517414 | 0.17616 | 24.82 | 30 | 0 | ANNUAL | ALL | 1
| 451976 | 517414 | 0.1814 | 26.43 | 32 | 0 | ANNUAL | ALL | 1
| 452076 | 517414 | 0.18761 | 25.79 | 32 | 0 | ANNUAL | ALL | 1
| 452176 | 517414 | 0.19361 | 27 | 33 | 0 | ANNUAL | ALL | 1
| 452276 | 517414 | 0.19991 | 28.36 | 34 | 0 | ANNUAL | ALL | 1
| 452376 | 517414 | 0.20727 | 27.21 | 38 | 0 | ANNUAL | ALL | 1
| 452476 | 517414 | 0.2144 | 28.02 | 38 | 0 | ANNUAL | ALL | 1
| 452576 | 517414 | 0.2216 | 29.79 | 38 | 0 | ANNUAL | ALL | 1
| 452676 | 517414 | 0.2296 | 29.94 | 38 | 0 | ANNUAL | ALL | 1
| 452776 | 517414 | 0.23831 | 28.81 | 33 | 0 | ANNUAL | ALL | 1
| 452876 | 517414 | 0.24686 | 29.29 | 34 | 0 | ANNUAL | ALL | 1
| 452976 | 517414 | 0.25556 | 30.21 | 40 | 0 | ANNUAL | ALL | 1
| 453076 | 517414 | 0.26502 | 29.47 | 40 | 0 | ANNUAL | ALL | 1
| 453176 | 517414 | 0.2734 | 33 | 37 | 0 | ANNUAL | ALL | 1
| 453276 | 517414 | 0.2827 | 34 | 38 | 0 | ANNUAL | ALL | 1
| 453376 | 517414 | 0.29263 | 33 | 38 | 0 | ANNUAL | ALL | 1
| 453476 | 517414 | 0.30191 | 34.36 | 42 | 0 | ANNUAL | ALL | 1
| 453576 | 517414 | 0.31127 | 35.09 | 45 | 0 | ANNUAL | ALL | 1
| 453676 | 517414 | 0.31941 | 40.05 | 45 | 0 | ANNUAL | ALL | 1
| 453776 | 517414 | 0.32837 | 40.43 | 46 | 0 | ANNUAL | ALL | 1
| 453876 | 517414 | 0.337 | 40.42 | 49 | 0 | ANNUAL | ALL | 1
| 453976 | 517414 | 0.34502 | 40.74 | 52 | 0 | ANNUAL | ALL | 1
| 454076 | 517414 | 0.35272 | 39.79 | 55 | 0 | ANNUAL | ALL | 1
| 454176 | 517414 | 0.35856 | 43.42 | 149 | 0 | ANNUAL | ALL | 1
| 454276 | 517414 | 0.36409 | 45.03 | 151 | 0 | ANNUAL | ALL | 1
| 454376 | 517414 | 0.3682 | 49.21 | 195 | 0 | ANNUAL | ALL | 1
| 454476 | 517414 | 0.37194 | 51.18 | 210 | 0 | ANNUAL | ALL | 1
| 454576 | 517414 | 0.37471 | 53.82 | 210 | 0 | ANNUAL | ALL | 1
| 454676 | 517414 | 0.37653 | 57.36 | 210 | 0 | ANNUAL | ALL | 1
| 454776 | 517414 | 0.37797 | 59.06 | 210 | 0 | ANNUAL | ALL | 1
| 454876 | 517414 | 0.37872 | 60.85 | 210 | 0 | ANNUAL | ALL | 1
| 454976 | 517414 | 0.37896 | 62 | 210 | 0 | ANNUAL | ALL | 1
| 455076 | 517414 | 0.37857 | 63.34 | 210 | 0 | ANNUAL | ALL | 1
| 455176 | 517414 | 0.3775 | 65.82 | 210 | 0 | ANNUAL | ALL | 1
| 455276 | 517414 | 0.37589 | 67.86 | 210 | 0 | ANNUAL | ALL | 1
| 455376 | 517414 | 0.37364 | 71.48 | 210 | 0 | ANNUAL | ALL | 1
| 455476 | 517414 | 0.3708 | 74.82 | 210 | 0 | ANNUAL | ALL | 1
| 455576 | 517414 | 0.36729 | 77.86 | 213 | 0 | ANNUAL | ALL | 1
| 455676 | 517414 | 0.36439 | 87.18 | 213 | 0 | ANNUAL | ALL | 1
| 455776 | 517414 | 0.36435 | 99.97 | 210 | 0 | ANNUAL | ALL | 1
| 455876 | 517414 | 0.38605 | 123.04 | 210 | 0 | ANNUAL | ALL | 1
| 455976 | 517414 | 0.46412 | 148.27 | 208 | 0 | ANNUAL | ALL | 1
| 456076 | 517414 | 0.58177 | 171.57 | 208 | 0 | ANNUAL | ALL | 1
| 456176 | 517414 | 0.66324 | 190.89 | 203 | 0 | ANNUAL | ALL | 1
| 456276 | 517414 | 0.67447 | 198.42 | 199 | 0 | ANNUAL | ALL | 1
| 456376 | 517414 | 0.6772 | 198.24 | 202 | 0 | ANNUAL | ALL | 1
| 456476 | 517414 | 0.70484 | 198.64 | 201 | 0 | ANNUAL | ALL | 1
| 456576 | 517414 | 0.72731 | 194.82 | 196 | 0 | ANNUAL | ALL | 1
| 456676 | 517414 | 0.75297 | 193.15 | 193.15 | 0 | ANNUAL | ALL | 1
| 456776 | 517414 | 0.74485 | 191.21 | 191.21 | 0 | ANNUAL | ALL | 1
| 456876 | 517414 | 0.7127 | 192.12 | 192.12 | 0 | ANNUAL | ALL | 1
| 456976 | 517414 | 0.68549 | 194.42 | 194.42 | 0 | ANNUAL | ALL | 1
| 457076 | 517414 | 0.65766 | 192.06 | 192.06 | 0 | ANNUAL | ALL | 1
| 457176 | 517414 | 0.63037 | 189.42 | 189.42 | 0 | ANNUAL | ALL | 1
| 457276 | 517414 | 0.53742 | 180.12 | 185 | 0 | ANNUAL | ALL | 1
| 457376 | 517414 | 0.45636 | 172.98 | 192 | 0 | ANNUAL | ALL | 1
| 457476 | 517414 | 0.42072 | 170.85 | 196 | 0 | ANNUAL | ALL | 1
| 457576 | 517414 | 0.41597 | 170.77 | 196 | 0 | ANNUAL | ALL | 1
| 457676 | 517414 | 0.44095 | 172.92 | 190 | 0 | ANNUAL | ALL | 1
| 457776 | 517414 | 0.45408 | 171.3 | 189 | 0 | ANNUAL | ALL | 1
| 457876 | 517414 | 0.4557 | 168.39 | 184 | 0 | ANNUAL | ALL | 1
| 457976 | 517414 | 0.44726 | 164.62 | 173 | 0 | ANNUAL | ALL | 1
| 458076 | 517414 | 0.42228 | 158.28 | 164 | 0 | ANNUAL | ALL | 1
| 458176 | 517414 | 0.40293 | 152.94 | 161 | 0 | ANNUAL | ALL | 1
| 458276 | 517414 | 0.39125 | 149.5 | 166 | 0 | ANNUAL | ALL | 1
| 458376 | 517414 | 0.41229 | 153.03 | 160 | 0 | ANNUAL | ALL | 1
| 458476 | 517414 | 0.39655 | 151.56 | 160 | 0 | ANNUAL | ALL | 1
| 458576 | 517414 | 0.36939 | 148.42 | 160 | 0 | ANNUAL | ALL | 1
| 458676 | 517414 | 0.36435 | 149.72 | 158 | 0 | ANNUAL | ALL | 1
| 458776 | 517414 | 0.34978 | 148.34 | 156 | 0 | ANNUAL | ALL | 1
| 458876 | 517414 | 0.31875 | 141.93 | 169 | 0 | ANNUAL | ALL | 1
| 458976 | 517414 | 0.31617 | 143.21 | 175 | 0 | ANNUAL | ALL | 1
| 459076 | 517414 | 0.326 | 147.79 | 172 | 0 | ANNUAL | ALL | 1
| 459176 | 517414 | 0.31395 | 146.44 | 178 | 0 | ANNUAL | ALL | 1
| 459276 | 517414 | 0.31308 | 147.43 | 178 | 0 | ANNUAL | ALL | 1
| 459376 | 517414 | 0.30322 | 145.79 | 178 | 0 | ANNUAL | ALL | 1
| 459476 | 517414 | 0.28886 | 142.92 | 178 | 0 | ANNUAL | ALL | 1
| 459576 | 517414 | 0.26503 | 137.37 | 178 | 0 | ANNUAL | ALL | 1
| 459676 | 517414 | 0.26302 | 138.37 | 176 | 0 | ANNUAL | ALL | 1
| 459776 | 517414 | 0.24462 | 134.43 | 176 | 0 | ANNUAL | ALL | 1
| 459876 | 517414 | 0.24798 | 138.13 | 176 | 0 | ANNUAL | ALL | 1
| 459976 | 517414 | 0.25777 | 143.94 | 169 | 0 | ANNUAL | ALL | 1
| 460076 | 517414 | 0.22441 | 134.63 | 169 | 0 | ANNUAL | ALL | 1
| 460176 | 517414 | 0.19575 | 119.01 | 176 | 0 | ANNUAL | ALL | 1
| 460276 | 517414 | 0.18608 | 111.58 | 175 | 0 | ANNUAL | ALL | 1
| 460376 | 517414 | 0.18085 | 107.99 | 168 | 0 | ANNUAL | ALL | 1
| 460476 | 517414 | 0.1749 | 101.4 | 167 | 0 | ANNUAL | ALL | 1
| 460576 | 517414 | 0.16961 | 93.94 | 167 | 0 | ANNUAL | ALL | 1
| 460676 | 517414 | 0.16726 | 94.59 | 98 | 0 | ANNUAL | ALL | 1
| 460776 | 517414 | 0.16564 | 97 | 97 | 0 | ANNUAL | ALL | 1
| 460876 | 517414 | 0.16196 | 93.2 | 93.2 | 0 | ANNUAL | ALL | 1
| 460976 | 517414 | 0.15932 | 92.29 | 92.29 | 0 | ANNUAL | ALL | 1
| 461076 | 517414 | 0.15691 | 92 | 92 | 0 | ANNUAL | ALL | 1
| 461176 | 517414 | 0.15434 | 90.98 | 90.98 | 0 | ANNUAL | ALL | 1
| 461276 | 517414 | 0.15202 | 90.64 | 90.64 | 0 | ANNUAL | ALL | 1
| 461376 | 517414 | 0.14927 | 88.24 | 88.24 | 0 | ANNUAL | ALL | 1
| 461476 | 517414 | 0.14656 | 85.18 | 85.18 | 0 | ANNUAL | ALL | 1
| 461576 | 517414 | 0.14384 | 80.49 | 80.49 | 0 | ANNUAL | ALL | 1
| 461676 | 517414 | 0.14132 | 74.34 | 90 | 0 | ANNUAL | ALL | 1
| 461776 | 517414 | 0.13949 | 73.22 | 95 | 0 | ANNUAL | ALL | 1
| 461876 | 517414 | 0.13858 | 80.72 | 107 | 0 | ANNUAL | ALL | 1
| 461976 | 517414 | 0.13798 | 87 | 124 | 0 | ANNUAL | ALL | 1
| 462076 | 517414 | 0.13706 | 90.03 | 124 | 0 | ANNUAL | ALL | 1
| 462176 | 517414 | 0.136 | 91.65 | 126 | 0 | ANNUAL | ALL | 1
| 462276 | 517414 | 0.13825 | 103.55 | 126 | 0 | ANNUAL | ALL | 1
| 462376 | 517414 | 0.13885 | 107.82 | 126 | 0 | ANNUAL | ALL | 1
| 462476 | 517414 | 0.1364 | 104.99 | 126 | 0 | ANNUAL | ALL | 1
| 462576 | 517414 | 0.13295 | 98.33 | 126 | 0 | ANNUAL | ALL | 1
| 462676 | 517414 | 0.13097 | 94.76 | 126 | 0 | ANNUAL | ALL | 1
| 462776 | 517414 | 0.12913 | 90.79 | 126 | 0 | ANNUAL | ALL | 1
| 462876 | 517414 | 0.12798 | 89.45 | 95 | 0 | ANNUAL | ALL | 1
| 462976 | 517414 | 0.12642 | 84.99 | 93 | 0 | ANNUAL | ALL | 1
| 463076 | 517414 | 0.12585 | 86.37 | 214 | 0 | ANNUAL | ALL | 1
| 463176 | 517414 | 0.12508 | 86.12 | 217 | 0 | ANNUAL | ALL | 1
| 463276 | 517414 | 0.12464 | 87.79 | 217 | 0 | ANNUAL | ALL | 1
| 463376 | 517414 | 0.12391 | 87.44 | 217 | 0 | ANNUAL | ALL | 1
| 463476 | 517414 | 0.12346 | 88.58 | 217 | 0 | ANNUAL | ALL | 1
| 463576 | 517414 | 0.12322 | 90.82 | 217 | 0 | ANNUAL | ALL | 1
| 463676 | 517414 | 0.1236 | 95.44 | 217 | 0 | ANNUAL | ALL | 1
| 463776 | 517414 | 0.12664 | 106.66 | 217 | 0 | ANNUAL | ALL | 1
| 463876 | 517414 | 0.14632 | 131.6 | 217 | 0 | ANNUAL | ALL | 1
| 463976 | 517414 | 0.18694 | 153.3 | 217 | 0 | ANNUAL | ALL | 1
| 448976 | 517514 | 0.0966 | 14.54 | 14.54 | 0 | ANNUAL | ALL | 1
| 449076 | 517514 | 0.09774 | 13.3 | 15 | 0 | ANNUAL | ALL | 1
| 449176 | 517514 | 0.09877 | 10.98 | 16 | 0 | ANNUAL | ALL | 1
| 449276 | 517514 | 0.10035 | 12.42 | 16 | 0 | ANNUAL | ALL | 1
| 449376 | 517514 | 0.10172 | 12 | 14 | 0 | ANNUAL | ALL | 1
| 449476 | 517514 | 0.1032 | 11.99 | 11.99 | 0 | ANNUAL | ALL | 1
| 449576 | 517514 | 0.10473 | 12 | 14 | 0 | ANNUAL | ALL | 1
| 449676 | 517514 | 0.10641 | 12.7 | 12.7 | 0 | ANNUAL | ALL | 1
| 449776 | 517514 | 0.10824 | 14 | 14 | 0 | ANNUAL | ALL | 1
| 449876 | 517514 | 0.10972 | 12.36 | 15 | 0 | ANNUAL | ALL | 1
| 449976 | 517514 | 0.11176 | 14.14 | 14.14 | 0 | ANNUAL | ALL | 1
| 450076 | 517514 | 0.11325 | 11.54 | 11.54 | 0 | ANNUAL | ALL | 1
| 450176 | 517514 | 0.11547 | 13.36 | 13.36 | 0 | ANNUAL | ALL | 1
| 450276 | 517514 | 0.11776 | 15 | 15 | 0 | ANNUAL | ALL | 1
| 450376 | 517514 | 0.12007 | 15.97 | 20 | 0 | ANNUAL | ALL | 1
| 450476 | 517514 | 0.12202 | 13.8 | 19 | 0 | ANNUAL | ALL | 1
| 450576 | 517514 | 0.12492 | 17.09 | 17.09 | 0 | ANNUAL | ALL | 1
| 450676 | 517514 | 0.12746 | 17.07 | 17.07 | 0 | ANNUAL | ALL | 1
| 450776 | 517514 | 0.13005 | 16.36 | 16.36 | 0 | ANNUAL | ALL | 1
| 450876 | 517514 | 0.13316 | 18 | 18 | 0 | ANNUAL | ALL | 1
| 450976 | 517514 | 0.1362 | 17.98 | 21 | 0 | ANNUAL | ALL | 1
| 451076 | 517514 | 0.13934 | 17.36 | 29 | 0 | ANNUAL | ALL | 1
| 451176 | 517514 | 0.14326 | 20.39 | 30 | 0 | ANNUAL | ALL | 1
| 451276 | 517514 | 0.14691 | 23.09 | 29 | 0 | ANNUAL | ALL | 1
| 451376 | 517514 | 0.15092 | 22 | 29 | 0 | ANNUAL | ALL | 1
| 451476 | 517514 | 0.155 | 22.91 | 26 | 0 | ANNUAL | ALL | 1
| 451576 | 517514 | 0.15942 | 23.03 | 23.03 | 0 | ANNUAL | ALL | 1
| 451676 | 517514 | 0.16328 | 26 | 26 | 0 | ANNUAL | ALL | 1
| 451776 | 517514 | 0.16847 | 25.3 | 27 | 0 | ANNUAL | ALL | 1
| 451876 | 517514 | 0.17471 | 21.47 | 31 | 0 | ANNUAL | ALL | 1
| 451976 | 517514 | 0.18027 | 22.46 | 32 | 0 | ANNUAL | ALL | 1
| 452076 | 517514 | 0.1862 | 23.15 | 32 | 0 | ANNUAL | ALL | 1
| 452176 | 517514 | 0.19205 | 24.48 | 33 | 0 | ANNUAL | ALL | 1
| 452276 | 517514 | 0.19826 | 25.91 | 32 | 0 | ANNUAL | ALL | 1
| 452376 | 517514 | 0.20482 | 27.53 | 32 | 0 | ANNUAL | ALL | 1
| 452476 | 517514 | 0.21153 | 30.07 | 30.07 | 0 | ANNUAL | ALL | 1
| 452576 | 517514 | 0.2197 | 28.65 | 38 | 0 | ANNUAL | ALL | 1
| 452676 | 517514 | 0.2283 | 27.3 | 38 | 0 | ANNUAL | ALL | 1
| 452776 | 517514 | 0.23614 | 29.52 | 35 | 0 | ANNUAL | ALL | 1
| 452876 | 517514 | 0.24554 | 28 | 36 | 0 | ANNUAL | ALL | 1
| 452976 | 517514 | 0.25446 | 29.01 | 37 | 0 | ANNUAL | ALL | 1
| 453076 | 517514 | 0.26339 | 31.01 | 33 | 0 | ANNUAL | ALL | 1
| 453176 | 517514 | 0.27298 | 31.82 | 34 | 0 | ANNUAL | ALL | 1
| 453276 | 517514 | 0.28269 | 33 | 33 | 0 | ANNUAL | ALL | 1
| 453376 | 517514 | 0.2932 | 32.02 | 35 | 0 | ANNUAL | ALL | 1
| 453476 | 517514 | 0.30356 | 31.91 | 41 | 0 | ANNUAL | ALL | 1
| 453576 | 517514 | 0.3138 | 32.14 | 42 | 0 | ANNUAL | ALL | 1
| 453676 | 517514 | 0.32389 | 32.51 | 43 | 0 | ANNUAL | ALL | 1
| 453776 | 517514 | 0.33303 | 35.29 | 45 | 0 | ANNUAL | ALL | 1
| 453876 | 517514 | 0.34236 | 36.32 | 47 | 0 | ANNUAL | ALL | 1
| 453976 | 517514 | 0.35147 | 36.44 | 50 | 0 | ANNUAL | ALL | 1
| 454076 | 517514 | 0.35967 | 37.65 | 52 | 0 | ANNUAL | ALL | 1
| 454176 | 517514 | 0.36679 | 40.15 | 52 | 0 | ANNUAL | ALL | 1
| 454276 | 517514 | 0.373 | 43.04 | 53 | 0 | ANNUAL | ALL | 1
| 454376 | 517514 | 0.37804 | 47.09 | 193 | 0 | ANNUAL | ALL | 1
| 454476 | 517514 | 0.38257 | 49.38 | 209 | 0 | ANNUAL | ALL | 1
| 454576 | 517514 | 0.38688 | 48.5 | 210 | 0 | ANNUAL | ALL | 1
| 454676 | 517514 | 0.38902 | 52.93 | 210 | 0 | ANNUAL | ALL | 1
| 454776 | 517514 | 0.39061 | 56.14 | 210 | 0 | ANNUAL | ALL | 1
| 454876 | 517514 | 0.39151 | 58.96 | 210 | 0 | ANNUAL | ALL | 1
| 454976 | 517514 | 0.39209 | 59.46 | 210 | 0 | ANNUAL | ALL | 1
| 455076 | 517514 | 0.3919 | 60.47 | 210 | 0 | ANNUAL | ALL | 1
| 455176 | 517514 | 0.39067 | 64.46 | 210 | 0 | ANNUAL | ALL | 1
| 455276 | 517514 | 0.38898 | 68.31 | 210 | 0 | ANNUAL | ALL | 1
| 455376 | 517514 | 0.38681 | 69.32 | 212 | 0 | ANNUAL | ALL | 1
| 455476 | 517514 | 0.38389 | 72.94 | 213 | 0 | ANNUAL | ALL | 1
| 455576 | 517514 | 0.38021 | 75.2 | 239 | 0 | ANNUAL | ALL | 1
| 455676 | 517514 | 0.37631 | 81.86 | 240 | 0 | ANNUAL | ALL | 1
| 455776 | 517514 | 0.3741 | 93.51 | 239 | 0 | ANNUAL | ALL | 1
| 455876 | 517514 | 0.3825 | 112.71 | 212 | 0 | ANNUAL | ALL | 1
| 455976 | 517514 | 0.4106 | 131.06 | 209 | 0 | ANNUAL | ALL | 1
| 456076 | 517514 | 0.47293 | 149.86 | 208 | 0 | ANNUAL | ALL | 1
| 456176 | 517514 | 0.61113 | 176.32 | 203 | 0 | ANNUAL | ALL | 1
| 456276 | 517514 | 0.67601 | 192.14 | 203 | 0 | ANNUAL | ALL | 1
| 456376 | 517514 | 0.71142 | 201.09 | 201.09 | 0 | ANNUAL | ALL | 1
| 456476 | 517514 | 0.73063 | 198.64 | 198.64 | 0 | ANNUAL | ALL | 1
| 456576 | 517514 | 0.76119 | 196.14 | 196.14 | 0 | ANNUAL | ALL | 1
| 456676 | 517514 | 0.78294 | 193.5 | 193.5 | 0 | ANNUAL | ALL | 1
| 456776 | 517514 | 0.7831 | 194 | 194 | 0 | ANNUAL | ALL | 1
| 456876 | 517514 | 0.75201 | 196.24 | 196.24 | 0 | ANNUAL | ALL | 1
| 456976 | 517514 | 0.73166 | 199.52 | 199.52 | 0 | ANNUAL | ALL | 1
| 457076 | 517514 | 0.71625 | 198.09 | 198.09 | 0 | ANNUAL | ALL | 1
| 457176 | 517514 | 0.67551 | 193.47 | 193.47 | 0 | ANNUAL | ALL | 1
| 457276 | 517514 | 0.56993 | 183.47 | 183.47 | 0 | ANNUAL | ALL | 1
| 457376 | 517514 | 0.49839 | 178.82 | 181 | 0 | ANNUAL | ALL | 1
| 457476 | 517514 | 0.45346 | 175.1 | 182 | 0 | ANNUAL | ALL | 1
| 457576 | 517514 | 0.4376 | 171.53 | 186 | 0 | ANNUAL | ALL | 1
| 457676 | 517514 | 0.44736 | 169.71 | 185 | 0 | ANNUAL | ALL | 1
| 457776 | 517514 | 0.45961 | 168.13 | 180 | 0 | ANNUAL | ALL | 1
| 457876 | 517514 | 0.46895 | 166.92 | 175 | 0 | ANNUAL | ALL | 1
| 457976 | 517514 | 0.47706 | 165.84 | 165.84 | 0 | ANNUAL | ALL | 1
| 458076 | 517514 | 0.44839 | 159.14 | 159.14 | 0 | ANNUAL | ALL | 1
| 458176 | 517514 | 0.40592 | 150.43 | 161 | 0 | ANNUAL | ALL | 1
| 458276 | 517514 | 0.40683 | 149.92 | 156 | 0 | ANNUAL | ALL | 1
| 458376 | 517514 | 0.40962 | 151.17 | 156 | 0 | ANNUAL | ALL | 1
| 458476 | 517514 | 0.39007 | 149.59 | 156 | 0 | ANNUAL | ALL | 1
| 458576 | 517514 | 0.39372 | 152.82 | 152.82 | 0 | ANNUAL | ALL | 1
| 458676 | 517514 | 0.3522 | 145.91 | 155 | 0 | ANNUAL | ALL | 1
| 458776 | 517514 | 0.31046 | 135.88 | 157 | 0 | ANNUAL | ALL | 1
| 458876 | 517514 | 0.30116 | 135.11 | 156 | 0 | ANNUAL | ALL | 1
| 458976 | 517514 | 0.30368 | 138.61 | 153 | 0 | ANNUAL | ALL | 1
| 459076 | 517514 | 0.31633 | 144.43 | 166 | 0 | ANNUAL | ALL | 1
| 459176 | 517514 | 0.29373 | 139.71 | 166 | 0 | ANNUAL | ALL | 1
| 459276 | 517514 | 0.29146 | 140.37 | 167 | 0 | ANNUAL | ALL | 1
| 459376 | 517514 | 0.28757 | 140.34 | 176 | 0 | ANNUAL | ALL | 1
| 459476 | 517514 | 0.28061 | 139.63 | 176 | 0 | ANNUAL | ALL | 1
| 459576 | 517514 | 0.25434 | 133.22 | 176 | 0 | ANNUAL | ALL | 1
| 459676 | 517514 | 0.24701 | 132.91 | 176 | 0 | ANNUAL | ALL | 1
| 459776 | 517514 | 0.23608 | 131.28 | 176 | 0 | ANNUAL | ALL | 1
| 459876 | 517514 | 0.21918 | 125.84 | 176 | 0 | ANNUAL | ALL | 1
| 459976 | 517514 | 0.21072 | 123.77 | 176 | 0 | ANNUAL | ALL | 1
| 460076 | 517514 | 0.19941 | 117.8 | 176 | 0 | ANNUAL | ALL | 1
| 460176 | 517514 | 0.19387 | 115.66 | 175 | 0 | ANNUAL | ALL | 1
| 460276 | 517514 | 0.18502 | 107.46 | 175 | 0 | ANNUAL | ALL | 1
| 460376 | 517514 | 0.18019 | 103.65 | 169 | 0 | ANNUAL | ALL | 1
| 460476 | 517514 | 0.17593 | 100.2 | 167 | 0 | ANNUAL | ALL | 1
| 460576 | 517514 | 0.17151 | 95.54 | 167 | 0 | ANNUAL | ALL | 1
| 460676 | 517514 | 0.16906 | 95.91 | 99 | 0 | ANNUAL | ALL | 1
| 460776 | 517514 | 0.16734 | 98 | 98 | 0 | ANNUAL | ALL | 1
| 460876 | 517514 | 0.16372 | 94.97 | 94.97 | 0 | ANNUAL | ALL | 1
| 460976 | 517514 | 0.16063 | 93 | 93 | 0 | ANNUAL | ALL | 1
| 461076 | 517514 | 0.15793 | 92 | 92 | 0 | ANNUAL | ALL | 1
| 461176 | 517514 | 0.15518 | 90.44 | 90.44 | 0 | ANNUAL | ALL | 1
| 461276 | 517514 | 0.15273 | 89.64 | 89.64 | 0 | ANNUAL | ALL | 1
| 461376 | 517514 | 0.15006 | 87.3 | 87.3 | 0 | ANNUAL | ALL | 1
| 461476 | 517514 | 0.14757 | 84.93 | 84.93 | 0 | ANNUAL | ALL | 1
| 461576 | 517514 | 0.1454 | 83.47 | 83.47 | 0 | ANNUAL | ALL | 1
| 461676 | 517514 | 0.14261 | 75 | 75 | 0 | ANNUAL | ALL | 1
| 461776 | 517514 | 0.14069 | 71.53 | 87 | 0 | ANNUAL | ALL | 1
| 461876 | 517514 | 0.13939 | 75.47 | 122 | 0 | ANNUAL | ALL | 1
| 461976 | 517514 | 0.13913 | 85.39 | 122 | 0 | ANNUAL | ALL | 1
| 462076 | 517514 | 0.13807 | 87.4 | 124 | 0 | ANNUAL | ALL | 1
| 462176 | 517514 | 0.13705 | 89.02 | 126 | 0 | ANNUAL | ALL | 1
| 462276 | 517514 | 0.13672 | 93.15 | 126 | 0 | ANNUAL | ALL | 1
| 462376 | 517514 | 0.13763 | 100.32 | 126 | 0 | ANNUAL | ALL | 1
| 462476 | 517514 | 0.13591 | 98.38 | 126 | 0 | ANNUAL | ALL | 1
| 462576 | 517514 | 0.13406 | 95.46 | 126 | 0 | ANNUAL | ALL | 1
| 462676 | 517514 | 0.13224 | 91.85 | 126 | 0 | ANNUAL | ALL | 1
| 462776 | 517514 | 0.13057 | 87.91 | 126 | 0 | ANNUAL | ALL | 1
| 462876 | 517514 | 0.12968 | 87.61 | 92 | 0 | ANNUAL | ALL | 1
| 462976 | 517514 | 0.12834 | 83.99 | 91 | 0 | ANNUAL | ALL | 1
| 463076 | 517514 | 0.12745 | 82.8 | 215 | 0 | ANNUAL | ALL | 1
| 463176 | 517514 | 0.12692 | 84.15 | 217 | 0 | ANNUAL | ALL | 1
| 463276 | 517514 | 0.12615 | 83.46 | 217 | 0 | ANNUAL | ALL | 1
| 463376 | 517514 | 0.12556 | 83.91 | 217 | 0 | ANNUAL | ALL | 1
| 463476 | 517514 | 0.1251 | 85 | 217 | 0 | ANNUAL | ALL | 1
| 463576 | 517514 | 0.12497 | 88.03 | 217 | 0 | ANNUAL | ALL | 1
| 463676 | 517514 | 0.12507 | 91.82 | 217 | 0 | ANNUAL | ALL | 1
| 463776 | 517514 | 0.12672 | 100.39 | 217 | 0 | ANNUAL | ALL | 1
| 463876 | 517514 | 0.14981 | 131.58 | 217 | 0 | ANNUAL | ALL | 1
| 463976 | 517514 | 0.19119 | 152.61 | 217 | 0 | ANNUAL | ALL | 1
| 448976 | 517614 | 0.09604 | 16.83 | 16.83 | 0 | ANNUAL | ALL | 1
| 449076 | 517614 | 0.09697 | 14.18 | 14.18 | 0 | ANNUAL | ALL | 1
| 449176 | 517614 | 0.09763 | 9.12 | 9.12 | 0 | ANNUAL | ALL | 1
| 449276 | 517614 | 0.09914 | 10.08 | 13 | 0 | ANNUAL | ALL | 1
| 449376 | 517614 | 0.1007 | 11 | 14 | 0 | ANNUAL | ALL | 1
| 449476 | 517614 | 0.10204 | 10 | 13 | 0 | ANNUAL | ALL | 1
| 449576 | 517614 | 0.10375 | 11.36 | 11.36 | 0 | ANNUAL | ALL | 1
| 449676 | 517614 | 0.10547 | 12.39 | 12.39 | 0 | ANNUAL | ALL | 1
| 449776 | 517614 | 0.10721 | 13.12 | 13.12 | 0 | ANNUAL | ALL | 1
| 449876 | 517614 | 0.10878 | 12.2 | 15 | 0 | ANNUAL | ALL | 1
| 449976 | 517614 | 0.11048 | 11.7 | 15 | 0 | ANNUAL | ALL | 1
| 450076 | 517614 | 0.11237 | 12 | 12 | 0 | ANNUAL | ALL | 1
| 450176 | 517614 | 0.1146 | 14.04 | 14.04 | 0 | ANNUAL | ALL | 1
| 450276 | 517614 | 0.11659 | 13.82 | 17 | 0 | ANNUAL | ALL | 1
| 450376 | 517614 | 0.1189 | 15.09 | 15.09 | 0 | ANNUAL | ALL | 1
| 450476 | 517614 | 0.12096 | 13.96 | 17 | 0 | ANNUAL | ALL | 1
| 450576 | 517614 | 0.12367 | 16.27 | 16.27 | 0 | ANNUAL | ALL | 1
| 450676 | 517614 | 0.12611 | 15.97 | 15.97 | 0 | ANNUAL | ALL | 1
| 450776 | 517614 | 0.12875 | 16.04 | 18 | 0 | ANNUAL | ALL | 1
| 450876 | 517614 | 0.1317 | 17.09 | 19 | 0 | ANNUAL | ALL | 1
| 450976 | 517614 | 0.13497 | 19 | 19 | 0 | ANNUAL | ALL | 1
| 451076 | 517614 | 0.13816 | 19.32 | 19.32 | 0 | ANNUAL | ALL | 1
| 451176 | 517614 | 0.14147 | 19.09 | 23 | 0 | ANNUAL | ALL | 1
| 451276 | 517614 | 0.14532 | 22.24 | 29 | 0 | ANNUAL | ALL | 1
| 451376 | 517614 | 0.14887 | 19.32 | 29 | 0 | ANNUAL | ALL | 1
| 451476 | 517614 | 0.15316 | 20.7 | 28 | 0 | ANNUAL | ALL | 1
| 451576 | 517614 | 0.15752 | 22 | 22 | 0 | ANNUAL | ALL | 1
| 451676 | 517614 | 0.1621 | 22.44 | 26 | 0 | ANNUAL | ALL | 1
| 451776 | 517614 | 0.16704 | 22.39 | 28 | 0 | ANNUAL | ALL | 1
| 451876 | 517614 | 0.17233 | 22 | 27 | 0 | ANNUAL | ALL | 1
| 451976 | 517614 | 0.17798 | 21.64 | 27 | 0 | ANNUAL | ALL | 1
| 452076 | 517614 | 0.18387 | 22.12 | 28 | 0 | ANNUAL | ALL | 1
| 452176 | 517614 | 0.19022 | 22 | 31 | 0 | ANNUAL | ALL | 1
| 452276 | 517614 | 0.19688 | 22.44 | 31 | 0 | ANNUAL | ALL | 1
| 452376 | 517614 | 0.20322 | 24.73 | 27 | 0 | ANNUAL | ALL | 1
| 452476 | 517614 | 0.20983 | 27.22 | 27.22 | 0 | ANNUAL | ALL | 1
| 452576 | 517614 | 0.21786 | 26.68 | 33 | 0 | ANNUAL | ALL | 1
| 452676 | 517614 | 0.22633 | 26.12 | 33 | 0 | ANNUAL | ALL | 1
| 452776 | 517614 | 0.23503 | 26.12 | 35 | 0 | ANNUAL | ALL | 1
| 452876 | 517614 | 0.24365 | 27.44 | 36 | 0 | ANNUAL | ALL | 1
| 452976 | 517614 | 0.2527 | 28.7 | 30 | 0 | ANNUAL | ALL | 1
| 453076 | 517614 | 0.26213 | 30 | 30 | 0 | ANNUAL | ALL | 1
| 453176 | 517614 | 0.27219 | 30.44 | 34 | 0 | ANNUAL | ALL | 1
| 453276 | 517614 | 0.28253 | 30.96 | 34 | 0 | ANNUAL | ALL | 1
| 453376 | 517614 | 0.29324 | 31.12 | 33 | 0 | ANNUAL | ALL | 1
| 453476 | 517614 | 0.30462 | 29.88 | 36 | 0 | ANNUAL | ALL | 1
| 453576 | 517614 | 0.31625 | 28.39 | 42 | 0 | ANNUAL | ALL | 1
| 453676 | 517614 | 0.32668 | 30 | 42 | 0 | ANNUAL | ALL | 1
| 453776 | 517614 | 0.33673 | 32.44 | 42 | 0 | ANNUAL | ALL | 1
| 453876 | 517614 | 0.34694 | 33.73 | 45 | 0 | ANNUAL | ALL | 1
| 453976 | 517614 | 0.35777 | 32.03 | 47 | 0 | ANNUAL | ALL | 1
| 454076 | 517614 | 0.36583 | 37 | 41 | 0 | ANNUAL | ALL | 1
| 454176 | 517614 | 0.37475 | 37.21 | 45 | 0 | ANNUAL | ALL | 1
| 454276 | 517614 | 0.38171 | 41.27 | 47 | 0 | ANNUAL | ALL | 1
| 454376 | 517614 | 0.38862 | 42.24 | 193 | 0 | ANNUAL | ALL | 1
| 454476 | 517614 | 0.39375 | 46.03 | 208 | 0 | ANNUAL | ALL | 1
| 454576 | 517614 | 0.39881 | 46.06 | 210 | 0 | ANNUAL | ALL | 1
| 454676 | 517614 | 0.40147 | 51.28 | 210 | 0 | ANNUAL | ALL | 1
| 454776 | 517614 | 0.40397 | 53.12 | 210 | 0 | ANNUAL | ALL | 1
| 454876 | 517614 | 0.40551 | 54.94 | 210 | 0 | ANNUAL | ALL | 1
| 454976 | 517614 | 0.40592 | 58.04 | 210 | 0 | ANNUAL | ALL | 1
| 455076 | 517614 | 0.40617 | 57.83 | 210 | 0 | ANNUAL | ALL | 1
| 455176 | 517614 | 0.40508 | 60.91 | 210 | 0 | ANNUAL | ALL | 1
| 455276 | 517614 | 0.40319 | 65.85 | 210 | 0 | ANNUAL | ALL | 1
| 455376 | 517614 | 0.4009 | 69.35 | 213 | 0 | ANNUAL | ALL | 1
| 455476 | 517614 | 0.39796 | 70.05 | 240 | 0 | ANNUAL | ALL | 1
| 455576 | 517614 | 0.39414 | 72.8 | 240 | 0 | ANNUAL | ALL | 1
| 455676 | 517614 | 0.3897 | 77.82 | 240 | 0 | ANNUAL | ALL | 1
| 455776 | 517614 | 0.38551 | 86.31 | 240 | 0 | ANNUAL | ALL | 1
| 455876 | 517614 | 0.38667 | 102.82 | 240 | 0 | ANNUAL | ALL | 1
| 455976 | 517614 | 0.39751 | 119.03 | 213 | 0 | ANNUAL | ALL | 1
| 456076 | 517614 | 0.40461 | 127.73 | 213 | 0 | ANNUAL | ALL | 1
| 456176 | 517614 | 0.43911 | 142.41 | 210 | 0 | ANNUAL | ALL | 1
| 456276 | 517614 | 0.61644 | 176.37 | 203 | 0 | ANNUAL | ALL | 1
| 456376 | 517614 | 0.72746 | 198.03 | 198.03 | 0 | ANNUAL | ALL | 1
| 456476 | 517614 | 0.76371 | 200 | 200 | 0 | ANNUAL | ALL | 1
| 456576 | 517614 | 0.80356 | 198.88 | 198.88 | 0 | ANNUAL | ALL | 1
| 456676 | 517614 | 0.83777 | 198.75 | 198.75 | 0 | ANNUAL | ALL | 1
| 456776 | 517614 | 0.82481 | 197.56 | 197.56 | 0 | ANNUAL | ALL | 1
| 456876 | 517614 | 0.79436 | 201.31 | 201.31 | 0 | ANNUAL | ALL | 1
| 456976 | 517614 | 0.77859 | 204.73 | 204.73 | 0 | ANNUAL | ALL | 1
| 457076 | 517614 | 0.76571 | 202.52 | 202.52 | 0 | ANNUAL | ALL | 1
| 457176 | 517614 | 0.71875 | 197.36 | 197.36 | 0 | ANNUAL | ALL | 1
| 457276 | 517614 | 0.62763 | 190.48 | 190.48 | 0 | ANNUAL | ALL | 1
| 457376 | 517614 | 0.55427 | 186.56 | 186.56 | 0 | ANNUAL | ALL | 1
| 457476 | 517614 | 0.51668 | 183.85 | 183.85 | 0 | ANNUAL | ALL | 1
| 457576 | 517614 | 0.50813 | 180.3 | 180.3 | 0 | ANNUAL | ALL | 1
| 457676 | 517614 | 0.48355 | 171.59 | 171.59 | 0 | ANNUAL | ALL | 1
| 457776 | 517614 | 0.48256 | 167.94 | 172 | 0 | ANNUAL | ALL | 1
| 457876 | 517614 | 0.49133 | 166.73 | 168 | 0 | ANNUAL | ALL | 1
| 457976 | 517614 | 0.49903 | 165.39 | 165.39 | 0 | ANNUAL | ALL | 1
| 458076 | 517614 | 0.46608 | 158.45 | 158.45 | 0 | ANNUAL | ALL | 1
| 458176 | 517614 | 0.46899 | 157.58 | 157.58 | 0 | ANNUAL | ALL | 1
| 458276 | 517614 | 0.45538 | 155.88 | 155.88 | 0 | ANNUAL | ALL | 1
| 458376 | 517614 | 0.4263 | 153.1 | 153.1 | 0 | ANNUAL | ALL | 1
| 458476 | 517614 | 0.40595 | 152.03 | 152.03 | 0 | ANNUAL | ALL | 1
| 458576 | 517614 | 0.38597 | 150.44 | 150.44 | 0 | ANNUAL | ALL | 1
| 458676 | 517614 | 0.36329 | 147.38 | 152 | 0 | ANNUAL | ALL | 1
| 458776 | 517614 | 0.32648 | 139.87 | 151 | 0 | ANNUAL | ALL | 1
| 458876 | 517614 | 0.30679 | 136.2 | 150 | 0 | ANNUAL | ALL | 1
| 458976 | 517614 | 0.28977 | 132.86 | 164 | 0 | ANNUAL | ALL | 1
| 459076 | 517614 | 0.29583 | 137.43 | 166 | 0 | ANNUAL | ALL | 1
| 459176 | 517614 | 0.27506 | 132.12 | 166 | 0 | ANNUAL | ALL | 1
| 459276 | 517614 | 0.27772 | 134.86 | 166 | 0 | ANNUAL | ALL | 1
| 459376 | 517614 | 0.2627 | 131.43 | 175 | 0 | ANNUAL | ALL | 1
| 459476 | 517614 | 0.2519 | 129.52 | 176 | 0 | ANNUAL | ALL | 1
| 459576 | 517614 | 0.23912 | 126.65 | 176 | 0 | ANNUAL | ALL | 1
| 459676 | 517614 | 0.23373 | 127.24 | 176 | 0 | ANNUAL | ALL | 1
| 459776 | 517614 | 0.22038 | 122.96 | 176 | 0 | ANNUAL | ALL | 1
| 459876 | 517614 | 0.20963 | 118.51 | 176 | 0 | ANNUAL | ALL | 1
| 459976 | 517614 | 0.20414 | 117.36 | 176 | 0 | ANNUAL | ALL | 1
| 460076 | 517614 | 0.19941 | 116.24 | 176 | 0 | ANNUAL | ALL | 1
| 460176 | 517614 | 0.19259 | 111.77 | 175 | 0 | ANNUAL | ALL | 1
| 460276 | 517614 | 0.18543 | 104.97 | 175 | 0 | ANNUAL | ALL | 1
| 460376 | 517614 | 0.18096 | 101.68 | 169 | 0 | ANNUAL | ALL | 1
| 460476 | 517614 | 0.17673 | 98.3 | 167 | 0 | ANNUAL | ALL | 1
| 460576 | 517614 | 0.17347 | 96.9 | 167 | 0 | ANNUAL | ALL | 1
| 460676 | 517614 | 0.17164 | 98.92 | 98.92 | 0 | ANNUAL | ALL | 1
| 460776 | 517614 | 0.16847 | 97.61 | 97.61 | 0 | ANNUAL | ALL | 1
| 460876 | 517614 | 0.16428 | 93.1 | 93.1 | 0 | ANNUAL | ALL | 1
| 460976 | 517614 | 0.16116 | 91 | 93 | 0 | ANNUAL | ALL | 1
| 461076 | 517614 | 0.15882 | 91.27 | 91.27 | 0 | ANNUAL | ALL | 1
| 461176 | 517614 | 0.15619 | 90.12 | 90.12 | 0 | ANNUAL | ALL | 1
| 461276 | 517614 | 0.15387 | 89.68 | 89.68 | 0 | ANNUAL | ALL | 1
| 461376 | 517614 | 0.15079 | 84.85 | 89 | 0 | ANNUAL | ALL | 1
| 461476 | 517614 | 0.14852 | 82.88 | 85 | 0 | ANNUAL | ALL | 1
| 461576 | 517614 | 0.14642 | 80.96 | 80.96 | 0 | ANNUAL | ALL | 1
| 461676 | 517614 | 0.144 | 73.53 | 73.53 | 0 | ANNUAL | ALL | 1
| 461776 | 517614 | 0.14217 | 69 | 87 | 0 | ANNUAL | ALL | 1
| 461876 | 517614 | 0.14103 | 75.17 | 90 | 0 | ANNUAL | ALL | 1
| 461976 | 517614 | 0.14025 | 81.21 | 122 | 0 | ANNUAL | ALL | 1
| 462076 | 517614 | 0.13934 | 84.03 | 123 | 0 | ANNUAL | ALL | 1
| 462176 | 517614 | 0.13902 | 89.36 | 124 | 0 | ANNUAL | ALL | 1
| 462276 | 517614 | 0.13844 | 92.05 | 126 | 0 | ANNUAL | ALL | 1
| 462376 | 517614 | 0.13786 | 94.12 | 126 | 0 | ANNUAL | ALL | 1
| 462476 | 517614 | 0.13681 | 94 | 126 | 0 | ANNUAL | ALL | 1
| 462576 | 517614 | 0.1354 | 92.12 | 126 | 0 | ANNUAL | ALL | 1
| 462676 | 517614 | 0.13425 | 90.97 | 126 | 0 | ANNUAL | ALL | 1
| 462776 | 517614 | 0.13265 | 87 | 124 | 0 | ANNUAL | ALL | 1
| 462876 | 517614 | 0.13158 | 85.3 | 91 | 0 | ANNUAL | ALL | 1
| 462976 | 517614 | 0.13065 | 84.15 | 84.15 | 0 | ANNUAL | ALL | 1
| 463076 | 517614 | 0.12981 | 83.28 | 87 | 0 | ANNUAL | ALL | 1
| 463176 | 517614 | 0.12883 | 80.82 | 217 | 0 | ANNUAL | ALL | 1
| 463276 | 517614 | 0.12831 | 82.03 | 217 | 0 | ANNUAL | ALL | 1
| 463376 | 517614 | 0.12777 | 82.76 | 217 | 0 | ANNUAL | ALL | 1
| 463476 | 517614 | 0.12704 | 81.82 | 217 | 0 | ANNUAL | ALL | 1
| 463576 | 517614 | 0.12705 | 86.15 | 217 | 0 | ANNUAL | ALL | 1
| 463676 | 517614 | 0.1268 | 88.12 | 217 | 0 | ANNUAL | ALL | 1
| 463776 | 517614 | 0.12732 | 93.56 | 217 | 0 | ANNUAL | ALL | 1
| 463876 | 517614 | 0.14251 | 122.54 | 217 | 0 | ANNUAL | ALL | 1
| 463976 | 517614 | 0.18207 | 146.41 | 217 | 0 | ANNUAL | ALL | 1
| 448976 | 517714 | 0.09486 | 15.42 | 15.42 | 0 | ANNUAL | ALL | 1
| 449076 | 517714 | 0.09626 | 16.03 | 16.03 | 0 | ANNUAL | ALL | 1
| 449176 | 517714 | 0.09704 | 12 | 12 | 0 | ANNUAL | ALL | 1
| 449276 | 517714 | 0.09829 | 11 | 13 | 0 | ANNUAL | ALL | 1
| 449376 | 517714 | 0.09956 | 9.76 | 12 | 0 | ANNUAL | ALL | 1
| 449476 | 517714 | 0.1012 | 11.02 | 12 | 0 | ANNUAL | ALL | 1
| 449576 | 517714 | 0.10286 | 12 | 12 | 0 | ANNUAL | ALL | 1
| 449676 | 517714 | 0.10433 | 11.3 | 13 | 0 | ANNUAL | ALL | 1
| 449776 | 517714 | 0.10621 | 13.02 | 14 | 0 | ANNUAL | ALL | 1
| 449876 | 517714 | 0.10793 | 13.21 | 13.21 | 0 | ANNUAL | ALL | 1
| 449976 | 517714 | 0.10957 | 12.45 | 15 | 0 | ANNUAL | ALL | 1
| 450076 | 517714 | 0.11106 | 10.04 | 11 | 0 | ANNUAL | ALL | 1
| 450176 | 517714 | 0.11341 | 13.08 | 13.08 | 0 | ANNUAL | ALL | 1
| 450276 | 517714 | 0.11513 | 11.16 | 16 | 0 | ANNUAL | ALL | 1
| 450376 | 517714 | 0.11746 | 12.82 | 16 | 0 | ANNUAL | ALL | 1
| 450476 | 517714 | 0.11984 | 14 | 14 | 0 | ANNUAL | ALL | 1
| 450576 | 517714 | 0.12241 | 15.7 | 18 | 0 | ANNUAL | ALL | 1
| 450676 | 517714 | 0.12502 | 16.76 | 16.76 | 0 | ANNUAL | ALL | 1
| 450776 | 517714 | 0.12703 | 13.21 | 18 | 0 | ANNUAL | ALL | 1
| 450876 | 517714 | 0.12996 | 14.55 | 19 | 0 | ANNUAL | ALL | 1
| 450976 | 517714 | 0.13323 | 17 | 18 | 0 | ANNUAL | ALL | 1
| 451076 | 517714 | 0.13625 | 16.79 | 16.79 | 0 | ANNUAL | ALL | 1
| 451176 | 517714 | 0.13986 | 18.94 | 21 | 0 | ANNUAL | ALL | 1
| 451276 | 517714 | 0.14312 | 17.71 | 29 | 0 | ANNUAL | ALL | 1
| 451376 | 517714 | 0.14692 | 18.36 | 29 | 0 | ANNUAL | ALL | 1
| 451476 | 517714 | 0.15096 | 19 | 24 | 0 | ANNUAL | ALL | 1
| 451576 | 517714 | 0.15514 | 18.8 | 25 | 0 | ANNUAL | ALL | 1
| 451676 | 517714 | 0.15989 | 20.23 | 26 | 0 | ANNUAL | ALL | 1
| 451776 | 517714 | 0.16482 | 22 | 26 | 0 | ANNUAL | ALL | 1
| 451876 | 517714 | 0.16999 | 21.8 | 21.8 | 0 | ANNUAL | ALL | 1
| 451976 | 517714 | 0.17546 | 22.08 | 22.08 | 0 | ANNUAL | ALL | 1
| 452076 | 517714 | 0.18139 | 21.3 | 25 | 0 | ANNUAL | ALL | 1
| 452176 | 517714 | 0.18742 | 20.03 | 27 | 0 | ANNUAL | ALL | 1
| 452276 | 517714 | 0.19428 | 21.15 | 29 | 0 | ANNUAL | ALL | 1
| 452376 | 517714 | 0.20129 | 22.18 | 31 | 0 | ANNUAL | ALL | 1
| 452476 | 517714 | 0.20794 | 24.79 | 31 | 0 | ANNUAL | ALL | 1
| 452576 | 517714 | 0.2156 | 25.43 | 29 | 0 | ANNUAL | ALL | 1
| 452676 | 517714 | 0.22421 | 24.79 | 29 | 0 | ANNUAL | ALL | 1
| 452776 | 517714 | 0.23221 | 26.82 | 30 | 0 | ANNUAL | ALL | 1
| 452876 | 517714 | 0.24157 | 26.5 | 28 | 0 | ANNUAL | ALL | 1
| 452976 | 517714 | 0.25109 | 26.94 | 31 | 0 | ANNUAL | ALL | 1
| 453076 | 517714 | 0.26081 | 28.03 | 32 | 0 | ANNUAL | ALL | 1
| 453176 | 517714 | 0.27025 | 31.21 | 33 | 0 | ANNUAL | ALL | 1
| 453276 | 517714 | 0.28217 | 28.33 | 33 | 0 | ANNUAL | ALL | 1
| 453376 | 517714 | 0.29367 | 27.79 | 33 | 0 | ANNUAL | ALL | 1
| 453476 | 517714 | 0.30499 | 28.37 | 35 | 0 | ANNUAL | ALL | 1
| 453576 | 517714 | 0.31636 | 29.36 | 34 | 0 | ANNUAL | ALL | 1
| 453676 | 517714 | 0.3279 | 30.17 | 42 | 0 | ANNUAL | ALL | 1
| 453776 | 517714 | 0.34008 | 29.29 | 42 | 0 | ANNUAL | ALL | 1
| 453876 | 517714 | 0.35067 | 32.13 | 40 | 0 | ANNUAL | ALL | 1
| 453976 | 517714 | 0.36254 | 30.79 | 42 | 0 | ANNUAL | ALL | 1
| 454076 | 517714 | 0.37194 | 34.92 | 39 | 0 | ANNUAL | ALL | 1
| 454176 | 517714 | 0.38192 | 35.7 | 45 | 0 | ANNUAL | ALL | 1
| 454276 | 517714 | 0.39036 | 38.82 | 48 | 0 | ANNUAL | ALL | 1
| 454376 | 517714 | 0.39734 | 44 | 48 | 0 | ANNUAL | ALL | 1
| 454476 | 517714 | 0.40526 | 42 | 208 | 0 | ANNUAL | ALL | 1
| 454576 | 517714 | 0.41032 | 46.03 | 209 | 0 | ANNUAL | ALL | 1
| 454676 | 517714 | 0.41406 | 50.79 | 210 | 0 | ANNUAL | ALL | 1
| 454776 | 517714 | 0.41801 | 50 | 210 | 0 | ANNUAL | ALL | 1
| 454876 | 517714 | 0.41964 | 54.03 | 210 | 0 | ANNUAL | ALL | 1
| 454976 | 517714 | 0.4209 | 55.22 | 210 | 0 | ANNUAL | ALL | 1
| 455076 | 517714 | 0.4214 | 55.48 | 210 | 0 | ANNUAL | ALL | 1
| 455176 | 517714 | 0.42052 | 58.06 | 210 | 0 | ANNUAL | ALL | 1
| 455276 | 517714 | 0.41861 | 62.43 | 239 | 0 | ANNUAL | ALL | 1
| 455376 | 517714 | 0.41663 | 61.79 | 240 | 0 | ANNUAL | ALL | 1
| 455476 | 517714 | 0.41315 | 67.64 | 240 | 0 | ANNUAL | ALL | 1
| 455576 | 517714 | 0.40918 | 70.65 | 240 | 0 | ANNUAL | ALL | 1
| 455676 | 517714 | 0.40448 | 75.72 | 240 | 0 | ANNUAL | ALL | 1
| 455776 | 517714 | 0.39937 | 82.03 | 240 | 0 | ANNUAL | ALL | 1
| 455876 | 517714 | 0.39473 | 90.75 | 240 | 0 | ANNUAL | ALL | 1
| 455976 | 517714 | 0.39323 | 103.15 | 240 | 0 | ANNUAL | ALL | 1
| 456076 | 517714 | 0.39883 | 117.24 | 240 | 0 | ANNUAL | ALL | 1
| 456176 | 517714 | 0.41335 | 130.18 | 240 | 0 | ANNUAL | ALL | 1
| 456276 | 517714 | 0.51611 | 157.06 | 207 | 0 | ANNUAL | ALL | 1
| 456376 | 517714 | 0.70907 | 188.09 | 202 | 0 | ANNUAL | ALL | 1
| 456476 | 517714 | 0.79828 | 201.15 | 201.15 | 0 | ANNUAL | ALL | 1
| 456576 | 517714 | 0.85464 | 203.55 | 203.55 | 0 | ANNUAL | ALL | 1
| 456676 | 517714 | 0.88698 | 203.21 | 203.21 | 0 | ANNUAL | ALL | 1
| 456776 | 517714 | 0.87474 | 204.21 | 204.21 | 0 | ANNUAL | ALL | 1
| 456876 | 517714 | 0.83235 | 205.25 | 205.25 | 0 | ANNUAL | ALL | 1
| 456976 | 517714 | 0.81793 | 207.44 | 207.44 | 0 | ANNUAL | ALL | 1
| 457076 | 517714 | 0.82303 | 209 | 209 | 0 | ANNUAL | ALL | 1
| 457176 | 517714 | 0.78071 | 204.9 | 204.9 | 0 | ANNUAL | ALL | 1
| 457276 | 517714 | 0.68283 | 197.6 | 197.6 | 0 | ANNUAL | ALL | 1
| 457376 | 517714 | 0.63132 | 197.77 | 197.77 | 0 | ANNUAL | ALL | 1
| 457476 | 517714 | 0.60795 | 196.84 | 196.84 | 0 | ANNUAL | ALL | 1
| 457576 | 517714 | 0.62375 | 196.38 | 196.38 | 0 | ANNUAL | ALL | 1
| 457676 | 517714 | 0.60907 | 187.32 | 187.32 | 0 | ANNUAL | ALL | 1
| 457776 | 517714 | 0.60898 | 182.84 | 182.84 | 0 | ANNUAL | ALL | 1
| 457876 | 517714 | 0.59897 | 177.84 | 177.84 | 0 | ANNUAL | ALL | 1
| 457976 | 517714 | 0.63309 | 178.84 | 178.84 | 0 | ANNUAL | ALL | 1
| 458076 | 517714 | 0.57936 | 169.82 | 169.82 | 0 | ANNUAL | ALL | 1
| 458176 | 517714 | 0.55436 | 166.42 | 166.42 | 0 | ANNUAL | ALL | 1
| 458276 | 517714 | 0.51363 | 162.93 | 162.93 | 0 | ANNUAL | ALL | 1
| 458376 | 517714 | 0.4824 | 161.42 | 161.42 | 0 | ANNUAL | ALL | 1
| 458476 | 517714 | 0.45321 | 159.63 | 159.63 | 0 | ANNUAL | ALL | 1
| 458576 | 517714 | 0.42904 | 157.49 | 157.49 | 0 | ANNUAL | ALL | 1
| 458676 | 517714 | 0.39282 | 152.42 | 152.42 | 0 | ANNUAL | ALL | 1
| 458776 | 517714 | 0.35182 | 145.55 | 197 | 0 | ANNUAL | ALL | 1
| 458876 | 517714 | 0.29905 | 132.56 | 198 | 0 | ANNUAL | ALL | 1
| 458976 | 517714 | 0.28419 | 129.61 | 198 | 0 | ANNUAL | ALL | 1
| 459076 | 517714 | 0.26736 | 124.84 | 198 | 0 | ANNUAL | ALL | 1
| 459176 | 517714 | 0.26366 | 126.07 | 166 | 0 | ANNUAL | ALL | 1
| 459276 | 517714 | 0.25832 | 126.37 | 166 | 0 | ANNUAL | ALL | 1
| 459376 | 517714 | 0.24088 | 120.36 | 176 | 0 | ANNUAL | ALL | 1
| 459476 | 517714 | 0.23479 | 120.44 | 176 | 0 | ANNUAL | ALL | 1
| 459576 | 517714 | 0.22964 | 121.13 | 176 | 0 | ANNUAL | ALL | 1
| 459676 | 517714 | 0.22464 | 121.79 | 176 | 0 | ANNUAL | ALL | 1
| 459776 | 517714 | 0.21648 | 119.56 | 176 | 0 | ANNUAL | ALL | 1
| 459876 | 517714 | 0.20726 | 114.85 | 176 | 0 | ANNUAL | ALL | 1
| 459976 | 517714 | 0.20102 | 111.75 | 176 | 0 | ANNUAL | ALL | 1
| 460076 | 517714 | 0.19681 | 110.5 | 176 | 0 | ANNUAL | ALL | 1
| 460176 | 517714 | 0.19229 | 108.3 | 172 | 0 | ANNUAL | ALL | 1
| 460276 | 517714 | 0.18691 | 104.18 | 169 | 0 | ANNUAL | ALL | 1
| 460376 | 517714 | 0.18314 | 102.48 | 167 | 0 | ANNUAL | ALL | 1
| 460476 | 517714 | 0.18113 | 104 | 167 | 0 | ANNUAL | ALL | 1
| 460576 | 517714 | 0.17799 | 103.42 | 103.42 | 0 | ANNUAL | ALL | 1
| 460676 | 517714 | 0.174 | 101.06 | 101.06 | 0 | ANNUAL | ALL | 1
| 460776 | 517714 | 0.16899 | 95.61 | 98 | 0 | ANNUAL | ALL | 1
| 460876 | 517714 | 0.1649 | 90.98 | 98 | 0 | ANNUAL | ALL | 1
| 460976 | 517714 | 0.16234 | 90.79 | 93 | 0 | ANNUAL | ALL | 1
| 461076 | 517714 | 0.16012 | 91.48 | 92 | 0 | ANNUAL | ALL | 1
| 461176 | 517714 | 0.15771 | 90.97 | 90.97 | 0 | ANNUAL | ALL | 1
| 461276 | 517714 | 0.1551 | 89 | 89 | 0 | ANNUAL | ALL | 1
| 461376 | 517714 | 0.15317 | 89.36 | 89.36 | 0 | ANNUAL | ALL | 1
| 461476 | 517714 | 0.15121 | 88.98 | 88.98 | 0 | ANNUAL | ALL | 1
| 461576 | 517714 | 0.14899 | 86.56 | 86.56 | 0 | ANNUAL | ALL | 1
| 461676 | 517714 | 0.14631 | 79.24 | 79.24 | 0 | ANNUAL | ALL | 1
| 461776 | 517714 | 0.14429 | 73.12 | 73.12 | 0 | ANNUAL | ALL | 1
| 461876 | 517714 | 0.14274 | 70.51 | 89 | 0 | ANNUAL | ALL | 1
| 461976 | 517714 | 0.14194 | 77.87 | 91 | 0 | ANNUAL | ALL | 1
| 462076 | 517714 | 0.14145 | 83.84 | 91 | 0 | ANNUAL | ALL | 1
| 462176 | 517714 | 0.14102 | 88.23 | 122 | 0 | ANNUAL | ALL | 1
| 462276 | 517714 | 0.14037 | 90.48 | 123 | 0 | ANNUAL | ALL | 1
| 462376 | 517714 | 0.13986 | 92.76 | 123 | 0 | ANNUAL | ALL | 1
| 462476 | 517714 | 0.13847 | 90.92 | 125 | 0 | ANNUAL | ALL | 1
| 462576 | 517714 | 0.13713 | 88.79 | 125 | 0 | ANNUAL | ALL | 1
| 462676 | 517714 | 0.13627 | 88.8 | 117 | 0 | ANNUAL | ALL | 1
| 462776 | 517714 | 0.13538 | 88.43 | 88.43 | 0 | ANNUAL | ALL | 1
| 462876 | 517714 | 0.13394 | 84.4 | 90 | 0 | ANNUAL | ALL | 1
| 462976 | 517714 | 0.13272 | 80.56 | 88 | 0 | ANNUAL | ALL | 1
| 463076 | 517714 | 0.13186 | 79.22 | 86 | 0 | ANNUAL | ALL | 1
| 463176 | 517714 | 0.13134 | 80.68 | 216 | 0 | ANNUAL | ALL | 1
| 463276 | 517714 | 0.13108 | 83.76 | 217 | 0 | ANNUAL | ALL | 1
| 463376 | 517714 | 0.13016 | 81.65 | 217 | 0 | ANNUAL | ALL | 1
| 463476 | 517714 | 0.12957 | 81.85 | 217 | 0 | ANNUAL | ALL | 1
| 463576 | 517714 | 0.1291 | 82.82 | 217 | 0 | ANNUAL | ALL | 1
| 463676 | 517714 | 0.12889 | 85.36 | 217 | 0 | ANNUAL | ALL | 1
| 463776 | 517714 | 0.12898 | 89.18 | 217 | 0 | ANNUAL | ALL | 1
| 463876 | 517714 | 0.13571 | 109.7 | 217 | 0 | ANNUAL | ALL | 1
| 463976 | 517714 | 0.15419 | 129.27 | 217 | 0 | ANNUAL | ALL | 1
| 448976 | 517814 | 0.09362 | 14.09 | 17 | 0 | ANNUAL | ALL | 1
| 449076 | 517814 | 0.09486 | 13.54 | 13.54 | 0 | ANNUAL | ALL | 1
| 449176 | 517814 | 0.09613 | 12.98 | 12.98 | 0 | ANNUAL | ALL | 1
| 449276 | 517814 | 0.09728 | 11.29 | 11.29 | 0 | ANNUAL | ALL | 1
| 449376 | 517814 | 0.09863 | 10.7 | 10.7 | 0 | ANNUAL | ALL | 1
| 449476 | 517814 | 0.1 | 10 | 10 | 0 | ANNUAL | ALL | 1
| 449576 | 517814 | 0.10165 | 11 | 11 | 0 | ANNUAL | ALL | 1
| 449676 | 517814 | 0.10322 | 11 | 13 | 0 | ANNUAL | ALL | 1
| 449776 | 517814 | 0.10476 | 10.46 | 14 | 0 | ANNUAL | ALL | 1
| 449876 | 517814 | 0.10678 | 12.82 | 12.82 | 0 | ANNUAL | ALL | 1
| 449976 | 517814 | 0.10856 | 13 | 13 | 0 | ANNUAL | ALL | 1
| 450076 | 517814 | 0.11022 | 11.97 | 11.97 | 0 | ANNUAL | ALL | 1
| 450176 | 517814 | 0.11248 | 14.36 | 14.36 | 0 | ANNUAL | ALL | 1
| 450276 | 517814 | 0.11408 | 11.85 | 15 | 0 | ANNUAL | ALL | 1
| 450376 | 517814 | 0.11617 | 12 | 16 | 0 | ANNUAL | ALL | 1
| 450476 | 517814 | 0.11854 | 13.36 | 13.36 | 0 | ANNUAL | ALL | 1
| 450576 | 517814 | 0.12085 | 13.62 | 17 | 0 | ANNUAL | ALL | 1
| 450676 | 517814 | 0.12345 | 14.97 | 14.97 | 0 | ANNUAL | ALL | 1
| 450776 | 517814 | 0.12606 | 15.56 | 15.56 | 0 | ANNUAL | ALL | 1
| 450876 | 517814 | 0.1288 | 16 | 18 | 0 | ANNUAL | ALL | 1
| 450976 | 517814 | 0.1316 | 15.97 | 19 | 0 | ANNUAL | ALL | 1
| 451076 | 517814 | 0.13462 | 16.2 | 20 | 0 | ANNUAL | ALL | 1
| 451176 | 517814 | 0.13797 | 17.3 | 21 | 0 | ANNUAL | ALL | 1
| 451276 | 517814 | 0.14112 | 16.04 | 24 | 0 | ANNUAL | ALL | 1
| 451376 | 517814 | 0.14534 | 19.73 | 22 | 0 | ANNUAL | ALL | 1
| 451476 | 517814 | 0.14896 | 18.54 | 23 | 0 | ANNUAL | ALL | 1
| 451576 | 517814 | 0.15295 | 18 | 25 | 0 | ANNUAL | ALL | 1
| 451676 | 517814 | 0.15742 | 18.53 | 26 | 0 | ANNUAL | ALL | 1
| 451776 | 517814 | 0.16237 | 20 | 23 | 0 | ANNUAL | ALL | 1
| 451876 | 517814 | 0.16752 | 22.43 | 22.43 | 0 | ANNUAL | ALL | 1
| 451976 | 517814 | 0.17273 | 19.8 | 22 | 0 | ANNUAL | ALL | 1
| 452076 | 517814 | 0.17876 | 21.46 | 23 | 0 | ANNUAL | ALL | 1
| 452176 | 517814 | 0.18466 | 20 | 23 | 0 | ANNUAL | ALL | 1
| 452276 | 517814 | 0.19083 | 18.09 | 25 | 0 | ANNUAL | ALL | 1
| 452376 | 517814 | 0.19836 | 20.61 | 31 | 0 | ANNUAL | ALL | 1
| 452476 | 517814 | 0.20581 | 22.47 | 31 | 0 | ANNUAL | ALL | 1
| 452576 | 517814 | 0.21351 | 23.46 | 28 | 0 | ANNUAL | ALL | 1
| 452676 | 517814 | 0.22207 | 23 | 28 | 0 | ANNUAL | ALL | 1
| 452776 | 517814 | 0.23079 | 23.49 | 28 | 0 | ANNUAL | ALL | 1
| 452876 | 517814 | 0.23878 | 26.54 | 26.54 | 0 | ANNUAL | ALL | 1
| 452976 | 517814 | 0.24884 | 26 | 29 | 0 | ANNUAL | ALL | 1
| 453076 | 517814 | 0.25918 | 26.01 | 31 | 0 | ANNUAL | ALL | 1
| 453176 | 517814 | 0.26938 | 27.55 | 31 | 0 | ANNUAL | ALL | 1
| 453276 | 517814 | 0.28061 | 27.7 | 32 | 0 | ANNUAL | ALL | 1
| 453376 | 517814 | 0.29309 | 26 | 32 | 0 | ANNUAL | ALL | 1
| 453476 | 517814 | 0.30555 | 25.36 | 32 | 0 | ANNUAL | ALL | 1
| 453576 | 517814 | 0.31677 | 27.92 | 27.92 | 0 | ANNUAL | ALL | 1
| 453676 | 517814 | 0.32899 | 28.91 | 28.91 | 0 | ANNUAL | ALL | 1
| 453776 | 517814 | 0.34147 | 29.54 | 35 | 0 | ANNUAL | ALL | 1
| 453876 | 517814 | 0.35329 | 31.77 | 34 | 0 | ANNUAL | ALL | 1
| 453976 | 517814 | 0.36591 | 31.47 | 31.47 | 0 | ANNUAL | ALL | 1
| 454076 | 517814 | 0.37687 | 34.65 | 37 | 0 | ANNUAL | ALL | 1
| 454176 | 517814 | 0.38774 | 36.7 | 39 | 0 | ANNUAL | ALL | 1
| 454276 | 517814 | 0.39799 | 38.48 | 44 | 0 | ANNUAL | ALL | 1
| 454376 | 517814 | 0.40634 | 43.65 | 43.65 | 0 | ANNUAL | ALL | 1
| 454476 | 517814 | 0.41516 | 43.32 | 203 | 0 | ANNUAL | ALL | 1
| 454576 | 517814 | 0.42233 | 44.48 | 208 | 0 | ANNUAL | ALL | 1
| 454676 | 517814 | 0.42747 | 48.17 | 208 | 0 | ANNUAL | ALL | 1
| 454776 | 517814 | 0.43211 | 48.76 | 210 | 0 | ANNUAL | ALL | 1
| 454876 | 517814 | 0.43585 | 47.94 | 210 | 0 | ANNUAL | ALL | 1
| 454976 | 517814 | 0.43698 | 51.82 | 210 | 0 | ANNUAL | ALL | 1
| 455076 | 517814 | 0.4376 | 53.46 | 210 | 0 | ANNUAL | ALL | 1
| 455176 | 517814 | 0.43685 | 56.48 | 239 | 0 | ANNUAL | ALL | 1
| 455276 | 517814 | 0.43569 | 57.11 | 240 | 0 | ANNUAL | ALL | 1
| 455376 | 517814 | 0.43319 | 59.83 | 240 | 0 | ANNUAL | ALL | 1
| 455476 | 517814 | 0.42978 | 63.1 | 240 | 0 | ANNUAL | ALL | 1
| 455576 | 517814 | 0.42542 | 68.46 | 240 | 0 | ANNUAL | ALL | 1
| 455676 | 517814 | 0.42033 | 70.85 | 241 | 0 | ANNUAL | ALL | 1
| 455776 | 517814 | 0.41456 | 77.41 | 241 | 0 | ANNUAL | ALL | 1
| 455876 | 517814 | 0.40853 | 84.71 | 241 | 0 | ANNUAL | ALL | 1
| 455976 | 517814 | 0.40428 | 96.16 | 241 | 0 | ANNUAL | ALL | 1
| 456076 | 517814 | 0.40537 | 110.4 | 241 | 0 | ANNUAL | ALL | 1
| 456176 | 517814 | 0.40766 | 120.61 | 240 | 0 | ANNUAL | ALL | 1
| 456276 | 517814 | 0.46103 | 143.01 | 240 | 0 | ANNUAL | ALL | 1
| 456376 | 517814 | 0.61391 | 169.49 | 212 | 0 | ANNUAL | ALL | 1
| 456476 | 517814 | 0.78262 | 191.2 | 203 | 0 | ANNUAL | ALL | 1
| 456576 | 517814 | 0.8914 | 203.68 | 203.68 | 0 | ANNUAL | ALL | 1
| 456676 | 517814 | 0.93331 | 207.15 | 207.15 | 0 | ANNUAL | ALL | 1
| 456776 | 517814 | 0.91434 | 208.73 | 208.73 | 0 | ANNUAL | ALL | 1
| 456876 | 517814 | 0.87173 | 209.38 | 209.38 | 0 | ANNUAL | ALL | 1
| 456976 | 517814 | 0.86782 | 213.15 | 213.15 | 0 | ANNUAL | ALL | 1
| 457076 | 517814 | 0.87537 | 215.89 | 215.89 | 0 | ANNUAL | ALL | 1
| 457176 | 517814 | 0.84107 | 214.56 | 214.56 | 0 | ANNUAL | ALL | 1
| 457276 | 517814 | 0.74305 | 206.5 | 206.5 | 0 | ANNUAL | ALL | 1
| 457376 | 517814 | 0.69251 | 206.92 | 206.92 | 0 | ANNUAL | ALL | 1
| 457476 | 517814 | 0.68222 | 207.25 | 207.25 | 0 | ANNUAL | ALL | 1
| 457576 | 517814 | 0.69756 | 205.08 | 205.08 | 0 | ANNUAL | ALL | 1
| 457676 | 517814 | 0.7185 | 201.65 | 201.65 | 0 | ANNUAL | ALL | 1
| 457776 | 517814 | 0.72472 | 195.65 | 195.65 | 0 | ANNUAL | ALL | 1
| 457876 | 517814 | 0.7353 | 191.26 | 191.26 | 0 | ANNUAL | ALL | 1
| 457976 | 517814 | 0.77277 | 191.54 | 191.54 | 0 | ANNUAL | ALL | 1
| 458076 | 517814 | 0.75376 | 186.91 | 186.91 | 0 | ANNUAL | ALL | 1
| 458176 | 517814 | 0.66637 | 178.09 | 178.09 | 0 | ANNUAL | ALL | 1
| 458276 | 517814 | 0.56412 | 169.07 | 169.07 | 0 | ANNUAL | ALL | 1
| 458376 | 517814 | 0.5393 | 169.16 | 169.16 | 0 | ANNUAL | ALL | 1
| 458476 | 517814 | 0.51915 | 168.66 | 168.66 | 0 | ANNUAL | ALL | 1
| 458576 | 517814 | 0.50656 | 168.27 | 168.27 | 0 | ANNUAL | ALL | 1
| 458676 | 517814 | 0.47815 | 165.38 | 165.38 | 0 | ANNUAL | ALL | 1
| 458776 | 517814 | 0.41624 | 157.06 | 157.06 | 0 | ANNUAL | ALL | 1
| 458876 | 517814 | 0.30899 | 135.08 | 200 | 0 | ANNUAL | ALL | 1
| 458976 | 517814 | 0.29372 | 132.17 | 198 | 0 | ANNUAL | ALL | 1
| 459076 | 517814 | 0.26976 | 124.9 | 198 | 0 | ANNUAL | ALL | 1
| 459176 | 517814 | 0.25289 | 119.17 | 198 | 0 | ANNUAL | ALL | 1
| 459276 | 517814 | 0.24448 | 117.91 | 198 | 0 | ANNUAL | ALL | 1
| 459376 | 517814 | 0.23385 | 114.6 | 172 | 0 | ANNUAL | ALL | 1
| 459476 | 517814 | 0.23151 | 117.73 | 172 | 0 | ANNUAL | ALL | 1
| 459576 | 517814 | 0.22582 | 117.86 | 175 | 0 | ANNUAL | ALL | 1
| 459676 | 517814 | 0.22373 | 120.54 | 173 | 0 | ANNUAL | ALL | 1
| 459776 | 517814 | 0.21531 | 117.18 | 175 | 0 | ANNUAL | ALL | 1
| 459876 | 517814 | 0.20846 | 114 | 175 | 0 | ANNUAL | ALL | 1
| 459976 | 517814 | 0.20264 | 111 | 175 | 0 | ANNUAL | ALL | 1
| 460076 | 517814 | 0.19874 | 110 | 169 | 0 | ANNUAL | ALL | 1
| 460176 | 517814 | 0.1951 | 109.17 | 168 | 0 | ANNUAL | ALL | 1
| 460276 | 517814 | 0.19098 | 107.54 | 167 | 0 | ANNUAL | ALL | 1
| 460376 | 517814 | 0.1875 | 106.82 | 167 | 0 | ANNUAL | ALL | 1
| 460476 | 517814 | 0.18431 | 106.54 | 106.54 | 0 | ANNUAL | ALL | 1
| 460576 | 517814 | 0.18197 | 107.55 | 107.55 | 0 | ANNUAL | ALL | 1
| 460676 | 517814 | 0.17804 | 106.04 | 106.04 | 0 | ANNUAL | ALL | 1
| 460776 | 517814 | 0.16973 | 93.75 | 100 | 0 | ANNUAL | ALL | 1
| 460876 | 517814 | 0.16658 | 91.96 | 94 | 0 | ANNUAL | ALL | 1
| 460976 | 517814 | 0.16351 | 89.64 | 89.64 | 0 | ANNUAL | ALL | 1
| 461076 | 517814 | 0.16111 | 89.32 | 91 | 0 | ANNUAL | ALL | 1
| 461176 | 517814 | 0.15946 | 91.54 | 91.54 | 0 | ANNUAL | ALL | 1
| 461276 | 517814 | 0.15721 | 90.71 | 90.71 | 0 | ANNUAL | ALL | 1
| 461376 | 517814 | 0.15563 | 92 | 92 | 0 | ANNUAL | ALL | 1
| 461476 | 517814 | 0.1535 | 90.51 | 90.51 | 0 | ANNUAL | ALL | 1
| 461576 | 517814 | 0.15089 | 85.7 | 85.7 | 0 | ANNUAL | ALL | 1
| 461676 | 517814 | 0.14851 | 79.58 | 79.58 | 0 | ANNUAL | ALL | 1
| 461776 | 517814 | 0.14703 | 79.05 | 79.05 | 0 | ANNUAL | ALL | 1
| 461876 | 517814 | 0.14508 | 70.72 | 86 | 0 | ANNUAL | ALL | 1
| 461976 | 517814 | 0.14439 | 78.39 | 86 | 0 | ANNUAL | ALL | 1
| 462076 | 517814 | 0.14346 | 80.5 | 88 | 0 | ANNUAL | ALL | 1
| 462176 | 517814 | 0.14323 | 86.38 | 91 | 0 | ANNUAL | ALL | 1
| 462276 | 517814 | 0.14266 | 89 | 103 | 0 | ANNUAL | ALL | 1
| 462376 | 517814 | 0.14197 | 90.44 | 108 | 0 | ANNUAL | ALL | 1
| 462476 | 517814 | 0.1408 | 89.29 | 108 | 0 | ANNUAL | ALL | 1
| 462576 | 517814 | 0.13908 | 84.38 | 117 | 0 | ANNUAL | ALL | 1
| 462676 | 517814 | 0.13841 | 85.47 | 94 | 0 | ANNUAL | ALL | 1
| 462776 | 517814 | 0.13758 | 85.29 | 85.29 | 0 | ANNUAL | ALL | 1
| 462876 | 517814 | 0.13643 | 82.61 | 86 | 0 | ANNUAL | ALL | 1
| 462976 | 517814 | 0.13509 | 76.98 | 85 | 0 | ANNUAL | ALL | 1
| 463076 | 517814 | 0.13427 | 75.72 | 183 | 0 | ANNUAL | ALL | 1
| 463176 | 517814 | 0.13458 | 84.56 | 183 | 0 | ANNUAL | ALL | 1
| 463276 | 517814 | 0.13331 | 79.96 | 217 | 0 | ANNUAL | ALL | 1
| 463376 | 517814 | 0.13247 | 78.17 | 217 | 0 | ANNUAL | ALL | 1
| 463476 | 517814 | 0.13199 | 79.62 | 217 | 0 | ANNUAL | ALL | 1
| 463576 | 517814 | 0.13152 | 80.92 | 217 | 0 | ANNUAL | ALL | 1
| 463676 | 517814 | 0.13121 | 83.11 | 217 | 0 | ANNUAL | ALL | 1
| 463776 | 517814 | 0.13123 | 86.85 | 217 | 0 | ANNUAL | ALL | 1
| 463876 | 517814 | 0.13237 | 94.61 | 217 | 0 | ANNUAL | ALL | 1
| 463976 | 517814 | 0.13822 | 109.57 | 217 | 0 | ANNUAL | ALL | 1
| 448976 | 517914 | 0.09215 | 11.32 | 17 | 0 | ANNUAL | ALL | 1
| 449076 | 517914 | 0.09386 | 14.43 | 16 | 0 | ANNUAL | ALL | 1
| 449176 | 517914 | 0.09515 | 14 | 14 | 0 | ANNUAL | ALL | 1
| 449276 | 517914 | 0.09646 | 13.52 | 13.52 | 0 | ANNUAL | ALL | 1
| 449376 | 517914 | 0.09742 | 10.09 | 10.09 | 0 | ANNUAL | ALL | 1
| 449476 | 517914 | 0.09887 | 10.03 | 10.03 | 0 | ANNUAL | ALL | 1
| 449576 | 517914 | 0.10037 | 10 | 12 | 0 | ANNUAL | ALL | 1
| 449676 | 517914 | 0.10197 | 10.27 | 10.27 | 0 | ANNUAL | ALL | 1
| 449776 | 517914 | 0.10354 | 10.03 | 14 | 0 | ANNUAL | ALL | 1
| 449876 | 517914 | 0.10535 | 11 | 13 | 0 | ANNUAL | ALL | 1
| 449976 | 517914 | 0.1071 | 11.12 | 11.12 | 0 | ANNUAL | ALL | 1
| 450076 | 517914 | 0.10933 | 14.03 | 14.03 | 0 | ANNUAL | ALL | 1
| 450176 | 517914 | 0.11151 | 15.92 | 15.92 | 0 | ANNUAL | ALL | 1
| 450276 | 517914 | 0.11349 | 16.06 | 16.06 | 0 | ANNUAL | ALL | 1
| 450376 | 517914 | 0.11506 | 12.97 | 12.97 | 0 | ANNUAL | ALL | 1
| 450476 | 517914 | 0.11725 | 13.36 | 13.36 | 0 | ANNUAL | ALL | 1
| 450576 | 517914 | 0.1195 | 13.39 | 16 | 0 | ANNUAL | ALL | 1
| 450676 | 517914 | 0.12211 | 15.03 | 17 | 0 | ANNUAL | ALL | 1
| 450776 | 517914 | 0.12478 | 16.24 | 16.24 | 0 | ANNUAL | ALL | 1
| 450876 | 517914 | 0.12735 | 16 | 16 | 0 | ANNUAL | ALL | 1
| 450976 | 517914 | 0.13027 | 17.03 | 17.03 | 0 | ANNUAL | ALL | 1
| 451076 | 517914 | 0.13318 | 17.04 | 17.04 | 0 | ANNUAL | ALL | 1
| 451176 | 517914 | 0.1363 | 17.27 | 19 | 0 | ANNUAL | ALL | 1
| 451276 | 517914 | 0.13936 | 16 | 20 | 0 | ANNUAL | ALL | 1
| 451376 | 517914 | 0.1433 | 18.61 | 18.61 | 0 | ANNUAL | ALL | 1
| 451476 | 517914 | 0.14726 | 20 | 20 | 0 | ANNUAL | ALL | 1
| 451576 | 517914 | 0.15087 | 18 | 18 | 0 | ANNUAL | ALL | 1
| 451676 | 517914 | 0.15518 | 18.32 | 23 | 0 | ANNUAL | ALL | 1
| 451776 | 517914 | 0.15999 | 19.7 | 22 | 0 | ANNUAL | ALL | 1
| 451876 | 517914 | 0.16477 | 19.15 | 22 | 0 | ANNUAL | ALL | 1
| 451976 | 517914 | 0.17029 | 20.6 | 20.6 | 0 | ANNUAL | ALL | 1
| 452076 | 517914 | 0.17579 | 20 | 20 | 0 | ANNUAL | ALL | 1
| 452176 | 517914 | 0.18124 | 17.12 | 21 | 0 | ANNUAL | ALL | 1
| 452276 | 517914 | 0.18778 | 17.64 | 23 | 0 | ANNUAL | ALL | 1
| 452376 | 517914 | 0.19476 | 18.09 | 27 | 0 | ANNUAL | ALL | 1
| 452476 | 517914 | 0.20215 | 18.27 | 27 | 0 | ANNUAL | ALL | 1
| 452576 | 517914 | 0.21049 | 20.32 | 27 | 0 | ANNUAL | ALL | 1
| 452676 | 517914 | 0.21845 | 23.96 | 23.96 | 0 | ANNUAL | ALL | 1
| 452776 | 517914 | 0.22686 | 25 | 28 | 0 | ANNUAL | ALL | 1
| 452876 | 517914 | 0.23621 | 25.17 | 27 | 0 | ANNUAL | ALL | 1
| 452976 | 517914 | 0.24619 | 25.12 | 28 | 0 | ANNUAL | ALL | 1
| 453076 | 517914 | 0.25723 | 24.12 | 31 | 0 | ANNUAL | ALL | 1
| 453176 | 517914 | 0.26817 | 24.4 | 33 | 0 | ANNUAL | ALL | 1
| 453276 | 517914 | 0.27993 | 24.21 | 33 | 0 | ANNUAL | ALL | 1
| 453376 | 517914 | 0.29173 | 24.85 | 30 | 0 | ANNUAL | ALL | 1
| 453476 | 517914 | 0.30427 | 25.04 | 29 | 0 | ANNUAL | ALL | 1
| 453576 | 517914 | 0.31731 | 25.09 | 32 | 0 | ANNUAL | ALL | 1
| 453676 | 517914 | 0.33021 | 26 | 32 | 0 | ANNUAL | ALL | 1
| 453776 | 517914 | 0.34312 | 27.44 | 31 | 0 | ANNUAL | ALL | 1
| 453876 | 517914 | 0.35648 | 28.21 | 34 | 0 | ANNUAL | ALL | 1
| 459076 | 517914 | 0.2865 | 130.7 | 198 | 0 | ANNUAL | ALL | 1
| 459176 | 517914 | 0.25901 | 122.03 | 198 | 0 | ANNUAL | ALL | 1
| 459276 | 517914 | 0.24337 | 116.49 | 200 | 0 | ANNUAL | ALL | 1
| 459376 | 517914 | 0.23528 | 115.15 | 166 | 0 | ANNUAL | ALL | 1
| 459476 | 517914 | 0.23243 | 117.85 | 165 | 0 | ANNUAL | ALL | 1
| 459576 | 517914 | 0.22728 | 118.12 | 143 | 0 | ANNUAL | ALL | 1
| 459676 | 517914 | 0.22613 | 121.12 | 124 | 0 | ANNUAL | ALL | 1
| 459776 | 517914 | 0.21877 | 118.28 | 167 | 0 | ANNUAL | ALL | 1
| 459876 | 517914 | 0.20946 | 112.22 | 168 | 0 | ANNUAL | ALL | 1
| 459976 | 517914 | 0.20586 | 111.85 | 167 | 0 | ANNUAL | ALL | 1
| 460076 | 517914 | 0.20325 | 112.52 | 167 | 0 | ANNUAL | ALL | 1
| 460176 | 517914 | 0.20006 | 112.49 | 167 | 0 | ANNUAL | ALL | 1
| 460276 | 517914 | 0.19621 | 111.76 | 111.76 | 0 | ANNUAL | ALL | 1
| 460376 | 517914 | 0.19195 | 110.52 | 110.52 | 0 | ANNUAL | ALL | 1
| 460476 | 517914 | 0.18825 | 109.91 | 109.91 | 0 | ANNUAL | ALL | 1
| 460576 | 517914 | 0.1874 | 112.88 | 112.88 | 0 | ANNUAL | ALL | 1
| 460676 | 517914 | 0.18033 | 107.43 | 107.43 | 0 | ANNUAL | ALL | 1
| 460776 | 517914 | 0.17295 | 98.36 | 98.36 | 0 | ANNUAL | ALL | 1
| 460876 | 517914 | 0.16909 | 94.75 | 94.75 | 0 | ANNUAL | ALL | 1
| 460976 | 517914 | 0.1657 | 91.28 | 91.28 | 0 | ANNUAL | ALL | 1
| 461076 | 517914 | 0.1631 | 89.7 | 92 | 0 | ANNUAL | ALL | 1
| 461176 | 517914 | 0.16157 | 91.91 | 91.91 | 0 | ANNUAL | ALL | 1
| 461276 | 517914 | 0.1598 | 92.48 | 92.48 | 0 | ANNUAL | ALL | 1
| 461376 | 517914 | 0.15853 | 94.37 | 94.37 | 0 | ANNUAL | ALL | 1
| 461476 | 517914 | 0.15778 | 97.41 | 97.41 | 0 | ANNUAL | ALL | 1
| 461576 | 517914 | 0.15535 | 94.54 | 94.54 | 0 | ANNUAL | ALL | 1
| 461676 | 517914 | 0.15365 | 93.62 | 93.62 | 0 | ANNUAL | ALL | 1
| 461776 | 517914 | 0.15132 | 89.52 | 89.52 | 0 | ANNUAL | ALL | 1
| 461876 | 517914 | 0.14794 | 73.71 | 73.71 | 0 | ANNUAL | ALL | 1
| 461976 | 517914 | 0.14682 | 74.82 | 85 | 0 | ANNUAL | ALL | 1
| 462076 | 517914 | 0.14644 | 81.94 | 88 | 0 | ANNUAL | ALL | 1
| 462176 | 517914 | 0.14614 | 86.72 | 90 | 0 | ANNUAL | ALL | 1
| 462276 | 517914 | 0.14556 | 89 | 91 | 0 | ANNUAL | ALL | 1
| 462376 | 517914 | 0.14441 | 87.95 | 94 | 0 | ANNUAL | ALL | 1
| 462476 | 517914 | 0.14318 | 86.12 | 94 | 0 | ANNUAL | ALL | 1
| 462576 | 517914 | 0.14144 | 79.85 | 95 | 0 | ANNUAL | ALL | 1
| 462676 | 517914 | 0.14089 | 82.15 | 92 | 0 | ANNUAL | ALL | 1
| 462776 | 517914 | 0.14021 | 83.04 | 89 | 0 | ANNUAL | ALL | 1
| 462876 | 517914 | 0.13923 | 81.43 | 86 | 0 | ANNUAL | ALL | 1
| 462976 | 517914 | 0.13792 | 76.12 | 85 | 0 | ANNUAL | ALL | 1
| 463076 | 517914 | 0.1373 | 77.36 | 85 | 0 | ANNUAL | ALL | 1
| 463176 | 517914 | 0.13742 | 84.04 | 84.04 | 0 | ANNUAL | ALL | 1
| 463276 | 517914 | 0.13618 | 79.97 | 216 | 0 | ANNUAL | ALL | 1
| 463376 | 517914 | 0.1352 | 77.12 | 217 | 0 | ANNUAL | ALL | 1
| 463476 | 517914 | 0.13462 | 78.04 | 217 | 0 | ANNUAL | ALL | 1
| 463576 | 517914 | 0.13378 | 76.12 | 217 | 0 | ANNUAL | ALL | 1
| 463676 | 517914 | 0.13354 | 79.85 | 217 | 0 | ANNUAL | ALL | 1
| 463776 | 517914 | 0.13346 | 83.7 | 217 | 0 | ANNUAL | ALL | 1
| 463876 | 517914 | 0.13434 | 91.3 | 217 | 0 | ANNUAL | ALL | 1
| 463976 | 517914 | 0.13499 | 95.8 | 217 | 0 | ANNUAL | ALL | 1
| 448976 | 518014 | 0.09137 | 14.21 | 14.21 | 0 | ANNUAL | ALL | 1
| 449076 | 518014 | 0.0928 | 15.21 | 15.21 | 0 | ANNUAL | ALL | 1
| 449176 | 518014 | 0.09407 | 14.77 | 14.77 | 0 | ANNUAL | ALL | 1
| 449276 | 518014 | 0.09548 | 15 | 15 | 0 | ANNUAL | ALL | 1
| 449376 | 518014 | 0.09663 | 13.15 | 13.15 | 0 | ANNUAL | ALL | 1
| 449476 | 518014 | 0.09792 | 11.97 | 11.97 | 0 | ANNUAL | ALL | 1
| 449576 | 518014 | 0.09904 | 9.13 | 11 | 0 | ANNUAL | ALL | 1
| 449676 | 518014 | 0.10057 | 9 | 11 | 0 | ANNUAL | ALL | 1
| 449776 | 518014 | 0.10233 | 10.2 | 11 | 0 | ANNUAL | ALL | 1
| 449876 | 518014 | 0.10396 | 10 | 15 | 0 | ANNUAL | ALL | 1
| 449976 | 518014 | 0.10562 | 9.55 | 14 | 0 | ANNUAL | ALL | 1
| 450076 | 518014 | 0.10773 | 11.88 | 11.88 | 0 | ANNUAL | ALL | 1
| 450176 | 518014 | 0.11019 | 15.79 | 15.79 | 0 | ANNUAL | ALL | 1
| 450276 | 518014 | 0.11211 | 15.7 | 15.7 | 0 | ANNUAL | ALL | 1
| 450376 | 518014 | 0.11402 | 14.97 | 14.97 | 0 | ANNUAL | ALL | 1
| 450476 | 518014 | 0.11586 | 13.21 | 13.21 | 0 | ANNUAL | ALL | 1
| 450576 | 518014 | 0.11801 | 12.85 | 14 | 0 | ANNUAL | ALL | 1
| 450676 | 518014 | 0.12063 | 14.8 | 14.8 | 0 | ANNUAL | ALL | 1
| 450776 | 518014 | 0.1229 | 13.78 | 16 | 0 | ANNUAL | ALL | 1
| 450876 | 518014 | 0.12567 | 15.09 | 16 | 0 | ANNUAL | ALL | 1
| 450976 | 518014 | 0.12812 | 13.61 | 17 | 0 | ANNUAL | ALL | 1
| 451076 | 518014 | 0.13086 | 13 | 17 | 0 | ANNUAL | ALL | 1
| 451176 | 518014 | 0.13384 | 12.85 | 19 | 0 | ANNUAL | ALL | 1
| 451276 | 518014 | 0.13739 | 15.02 | 16 | 0 | ANNUAL | ALL | 1
| 451376 | 518014 | 0.14112 | 17.02 | 21 | 0 | ANNUAL | ALL | 1
| 451476 | 518014 | 0.14523 | 19.79 | 19.79 | 0 | ANNUAL | ALL | 1
| 451576 | 518014 | 0.14876 | 17.99 | 17.99 | 0 | ANNUAL | ALL | 1
| 451676 | 518014 | 0.15285 | 17.79 | 20 | 0 | ANNUAL | ALL | 1
| 451776 | 518014 | 0.15727 | 17.79 | 21 | 0 | ANNUAL | ALL | 1
| 451876 | 518014 | 0.16233 | 19.48 | 23 | 0 | ANNUAL | ALL | 1
| 451976 | 518014 | 0.16723 | 18.5 | 22 | 0 | ANNUAL | ALL | 1
| 452076 | 518014 | 0.17257 | 17.85 | 22 | 0 | ANNUAL | ALL | 1
| 452176 | 518014 | 0.17847 | 18 | 20 | 0 | ANNUAL | ALL | 1
| 452276 | 518014 | 0.18486 | 18.43 | 18.43 | 0 | ANNUAL | ALL | 1
| 452376 | 518014 | 0.19155 | 18.09 | 23 | 0 | ANNUAL | ALL | 1
| 452476 | 518014 | 0.19895 | 18.8 | 23 | 0 | ANNUAL | ALL | 1
| 452576 | 518014 | 0.20719 | 20.79 | 24 | 0 | ANNUAL | ALL | 1
| 452676 | 518014 | 0.21546 | 22.48 | 23 | 0 | ANNUAL | ALL | 1
| 452776 | 518014 | 0.22393 | 23.79 | 23.79 | 0 | ANNUAL | ALL | 1
| 452876 | 518014 | 0.23333 | 23.87 | 26 | 0 | ANNUAL | ALL | 1
| 452976 | 518014 | 0.24362 | 23.45 | 26 | 0 | ANNUAL | ALL | 1
| 453076 | 518014 | 0.25463 | 22 | 29 | 0 | ANNUAL | ALL | 1
| 453176 | 518014 | 0.26583 | 22.79 | 32 | 0 | ANNUAL | ALL | 1
| 453276 | 518014 | 0.27769 | 23 | 28 | 0 | ANNUAL | ALL | 1
| 453376 | 518014 | 0.28877 | 25.56 | 25.56 | 0 | ANNUAL | ALL | 1
| 453476 | 518014 | 0.30338 | 22.87 | 27 | 0 | ANNUAL | ALL | 1
| 453576 | 518014 | 0.31561 | 25.24 | 32 | 0 | ANNUAL | ALL | 1
| 453676 | 518014 | 0.32956 | 25.47 | 32 | 0 | ANNUAL | ALL | 1
| 453776 | 518014 | 0.34442 | 24.85 | 34 | 0 | ANNUAL | ALL | 1
| 453876 | 518014 | 0.35915 | 24.91 | 34 | 0 | ANNUAL | ALL | 1
| 459076 | 518014 | 0.28399 | 129.19 | 204 | 0 | ANNUAL | ALL | 1
| 459176 | 518014 | 0.25569 | 119.62 | 206 | 0 | ANNUAL | ALL | 1
| 459276 | 518014 | 0.24331 | 115.76 | 201 | 0 | ANNUAL | ALL | 1
| 459376 | 518014 | 0.23522 | 114.03 | 201 | 0 | ANNUAL | ALL | 1
| 459476 | 518014 | 0.23267 | 116.79 | 116.79 | 0 | ANNUAL | ALL | 1
| 459576 | 518014 | 0.22875 | 117.58 | 117.58 | 0 | ANNUAL | ALL | 1
| 459676 | 518014 | 0.22295 | 115.97 | 122 | 0 | ANNUAL | ALL | 1
| 459776 | 518014 | 0.21702 | 113.64 | 120 | 0 | ANNUAL | ALL | 1
| 459876 | 518014 | 0.21119 | 110.94 | 167 | 0 | ANNUAL | ALL | 1
| 459976 | 518014 | 0.2094 | 112.79 | 165 | 0 | ANNUAL | ALL | 1
| 460076 | 518014 | 0.20443 | 111.02 | 165 | 0 | ANNUAL | ALL | 1
| 460176 | 518014 | 0.20413 | 114.48 | 114.48 | 0 | ANNUAL | ALL | 1
| 460276 | 518014 | 0.19973 | 113.56 | 113.56 | 0 | ANNUAL | ALL | 1
| 460376 | 518014 | 0.19493 | 112.08 | 112.08 | 0 | ANNUAL | ALL | 1
| 460476 | 518014 | 0.19039 | 110.61 | 110.61 | 0 | ANNUAL | ALL | 1
| 460576 | 518014 | 0.1879 | 111.56 | 111.56 | 0 | ANNUAL | ALL | 1
| 460676 | 518014 | 0.18177 | 107 | 107 | 0 | ANNUAL | ALL | 1
| 460776 | 518014 | 0.17761 | 104.45 | 104.45 | 0 | ANNUAL | ALL | 1
| 460876 | 518014 | 0.17365 | 101.42 | 101.42 | 0 | ANNUAL | ALL | 1
| 460976 | 518014 | 0.16975 | 97.34 | 97.34 | 0 | ANNUAL | ALL | 1
| 461076 | 518014 | 0.16663 | 94.21 | 94.21 | 0 | ANNUAL | ALL | 1
| 461176 | 518014 | 0.16414 | 92.23 | 92.23 | 0 | ANNUAL | ALL | 1
| 461276 | 518014 | 0.16254 | 93 | 93 | 0 | ANNUAL | ALL | 1
| 461376 | 518014 | 0.16087 | 93 | 93 | 0 | ANNUAL | ALL | 1
| 461476 | 518014 | 0.16169 | 100.37 | 100.37 | 0 | ANNUAL | ALL | 1
| 461576 | 518014 | 0.15986 | 99.43 | 99.43 | 0 | ANNUAL | ALL | 1
| 461676 | 518014 | 0.15783 | 97.61 | 97.61 | 0 | ANNUAL | ALL | 1
| 461776 | 518014 | 0.15563 | 94.68 | 94.68 | 0 | ANNUAL | ALL | 1
| 461876 | 518014 | 0.15113 | 75.63 | 98 | 0 | ANNUAL | ALL | 1
| 461976 | 518014 | 0.14974 | 72.18 | 81 | 0 | ANNUAL | ALL | 1
| 462076 | 518014 | 0.15006 | 85.01 | 85.01 | 0 | ANNUAL | ALL | 1
| 462176 | 518014 | 0.14955 | 87.86 | 87.86 | 0 | ANNUAL | ALL | 1
| 462276 | 518014 | 0.14816 | 85.61 | 90 | 0 | ANNUAL | ALL | 1
| 462376 | 518014 | 0.14709 | 84.8 | 92 | 0 | ANNUAL | ALL | 1
| 462476 | 518014 | 0.14588 | 82.79 | 91 | 0 | ANNUAL | ALL | 1
| 462576 | 518014 | 0.14472 | 80.61 | 90 | 0 | ANNUAL | ALL | 1
| 462676 | 518014 | 0.14439 | 84.21 | 88 | 0 | ANNUAL | ALL | 1
| 462776 | 518014 | 0.14351 | 83.77 | 86 | 0 | ANNUAL | ALL | 1
| 462876 | 518014 | 0.14219 | 79.88 | 84 | 0 | ANNUAL | ALL | 1
| 462976 | 518014 | 0.14081 | 74 | 81 | 0 | ANNUAL | ALL | 1
| 463076 | 518014 | 0.14013 | 74.79 | 85 | 0 | ANNUAL | ALL | 1
| 463176 | 518014 | 0.13968 | 77.85 | 85 | 0 | ANNUAL | ALL | 1
| 463276 | 518014 | 0.1391 | 79.16 | 188 | 0 | ANNUAL | ALL | 1
| 463376 | 518014 | 0.13829 | 78.29 | 216 | 0 | ANNUAL | ALL | 1
| 463476 | 518014 | 0.13742 | 76.85 | 217 | 0 | ANNUAL | ALL | 1
| 463576 | 518014 | 0.13631 | 71.82 | 217 | 0 | ANNUAL | ALL | 1
| 463676 | 518014 | 0.13607 | 77.22 | 217 | 0 | ANNUAL | ALL | 1
| 463776 | 518014 | 0.13597 | 81.7 | 217 | 0 | ANNUAL | ALL | 1
| 463876 | 518014 | 0.13562 | 83.66 | 217 | 0 | ANNUAL | ALL | 1
| 463976 | 518014 | 0.13665 | 91.59 | 217 | 0 | ANNUAL | ALL | 1
| 448976 | 518114 | 0.08996 | 12.46 | 12.46 | 0 | ANNUAL | ALL | 1
| 449076 | 518114 | 0.09147 | 14.32 | 14.32 | 0 | ANNUAL | ALL | 1
| 449176 | 518114 | 0.09281 | 14.54 | 14.54 | 0 | ANNUAL | ALL | 1
| 449276 | 518114 | 0.09437 | 16 | 16 | 0 | ANNUAL | ALL | 1
| 449376 | 518114 | 0.09558 | 14.61 | 14.61 | 0 | ANNUAL | ALL | 1
| 449476 | 518114 | 0.09661 | 11.54 | 11.54 | 0 | ANNUAL | ALL | 1
| 449576 | 518114 | 0.09793 | 10.35 | 10.35 | 0 | ANNUAL | ALL | 1
| 449676 | 518114 | 0.09933 | 9.3 | 9.3 | 0 | ANNUAL | ALL | 1
| 449776 | 518114 | 0.101 | 10 | 10 | 0 | ANNUAL | ALL | 1
| 449876 | 518114 | 0.1026 | 9.71 | 9.71 | 0 | ANNUAL | ALL | 1
| 449976 | 518114 | 0.10432 | 9.86 | 12 | 0 | ANNUAL | ALL | 1
| 450076 | 518114 | 0.10625 | 11.03 | 15 | 0 | ANNUAL | ALL | 1
| 450176 | 518114 | 0.1084 | 13.17 | 16 | 0 | ANNUAL | ALL | 1
| 450276 | 518114 | 0.11073 | 15.85 | 15.85 | 0 | ANNUAL | ALL | 1
| 450376 | 518114 | 0.11292 | 17 | 17 | 0 | ANNUAL | ALL | 1
| 450476 | 518114 | 0.11504 | 17.18 | 17.18 | 0 | ANNUAL | ALL | 1
| 450576 | 518114 | 0.11677 | 14.39 | 14.39 | 0 | ANNUAL | ALL | 1
| 450676 | 518114 | 0.11881 | 12.93 | 15 | 0 | ANNUAL | ALL | 1
| 450776 | 518114 | 0.12131 | 13.58 | 17 | 0 | ANNUAL | ALL | 1
| 450876 | 518114 | 0.12333 | 10.46 | 17 | 0 | ANNUAL | ALL | 1
| 450976 | 518114 | 0.1256 | 8.03 | 18 | 0 | ANNUAL | ALL | 1
| 451076 | 518114 | 0.1292 | 13.36 | 18 | 0 | ANNUAL | ALL | 1
| 451176 | 518114 | 0.13189 | 11.86 | 18 | 0 | ANNUAL | ALL | 1
| 451276 | 518114 | 0.13492 | 11.44 | 21 | 0 | ANNUAL | ALL | 1
| 451376 | 518114 | 0.13865 | 14.07 | 21 | 0 | ANNUAL | ALL | 1
| 451476 | 518114 | 0.14273 | 17.32 | 20 | 0 | ANNUAL | ALL | 1
| 451576 | 518114 | 0.14651 | 17.53 | 17.53 | 0 | ANNUAL | ALL | 1
| 451676 | 518114 | 0.15042 | 17 | 17 | 0 | ANNUAL | ALL | 1
| 451776 | 518114 | 0.15511 | 19.17 | 19.17 | 0 | ANNUAL | ALL | 1
| 451876 | 518114 | 0.15913 | 16.12 | 21 | 0 | ANNUAL | ALL | 1
| 451976 | 518114 | 0.16389 | 15.17 | 21 | 0 | ANNUAL | ALL | 1
| 452076 | 518114 | 0.16973 | 17.99 | 20 | 0 | ANNUAL | ALL | 1
| 452176 | 518114 | 0.17554 | 18.53 | 18.53 | 0 | ANNUAL | ALL | 1
| 452276 | 518114 | 0.18176 | 18.89 | 18.89 | 0 | ANNUAL | ALL | 1
| 452376 | 518114 | 0.18791 | 16.71 | 19 | 0 | ANNUAL | ALL | 1
| 452476 | 518114 | 0.19541 | 18.56 | 20 | 0 | ANNUAL | ALL | 1
| 452576 | 518114 | 0.20306 | 18.65 | 18.65 | 0 | ANNUAL | ALL | 1
| 452676 | 518114 | 0.21134 | 19 | 24 | 0 | ANNUAL | ALL | 1
| 452776 | 518114 | 0.2206 | 22.03 | 25 | 0 | ANNUAL | ALL | 1
| 452876 | 518114 | 0.22942 | 24 | 27 | 0 | ANNUAL | ALL | 1
| 452976 | 518114 | 0.24011 | 21.93 | 26 | 0 | ANNUAL | ALL | 1
| 453076 | 518114 | 0.25093 | 21.46 | 26 | 0 | ANNUAL | ALL | 1
| 453176 | 518114 | 0.26233 | 21.64 | 25 | 0 | ANNUAL | ALL | 1
| 453276 | 518114 | 0.27447 | 21.46 | 27 | 0 | ANNUAL | ALL | 1
| 453376 | 518114 | 0.28709 | 22.5 | 25 | 0 | ANNUAL | ALL | 1
| 453476 | 518114 | 0.29843 | 26.56 | 26.56 | 0 | ANNUAL | ALL | 1
| 453576 | 518114 | 0.31432 | 23.53 | 26 | 0 | ANNUAL | ALL | 1
| 453676 | 518114 | 0.3291 | 23.48 | 26 | 0 | ANNUAL | ALL | 1
| 453776 | 518114 | 0.34485 | 21.18 | 31 | 0 | ANNUAL | ALL | 1
| 453876 | 518114 | 0.35919 | 24.71 | 31 | 0 | ANNUAL | ALL | 1
| 459076 | 518114 | 0.28944 | 131.03 | 208 | 0 | ANNUAL | ALL | 1
| 459176 | 518114 | 0.25701 | 119.98 | 209 | 0 | ANNUAL | ALL | 1
| 459276 | 518114 | 0.24694 | 117.68 | 202 | 0 | ANNUAL | ALL | 1
| 459376 | 518114 | 0.23767 | 114.57 | 201 | 0 | ANNUAL | ALL | 1
| 459476 | 518114 | 0.23289 | 114.64 | 201 | 0 | ANNUAL | ALL | 1
| 459576 | 518114 | 0.22587 | 111.68 | 122 | 0 | ANNUAL | ALL | 1
| 459676 | 518114 | 0.22136 | 110.94 | 122 | 0 | ANNUAL | ALL | 1
| 459776 | 518114 | 0.2192 | 112.64 | 121 | 0 | ANNUAL | ALL | 1
| 459876 | 518114 | 0.21234 | 108.93 | 115 | 0 | ANNUAL | ALL | 1
| 459976 | 518114 | 0.20754 | 107.44 | 112 | 0 | ANNUAL | ALL | 1
| 460076 | 518114 | 0.2045 | 108.27 | 114 | 0 | ANNUAL | ALL | 1
| 460176 | 518114 | 0.20398 | 112.15 | 112.15 | 0 | ANNUAL | ALL | 1
| 460276 | 518114 | 0.20149 | 113.47 | 113.47 | 0 | ANNUAL | ALL | 1
| 460376 | 518114 | 0.19808 | 113.64 | 113.64 | 0 | ANNUAL | ALL | 1
| 460476 | 518114 | 0.19256 | 110.99 | 110.99 | 0 | ANNUAL | ALL | 1
| 460576 | 518114 | 0.18807 | 109 | 113 | 0 | ANNUAL | ALL | 1
| 460676 | 518114 | 0.18421 | 107.35 | 107.35 | 0 | ANNUAL | ALL | 1
| 460776 | 518114 | 0.17988 | 104.15 | 104.15 | 0 | ANNUAL | ALL | 1
| 460876 | 518114 | 0.1765 | 101.98 | 101.98 | 0 | ANNUAL | ALL | 1
| 460976 | 518114 | 0.17363 | 100.29 | 100.29 | 0 | ANNUAL | ALL | 1
| 461076 | 518114 | 0.16995 | 95.61 | 95.61 | 0 | ANNUAL | ALL | 1
| 461176 | 518114 | 0.1675 | 93.54 | 93.54 | 0 | ANNUAL | ALL | 1
| 461276 | 518114 | 0.16565 | 93 | 93 | 0 | ANNUAL | ALL | 1
| 461376 | 518114 | 0.16428 | 93.77 | 93.77 | 0 | ANNUAL | ALL | 1
| 461476 | 518114 | 0.16286 | 94 | 103 | 0 | ANNUAL | ALL | 1
| 461576 | 518114 | 0.16083 | 91.64 | 103 | 0 | ANNUAL | ALL | 1
| 461676 | 518114 | 0.15926 | 90.54 | 101 | 0 | ANNUAL | ALL | 1
| 461776 | 518114 | 0.158 | 90.44 | 90.44 | 0 | ANNUAL | ALL | 1
| 461876 | 518114 | 0.15526 | 81.99 | 98 | 0 | ANNUAL | ALL | 1
| 461976 | 518114 | 0.15314 | 71.56 | 100 | 0 | ANNUAL | ALL | 1
| 462076 | 518114 | 0.15308 | 82.03 | 82.03 | 0 | ANNUAL | ALL | 1
| 462176 | 518114 | 0.15269 | 85.82 | 88 | 0 | ANNUAL | ALL | 1
| 462276 | 518114 | 0.15147 | 84.44 | 89 | 0 | ANNUAL | ALL | 1
| 462376 | 518114 | 0.14992 | 80.46 | 91 | 0 | ANNUAL | ALL | 1
| 462476 | 518114 | 0.14863 | 77.38 | 90 | 0 | ANNUAL | ALL | 1
| 462576 | 518114 | 0.14752 | 75.23 | 89 | 0 | ANNUAL | ALL | 1
| 462676 | 518114 | 0.14695 | 77.98 | 86 | 0 | ANNUAL | ALL | 1
| 462776 | 518114 | 0.14628 | 79.36 | 85 | 0 | ANNUAL | ALL | 1
| 462876 | 518114 | 0.14488 | 74.2 | 85 | 0 | ANNUAL | ALL | 1
| 462976 | 518114 | 0.1436 | 67.69 | 85 | 0 | ANNUAL | ALL | 1
| 463076 | 518114 | 0.14275 | 66.77 | 85 | 0 | ANNUAL | ALL | 1
| 463176 | 518114 | 0.14183 | 62.99 | 213 | 0 | ANNUAL | ALL | 1
| 463276 | 518114 | 0.14102 | 62.24 | 217 | 0 | ANNUAL | ALL | 1
| 463376 | 518114 | 0.1403 | 64.27 | 217 | 0 | ANNUAL | ALL | 1
| 463476 | 518114 | 0.14016 | 73.85 | 217 | 0 | ANNUAL | ALL | 1
| 463576 | 518114 | 0.13934 | 73.13 | 217 | 0 | ANNUAL | ALL | 1
| 463676 | 518114 | 0.13879 | 75.46 | 217 | 0 | ANNUAL | ALL | 1
| 463776 | 518114 | 0.13863 | 80.15 | 217 | 0 | ANNUAL | ALL | 1
| 463876 | 518114 | 0.13811 | 81.51 | 217 | 0 | ANNUAL | ALL | 1
| 463976 | 518114 | 0.13862 | 87.83 | 217 | 0 | ANNUAL | ALL | 1
| 448976 | 518214 | 0.08878 | 12.68 | 12.68 | 0 | ANNUAL | ALL | 1
| 449076 | 518214 | 0.09024 | 14.31 | 14.31 | 0 | ANNUAL | ALL | 1
| 449176 | 518214 | 0.09162 | 15 | 15 | 0 | ANNUAL | ALL | 1
| 449276 | 518214 | 0.09285 | 14.12 | 14.12 | 0 | ANNUAL | ALL | 1
| 449376 | 518214 | 0.09429 | 14.61 | 14.61 | 0 | ANNUAL | ALL | 1
| 449476 | 518214 | 0.09526 | 11.12 | 11.12 | 0 | ANNUAL | ALL | 1
| 449576 | 518214 | 0.09674 | 11.32 | 11.32 | 0 | ANNUAL | ALL | 1
| 449676 | 518214 | 0.09799 | 9.27 | 9.27 | 0 | ANNUAL | ALL | 1
| 449776 | 518214 | 0.0995 | 8.88 | 10 | 0 | ANNUAL | ALL | 1
| 449876 | 518214 | 0.10144 | 11.32 | 11.32 | 0 | ANNUAL | ALL | 1
| 449976 | 518214 | 0.10299 | 10.3 | 10.3 | 0 | ANNUAL | ALL | 1
| 450076 | 518214 | 0.1047 | 10.06 | 17 | 0 | ANNUAL | ALL | 1
| 450176 | 518214 | 0.10693 | 13.04 | 17 | 0 | ANNUAL | ALL | 1
| 450276 | 518214 | 0.10892 | 13.7 | 16 | 0 | ANNUAL | ALL | 1
| 450376 | 518214 | 0.11127 | 16.12 | 16.12 | 0 | ANNUAL | ALL | 1
| 450476 | 518214 | 0.11327 | 15.76 | 15.76 | 0 | ANNUAL | ALL | 1
| 450576 | 518214 | 0.11545 | 16 | 16 | 0 | ANNUAL | ALL | 1
| 450676 | 518214 | 0.11768 | 15.88 | 15.88 | 0 | ANNUAL | ALL | 1
| 450776 | 518214 | 0.1198 | 14.44 | 14.44 | 0 | ANNUAL | ALL | 1
| 450876 | 518214 | 0.12167 | 10.7 | 16 | 0 | ANNUAL | ALL | 1
| 450976 | 518214 | 0.12398 | 8.88 | 18 | 0 | ANNUAL | ALL | 1
| 451076 | 518214 | 0.12687 | 10.04 | 17 | 0 | ANNUAL | ALL | 1
| 451176 | 518214 | 0.12988 | 11.04 | 14 | 0 | ANNUAL | ALL | 1
| 451276 | 518214 | 0.13304 | 11.88 | 18 | 0 | ANNUAL | ALL | 1
| 451376 | 518214 | 0.13638 | 12.68 | 21 | 0 | ANNUAL | ALL | 1
| 451476 | 518214 | 0.14037 | 16 | 21 | 0 | ANNUAL | ALL | 1
| 451576 | 518214 | 0.14435 | 17.88 | 17.88 | 0 | ANNUAL | ALL | 1
| 451676 | 518214 | 0.14824 | 17.88 | 17.88 | 0 | ANNUAL | ALL | 1
| 451776 | 518214 | 0.1521 | 16.3 | 19 | 0 | ANNUAL | ALL | 1
| 451876 | 518214 | 0.15669 | 17.06 | 20 | 0 | ANNUAL | ALL | 1
| 451976 | 518214 | 0.16097 | 14.44 | 20 | 0 | ANNUAL | ALL | 1
| 452076 | 518214 | 0.16655 | 16.76 | 19 | 0 | ANNUAL | ALL | 1
| 452176 | 518214 | 0.17235 | 18.12 | 18.12 | 0 | ANNUAL | ALL | 1
| 452276 | 518214 | 0.1786 | 19.48 | 19.48 | 0 | ANNUAL | ALL | 1
| 452376 | 518214 | 0.1843 | 16.04 | 19 | 0 | ANNUAL | ALL | 1
| 452476 | 518214 | 0.19123 | 16.12 | 19 | 0 | ANNUAL | ALL | 1
| 452576 | 518214 | 0.19897 | 17.44 | 23 | 0 | ANNUAL | ALL | 1
| 452676 | 518214 | 0.20736 | 18.96 | 24 | 0 | ANNUAL | ALL | 1
| 452776 | 518214 | 0.21631 | 20.15 | 25 | 0 | ANNUAL | ALL | 1
| 452876 | 518214 | 0.22583 | 22 | 24 | 0 | ANNUAL | ALL | 1
| 452976 | 518214 | 0.23584 | 22 | 22 | 0 | ANNUAL | ALL | 1
| 453076 | 518214 | 0.24659 | 20.97 | 20.97 | 0 | ANNUAL | ALL | 1
| 453176 | 518214 | 0.25756 | 19.44 | 24 | 0 | ANNUAL | ALL | 1
| 453276 | 518214 | 0.27032 | 21.27 | 25 | 0 | ANNUAL | ALL | 1
| 453376 | 518214 | 0.28262 | 19.27 | 27 | 0 | ANNUAL | ALL | 1
| 453476 | 518214 | 0.29672 | 23.29 | 23.29 | 0 | ANNUAL | ALL | 1
| 453576 | 518214 | 0.31158 | 21.16 | 26 | 0 | ANNUAL | ALL | 1
| 453676 | 518214 | 0.32395 | 27.5 | 27.5 | 0 | ANNUAL | ALL | 1
| 453776 | 518214 | 0.34072 | 25.88 | 25.88 | 0 | ANNUAL | ALL | 1
| 453876 | 518214 | 0.35787 | 24.96 | 24.96 | 0 | ANNUAL | ALL | 1
| 459076 | 518214 | 0.31213 | 138.42 | 203 | 0 | ANNUAL | ALL | 1
| 459176 | 518214 | 0.26946 | 126.5 | 208 | 0 | ANNUAL | ALL | 1
| 459276 | 518214 | 0.25319 | 120.76 | 202 | 0 | ANNUAL | ALL | 1
| 459376 | 518214 | 0.24817 | 120.87 | 201 | 0 | ANNUAL | ALL | 1
| 459476 | 518214 | 0.24008 | 118.03 | 201 | 0 | ANNUAL | ALL | 1
| 459576 | 518214 | 0.22993 | 112.39 | 201 | 0 | ANNUAL | ALL | 1
| 459676 | 518214 | 0.22309 | 109.15 | 122 | 0 | ANNUAL | ALL | 1
| 459776 | 518214 | 0.21765 | 107.24 | 121 | 0 | ANNUAL | ALL | 1
| 459876 | 518214 | 0.21358 | 107.04 | 117 | 0 | ANNUAL | ALL | 1
| 459976 | 518214 | 0.20772 | 104.09 | 114 | 0 | ANNUAL | ALL | 1
| 460076 | 518214 | 0.20473 | 105.36 | 116 | 0 | ANNUAL | ALL | 1
| 460176 | 518214 | 0.20279 | 107.94 | 116 | 0 | ANNUAL | ALL | 1
| 460276 | 518214 | 0.20005 | 109.06 | 114 | 0 | ANNUAL | ALL | 1
| 460376 | 518214 | 0.19801 | 110.84 | 110.84 | 0 | ANNUAL | ALL | 1
| 460476 | 518214 | 0.19389 | 109.43 | 111 | 0 | ANNUAL | ALL | 1
| 460576 | 518214 | 0.19025 | 108.22 | 113 | 0 | ANNUAL | ALL | 1
| 460676 | 518214 | 0.18619 | 105.76 | 105.76 | 0 | ANNUAL | ALL | 1
| 460776 | 518214 | 0.18284 | 103.91 | 103.91 | 0 | ANNUAL | ALL | 1
| 460876 | 518214 | 0.17974 | 101.97 | 101.97 | 0 | ANNUAL | ALL | 1
| 460976 | 518214 | 0.1767 | 99.56 | 99.56 | 0 | ANNUAL | ALL | 1
| 461076 | 518214 | 0.17424 | 98 | 98 | 0 | ANNUAL | ALL | 1
| 461176 | 518214 | 0.17117 | 93.97 | 93.97 | 0 | ANNUAL | ALL | 1
| 461276 | 518214 | 0.16901 | 92 | 92 | 0 | ANNUAL | ALL | 1
| 461376 | 518214 | 0.16794 | 93.64 | 102 | 0 | ANNUAL | ALL | 1
| 461476 | 518214 | 0.16633 | 92.97 | 103 | 0 | ANNUAL | ALL | 1
| 461576 | 518214 | 0.16449 | 91.08 | 103 | 0 | ANNUAL | ALL | 1
| 461676 | 518214 | 0.16298 | 90.09 | 101 | 0 | ANNUAL | ALL | 1
| 461776 | 518214 | 0.16175 | 90 | 101 | 0 | ANNUAL | ALL | 1
| 461876 | 518214 | 0.15997 | 87.15 | 87.15 | 0 | ANNUAL | ALL | 1
| 461976 | 518214 | 0.15734 | 77.01 | 77.01 | 0 | ANNUAL | ALL | 1
| 462076 | 518214 | 0.15621 | 76.62 | 89 | 0 | ANNUAL | ALL | 1
| 462176 | 518214 | 0.15616 | 83.92 | 89 | 0 | ANNUAL | ALL | 1
| 462276 | 518214 | 0.1547 | 81 | 89 | 0 | ANNUAL | ALL | 1
| 462376 | 518214 | 0.15346 | 79.09 | 88 | 0 | ANNUAL | ALL | 1
| 462476 | 518214 | 0.1521 | 75.56 | 87 | 0 | ANNUAL | ALL | 1
| 462576 | 518214 | 0.15108 | 74.79 | 85 | 0 | ANNUAL | ALL | 1
| 462676 | 518214 | 0.14976 | 69.67 | 166 | 0 | ANNUAL | ALL | 1
| 462776 | 518214 | 0.14856 | 61.65 | 167 | 0 | ANNUAL | ALL | 1
| 462876 | 518214 | 0.14767 | 63.07 | 166 | 0 | ANNUAL | ALL | 1
| 462976 | 518214 | 0.14675 | 61.57 | 85 | 0 | ANNUAL | ALL | 1
| 463076 | 518214 | 0.14595 | 64.87 | 85 | 0 | ANNUAL | ALL | 1
| 463176 | 518214 | 0.14523 | 67.69 | 85 | 0 | ANNUAL | ALL | 1
| 463276 | 518214 | 0.14438 | 67.51 | 187 | 0 | ANNUAL | ALL | 1
| 463376 | 518214 | 0.14348 | 66.44 | 216 | 0 | ANNUAL | ALL | 1
| 463476 | 518214 | 0.14288 | 69.68 | 217 | 0 | ANNUAL | ALL | 1
| 463576 | 518214 | 0.14252 | 75 | 217 | 0 | ANNUAL | ALL | 1
| 463676 | 518214 | 0.14157 | 73.72 | 217 | 0 | ANNUAL | ALL | 1
| 463776 | 518214 | 0.1409 | 75.09 | 217 | 0 | ANNUAL | ALL | 1
| 463876 | 518214 | 0.14047 | 78.15 | 217 | 0 | ANNUAL | ALL | 1
| 463976 | 518214 | 0.14044 | 82.89 | 217 | 0 | ANNUAL | ALL | 1
| 448976 | 518314 | 0.08755 | 12.5 | 12.5 | 0 | ANNUAL | ALL | 1
| 449076 | 518314 | 0.08884 | 13 | 15 | 0 | ANNUAL | ALL | 1
| 449176 | 518314 | 0.09021 | 13.77 | 13.77 | 0 | ANNUAL | ALL | 1
| 449276 | 518314 | 0.09143 | 13 | 16 | 0 | ANNUAL | ALL | 1
| 449376 | 518314 | 0.09276 | 12.85 | 16 | 0 | ANNUAL | ALL | 1
| 449476 | 518314 | 0.09405 | 11.98 | 11.98 | 0 | ANNUAL | ALL | 1
| 449576 | 518314 | 0.09541 | 11.36 | 11.36 | 0 | ANNUAL | ALL | 1
| 449676 | 518314 | 0.09652 | 8.3 | 9 | 0 | ANNUAL | ALL | 1
| 449776 | 518314 | 0.09814 | 9.03 | 10 | 0 | ANNUAL | ALL | 1
| 449876 | 518314 | 0.10014 | 12.15 | 12.15 | 0 | ANNUAL | ALL | 1
| 449976 | 518314 | 0.10151 | 10.03 | 10.03 | 0 | ANNUAL | ALL | 1
| 450076 | 518314 | 0.1035 | 12.03 | 12.03 | 0 | ANNUAL | ALL | 1
| 450176 | 518314 | 0.10588 | 16.13 | 16.13 | 0 | ANNUAL | ALL | 1
| 450276 | 518314 | 0.10761 | 15.21 | 17 | 0 | ANNUAL | ALL | 1
| 450376 | 518314 | 0.10952 | 15 | 17 | 0 | ANNUAL | ALL | 1
| 450476 | 518314 | 0.11152 | 14.87 | 17 | 0 | ANNUAL | ALL | 1
| 450576 | 518314 | 0.11381 | 16 | 16 | 0 | ANNUAL | ALL | 1
| 450676 | 518314 | 0.11573 | 14.2 | 14.2 | 0 | ANNUAL | ALL | 1
| 450776 | 518314 | 0.11761 | 11.43 | 15 | 0 | ANNUAL | ALL | 1
| 450876 | 518314 | 0.11984 | 10.21 | 11 | 0 | ANNUAL | ALL | 1
| 450976 | 518314 | 0.12215 | 8.77 | 8.77 | 0 | ANNUAL | ALL | 1
| 451076 | 518314 | 0.12508 | 10.65 | 14 | 0 | ANNUAL | ALL | 1
| 451176 | 518314 | 0.12812 | 12.21 | 12.21 | 0 | ANNUAL | ALL | 1
| 451276 | 518314 | 0.13107 | 12.2 | 12.2 | 0 | ANNUAL | ALL | 1
| 451376 | 518314 | 0.13447 | 13.86 | 13.86 | 0 | ANNUAL | ALL | 1
| 451476 | 518314 | 0.13866 | 18.7 | 18.7 | 0 | ANNUAL | ALL | 1
| 451576 | 518314 | 0.14207 | 17.99 | 17.99 | 0 | ANNUAL | ALL | 1
| 451676 | 518314 | 0.14559 | 16.64 | 16.64 | 0 | ANNUAL | ALL | 1
| 451776 | 518314 | 0.14963 | 16.73 | 19 | 0 | ANNUAL | ALL | 1
| 451876 | 518314 | 0.1538 | 16 | 16 | 0 | ANNUAL | ALL | 1
| 451976 | 518314 | 0.15852 | 16.5 | 16.5 | 0 | ANNUAL | ALL | 1
| 452076 | 518314 | 0.16308 | 14.4 | 19 | 0 | ANNUAL | ALL | 1
| 452176 | 518314 | 0.1682 | 13.26 | 19 | 0 | ANNUAL | ALL | 1
| 452276 | 518314 | 0.17425 | 14.79 | 21 | 0 | ANNUAL | ALL | 1
| 452376 | 518314 | 0.18067 | 15.79 | 15.79 | 0 | ANNUAL | ALL | 1
| 452476 | 518314 | 0.18726 | 15.23 | 19 | 0 | ANNUAL | ALL | 1
| 452576 | 518314 | 0.19474 | 16.36 | 20 | 0 | ANNUAL | ALL | 1
| 452676 | 518314 | 0.20319 | 19 | 19 | 0 | ANNUAL | ALL | 1
| 452776 | 518314 | 0.21147 | 18.23 | 23 | 0 | ANNUAL | ALL | 1
| 452876 | 518314 | 0.22115 | 20.29 | 24 | 0 | ANNUAL | ALL | 1
| 452976 | 518314 | 0.23117 | 20.79 | 22 | 0 | ANNUAL | ALL | 1
| 453076 | 518314 | 0.24098 | 18 | 23 | 0 | ANNUAL | ALL | 1
| 453176 | 518314 | 0.25277 | 19.36 | 22 | 0 | ANNUAL | ALL | 1
| 453276 | 518314 | 0.26514 | 19.85 | 23 | 0 | ANNUAL | ALL | 1
| 453376 | 518314 | 0.27863 | 21.05 | 25 | 0 | ANNUAL | ALL | 1
| 453476 | 518314 | 0.2926 | 21.85 | 28 | 0 | ANNUAL | ALL | 1
| 453576 | 518314 | 0.30681 | 19.48 | 27 | 0 | ANNUAL | ALL | 1
| 453676 | 518314 | 0.32254 | 23.73 | 28 | 0 | ANNUAL | ALL | 1
| 453776 | 518314 | 0.3399 | 21.5 | 21.5 | 0 | ANNUAL | ALL | 1
| 453876 | 518314 | 0.3569 | 23.24 | 27 | 0 | ANNUAL | ALL | 1
| 459076 | 518314 | 0.34268 | 146.55 | 201 | 0 | ANNUAL | ALL | 1
| 459176 | 518314 | 0.29471 | 136.19 | 202 | 0 | ANNUAL | ALL | 1
| 459276 | 518314 | 0.27216 | 129.48 | 201 | 0 | ANNUAL | ALL | 1
| 459376 | 518314 | 0.25926 | 125.15 | 201 | 0 | ANNUAL | ALL | 1
| 459476 | 518314 | 0.245 | 118.62 | 201 | 0 | ANNUAL | ALL | 1
| 459576 | 518314 | 0.23441 | 113.24 | 201 | 0 | ANNUAL | ALL | 1
| 459676 | 518314 | 0.22652 | 109.39 | 201 | 0 | ANNUAL | ALL | 1
| 459776 | 518314 | 0.2194 | 105.64 | 114 | 0 | ANNUAL | ALL | 1
| 459876 | 518314 | 0.21616 | 106.89 | 110 | 0 | ANNUAL | ALL | 1
| 459976 | 518314 | 0.21059 | 104.53 | 112 | 0 | ANNUAL | ALL | 1
| 460076 | 518314 | 0.20535 | 101.92 | 115 | 0 | ANNUAL | ALL | 1
| 460176 | 518314 | 0.20236 | 102.94 | 116 | 0 | ANNUAL | ALL | 1
| 460276 | 518314 | 0.19985 | 104.37 | 115 | 0 | ANNUAL | ALL | 1
| 460376 | 518314 | 0.19649 | 103.8 | 114 | 0 | ANNUAL | ALL | 1
| 460476 | 518314 | 0.19382 | 104.03 | 113 | 0 | ANNUAL | ALL | 1
| 460576 | 518314 | 0.19223 | 105.79 | 110 | 0 | ANNUAL | ALL | 1
| 460676 | 518314 | 0.18872 | 103.71 | 108 | 0 | ANNUAL | ALL | 1
| 460776 | 518314 | 0.1869 | 104.43 | 104.43 | 0 | ANNUAL | ALL | 1
| 460876 | 518314 | 0.18225 | 98.77 | 102 | 0 | ANNUAL | ALL | 1
| 460976 | 518314 | 0.18045 | 99 | 101 | 0 | ANNUAL | ALL | 1
| 461076 | 518314 | 0.17793 | 97 | 97 | 0 | ANNUAL | ALL | 1
| 461176 | 518314 | 0.17529 | 94 | 94 | 0 | ANNUAL | ALL | 1
| 461276 | 518314 | 0.17316 | 92 | 92 | 0 | ANNUAL | ALL | 1
| 461376 | 518314 | 0.17158 | 91.55 | 95 | 0 | ANNUAL | ALL | 1
| 461476 | 518314 | 0.17004 | 90.98 | 101 | 0 | ANNUAL | ALL | 1
| 461576 | 518314 | 0.1683 | 89.29 | 103 | 0 | ANNUAL | ALL | 1
| 461676 | 518314 | 0.16716 | 89.79 | 99 | 0 | ANNUAL | ALL | 1
| 461776 | 518314 | 0.16567 | 88.58 | 96 | 0 | ANNUAL | ALL | 1
| 461876 | 518314 | 0.16404 | 86.43 | 86.43 | 0 | ANNUAL | ALL | 1
| 461976 | 518314 | 0.16173 | 79.33 | 79.33 | 0 | ANNUAL | ALL | 1
| 462076 | 518314 | 0.15988 | 71.99 | 166 | 0 | ANNUAL | ALL | 1
| 462176 | 518314 | 0.15985 | 81.58 | 89 | 0 | ANNUAL | ALL | 1
| 462276 | 518314 | 0.15852 | 79.7 | 166 | 0 | ANNUAL | ALL | 1
| 462376 | 518314 | 0.15739 | 79 | 167 | 0 | ANNUAL | ALL | 1
| 462476 | 518314 | 0.15615 | 77.27 | 167 | 0 | ANNUAL | ALL | 1
| 462576 | 518314 | 0.15623 | 84.12 | 84.12 | 0 | ANNUAL | ALL | 1
| 462676 | 518314 | 0.15511 | 83.31 | 83.31 | 0 | ANNUAL | ALL | 1
| 462776 | 518314 | 0.15285 | 74.19 | 167 | 0 | ANNUAL | ALL | 1
| 462876 | 518314 | 0.15205 | 75.52 | 75.52 | 0 | ANNUAL | ALL | 1
| 462976 | 518314 | 0.15101 | 74.66 | 74.66 | 0 | ANNUAL | ALL | 1
| 463076 | 518314 | 0.15016 | 75.35 | 75.35 | 0 | ANNUAL | ALL | 1
| 463176 | 518314 | 0.14899 | 73.16 | 73.16 | 0 | ANNUAL | ALL | 1
| 463276 | 518314 | 0.14806 | 72.97 | 72.97 | 0 | ANNUAL | ALL | 1
| 463376 | 518314 | 0.14688 | 69.9 | 185 | 0 | ANNUAL | ALL | 1
| 463476 | 518314 | 0.14565 | 64.91 | 216 | 0 | ANNUAL | ALL | 1
| 463576 | 518314 | 0.14508 | 69.78 | 216 | 0 | ANNUAL | ALL | 1
| 463676 | 518314 | 0.14424 | 70.23 | 217 | 0 | ANNUAL | ALL | 1
| 463776 | 518314 | 0.14377 | 74.79 | 217 | 0 | ANNUAL | ALL | 1
| 463876 | 518314 | 0.14341 | 78.78 | 217 | 0 | ANNUAL | ALL | 1
| 463976 | 518314 | 0.14307 | 81.87 | 217 | 0 | ANNUAL | ALL | 1
| 448976 | 518414 | 0.08649 | 13.65 | 13.65 | 0 | ANNUAL | ALL | 1
| 449076 | 518414 | 0.08766 | 13.3 | 13.3 | 0 | ANNUAL | ALL | 1
| 449176 | 518414 | 0.08876 | 12.02 | 16 | 0 | ANNUAL | ALL | 1
| 449276 | 518414 | 0.09014 | 12.83 | 15 | 0 | ANNUAL | ALL | 1
| 449376 | 518414 | 0.09133 | 11.68 | 16 | 0 | ANNUAL | ALL | 1
| 449476 | 518414 | 0.09274 | 12.02 | 12.02 | 0 | ANNUAL | ALL | 1
| 449576 | 518414 | 0.09405 | 11.17 | 11.17 | 0 | ANNUAL | ALL | 1
| 449676 | 518414 | 0.09524 | 8.99 | 8.99 | 0 | ANNUAL | ALL | 1
| 449776 | 518414 | 0.09675 | 9.01 | 9.01 | 0 | ANNUAL | ALL | 1
| 449876 | 518414 | 0.09846 | 10.17 | 10.17 | 0 | ANNUAL | ALL | 1
| 449976 | 518414 | 0.10011 | 10.41 | 10.41 | 0 | ANNUAL | ALL | 1
| 450076 | 518414 | 0.10173 | 9.94 | 9.94 | 0 | ANNUAL | ALL | 1
| 450176 | 518414 | 0.10378 | 12.17 | 12.17 | 0 | ANNUAL | ALL | 1
| 450276 | 518414 | 0.10564 | 12.46 | 14 | 0 | ANNUAL | ALL | 1
| 450376 | 518414 | 0.10791 | 15 | 17 | 0 | ANNUAL | ALL | 1
| 450476 | 518414 | 0.10974 | 14 | 17 | 0 | ANNUAL | ALL | 1
| 450576 | 518414 | 0.11217 | 16.32 | 16.32 | 0 | ANNUAL | ALL | 1
| 450676 | 518414 | 0.11444 | 16.99 | 16.99 | 0 | ANNUAL | ALL | 1
| 450776 | 518414 | 0.11595 | 12.18 | 15 | 0 | ANNUAL | ALL | 1
| 450876 | 518414 | 0.11841 | 12.86 | 12.86 | 0 | ANNUAL | ALL | 1
| 450976 | 518414 | 0.12099 | 13.54 | 13.54 | 0 | ANNUAL | ALL | 1
| 451076 | 518414 | 0.1235 | 13 | 13 | 0 | ANNUAL | ALL | 1
| 451176 | 518414 | 0.12639 | 14 | 14 | 0 | ANNUAL | ALL | 1
| 451276 | 518414 | 0.12911 | 13 | 13 | 0 | ANNUAL | ALL | 1
| 451376 | 518414 | 0.13221 | 13.36 | 13.36 | 0 | ANNUAL | ALL | 1
| 451476 | 518414 | 0.13596 | 16.38 | 16.38 | 0 | ANNUAL | ALL | 1
| 451576 | 518414 | 0.13989 | 18.99 | 18.99 | 0 | ANNUAL | ALL | 1
| 451676 | 518414 | 0.14308 | 16.54 | 16.54 | 0 | ANNUAL | ALL | 1
| 451776 | 518414 | 0.14722 | 17.76 | 17.76 | 0 | ANNUAL | ALL | 1
| 451876 | 518414 | 0.15114 | 16.46 | 18 | 0 | ANNUAL | ALL | 1
| 451976 | 518414 | 0.15538 | 15.29 | 15.29 | 0 | ANNUAL | ALL | 1
| 452076 | 518414 | 0.15995 | 14.14 | 17 | 0 | ANNUAL | ALL | 1
| 452176 | 518414 | 0.16487 | 12.93 | 19 | 0 | ANNUAL | ALL | 1
| 452276 | 518414 | 0.17052 | 13.46 | 21 | 0 | ANNUAL | ALL | 1
| 452376 | 518414 | 0.17705 | 16.05 | 16.05 | 0 | ANNUAL | ALL | 1
| 452476 | 518414 | 0.1834 | 15.44 | 17 | 0 | ANNUAL | ALL | 1
| 452576 | 518414 | 0.19112 | 18.54 | 18.54 | 0 | ANNUAL | ALL | 1
| 452676 | 518414 | 0.19842 | 17.29 | 19 | 0 | ANNUAL | ALL | 1
| 452776 | 518414 | 0.20708 | 19 | 22 | 0 | ANNUAL | ALL | 1
| 452876 | 518414 | 0.21605 | 19.17 | 22 | 0 | ANNUAL | ALL | 1
| 452976 | 518414 | 0.22571 | 19.14 | 23 | 0 | ANNUAL | ALL | 1
| 453076 | 518414 | 0.23569 | 17.56 | 23 | 0 | ANNUAL | ALL | 1
| 453176 | 518414 | 0.24727 | 18.65 | 18.65 | 0 | ANNUAL | ALL | 1
| 453276 | 518414 | 0.25964 | 19.38 | 21 | 0 | ANNUAL | ALL | 1
| 453376 | 518414 | 0.27329 | 21.03 | 21.03 | 0 | ANNUAL | ALL | 1
| 453476 | 518414 | 0.2874 | 21.73 | 28 | 0 | ANNUAL | ALL | 1
| 453576 | 518414 | 0.30113 | 17.85 | 28 | 0 | ANNUAL | ALL | 1
| 453676 | 518414 | 0.31781 | 19.44 | 28 | 0 | ANNUAL | ALL | 1
| 453776 | 518414 | 0.33467 | 19.11 | 26 | 0 | ANNUAL | ALL | 1
| 453876 | 518414 | 0.3535 | 20.7 | 28 | 0 | ANNUAL | ALL | 1
| 459076 | 518414 | 0.43967 | 163.72 | 201 | 0 | ANNUAL | ALL | 1
| 459176 | 518414 | 0.33964 | 147.27 | 201 | 0 | ANNUAL | ALL | 1
| 459276 | 518414 | 0.28744 | 133.46 | 201 | 0 | ANNUAL | ALL | 1
| 459376 | 518414 | 0.26773 | 126.83 | 201 | 0 | ANNUAL | ALL | 1
| 459476 | 518414 | 0.25194 | 120.47 | 201 | 0 | ANNUAL | ALL | 1
| 459576 | 518414 | 0.23906 | 114.23 | 201 | 0 | ANNUAL | ALL | 1
| 459676 | 518414 | 0.22975 | 109.44 | 201 | 0 | ANNUAL | ALL | 1
| 459776 | 518414 | 0.22243 | 105.64 | 113 | 0 | ANNUAL | ALL | 1
| 459876 | 518414 | 0.2169 | 103.44 | 110 | 0 | ANNUAL | ALL | 1
| 459976 | 518414 | 0.21172 | 100.98 | 105 | 0 | ANNUAL | ALL | 1
| 460076 | 518414 | 0.20701 | 98.46 | 114 | 0 | ANNUAL | ALL | 1
| 460176 | 518414 | 0.20527 | 101.91 | 115 | 0 | ANNUAL | ALL | 1
| 460276 | 518414 | 0.20175 | 100.96 | 114 | 0 | ANNUAL | ALL | 1
| 460376 | 518414 | 0.19816 | 99.17 | 114 | 0 | ANNUAL | ALL | 1
| 460476 | 518414 | 0.19596 | 100.07 | 114 | 0 | ANNUAL | ALL | 1
| 460576 | 518414 | 0.19467 | 102.46 | 111 | 0 | ANNUAL | ALL | 1
| 460676 | 518414 | 0.19135 | 100.09 | 110 | 0 | ANNUAL | ALL | 1
| 460776 | 518414 | 0.18816 | 97.3 | 107 | 0 | ANNUAL | ALL | 1
| 460876 | 518414 | 0.18592 | 96.47 | 105 | 0 | ANNUAL | ALL | 1
| 460976 | 518414 | 0.18419 | 96.71 | 100 | 0 | ANNUAL | ALL | 1
| 461076 | 518414 | 0.18216 | 95.76 | 98 | 0 | ANNUAL | ALL | 1
| 461176 | 518414 | 0.17998 | 94 | 94 | 0 | ANNUAL | ALL | 1
| 461276 | 518414 | 0.17768 | 91.29 | 91.29 | 0 | ANNUAL | ALL | 1
| 461376 | 518414 | 0.17615 | 91 | 96 | 0 | ANNUAL | ALL | 1
| 461476 | 518414 | 0.17413 | 88.43 | 95 | 0 | ANNUAL | ALL | 1
| 461576 | 518414 | 0.17249 | 87.09 | 93 | 0 | ANNUAL | ALL | 1
| 461676 | 518414 | 0.17098 | 86.08 | 92 | 0 | ANNUAL | ALL | 1
| 461776 | 518414 | 0.16921 | 83.35 | 92 | 0 | ANNUAL | ALL | 1
| 461876 | 518414 | 0.16819 | 84.49 | 90 | 0 | ANNUAL | ALL | 1
| 461976 | 518414 | 0.16592 | 77.53 | 166 | 0 | ANNUAL | ALL | 1
| 462076 | 518414 | 0.16423 | 72.56 | 167 | 0 | ANNUAL | ALL | 1
| 462176 | 518414 | 0.16325 | 74.64 | 167 | 0 | ANNUAL | ALL | 1
| 462276 | 518414 | 0.1619 | 72.47 | 167 | 0 | ANNUAL | ALL | 1
| 462376 | 518414 | 0.16213 | 82.63 | 167 | 0 | ANNUAL | ALL | 1
| 462476 | 518414 | 0.1615 | 84.89 | 167 | 0 | ANNUAL | ALL | 1
| 462576 | 518414 | 0.16119 | 88.24 | 167 | 0 | ANNUAL | ALL | 1
| 462676 | 518414 | 0.15985 | 87.06 | 167 | 0 | ANNUAL | ALL | 1
| 462776 | 518414 | 0.15798 | 83.18 | 167 | 0 | ANNUAL | ALL | 1
| 462876 | 518414 | 0.15631 | 79.54 | 167 | 0 | ANNUAL | ALL | 1
| 462976 | 518414 | 0.15511 | 78.48 | 78.48 | 0 | ANNUAL | ALL | 1
| 463076 | 518414 | 0.15385 | 76.8 | 76.8 | 0 | ANNUAL | ALL | 1
| 463176 | 518414 | 0.15248 | 73.99 | 73.99 | 0 | ANNUAL | ALL | 1
| 463276 | 518414 | 0.15137 | 73 | 73 | 0 | ANNUAL | ALL | 1
| 463376 | 518414 | 0.15017 | 70.98 | 70.98 | 0 | ANNUAL | ALL | 1
| 463476 | 518414 | 0.14887 | 67.15 | 186 | 0 | ANNUAL | ALL | 1
| 463576 | 518414 | 0.14756 | 59.38 | 216 | 0 | ANNUAL | ALL | 1
| 463676 | 518414 | 0.14684 | 65.65 | 216 | 0 | ANNUAL | ALL | 1
| 463776 | 518414 | 0.14643 | 72.53 | 216 | 0 | ANNUAL | ALL | 1
| 463876 | 518414 | 0.14585 | 75.97 | 216 | 0 | ANNUAL | ALL | 1
| 463976 | 518414 | 0.14536 | 79.06 | 216 | 0 | ANNUAL | ALL | 1
| 448976 | 518514 | 0.08524 | 13 | 13 | 0 | ANNUAL | ALL | 1
| 449076 | 518514 | 0.0864 | 12.73 | 12.73 | 0 | ANNUAL | ALL | 1
| 449176 | 518514 | 0.08767 | 13.18 | 13.18 | 0 | ANNUAL | ALL | 1
| 449276 | 518514 | 0.08903 | 14.08 | 14.08 | 0 | ANNUAL | ALL | 1
| 449376 | 518514 | 0.09024 | 13.27 | 13.27 | 0 | ANNUAL | ALL | 1
| 449476 | 518514 | 0.09145 | 12.14 | 12.14 | 0 | ANNUAL | ALL | 1
| 449576 | 518514 | 0.09281 | 11.96 | 11.96 | 0 | ANNUAL | ALL | 1
| 449676 | 518514 | 0.09404 | 10.27 | 10.27 | 0 | ANNUAL | ALL | 1
| 449776 | 518514 | 0.09526 | 8.03 | 8.03 | 0 | ANNUAL | ALL | 1
| 449876 | 518514 | 0.09691 | 9.12 | 13 | 0 | ANNUAL | ALL | 1
| 449976 | 518514 | 0.09882 | 11.73 | 11.73 | 0 | ANNUAL | ALL | 1
| 450076 | 518514 | 0.10039 | 11.06 | 11.06 | 0 | ANNUAL | ALL | 1
| 450176 | 518514 | 0.10238 | 13.17 | 16 | 0 | ANNUAL | ALL | 1
| 450276 | 518514 | 0.10437 | 14.7 | 14.7 | 0 | ANNUAL | ALL | 1
| 450376 | 518514 | 0.10628 | 14.97 | 14.97 | 0 | ANNUAL | ALL | 1
| 450476 | 518514 | 0.10819 | 14.8 | 14.8 | 0 | ANNUAL | ALL | 1
| 450576 | 518514 | 0.11016 | 14.43 | 17 | 0 | ANNUAL | ALL | 1
| 450676 | 518514 | 0.11182 | 11.3 | 15 | 0 | ANNUAL | ALL | 1
| 450776 | 518514 | 0.11399 | 11.12 | 11.12 | 0 | ANNUAL | ALL | 1
| 450876 | 518514 | 0.11627 | 11 | 11 | 0 | ANNUAL | ALL | 1
| 450976 | 518514 | 0.11898 | 13.03 | 13.03 | 0 | ANNUAL | ALL | 1
| 451076 | 518514 | 0.12183 | 15.03 | 15.03 | 0 | ANNUAL | ALL | 1
| 451176 | 518514 | 0.12457 | 15.49 | 15.49 | 0 | ANNUAL | ALL | 1
| 451276 | 518514 | 0.12727 | 14.88 | 14.88 | 0 | ANNUAL | ALL | 1
| 451376 | 518514 | 0.13013 | 14.32 | 14.32 | 0 | ANNUAL | ALL | 1
| 451476 | 518514 | 0.13371 | 16.82 | 19 | 0 | ANNUAL | ALL | 1
| 451576 | 518514 | 0.13748 | 19.15 | 19.15 | 0 | ANNUAL | ALL | 1
| 451676 | 518514 | 0.14093 | 18.64 | 18.64 | 0 | ANNUAL | ALL | 1
| 451776 | 518514 | 0.14408 | 15.3 | 15.3 | 0 | ANNUAL | ALL | 1
| 451876 | 518514 | 0.14805 | 15 | 15 | 0 | ANNUAL | ALL | 1
| 451976 | 518514 | 0.15237 | 15.08 | 17 | 0 | ANNUAL | ALL | 1
| 452076 | 518514 | 0.15678 | 14 | 14 | 0 | ANNUAL | ALL | 1
| 452176 | 518514 | 0.16172 | 13.88 | 13.88 | 0 | ANNUAL | ALL | 1
| 452276 | 518514 | 0.1675 | 15.97 | 15.97 | 0 | ANNUAL | ALL | 1
| 452376 | 518514 | 0.17319 | 15.57 | 15.57 | 0 | ANNUAL | ALL | 1
| 452476 | 518514 | 0.17971 | 16.85 | 16.85 | 0 | ANNUAL | ALL | 1
| 452576 | 518514 | 0.18566 | 13.24 | 19 | 0 | ANNUAL | ALL | 1
| 452676 | 518514 | 0.19312 | 13.94 | 19 | 0 | ANNUAL | ALL | 1
| 452776 | 518514 | 0.20183 | 17.12 | 17.12 | 0 | ANNUAL | ALL | 1
| 452876 | 518514 | 0.21086 | 18.64 | 21 | 0 | ANNUAL | ALL | 1
| 452976 | 518514 | 0.22028 | 18.7 | 21 | 0 | ANNUAL | ALL | 1
| 453076 | 518514 | 0.23026 | 17.97 | 17.97 | 0 | ANNUAL | ALL | 1
| 453176 | 518514 | 0.24124 | 17.76 | 20 | 0 | ANNUAL | ALL | 1
| 453276 | 518514 | 0.25383 | 19.7 | 19.7 | 0 | ANNUAL | ALL | 1
| 453376 | 518514 | 0.26692 | 20 | 23 | 0 | ANNUAL | ALL | 1
| 453476 | 518514 | 0.28101 | 20.12 | 25 | 0 | ANNUAL | ALL | 1
| 453576 | 518514 | 0.29618 | 20.22 | 20.22 | 0 | ANNUAL | ALL | 1
| 453676 | 518514 | 0.31184 | 18.88 | 28 | 0 | ANNUAL | ALL | 1
| 453776 | 518514 | 0.32941 | 19.32 | 25 | 0 | ANNUAL | ALL | 1
| 453876 | 518514 | 0.34815 | 19.73 | 26 | 0 | ANNUAL | ALL | 1
| 459076 | 518514 | 0.58789 | 181.54 | 181.54 | 0 | ANNUAL | ALL | 1
| 459176 | 518514 | 0.44044 | 163.17 | 201 | 0 | ANNUAL | ALL | 1
| 459276 | 518514 | 0.30892 | 138.28 | 201 | 0 | ANNUAL | ALL | 1
| 459376 | 518514 | 0.26329 | 121.8 | 202 | 0 | ANNUAL | ALL | 1
| 459476 | 518514 | 0.24803 | 114.65 | 201 | 0 | ANNUAL | ALL | 1
| 459576 | 518514 | 0.23714 | 108.62 | 201 | 0 | ANNUAL | ALL | 1
| 459676 | 518514 | 0.23061 | 106.12 | 201 | 0 | ANNUAL | ALL | 1
| 459776 | 518514 | 0.22478 | 103.76 | 201 | 0 | ANNUAL | ALL | 1
| 459876 | 518514 | 0.2202 | 102.73 | 109 | 0 | ANNUAL | ALL | 1
| 459976 | 518514 | 0.21615 | 102 | 106 | 0 | ANNUAL | ALL | 1
| 460076 | 518514 | 0.21212 | 100.64 | 100.64 | 0 | ANNUAL | ALL | 1
| 460176 | 518514 | 0.20842 | 99.27 | 109 | 0 | ANNUAL | ALL | 1
| 460276 | 518514 | 0.20479 | 97.31 | 113 | 0 | ANNUAL | ALL | 1
| 460376 | 518514 | 0.20417 | 101.96 | 111 | 0 | ANNUAL | ALL | 1
| 460476 | 518514 | 0.20135 | 101.18 | 111 | 0 | ANNUAL | ALL | 1
| 460576 | 518514 | 0.19738 | 97.13 | 110 | 0 | ANNUAL | ALL | 1
| 460676 | 518514 | 0.19525 | 97.12 | 107 | 0 | ANNUAL | ALL | 1
| 460776 | 518514 | 0.1929 | 96.12 | 106 | 0 | ANNUAL | ALL | 1
| 460876 | 518514 | 0.19004 | 93.09 | 106 | 0 | ANNUAL | ALL | 1
| 460976 | 518514 | 0.18797 | 92.08 | 99 | 0 | ANNUAL | ALL | 1
| 461076 | 518514 | 0.18651 | 92.86 | 98 | 0 | ANNUAL | ALL | 1
| 461176 | 518514 | 0.18472 | 92.24 | 94 | 0 | ANNUAL | ALL | 1
| 461276 | 518514 | 0.18251 | 89.76 | 93 | 0 | ANNUAL | ALL | 1
| 461376 | 518514 | 0.18084 | 89 | 92 | 0 | ANNUAL | ALL | 1
| 461476 | 518514 | 0.17916 | 88 | 92 | 0 | ANNUAL | ALL | 1
| 461576 | 518514 | 0.17699 | 84.32 | 91 | 0 | ANNUAL | ALL | 1
| 461676 | 518514 | 0.17536 | 82.91 | 91 | 0 | ANNUAL | ALL | 1
| 461776 | 518514 | 0.17339 | 78.92 | 92 | 0 | ANNUAL | ALL | 1
| 461876 | 518514 | 0.17144 | 73.49 | 167 | 0 | ANNUAL | ALL | 1
| 461976 | 518514 | 0.17027 | 74.85 | 167 | 0 | ANNUAL | ALL | 1
| 462076 | 518514 | 0.1687 | 71.96 | 167 | 0 | ANNUAL | ALL | 1
| 462176 | 518514 | 0.16879 | 82.19 | 167 | 0 | ANNUAL | ALL | 1
| 462276 | 518514 | 0.16869 | 87.21 | 167 | 0 | ANNUAL | ALL | 1
| 462376 | 518514 | 0.17049 | 96.33 | 167 | 0 | ANNUAL | ALL | 1
| 462476 | 518514 | 0.16788 | 92.55 | 167 | 0 | ANNUAL | ALL | 1
| 462576 | 518514 | 0.16744 | 94.45 | 167 | 0 | ANNUAL | ALL | 1
| 462676 | 518514 | 0.16532 | 91.73 | 167 | 0 | ANNUAL | ALL | 1
| 462776 | 518514 | 0.16343 | 89.35 | 167 | 0 | ANNUAL | ALL | 1
| 462876 | 518514 | 0.16076 | 83.18 | 167 | 0 | ANNUAL | ALL | 1
| 462976 | 518514 | 0.15931 | 81.58 | 167 | 0 | ANNUAL | ALL | 1
| 463076 | 518514 | 0.15772 | 78.88 | 166 | 0 | ANNUAL | ALL | 1
| 463176 | 518514 | 0.15659 | 78.84 | 78.84 | 0 | ANNUAL | ALL | 1
| 463276 | 518514 | 0.1548 | 73.97 | 73.97 | 0 | ANNUAL | ALL | 1
| 463376 | 518514 | 0.15344 | 71.59 | 71.59 | 0 | ANNUAL | ALL | 1
| 463476 | 518514 | 0.1522 | 69.91 | 69.91 | 0 | ANNUAL | ALL | 1
| 463576 | 518514 | 0.1506 | 61.7 | 187 | 0 | ANNUAL | ALL | 1
| 463676 | 518514 | 0.14956 | 62.21 | 211 | 0 | ANNUAL | ALL | 1
| 463776 | 518514 | 0.14881 | 67.16 | 197 | 0 | ANNUAL | ALL | 1
| 463876 | 518514 | 0.14811 | 71.21 | 197 | 0 | ANNUAL | ALL | 1
| 463976 | 518514 | 0.14737 | 74.08 | 198 | 0 | ANNUAL | ALL | 1
| 448976 | 518614 | 0.08411 | 13 | 13 | 0 | ANNUAL | ALL | 1
| 449076 | 518614 | 0.08527 | 13 | 13 | 0 | ANNUAL | ALL | 1
| 449176 | 518614 | 0.08635 | 12 | 12 | 0 | ANNUAL | ALL | 1
| 449276 | 518614 | 0.08759 | 12.07 | 12.07 | 0 | ANNUAL | ALL | 1
| 449376 | 518614 | 0.08896 | 13.03 | 13.03 | 0 | ANNUAL | ALL | 1
| 449476 | 518614 | 0.09014 | 11.82 | 11.82 | 0 | ANNUAL | ALL | 1
| 449576 | 518614 | 0.09166 | 13.35 | 13.35 | 0 | ANNUAL | ALL | 1
| 449676 | 518614 | 0.09272 | 10.33 | 10.33 | 0 | ANNUAL | ALL | 1
| 449776 | 518614 | 0.09389 | 7.8 | 9 | 0 | ANNUAL | ALL | 1
| 449876 | 518614 | 0.09542 | 8.21 | 11 | 0 | ANNUAL | ALL | 1
| 449976 | 518614 | 0.09699 | 8.4 | 10 | 0 | ANNUAL | ALL | 1
| 450076 | 518614 | 0.09876 | 9.8 | 11 | 0 | ANNUAL | ALL | 1
| 450176 | 518614 | 0.10091 | 13.65 | 13.65 | 0 | ANNUAL | ALL | 1
| 450276 | 518614 | 0.10286 | 15.15 | 15.15 | 0 | ANNUAL | ALL | 1
| 450376 | 518614 | 0.10463 | 14.76 | 14.76 | 0 | ANNUAL | ALL | 1
| 450476 | 518614 | 0.10642 | 14 | 14 | 0 | ANNUAL | ALL | 1
| 450576 | 518614 | 0.10825 | 13 | 17 | 0 | ANNUAL | ALL | 1
| 450676 | 518614 | 0.11013 | 11.74 | 17 | 0 | ANNUAL | ALL | 1
| 450776 | 518614 | 0.112 | 9.79 | 12 | 0 | ANNUAL | ALL | 1
| 450876 | 518614 | 0.11439 | 10.91 | 13 | 0 | ANNUAL | ALL | 1
| 450976 | 518614 | 0.11707 | 13.22 | 13.22 | 0 | ANNUAL | ALL | 1
| 451076 | 518614 | 0.11935 | 12.08 | 12.08 | 0 | ANNUAL | ALL | 1
| 451176 | 518614 | 0.12216 | 13.55 | 13.55 | 0 | ANNUAL | ALL | 1
| 451276 | 518614 | 0.12451 | 11.26 | 13 | 0 | ANNUAL | ALL | 1
| 451376 | 518614 | 0.12787 | 14.36 | 14.36 | 0 | ANNUAL | ALL | 1
| 451476 | 518614 | 0.13149 | 17.7 | 17.7 | 0 | ANNUAL | ALL | 1
| 451576 | 518614 | 0.1353 | 20.73 | 20.73 | 0 | ANNUAL | ALL | 1
| 451676 | 518614 | 0.13777 | 15.64 | 15.64 | 0 | ANNUAL | ALL | 1
| 451776 | 518614 | 0.14127 | 14.85 | 20 | 0 | ANNUAL | ALL | 1
| 451876 | 518614 | 0.14482 | 13.02 | 17 | 0 | ANNUAL | ALL | 1
| 451976 | 518614 | 0.1495 | 15.87 | 15.87 | 0 | ANNUAL | ALL | 1
| 452076 | 518614 | 0.15346 | 13.3 | 14 | 0 | ANNUAL | ALL | 1
| 452176 | 518614 | 0.15832 | 13.79 | 13.79 | 0 | ANNUAL | ALL | 1
| 452276 | 518614 | 0.16373 | 15.15 | 15.15 | 0 | ANNUAL | ALL | 1
| 452376 | 518614 | 0.1695 | 16.24 | 17 | 0 | ANNUAL | ALL | 1
| 452476 | 518614 | 0.175 | 13.98 | 16 | 0 | ANNUAL | ALL | 1
| 452576 | 518614 | 0.18113 | 12.42 | 19 | 0 | ANNUAL | ALL | 1
| 452676 | 518614 | 0.1885 | 14 | 19 | 0 | ANNUAL | ALL | 1
| 452776 | 518614 | 0.1959 | 13.03 | 19 | 0 | ANNUAL | ALL | 1
| 452876 | 518614 | 0.20526 | 17.29 | 20 | 0 | ANNUAL | ALL | 1
| 452976 | 518614 | 0.21473 | 18.79 | 18.79 | 0 | ANNUAL | ALL | 1
| 453076 | 518614 | 0.22438 | 17.97 | 17.97 | 0 | ANNUAL | ALL | 1
| 453176 | 518614 | 0.23554 | 19.29 | 19.29 | 0 | ANNUAL | ALL | 1
| 453276 | 518614 | 0.24688 | 18.09 | 19 | 0 | ANNUAL | ALL | 1
| 453376 | 518614 | 0.25931 | 17.19 | 22 | 0 | ANNUAL | ALL | 1
| 453476 | 518614 | 0.27317 | 17.29 | 23 | 0 | ANNUAL | ALL | 1
| 453576 | 518614 | 0.28875 | 18.79 | 18.79 | 0 | ANNUAL | ALL | 1
| 453676 | 518614 | 0.30406 | 16.58 | 23 | 0 | ANNUAL | ALL | 1
| 453776 | 518614 | 0.32182 | 17.21 | 21 | 0 | ANNUAL | ALL | 1
| 453876 | 518614 | 0.34106 | 18.06 | 22 | 0 | ANNUAL | ALL | 1
| 459076 | 518614 | 0.62391 | 183.2 | 183.2 | 0 | ANNUAL | ALL | 1
| 459176 | 518614 | 0.51358 | 171.16 | 171.16 | 0 | ANNUAL | ALL | 1
| 459276 | 518614 | 0.33632 | 143.83 | 201 | 0 | ANNUAL | ALL | 1
| 459376 | 518614 | 0.27117 | 123.84 | 201 | 0 | ANNUAL | ALL | 1
| 459476 | 518614 | 0.24806 | 110.91 | 202 | 0 | ANNUAL | ALL | 1
| 459576 | 518614 | 0.23653 | 101.76 | 202 | 0 | ANNUAL | ALL | 1
| 459676 | 518614 | 0.23218 | 101.78 | 201 | 0 | ANNUAL | ALL | 1
| 459776 | 518614 | 0.22873 | 102.87 | 201 | 0 | ANNUAL | ALL | 1
| 459876 | 518614 | 0.2256 | 103.94 | 103.94 | 0 | ANNUAL | ALL | 1
| 459976 | 518614 | 0.22207 | 103.76 | 103.76 | 0 | ANNUAL | ALL | 1
| 460076 | 518614 | 0.21794 | 101.92 | 101.92 | 0 | ANNUAL | ALL | 1
| 460176 | 518614 | 0.21469 | 101.21 | 103 | 0 | ANNUAL | ALL | 1
| 460276 | 518614 | 0.21108 | 99.2 | 101 | 0 | ANNUAL | ALL | 1
| 460376 | 518614 | 0.20805 | 97.92 | 100 | 0 | ANNUAL | ALL | 1
| 460476 | 518614 | 0.20545 | 97.24 | 102 | 0 | ANNUAL | ALL | 1
| 460576 | 518614 | 0.20205 | 93.76 | 107 | 0 | ANNUAL | ALL | 1
| 460676 | 518614 | 0.19992 | 93.58 | 106 | 0 | ANNUAL | ALL | 1
| 460776 | 518614 | 0.19784 | 93.21 | 106 | 0 | ANNUAL | ALL | 1
| 460876 | 518614 | 0.19539 | 91.21 | 105 | 0 | ANNUAL | ALL | 1
| 460976 | 518614 | 0.19377 | 91.79 | 99 | 0 | ANNUAL | ALL | 1
| 461076 | 518614 | 0.19126 | 88.85 | 99 | 0 | ANNUAL | ALL | 1
| 461176 | 518614 | 0.18934 | 87.76 | 96 | 0 | ANNUAL | ALL | 1
| 461276 | 518614 | 0.18738 | 86.22 | 94 | 0 | ANNUAL | ALL | 1
| 461376 | 518614 | 0.18576 | 86.03 | 91 | 0 | ANNUAL | ALL | 1
| 461476 | 518614 | 0.18446 | 87 | 91 | 0 | ANNUAL | ALL | 1
| 461576 | 518614 | 0.18292 | 86.79 | 86.79 | 0 | ANNUAL | ALL | 1
| 461676 | 518614 | 0.18084 | 84 | 88 | 0 | ANNUAL | ALL | 1
| 461776 | 518614 | 0.17878 | 80.7 | 88 | 0 | ANNUAL | ALL | 1
| 461876 | 518614 | 0.17653 | 74.85 | 167 | 0 | ANNUAL | ALL | 1
| 461976 | 518614 | 0.17588 | 80.33 | 167 | 0 | ANNUAL | ALL | 1
| 462076 | 518614 | 0.17536 | 84.68 | 167 | 0 | ANNUAL | ALL | 1
| 462176 | 518614 | 0.17911 | 99.07 | 167 | 0 | ANNUAL | ALL | 1
| 462276 | 518614 | 0.18737 | 111.92 | 111.92 | 0 | ANNUAL | ALL | 1
| 462376 | 518614 | 0.19296 | 117.58 | 117.58 | 0 | ANNUAL | ALL | 1
| 462476 | 518614 | 0.18199 | 108.75 | 167 | 0 | ANNUAL | ALL | 1
| 462576 | 518614 | 0.17885 | 106.42 | 167 | 0 | ANNUAL | ALL | 1
| 462676 | 518614 | 0.17323 | 99.81 | 167 | 0 | ANNUAL | ALL | 1
| 462776 | 518614 | 0.1701 | 96.06 | 167 | 0 | ANNUAL | ALL | 1
| 462876 | 518614 | 0.16718 | 92.03 | 167 | 0 | ANNUAL | ALL | 1
| 462976 | 518614 | 0.16496 | 89.18 | 167 | 0 | ANNUAL | ALL | 1
| 463076 | 518614 | 0.16235 | 84.21 | 167 | 0 | ANNUAL | ALL | 1
| 463176 | 518614 | 0.16074 | 82.52 | 82.52 | 0 | ANNUAL | ALL | 1
| 463276 | 518614 | 0.15841 | 76.18 | 76.18 | 0 | ANNUAL | ALL | 1
| 463376 | 518614 | 0.15661 | 71.43 | 71.43 | 0 | ANNUAL | ALL | 1
| 463476 | 518614 | 0.15521 | 69.21 | 69.21 | 0 | ANNUAL | ALL | 1
| 463576 | 518614 | 0.15366 | 64.07 | 64.07 | 0 | ANNUAL | ALL | 1
| 463676 | 518614 | 0.1523 | 56.29 | 187 | 0 | ANNUAL | ALL | 1
| 463776 | 518614 | 0.15139 | 64.02 | 155 | 0 | ANNUAL | ALL | 1
| 463876 | 518614 | 0.15045 | 66.61 | 197 | 0 | ANNUAL | ALL | 1
| 463976 | 518614 | 0.14975 | 71.65 | 198 | 0 | ANNUAL | ALL | 1
| 448976 | 518714 | 0.08292 | 12 | 12 | 0 | ANNUAL | ALL | 1
| 449076 | 518714 | 0.08398 | 11.3 | 13 | 0 | ANNUAL | ALL | 1
| 449176 | 518714 | 0.08521 | 12 | 16 | 0 | ANNUAL | ALL | 1
| 449276 | 518714 | 0.08629 | 10.8 | 16 | 0 | ANNUAL | ALL | 1
| 449376 | 518714 | 0.08755 | 11 | 13 | 0 | ANNUAL | ALL | 1
| 449476 | 518714 | 0.08883 | 11.03 | 13 | 0 | ANNUAL | ALL | 1
| 449576 | 518714 | 0.09036 | 13 | 13 | 0 | ANNUAL | ALL | 1
| 449676 | 518714 | 0.09139 | 9.92 | 9.92 | 0 | ANNUAL | ALL | 1
| 449776 | 518714 | 0.09266 | 8.53 | 8.53 | 0 | ANNUAL | ALL | 1
| 449876 | 518714 | 0.09402 | 7.65 | 10 | 0 | ANNUAL | ALL | 1
| 449976 | 518714 | 0.09535 | 5.99 | 12 | 0 | ANNUAL | ALL | 1
| 450076 | 518714 | 0.09738 | 10.16 | 13 | 0 | ANNUAL | ALL | 1
| 450176 | 518714 | 0.09907 | 10.66 | 15 | 0 | ANNUAL | ALL | 1
| 450276 | 518714 | 0.10143 | 16.01 | 16.01 | 0 | ANNUAL | ALL | 1
| 450376 | 518714 | 0.10294 | 13.97 | 13.97 | 0 | ANNUAL | ALL | 1
| 450476 | 518714 | 0.10461 | 12.65 | 18 | 0 | ANNUAL | ALL | 1
| 450576 | 518714 | 0.10635 | 11.3 | 18 | 0 | ANNUAL | ALL | 1
| 450676 | 518714 | 0.10818 | 10.04 | 16 | 0 | ANNUAL | ALL | 1
| 450776 | 518714 | 0.1102 | 9.64 | 12 | 0 | ANNUAL | ALL | 1
| 450876 | 518714 | 0.1124 | 9.85 | 9.85 | 0 | ANNUAL | ALL | 1
| 450976 | 518714 | 0.11532 | 14.46 | 14.46 | 0 | ANNUAL | ALL | 1
| 451076 | 518714 | 0.11764 | 14 | 16 | 0 | ANNUAL | ALL | 1
| 451176 | 518714 | 0.11979 | 11.68 | 18 | 0 | ANNUAL | ALL | 1
| 451276 | 518714 | 0.12261 | 12.98 | 17 | 0 | ANNUAL | ALL | 1
| 451376 | 518714 | 0.12541 | 13.17 | 13.17 | 0 | ANNUAL | ALL | 1
| 451476 | 518714 | 0.12866 | 15.08 | 18 | 0 | ANNUAL | ALL | 1
| 451576 | 518714 | 0.13193 | 16.03 | 20 | 0 | ANNUAL | ALL | 1
| 451676 | 518714 | 0.13518 | 15.73 | 19 | 0 | ANNUAL | ALL | 1
| 451776 | 518714 | 0.13833 | 13.68 | 15 | 0 | ANNUAL | ALL | 1
| 451876 | 518714 | 0.14222 | 14.54 | 14.54 | 0 | ANNUAL | ALL | 1
| 451976 | 518714 | 0.14607 | 13.82 | 16 | 0 | ANNUAL | ALL | 1
| 452076 | 518714 | 0.15027 | 13.46 | 13.46 | 0 | ANNUAL | ALL | 1
| 452176 | 518714 | 0.15448 | 11.57 | 14 | 0 | ANNUAL | ALL | 1
| 452276 | 518714 | 0.15986 | 14 | 17 | 0 | ANNUAL | ALL | 1
| 452376 | 518714 | 0.16497 | 13.08 | 17 | 0 | ANNUAL | ALL | 1
| 452476 | 518714 | 0.17179 | 18.22 | 18.22 | 0 | ANNUAL | ALL | 1
| 452576 | 518714 | 0.17773 | 16.98 | 16.98 | 0 | ANNUAL | ALL | 1
| 452676 | 518714 | 0.18397 | 14.85 | 14.85 | 0 | ANNUAL | ALL | 1
| 452776 | 518714 | 0.19109 | 14.04 | 19 | 0 | ANNUAL | ALL | 1
| 452876 | 518714 | 0.19988 | 17.36 | 17.36 | 0 | ANNUAL | ALL | 1
| 452976 | 518714 | 0.20838 | 16.62 | 19 | 0 | ANNUAL | ALL | 1
| 453076 | 518714 | 0.21797 | 17 | 17 | 0 | ANNUAL | ALL | 1
| 453176 | 518714 | 0.22861 | 17.91 | 17.91 | 0 | ANNUAL | ALL | 1
| 453276 | 518714 | 0.23999 | 18 | 20 | 0 | ANNUAL | ALL | 1
| 453376 | 518714 | 0.25202 | 16.88 | 21 | 0 | ANNUAL | ALL | 1
| 453476 | 518714 | 0.26498 | 15.29 | 23 | 0 | ANNUAL | ALL | 1
| 453576 | 518714 | 0.27929 | 14.24 | 21 | 0 | ANNUAL | ALL | 1
| 453676 | 518714 | 0.29539 | 14.48 | 19 | 0 | ANNUAL | ALL | 1
| 453776 | 518714 | 0.31386 | 16.83 | 20 | 0 | ANNUAL | ALL | 1
| 453876 | 518714 | 0.33263 | 16.46 | 21 | 0 | ANNUAL | ALL | 1
| 459076 | 518714 | 0.57448 | 175.71 | 184 | 0 | ANNUAL | ALL | 1
| 459176 | 518714 | 0.53332 | 172.75 | 172.75 | 0 | ANNUAL | ALL | 1
| 459276 | 518714 | 0.34377 | 144.51 | 201 | 0 | ANNUAL | ALL | 1
| 459376 | 518714 | 0.27843 | 125.37 | 201 | 0 | ANNUAL | ALL | 1
| 459476 | 518714 | 0.25094 | 108.73 | 202 | 0 | ANNUAL | ALL | 1
| 459576 | 518714 | 0.24226 | 102.76 | 202 | 0 | ANNUAL | ALL | 1
| 459676 | 518714 | 0.23672 | 100 | 201 | 0 | ANNUAL | ALL | 1
| 459776 | 518714 | 0.23254 | 99.07 | 201 | 0 | ANNUAL | ALL | 1
| 459876 | 518714 | 0.23022 | 101.46 | 184 | 0 | ANNUAL | ALL | 1
| 459976 | 518714 | 0.22631 | 100.01 | 102 | 0 | ANNUAL | ALL | 1
| 460076 | 518714 | 0.22405 | 101.46 | 101.46 | 0 | ANNUAL | ALL | 1
| 460176 | 518714 | 0.22095 | 100.76 | 100.76 | 0 | ANNUAL | ALL | 1
| 460276 | 518714 | 0.218 | 99.98 | 99.98 | 0 | ANNUAL | ALL | 1
| 460376 | 518714 | 0.21424 | 96.83 | 102 | 0 | ANNUAL | ALL | 1
| 460476 | 518714 | 0.21131 | 95.08 | 102 | 0 | ANNUAL | ALL | 1
| 460576 | 518714 | 0.20844 | 92.96 | 102 | 0 | ANNUAL | ALL | 1
| 460676 | 518714 | 0.20485 | 87.27 | 105 | 0 | ANNUAL | ALL | 1
| 460776 | 518714 | 0.20397 | 91.61 | 97 | 0 | ANNUAL | ALL | 1
| 460876 | 518714 | 0.20231 | 92.46 | 94 | 0 | ANNUAL | ALL | 1
| 460976 | 518714 | 0.19981 | 90.29 | 93 | 0 | ANNUAL | ALL | 1
| 461076 | 518714 | 0.19744 | 88.17 | 96 | 0 | ANNUAL | ALL | 1
| 461176 | 518714 | 0.19527 | 86.53 | 95 | 0 | ANNUAL | ALL | 1
| 461276 | 518714 | 0.19312 | 84.64 | 94 | 0 | ANNUAL | ALL | 1
| 461376 | 518714 | 0.19101 | 82.62 | 91 | 0 | ANNUAL | ALL | 1
| 461476 | 518714 | 0.18972 | 84.48 | 89 | 0 | ANNUAL | ALL | 1
| 461576 | 518714 | 0.18818 | 84.9 | 84.9 | 0 | ANNUAL | ALL | 1
| 461676 | 518714 | 0.18643 | 84.29 | 84.29 | 0 | ANNUAL | ALL | 1
| 461776 | 518714 | 0.18381 | 78.86 | 167 | 0 | ANNUAL | ALL | 1
| 461876 | 518714 | 0.1825 | 80.45 | 167 | 0 | ANNUAL | ALL | 1
| 461976 | 518714 | 0.18164 | 83.83 | 167 | 0 | ANNUAL | ALL | 1
| 462076 | 518714 | 0.18083 | 86.59 | 167 | 0 | ANNUAL | ALL | 1
| 462176 | 518714 | 0.19823 | 115.04 | 115.04 | 0 | ANNUAL | ALL | 1
| 462276 | 518714 | 0.22233 | 128.81 | 128.81 | 0 | ANNUAL | ALL | 1
| 462376 | 518714 | 0.22862 | 131.57 | 131.57 | 0 | ANNUAL | ALL | 1
| 462476 | 518714 | 0.22992 | 132.37 | 132.37 | 0 | ANNUAL | ALL | 1
| 462576 | 518714 | 0.217 | 127.97 | 127.97 | 0 | ANNUAL | ALL | 1
| 462676 | 518714 | 0.18828 | 112.22 | 167 | 0 | ANNUAL | ALL | 1
| 462776 | 518714 | 0.17895 | 103.71 | 167 | 0 | ANNUAL | ALL | 1
| 462876 | 518714 | 0.17362 | 97.39 | 167 | 0 | ANNUAL | ALL | 1
| 462976 | 518714 | 0.16997 | 92.49 | 167 | 0 | ANNUAL | ALL | 1
| 463076 | 518714 | 0.16674 | 87.17 | 167 | 0 | ANNUAL | ALL | 1
| 463176 | 518714 | 0.16436 | 83.3 | 167 | 0 | ANNUAL | ALL | 1
| 463276 | 518714 | 0.16205 | 78.46 | 78.46 | 0 | ANNUAL | ALL | 1
| 463376 | 518714 | 0.15979 | 71.83 | 71.83 | 0 | ANNUAL | ALL | 1
| 463476 | 518714 | 0.15852 | 71.86 | 71.86 | 0 | ANNUAL | ALL | 1
| 463576 | 518714 | 0.15694 | 68.86 | 68.86 | 0 | ANNUAL | ALL | 1
| 463676 | 518714 | 0.15511 | 56.2 | 75 | 0 | ANNUAL | ALL | 1
| 463776 | 518714 | 0.15418 | 65.09 | 73 | 0 | ANNUAL | ALL | 1
| 463876 | 518714 | 0.15292 | 64 | 197 | 0 | ANNUAL | ALL | 1
| 463976 | 518714 | 0.152 | 67.82 | 197 | 0 | ANNUAL | ALL | 1
| 448976 | 518814 | 0.08197 | 13 | 13 | 0 | ANNUAL | ALL | 1
| 449076 | 518814 | 0.08291 | 11.18 | 13 | 0 | ANNUAL | ALL | 1
| 449176 | 518814 | 0.08412 | 11.97 | 11.97 | 0 | ANNUAL | ALL | 1
| 449276 | 518814 | 0.08511 | 10 | 15 | 0 | ANNUAL | ALL | 1
| 449376 | 518814 | 0.08658 | 12.7 | 12.7 | 0 | ANNUAL | ALL | 1
| 449476 | 518814 | 0.08786 | 13 | 13 | 0 | ANNUAL | ALL | 1
| 449576 | 518814 | 0.0892 | 13.48 | 13.48 | 0 | ANNUAL | ALL | 1
| 449676 | 518814 | 0.09035 | 11.7 | 11.7 | 0 | ANNUAL | ALL | 1
| 449776 | 518814 | 0.09173 | 11.67 | 11.67 | 0 | ANNUAL | ALL | 1
| 449876 | 518814 | 0.09293 | 9.56 | 9.56 | 0 | ANNUAL | ALL | 1
| 449976 | 518814 | 0.09406 | 6.24 | 10 | 0 | ANNUAL | ALL | 1
| 450076 | 518814 | 0.09613 | 11.27 | 11.27 | 0 | ANNUAL | ALL | 1
| 450176 | 518814 | 0.09776 | 11.67 | 15 | 0 | ANNUAL | ALL | 1
| 450276 | 518814 | 0.09955 | 12.82 | 15 | 0 | ANNUAL | ALL | 1
| 450376 | 518814 | 0.10107 | 11.15 | 16 | 0 | ANNUAL | ALL | 1
| 450476 | 518814 | 0.10297 | 12.08 | 15 | 0 | ANNUAL | ALL | 1
| 450576 | 518814 | 0.10467 | 10.73 | 13 | 0 | ANNUAL | ALL | 1
| 450676 | 518814 | 0.10663 | 10.95 | 10.95 | 0 | ANNUAL | ALL | 1
| 450776 | 518814 | 0.10813 | 6.76 | 11 | 0 | ANNUAL | ALL | 1
| 450876 | 518814 | 0.11034 | 7.78 | 13 | 0 | ANNUAL | ALL | 1
| 450976 | 518814 | 0.11298 | 11.24 | 14 | 0 | ANNUAL | ALL | 1
| 451076 | 518814 | 0.11539 | 12 | 12 | 0 | ANNUAL | ALL | 1
| 451176 | 518814 | 0.1178 | 12 | 14 | 0 | ANNUAL | ALL | 1
| 451276 | 518814 | 0.12034 | 12 | 12 | 0 | ANNUAL | ALL | 1
| 451376 | 518814 | 0.1232 | 13.24 | 13.24 | 0 | ANNUAL | ALL | 1
| 451476 | 518814 | 0.12615 | 14 | 18 | 0 | ANNUAL | ALL | 1
| 451576 | 518814 | 0.12932 | 15.1 | 21 | 0 | ANNUAL | ALL | 1
| 451676 | 518814 | 0.13202 | 12.2 | 18 | 0 | ANNUAL | ALL | 1
| 451776 | 518814 | 0.1357 | 14.09 | 14.09 | 0 | ANNUAL | ALL | 1
| 451876 | 518814 | 0.13909 | 13 | 13 | 0 | ANNUAL | ALL | 1
| 451976 | 518814 | 0.14292 | 13.08 | 16 | 0 | ANNUAL | ALL | 1
| 452076 | 518814 | 0.14679 | 11.91 | 13 | 0 | ANNUAL | ALL | 1
| 452176 | 518814 | 0.15152 | 13.88 | 13.88 | 0 | ANNUAL | ALL | 1
| 452276 | 518814 | 0.1557 | 11.2 | 17 | 0 | ANNUAL | ALL | 1
| 452376 | 518814 | 0.16102 | 12.7 | 17 | 0 | ANNUAL | ALL | 1
| 452476 | 518814 | 0.16678 | 14.26 | 14.26 | 0 | ANNUAL | ALL | 1
| 452576 | 518814 | 0.17252 | 13.52 | 13.52 | 0 | ANNUAL | ALL | 1
| 452676 | 518814 | 0.17919 | 14.73 | 14.73 | 0 | ANNUAL | ALL | 1
| 452776 | 518814 | 0.18598 | 14 | 14 | 0 | ANNUAL | ALL | 1
| 452876 | 518814 | 0.1938 | 15 | 18 | 0 | ANNUAL | ALL | 1
| 452976 | 518814 | 0.20232 | 15.96 | 20 | 0 | ANNUAL | ALL | 1
| 453076 | 518814 | 0.2119 | 17.88 | 17.88 | 0 | ANNUAL | ALL | 1
| 453176 | 518814 | 0.22133 | 16.12 | 21 | 0 | ANNUAL | ALL | 1
| 453276 | 518814 | 0.23238 | 16.7 | 20 | 0 | ANNUAL | ALL | 1
| 453376 | 518814 | 0.24438 | 16.87 | 16.87 | 0 | ANNUAL | ALL | 1
| 453476 | 518814 | 0.25684 | 15.04 | 18 | 0 | ANNUAL | ALL | 1
| 453576 | 518814 | 0.27043 | 13.04 | 19 | 0 | ANNUAL | ALL | 1
| 453676 | 518814 | 0.28725 | 15.88 | 19 | 0 | ANNUAL | ALL | 1
| 453776 | 518814 | 0.3036 | 13.88 | 17 | 0 | ANNUAL | ALL | 1
| 453876 | 518814 | 0.32294 | 15.09 | 18 | 0 | ANNUAL | ALL | 1
| 459076 | 518814 | 0.40024 | 150.95 | 201 | 0 | ANNUAL | ALL | 1
| 459176 | 518814 | 0.36909 | 147.01 | 201 | 0 | ANNUAL | ALL | 1
| 459276 | 518814 | 0.29887 | 129.39 | 202 | 0 | ANNUAL | ALL | 1
| 459376 | 518814 | 0.27092 | 117.25 | 202 | 0 | ANNUAL | ALL | 1
| 459476 | 518814 | 0.2553 | 106.28 | 202 | 0 | ANNUAL | ALL | 1
| 459576 | 518814 | 0.24859 | 102.3 | 201 | 0 | ANNUAL | ALL | 1
| 459676 | 518814 | 0.24315 | 99.09 | 201 | 0 | ANNUAL | ALL | 1
| 459776 | 518814 | 0.23886 | 97.29 | 201 | 0 | ANNUAL | ALL | 1
| 459876 | 518814 | 0.23577 | 97.73 | 186 | 0 | ANNUAL | ALL | 1
| 459976 | 518814 | 0.23331 | 99.12 | 105 | 0 | ANNUAL | ALL | 1
| 460076 | 518814 | 0.23045 | 99.12 | 102 | 0 | ANNUAL | ALL | 1
| 460176 | 518814 | 0.22733 | 98.12 | 101 | 0 | ANNUAL | ALL | 1
| 460276 | 518814 | 0.22433 | 97 | 99 | 0 | ANNUAL | ALL | 1
| 460376 | 518814 | 0.22156 | 96.08 | 102 | 0 | ANNUAL | ALL | 1
| 460476 | 518814 | 0.21896 | 95.3 | 102 | 0 | ANNUAL | ALL | 1
| 460576 | 518814 | 0.21693 | 95.78 | 95.78 | 0 | ANNUAL | ALL | 1
| 460676 | 518814 | 0.2141 | 93.91 | 93.91 | 0 | ANNUAL | ALL | 1
| 460776 | 518814 | 0.21076 | 90.02 | 94 | 0 | ANNUAL | ALL | 1
| 460876 | 518814 | 0.20836 | 88.73 | 91 | 0 | ANNUAL | ALL | 1
| 460976 | 518814 | 0.20653 | 89.36 | 92 | 0 | ANNUAL | ALL | 1
| 461076 | 518814 | 0.20464 | 89.57 | 89.57 | 0 | ANNUAL | ALL | 1
| 461176 | 518814 | 0.202 | 86.97 | 90 | 0 | ANNUAL | ALL | 1
| 461276 | 518814 | 0.1992 | 83.12 | 90 | 0 | ANNUAL | ALL | 1
| 461376 | 518814 | 0.19716 | 82.3 | 89 | 0 | ANNUAL | ALL | 1
| 461476 | 518814 | 0.1949 | 80.15 | 89 | 0 | ANNUAL | ALL | 1
| 461576 | 518814 | 0.1932 | 80.84 | 87 | 0 | ANNUAL | ALL | 1
| 461676 | 518814 | 0.19037 | 74.24 | 167 | 0 | ANNUAL | ALL | 1
| 461776 | 518814 | 0.18868 | 75.02 | 167 | 0 | ANNUAL | ALL | 1
| 461876 | 518814 | 0.18794 | 81.12 | 167 | 0 | ANNUAL | ALL | 1
| 461976 | 518814 | 0.18613 | 80.7 | 167 | 0 | ANNUAL | ALL | 1
| 462076 | 518814 | 0.18647 | 88.44 | 167 | 0 | ANNUAL | ALL | 1
| 462176 | 518814 | 0.21239 | 119.94 | 166 | 0 | ANNUAL | ALL | 1
| 462276 | 518814 | 0.23366 | 129.86 | 129.86 | 0 | ANNUAL | ALL | 1
| 462376 | 518814 | 0.26311 | 138.84 | 138.84 | 0 | ANNUAL | ALL | 1
| 462476 | 518814 | 0.29485 | 146.15 | 146.15 | 0 | ANNUAL | ALL | 1
| 462576 | 518814 | 0.25112 | 136.36 | 136.36 | 0 | ANNUAL | ALL | 1
| 462676 | 518814 | 0.21268 | 123.7 | 167 | 0 | ANNUAL | ALL | 1
| 462776 | 518814 | 0.19307 | 113.18 | 167 | 0 | ANNUAL | ALL | 1
| 462876 | 518814 | 0.18156 | 103.4 | 167 | 0 | ANNUAL | ALL | 1
| 462976 | 518814 | 0.17578 | 96.79 | 167 | 0 | ANNUAL | ALL | 1
| 463076 | 518814 | 0.17092 | 89.15 | 167 | 0 | ANNUAL | ALL | 1
| 463176 | 518814 | 0.1678 | 83.57 | 167 | 0 | ANNUAL | ALL | 1
| 463276 | 518814 | 0.16555 | 79.94 | 167 | 0 | ANNUAL | ALL | 1
| 463376 | 518814 | 0.16318 | 74.2 | 74.2 | 0 | ANNUAL | ALL | 1
| 463476 | 518814 | 0.16109 | 68.08 | 68.08 | 0 | ANNUAL | ALL | 1
| 463576 | 518814 | 0.15945 | 64.31 | 68 | 0 | ANNUAL | ALL | 1
| 463676 | 518814 | 0.15788 | 57.41 | 67 | 0 | ANNUAL | ALL | 1
| 463776 | 518814 | 0.15692 | 66.08 | 66.08 | 0 | ANNUAL | ALL | 1
| 463876 | 518814 | 0.15569 | 66.82 | 66.82 | 0 | ANNUAL | ALL | 1
| 463976 | 518814 | 0.15438 | 66.41 | 73 | 0 | ANNUAL | ALL | 1
| 448976 | 518914 | 0.08094 | 12.36 | 12.36 | 0 | ANNUAL | ALL | 1
| 449076 | 518914 | 0.08192 | 11.3 | 11.3 | 0 | ANNUAL | ALL | 1
| 449176 | 518914 | 0.08292 | 10 | 12 | 0 | ANNUAL | ALL | 1
| 449276 | 518914 | 0.08406 | 10 | 10 | 0 | ANNUAL | ALL | 1
| 449376 | 518914 | 0.08531 | 10.76 | 10.76 | 0 | ANNUAL | ALL | 1
| 449476 | 518914 | 0.08648 | 10.24 | 11 | 0 | ANNUAL | ALL | 1
| 449576 | 518914 | 0.08789 | 11.79 | 11.79 | 0 | ANNUAL | ALL | 1
| 449676 | 518914 | 0.08908 | 10.67 | 10.67 | 0 | ANNUAL | ALL | 1
| 449776 | 518914 | 0.09054 | 11.75 | 11.75 | 0 | ANNUAL | ALL | 1
| 449876 | 518914 | 0.09157 | 8.13 | 8.13 | 0 | ANNUAL | ALL | 1
| 449976 | 518914 | 0.0929 | 7.12 | 7.12 | 0 | ANNUAL | ALL | 1
| 450076 | 518914 | 0.09479 | 11.01 | 11.01 | 0 | ANNUAL | ALL | 1
| 450176 | 518914 | 0.09633 | 10.93 | 13 | 0 | ANNUAL | ALL | 1
| 450276 | 518914 | 0.09793 | 10.84 | 17 | 0 | ANNUAL | ALL | 1
| 450376 | 518914 | 0.09962 | 11.03 | 15 | 0 | ANNUAL | ALL | 1
| 450476 | 518914 | 0.10143 | 11.64 | 11.64 | 0 | ANNUAL | ALL | 1
| 450576 | 518914 | 0.10311 | 10.52 | 10.52 | 0 | ANNUAL | ALL | 1
| 450676 | 518914 | 0.10458 | 7.03 | 12 | 0 | ANNUAL | ALL | 1
| 450776 | 518914 | 0.10639 | 5.85 | 11 | 0 | ANNUAL | ALL | 1
| 450876 | 518914 | 0.10839 | 5.7 | 14 | 0 | ANNUAL | ALL | 1
| 450976 | 518914 | 0.11091 | 9.02 | 15 | 0 | ANNUAL | ALL | 1
| 451076 | 518914 | 0.11336 | 10.79 | 14 | 0 | ANNUAL | ALL | 1
| 451176 | 518914 | 0.11571 | 11 | 11 | 0 | ANNUAL | ALL | 1
| 451276 | 518914 | 0.11826 | 11.77 | 13 | 0 | ANNUAL | ALL | 1
| 451376 | 518914 | 0.12105 | 13.21 | 13.21 | 0 | ANNUAL | ALL | 1
| 451476 | 518914 | 0.12381 | 13.45 | 17 | 0 | ANNUAL | ALL | 1
| 451576 | 518914 | 0.12693 | 15 | 19 | 0 | ANNUAL | ALL | 1
| 451676 | 518914 | 0.12976 | 13.64 | 17 | 0 | ANNUAL | ALL | 1
| 451776 | 518914 | 0.13274 | 12.09 | 13 | 0 | ANNUAL | ALL | 1
| 451876 | 518914 | 0.13602 | 11.23 | 15 | 0 | ANNUAL | ALL | 1
| 451976 | 518914 | 0.13954 | 10.5 | 16 | 0 | ANNUAL | ALL | 1
| 452076 | 518914 | 0.14336 | 10.15 | 14 | 0 | ANNUAL | ALL | 1
| 452176 | 518914 | 0.14798 | 12.8 | 12.8 | 0 | ANNUAL | ALL | 1
| 452276 | 518914 | 0.1521 | 11 | 14 | 0 | ANNUAL | ALL | 1
| 452376 | 518914 | 0.15671 | 10.09 | 24 | 0 | ANNUAL | ALL | 1
| 452476 | 518914 | 0.16204 | 11.02 | 24 | 0 | ANNUAL | ALL | 1
| 452576 | 518914 | 0.16769 | 11.43 | 24 | 0 | ANNUAL | ALL | 1
| 452676 | 518914 | 0.17384 | 11.91 | 16 | 0 | ANNUAL | ALL | 1
| 452776 | 518914 | 0.18088 | 14 | 14 | 0 | ANNUAL | ALL | 1
| 452876 | 518914 | 0.18809 | 14.15 | 18 | 0 | ANNUAL | ALL | 1
| 452976 | 518914 | 0.19614 | 15 | 17 | 0 | ANNUAL | ALL | 1
| 453076 | 518914 | 0.2052 | 16.82 | 16.82 | 0 | ANNUAL | ALL | 1
| 453176 | 518914 | 0.21483 | 17.5 | 17.5 | 0 | ANNUAL | ALL | 1
| 453276 | 518914 | 0.22486 | 16.39 | 18 | 0 | ANNUAL | ALL | 1
| 453376 | 518914 | 0.2362 | 16.21 | 18 | 0 | ANNUAL | ALL | 1
| 453476 | 518914 | 0.24816 | 14.49 | 16 | 0 | ANNUAL | ALL | 1
| 453576 | 518914 | 0.26132 | 12.76 | 17 | 0 | ANNUAL | ALL | 1
| 453676 | 518914 | 0.27541 | 10.05 | 17 | 0 | ANNUAL | ALL | 1
| 453776 | 518914 | 0.29393 | 14.5 | 17 | 0 | ANNUAL | ALL | 1
| 453876 | 518914 | 0.31272 | 15.24 | 17 | 0 | ANNUAL | ALL | 1
| 459076 | 518914 | 0.32467 | 131.4 | 209 | 0 | ANNUAL | ALL | 1
| 459176 | 518914 | 0.31214 | 129.3 | 202 | 0 | ANNUAL | ALL | 1
| 459276 | 518914 | 0.29125 | 122.16 | 202 | 0 | ANNUAL | ALL | 1
| 459376 | 518914 | 0.27271 | 112.15 | 202 | 0 | ANNUAL | ALL | 1
| 459476 | 518914 | 0.26378 | 106.91 | 202 | 0 | ANNUAL | ALL | 1
| 459576 | 518914 | 0.25543 | 99.61 | 201 | 0 | ANNUAL | ALL | 1
| 459676 | 518914 | 0.25106 | 97.97 | 201 | 0 | ANNUAL | ALL | 1
| 459776 | 518914 | 0.24716 | 96.71 | 201 | 0 | ANNUAL | ALL | 1
| 459876 | 518914 | 0.2453 | 99.7 | 184 | 0 | ANNUAL | ALL | 1
| 459976 | 518914 | 0.24119 | 97.23 | 102 | 0 | ANNUAL | ALL | 1
| 460076 | 518914 | 0.23863 | 97.85 | 102 | 0 | ANNUAL | ALL | 1
| 460176 | 518914 | 0.23553 | 96.91 | 103 | 0 | ANNUAL | ALL | 1
| 460276 | 518914 | 0.23354 | 98.21 | 100 | 0 | ANNUAL | ALL | 1
| 460376 | 518914 | 0.23231 | 100.64 | 100.64 | 0 | ANNUAL | ALL | 1
| 460476 | 518914 | 0.22868 | 98.21 | 98.21 | 0 | ANNUAL | ALL | 1
| 460576 | 518914 | 0.22483 | 94.76 | 94.76 | 0 | ANNUAL | ALL | 1
| 460676 | 518914 | 0.22233 | 94.23 | 94.23 | 0 | ANNUAL | ALL | 1
| 460776 | 518914 | 0.22011 | 94.3 | 94.3 | 0 | ANNUAL | ALL | 1
| 460876 | 518914 | 0.2174 | 93 | 93 | 0 | ANNUAL | ALL | 1
| 460976 | 518914 | 0.21381 | 88.92 | 91 | 0 | ANNUAL | ALL | 1
| 461076 | 518914 | 0.21126 | 87.64 | 87.64 | 0 | ANNUAL | ALL | 1
| 461176 | 518914 | 0.20846 | 85.18 | 86 | 0 | ANNUAL | ALL | 1
| 461276 | 518914 | 0.20563 | 82.13 | 85 | 0 | ANNUAL | ALL | 1
| 461376 | 518914 | 0.20335 | 81.24 | 83 | 0 | ANNUAL | ALL | 1
| 461476 | 518914 | 0.20068 | 78.03 | 87 | 0 | ANNUAL | ALL | 1
| 461576 | 518914 | 0.19907 | 80.36 | 86 | 0 | ANNUAL | ALL | 1
| 461676 | 518914 | 0.1963 | 76 | 167 | 0 | ANNUAL | ALL | 1
| 461776 | 518914 | 0.19468 | 78.24 | 167 | 0 | ANNUAL | ALL | 1
| 461876 | 518914 | 0.19324 | 80.87 | 167 | 0 | ANNUAL | ALL | 1
| 461976 | 518914 | 0.19174 | 82.7 | 167 | 0 | ANNUAL | ALL | 1
| 462076 | 518914 | 0.19181 | 89.12 | 167 | 0 | ANNUAL | ALL | 1
| 462176 | 518914 | 0.20338 | 109.19 | 167 | 0 | ANNUAL | ALL | 1
| 462276 | 518914 | 0.22574 | 123.75 | 167 | 0 | ANNUAL | ALL | 1
| 462376 | 518914 | 0.30134 | 144.65 | 144.65 | 0 | ANNUAL | ALL | 1
| 462476 | 518914 | 0.41478 | 163.13 | 163.13 | 0 | ANNUAL | ALL | 1
| 462576 | 518914 | 0.27872 | 140.77 | 140.77 | 0 | ANNUAL | ALL | 1
| 462676 | 518914 | 0.22131 | 124.88 | 167 | 0 | ANNUAL | ALL | 1
| 462776 | 518914 | 0.19702 | 112.7 | 167 | 0 | ANNUAL | ALL | 1
| 462876 | 518914 | 0.1863 | 104.33 | 167 | 0 | ANNUAL | ALL | 1
| 462976 | 518914 | 0.17952 | 96.94 | 167 | 0 | ANNUAL | ALL | 1
| 463076 | 518914 | 0.17442 | 89.35 | 167 | 0 | ANNUAL | ALL | 1
| 463176 | 518914 | 0.17116 | 83.97 | 167 | 0 | ANNUAL | ALL | 1
| 463276 | 518914 | 0.16919 | 82.36 | 167 | 0 | ANNUAL | ALL | 1
| 463376 | 518914 | 0.16642 | 75.77 | 75.77 | 0 | ANNUAL | ALL | 1
| 463476 | 518914 | 0.16403 | 68.56 | 72 | 0 | ANNUAL | ALL | 1
| 463576 | 518914 | 0.16202 | 56.89 | 72 | 0 | ANNUAL | ALL | 1
| 463676 | 518914 | 0.16061 | 53.3 | 72 | 0 | ANNUAL | ALL | 1
| 463776 | 518914 | 0.1596 | 67.05 | 67.05 | 0 | ANNUAL | ALL | 1
| 463876 | 518914 | 0.15822 | 66.97 | 66.97 | 0 | ANNUAL | ALL | 1
| 463976 | 518914 | 0.15673 | 65 | 70 | 0 | ANNUAL | ALL | 1
| 448976 | 519014 | 0.08003 | 12.46 | 12.46 | 0 | ANNUAL | ALL | 1
| 449076 | 519014 | 0.08101 | 11.62 | 11.62 | 0 | ANNUAL | ALL | 1
| 449176 | 519014 | 0.08205 | 11 | 11 | 0 | ANNUAL | ALL | 1
| 449276 | 519014 | 0.08313 | 10.54 | 10.54 | 0 | ANNUAL | ALL | 1
| 449376 | 519014 | 0.08452 | 13.15 | 13.15 | 0 | ANNUAL | ALL | 1
| 449476 | 519014 | 0.08556 | 11.44 | 13 | 0 | ANNUAL | ALL | 1
| 449576 | 519014 | 0.08665 | 10 | 14 | 0 | ANNUAL | ALL | 1
| 449676 | 519014 | 0.08825 | 13.39 | 13.39 | 0 | ANNUAL | ALL | 1
| 449776 | 519014 | 0.08938 | 11.47 | 11.47 | 0 | ANNUAL | ALL | 1
| 449876 | 519014 | 0.09027 | 6.51 | 10 | 0 | ANNUAL | ALL | 1
| 449976 | 519014 | 0.09177 | 7.61 | 7.61 | 0 | ANNUAL | ALL | 1
| 450076 | 519014 | 0.09361 | 11.48 | 13 | 0 | ANNUAL | ALL | 1
| 450176 | 519014 | 0.09514 | 11.67 | 11.67 | 0 | ANNUAL | ALL | 1
| 450276 | 519014 | 0.09685 | 13 | 13 | 0 | ANNUAL | ALL | 1
| 450376 | 519014 | 0.09837 | 12 | 12 | 0 | ANNUAL | ALL | 1
| 450476 | 519014 | 0.09996 | 11 | 13 | 0 | ANNUAL | ALL | 1
| 450576 | 519014 | 0.10194 | 13 | 13 | 0 | ANNUAL | ALL | 1
| 450676 | 519014 | 0.10331 | 9 | 11 | 0 | ANNUAL | ALL | 1
| 450776 | 519014 | 0.10505 | 7.64 | 7.64 | 0 | ANNUAL | ALL | 1
| 450876 | 519014 | 0.10671 | 4.93 | 13 | 0 | ANNUAL | ALL | 1
| 450976 | 519014 | 0.10911 | 8.01 | 13 | 0 | ANNUAL | ALL | 1
| 451076 | 519014 | 0.11133 | 8.65 | 13 | 0 | ANNUAL | ALL | 1
| 451176 | 519014 | 0.11404 | 12.32 | 12.32 | 0 | ANNUAL | ALL | 1
| 451276 | 519014 | 0.1165 | 13.02 | 13.02 | 0 | ANNUAL | ALL | 1
| 451376 | 519014 | 0.11927 | 15 | 15 | 0 | ANNUAL | ALL | 1
| 451476 | 519014 | 0.12169 | 13.62 | 13.62 | 0 | ANNUAL | ALL | 1
| 451576 | 519014 | 0.12443 | 13.43 | 16 | 0 | ANNUAL | ALL | 1
| 451676 | 519014 | 0.12683 | 9.9 | 17 | 0 | ANNUAL | ALL | 1
| 451776 | 519014 | 0.13036 | 12.86 | 15 | 0 | ANNUAL | ALL | 1
| 451876 | 519014 | 0.13356 | 12.41 | 12.41 | 0 | ANNUAL | ALL | 1
| 451976 | 519014 | 0.1368 | 10.91 | 14 | 0 | ANNUAL | ALL | 1
| 452076 | 519014 | 0.14065 | 11.83 | 11.83 | 0 | ANNUAL | ALL | 1
| 452176 | 519014 | 0.14428 | 9.97 | 14 | 0 | ANNUAL | ALL | 1
| 452276 | 519014 | 0.14831 | 8.91 | 14 | 0 | ANNUAL | ALL | 1
| 452376 | 519014 | 0.15292 | 9.46 | 24 | 0 | ANNUAL | ALL | 1
| 452476 | 519014 | 0.15818 | 11.54 | 24 | 0 | ANNUAL | ALL | 1
| 452576 | 519014 | 0.16311 | 9.83 | 24 | 0 | ANNUAL | ALL | 1
| 452676 | 519014 | 0.16893 | 10.47 | 15 | 0 | ANNUAL | ALL | 1
| 452776 | 519014 | 0.17511 | 10.48 | 15 | 0 | ANNUAL | ALL | 1
| 452876 | 519014 | 0.18231 | 12.56 | 15 | 0 | ANNUAL | ALL | 1
| 452976 | 519014 | 0.19017 | 14.62 | 16 | 0 | ANNUAL | ALL | 1
| 453076 | 519014 | 0.19835 | 15.03 | 18 | 0 | ANNUAL | ALL | 1
| 453176 | 519014 | 0.20738 | 15.65 | 15.65 | 0 | ANNUAL | ALL | 1
| 453276 | 519014 | 0.21715 | 15.68 | 17 | 0 | ANNUAL | ALL | 1
| 453376 | 519014 | 0.22721 | 13.44 | 17 | 0 | ANNUAL | ALL | 1
| 453476 | 519014 | 0.23888 | 12.94 | 16 | 0 | ANNUAL | ALL | 1
| 453576 | 519014 | 0.25218 | 13.54 | 13.54 | 0 | ANNUAL | ALL | 1
| 453676 | 519014 | 0.26669 | 13.56 | 16 | 0 | ANNUAL | ALL | 1
| 453776 | 519014 | 0.28295 | 14 | 16 | 0 | ANNUAL | ALL | 1
| 453876 | 519014 | 0.30179 | 16.18 | 16.18 | 0 | ANNUAL | ALL | 1
| 459076 | 519014 | 0.3229 | 127.38 | 209 | 0 | ANNUAL | ALL | 1
| 459176 | 519014 | 0.30268 | 120.17 | 208 | 0 | ANNUAL | ALL | 1
| 459276 | 519014 | 0.29265 | 116.8 | 202 | 0 | ANNUAL | ALL | 1
| 459376 | 519014 | 0.28178 | 111.38 | 202 | 0 | ANNUAL | ALL | 1
| 459476 | 519014 | 0.27132 | 103.46 | 202 | 0 | ANNUAL | ALL | 1
| 459576 | 519014 | 0.26612 | 100.99 | 201 | 0 | ANNUAL | ALL | 1
| 459676 | 519014 | 0.26137 | 98.53 | 201 | 0 | ANNUAL | ALL | 1
| 459776 | 519014 | 0.25735 | 97 | 201 | 0 | ANNUAL | ALL | 1
| 459876 | 519014 | 0.25401 | 96.62 | 186 | 0 | ANNUAL | ALL | 1
| 459976 | 519014 | 0.25091 | 96.49 | 100 | 0 | ANNUAL | ALL | 1
| 460076 | 519014 | 0.25201 | 103.81 | 103.81 | 0 | ANNUAL | ALL | 1
| 460176 | 519014 | 0.24893 | 103.3 | 103.3 | 0 | ANNUAL | ALL | 1
| 460276 | 519014 | 0.2442 | 99.98 | 99.98 | 0 | ANNUAL | ALL | 1
| 460376 | 519014 | 0.24086 | 98.71 | 98.71 | 0 | ANNUAL | ALL | 1
| 460476 | 519014 | 0.23719 | 96.59 | 96.59 | 0 | ANNUAL | ALL | 1
| 460576 | 519014 | 0.23345 | 93.99 | 93.99 | 0 | ANNUAL | ALL | 1
| 460676 | 519014 | 0.23099 | 94.2 | 94.2 | 0 | ANNUAL | ALL | 1
| 460776 | 519014 | 0.2283 | 93.76 | 93.76 | 0 | ANNUAL | ALL | 1
| 460876 | 519014 | 0.22471 | 90.96 | 90.96 | 0 | ANNUAL | ALL | 1
| 460976 | 519014 | 0.22118 | 87.83 | 90 | 0 | ANNUAL | ALL | 1
| 461076 | 519014 | 0.21767 | 84.01 | 91 | 0 | ANNUAL | ALL | 1
| 461176 | 519014 | 0.21463 | 81.38 | 87 | 0 | ANNUAL | ALL | 1
| 461276 | 519014 | 0.21275 | 83.54 | 83.54 | 0 | ANNUAL | ALL | 1
| 461376 | 519014 | 0.21016 | 82.54 | 82.54 | 0 | ANNUAL | ALL | 1
| 461476 | 519014 | 0.20687 | 77.87 | 85 | 0 | ANNUAL | ALL | 1
| 461576 | 519014 | 0.20422 | 75.75 | 166 | 0 | ANNUAL | ALL | 1
| 461676 | 519014 | 0.20225 | 77.39 | 167 | 0 | ANNUAL | ALL | 1
| 461776 | 519014 | 0.2009 | 81.57 | 167 | 0 | ANNUAL | ALL | 1
| 461876 | 519014 | 0.19915 | 83.25 | 167 | 0 | ANNUAL | ALL | 1
| 461976 | 519014 | 0.1979 | 86.24 | 167 | 0 | ANNUAL | ALL | 1
| 462076 | 519014 | 0.19787 | 91.63 | 167 | 0 | ANNUAL | ALL | 1
| 462176 | 519014 | 0.20825 | 108.61 | 167 | 0 | ANNUAL | ALL | 1
| 462276 | 519014 | 0.23169 | 123.48 | 167 | 0 | ANNUAL | ALL | 1
| 462376 | 519014 | 0.32121 | 146.27 | 167 | 0 | ANNUAL | ALL | 1
| 462476 | 519014 | 0.43711 | 163.89 | 163.89 | 0 | ANNUAL | ALL | 1
| 462576 | 519014 | 0.31484 | 146.18 | 167 | 0 | ANNUAL | ALL | 1
| 462676 | 519014 | 0.23049 | 126.47 | 167 | 0 | ANNUAL | ALL | 1
| 462776 | 519014 | 0.19705 | 109.46 | 167 | 0 | ANNUAL | ALL | 1
| 462876 | 519014 | 0.18735 | 100.93 | 167 | 0 | ANNUAL | ALL | 1
| 462976 | 519014 | 0.18194 | 94.99 | 167 | 0 | ANNUAL | ALL | 1
| 463076 | 519014 | 0.17996 | 94.62 | 167 | 0 | ANNUAL | ALL | 1
| 463176 | 519014 | 0.17516 | 86.93 | 167 | 0 | ANNUAL | ALL | 1
| 463276 | 519014 | 0.17249 | 83.44 | 167 | 0 | ANNUAL | ALL | 1
| 463376 | 519014 | 0.16879 | 71.74 | 167 | 0 | ANNUAL | ALL | 1
| 463476 | 519014 | 0.16663 | 65.68 | 167 | 0 | ANNUAL | ALL | 1
| 463576 | 519014 | 0.16479 | 59.04 | 154 | 0 | ANNUAL | ALL | 1
| 463676 | 519014 | 0.16328 | 52.46 | 155 | 0 | ANNUAL | ALL | 1
| 463776 | 519014 | 0.16188 | 62.85 | 70 | 0 | ANNUAL | ALL | 1
| 463876 | 519014 | 0.16064 | 66.53 | 66.53 | 0 | ANNUAL | ALL | 1
| 463976 | 519014 | 0.15912 | 65.35 | 68 | 0 | ANNUAL | ALL | 1
| 448976 | 519114 | 0.07893 | 9.44 | 13 | 0 | ANNUAL | ALL | 1
| 449076 | 519114 | 0.07993 | 9.04 | 12 | 0 | ANNUAL | ALL | 1
| 449176 | 519114 | 0.081 | 9.03 | 9.03 | 0 | ANNUAL | ALL | 1
| 449276 | 519114 | 0.08219 | 10.28 | 10.28 | 0 | ANNUAL | ALL | 1
| 449376 | 519114 | 0.08322 | 9 | 11 | 0 | ANNUAL | ALL | 1
| 449476 | 519114 | 0.08455 | 11.03 | 11.03 | 0 | ANNUAL | ALL | 1
| 449576 | 519114 | 0.0858 | 11.52 | 11.52 | 0 | ANNUAL | ALL | 1
| 449676 | 519114 | 0.08694 | 10.31 | 10.31 | 0 | ANNUAL | ALL | 1
| 449776 | 519114 | 0.0883 | 11.12 | 11.12 | 0 | ANNUAL | ALL | 1
| 449876 | 519114 | 0.08929 | 7.4 | 7.4 | 0 | ANNUAL | ALL | 1
| 449976 | 519114 | 0.0905 | 5.61 | 10 | 0 | ANNUAL | ALL | 1
| 450076 | 519114 | 0.09214 | 8.15 | 11 | 0 | ANNUAL | ALL | 1
| 450176 | 519114 | 0.09365 | 8.56 | 13 | 0 | ANNUAL | ALL | 1
| 450276 | 519114 | 0.09551 | 11.86 | 11.86 | 0 | ANNUAL | ALL | 1
| 450376 | 519114 | 0.09713 | 12.15 | 12.15 | 0 | ANNUAL | ALL | 1
| 450476 | 519114 | 0.09876 | 12 | 12 | 0 | ANNUAL | ALL | 1
| 450576 | 519114 | 0.10047 | 12.04 | 12.04 | 0 | ANNUAL | ALL | 1
| 450676 | 519114 | 0.1019 | 8.87 | 8.87 | 0 | ANNUAL | ALL | 1
| 450776 | 519114 | 0.10366 | 8.16 | 8.16 | 0 | ANNUAL | ALL | 1
| 450876 | 519114 | 0.10545 | 7.04 | 7.04 | 0 | ANNUAL | ALL | 1
| 450976 | 519114 | 0.10734 | 6.1 | 10 | 0 | ANNUAL | ALL | 1
| 451076 | 519114 | 0.1096 | 7.85 | 12 | 0 | ANNUAL | ALL | 1
| 451176 | 519114 | 0.11204 | 10.09 | 10.09 | 0 | ANNUAL | ALL | 1
| 451276 | 519114 | 0.11456 | 12.03 | 12.03 | 0 | ANNUAL | ALL | 1
| 451376 | 519114 | 0.1174 | 15.32 | 15.32 | 0 | ANNUAL | ALL | 1
| 451476 | 519114 | 0.11989 | 14.96 | 14.96 | 0 | ANNUAL | ALL | 1
| 451576 | 519114 | 0.1224 | 13.88 | 15 | 0 | ANNUAL | ALL | 1
| 451676 | 519114 | 0.1248 | 11.07 | 14 | 0 | ANNUAL | ALL | 1
| 451776 | 519114 | 0.12789 | 12 | 12 | 0 | ANNUAL | ALL | 1
| 451876 | 519114 | 0.13101 | 11.97 | 11.97 | 0 | ANNUAL | ALL | 1
| 451976 | 519114 | 0.13418 | 11 | 11 | 0 | ANNUAL | ALL | 1
| 452076 | 519114 | 0.13709 | 7.09 | 13 | 0 | ANNUAL | ALL | 1
| 452176 | 519114 | 0.141 | 8.27 | 13 | 0 | ANNUAL | ALL | 1
| 452276 | 519114 | 0.14516 | 9.36 | 9.36 | 0 | ANNUAL | ALL | 1
| 452376 | 519114 | 0.14957 | 10.14 | 10.14 | 0 | ANNUAL | ALL | 1
| 452476 | 519114 | 0.15416 | 10.12 | 13 | 0 | ANNUAL | ALL | 1
| 452576 | 519114 | 0.15948 | 12.08 | 12.08 | 0 | ANNUAL | ALL | 1
| 452676 | 519114 | 0.16461 | 10.88 | 13 | 0 | ANNUAL | ALL | 1
| 452776 | 519114 | 0.17022 | 9.91 | 14 | 0 | ANNUAL | ALL | 1
| 452876 | 519114 | 0.17707 | 12.48 | 15 | 0 | ANNUAL | ALL | 1
| 452976 | 519114 | 0.18415 | 13.3 | 15 | 0 | ANNUAL | ALL | 1
| 453076 | 519114 | 0.19187 | 14.03 | 18 | 0 | ANNUAL | ALL | 1
| 453176 | 519114 | 0.19997 | 13.36 | 18 | 0 | ANNUAL | ALL | 1
| 453276 | 519114 | 0.20947 | 14.82 | 17 | 0 | ANNUAL | ALL | 1
| 453376 | 519114 | 0.21928 | 14 | 16 | 0 | ANNUAL | ALL | 1
| 453476 | 519114 | 0.23089 | 15.56 | 15.56 | 0 | ANNUAL | ALL | 1
| 453576 | 519114 | 0.24275 | 14.12 | 14.12 | 0 | ANNUAL | ALL | 1
| 453676 | 519114 | 0.25603 | 13.03 | 13.03 | 0 | ANNUAL | ALL | 1
| 453776 | 519114 | 0.27202 | 14.92 | 14.92 | 0 | ANNUAL | ALL | 1
| 453876 | 519114 | 0.28939 | 15.73 | 15.73 | 0 | ANNUAL | ALL | 1
| 459076 | 519114 | 0.32542 | 123.13 | 207 | 0 | ANNUAL | ALL | 1
| 459176 | 519114 | 0.3071 | 115.15 | 207 | 0 | ANNUAL | ALL | 1
| 459276 | 519114 | 0.29943 | 112.61 | 202 | 0 | ANNUAL | ALL | 1
| 459376 | 519114 | 0.29425 | 111.73 | 201 | 0 | ANNUAL | ALL | 1
| 459476 | 519114 | 0.28371 | 104.15 | 201 | 0 | ANNUAL | ALL | 1
| 459576 | 519114 | 0.27802 | 101 | 201 | 0 | ANNUAL | ALL | 1
| 459676 | 519114 | 0.27389 | 99.94 | 201 | 0 | ANNUAL | ALL | 1
| 459776 | 519114 | 0.26917 | 97.36 | 189 | 0 | ANNUAL | ALL | 1
| 459876 | 519114 | 0.26616 | 98 | 184 | 0 | ANNUAL | ALL | 1
| 459976 | 519114 | 0.26345 | 98.96 | 98.96 | 0 | ANNUAL | ALL | 1
| 460076 | 519114 | 0.2642 | 104.76 | 104.76 | 0 | ANNUAL | ALL | 1
| 460176 | 519114 | 0.25735 | 99.12 | 99.12 | 0 | ANNUAL | ALL | 1
| 460276 | 519114 | 0.2533 | 97.24 | 97.24 | 0 | ANNUAL | ALL | 1
| 460376 | 519114 | 0.24953 | 95.68 | 102 | 0 | ANNUAL | ALL | 1
| 460476 | 519114 | 0.2472 | 96.88 | 98 | 0 | ANNUAL | ALL | 1
| 460576 | 519114 | 0.24383 | 95.97 | 95.97 | 0 | ANNUAL | ALL | 1
| 460676 | 519114 | 0.23999 | 94 | 94 | 0 | ANNUAL | ALL | 1
| 460776 | 519114 | 0.23603 | 91.43 | 95 | 0 | ANNUAL | ALL | 1
| 460876 | 519114 | 0.23227 | 89 | 93 | 0 | ANNUAL | ALL | 1
| 460976 | 519114 | 0.22905 | 87.76 | 87.76 | 0 | ANNUAL | ALL | 1
| 461076 | 519114 | 0.22551 | 85.3 | 89 | 0 | ANNUAL | ALL | 1
| 461176 | 519114 | 0.22208 | 82.73 | 87 | 0 | ANNUAL | ALL | 1
| 461276 | 519114 | 0.21861 | 79.32 | 82 | 0 | ANNUAL | ALL | 1
| 461376 | 519114 | 0.21586 | 78.79 | 82 | 0 | ANNUAL | ALL | 1
| 461476 | 519114 | 0.21323 | 78.63 | 78.63 | 0 | ANNUAL | ALL | 1
| 461576 | 519114 | 0.21054 | 77.92 | 81 | 0 | ANNUAL | ALL | 1
| 461676 | 519114 | 0.20789 | 77.12 | 167 | 0 | ANNUAL | ALL | 1
| 461776 | 519114 | 0.20648 | 81.91 | 167 | 0 | ANNUAL | ALL | 1
| 461876 | 519114 | 0.20504 | 85.32 | 167 | 0 | ANNUAL | ALL | 1
| 461976 | 519114 | 0.20422 | 89.57 | 167 | 0 | ANNUAL | ALL | 1
| 462076 | 519114 | 0.2039 | 93.94 | 167 | 0 | ANNUAL | ALL | 1
| 462176 | 519114 | 0.21207 | 107.49 | 167 | 0 | ANNUAL | ALL | 1
| 462276 | 519114 | 0.24729 | 127.15 | 167 | 0 | ANNUAL | ALL | 1
| 462376 | 519114 | 0.32871 | 146.23 | 167 | 0 | ANNUAL | ALL | 1
| 462476 | 519114 | 0.40279 | 158 | 167 | 0 | ANNUAL | ALL | 1
| 462576 | 519114 | 0.31018 | 144.35 | 167 | 0 | ANNUAL | ALL | 1
| 462676 | 519114 | 0.23294 | 125.91 | 167 | 0 | ANNUAL | ALL | 1
| 462776 | 519114 | 0.20237 | 110.91 | 167 | 0 | ANNUAL | ALL | 1
| 462876 | 519114 | 0.1926 | 103.36 | 167 | 0 | ANNUAL | ALL | 1
| 462976 | 519114 | 0.18851 | 100.6 | 167 | 0 | ANNUAL | ALL | 1
| 463076 | 519114 | 0.18163 | 91.32 | 167 | 0 | ANNUAL | ALL | 1
| 463176 | 519114 | 0.17851 | 87.88 | 167 | 0 | ANNUAL | ALL | 1
| 463276 | 519114 | 0.17506 | 81.85 | 167 | 0 | ANNUAL | ALL | 1
| 463376 | 519114 | 0.17204 | 74.71 | 167 | 0 | ANNUAL | ALL | 1
| 463476 | 519114 | 0.17034 | 74.84 | 74.84 | 0 | ANNUAL | ALL | 1
| 463576 | 519114 | 0.1678 | 66.73 | 154 | 0 | ANNUAL | ALL | 1
| 463676 | 519114 | 0.16588 | 52.55 | 161 | 0 | ANNUAL | ALL | 1
| 463776 | 519114 | 0.16435 | 50.72 | 157 | 0 | ANNUAL | ALL | 1
| 463876 | 519114 | 0.16295 | 65.29 | 67 | 0 | ANNUAL | ALL | 1
| 463976 | 519114 | 0.16154 | 66.88 | 66.88 | 0 | ANNUAL | ALL | 1
| 448976 | 519214 | 0.07814 | 9.21 | 13 | 0 | ANNUAL | ALL | 1
| 449076 | 519214 | 0.07921 | 10 | 12 | 0 | ANNUAL | ALL | 1
| 449176 | 519214 | 0.08026 | 10 | 11 | 0 | ANNUAL | ALL | 1
| 449276 | 519214 | 0.08127 | 9.21 | 9.21 | 0 | ANNUAL | ALL | 1
| 449376 | 519214 | 0.08244 | 10 | 14 | 0 | ANNUAL | ALL | 1
| 449476 | 519214 | 0.08364 | 10.77 | 12 | 0 | ANNUAL | ALL | 1
| 449576 | 519214 | 0.08473 | 9.64 | 9.64 | 0 | ANNUAL | ALL | 1
| 449676 | 519214 | 0.08596 | 9.79 | 15 | 0 | ANNUAL | ALL | 1
| 449776 | 519214 | 0.08723 | 10.01 | 11 | 0 | ANNUAL | ALL | 1
| 449876 | 519214 | 0.08843 | 8.77 | 8.77 | 0 | ANNUAL | ALL | 1
| 449976 | 519214 | 0.08962 | 7.09 | 9 | 0 | ANNUAL | ALL | 1
| 450076 | 519214 | 0.09107 | 7.8 | 13 | 0 | ANNUAL | ALL | 1
| 450176 | 519214 | 0.09265 | 9.36 | 12 | 0 | ANNUAL | ALL | 1
| 450276 | 519214 | 0.09455 | 13.66 | 13.66 | 0 | ANNUAL | ALL | 1
| 450376 | 519214 | 0.09575 | 10.03 | 12 | 0 | ANNUAL | ALL | 1
| 450476 | 519214 | 0.09739 | 10.43 | 10.43 | 0 | ANNUAL | ALL | 1
| 450576 | 519214 | 0.09898 | 9.72 | 13 | 0 | ANNUAL | ALL | 1
| 450676 | 519214 | 0.10071 | 9.78 | 9.78 | 0 | ANNUAL | ALL | 1
| 450776 | 519214 | 0.10248 | 9.57 | 9.57 | 0 | ANNUAL | ALL | 1
| 450876 | 519214 | 0.10409 | 7.16 | 7.16 | 0 | ANNUAL | ALL | 1
| 450976 | 519214 | 0.10598 | 6.77 | 8 | 0 | ANNUAL | ALL | 1
| 451076 | 519214 | 0.10809 | 7.72 | 7.72 | 0 | ANNUAL | ALL | 1
| 451176 | 519214 | 0.11055 | 10.85 | 13 | 0 | ANNUAL | ALL | 1
| 451276 | 519214 | 0.11276 | 10.82 | 13 | 0 | ANNUAL | ALL | 1
| 451376 | 519214 | 0.11579 | 16.43 | 16.43 | 0 | ANNUAL | ALL | 1
| 451476 | 519214 | 0.11769 | 12.3 | 14 | 0 | ANNUAL | ALL | 1
| 451576 | 519214 | 0.11979 | 8.79 | 15 | 0 | ANNUAL | ALL | 1
| 451676 | 519214 | 0.12258 | 9.58 | 13 | 0 | ANNUAL | ALL | 1
| 451776 | 519214 | 0.1253 | 8.79 | 13 | 0 | ANNUAL | ALL | 1
| 451876 | 519214 | 0.12828 | 8.79 | 13 | 0 | ANNUAL | ALL | 1
| 451976 | 519214 | 0.13146 | 9 | 11 | 0 | ANNUAL | ALL | 1
| 452076 | 519214 | 0.13475 | 8.6 | 12 | 0 | ANNUAL | ALL | 1
| 452176 | 519214 | 0.13869 | 11.21 | 11.21 | 0 | ANNUAL | ALL | 1
| 452276 | 519214 | 0.14245 | 11 | 11 | 0 | ANNUAL | ALL | 1
| 452376 | 519214 | 0.14692 | 13.48 | 13.48 | 0 | ANNUAL | ALL | 1
| 452476 | 519214 | 0.1507 | 10.21 | 11 | 0 | ANNUAL | ALL | 1
| 452576 | 519214 | 0.15538 | 10.36 | 10.36 | 0 | ANNUAL | ALL | 1
| 452676 | 519214 | 0.16063 | 11.55 | 11.55 | 0 | ANNUAL | ALL | 1
| 452776 | 519214 | 0.16637 | 13.03 | 13.03 | 0 | ANNUAL | ALL | 1
| 452876 | 519214 | 0.17216 | 12.5 | 12.5 | 0 | ANNUAL | ALL | 1
| 452976 | 519214 | 0.17851 | 12.21 | 15 | 0 | ANNUAL | ALL | 1
| 453076 | 519214 | 0.18569 | 13 | 17 | 0 | ANNUAL | ALL | 1
| 453176 | 519214 | 0.19364 | 14.08 | 16 | 0 | ANNUAL | ALL | 1
| 453276 | 519214 | 0.20228 | 14.76 | 14.76 | 0 | ANNUAL | ALL | 1
| 453376 | 519214 | 0.21104 | 12.81 | 16 | 0 | ANNUAL | ALL | 1
| 453476 | 519214 | 0.22153 | 13.5 | 13.5 | 0 | ANNUAL | ALL | 1
| 453576 | 519214 | 0.2328 | 13 | 13 | 0 | ANNUAL | ALL | 1
| 453676 | 519214 | 0.2456 | 13.23 | 13.23 | 0 | ANNUAL | ALL | 1
| 453776 | 519214 | 0.26081 | 15.79 | 15.79 | 0 | ANNUAL | ALL | 1
| 453876 | 519214 | 0.27611 | 14.24 | 17 | 0 | ANNUAL | ALL | 1
| 459076 | 519214 | 0.3338 | 119.75 | 203 | 0 | ANNUAL | ALL | 1
| 459176 | 519214 | 0.31834 | 112.56 | 202 | 0 | ANNUAL | ALL | 1
| 459276 | 519214 | 0.31168 | 110.55 | 202 | 0 | ANNUAL | ALL | 1
| 459376 | 519214 | 0.30499 | 107.98 | 201 | 0 | ANNUAL | ALL | 1
| 459476 | 519214 | 0.29866 | 105.21 | 201 | 0 | ANNUAL | ALL | 1
| 459576 | 519214 | 0.29137 | 100.21 | 201 | 0 | ANNUAL | ALL | 1
| 459676 | 519214 | 0.28756 | 100.15 | 189 | 0 | ANNUAL | ALL | 1
| 459776 | 519214 | 0.28311 | 98.85 | 186 | 0 | ANNUAL | ALL | 1
| 459876 | 519214 | 0.27914 | 98.28 | 176 | 0 | ANNUAL | ALL | 1
| 459976 | 519214 | 0.27601 | 99.06 | 99.06 | 0 | ANNUAL | ALL | 1
| 460076 | 519214 | 0.27254 | 99.13 | 106 | 0 | ANNUAL | ALL | 1
| 460176 | 519214 | 0.26899 | 99 | 106 | 0 | ANNUAL | ALL | 1
| 460276 | 519214 | 0.26446 | 97.21 | 100 | 0 | ANNUAL | ALL | 1
| 460376 | 519214 | 0.26086 | 96.86 | 101 | 0 | ANNUAL | ALL | 1
| 460476 | 519214 | 0.25777 | 97.3 | 97.3 | 0 | ANNUAL | ALL | 1
| 460576 | 519214 | 0.25325 | 95.21 | 95.21 | 0 | ANNUAL | ALL | 1
| 460676 | 519214 | 0.24986 | 95 | 95 | 0 | ANNUAL | ALL | 1
| 460776 | 519214 | 0.24675 | 95.21 | 95.21 | 0 | ANNUAL | ALL | 1
| 460876 | 519214 | 0.2429 | 94 | 94 | 0 | ANNUAL | ALL | 1
| 460976 | 519214 | 0.23855 | 91.56 | 91.56 | 0 | ANNUAL | ALL | 1
| 461076 | 519214 | 0.23344 | 86.54 | 86.54 | 0 | ANNUAL | ALL | 1
| 461176 | 519214 | 0.22957 | 84 | 84 | 0 | ANNUAL | ALL | 1
| 461276 | 519214 | 0.22624 | 82.87 | 82.87 | 0 | ANNUAL | ALL | 1
| 461376 | 519214 | 0.22306 | 82 | 82 | 0 | ANNUAL | ALL | 1
| 461476 | 519214 | 0.2195 | 79.19 | 79.19 | 0 | ANNUAL | ALL | 1
| 461576 | 519214 | 0.21666 | 79.13 | 79.13 | 0 | ANNUAL | ALL | 1
| 461676 | 519214 | 0.21381 | 78.7 | 167 | 0 | ANNUAL | ALL | 1
| 461776 | 519214 | 0.21189 | 82.03 | 167 | 0 | ANNUAL | ALL | 1
| 461876 | 519214 | 0.21067 | 86.72 | 167 | 0 | ANNUAL | ALL | 1
| 461976 | 519214 | 0.21018 | 91.84 | 167 | 0 | ANNUAL | ALL | 1
| 462076 | 519214 | 0.20994 | 96.26 | 167 | 0 | ANNUAL | ALL | 1
| 462176 | 519214 | 0.21521 | 106.11 | 167 | 0 | ANNUAL | ALL | 1
| 462276 | 519214 | 0.27006 | 132.54 | 167 | 0 | ANNUAL | ALL | 1
| 462376 | 519214 | 0.35463 | 149.77 | 167 | 0 | ANNUAL | ALL | 1
| 462476 | 519214 | 0.40205 | 157.5 | 167 | 0 | ANNUAL | ALL | 1
| 462576 | 519214 | 0.3153 | 144.83 | 167 | 0 | ANNUAL | ALL | 1
| 462676 | 519214 | 0.2458 | 129.36 | 167 | 0 | ANNUAL | ALL | 1
| 462776 | 519214 | 0.21348 | 116.47 | 167 | 0 | ANNUAL | ALL | 1
| 462876 | 519214 | 0.20487 | 112.21 | 167 | 0 | ANNUAL | ALL | 1
| 462976 | 519214 | 0.19768 | 107.91 | 167 | 0 | ANNUAL | ALL | 1
| 463076 | 519214 | 0.18656 | 95.48 | 167 | 0 | ANNUAL | ALL | 1
| 463176 | 519214 | 0.18203 | 89.57 | 167 | 0 | ANNUAL | ALL | 1
| 463276 | 519214 | 0.17966 | 88.3 | 167 | 0 | ANNUAL | ALL | 1
| 463376 | 519214 | 0.17589 | 81.13 | 155 | 0 | ANNUAL | ALL | 1
| 463476 | 519214 | 0.1732 | 76.12 | 155 | 0 | ANNUAL | ALL | 1
| 463576 | 519214 | 0.1706 | 69.13 | 157 | 0 | ANNUAL | ALL | 1
| 463676 | 519214 | 0.16836 | 57.74 | 164 | 0 | ANNUAL | ALL | 1
| 463776 | 519214 | 0.16685 | 49.73 | 170 | 0 | ANNUAL | ALL | 1
| 463876 | 519214 | 0.16515 | 51.57 | 167 | 0 | ANNUAL | ALL | 1
| 463976 | 519214 | 0.16382 | 67.23 | 67.23 | 0 | ANNUAL | ALL | 1
| 448976 | 519314 | 0.07742 | 9 | 9 | 0 | ANNUAL | ALL | 1
| 449076 | 519314 | 0.07832 | 7.76 | 9 | 0 | ANNUAL | ALL | 1
| 449176 | 519314 | 0.07932 | 7.48 | 9 | 0 | ANNUAL | ALL | 1
| 449276 | 519314 | 0.08052 | 9.36 | 9.36 | 0 | ANNUAL | ALL | 1
| 449376 | 519314 | 0.0817 | 10.62 | 10.62 | 0 | ANNUAL | ALL | 1
| 449476 | 519314 | 0.08265 | 8.47 | 13 | 0 | ANNUAL | ALL | 1
| 449576 | 519314 | 0.08387 | 9.29 | 12 | 0 | ANNUAL | ALL | 1
| 449676 | 519314 | 0.08511 | 9.86 | 9.86 | 0 | ANNUAL | ALL | 1
| 449776 | 519314 | 0.08644 | 10.98 | 10.98 | 0 | ANNUAL | ALL | 1
| 449876 | 519314 | 0.08757 | 9.29 | 9.29 | 0 | ANNUAL | ALL | 1
| 449976 | 519314 | 0.08866 | 6.68 | 6.68 | 0 | ANNUAL | ALL | 1
| 450076 | 519314 | 0.08988 | 5.01 | 12 | 0 | ANNUAL | ALL | 1
| 450176 | 519314 | 0.09146 | 7.11 | 10 | 0 | ANNUAL | ALL | 1
| 450276 | 519314 | 0.09332 | 11.61 | 13 | 0 | ANNUAL | ALL | 1
| 450376 | 519314 | 0.09468 | 9.98 | 13 | 0 | ANNUAL | ALL | 1
| 450476 | 519314 | 0.09619 | 9.35 | 12 | 0 | ANNUAL | ALL | 1
| 450576 | 519314 | 0.09781 | 9.32 | 13 | 0 | ANNUAL | ALL | 1
| 450676 | 519314 | 0.09941 | 8.54 | 8.54 | 0 | ANNUAL | ALL | 1
| 450776 | 519314 | 0.10121 | 9.09 | 9.09 | 0 | ANNUAL | ALL | 1
| 450876 | 519314 | 0.10279 | 6.76 | 6.76 | 0 | ANNUAL | ALL | 1
| 450976 | 519314 | 0.1046 | 6 | 6 | 0 | ANNUAL | ALL | 1
| 451076 | 519314 | 0.10682 | 8.62 | 8.62 | 0 | ANNUAL | ALL | 1
| 451176 | 519314 | 0.10902 | 10 | 10 | 0 | ANNUAL | ALL | 1
| 451276 | 519314 | 0.11111 | 9.5 | 13 | 0 | ANNUAL | ALL | 1
| 451376 | 519314 | 0.11348 | 10.67 | 16 | 0 | ANNUAL | ALL | 1
| 451476 | 519314 | 0.11573 | 9.77 | 15 | 0 | ANNUAL | ALL | 1
| 451576 | 519314 | 0.11779 | 6.46 | 14 | 0 | ANNUAL | ALL | 1
| 451676 | 519314 | 0.12041 | 6.8 | 13 | 0 | ANNUAL | ALL | 1
| 451776 | 519314 | 0.12308 | 6.46 | 14 | 0 | ANNUAL | ALL | 1
| 451876 | 519314 | 0.12593 | 6.48 | 13 | 0 | ANNUAL | ALL | 1
| 451976 | 519314 | 0.12926 | 8.83 | 11 | 0 | ANNUAL | ALL | 1
| 452076 | 519314 | 0.13258 | 9.7 | 9.7 | 0 | ANNUAL | ALL | 1
| 452176 | 519314 | 0.136 | 10.01 | 10.01 | 0 | ANNUAL | ALL | 1
| 452276 | 519314 | 0.13975 | 11 | 11 | 0 | ANNUAL | ALL | 1
| 452376 | 519314 | 0.14372 | 11.83 | 11.83 | 0 | ANNUAL | ALL | 1
| 452476 | 519314 | 0.14793 | 12.44 | 12.44 | 0 | ANNUAL | ALL | 1
| 452576 | 519314 | 0.1522 | 11.71 | 11.71 | 0 | ANNUAL | ALL | 1
| 452676 | 519314 | 0.15676 | 10.85 | 10.85 | 0 | ANNUAL | ALL | 1
| 452776 | 519314 | 0.16197 | 11.57 | 11.57 | 0 | ANNUAL | ALL | 1
| 452876 | 519314 | 0.16776 | 13 | 13 | 0 | ANNUAL | ALL | 1
| 452976 | 519314 | 0.17357 | 12.3 | 12.3 | 0 | ANNUAL | ALL | 1
| 453076 | 519314 | 0.17999 | 12 | 15 | 0 | ANNUAL | ALL | 1
| 453176 | 519314 | 0.18698 | 11.65 | 14 | 0 | ANNUAL | ALL | 1
| 453276 | 519314 | 0.19503 | 12.83 | 16 | 0 | ANNUAL | ALL | 1
| 453376 | 519314 | 0.20294 | 10.49 | 15 | 0 | ANNUAL | ALL | 1
| 453476 | 519314 | 0.21276 | 11.91 | 16 | 0 | ANNUAL | ALL | 1
| 453576 | 519314 | 0.22378 | 13.62 | 15 | 0 | ANNUAL | ALL | 1
| 453676 | 519314 | 0.23543 | 13.47 | 13.47 | 0 | ANNUAL | ALL | 1
| 453776 | 519314 | 0.2487 | 14 | 14 | 0 | ANNUAL | ALL | 1
| 453876 | 519314 | 0.26351 | 14.32 | 16 | 0 | ANNUAL | ALL | 1
| 459076 | 519314 | 0.34691 | 116.87 | 201 | 0 | ANNUAL | ALL | 1
| 459176 | 519314 | 0.33582 | 112.46 | 201 | 0 | ANNUAL | ALL | 1
| 459276 | 519314 | 0.32856 | 110.14 | 201 | 0 | ANNUAL | ALL | 1
| 459376 | 519314 | 0.32253 | 108.57 | 201 | 0 | ANNUAL | ALL | 1
| 459476 | 519314 | 0.3179 | 108.18 | 200 | 0 | ANNUAL | ALL | 1
| 459576 | 519314 | 0.31169 | 106.17 | 189 | 0 | ANNUAL | ALL | 1
| 459676 | 519314 | 0.30646 | 105.01 | 186 | 0 | ANNUAL | ALL | 1
| 459776 | 519314 | 0.30042 | 102.83 | 102.83 | 0 | ANNUAL | ALL | 1
| 459876 | 519314 | 0.29414 | 100 | 100 | 0 | ANNUAL | ALL | 1
| 459976 | 519314 | 0.2908 | 101.03 | 101.03 | 0 | ANNUAL | ALL | 1
| 460076 | 519314 | 0.28564 | 99.54 | 106 | 0 | ANNUAL | ALL | 1
| 460176 | 519314 | 0.28174 | 99.68 | 99.68 | 0 | ANNUAL | ALL | 1
| 460276 | 519314 | 0.27844 | 100.54 | 100.54 | 0 | ANNUAL | ALL | 1
| 460376 | 519314 | 0.2735 | 99.18 | 99.18 | 0 | ANNUAL | ALL | 1
| 460476 | 519314 | 0.2688 | 98 | 98 | 0 | ANNUAL | ALL | 1
| 460576 | 519314 | 0.26368 | 96.03 | 96.03 | 0 | ANNUAL | ALL | 1
| 460676 | 519314 | 0.25934 | 95.09 | 95.09 | 0 | ANNUAL | ALL | 1
| 460776 | 519314 | 0.25527 | 94.46 | 94.46 | 0 | ANNUAL | ALL | 1
| 460876 | 519314 | 0.2503 | 92 | 92 | 0 | ANNUAL | ALL | 1
| 460976 | 519314 | 0.24591 | 90.28 | 90.28 | 0 | ANNUAL | ALL | 1
| 461076 | 519314 | 0.24075 | 86.14 | 86.14 | 0 | ANNUAL | ALL | 1
| 461176 | 519314 | 0.23619 | 82.54 | 82.54 | 0 | ANNUAL | ALL | 1
| 461276 | 519314 | 0.23307 | 83.36 | 83.36 | 0 | ANNUAL | ALL | 1
| 461376 | 519314 | 0.22994 | 83.85 | 83.85 | 0 | ANNUAL | ALL | 1
| 461476 | 519314 | 0.2261 | 81.53 | 81.53 | 0 | ANNUAL | ALL | 1
| 461576 | 519314 | 0.22281 | 80.83 | 80.83 | 0 | ANNUAL | ALL | 1
| 461676 | 519314 | 0.21956 | 79.86 | 167 | 0 | ANNUAL | ALL | 1
| 461776 | 519314 | 0.218 | 85.02 | 167 | 0 | ANNUAL | ALL | 1
| 461876 | 519314 | 0.21665 | 89.27 | 167 | 0 | ANNUAL | ALL | 1
| 461976 | 519314 | 0.21654 | 94.94 | 167 | 0 | ANNUAL | ALL | 1
| 462076 | 519314 | 0.21599 | 98.62 | 167 | 0 | ANNUAL | ALL | 1
| 462176 | 519314 | 0.22018 | 106.8 | 167 | 0 | ANNUAL | ALL | 1
| 462276 | 519314 | 0.26057 | 128.93 | 167 | 0 | ANNUAL | ALL | 1
| 462376 | 519314 | 0.38393 | 154.07 | 154.07 | 0 | ANNUAL | ALL | 1
| 462476 | 519314 | 0.39274 | 156.29 | 167 | 0 | ANNUAL | ALL | 1
| 462576 | 519314 | 0.33126 | 147.58 | 167 | 0 | ANNUAL | ALL | 1
| 462676 | 519314 | 0.26344 | 133.99 | 167 | 0 | ANNUAL | ALL | 1
| 462776 | 519314 | 0.23089 | 124.01 | 167 | 0 | ANNUAL | ALL | 1
| 462876 | 519314 | 0.21077 | 114.47 | 167 | 0 | ANNUAL | ALL | 1
| 462976 | 519314 | 0.20896 | 114.97 | 167 | 0 | ANNUAL | ALL | 1
| 463076 | 519314 | 0.19293 | 101.4 | 167 | 0 | ANNUAL | ALL | 1
| 463176 | 519314 | 0.18863 | 97.94 | 154 | 0 | ANNUAL | ALL | 1
| 463276 | 519314 | 0.18356 | 91.49 | 155 | 0 | ANNUAL | ALL | 1
| 463376 | 519314 | 0.1797 | 85.82 | 157 | 0 | ANNUAL | ALL | 1
| 463476 | 519314 | 0.17627 | 78.99 | 161 | 0 | ANNUAL | ALL | 1
| 463576 | 519314 | 0.17361 | 73.5 | 162 | 0 | ANNUAL | ALL | 1
| 463676 | 519314 | 0.17104 | 64.75 | 169 | 0 | ANNUAL | ALL | 1
| 463776 | 519314 | 0.16909 | 57.39 | 170 | 0 | ANNUAL | ALL | 1
| 463876 | 519314 | 0.1676 | 49.1 | 176 | 0 | ANNUAL | ALL | 1
| 463976 | 519314 | 0.16574 | 54.12 | 169 | 0 | ANNUAL | ALL | 1
| 448976 | 519414 | 0.07671 | 7.92 | 7.92 | 0 | ANNUAL | ALL | 1
| 449076 | 519414 | 0.07762 | 7 | 10 | 0 | ANNUAL | ALL | 1
| 449176 | 519414 | 0.07869 | 7.88 | 10 | 0 | ANNUAL | ALL | 1
| 449276 | 519414 | 0.0798 | 8.92 | 8.92 | 0 | ANNUAL | ALL | 1
| 449376 | 519414 | 0.08089 | 9.3 | 9.3 | 0 | ANNUAL | ALL | 1
| 449476 | 519414 | 0.08188 | 7.88 | 12 | 0 | ANNUAL | ALL | 1
| 449576 | 519414 | 0.0831 | 8.92 | 8.92 | 0 | ANNUAL | ALL | 1
| 449676 | 519414 | 0.08441 | 10.7 | 10.7 | 0 | ANNUAL | ALL | 1
| 449776 | 519414 | 0.08556 | 9.97 | 9.97 | 0 | ANNUAL | ALL | 1
| 449876 | 519414 | 0.08658 | 7.08 | 9 | 0 | ANNUAL | ALL | 1
| 449976 | 519414 | 0.08796 | 8.3 | 8.3 | 0 | ANNUAL | ALL | 1
| 450076 | 519414 | 0.08909 | 5.88 | 8 | 0 | ANNUAL | ALL | 1
| 450176 | 519414 | 0.0905 | 6.32 | 15 | 0 | ANNUAL | ALL | 1
| 450276 | 519414 | 0.09213 | 8.7 | 15 | 0 | ANNUAL | ALL | 1
| 450376 | 519414 | 0.09374 | 10.12 | 10.12 | 0 | ANNUAL | ALL | 1
| 450476 | 519414 | 0.09514 | 8.64 | 11 | 0 | ANNUAL | ALL | 1
| 450576 | 519414 | 0.09666 | 8 | 10 | 0 | ANNUAL | ALL | 1
| 450676 | 519414 | 0.09822 | 7.12 | 11 | 0 | ANNUAL | ALL | 1
| 450776 | 519414 | 0.09989 | 6.76 | 11 | 0 | ANNUAL | ALL | 1
| 450876 | 519414 | 0.10153 | 5.39 | 7 | 0 | ANNUAL | ALL | 1
| 450976 | 519414 | 0.10352 | 7.03 | 7.03 | 0 | ANNUAL | ALL | 1
| 451076 | 519414 | 0.10563 | 9 | 9 | 0 | ANNUAL | ALL | 1
| 451176 | 519414 | 0.10783 | 11 | 11 | 0 | ANNUAL | ALL | 1
| 451276 | 519414 | 0.1097 | 9 | 15 | 0 | ANNUAL | ALL | 1
| 451376 | 519414 | 0.1119 | 9.2 | 17 | 0 | ANNUAL | ALL | 1
| 451476 | 519414 | 0.11423 | 9.57 | 13 | 0 | ANNUAL | ALL | 1
| 451576 | 519414 | 0.11631 | 6.91 | 14 | 0 | ANNUAL | ALL | 1
| 451676 | 519414 | 0.11904 | 8.91 | 12 | 0 | ANNUAL | ALL | 1
| 451776 | 519414 | 0.12157 | 8.14 | 11 | 0 | ANNUAL | ALL | 1
| 451876 | 519414 | 0.12445 | 9.1 | 9.1 | 0 | ANNUAL | ALL | 1
| 451976 | 519414 | 0.12751 | 10.2 | 10.2 | 0 | ANNUAL | ALL | 1
| 452076 | 519414 | 0.13075 | 11.49 | 11.49 | 0 | ANNUAL | ALL | 1
| 452176 | 519414 | 0.13364 | 9.03 | 11 | 0 | ANNUAL | ALL | 1
| 452276 | 519414 | 0.13736 | 11 | 11 | 0 | ANNUAL | ALL | 1
| 452376 | 519414 | 0.14096 | 10.73 | 14 | 0 | ANNUAL | ALL | 1
| 452476 | 519414 | 0.14491 | 11.12 | 11.12 | 0 | ANNUAL | ALL | 1
| 452576 | 519414 | 0.14905 | 11.12 | 11.12 | 0 | ANNUAL | ALL | 1
| 452676 | 519414 | 0.15383 | 13 | 13 | 0 | ANNUAL | ALL | 1
| 452776 | 519414 | 0.15841 | 11.97 | 11.97 | 0 | ANNUAL | ALL | 1
| 452876 | 519414 | 0.16337 | 11.12 | 13 | 0 | ANNUAL | ALL | 1
| 452976 | 519414 | 0.16889 | 11.09 | 11.09 | 0 | ANNUAL | ALL | 1
| 453076 | 519414 | 0.1745 | 9.3 | 13 | 0 | ANNUAL | ALL | 1
| 453176 | 519414 | 0.18107 | 9.68 | 15 | 0 | ANNUAL | ALL | 1
| 453276 | 519414 | 0.18844 | 10.82 | 15 | 0 | ANNUAL | ALL | 1
| 453376 | 519414 | 0.19582 | 9.18 | 15 | 0 | ANNUAL | ALL | 1
| 453476 | 519414 | 0.20511 | 11.8 | 15 | 0 | ANNUAL | ALL | 1
| 453576 | 519414 | 0.21494 | 12.77 | 12.77 | 0 | ANNUAL | ALL | 1
| 453676 | 519414 | 0.22593 | 13.88 | 13.88 | 0 | ANNUAL | ALL | 1
| 453776 | 519414 | 0.23818 | 14.88 | 14.88 | 0 | ANNUAL | ALL | 1
| 453876 | 519414 | 0.25123 | 14.09 | 14.09 | 0 | ANNUAL | ALL | 1
| 459076 | 519414 | 0.35831 | 109.97 | 201 | 0 | ANNUAL | ALL | 1
| 459176 | 519414 | 0.35077 | 107.8 | 201 | 0 | ANNUAL | ALL | 1
| 459276 | 519414 | 0.34651 | 108.43 | 201 | 0 | ANNUAL | ALL | 1
| 459376 | 519414 | 0.34358 | 110 | 195 | 0 | ANNUAL | ALL | 1
| 459476 | 519414 | 0.3387 | 109.96 | 189 | 0 | ANNUAL | ALL | 1
| 459576 | 519414 | 0.32733 | 104.34 | 186 | 0 | ANNUAL | ALL | 1
| 459676 | 519414 | 0.31893 | 100.36 | 184 | 0 | ANNUAL | ALL | 1
| 459776 | 519414 | 0.31313 | 99.24 | 99.24 | 0 | ANNUAL | ALL | 1
| 459876 | 519414 | 0.3091 | 100.34 | 100.34 | 0 | ANNUAL | ALL | 1
| 459976 | 519414 | 0.30657 | 102.88 | 102.88 | 0 | ANNUAL | ALL | 1
| 460076 | 519414 | 0.30094 | 101.92 | 101.92 | 0 | ANNUAL | ALL | 1
| 460176 | 519414 | 0.29635 | 102 | 102 | 0 | ANNUAL | ALL | 1
| 460276 | 519414 | 0.29261 | 102.88 | 102.88 | 0 | ANNUAL | ALL | 1
| 460376 | 519414 | 0.28676 | 101.52 | 101.52 | 0 | ANNUAL | ALL | 1
| 460476 | 519414 | 0.27956 | 98.3 | 98.3 | 0 | ANNUAL | ALL | 1
| 460576 | 519414 | 0.27493 | 98 | 98 | 0 | ANNUAL | ALL | 1
| 460676 | 519414 | 0.26848 | 94.88 | 94.88 | 0 | ANNUAL | ALL | 1
| 460776 | 519414 | 0.26298 | 92.69 | 95 | 0 | ANNUAL | ALL | 1
| 460876 | 519414 | 0.25799 | 91 | 94 | 0 | ANNUAL | ALL | 1
| 460976 | 519414 | 0.25305 | 89 | 94 | 0 | ANNUAL | ALL | 1
| 461076 | 519414 | 0.2484 | 87.18 | 87.18 | 0 | ANNUAL | ALL | 1
| 461176 | 519414 | 0.24377 | 84.85 | 84.85 | 0 | ANNUAL | ALL | 1
| 461276 | 519414 | 0.2396 | 83.36 | 83.36 | 0 | ANNUAL | ALL | 1
| 461376 | 519414 | 0.2363 | 84.3 | 84.3 | 0 | ANNUAL | ALL | 1
| 461476 | 519414 | 0.23188 | 81 | 81 | 0 | ANNUAL | ALL | 1
| 461576 | 519414 | 0.22828 | 80.12 | 167 | 0 | ANNUAL | ALL | 1
| 461676 | 519414 | 0.22537 | 81.7 | 170 | 0 | ANNUAL | ALL | 1
| 461776 | 519414 | 0.22379 | 87.03 | 170 | 0 | ANNUAL | ALL | 1
| 461876 | 519414 | 0.22237 | 91.24 | 170 | 0 | ANNUAL | ALL | 1
| 461976 | 519414 | 0.2219 | 96.27 | 169 | 0 | ANNUAL | ALL | 1
| 462076 | 519414 | 0.22441 | 103.84 | 167 | 0 | ANNUAL | ALL | 1
| 462176 | 519414 | 0.23113 | 112.52 | 167 | 0 | ANNUAL | ALL | 1
| 462276 | 519414 | 0.26505 | 129.48 | 167 | 0 | ANNUAL | ALL | 1
| 462376 | 519414 | 0.38953 | 155.06 | 155.06 | 0 | ANNUAL | ALL | 1
| 462476 | 519414 | 0.3804 | 154.68 | 158 | 0 | ANNUAL | ALL | 1
| 462576 | 519414 | 0.33958 | 149.04 | 158 | 0 | ANNUAL | ALL | 1
| 462676 | 519414 | 0.27659 | 137.01 | 167 | 0 | ANNUAL | ALL | 1
| 462776 | 519414 | 0.23064 | 122.72 | 167 | 0 | ANNUAL | ALL | 1
| 462876 | 519414 | 0.21567 | 115.91 | 167 | 0 | ANNUAL | ALL | 1
| 462976 | 519414 | 0.21443 | 116.85 | 116.85 | 0 | ANNUAL | ALL | 1
| 463076 | 519414 | 0.20316 | 110.03 | 110.03 | 0 | ANNUAL | ALL | 1
| 463176 | 519414 | 0.19542 | 104.1 | 155 | 0 | ANNUAL | ALL | 1
| 463276 | 519414 | 0.18962 | 98.7 | 156 | 0 | ANNUAL | ALL | 1
| 463376 | 519414 | 0.1845 | 92.35 | 159 | 0 | ANNUAL | ALL | 1
| 463476 | 519414 | 0.18044 | 86.33 | 162 | 0 | ANNUAL | ALL | 1
| 463576 | 519414 | 0.17714 | 80.58 | 164 | 0 | ANNUAL | ALL | 1
| 463676 | 519414 | 0.17389 | 70.55 | 170 | 0 | ANNUAL | ALL | 1
| 463776 | 519414 | 0.17153 | 62.72 | 176 | 0 | ANNUAL | ALL | 1
| 463876 | 519414 | 0.1697 | 54.6 | 177 | 0 | ANNUAL | ALL | 1
| 463976 | 519414 | 0.16812 | 49.71 | 176 | 0 | ANNUAL | ALL | 1
| 448976 | 519514 | 0.07612 | 7.57 | 7.57 | 0 | ANNUAL | ALL | 1
| 449076 | 519514 | 0.0771 | 7.79 | 7.79 | 0 | ANNUAL | ALL | 1
| 449176 | 519514 | 0.07817 | 8.99 | 8.99 | 0 | ANNUAL | ALL | 1
| 449276 | 519514 | 0.0792 | 9.15 | 9.15 | 0 | ANNUAL | ALL | 1
| 449376 | 519514 | 0.08031 | 10.03 | 11 | 0 | ANNUAL | ALL | 1
| 449476 | 519514 | 0.08165 | 13.43 | 13.43 | 0 | ANNUAL | ALL | 1
| 449576 | 519514 | 0.08246 | 9.27 | 9.27 | 0 | ANNUAL | ALL | 1
| 449676 | 519514 | 0.08353 | 8.24 | 10 | 0 | ANNUAL | ALL | 1
| 449776 | 519514 | 0.08484 | 9.79 | 11 | 0 | ANNUAL | ALL | 1
| 449876 | 519514 | 0.08599 | 8.92 | 8.92 | 0 | ANNUAL | ALL | 1
| 449976 | 519514 | 0.0872 | 8.15 | 8.15 | 0 | ANNUAL | ALL | 1
| 450076 | 519514 | 0.08833 | 5.98 | 5.98 | 0 | ANNUAL | ALL | 1
| 450176 | 519514 | 0.08963 | 5.36 | 9 | 0 | ANNUAL | ALL | 1
| 450276 | 519514 | 0.09124 | 7.97 | 15 | 0 | ANNUAL | ALL | 1
| 450376 | 519514 | 0.0929 | 10.42 | 10.42 | 0 | ANNUAL | ALL | 1
| 450476 | 519514 | 0.09442 | 10.56 | 10.56 | 0 | ANNUAL | ALL | 1
| 450576 | 519514 | 0.09568 | 7.3 | 10 | 0 | ANNUAL | ALL | 1
| 450676 | 519514 | 0.09717 | 5.97 | 9 | 0 | ANNUAL | ALL | 1
| 450776 | 519514 | 0.09869 | 4.36 | 11 | 0 | ANNUAL | ALL | 1
| 450876 | 519514 | 0.10059 | 6.24 | 7 | 0 | ANNUAL | ALL | 1
| 450976 | 519514 | 0.10263 | 8.82 | 8.82 | 0 | ANNUAL | ALL | 1
| 451076 | 519514 | 0.1046 | 9.87 | 9.87 | 0 | ANNUAL | ALL | 1
| 451176 | 519514 | 0.10667 | 11 | 11 | 0 | ANNUAL | ALL | 1
| 451276 | 519514 | 0.1085 | 9 | 13 | 0 | ANNUAL | ALL | 1
| 451376 | 519514 | 0.11075 | 10.14 | 14 | 0 | ANNUAL | ALL | 1
| 451476 | 519514 | 0.11284 | 9 | 11 | 0 | ANNUAL | ALL | 1
| 451576 | 519514 | 0.11473 | 5.03 | 7 | 0 | ANNUAL | ALL | 1
| 451676 | 519514 | 0.11751 | 8.23 | 8.23 | 0 | ANNUAL | ALL | 1
| 451776 | 519514 | 0.12021 | 9.54 | 9.54 | 0 | ANNUAL | ALL | 1
| 451876 | 519514 | 0.12263 | 7.44 | 7.44 | 0 | ANNUAL | ALL | 1
| 451976 | 519514 | 0.12572 | 9.71 | 9.71 | 0 | ANNUAL | ALL | 1
| 452076 | 519514 | 0.12833 | 7.09 | 11 | 0 | ANNUAL | ALL | 1
| 452176 | 519514 | 0.13148 | 7.45 | 11 | 0 | ANNUAL | ALL | 1
| 452276 | 519514 | 0.13499 | 9.15 | 11 | 0 | ANNUAL | ALL | 1
| 452376 | 519514 | 0.1385 | 9.3 | 12 | 0 | ANNUAL | ALL | 1
| 452476 | 519514 | 0.1423 | 10 | 13 | 0 | ANNUAL | ALL | 1
| 452576 | 519514 | 0.14629 | 10.36 | 12 | 0 | ANNUAL | ALL | 1
| 452676 | 519514 | 0.15081 | 12.3 | 12.3 | 0 | ANNUAL | ALL | 1
| 452776 | 519514 | 0.1549 | 10.03 | 13 | 0 | ANNUAL | ALL | 1
| 452876 | 519514 | 0.15986 | 10.92 | 13 | 0 | ANNUAL | ALL | 1
| 452976 | 519514 | 0.16441 | 7.79 | 13 | 0 | ANNUAL | ALL | 1
| 453076 | 519514 | 0.16998 | 8 | 13 | 0 | ANNUAL | ALL | 1
| 453176 | 519514 | 0.17583 | 7.35 | 15 | 0 | ANNUAL | ALL | 1
| 453276 | 519514 | 0.18246 | 8 | 15 | 0 | ANNUAL | ALL | 1
| 453376 | 519514 | 0.18987 | 9.26 | 11 | 0 | ANNUAL | ALL | 1
| 453476 | 519514 | 0.19847 | 12.29 | 12.29 | 0 | ANNUAL | ALL | 1
| 453576 | 519514 | 0.20762 | 13.97 | 13.97 | 0 | ANNUAL | ALL | 1
| 453676 | 519514 | 0.21788 | 15.97 | 15.97 | 0 | ANNUAL | ALL | 1
| 453776 | 519514 | 0.22762 | 13 | 13 | 0 | ANNUAL | ALL | 1
| 453876 | 519514 | 0.23965 | 13.24 | 15 | 0 | ANNUAL | ALL | 1
| 459076 | 519514 | 0.38179 | 109.56 | 201 | 0 | ANNUAL | ALL | 1
| 459176 | 519514 | 0.37246 | 106.93 | 201 | 0 | ANNUAL | ALL | 1
| 459276 | 519514 | 0.3679 | 108.03 | 191 | 0 | ANNUAL | ALL | 1
| 459376 | 519514 | 0.37167 | 113.97 | 113.97 | 0 | ANNUAL | ALL | 1
| 459476 | 519514 | 0.358 | 109.35 | 109.35 | 0 | ANNUAL | ALL | 1
| 459576 | 519514 | 0.3438 | 102.58 | 176 | 0 | ANNUAL | ALL | 1
| 459676 | 519514 | 0.33401 | 98.15 | 108 | 0 | ANNUAL | ALL | 1
| 459776 | 519514 | 0.32821 | 98.29 | 103 | 0 | ANNUAL | ALL | 1
| 459876 | 519514 | 0.32682 | 103.06 | 103.06 | 0 | ANNUAL | ALL | 1
| 459976 | 519514 | 0.32489 | 106.18 | 106.18 | 0 | ANNUAL | ALL | 1
| 460076 | 519514 | 0.31808 | 105.21 | 105.21 | 0 | ANNUAL | ALL | 1
| 460176 | 519514 | 0.31051 | 103.45 | 103.45 | 0 | ANNUAL | ALL | 1
| 460276 | 519514 | 0.30485 | 103.21 | 103.21 | 0 | ANNUAL | ALL | 1
| 460376 | 519514 | 0.29842 | 102.13 | 102.13 | 0 | ANNUAL | ALL | 1
| 460476 | 519514 | 0.291 | 99.76 | 99.76 | 0 | ANNUAL | ALL | 1
| 460576 | 519514 | 0.28547 | 99.18 | 99.18 | 0 | ANNUAL | ALL | 1
| 460676 | 519514 | 0.27887 | 97 | 97 | 0 | ANNUAL | ALL | 1
| 460776 | 519514 | 0.27251 | 94.61 | 94.61 | 0 | ANNUAL | ALL | 1
| 460876 | 519514 | 0.26631 | 91.79 | 91.79 | 0 | ANNUAL | ALL | 1
| 460976 | 519514 | 0.26104 | 90.13 | 90.13 | 0 | ANNUAL | ALL | 1
| 461076 | 519514 | 0.25713 | 91 | 91 | 0 | ANNUAL | ALL | 1
| 461176 | 519514 | 0.25171 | 88.2 | 88.2 | 0 | ANNUAL | ALL | 1
| 461276 | 519514 | 0.24766 | 88.21 | 88.21 | 0 | ANNUAL | ALL | 1
| 461376 | 519514 | 0.24284 | 85.76 | 85.76 | 0 | ANNUAL | ALL | 1
| 461476 | 519514 | 0.23797 | 82.18 | 82.18 | 0 | ANNUAL | ALL | 1
| 461576 | 519514 | 0.2344 | 82.5 | 171 | 0 | ANNUAL | ALL | 1
| 461676 | 519514 | 0.23161 | 85.15 | 171 | 0 | ANNUAL | ALL | 1
| 461776 | 519514 | 0.22962 | 89.25 | 171 | 0 | ANNUAL | ALL | 1
| 461876 | 519514 | 0.2288 | 94.65 | 171 | 0 | ANNUAL | ALL | 1
| 461976 | 519514 | 0.22934 | 100.72 | 171 | 0 | ANNUAL | ALL | 1
| 462076 | 519514 | 0.23599 | 110.78 | 167 | 0 | ANNUAL | ALL | 1
| 462176 | 519514 | 0.25243 | 122.28 | 167 | 0 | ANNUAL | ALL | 1
| 462276 | 519514 | 0.28388 | 134.14 | 158 | 0 | ANNUAL | ALL | 1
| 462376 | 519514 | 0.38566 | 154.54 | 157 | 0 | ANNUAL | ALL | 1
| 462476 | 519514 | 0.4017 | 157.91 | 157.91 | 0 | ANNUAL | ALL | 1
| 462576 | 519514 | 0.32681 | 146.55 | 158 | 0 | ANNUAL | ALL | 1
| 462676 | 519514 | 0.26143 | 132.13 | 158 | 0 | ANNUAL | ALL | 1
| 462776 | 519514 | 0.24351 | 127.07 | 158 | 0 | ANNUAL | ALL | 1
| 462876 | 519514 | 0.24691 | 129.54 | 129.54 | 0 | ANNUAL | ALL | 1
| 462976 | 519514 | 0.24036 | 128.27 | 128.27 | 0 | ANNUAL | ALL | 1
| 463076 | 519514 | 0.23142 | 125.82 | 125.82 | 0 | ANNUAL | ALL | 1
| 463176 | 519514 | 0.21853 | 120.84 | 120.84 | 0 | ANNUAL | ALL | 1
| 463276 | 519514 | 0.19875 | 107.6 | 157 | 0 | ANNUAL | ALL | 1
| 463376 | 519514 | 0.19154 | 101.2 | 161 | 0 | ANNUAL | ALL | 1
| 463476 | 519514 | 0.18603 | 94.97 | 162 | 0 | ANNUAL | ALL | 1
| 463576 | 519514 | 0.18083 | 86.12 | 169 | 0 | ANNUAL | ALL | 1
| 463676 | 519514 | 0.17693 | 76.49 | 176 | 0 | ANNUAL | ALL | 1
| 463776 | 519514 | 0.1742 | 68.97 | 177 | 0 | ANNUAL | ALL | 1
| 463876 | 519514 | 0.17204 | 64.6 | 176 | 0 | ANNUAL | ALL | 1
| 463976 | 519514 | 0.17008 | 56.83 | 177 | 0 | ANNUAL | ALL | 1
| 448976 | 519614 | 0.07567 | 8.17 | 8.17 | 0 | ANNUAL | ALL | 1
| 449076 | 519614 | 0.07664 | 8.54 | 8.54 | 0 | ANNUAL | ALL | 1
| 449176 | 519614 | 0.07768 | 9.53 | 9.53 | 0 | ANNUAL | ALL | 1
| 449276 | 519614 | 0.07863 | 8.71 | 8.71 | 0 | ANNUAL | ALL | 1
| 449376 | 519614 | 0.07964 | 8.38 | 8.38 | 0 | ANNUAL | ALL | 1
| 449476 | 519614 | 0.08103 | 12.91 | 12.91 | 0 | ANNUAL | ALL | 1
| 449576 | 519614 | 0.08192 | 9.94 | 9.94 | 0 | ANNUAL | ALL | 1
| 449676 | 519614 | 0.08288 | 7.71 | 11 | 0 | ANNUAL | ALL | 1
| 449776 | 519614 | 0.08407 | 8 | 10 | 0 | ANNUAL | ALL | 1
| 449876 | 519614 | 0.08515 | 6.36 | 6.36 | 0 | ANNUAL | ALL | 1
| 449976 | 519614 | 0.08647 | 7.32 | 7.32 | 0 | ANNUAL | ALL | 1
| 450076 | 519614 | 0.08776 | 7.41 | 7.41 | 0 | ANNUAL | ALL | 1
| 450176 | 519614 | 0.089 | 6.27 | 6.27 | 0 | ANNUAL | ALL | 1
| 450276 | 519614 | 0.09077 | 11.17 | 11.17 | 0 | ANNUAL | ALL | 1
| 450376 | 519614 | 0.09213 | 10.44 | 10.44 | 0 | ANNUAL | ALL | 1
| 450476 | 519614 | 0.09352 | 9.44 | 9.44 | 0 | ANNUAL | ALL | 1
| 450576 | 519614 | 0.09485 | 7.14 | 7.14 | 0 | ANNUAL | ALL | 1
| 450676 | 519614 | 0.09633 | 6 | 8 | 0 | ANNUAL | ALL | 1
| 450776 | 519614 | 0.09798 | 6.17 | 8 | 0 | ANNUAL | ALL | 1
| 450876 | 519614 | 0.0998 | 7.54 | 7.54 | 0 | ANNUAL | ALL | 1
| 450976 | 519614 | 0.1016 | 8 | 8 | 0 | ANNUAL | ALL | 1
| 451076 | 519614 | 0.10357 | 9.51 | 9.51 | 0 | ANNUAL | ALL | 1
| 451176 | 519614 | 0.10552 | 9.83 | 9.83 | 0 | ANNUAL | ALL | 1
| 451276 | 519614 | 0.10753 | 10 | 10 | 0 | ANNUAL | ALL | 1
| 451376 | 519614 | 0.1095 | 9 | 9 | 0 | ANNUAL | ALL | 1
| 451476 | 519614 | 0.11153 | 7.62 | 10 | 0 | ANNUAL | ALL | 1
| 451576 | 519614 | 0.11383 | 7.99 | 7.99 | 0 | ANNUAL | ALL | 1
| 451676 | 519614 | 0.11606 | 6.71 | 9 | 0 | ANNUAL | ALL | 1
| 451776 | 519614 | 0.11858 | 7.14 | 7.14 | 0 | ANNUAL | ALL | 1
| 451876 | 519614 | 0.1214 | 9 | 9 | 0 | ANNUAL | ALL | 1
| 451976 | 519614 | 0.12415 | 9.2 | 9.2 | 0 | ANNUAL | ALL | 1
| 452076 | 519614 | 0.12711 | 10 | 10 | 0 | ANNUAL | ALL | 1
| 452176 | 519614 | 0.13025 | 11 | 11 | 0 | ANNUAL | ALL | 1
| 452276 | 519614 | 0.13355 | 11.83 | 11.83 | 0 | ANNUAL | ALL | 1
| 452376 | 519614 | 0.13672 | 10.47 | 10.47 | 0 | ANNUAL | ALL | 1
| 452476 | 519614 | 0.14014 | 9.56 | 12 | 0 | ANNUAL | ALL | 1
| 452576 | 519614 | 0.14412 | 11 | 11 | 0 | ANNUAL | ALL | 1
| 452676 | 519614 | 0.14807 | 10.7 | 13 | 0 | ANNUAL | ALL | 1
| 452776 | 519614 | 0.15211 | 9.41 | 12 | 0 | ANNUAL | ALL | 1
| 452876 | 519614 | 0.15635 | 7.83 | 13 | 0 | ANNUAL | ALL | 1
| 452976 | 519614 | 0.16094 | 6.54 | 12 | 0 | ANNUAL | ALL | 1
| 453076 | 519614 | 0.16651 | 8.65 | 11 | 0 | ANNUAL | ALL | 1
| 453176 | 519614 | 0.17254 | 10.83 | 10.83 | 0 | ANNUAL | ALL | 1
| 453276 | 519614 | 0.17876 | 11.56 | 11.56 | 0 | ANNUAL | ALL | 1
| 453376 | 519614 | 0.18568 | 12.99 | 12.99 | 0 | ANNUAL | ALL | 1
| 453476 | 519614 | 0.19297 | 13.36 | 13.36 | 0 | ANNUAL | ALL | 1
| 453576 | 519614 | 0.2012 | 14.62 | 14.62 | 0 | ANNUAL | ALL | 1
| 453676 | 519614 | 0.2097 | 13.97 | 13.97 | 0 | ANNUAL | ALL | 1
| 453776 | 519614 | 0.21917 | 13.54 | 13.54 | 0 | ANNUAL | ALL | 1
| 453876 | 519614 | 0.22931 | 12 | 15 | 0 | ANNUAL | ALL | 1
| 459076 | 519614 | 0.4072 | 108.94 | 189 | 0 | ANNUAL | ALL | 1
| 459176 | 519614 | 0.3911 | 102.08 | 197 | 0 | ANNUAL | ALL | 1
| 459276 | 519614 | 0.38157 | 99.91 | 191 | 0 | ANNUAL | ALL | 1
| 459376 | 519614 | 0.38004 | 105.32 | 112 | 0 | ANNUAL | ALL | 1
| 459476 | 519614 | 0.37378 | 106.07 | 110 | 0 | ANNUAL | ALL | 1
| 459576 | 519614 | 0.35852 | 98.81 | 110 | 0 | ANNUAL | ALL | 1
| 459676 | 519614 | 0.3525 | 100.04 | 108 | 0 | ANNUAL | ALL | 1
| 459776 | 519614 | 0.34945 | 103.71 | 103.71 | 0 | ANNUAL | ALL | 1
| 459876 | 519614 | 0.34626 | 106.47 | 106.47 | 0 | ANNUAL | ALL | 1
| 459976 | 519614 | 0.3403 | 107 | 107 | 0 | ANNUAL | ALL | 1
| 460076 | 519614 | 0.33369 | 107 | 107 | 0 | ANNUAL | ALL | 1
| 460176 | 519614 | 0.3254 | 105.68 | 105.68 | 0 | ANNUAL | ALL | 1
| 460276 | 519614 | 0.31703 | 104 | 104 | 0 | ANNUAL | ALL | 1
| 460376 | 519614 | 0.31161 | 104.54 | 104.54 | 0 | ANNUAL | ALL | 1
| 460476 | 519614 | 0.30245 | 101.54 | 101.54 | 0 | ANNUAL | ALL | 1
| 460576 | 519614 | 0.29623 | 100.97 | 100.97 | 0 | ANNUAL | ALL | 1
| 460676 | 519614 | 0.28729 | 96.73 | 96.73 | 0 | ANNUAL | ALL | 1
| 460776 | 519614 | 0.27986 | 93.3 | 93.3 | 0 | ANNUAL | ALL | 1
| 460876 | 519614 | 0.27313 | 90 | 90 | 0 | ANNUAL | ALL | 1
| 460976 | 519614 | 0.26827 | 90 | 90 | 0 | ANNUAL | ALL | 1
| 461076 | 519614 | 0.26363 | 90.14 | 90.14 | 0 | ANNUAL | ALL | 1
| 461176 | 519614 | 0.25882 | 89.53 | 89.53 | 0 | ANNUAL | ALL | 1
| 461276 | 519614 | 0.25355 | 87.29 | 87.29 | 0 | ANNUAL | ALL | 1
| 461376 | 519614 | 0.24879 | 85.76 | 85.76 | 0 | ANNUAL | ALL | 1
| 461476 | 519614 | 0.24448 | 84.99 | 170 | 0 | ANNUAL | ALL | 1
| 461576 | 519614 | 0.24011 | 83.54 | 171 | 0 | ANNUAL | ALL | 1
| 461676 | 519614 | 0.23685 | 85.39 | 172 | 0 | ANNUAL | ALL | 1
| 461776 | 519614 | 0.23573 | 92.03 | 171 | 0 | ANNUAL | ALL | 1
| 461876 | 519614 | 0.23494 | 97.25 | 171 | 0 | ANNUAL | ALL | 1
| 461976 | 519614 | 0.24115 | 108.69 | 171 | 0 | ANNUAL | ALL | 1
| 462076 | 519614 | 0.25886 | 121.81 | 167 | 0 | ANNUAL | ALL | 1
| 462176 | 519614 | 0.29248 | 134.45 | 157 | 0 | ANNUAL | ALL | 1
| 462276 | 519614 | 0.30224 | 137.95 | 162 | 0 | ANNUAL | ALL | 1
| 462376 | 519614 | 0.39664 | 155.93 | 155.93 | 0 | ANNUAL | ALL | 1
| 462476 | 519614 | 0.40364 | 157.92 | 157.92 | 0 | ANNUAL | ALL | 1
| 462576 | 519614 | 0.31272 | 143.22 | 156 | 0 | ANNUAL | ALL | 1
| 462676 | 519614 | 0.28832 | 138.66 | 155 | 0 | ANNUAL | ALL | 1
| 462776 | 519614 | 0.28172 | 137.98 | 137.98 | 0 | ANNUAL | ALL | 1
| 462876 | 519614 | 0.27842 | 138.09 | 138.09 | 0 | ANNUAL | ALL | 1
| 462976 | 519614 | 0.285 | 140.66 | 140.66 | 0 | ANNUAL | ALL | 1
| 463076 | 519614 | 0.30028 | 145.01 | 145.01 | 0 | ANNUAL | ALL | 1
| 463176 | 519614 | 0.32148 | 150.16 | 150.16 | 0 | ANNUAL | ALL | 1
| 463276 | 519614 | 0.23928 | 130.08 | 130.08 | 0 | ANNUAL | ALL | 1
| 463376 | 519614 | 0.20156 | 110.16 | 161 | 0 | ANNUAL | ALL | 1
| 463476 | 519614 | 0.19176 | 101.03 | 166 | 0 | ANNUAL | ALL | 1
| 463576 | 519614 | 0.18472 | 90.89 | 174 | 0 | ANNUAL | ALL | 1
| 463676 | 519614 | 0.17999 | 81.07 | 178 | 0 | ANNUAL | ALL | 1
| 463776 | 519614 | 0.17696 | 74.24 | 178 | 0 | ANNUAL | ALL | 1
| 463876 | 519614 | 0.17472 | 71.65 | 176 | 0 | ANNUAL | ALL | 1
| 463976 | 519614 | 0.17255 | 68.36 | 173 | 0 | ANNUAL | ALL | 1
| 448976 | 519714 | 0.07528 | 8.88 | 8.88 | 0 | ANNUAL | ALL | 1
| 449076 | 519714 | 0.07622 | 8.88 | 8.88 | 0 | ANNUAL | ALL | 1
| 449176 | 519714 | 0.07725 | 10 | 10 | 0 | ANNUAL | ALL | 1
| 449276 | 519714 | 0.07818 | 9 | 9 | 0 | ANNUAL | ALL | 1
| 449376 | 519714 | 0.07924 | 9.7 | 9.7 | 0 | ANNUAL | ALL | 1
| 449476 | 519714 | 0.08033 | 10.12 | 16 | 0 | ANNUAL | ALL | 1
| 449576 | 519714 | 0.08139 | 9.8 | 9.8 | 0 | ANNUAL | ALL | 1
| 449676 | 519714 | 0.08252 | 9.91 | 9.91 | 0 | ANNUAL | ALL | 1
| 449776 | 519714 | 0.08353 | 8 | 11 | 0 | ANNUAL | ALL | 1
| 449876 | 519714 | 0.08464 | 7 | 9 | 0 | ANNUAL | ALL | 1
| 449976 | 519714 | 0.08594 | 8 | 8 | 0 | ANNUAL | ALL | 1
| 450076 | 519714 | 0.08713 | 7.12 | 7.12 | 0 | ANNUAL | ALL | 1
| 450176 | 519714 | 0.08839 | 6.48 | 6.48 | 0 | ANNUAL | ALL | 1
| 450276 | 519714 | 0.08987 | 8.12 | 8.12 | 0 | ANNUAL | ALL | 1
| 450376 | 519714 | 0.09127 | 8.12 | 10 | 0 | ANNUAL | ALL | 1
| 450476 | 519714 | 0.09268 | 7.72 | 11 | 0 | ANNUAL | ALL | 1
| 450576 | 519714 | 0.09404 | 6 | 6 | 0 | ANNUAL | ALL | 1
| 450676 | 519714 | 0.09567 | 6.91 | 6.91 | 0 | ANNUAL | ALL | 1
| 450776 | 519714 | 0.09747 | 9.2 | 9.2 | 0 | ANNUAL | ALL | 1
| 450876 | 519714 | 0.09915 | 9.34 | 9.34 | 0 | ANNUAL | ALL | 1
| 450976 | 519714 | 0.10085 | 9.03 | 9.03 | 0 | ANNUAL | ALL | 1
| 451076 | 519714 | 0.1028 | 10.64 | 10.64 | 0 | ANNUAL | ALL | 1
| 451176 | 519714 | 0.10455 | 9.27 | 11 | 0 | ANNUAL | ALL | 1
| 451276 | 519714 | 0.10647 | 9 | 9 | 0 | ANNUAL | ALL | 1
| 451376 | 519714 | 0.10841 | 8 | 11 | 0 | ANNUAL | ALL | 1
| 451476 | 519714 | 0.11041 | 6.88 | 9 | 0 | ANNUAL | ALL | 1
| 451576 | 519714 | 0.11265 | 7.03 | 7.03 | 0 | ANNUAL | ALL | 1
| 451676 | 519714 | 0.11506 | 8 | 8 | 0 | ANNUAL | ALL | 1
| 451776 | 519714 | 0.11758 | 8.88 | 8.88 | 0 | ANNUAL | ALL | 1
| 451876 | 519714 | 0.12012 | 8.88 | 8.88 | 0 | ANNUAL | ALL | 1
| 451976 | 519714 | 0.1228 | 9.08 | 13 | 0 | ANNUAL | ALL | 1
| 452076 | 519714 | 0.12557 | 9 | 13 | 0 | ANNUAL | ALL | 1
| 452176 | 519714 | 0.12849 | 9 | 9 | 0 | ANNUAL | ALL | 1
| 452276 | 519714 | 0.13188 | 11.32 | 11.32 | 0 | ANNUAL | ALL | 1
| 452376 | 519714 | 0.13511 | 11.09 | 11.09 | 0 | ANNUAL | ALL | 1
| 452476 | 519714 | 0.13853 | 11 | 11 | 0 | ANNUAL | ALL | 1
| 452576 | 519714 | 0.14211 | 10.6 | 10.6 | 0 | ANNUAL | ALL | 1
| 452676 | 519714 | 0.14574 | 9.27 | 13 | 0 | ANNUAL | ALL | 1
| 452776 | 519714 | 0.14974 | 8.91 | 10 | 0 | ANNUAL | ALL | 1
| 452876 | 519714 | 0.15406 | 9 | 11 | 0 | ANNUAL | ALL | 1
| 452976 | 519714 | 0.15866 | 9 | 9 | 0 | ANNUAL | ALL | 1
| 453076 | 519714 | 0.16393 | 10.91 | 10.91 | 0 | ANNUAL | ALL | 1
| 453176 | 519714 | 0.16942 | 11.96 | 11.96 | 0 | ANNUAL | ALL | 1
| 453276 | 519714 | 0.17488 | 11 | 11 | 0 | ANNUAL | ALL | 1
| 453376 | 519714 | 0.18125 | 12.15 | 12.15 | 0 | ANNUAL | ALL | 1
| 453476 | 519714 | 0.18808 | 13 | 13 | 0 | ANNUAL | ALL | 1
| 453576 | 519714 | 0.19532 | 13.12 | 13.12 | 0 | ANNUAL | ALL | 1
| 453676 | 519714 | 0.20261 | 11.03 | 17 | 0 | ANNUAL | ALL | 1
| 453776 | 519714 | 0.21214 | 14.04 | 14.04 | 0 | ANNUAL | ALL | 1
| 453876 | 519714 | 0.22199 | 14.88 | 14.88 | 0 | ANNUAL | ALL | 1
| 459076 | 519714 | 0.43877 | 110.97 | 110.97 | 0 | ANNUAL | ALL | 1
| 459176 | 519714 | 0.42178 | 106.7 | 106.7 | 0 | ANNUAL | ALL | 1
| 459276 | 519714 | 0.3982 | 92.67 | 189 | 0 | ANNUAL | ALL | 1
| 459376 | 519714 | 0.39167 | 96.31 | 114 | 0 | ANNUAL | ALL | 1
| 459476 | 519714 | 0.37858 | 89.52 | 183 | 0 | ANNUAL | ALL | 1
| 459576 | 519714 | 0.37235 | 93.82 | 113 | 0 | ANNUAL | ALL | 1
| 459676 | 519714 | 0.36792 | 98.94 | 98.94 | 0 | ANNUAL | ALL | 1
| 459776 | 519714 | 0.36257 | 101.76 | 101.76 | 0 | ANNUAL | ALL | 1
| 459876 | 519714 | 0.35623 | 103.18 | 111 | 0 | ANNUAL | ALL | 1
| 459976 | 519714 | 0.35517 | 108.03 | 108.03 | 0 | ANNUAL | ALL | 1
| 460076 | 519714 | 0.3497 | 109.36 | 109.36 | 0 | ANNUAL | ALL | 1
| 460176 | 519714 | 0.34039 | 108.18 | 108.18 | 0 | ANNUAL | ALL | 1
| 460276 | 519714 | 0.33137 | 106.88 | 106.88 | 0 | ANNUAL | ALL | 1
| 460376 | 519714 | 0.32235 | 105.2 | 105.2 | 0 | ANNUAL | ALL | 1
| 460476 | 519714 | 0.31185 | 101.57 | 101.57 | 0 | ANNUAL | ALL | 1
| 460576 | 519714 | 0.30269 | 98.19 | 98.19 | 0 | ANNUAL | ALL | 1
| 460676 | 519714 | 0.29434 | 94.72 | 97 | 0 | ANNUAL | ALL | 1
| 460776 | 519714 | 0.2868 | 91.39 | 96 | 0 | ANNUAL | ALL | 1
| 460876 | 519714 | 0.27987 | 88.09 | 94 | 0 | ANNUAL | ALL | 1
| 460976 | 519714 | 0.2741 | 86.68 | 91 | 0 | ANNUAL | ALL | 1
| 461076 | 519714 | 0.26949 | 87.86 | 91 | 0 | ANNUAL | ALL | 1
| 461176 | 519714 | 0.26472 | 88.12 | 88.12 | 0 | ANNUAL | ALL | 1
| 461276 | 519714 | 0.25922 | 85.84 | 88 | 0 | ANNUAL | ALL | 1
| 461376 | 519714 | 0.25417 | 84.12 | 87 | 0 | ANNUAL | ALL | 1
| 461476 | 519714 | 0.2498 | 84.03 | 171 | 0 | ANNUAL | ALL | 1
| 461576 | 519714 | 0.24617 | 85.88 | 172 | 0 | ANNUAL | ALL | 1
| 461676 | 519714 | 0.24332 | 89.27 | 172 | 0 | ANNUAL | ALL | 1
| 461776 | 519714 | 0.24159 | 94.06 | 172 | 0 | ANNUAL | ALL | 1
| 461876 | 519714 | 0.24091 | 99.33 | 172 | 0 | ANNUAL | ALL | 1
| 461976 | 519714 | 0.25311 | 114.36 | 171 | 0 | ANNUAL | ALL | 1
| 462076 | 519714 | 0.29457 | 132.72 | 166 | 0 | ANNUAL | ALL | 1
| 462176 | 519714 | 0.39456 | 153.11 | 153.11 | 0 | ANNUAL | ALL | 1
| 462276 | 519714 | 0.35697 | 148 | 148 | 0 | ANNUAL | ALL | 1
| 462376 | 519714 | 0.35049 | 147.79 | 163 | 0 | ANNUAL | ALL | 1
| 462476 | 519714 | 0.36851 | 151.76 | 163 | 0 | ANNUAL | ALL | 1
| 462576 | 519714 | 0.34257 | 148.18 | 157 | 0 | ANNUAL | ALL | 1
| 462676 | 519714 | 0.33045 | 146.81 | 146.81 | 0 | ANNUAL | ALL | 1
| 462776 | 519714 | 0.34632 | 150.59 | 150.59 | 0 | ANNUAL | ALL | 1
| 462876 | 519714 | 0.33569 | 149.51 | 149.51 | 0 | ANNUAL | ALL | 1
| 462976 | 519714 | 0.34837 | 152.63 | 152.63 | 0 | ANNUAL | ALL | 1
| 463076 | 519714 | 0.34114 | 152.16 | 152.16 | 0 | ANNUAL | ALL | 1
| 463176 | 519714 | 0.35232 | 154.96 | 154.96 | 0 | ANNUAL | ALL | 1
| 463276 | 519714 | 0.3038 | 146.5 | 146.5 | 0 | ANNUAL | ALL | 1
| 463376 | 519714 | 0.22587 | 124.29 | 156 | 0 | ANNUAL | ALL | 1
| 463476 | 519714 | 0.20108 | 109.42 | 166 | 0 | ANNUAL | ALL | 1
| 463576 | 519714 | 0.19222 | 101.42 | 170 | 0 | ANNUAL | ALL | 1
| 463676 | 519714 | 0.1858 | 93.3 | 174 | 0 | ANNUAL | ALL | 1
| 463776 | 519714 | 0.18119 | 85.73 | 176 | 0 | ANNUAL | ALL | 1
| 463876 | 519714 | 0.17783 | 79.58 | 173 | 0 | ANNUAL | ALL | 1
| 463976 | 519714 | 0.17504 | 73.59 | 173 | 0 | ANNUAL | ALL | 1
| 448976 | 519814 | 0.07504 | 10.87 | 10.87 | 0 | ANNUAL | ALL | 1
| 449076 | 519814 | 0.0759 | 9.79 | 9.79 | 0 | ANNUAL | ALL | 1
| 449176 | 519814 | 0.07673 | 8 | 9 | 0 | ANNUAL | ALL | 1
| 449276 | 519814 | 0.07781 | 9.5 | 9.5 | 0 | ANNUAL | ALL | 1
| 449376 | 519814 | 0.07892 | 11 | 11 | 0 | ANNUAL | ALL | 1
| 449476 | 519814 | 0.07983 | 9.2 | 16 | 0 | ANNUAL | ALL | 1
| 449576 | 519814 | 0.08103 | 10.94 | 10.94 | 0 | ANNUAL | ALL | 1
| 449676 | 519814 | 0.08213 | 10.94 | 10.94 | 0 | ANNUAL | ALL | 1
| 449776 | 519814 | 0.0832 | 9.97 | 9.97 | 0 | ANNUAL | ALL | 1
| 449876 | 519814 | 0.08436 | 9.87 | 9.87 | 0 | ANNUAL | ALL | 1
| 449976 | 519814 | 0.08545 | 8.3 | 8.3 | 0 | ANNUAL | ALL | 1
| 450076 | 519814 | 0.08654 | 6.23 | 8 | 0 | ANNUAL | ALL | 1
| 450176 | 519814 | 0.08781 | 5.92 | 5.92 | 0 | ANNUAL | ALL | 1
| 450276 | 519814 | 0.08897 | 3.79 | 12 | 0 | ANNUAL | ALL | 1
| 450376 | 519814 | 0.09034 | 3.79 | 12 | 0 | ANNUAL | ALL | 1
| 450476 | 519814 | 0.09185 | 4.87 | 11 | 0 | ANNUAL | ALL | 1
| 450576 | 519814 | 0.09326 | 4.06 | 8 | 0 | ANNUAL | ALL | 1
| 450676 | 519814 | 0.09501 | 6.85 | 6.85 | 0 | ANNUAL | ALL | 1
| 450776 | 519814 | 0.09678 | 9.13 | 9.13 | 0 | ANNUAL | ALL | 1
| 450876 | 519814 | 0.09852 | 10.3 | 10.3 | 0 | ANNUAL | ALL | 1
| 450976 | 519814 | 0.10019 | 10 | 10 | 0 | ANNUAL | ALL | 1
| 451076 | 519814 | 0.10186 | 8.92 | 8.92 | 0 | ANNUAL | ALL | 1
| 451176 | 519814 | 0.10367 | 8.55 | 10 | 0 | ANNUAL | ALL | 1
| 451276 | 519814 | 0.10553 | 8 | 10 | 0 | ANNUAL | ALL | 1
| 451376 | 519814 | 0.10741 | 6.79 | 9 | 0 | ANNUAL | ALL | 1
| 451476 | 519814 | 0.10938 | 5.76 | 9 | 0 | ANNUAL | ALL | 1
| 451576 | 519814 | 0.11178 | 8 | 8 | 0 | ANNUAL | ALL | 1
| 451676 | 519814 | 0.11405 | 8 | 8 | 0 | ANNUAL | ALL | 1
| 451776 | 519814 | 0.1166 | 9.7 | 9.7 | 0 | ANNUAL | ALL | 1
| 451876 | 519814 | 0.1189 | 8.02 | 9 | 0 | ANNUAL | ALL | 1
| 451976 | 519814 | 0.12161 | 9 | 9 | 0 | ANNUAL | ALL | 1
| 452076 | 519814 | 0.12421 | 8.06 | 10 | 0 | ANNUAL | ALL | 1
| 452176 | 519814 | 0.12705 | 8 | 12 | 0 | ANNUAL | ALL | 1
| 452276 | 519814 | 0.13005 | 8 | 12 | 0 | ANNUAL | ALL | 1
| 452376 | 519814 | 0.13329 | 8.7 | 10 | 0 | ANNUAL | ALL | 1
| 452476 | 519814 | 0.13666 | 9 | 9 | 0 | ANNUAL | ALL | 1
| 452576 | 519814 | 0.14002 | 8 | 11 | 0 | ANNUAL | ALL | 1
| 452676 | 519814 | 0.1436 | 7.21 | 11 | 0 | ANNUAL | ALL | 1
| 452776 | 519814 | 0.14782 | 9.23 | 10 | 0 | ANNUAL | ALL | 1
| 452876 | 519814 | 0.1521 | 10 | 10 | 0 | ANNUAL | ALL | 1
| 452976 | 519814 | 0.15634 | 9 | 9 | 0 | ANNUAL | ALL | 1
| 453076 | 519814 | 0.16141 | 11.02 | 11.02 | 0 | ANNUAL | ALL | 1
| 453176 | 519814 | 0.16673 | 12.58 | 12.58 | 0 | ANNUAL | ALL | 1
| 453276 | 519814 | 0.17168 | 10.55 | 12 | 0 | ANNUAL | ALL | 1
| 453376 | 519814 | 0.17748 | 10.82 | 13 | 0 | ANNUAL | ALL | 1
| 453476 | 519814 | 0.18405 | 12.5 | 14 | 0 | ANNUAL | ALL | 1
| 453576 | 519814 | 0.19099 | 13.48 | 15 | 0 | ANNUAL | ALL | 1
| 453676 | 519814 | 0.19813 | 13 | 14 | 0 | ANNUAL | ALL | 1
| 453776 | 519814 | 0.20633 | 14 | 14 | 0 | ANNUAL | ALL | 1
| 453876 | 519814 | 0.21469 | 13.09 | 13.09 | 0 | ANNUAL | ALL | 1
| 459076 | 519814 | 0.44505 | 96.59 | 117 | 0 | ANNUAL | ALL | 1
| 459176 | 519814 | 0.43929 | 101.95 | 101.95 | 0 | ANNUAL | ALL | 1
| 459276 | 519814 | 0.41676 | 87.1 | 186 | 0 | ANNUAL | ALL | 1
| 459376 | 519814 | 0.40499 | 84.08 | 183 | 0 | ANNUAL | ALL | 1
| 459476 | 519814 | 0.40179 | 97.07 | 114 | 0 | ANNUAL | ALL | 1
| 459576 | 519814 | 0.40001 | 104.67 | 104.67 | 0 | ANNUAL | ALL | 1
| 459676 | 519814 | 0.39089 | 105.19 | 105.19 | 0 | ANNUAL | ALL | 1
| 459776 | 519814 | 0.38172 | 105.42 | 105.42 | 0 | ANNUAL | ALL | 1
| 459876 | 519814 | 0.37372 | 106.21 | 111 | 0 | ANNUAL | ALL | 1
| 459976 | 519814 | 0.371 | 110.05 | 110.05 | 0 | ANNUAL | ALL | 1
| 460076 | 519814 | 0.36616 | 112.08 | 112.08 | 0 | ANNUAL | ALL | 1
| 460176 | 519814 | 0.35625 | 111.21 | 111.21 | 0 | ANNUAL | ALL | 1
| 460276 | 519814 | 0.34792 | 110.97 | 110.97 | 0 | ANNUAL | ALL | 1
| 460376 | 519814 | 0.33373 | 106.56 | 106.56 | 0 | ANNUAL | ALL | 1
| 460476 | 519814 | 0.32131 | 101.85 | 101.85 | 0 | ANNUAL | ALL | 1
| 460576 | 519814 | 0.31125 | 97.97 | 101 | 0 | ANNUAL | ALL | 1
| 460676 | 519814 | 0.30128 | 92.35 | 100 | 0 | ANNUAL | ALL | 1
| 460776 | 519814 | 0.29453 | 91.09 | 94 | 0 | ANNUAL | ALL | 1
| 460876 | 519814 | 0.28687 | 86.76 | 91 | 0 | ANNUAL | ALL | 1
| 460976 | 519814 | 0.28065 | 85 | 91 | 0 | ANNUAL | ALL | 1
| 461076 | 519814 | 0.27511 | 84.55 | 92 | 0 | ANNUAL | ALL | 1
| 461176 | 519814 | 0.2697 | 83.78 | 91 | 0 | ANNUAL | ALL | 1
| 461276 | 519814 | 0.26461 | 83.43 | 89 | 0 | ANNUAL | ALL | 1
| 461376 | 519814 | 0.2592 | 81 | 171 | 0 | ANNUAL | ALL | 1
| 461476 | 519814 | 0.25537 | 84.03 | 172 | 0 | ANNUAL | ALL | 1
| 461576 | 519814 | 0.25129 | 85.29 | 172 | 0 | ANNUAL | ALL | 1
| 461676 | 519814 | 0.24855 | 89.7 | 172 | 0 | ANNUAL | ALL | 1
| 461776 | 519814 | 0.24666 | 94.51 | 172 | 0 | ANNUAL | ALL | 1
| 461876 | 519814 | 0.24953 | 104.3 | 172 | 0 | ANNUAL | ALL | 1
| 461976 | 519814 | 0.27218 | 121.93 | 171 | 0 | ANNUAL | ALL | 1
| 462076 | 519814 | 0.35718 | 145.11 | 145.11 | 0 | ANNUAL | ALL | 1
| 462176 | 519814 | 0.49755 | 166.21 | 166.21 | 0 | ANNUAL | ALL | 1
| 462276 | 519814 | 0.44861 | 160.79 | 160.79 | 0 | ANNUAL | ALL | 1
| 462376 | 519814 | 0.40674 | 155.81 | 163 | 0 | ANNUAL | ALL | 1
| 462476 | 519814 | 0.39018 | 154.21 | 163 | 0 | ANNUAL | ALL | 1
| 462576 | 519814 | 0.3678 | 151.52 | 151.52 | 0 | ANNUAL | ALL | 1
| 462676 | 519814 | 0.36708 | 152.27 | 152.27 | 0 | ANNUAL | ALL | 1
| 462776 | 519814 | 0.39677 | 157.86 | 157.86 | 0 | ANNUAL | ALL | 1
| 462876 | 519814 | 0.41421 | 161.39 | 161.39 | 0 | ANNUAL | ALL | 1
| 462976 | 519814 | 0.42151 | 163.38 | 163.38 | 0 | ANNUAL | ALL | 1
| 463076 | 519814 | 0.38539 | 158.64 | 158.64 | 0 | ANNUAL | ALL | 1
| 463176 | 519814 | 0.37466 | 157.73 | 157.73 | 0 | ANNUAL | ALL | 1
| 463276 | 519814 | 0.32811 | 150.34 | 150.34 | 0 | ANNUAL | ALL | 1
| 463376 | 519814 | 0.26385 | 136.61 | 136.61 | 0 | ANNUAL | ALL | 1
| 463476 | 519814 | 0.22402 | 123.18 | 159 | 0 | ANNUAL | ALL | 1
| 463576 | 519814 | 0.20754 | 114.82 | 169 | 0 | ANNUAL | ALL | 1
| 463676 | 519814 | 0.1942 | 104.12 | 171 | 0 | ANNUAL | ALL | 1
| 463776 | 519814 | 0.18678 | 95.55 | 173 | 0 | ANNUAL | ALL | 1
| 463876 | 519814 | 0.18223 | 89.34 | 173 | 0 | ANNUAL | ALL | 1
| 463976 | 519814 | 0.17834 | 82.42 | 173 | 0 | ANNUAL | ALL | 1
| 448976 | 519914 | 0.07469 | 10.2 | 10.2 | 0 | ANNUAL | ALL | 1
| 449076 | 519914 | 0.07547 | 8.3 | 8.3 | 0 | ANNUAL | ALL | 1
| 449176 | 519914 | 0.07643 | 8.57 | 10 | 0 | ANNUAL | ALL | 1
| 449276 | 519914 | 0.07754 | 10.71 | 10.71 | 0 | ANNUAL | ALL | 1
| 449376 | 519914 | 0.07845 | 9.46 | 9.46 | 0 | ANNUAL | ALL | 1
| 449476 | 519914 | 0.07952 | 9.99 | 9.99 | 0 | ANNUAL | ALL | 1
| 449576 | 519914 | 0.08057 | 9.91 | 9.91 | 0 | ANNUAL | ALL | 1
| 449676 | 519914 | 0.08156 | 8.47 | 8.47 | 0 | ANNUAL | ALL | 1
| 449776 | 519914 | 0.08268 | 8.48 | 8.48 | 0 | ANNUAL | ALL | 1
| 449876 | 519914 | 0.08389 | 9.17 | 9.17 | 0 | ANNUAL | ALL | 1
| 449976 | 519914 | 0.085 | 8.14 | 8.14 | 0 | ANNUAL | ALL | 1
| 450076 | 519914 | 0.08619 | 7.54 | 7.54 | 0 | ANNUAL | ALL | 1
| 450176 | 519914 | 0.08725 | 4.8 | 11 | 0 | ANNUAL | ALL | 1
| 450276 | 519914 | 0.08854 | 4.54 | 12 | 0 | ANNUAL | ALL | 1
| 450376 | 519914 | 0.08996 | 5.44 | 10 | 0 | ANNUAL | ALL | 1
| 450476 | 519914 | 0.09134 | 5.17 | 9 | 0 | ANNUAL | ALL | 1
| 450576 | 519914 | 0.09281 | 5.32 | 5.32 | 0 | ANNUAL | ALL | 1
| 450676 | 519914 | 0.09465 | 9.46 | 9.46 | 0 | ANNUAL | ALL | 1
| 450776 | 519914 | 0.09612 | 8.46 | 8.46 | 0 | ANNUAL | ALL | 1
| 450876 | 519914 | 0.09779 | 9.14 | 9.14 | 0 | ANNUAL | ALL | 1
| 450976 | 519914 | 0.0994 | 8.44 | 8.44 | 0 | ANNUAL | ALL | 1
| 451076 | 519914 | 0.10113 | 8.36 | 11 | 0 | ANNUAL | ALL | 1
| 451176 | 519914 | 0.10287 | 7.62 | 9 | 0 | ANNUAL | ALL | 1
| 451276 | 519914 | 0.10459 | 5.97 | 9 | 0 | ANNUAL | ALL | 1
| 451376 | 519914 | 0.10636 | 4 | 9 | 0 | ANNUAL | ALL | 1
| 451476 | 519914 | 0.10859 | 6 | 6 | 0 | ANNUAL | ALL | 1
| 451576 | 519914 | 0.11092 | 8 | 8 | 0 | ANNUAL | ALL | 1
| 451676 | 519914 | 0.11314 | 8 | 8 | 0 | ANNUAL | ALL | 1
| 451776 | 519914 | 0.11558 | 9.07 | 9.07 | 0 | ANNUAL | ALL | 1
| 451876 | 519914 | 0.11794 | 8.44 | 8.44 | 0 | ANNUAL | ALL | 1
| 451976 | 519914 | 0.12053 | 8.82 | 8.82 | 0 | ANNUAL | ALL | 1
| 452076 | 519914 | 0.12304 | 7.62 | 9 | 0 | ANNUAL | ALL | 1
| 452176 | 519914 | 0.12581 | 7.48 | 9 | 0 | ANNUAL | ALL | 1
| 452276 | 519914 | 0.12867 | 7 | 12 | 0 | ANNUAL | ALL | 1
| 452376 | 519914 | 0.132 | 9 | 12 | 0 | ANNUAL | ALL | 1
| 452476 | 519914 | 0.13532 | 9.52 | 11 | 0 | ANNUAL | ALL | 1
| 452576 | 519914 | 0.13852 | 8 | 11 | 0 | ANNUAL | ALL | 1
| 452676 | 519914 | 0.14208 | 7.83 | 7.83 | 0 | ANNUAL | ALL | 1
| 452776 | 519914 | 0.14603 | 8.9 | 8.9 | 0 | ANNUAL | ALL | 1
| 452876 | 519914 | 0.15012 | 9.29 | 9.29 | 0 | ANNUAL | ALL | 1
| 452976 | 519914 | 0.15435 | 9.14 | 9.14 | 0 | ANNUAL | ALL | 1
| 453076 | 519914 | 0.15875 | 8.47 | 12 | 0 | ANNUAL | ALL | 1
| 453176 | 519914 | 0.16354 | 8.46 | 12 | 0 | ANNUAL | ALL | 1
| 453276 | 519914 | 0.16857 | 8.14 | 11 | 0 | ANNUAL | ALL | 1
| 453376 | 519914 | 0.17376 | 7.01 | 13 | 0 | ANNUAL | ALL | 1
| 453476 | 519914 | 0.18005 | 9.17 | 14 | 0 | ANNUAL | ALL | 1
| 453576 | 519914 | 0.18645 | 9.76 | 14 | 0 | ANNUAL | ALL | 1
| 453676 | 519914 | 0.19365 | 11.47 | 11.47 | 0 | ANNUAL | ALL | 1
| 453776 | 519914 | 0.2015 | 13.36 | 13.36 | 0 | ANNUAL | ALL | 1
| 453876 | 519914 | 0.20887 | 11.44 | 15 | 0 | ANNUAL | ALL | 1
| 459076 | 519914 | 0.46089 | 71.15 | 201 | 0 | ANNUAL | ALL | 1
| 459176 | 519914 | 0.44781 | 76.83 | 189 | 0 | ANNUAL | ALL | 1
| 459276 | 519914 | 0.43516 | 78.12 | 181 | 0 | ANNUAL | ALL | 1
| 459376 | 519914 | 0.42263 | 76.2 | 114 | 0 | ANNUAL | ALL | 1
| 459476 | 519914 | 0.42445 | 102 | 102 | 0 | ANNUAL | ALL | 1
| 459576 | 519914 | 0.41832 | 106.07 | 106.07 | 0 | ANNUAL | ALL | 1
| 459676 | 519914 | 0.41477 | 110.54 | 110.54 | 0 | ANNUAL | ALL | 1
| 459776 | 519914 | 0.40019 | 108.35 | 108.35 | 0 | ANNUAL | ALL | 1
| 459876 | 519914 | 0.38797 | 107 | 107 | 0 | ANNUAL | ALL | 1
| 459976 | 519914 | 0.38143 | 109.01 | 109.01 | 0 | ANNUAL | ALL | 1
| 460076 | 519914 | 0.37618 | 111.36 | 111.36 | 0 | ANNUAL | ALL | 1
| 460176 | 519914 | 0.36869 | 112.14 | 112.14 | 0 | ANNUAL | ALL | 1
| 460276 | 519914 | 0.35551 | 109.41 | 109.41 | 0 | ANNUAL | ALL | 1
| 460376 | 519914 | 0.34201 | 105.47 | 105.47 | 0 | ANNUAL | ALL | 1
| 460476 | 519914 | 0.32954 | 100.85 | 100.85 | 0 | ANNUAL | ALL | 1
| 460576 | 519914 | 0.31995 | 97.97 | 100 | 0 | ANNUAL | ALL | 1
| 460676 | 519914 | 0.3107 | 94.44 | 94.44 | 0 | ANNUAL | ALL | 1
| 460776 | 519914 | 0.30138 | 88.91 | 93 | 0 | ANNUAL | ALL | 1
| 460876 | 519914 | 0.29308 | 82.88 | 93 | 0 | ANNUAL | ALL | 1
| 460976 | 519914 | 0.28702 | 82.62 | 91 | 0 | ANNUAL | ALL | 1
| 461076 | 519914 | 0.28098 | 81.46 | 91 | 0 | ANNUAL | ALL | 1
| 461176 | 519914 | 0.27522 | 80.44 | 90 | 0 | ANNUAL | ALL | 1
| 461276 | 519914 | 0.26979 | 79.75 | 170 | 0 | ANNUAL | ALL | 1
| 461376 | 519914 | 0.26487 | 80.53 | 172 | 0 | ANNUAL | ALL | 1
| 461476 | 519914 | 0.2606 | 83.01 | 172 | 0 | ANNUAL | ALL | 1
| 461576 | 519914 | 0.25656 | 85.36 | 172 | 0 | ANNUAL | ALL | 1
| 461676 | 519914 | 0.25317 | 88.7 | 172 | 0 | ANNUAL | ALL | 1
| 461776 | 519914 | 0.25329 | 97.64 | 172 | 0 | ANNUAL | ALL | 1
| 461876 | 519914 | 0.25742 | 107.45 | 172 | 0 | ANNUAL | ALL | 1
| 461976 | 519914 | 0.2857 | 125.25 | 172 | 0 | ANNUAL | ALL | 1
| 462076 | 519914 | 0.42737 | 154.81 | 154.81 | 0 | ANNUAL | ALL | 1
| 462176 | 519914 | 0.53398 | 169.54 | 169.54 | 0 | ANNUAL | ALL | 1
| 462276 | 519914 | 0.50228 | 166.62 | 166.62 | 0 | ANNUAL | ALL | 1
| 462376 | 519914 | 0.45149 | 160.96 | 160.96 | 0 | ANNUAL | ALL | 1
| 462476 | 519914 | 0.41634 | 156.98 | 156.98 | 0 | ANNUAL | ALL | 1
| 462576 | 519914 | 0.39387 | 154.54 | 154.54 | 0 | ANNUAL | ALL | 1
| 462676 | 519914 | 0.38588 | 154.19 | 154.19 | 0 | ANNUAL | ALL | 1
| 462776 | 519914 | 0.43011 | 161.72 | 161.72 | 0 | ANNUAL | ALL | 1
| 462876 | 519914 | 0.46454 | 167.62 | 167.62 | 0 | ANNUAL | ALL | 1
| 462976 | 519914 | 0.45708 | 167.53 | 167.53 | 0 | ANNUAL | ALL | 1
| 463076 | 519914 | 0.42611 | 163.89 | 163.89 | 0 | ANNUAL | ALL | 1
| 463176 | 519914 | 0.41489 | 163.09 | 163.09 | 0 | ANNUAL | ALL | 1
| 463276 | 519914 | 0.37111 | 156.96 | 156.96 | 0 | ANNUAL | ALL | 1
| 463376 | 519914 | 0.35076 | 154.3 | 154.3 | 0 | ANNUAL | ALL | 1
| 463476 | 519914 | 0.30865 | 147.12 | 147.12 | 0 | ANNUAL | ALL | 1
| 463576 | 519914 | 0.26604 | 137.97 | 137.97 | 0 | ANNUAL | ALL | 1
| 463676 | 519914 | 0.20942 | 116.18 | 171 | 0 | ANNUAL | ALL | 1
| 463776 | 519914 | 0.19439 | 104.55 | 173 | 0 | ANNUAL | ALL | 1
| 463876 | 519914 | 0.18636 | 95.03 | 173 | 0 | ANNUAL | ALL | 1
| 463976 | 519914 | 0.18178 | 88.54 | 173 | 0 | ANNUAL | ALL | 1
| 448976 | 520014 | 0.07434 | 9 | 11 | 0 | ANNUAL | ALL | 1
| 449076 | 520014 | 0.07525 | 9 | 9 | 0 | ANNUAL | ALL | 1
| 449176 | 520014 | 0.07619 | 9.15 | 9.15 | 0 | ANNUAL | ALL | 1
| 449276 | 520014 | 0.07732 | 11.64 | 11.64 | 0 | ANNUAL | ALL | 1
| 449376 | 520014 | 0.07831 | 11.66 | 11.66 | 0 | ANNUAL | ALL | 1
| 449476 | 520014 | 0.07947 | 13.68 | 13.68 | 0 | ANNUAL | ALL | 1
| 449576 | 520014 | 0.08022 | 9.48 | 14 | 0 | ANNUAL | ALL | 1
| 449676 | 520014 | 0.08126 | 9 | 11 | 0 | ANNUAL | ALL | 1
| 449776 | 520014 | 0.0823 | 8.03 | 10 | 0 | ANNUAL | ALL | 1
| 449876 | 520014 | 0.08341 | 7.64 | 10 | 0 | ANNUAL | ALL | 1
| 449976 | 520014 | 0.08453 | 6.82 | 8 | 0 | ANNUAL | ALL | 1
| 450076 | 520014 | 0.08583 | 7.97 | 7.97 | 0 | ANNUAL | ALL | 1
| 450176 | 520014 | 0.08698 | 6.56 | 6.56 | 0 | ANNUAL | ALL | 1
| 450276 | 520014 | 0.08816 | 5.09 | 5.09 | 0 | ANNUAL | ALL | 1
| 450376 | 520014 | 0.08942 | 4.12 | 4.12 | 0 | ANNUAL | ALL | 1
| 450476 | 520014 | 0.0908 | 4.12 | 4.12 | 0 | ANNUAL | ALL | 1
| 450576 | 520014 | 0.09244 | 6.73 | 6.73 | 0 | ANNUAL | ALL | 1
| 450676 | 520014 | 0.09371 | 4.19 | 9 | 0 | ANNUAL | ALL | 1
| 450776 | 520014 | 0.09527 | 4.61 | 11 | 0 | ANNUAL | ALL | 1
| 450876 | 520014 | 0.09707 | 7.12 | 11 | 0 | ANNUAL | ALL | 1
| 450976 | 520014 | 0.09853 | 5.12 | 10 | 0 | ANNUAL | ALL | 1
| 451076 | 520014 | 0.10022 | 4.93 | 11 | 0 | ANNUAL | ALL | 1
| 451176 | 520014 | 0.10209 | 6 | 10 | 0 | ANNUAL | ALL | 1
| 451276 | 520014 | 0.10385 | 5.12 | 8 | 0 | ANNUAL | ALL | 1
| 451376 | 520014 | 0.10576 | 5 | 8 | 0 | ANNUAL | ALL | 1
| 451476 | 520014 | 0.10794 | 6.88 | 6.88 | 0 | ANNUAL | ALL | 1
| 451576 | 520014 | 0.10994 | 6 | 8 | 0 | ANNUAL | ALL | 1
| 451676 | 520014 | 0.11216 | 6.44 | 6.44 | 0 | ANNUAL | ALL | 1
| 451776 | 520014 | 0.11448 | 6.82 | 10 | 0 | ANNUAL | ALL | 1
| 451876 | 520014 | 0.11697 | 7.82 | 7.82 | 0 | ANNUAL | ALL | 1
| 451976 | 520014 | 0.11923 | 5.8 | 9 | 0 | ANNUAL | ALL | 1
| 452076 | 520014 | 0.12211 | 8.3 | 8.3 | 0 | ANNUAL | ALL | 1
| 452176 | 520014 | 0.12468 | 7 | 7 | 0 | ANNUAL | ALL | 1
| 452276 | 520014 | 0.12741 | 6 | 9 | 0 | ANNUAL | ALL | 1
| 452376 | 520014 | 0.13054 | 7.09 | 9 | 0 | ANNUAL | ALL | 1
| 452476 | 520014 | 0.13399 | 9.27 | 9.27 | 0 | ANNUAL | ALL | 1
| 452576 | 520014 | 0.13711 | 7.76 | 7.76 | 0 | ANNUAL | ALL | 1
| 452676 | 520014 | 0.1404 | 6.39 | 6.39 | 0 | ANNUAL | ALL | 1
| 452776 | 520014 | 0.14403 | 6.15 | 10 | 0 | ANNUAL | ALL | 1
| 452876 | 520014 | 0.14821 | 8 | 10 | 0 | ANNUAL | ALL | 1
| 452976 | 520014 | 0.15233 | 8 | 8 | 0 | ANNUAL | ALL | 1
| 453076 | 520014 | 0.15652 | 7 | 13 | 0 | ANNUAL | ALL | 1
| 453176 | 520014 | 0.16115 | 7.08 | 14 | 0 | ANNUAL | ALL | 1
| 453276 | 520014 | 0.16598 | 6.77 | 13 | 0 | ANNUAL | ALL | 1
| 453376 | 520014 | 0.17105 | 6.1 | 14 | 0 | ANNUAL | ALL | 1
| 453476 | 520014 | 0.17679 | 7.04 | 14 | 0 | ANNUAL | ALL | 1
| 453576 | 520014 | 0.18313 | 8.73 | 14 | 0 | ANNUAL | ALL | 1
| 453676 | 520014 | 0.19036 | 12 | 12 | 0 | ANNUAL | ALL | 1
| 453776 | 520014 | 0.19728 | 12.04 | 14 | 0 | ANNUAL | ALL | 1
| 453876 | 520014 | 0.20449 | 11.3 | 14 | 0 | ANNUAL | ALL | 1
| 459076 | 520014 | 0.48606 | 60.03 | 201 | 0 | ANNUAL | ALL | 1
| 459176 | 520014 | 0.47129 | 57.69 | 201 | 0 | ANNUAL | ALL | 1
| 459276 | 520014 | 0.45554 | 64.21 | 189 | 0 | ANNUAL | ALL | 1
| 459376 | 520014 | 0.44118 | 71.57 | 116 | 0 | ANNUAL | ALL | 1
| 459476 | 520014 | 0.43433 | 93.62 | 106 | 0 | ANNUAL | ALL | 1
| 459576 | 520014 | 0.43502 | 106.51 | 106.51 | 0 | ANNUAL | ALL | 1
| 459676 | 520014 | 0.42714 | 109.15 | 109.15 | 0 | ANNUAL | ALL | 1
| 459776 | 520014 | 0.41575 | 109.28 | 109.28 | 0 | ANNUAL | ALL | 1
| 459876 | 520014 | 0.4011 | 107 | 107 | 0 | ANNUAL | ALL | 1
| 459976 | 520014 | 0.39356 | 108.88 | 112 | 0 | ANNUAL | ALL | 1
| 460076 | 520014 | 0.38456 | 109.48 | 112 | 0 | ANNUAL | ALL | 1
| 460176 | 520014 | 0.38019 | 112.39 | 112.39 | 0 | ANNUAL | ALL | 1
| 460276 | 520014 | 0.36665 | 109.89 | 111 | 0 | ANNUAL | ALL | 1
| 460376 | 520014 | 0.349 | 103.08 | 109 | 0 | ANNUAL | ALL | 1
| 460476 | 520014 | 0.33914 | 101.34 | 101.34 | 0 | ANNUAL | ALL | 1
| 460576 | 520014 | 0.32925 | 98.85 | 98.85 | 0 | ANNUAL | ALL | 1
| 460676 | 520014 | 0.31852 | 93.91 | 93.91 | 0 | ANNUAL | ALL | 1
| 460776 | 520014 | 0.30788 | 85.73 | 92 | 0 | ANNUAL | ALL | 1
| 460876 | 520014 | 0.29951 | 79.06 | 92 | 0 | ANNUAL | ALL | 1
| 460976 | 520014 | 0.29247 | 74.73 | 90 | 0 | ANNUAL | ALL | 1
| 461076 | 520014 | 0.287 | 78.86 | 89 | 0 | ANNUAL | ALL | 1
| 461176 | 520014 | 0.28119 | 79.03 | 89 | 0 | ANNUAL | ALL | 1
| 461276 | 520014 | 0.27529 | 77.36 | 172 | 0 | ANNUAL | ALL | 1
| 461376 | 520014 | 0.27043 | 80.05 | 172 | 0 | ANNUAL | ALL | 1
| 461476 | 520014 | 0.2651 | 79.15 | 172 | 0 | ANNUAL | ALL | 1
| 461576 | 520014 | 0.26122 | 83.72 | 172 | 0 | ANNUAL | ALL | 1
| 461676 | 520014 | 0.25828 | 89.31 | 172 | 0 | ANNUAL | ALL | 1
| 461776 | 520014 | 0.25772 | 97.26 | 172 | 0 | ANNUAL | ALL | 1
| 461876 | 520014 | 0.26574 | 110.48 | 172 | 0 | ANNUAL | ALL | 1
| 461976 | 520014 | 0.29535 | 126.78 | 172 | 0 | ANNUAL | ALL | 1
| 462076 | 520014 | 0.44843 | 156.5 | 168 | 0 | ANNUAL | ALL | 1
| 462176 | 520014 | 0.55272 | 170.64 | 170.64 | 0 | ANNUAL | ALL | 1
| 462276 | 520014 | 0.5165 | 167.27 | 167.27 | 0 | ANNUAL | ALL | 1
| 462376 | 520014 | 0.46714 | 161.97 | 161.97 | 0 | ANNUAL | ALL | 1
| 462476 | 520014 | 0.44167 | 159.52 | 159.52 | 0 | ANNUAL | ALL | 1
| 462576 | 520014 | 0.41711 | 157 | 157 | 0 | ANNUAL | ALL | 1
| 462676 | 520014 | 0.42315 | 158.82 | 158.82 | 0 | ANNUAL | ALL | 1
| 462776 | 520014 | 0.44317 | 162.65 | 162.65 | 0 | ANNUAL | ALL | 1
| 462876 | 520014 | 0.50385 | 172.31 | 172.31 | 0 | ANNUAL | ALL | 1
| 462976 | 520014 | 0.48681 | 170.97 | 170.97 | 0 | ANNUAL | ALL | 1
| 463076 | 520014 | 0.46958 | 169.52 | 169.52 | 0 | ANNUAL | ALL | 1
| 463176 | 520014 | 0.44702 | 167.18 | 167.18 | 0 | ANNUAL | ALL | 1
| 463276 | 520014 | 0.41172 | 162.73 | 162.73 | 0 | ANNUAL | ALL | 1
| 463376 | 520014 | 0.39896 | 161.63 | 161.63 | 0 | ANNUAL | ALL | 1
| 463476 | 520014 | 0.38751 | 160.67 | 160.67 | 0 | ANNUAL | ALL | 1
| 463576 | 520014 | 0.34935 | 155 | 155 | 0 | ANNUAL | ALL | 1
| 463676 | 520014 | 0.24623 | 132.14 | 167 | 0 | ANNUAL | ALL | 1
| 463776 | 520014 | 0.20202 | 110.67 | 173 | 0 | ANNUAL | ALL | 1
| 463876 | 520014 | 0.19061 | 99.67 | 173 | 0 | ANNUAL | ALL | 1
| 463976 | 520014 | 0.18478 | 92.2 | 173 | 0 | ANNUAL | ALL | 1
| 448976 | 520114 | 0.07408 | 8.29 | 10 | 0 | ANNUAL | ALL | 1
| 449076 | 520114 | 0.07496 | 8.09 | 8.09 | 0 | ANNUAL | ALL | 1
| 449176 | 520114 | 0.07613 | 11.8 | 11.8 | 0 | ANNUAL | ALL | 1
| 449276 | 520114 | 0.07703 | 11 | 11 | 0 | ANNUAL | ALL | 1
| 449376 | 520114 | 0.078 | 10.91 | 10.91 | 0 | ANNUAL | ALL | 1
| 449476 | 520114 | 0.07948 | 17.38 | 17.38 | 0 | ANNUAL | ALL | 1
| 449576 | 520114 | 0.08007 | 11.28 | 11.28 | 0 | ANNUAL | ALL | 1
| 449676 | 520114 | 0.08097 | 9 | 9 | 0 | ANNUAL | ALL | 1
| 449776 | 520114 | 0.08216 | 10.2 | 10.2 | 0 | ANNUAL | ALL | 1
| 449876 | 520114 | 0.08316 | 8.43 | 10 | 0 | ANNUAL | ALL | 1
| 449976 | 520114 | 0.08417 | 6.36 | 9 | 0 | ANNUAL | ALL | 1
| 450076 | 520114 | 0.08548 | 7.77 | 7.77 | 0 | ANNUAL | ALL | 1
| 450176 | 520114 | 0.08651 | 5.06 | 5.06 | 0 | ANNUAL | ALL | 1
| 450276 | 520114 | 0.0877 | 3.94 | 3.94 | 0 | ANNUAL | ALL | 1
| 450376 | 520114 | 0.08925 | 6.97 | 6.97 | 0 | ANNUAL | ALL | 1
| 450476 | 520114 | 0.09047 | 5 | 5 | 0 | ANNUAL | ALL | 1
| 450576 | 520114 | 0.09172 | 3 | 6 | 0 | ANNUAL | ALL | 1
| 450676 | 520114 | 0.09319 | 3.18 | 11 | 0 | ANNUAL | ALL | 1
| 450776 | 520114 | 0.0948 | 4.57 | 11 | 0 | ANNUAL | ALL | 1
| 450876 | 520114 | 0.09615 | 2.09 | 11 | 0 | ANNUAL | ALL | 1
| 450976 | 520114 | 0.09782 | 2.78 | 10 | 0 | ANNUAL | ALL | 1
| 451076 | 520114 | 0.09941 | 1.87 | 10 | 0 | ANNUAL | ALL | 1
| 451176 | 520114 | 0.10152 | 5.94 | 8 | 0 | ANNUAL | ALL | 1
| 451276 | 520114 | 0.10317 | 4.21 | 6 | 0 | ANNUAL | ALL | 1
| 451376 | 520114 | 0.1054 | 7.86 | 7.86 | 0 | ANNUAL | ALL | 1
| 451476 | 520114 | 0.10742 | 8.3 | 8.3 | 0 | ANNUAL | ALL | 1
| 451576 | 520114 | 0.10944 | 8.02 | 8.02 | 0 | ANNUAL | ALL | 1
| 451676 | 520114 | 0.11131 | 5.43 | 8 | 0 | ANNUAL | ALL | 1
| 451776 | 520114 | 0.11367 | 6.6 | 10 | 0 | ANNUAL | ALL | 1
| 451876 | 520114 | 0.11613 | 7.78 | 9 | 0 | ANNUAL | ALL | 1
| 451976 | 520114 | 0.11849 | 7.15 | 10 | 0 | ANNUAL | ALL | 1
| 452076 | 520114 | 0.12093 | 6.24 | 8 | 0 | ANNUAL | ALL | 1
| 452176 | 520114 | 0.12353 | 5.77 | 9 | 0 | ANNUAL | ALL | 1
| 452276 | 520114 | 0.12624 | 5.21 | 7 | 0 | ANNUAL | ALL | 1
| 452376 | 520114 | 0.12916 | 5.15 | 9 | 0 | ANNUAL | ALL | 1
| 452476 | 520114 | 0.13237 | 6.21 | 10 | 0 | ANNUAL | ALL | 1
| 452576 | 520114 | 0.13558 | 6.13 | 8 | 0 | ANNUAL | ALL | 1
| 452676 | 520114 | 0.13888 | 5.55 | 8 | 0 | ANNUAL | ALL | 1
| 452776 | 520114 | 0.14267 | 7 | 11 | 0 | ANNUAL | ALL | 1
| 452876 | 520114 | 0.14633 | 6.29 | 11 | 0 | ANNUAL | ALL | 1
| 452976 | 520114 | 0.15061 | 8 | 9 | 0 | ANNUAL | ALL | 1
| 453076 | 520114 | 0.15466 | 6.99 | 9 | 0 | ANNUAL | ALL | 1
| 453176 | 520114 | 0.15894 | 6 | 10 | 0 | ANNUAL | ALL | 1
| 453276 | 520114 | 0.164 | 7.76 | 7.76 | 0 | ANNUAL | ALL | 1
| 453376 | 520114 | 0.16886 | 6.97 | 6.97 | 0 | ANNUAL | ALL | 1
| 453476 | 520114 | 0.17371 | 4.79 | 13 | 0 | ANNUAL | ALL | 1
| 453576 | 520114 | 0.17958 | 5.7 | 13 | 0 | ANNUAL | ALL | 1
| 453676 | 520114 | 0.18673 | 10.02 | 12 | 0 | ANNUAL | ALL | 1
| 453776 | 520114 | 0.19351 | 10.87 | 14 | 0 | ANNUAL | ALL | 1
| 453876 | 520114 | 0.20001 | 9.09 | 14 | 0 | ANNUAL | ALL | 1
| 459076 | 520114 | 0.51198 | 50.62 | 201 | 0 | ANNUAL | ALL | 1
| 459176 | 520114 | 0.49405 | 52.58 | 198 | 0 | ANNUAL | ALL | 1
| 459276 | 520114 | 0.47736 | 53.96 | 191 | 0 | ANNUAL | ALL | 1
| 459376 | 520114 | 0.45982 | 64.41 | 117 | 0 | ANNUAL | ALL | 1
| 459476 | 520114 | 0.44504 | 75.4 | 114 | 0 | ANNUAL | ALL | 1
| 459576 | 520114 | 0.43794 | 94.31 | 111 | 0 | ANNUAL | ALL | 1
| 459676 | 520114 | 0.44482 | 110.59 | 110.59 | 0 | ANNUAL | ALL | 1
| 459776 | 520114 | 0.43284 | 110.93 | 110.93 | 0 | ANNUAL | ALL | 1
| 459876 | 520114 | 0.42255 | 111.79 | 111.79 | 0 | ANNUAL | ALL | 1
| 459976 | 520114 | 0.40255 | 106.76 | 111 | 0 | ANNUAL | ALL | 1
| 460076 | 520114 | 0.39266 | 107.29 | 113 | 0 | ANNUAL | ALL | 1
| 460176 | 520114 | 0.38673 | 109.95 | 113 | 0 | ANNUAL | ALL | 1
| 460276 | 520114 | 0.37144 | 106.26 | 111 | 0 | ANNUAL | ALL | 1
| 460376 | 520114 | 0.35627 | 100.93 | 109 | 0 | ANNUAL | ALL | 1
| 460476 | 520114 | 0.34254 | 94.3 | 106 | 0 | ANNUAL | ALL | 1
| 460576 | 520114 | 0.33428 | 94.12 | 99 | 0 | ANNUAL | ALL | 1
| 460676 | 520114 | 0.32343 | 87.78 | 98 | 0 | ANNUAL | ALL | 1
| 460776 | 520114 | 0.31383 | 80.12 | 97 | 0 | ANNUAL | ALL | 1
| 460876 | 520114 | 0.30591 | 74.5 | 94 | 0 | ANNUAL | ALL | 1
| 460976 | 520114 | 0.29899 | 72.79 | 87 | 0 | ANNUAL | ALL | 1
| 461076 | 520114 | 0.2927 | 74.48 | 85 | 0 | ANNUAL | ALL | 1
| 461176 | 520114 | 0.28654 | 74.58 | 84 | 0 | ANNUAL | ALL | 1
| 461276 | 520114 | 0.28077 | 75.58 | 172 | 0 | ANNUAL | ALL | 1
| 461376 | 520114 | 0.27511 | 75.58 | 172 | 0 | ANNUAL | ALL | 1
| 461476 | 520114 | 0.26976 | 76.03 | 172 | 0 | ANNUAL | ALL | 1
| 461576 | 520114 | 0.26525 | 80.01 | 172 | 0 | ANNUAL | ALL | 1
| 461676 | 520114 | 0.26357 | 90.88 | 172 | 0 | ANNUAL | ALL | 1
| 461776 | 520114 | 0.26608 | 102.57 | 172 | 0 | ANNUAL | ALL | 1
| 461876 | 520114 | 0.27423 | 113.36 | 172 | 0 | ANNUAL | ALL | 1
| 461976 | 520114 | 0.30003 | 126.82 | 172 | 0 | ANNUAL | ALL | 1
| 462076 | 520114 | 0.39882 | 148.62 | 172 | 0 | ANNUAL | ALL | 1
| 462176 | 520114 | 0.5576 | 170.51 | 170.51 | 0 | ANNUAL | ALL | 1
| 462276 | 520114 | 0.50541 | 165.17 | 167 | 0 | ANNUAL | ALL | 1
| 462376 | 520114 | 0.48721 | 163.94 | 163.94 | 0 | ANNUAL | ALL | 1
| 462476 | 520114 | 0.4571 | 161 | 161 | 0 | ANNUAL | ALL | 1
| 462576 | 520114 | 0.42494 | 157.52 | 157.52 | 0 | ANNUAL | ALL | 1
| 462676 | 520114 | 0.43837 | 160.45 | 160.45 | 0 | ANNUAL | ALL | 1
| 462776 | 520114 | 0.4596 | 164.5 | 164.5 | 0 | ANNUAL | ALL | 1
| 462876 | 520114 | 0.48303 | 168.94 | 168.94 | 0 | ANNUAL | ALL | 1
| 462976 | 520114 | 0.49747 | 172.23 | 172.23 | 0 | ANNUAL | ALL | 1
| 463076 | 520114 | 0.50152 | 174.08 | 174.08 | 0 | ANNUAL | ALL | 1
| 463176 | 520114 | 0.48681 | 173.03 | 173.03 | 0 | ANNUAL | ALL | 1
| 463276 | 520114 | 0.44101 | 167.03 | 167.03 | 0 | ANNUAL | ALL | 1
| 463376 | 520114 | 0.43772 | 167.57 | 167.57 | 0 | ANNUAL | ALL | 1
| 463476 | 520114 | 0.43701 | 168.52 | 168.52 | 0 | ANNUAL | ALL | 1
| 463576 | 520114 | 0.4114 | 165.35 | 165.35 | 0 | ANNUAL | ALL | 1
| 463676 | 520114 | 0.31053 | 148.1 | 148.1 | 0 | ANNUAL | ALL | 1
| 463776 | 520114 | 0.21889 | 121.25 | 173 | 0 | ANNUAL | ALL | 1
| 463876 | 520114 | 0.19598 | 105.13 | 173 | 0 | ANNUAL | ALL | 1
| 463976 | 520114 | 0.18755 | 95.12 | 173 | 0 | ANNUAL | ALL | 1
| 448976 | 520214 | 0.07378 | 6.64 | 9 | 0 | ANNUAL | ALL | 1
| 449076 | 520214 | 0.07469 | 7 | 9 | 0 | ANNUAL | ALL | 1
| 449176 | 520214 | 0.07566 | 7.91 | 10 | 0 | ANNUAL | ALL | 1
| 449276 | 520214 | 0.07691 | 12.27 | 12.27 | 0 | ANNUAL | ALL | 1
| 449376 | 520214 | 0.0779 | 12.54 | 12.54 | 0 | ANNUAL | ALL | 1
| 449476 | 520214 | 0.07923 | 16.98 | 16.98 | 0 | ANNUAL | ALL | 1
| 449576 | 520214 | 0.08012 | 15.09 | 15.09 | 0 | ANNUAL | ALL | 1
| 449676 | 520214 | 0.08069 | 8.48 | 8.48 | 0 | ANNUAL | ALL | 1
| 449776 | 520214 | 0.08174 | 7.98 | 7.98 | 0 | ANNUAL | ALL | 1
| 449876 | 520214 | 0.0828 | 7.2 | 7.2 | 0 | ANNUAL | ALL | 1
| 449976 | 520214 | 0.08409 | 9 | 9 | 0 | ANNUAL | ALL | 1
| 450076 | 520214 | 0.08501 | 5.53 | 8 | 0 | ANNUAL | ALL | 1
| 450176 | 520214 | 0.08619 | 5 | 5 | 0 | ANNUAL | ALL | 1
| 450276 | 520214 | 0.0874 | 4.24 | 6 | 0 | ANNUAL | ALL | 1
| 450376 | 520214 | 0.08895 | 7.4 | 7.4 | 0 | ANNUAL | ALL | 1
| 450476 | 520214 | 0.08995 | 3.09 | 5 | 0 | ANNUAL | ALL | 1
| 450576 | 520214 | 0.09143 | 4.15 | 7 | 0 | ANNUAL | ALL | 1
| 450676 | 520214 | 0.0929 | 4.53 | 6 | 0 | ANNUAL | ALL | 1
| 450776 | 520214 | 0.09446 | 5.46 | 5.46 | 0 | ANNUAL | ALL | 1
| 450876 | 520214 | 0.09586 | 3.82 | 9 | 0 | ANNUAL | ALL | 1
| 450976 | 520214 | 0.09729 | 2 | 8 | 0 | ANNUAL | ALL | 1
| 451076 | 520214 | 0.09897 | 2.38 | 8 | 0 | ANNUAL | ALL | 1
| 451176 | 520214 | 0.10098 | 5.7 | 5.7 | 0 | ANNUAL | ALL | 1
| 451276 | 520214 | 0.10293 | 7.52 | 7.52 | 0 | ANNUAL | ALL | 1
| 451376 | 520214 | 0.10474 | 7 | 7 | 0 | ANNUAL | ALL | 1
| 451476 | 520214 | 0.10677 | 8 | 8 | 0 | ANNUAL | ALL | 1
| 451576 | 520214 | 0.10884 | 8.53 | 8.53 | 0 | ANNUAL | ALL | 1
| 451676 | 520214 | 0.11064 | 5.65 | 5.65 | 0 | ANNUAL | ALL | 1
| 451776 | 520214 | 0.11272 | 4.62 | 10 | 0 | ANNUAL | ALL | 1
| 451876 | 520214 | 0.11515 | 5.98 | 10 | 0 | ANNUAL | ALL | 1
| 451976 | 520214 | 0.11742 | 5 | 7 | 0 | ANNUAL | ALL | 1
| 452076 | 520214 | 0.11999 | 5.83 | 9 | 0 | ANNUAL | ALL | 1
| 452176 | 520214 | 0.12237 | 4.03 | 7 | 0 | ANNUAL | ALL | 1
| 452276 | 520214 | 0.12533 | 6 | 6 | 0 | ANNUAL | ALL | 1
| 452376 | 520214 | 0.12806 | 5.08 | 9 | 0 | ANNUAL | ALL | 1
| 452476 | 520214 | 0.13124 | 6.51 | 11 | 0 | ANNUAL | ALL | 1
| 452576 | 520214 | 0.1345 | 7.35 | 7.35 | 0 | ANNUAL | ALL | 1
| 452676 | 520214 | 0.13755 | 5.68 | 7 | 0 | ANNUAL | ALL | 1
| 452776 | 520214 | 0.14122 | 7 | 7 | 0 | ANNUAL | ALL | 1
| 452876 | 520214 | 0.14481 | 6.54 | 6.54 | 0 | ANNUAL | ALL | 1
| 452976 | 520214 | 0.14875 | 7 | 7 | 0 | ANNUAL | ALL | 1
| 453076 | 520214 | 0.15266 | 6.02 | 6.02 | 0 | ANNUAL | ALL | 1
| 453176 | 520214 | 0.1573 | 7.89 | 7.89 | 0 | ANNUAL | ALL | 1
| 453276 | 520214 | 0.16169 | 7 | 7 | 0 | ANNUAL | ALL | 1
| 453376 | 520214 | 0.16631 | 6 | 6 | 0 | ANNUAL | ALL | 1
| 453476 | 520214 | 0.17132 | 5.54 | 8 | 0 | ANNUAL | ALL | 1
| 453576 | 520214 | 0.17703 | 6.72 | 9 | 0 | ANNUAL | ALL | 1
| 453676 | 520214 | 0.18352 | 9.44 | 12 | 0 | ANNUAL | ALL | 1
| 453776 | 520214 | 0.18968 | 9.17 | 14 | 0 | ANNUAL | ALL | 1
| 453876 | 520214 | 0.19605 | 8.24 | 12 | 0 | ANNUAL | ALL | 1
| 459076 | 520214 | 0.53656 | 45.01 | 200 | 0 | ANNUAL | ALL | 1
| 459176 | 520214 | 0.51621 | 47.62 | 191 | 0 | ANNUAL | ALL | 1
| 459276 | 520214 | 0.49645 | 52.62 | 117 | 0 | ANNUAL | ALL | 1
| 459376 | 520214 | 0.47947 | 53.47 | 117 | 0 | ANNUAL | ALL | 1
| 459476 | 520214 | 0.46249 | 58.06 | 116 | 0 | ANNUAL | ALL | 1
| 459576 | 520214 | 0.44639 | 65.27 | 116 | 0 | ANNUAL | ALL | 1
| 459676 | 520214 | 0.43614 | 89.72 | 116 | 0 | ANNUAL | ALL | 1
| 459776 | 520214 | 0.44729 | 111.47 | 111.47 | 0 | ANNUAL | ALL | 1
| 459876 | 520214 | 0.43933 | 113.75 | 113.75 | 0 | ANNUAL | ALL | 1
| 459976 | 520214 | 0.41517 | 107.52 | 107.52 | 0 | ANNUAL | ALL | 1
| 460076 | 520214 | 0.40078 | 105.46 | 113 | 0 | ANNUAL | ALL | 1
| 460176 | 520214 | 0.3868 | 102.84 | 113 | 0 | ANNUAL | ALL | 1
| 460276 | 520214 | 0.36958 | 94.58 | 113 | 0 | ANNUAL | ALL | 1
| 460376 | 520214 | 0.35619 | 86.59 | 113 | 0 | ANNUAL | ALL | 1
| 460476 | 520214 | 0.34592 | 82.37 | 113 | 0 | ANNUAL | ALL | 1
| 460576 | 520214 | 0.33679 | 79.88 | 108 | 0 | ANNUAL | ALL | 1
| 460676 | 520214 | 0.32782 | 74 | 106 | 0 | ANNUAL | ALL | 1
| 460776 | 520214 | 0.31994 | 73.08 | 101 | 0 | ANNUAL | ALL | 1
| 460876 | 520214 | 0.31227 | 68 | 99 | 0 | ANNUAL | ALL | 1
| 460976 | 520214 | 0.30522 | 70.46 | 85 | 0 | ANNUAL | ALL | 1
| 461076 | 520214 | 0.29844 | 70.76 | 84 | 0 | ANNUAL | ALL | 1
| 461176 | 520214 | 0.29192 | 69.94 | 172 | 0 | ANNUAL | ALL | 1
| 461276 | 520214 | 0.28566 | 68.75 | 172 | 0 | ANNUAL | ALL | 1
| 461376 | 520214 | 0.2798 | 70.46 | 172 | 0 | ANNUAL | ALL | 1
| 461476 | 520214 | 0.27432 | 72.96 | 172 | 0 | ANNUAL | ALL | 1
| 461576 | 520214 | 0.26965 | 78.72 | 172 | 0 | ANNUAL | ALL | 1
| 461676 | 520214 | 0.26724 | 89.38 | 172 | 0 | ANNUAL | ALL | 1
| 461776 | 520214 | 0.26913 | 101.54 | 172 | 0 | ANNUAL | ALL | 1
| 461876 | 520214 | 0.27446 | 111.11 | 172 | 0 | ANNUAL | ALL | 1
| 461976 | 520214 | 0.29728 | 124.78 | 172 | 0 | ANNUAL | ALL | 1
| 462076 | 520214 | 0.32419 | 134.14 | 172 | 0 | ANNUAL | ALL | 1
| 462176 | 520214 | 0.38887 | 147.75 | 172 | 0 | ANNUAL | ALL | 1
| 462276 | 520214 | 0.38783 | 148.66 | 172 | 0 | ANNUAL | ALL | 1
| 462376 | 520214 | 0.4243 | 155.26 | 169 | 0 | ANNUAL | ALL | 1
| 462476 | 520214 | 0.42725 | 156.75 | 160 | 0 | ANNUAL | ALL | 1
| 462576 | 520214 | 0.41397 | 155.84 | 157 | 0 | ANNUAL | ALL | 1
| 462676 | 520214 | 0.45595 | 163.03 | 163.03 | 0 | ANNUAL | ALL | 1
| 462776 | 520214 | 0.46324 | 165.2 | 165.2 | 0 | ANNUAL | ALL | 1
| 462876 | 520214 | 0.48751 | 169.94 | 173 | 0 | ANNUAL | ALL | 1
| 462976 | 520214 | 0.51555 | 175.56 | 175.56 | 0 | ANNUAL | ALL | 1
| 463076 | 520214 | 0.51391 | 176.71 | 176.71 | 0 | ANNUAL | ALL | 1
| 463176 | 520214 | 0.50887 | 177.3 | 177.3 | 0 | ANNUAL | ALL | 1
| 463276 | 520214 | 0.46021 | 170.54 | 170.54 | 0 | ANNUAL | ALL | 1
| 463376 | 520214 | 0.45297 | 170.54 | 170.54 | 0 | ANNUAL | ALL | 1
| 463476 | 520214 | 0.44594 | 170.54 | 170.54 | 0 | ANNUAL | ALL | 1
| 463576 | 520214 | 0.43344 | 169.56 | 169.56 | 0 | ANNUAL | ALL | 1
| 463676 | 520214 | 0.35191 | 156.28 | 156.28 | 0 | ANNUAL | ALL | 1
| 463776 | 520214 | 0.22693 | 124.81 | 173 | 0 | ANNUAL | ALL | 1
| 463876 | 520214 | 0.19874 | 106.93 | 173 | 0 | ANNUAL | ALL | 1
| 463976 | 520214 | 0.1911 | 99.56 | 173 | 0 | ANNUAL | ALL | 1
| 448976 | 520314 | 0.07373 | 8.24 | 8.24 | 0 | ANNUAL | ALL | 1
| 449076 | 520314 | 0.0747 | 9.57 | 9.57 | 0 | ANNUAL | ALL | 1
| 449176 | 520314 | 0.07531 | 5.24 | 13 | 0 | ANNUAL | ALL | 1
| 449276 | 520314 | 0.07639 | 7.36 | 11 | 0 | ANNUAL | ALL | 1
| 449376 | 520314 | 0.07759 | 10.82 | 10.82 | 0 | ANNUAL | ALL | 1
| 449476 | 520314 | 0.07881 | 14.04 | 19 | 0 | ANNUAL | ALL | 1
| 449576 | 520314 | 0.07956 | 10.36 | 10.36 | 0 | ANNUAL | ALL | 1
| 449676 | 520314 | 0.08065 | 10.86 | 10.86 | 0 | ANNUAL | ALL | 1
| 449776 | 520314 | 0.08188 | 12.85 | 12.85 | 0 | ANNUAL | ALL | 1
| 449876 | 520314 | 0.08267 | 8.68 | 8.68 | 0 | ANNUAL | ALL | 1
| 449976 | 520314 | 0.08369 | 7.07 | 7.07 | 0 | ANNUAL | ALL | 1
| 450076 | 520314 | 0.08486 | 7 | 7 | 0 | ANNUAL | ALL | 1
| 450176 | 520314 | 0.08611 | 7.59 | 7.59 | 0 | ANNUAL | ALL | 1
| 450276 | 520314 | 0.08731 | 6.88 | 6.88 | 0 | ANNUAL | ALL | 1
| 450376 | 520314 | 0.08853 | 6 | 6 | 0 | ANNUAL | ALL | 1
| 450476 | 520314 | 0.08984 | 5.76 | 5.76 | 0 | ANNUAL | ALL | 1
| 450576 | 520314 | 0.09115 | 4.96 | 4.96 | 0 | ANNUAL | ALL | 1
| 450676 | 520314 | 0.09265 | 5.87 | 5.87 | 0 | ANNUAL | ALL | 1
| 450776 | 520314 | 0.09412 | 6 | 6 | 0 | ANNUAL | ALL | 1
| 450876 | 520314 | 0.09549 | 4.27 | 4.27 | 0 | ANNUAL | ALL | 1
| 450976 | 520314 | 0.09711 | 4.85 | 4.85 | 0 | ANNUAL | ALL | 1
| 451076 | 520314 | 0.09862 | 3.6 | 3.6 | 0 | ANNUAL | ALL | 1
| 451176 | 520314 | 0.10038 | 4.39 | 6 | 0 | ANNUAL | ALL | 1
| 451276 | 520314 | 0.10229 | 6.15 | 6.15 | 0 | ANNUAL | ALL | 1
| 451376 | 520314 | 0.1043 | 8 | 8 | 0 | ANNUAL | ALL | 1
| 451476 | 520314 | 0.10597 | 5.73 | 9 | 0 | ANNUAL | ALL | 1
| 451576 | 520314 | 0.10789 | 5.24 | 9 | 0 | ANNUAL | ALL | 1
| 451676 | 520314 | 0.10998 | 5.56 | 5.56 | 0 | ANNUAL | ALL | 1
| 451776 | 520314 | 0.11206 | 5 | 9 | 0 | ANNUAL | ALL | 1
| 451876 | 520314 | 0.11442 | 6.12 | 9 | 0 | ANNUAL | ALL | 1
| 451976 | 520314 | 0.11655 | 4.4 | 8 | 0 | ANNUAL | ALL | 1
| 452076 | 520314 | 0.1196 | 9.72 | 9.72 | 0 | ANNUAL | ALL | 1
| 452176 | 520314 | 0.12255 | 12.87 | 12.87 | 0 | ANNUAL | ALL | 1
| 452276 | 520314 | 0.12453 | 7.52 | 7.52 | 0 | ANNUAL | ALL | 1
| 452376 | 520314 | 0.12701 | 5.18 | 5.18 | 0 | ANNUAL | ALL | 1
| 452476 | 520314 | 0.13003 | 6.03 | 6.03 | 0 | ANNUAL | ALL | 1
| 452576 | 520314 | 0.13358 | 9.56 | 9.56 | 0 | ANNUAL | ALL | 1
| 452676 | 520314 | 0.1364 | 6.88 | 6.88 | 0 | ANNUAL | ALL | 1
| 452776 | 520314 | 0.13965 | 6.15 | 6.15 | 0 | ANNUAL | ALL | 1
| 452876 | 520314 | 0.14333 | 7.08 | 7.08 | 0 | ANNUAL | ALL | 1
| 452976 | 520314 | 0.14738 | 8.91 | 8.91 | 0 | ANNUAL | ALL | 1
| 453076 | 520314 | 0.1515 | 9.91 | 9.91 | 0 | ANNUAL | ALL | 1
| 453176 | 520314 | 0.15543 | 8.64 | 8.64 | 0 | ANNUAL | ALL | 1
| 453276 | 520314 | 0.15969 | 7.96 | 7.96 | 0 | ANNUAL | ALL | 1
| 453376 | 520314 | 0.16452 | 8.88 | 8.88 | 0 | ANNUAL | ALL | 1
| 453476 | 520314 | 0.16938 | 8.56 | 8.56 | 0 | ANNUAL | ALL | 1
| 453576 | 520314 | 0.17464 | 8.7 | 8.7 | 0 | ANNUAL | ALL | 1
| 453676 | 520314 | 0.17981 | 7.15 | 11 | 0 | ANNUAL | ALL | 1
| 453776 | 520314 | 0.18621 | 9.08 | 12 | 0 | ANNUAL | ALL | 1
| 453876 | 520314 | 0.19268 | 9.7 | 9.7 | 0 | ANNUAL | ALL | 1
| 459076 | 520314 | 0.55854 | 42.24 | 186 | 0 | ANNUAL | ALL | 1
| 459176 | 520314 | 0.53662 | 44.36 | 117 | 0 | ANNUAL | ALL | 1
| 459276 | 520314 | 0.51364 | 52.87 | 117 | 0 | ANNUAL | ALL | 1
| 459376 | 520314 | 0.49736 | 48.27 | 117 | 0 | ANNUAL | ALL | 1
| 459476 | 520314 | 0.47941 | 51.12 | 116 | 0 | ANNUAL | ALL | 1
| 459576 | 520314 | 0.46278 | 53.33 | 116 | 0 | ANNUAL | ALL | 1
| 459676 | 520314 | 0.44595 | 60.7 | 116 | 0 | ANNUAL | ALL | 1
| 459776 | 520314 | 0.43124 | 77.01 | 116 | 0 | ANNUAL | ALL | 1
| 459876 | 520314 | 0.42495 | 95.78 | 116 | 0 | ANNUAL | ALL | 1
| 459976 | 520314 | 0.4148 | 98.83 | 116 | 0 | ANNUAL | ALL | 1
| 460076 | 520314 | 0.39978 | 94.61 | 114 | 0 | ANNUAL | ALL | 1
| 460176 | 520314 | 0.38541 | 88.29 | 113 | 0 | ANNUAL | ALL | 1
| 460276 | 520314 | 0.37286 | 81.33 | 113 | 0 | ANNUAL | ALL | 1
| 460376 | 520314 | 0.36213 | 76.52 | 113 | 0 | ANNUAL | ALL | 1
| 460476 | 520314 | 0.35235 | 73.18 | 113 | 0 | ANNUAL | ALL | 1
| 460576 | 520314 | 0.34323 | 71.33 | 113 | 0 | ANNUAL | ALL | 1
| 460676 | 520314 | 0.33458 | 69.12 | 107 | 0 | ANNUAL | ALL | 1
| 460776 | 520314 | 0.32639 | 69.43 | 101 | 0 | ANNUAL | ALL | 1
| 460876 | 520314 | 0.31863 | 65.22 | 100 | 0 | ANNUAL | ALL | 1
| 460976 | 520314 | 0.31113 | 68.12 | 76 | 0 | ANNUAL | ALL | 1
| 461076 | 520314 | 0.30404 | 65.85 | 81 | 0 | ANNUAL | ALL | 1
| 461176 | 520314 | 0.29727 | 65.24 | 172 | 0 | ANNUAL | ALL | 1
| 461276 | 520314 | 0.29078 | 65.24 | 172 | 0 | ANNUAL | ALL | 1
| 461376 | 520314 | 0.28457 | 65.86 | 172 | 0 | ANNUAL | ALL | 1
| 461476 | 520314 | 0.27873 | 70.18 | 172 | 0 | ANNUAL | ALL | 1
| 461576 | 520314 | 0.27355 | 75.97 | 172 | 0 | ANNUAL | ALL | 1
| 461676 | 520314 | 0.26962 | 84.33 | 172 | 0 | ANNUAL | ALL | 1
| 461776 | 520314 | 0.26865 | 95.6 | 172 | 0 | ANNUAL | ALL | 1
| 461876 | 520314 | 0.27106 | 105.72 | 172 | 0 | ANNUAL | ALL | 1
| 461976 | 520314 | 0.27643 | 113.97 | 172 | 0 | ANNUAL | ALL | 1
| 462076 | 520314 | 0.2986 | 126.42 | 172 | 0 | ANNUAL | ALL | 1
| 462176 | 520314 | 0.30103 | 128.93 | 172 | 0 | ANNUAL | ALL | 1
| 462276 | 520314 | 0.28882 | 126.55 | 172 | 0 | ANNUAL | ALL | 1
| 462376 | 520314 | 0.2798 | 124.98 | 172 | 0 | ANNUAL | ALL | 1
| 462476 | 520314 | 0.29476 | 131.57 | 173 | 0 | ANNUAL | ALL | 1
| 462576 | 520314 | 0.30552 | 135.82 | 177 | 0 | ANNUAL | ALL | 1
| 462676 | 520314 | 0.38596 | 152.85 | 165 | 0 | ANNUAL | ALL | 1
| 462776 | 520314 | 0.44206 | 162.77 | 165 | 0 | ANNUAL | ALL | 1
| 462876 | 520314 | 0.49077 | 171.51 | 171.51 | 0 | ANNUAL | ALL | 1
| 462976 | 520314 | 0.52115 | 178 | 178 | 0 | ANNUAL | ALL | 1
| 463076 | 520314 | 0.50669 | 177 | 177 | 0 | ANNUAL | ALL | 1
| 463176 | 520314 | 0.48373 | 174.43 | 174.43 | 0 | ANNUAL | ALL | 1
| 463276 | 520314 | 0.47737 | 174.7 | 174.7 | 0 | ANNUAL | ALL | 1
| 463376 | 520314 | 0.44783 | 170.8 | 170.8 | 0 | ANNUAL | ALL | 1
| 463476 | 520314 | 0.42038 | 167.18 | 167.18 | 0 | ANNUAL | ALL | 1
| 463576 | 520314 | 0.3841 | 161.82 | 168 | 0 | ANNUAL | ALL | 1
| 463676 | 520314 | 0.3014 | 146.52 | 171 | 0 | ANNUAL | ALL | 1
| 463776 | 520314 | 0.22758 | 124.95 | 173 | 0 | ANNUAL | ALL | 1
| 463876 | 520314 | 0.20149 | 108.94 | 175 | 0 | ANNUAL | ALL | 1
| 463976 | 520314 | 0.19464 | 103.56 | 173 | 0 | ANNUAL | ALL | 1
| 448976 | 520414 | 0.07343 | 5.85 | 5.85 | 0 | ANNUAL | ALL | 1
| 449076 | 520414 | 0.07431 | 6 | 7 | 0 | ANNUAL | ALL | 1
| 449176 | 520414 | 0.07511 | 4.48 | 13 | 0 | ANNUAL | ALL | 1
| 449276 | 520414 | 0.07645 | 10.55 | 14 | 0 | ANNUAL | ALL | 1
| 449376 | 520414 | 0.07756 | 12.72 | 12.72 | 0 | ANNUAL | ALL | 1
| 449476 | 520414 | 0.07841 | 10.97 | 19 | 0 | ANNUAL | ALL | 1
| 449576 | 520414 | 0.07946 | 11.5 | 17 | 0 | ANNUAL | ALL | 1
| 449676 | 520414 | 0.08017 | 7.09 | 9 | 0 | ANNUAL | ALL | 1
| 449776 | 520414 | 0.08117 | 6.21 | 10 | 0 | ANNUAL | ALL | 1
| 449876 | 520414 | 0.08237 | 7.5 | 7.5 | 0 | ANNUAL | ALL | 1
| 449976 | 520414 | 0.08349 | 7.4 | 9 | 0 | ANNUAL | ALL | 1
| 450076 | 520414 | 0.08452 | 5.76 | 5.76 | 0 | ANNUAL | ALL | 1
| 450176 | 520414 | 0.08556 | 3.79 | 3.79 | 0 | ANNUAL | ALL | 1
| 450276 | 520414 | 0.08685 | 4.58 | 4.58 | 0 | ANNUAL | ALL | 1
| 450376 | 520414 | 0.08822 | 5.78 | 8 | 0 | ANNUAL | ALL | 1
| 450476 | 520414 | 0.08958 | 6.29 | 6.29 | 0 | ANNUAL | ALL | 1
| 450576 | 520414 | 0.09094 | 6.39 | 6.39 | 0 | ANNUAL | ALL | 1
| 450676 | 520414 | 0.09316 | 15.42 | 15.42 | 0 | ANNUAL | ALL | 1
| 450776 | 520414 | 0.09426 | 11.54 | 11.54 | 0 | ANNUAL | ALL | 1
| 450876 | 520414 | 0.09517 | 5.06 | 5.06 | 0 | ANNUAL | ALL | 1
| 450976 | 520414 | 0.09678 | 5.8 | 5.8 | 0 | ANNUAL | ALL | 1
| 451076 | 520414 | 0.09825 | 4.29 | 4.29 | 0 | ANNUAL | ALL | 1
| 451176 | 520414 | 0.09987 | 4 | 6 | 0 | ANNUAL | ALL | 1
| 451276 | 520414 | 0.10171 | 5.19 | 7 | 0 | ANNUAL | ALL | 1
| 451376 | 520414 | 0.10324 | 2.57 | 9 | 0 | ANNUAL | ALL | 1
| 451476 | 520414 | 0.10514 | 3.06 | 8 | 0 | ANNUAL | ALL | 1
| 451576 | 520414 | 0.10725 | 4.79 | 9 | 0 | ANNUAL | ALL | 1
| 451676 | 520414 | 0.10915 | 3.73 | 6 | 0 | ANNUAL | ALL | 1
| 451776 | 520414 | 0.11118 | 3.21 | 5 | 0 | ANNUAL | ALL | 1
| 451876 | 520414 | 0.11381 | 7.22 | 7.22 | 0 | ANNUAL | ALL | 1
| 451976 | 520414 | 0.11639 | 9.78 | 9.78 | 0 | ANNUAL | ALL | 1
| 452076 | 520414 | 0.11918 | 13 | 13 | 0 | ANNUAL | ALL | 1
| 452176 | 520414 | 0.12194 | 15 | 15 | 0 | ANNUAL | ALL | 1
| 452276 | 520414 | 0.12395 | 10.49 | 10.49 | 0 | ANNUAL | ALL | 1
| 452376 | 520414 | 0.12597 | 5.21 | 6 | 0 | ANNUAL | ALL | 1
| 452476 | 520414 | 0.12879 | 5.22 | 9 | 0 | ANNUAL | ALL | 1
| 452576 | 520414 | 0.1318 | 5.64 | 5.64 | 0 | ANNUAL | ALL | 1
| 452676 | 520414 | 0.13482 | 5.15 | 5.15 | 0 | ANNUAL | ALL | 1
| 452776 | 520414 | 0.13849 | 7.94 | 7.94 | 0 | ANNUAL | ALL | 1
| 452876 | 520414 | 0.14166 | 6.36 | 6.36 | 0 | ANNUAL | ALL | 1
| 452976 | 520414 | 0.14567 | 8.85 | 8.85 | 0 | ANNUAL | ALL | 1
| 453076 | 520414 | 0.14897 | 6.05 | 6.05 | 0 | ANNUAL | ALL | 1
| 453176 | 520414 | 0.15357 | 9.5 | 9.5 | 0 | ANNUAL | ALL | 1
| 453276 | 520414 | 0.15769 | 9 | 9 | 0 | ANNUAL | ALL | 1
| 453376 | 520414 | 0.16218 | 9.21 | 9.21 | 0 | ANNUAL | ALL | 1
| 453476 | 520414 | 0.16697 | 9.64 | 9.64 | 0 | ANNUAL | ALL | 1
| 453576 | 520414 | 0.17142 | 7.36 | 7.36 | 0 | ANNUAL | ALL | 1
| 453676 | 520414 | 0.17634 | 6.01 | 10 | 0 | ANNUAL | ALL | 1
| 453776 | 520414 | 0.18202 | 6.57 | 11 | 0 | ANNUAL | ALL | 1
| 453876 | 520414 | 0.18869 | 9.36 | 9.36 | 0 | ANNUAL | ALL | 1
| 459076 | 520414 | 0.57776 | 40.97 | 118 | 0 | ANNUAL | ALL | 1
| 459176 | 520414 | 0.55492 | 42.15 | 117 | 0 | ANNUAL | ALL | 1
| 459276 | 520414 | 0.53128 | 47.82 | 117 | 0 | ANNUAL | ALL | 1
| 459376 | 520414 | 0.51347 | 45 | 117 | 0 | ANNUAL | ALL | 1
| 459476 | 520414 | 0.49462 | 46.86 | 116 | 0 | ANNUAL | ALL | 1
| 459576 | 520414 | 0.47728 | 48.13 | 116 | 0 | ANNUAL | ALL | 1
| 459676 | 520414 | 0.45958 | 53.37 | 116 | 0 | ANNUAL | ALL | 1
| 459776 | 520414 | 0.44434 | 54.37 | 116 | 0 | ANNUAL | ALL | 1
| 459876 | 520414 | 0.42908 | 59.61 | 116 | 0 | ANNUAL | ALL | 1
| 459976 | 520414 | 0.41496 | 67.11 | 116 | 0 | ANNUAL | ALL | 1
| 460076 | 520414 | 0.40246 | 69.96 | 116 | 0 | ANNUAL | ALL | 1
| 460176 | 520414 | 0.39078 | 70.91 | 116 | 0 | ANNUAL | ALL | 1
| 460276 | 520414 | 0.37979 | 72.96 | 116 | 0 | ANNUAL | ALL | 1
| 460376 | 520414 | 0.36931 | 68.72 | 113 | 0 | ANNUAL | ALL | 1
| 460476 | 520414 | 0.35941 | 67.79 | 113 | 0 | ANNUAL | ALL | 1
| 460576 | 520414 | 0.35002 | 66.76 | 113 | 0 | ANNUAL | ALL | 1
| 460676 | 520414 | 0.34109 | 65.71 | 109 | 0 | ANNUAL | ALL | 1
| 460776 | 520414 | 0.33254 | 66.37 | 101 | 0 | ANNUAL | ALL | 1
| 460876 | 520414 | 0.32463 | 62.31 | 100 | 0 | ANNUAL | ALL | 1
| 460976 | 520414 | 0.31682 | 63.15 | 74 | 0 | ANNUAL | ALL | 1
| 461076 | 520414 | 0.30955 | 61.4 | 172 | 0 | ANNUAL | ALL | 1
| 461176 | 520414 | 0.30262 | 59.58 | 172 | 0 | ANNUAL | ALL | 1
| 461276 | 520414 | 0.29601 | 58 | 172 | 0 | ANNUAL | ALL | 1
| 461376 | 520414 | 0.28929 | 61.33 | 172 | 0 | ANNUAL | ALL | 1
| 461476 | 520414 | 0.28296 | 66.61 | 172 | 0 | ANNUAL | ALL | 1
| 461576 | 520414 | 0.27718 | 71.23 | 172 | 0 | ANNUAL | ALL | 1
| 461676 | 520414 | 0.27217 | 78.06 | 172 | 0 | ANNUAL | ALL | 1
| 461776 | 520414 | 0.26788 | 84.42 | 172 | 0 | ANNUAL | ALL | 1
| 461876 | 520414 | 0.26738 | 97.11 | 172 | 0 | ANNUAL | ALL | 1
| 461976 | 520414 | 0.26433 | 100.37 | 172 | 0 | ANNUAL | ALL | 1
| 462076 | 520414 | 0.26467 | 106.77 | 172 | 0 | ANNUAL | ALL | 1
| 462176 | 520414 | 0.26193 | 108.72 | 172 | 0 | ANNUAL | ALL | 1
| 462276 | 520414 | 0.2546 | 105.92 | 178 | 0 | ANNUAL | ALL | 1
| 462376 | 520414 | 0.25106 | 106.84 | 179 | 0 | ANNUAL | ALL | 1
| 462476 | 520414 | 0.25358 | 112.87 | 179 | 0 | ANNUAL | ALL | 1
| 462576 | 520414 | 0.25405 | 116.12 | 179 | 0 | ANNUAL | ALL | 1
| 462676 | 520414 | 0.27028 | 126.24 | 179 | 0 | ANNUAL | ALL | 1
| 462776 | 520414 | 0.30151 | 137.39 | 179 | 0 | ANNUAL | ALL | 1
| 462876 | 520414 | 0.32851 | 144.77 | 179 | 0 | ANNUAL | ALL | 1
| 462976 | 520414 | 0.35 | 150.13 | 179 | 0 | ANNUAL | ALL | 1
| 463076 | 520414 | 0.37002 | 154.89 | 179 | 0 | ANNUAL | ALL | 1
| 463176 | 520414 | 0.35522 | 153.19 | 179 | 0 | ANNUAL | ALL | 1
| 463276 | 520414 | 0.32918 | 149.08 | 179 | 0 | ANNUAL | ALL | 1
| 463376 | 520414 | 0.31441 | 146.95 | 178 | 0 | ANNUAL | ALL | 1
| 463476 | 520414 | 0.29089 | 142.49 | 178 | 0 | ANNUAL | ALL | 1
| 463576 | 520414 | 0.27904 | 140.47 | 175 | 0 | ANNUAL | ALL | 1
| 463676 | 520414 | 0.24703 | 131.72 | 175 | 0 | ANNUAL | ALL | 1
| 463776 | 520414 | 0.22329 | 122.7 | 175 | 0 | ANNUAL | ALL | 1
| 463876 | 520414 | 0.20227 | 108.97 | 176 | 0 | ANNUAL | ALL | 1
| 463976 | 520414 | 0.19659 | 105.13 | 173 | 0 | ANNUAL | ALL | 1
| 448976 | 520514 | 0.07325 | 5.09 | 9 | 0 | ANNUAL | ALL | 1
| 449076 | 520514 | 0.07405 | 4 | 11 | 0 | ANNUAL | ALL | 1
| 449176 | 520514 | 0.07497 | 4.52 | 7 | 0 | ANNUAL | ALL | 1
| 449276 | 520514 | 0.07638 | 11.54 | 11.54 | 0 | ANNUAL | ALL | 1
| 449376 | 520514 | 0.07734 | 11.78 | 11.78 | 0 | ANNUAL | ALL | 1
| 449476 | 520514 | 0.07825 | 10.98 | 16 | 0 | ANNUAL | ALL | 1
| 449576 | 520514 | 0.07903 | 8 | 14 | 0 | ANNUAL | ALL | 1
| 449676 | 520514 | 0.07994 | 6.46 | 12 | 0 | ANNUAL | ALL | 1
| 449776 | 520514 | 0.08107 | 7.46 | 13 | 0 | ANNUAL | ALL | 1
| 449876 | 520514 | 0.08208 | 6.44 | 9 | 0 | ANNUAL | ALL | 1
| 449976 | 520514 | 0.08308 | 5 | 9 | 0 | ANNUAL | ALL | 1
| 450076 | 520514 | 0.08415 | 4 | 7 | 0 | ANNUAL | ALL | 1
| 450176 | 520514 | 0.0853 | 3.65 | 8 | 0 | ANNUAL | ALL | 1
| 450276 | 520514 | 0.08646 | 3 | 8 | 0 | ANNUAL | ALL | 1
| 450376 | 520514 | 0.08771 | 3 | 6 | 0 | ANNUAL | ALL | 1
| 450476 | 520514 | 0.08912 | 4.36 | 4.36 | 0 | ANNUAL | ALL | 1
| 450576 | 520514 | 0.09079 | 8.31 | 8.31 | 0 | ANNUAL | ALL | 1
| 450676 | 520514 | 0.09309 | 18.01 | 18.01 | 0 | ANNUAL | ALL | 1
| 450776 | 520514 | 0.09456 | 18.28 | 18.28 | 0 | ANNUAL | ALL | 1
| 450876 | 520514 | 0.09491 | 6.36 | 6.36 | 0 | ANNUAL | ALL | 1
| 450976 | 520514 | 0.09645 | 6.52 | 6.52 | 0 | ANNUAL | ALL | 1
| 451076 | 520514 | 0.09782 | 4.36 | 4.36 | 0 | ANNUAL | ALL | 1
| 451176 | 520514 | 0.09939 | 3.76 | 5 | 0 | ANNUAL | ALL | 1
| 451276 | 520514 | 0.10134 | 6.46 | 6.46 | 0 | ANNUAL | ALL | 1
| 451376 | 520514 | 0.10312 | 6.64 | 6.64 | 0 | ANNUAL | ALL | 1
| 451476 | 520514 | 0.10481 | 5.3 | 5.3 | 0 | ANNUAL | ALL | 1
| 451576 | 520514 | 0.10663 | 4.54 | 9 | 0 | ANNUAL | ALL | 1
| 451676 | 520514 | 0.10851 | 3.72 | 3.72 | 0 | ANNUAL | ALL | 1
| 451776 | 520514 | 0.11087 | 6.54 | 6.54 | 0 | ANNUAL | ALL | 1
| 451876 | 520514 | 0.1129 | 5.57 | 7 | 0 | ANNUAL | ALL | 1
| 451976 | 520514 | 0.11548 | 8.65 | 8.65 | 0 | ANNUAL | ALL | 1
| 452076 | 520514 | 0.11757 | 6.76 | 11 | 0 | ANNUAL | ALL | 1
| 452176 | 520514 | 0.12001 | 6.93 | 13 | 0 | ANNUAL | ALL | 1
| 452276 | 520514 | 0.1227 | 8.25 | 8.25 | 0 | ANNUAL | ALL | 1
| 452376 | 520514 | 0.12541 | 8.85 | 8.85 | 0 | ANNUAL | ALL | 1
| 452476 | 520514 | 0.12798 | 7.46 | 7.46 | 0 | ANNUAL | ALL | 1
| 452576 | 520514 | 0.13041 | 4.43 | 10 | 0 | ANNUAL | ALL | 1
| 452676 | 520514 | 0.13396 | 8.24 | 8.24 | 0 | ANNUAL | ALL | 1
| 452776 | 520514 | 0.13725 | 9.1 | 9.1 | 0 | ANNUAL | ALL | 1
| 452876 | 520514 | 0.14041 | 8.24 | 8.24 | 0 | ANNUAL | ALL | 1
| 452976 | 520514 | 0.14411 | 9.54 | 9.54 | 0 | ANNUAL | ALL | 1
| 453076 | 520514 | 0.14758 | 8.52 | 8.52 | 0 | ANNUAL | ALL | 1
| 453176 | 520514 | 0.1513 | 8 | 8 | 0 | ANNUAL | ALL | 1
| 453276 | 520514 | 0.15568 | 9.86 | 9.86 | 0 | ANNUAL | ALL | 1
| 453376 | 520514 | 0.15986 | 9.53 | 9.53 | 0 | ANNUAL | ALL | 1
| 453476 | 520514 | 0.16423 | 9 | 9 | 0 | ANNUAL | ALL | 1
| 453576 | 520514 | 0.16872 | 8 | 8 | 0 | ANNUAL | ALL | 1
| 453676 | 520514 | 0.17381 | 8.46 | 8.46 | 0 | ANNUAL | ALL | 1
| 453776 | 520514 | 0.17912 | 8.65 | 8.65 | 0 | ANNUAL | ALL | 1
| 453876 | 520514 | 0.18525 | 10.62 | 10.62 | 0 | ANNUAL | ALL | 1
| 459076 | 520514 | 0.59685 | 37.41 | 117 | 0 | ANNUAL | ALL | 1
| 459176 | 520514 | 0.57295 | 38.02 | 117 | 0 | ANNUAL | ALL | 1
| 459276 | 520514 | 0.54918 | 40.77 | 117 | 0 | ANNUAL | ALL | 1
| 459376 | 520514 | 0.52818 | 41.92 | 116 | 0 | ANNUAL | ALL | 1
| 459476 | 520514 | 0.50965 | 41.11 | 116 | 0 | ANNUAL | ALL | 1
| 459576 | 520514 | 0.49204 | 40.76 | 116 | 0 | ANNUAL | ALL | 1
| 459676 | 520514 | 0.47501 | 41.41 | 116 | 0 | ANNUAL | ALL | 1
| 459776 | 520514 | 0.45718 | 46.27 | 116 | 0 | ANNUAL | ALL | 1
| 459876 | 520514 | 0.44126 | 49.2 | 116 | 0 | ANNUAL | ALL | 1
| 459976 | 520514 | 0.42618 | 52.97 | 116 | 0 | ANNUAL | ALL | 1
| 460076 | 520514 | 0.41216 | 57.09 | 116 | 0 | ANNUAL | ALL | 1
| 460176 | 520514 | 0.399 | 62.58 | 116 | 0 | ANNUAL | ALL | 1
| 460276 | 520514 | 0.38758 | 61.82 | 116 | 0 | ANNUAL | ALL | 1
| 460376 | 520514 | 0.37689 | 60.17 | 116 | 0 | ANNUAL | ALL | 1
| 460476 | 520514 | 0.36629 | 62.37 | 113 | 0 | ANNUAL | ALL | 1
| 460576 | 520514 | 0.35671 | 60.46 | 113 | 0 | ANNUAL | ALL | 1
| 460676 | 520514 | 0.34743 | 60.26 | 110 | 0 | ANNUAL | ALL | 1
| 460776 | 520514 | 0.33855 | 60.61 | 101 | 0 | ANNUAL | ALL | 1
| 460876 | 520514 | 0.33049 | 57.46 | 100 | 0 | ANNUAL | ALL | 1
| 460976 | 520514 | 0.32225 | 59.29 | 72 | 0 | ANNUAL | ALL | 1
| 461076 | 520514 | 0.3147 | 58.46 | 172 | 0 | ANNUAL | ALL | 1
| 461176 | 520514 | 0.30724 | 60.03 | 172 | 0 | ANNUAL | ALL | 1
| 461276 | 520514 | 0.30044 | 58.29 | 172 | 0 | ANNUAL | ALL | 1
| 461376 | 520514 | 0.29366 | 59.53 | 172 | 0 | ANNUAL | ALL | 1
| 461476 | 520514 | 0.28709 | 62.5 | 172 | 0 | ANNUAL | ALL | 1
| 461576 | 520514 | 0.28086 | 67.82 | 172 | 0 | ANNUAL | ALL | 1
| 461676 | 520514 | 0.27515 | 71.75 | 172 | 0 | ANNUAL | ALL | 1
| 461776 | 520514 | 0.2698 | 74.88 | 172 | 0 | ANNUAL | ALL | 1
| 461876 | 520514 | 0.26493 | 79.41 | 172 | 0 | ANNUAL | ALL | 1
| 461976 | 520514 | 0.26008 | 81.33 | 175 | 0 | ANNUAL | ALL | 1
| 462076 | 520514 | 0.25579 | 84.81 | 178 | 0 | ANNUAL | ALL | 1
| 462176 | 520514 | 0.25093 | 84.11 | 179 | 0 | ANNUAL | ALL | 1
| 462276 | 520514 | 0.24627 | 83.44 | 179 | 0 | ANNUAL | ALL | 1
| 462376 | 520514 | 0.24363 | 90.51 | 179 | 0 | ANNUAL | ALL | 1
| 462476 | 520514 | 0.24131 | 95.63 | 179 | 0 | ANNUAL | ALL | 1
| 462576 | 520514 | 0.23898 | 99.2 | 179 | 0 | ANNUAL | ALL | 1
| 462676 | 520514 | 0.24489 | 111.37 | 179 | 0 | ANNUAL | ALL | 1
| 462776 | 520514 | 0.25453 | 120.62 | 179 | 0 | ANNUAL | ALL | 1
| 462876 | 520514 | 0.25721 | 123.97 | 179 | 0 | ANNUAL | ALL | 1
| 462976 | 520514 | 0.25858 | 126.34 | 179 | 0 | ANNUAL | ALL | 1
| 463076 | 520514 | 0.26706 | 131.1 | 179 | 0 | ANNUAL | ALL | 1
| 463176 | 520514 | 0.26295 | 131.04 | 179 | 0 | ANNUAL | ALL | 1
| 463276 | 520514 | 0.25561 | 129.74 | 179 | 0 | ANNUAL | ALL | 1
| 463376 | 520514 | 0.2485 | 128.37 | 179 | 0 | ANNUAL | ALL | 1
| 463476 | 520514 | 0.23253 | 122.49 | 179 | 0 | ANNUAL | ALL | 1
| 463576 | 520514 | 0.23108 | 123.44 | 179 | 0 | ANNUAL | ALL | 1
| 463676 | 520514 | 0.21956 | 118.44 | 178 | 0 | ANNUAL | ALL | 1
| 463776 | 520514 | 0.21234 | 115.27 | 177 | 0 | ANNUAL | ALL | 1
| 463876 | 520514 | 0.20338 | 109.41 | 175 | 0 | ANNUAL | ALL | 1
| 463976 | 520514 | 0.19536 | 101.9 | 175 | 0 | ANNUAL | ALL | 1
| 448976 | 520614 | 0.07298 | 2.68 | 8 | 0 | ANNUAL | ALL | 1
| 449076 | 520614 | 0.07385 | 3 | 10 | 0 | ANNUAL | ALL | 1
| 449176 | 520614 | 0.07486 | 4.91 | 4.91 | 0 | ANNUAL | ALL | 1
| 449276 | 520614 | 0.07594 | 7.36 | 12 | 0 | ANNUAL | ALL | 1
| 449376 | 520614 | 0.07693 | 8.16 | 14 | 0 | ANNUAL | ALL | 1
| 449476 | 520614 | 0.07781 | 7.15 | 14 | 0 | ANNUAL | ALL | 1
| 449576 | 520614 | 0.07896 | 9.27 | 14 | 0 | ANNUAL | ALL | 1
| 449676 | 520614 | 0.07986 | 7.72 | 7.72 | 0 | ANNUAL | ALL | 1
| 449776 | 520614 | 0.08085 | 7.03 | 7.03 | 0 | ANNUAL | ALL | 1
| 449876 | 520614 | 0.08186 | 6.24 | 6.24 | 0 | ANNUAL | ALL | 1
| 449976 | 520614 | 0.08309 | 7.84 | 7.84 | 0 | ANNUAL | ALL | 1
| 450076 | 520614 | 0.08399 | 5 | 5 | 0 | ANNUAL | ALL | 1
| 450176 | 520614 | 0.08505 | 3.64 | 3.64 | 0 | ANNUAL | ALL | 1
| 450276 | 520614 | 0.08615 | 2.47 | 7 | 0 | ANNUAL | ALL | 1
| 450376 | 520614 | 0.08722 | 0.42 | 8 | 0 | ANNUAL | ALL | 1
| 450476 | 520614 | 0.08874 | 3.48 | 7 | 0 | ANNUAL | ALL | 1
| 450576 | 520614 | 0.09013 | 4.28 | 17 | 0 | ANNUAL | ALL | 1
| 450676 | 520614 | 0.09233 | 13.52 | 15 | 0 | ANNUAL | ALL | 1
| 450776 | 520614 | 0.09381 | 14.08 | 14.08 | 0 | ANNUAL | ALL | 1
| 450876 | 520614 | 0.09462 | 7.34 | 7.34 | 0 | ANNUAL | ALL | 1
| 450976 | 520614 | 0.096 | 6.03 | 6.03 | 0 | ANNUAL | ALL | 1
| 451076 | 520614 | 0.09763 | 6.92 | 6.92 | 0 | ANNUAL | ALL | 1
| 451176 | 520614 | 0.09909 | 5.39 | 5.39 | 0 | ANNUAL | ALL | 1
| 451276 | 520614 | 0.1011 | 8.88 | 8.88 | 0 | ANNUAL | ALL | 1
| 451376 | 520614 | 0.10264 | 7 | 7 | 0 | ANNUAL | ALL | 1
| 451476 | 520614 | 0.10431 | 5.88 | 5.88 | 0 | ANNUAL | ALL | 1
| 451576 | 520614 | 0.10617 | 5.88 | 5.88 | 0 | ANNUAL | ALL | 1
| 451676 | 520614 | 0.10805 | 5.36 | 5.36 | 0 | ANNUAL | ALL | 1
| 451776 | 520614 | 0.11023 | 6.88 | 6.88 | 0 | ANNUAL | ALL | 1
| 451876 | 520614 | 0.11233 | 7 | 7 | 0 | ANNUAL | ALL | 1
| 451976 | 520614 | 0.11451 | 7 | 12 | 0 | ANNUAL | ALL | 1
| 452076 | 520614 | 0.11675 | 6.88 | 14 | 0 | ANNUAL | ALL | 1
| 452176 | 520614 | 0.11912 | 7.03 | 15 | 0 | ANNUAL | ALL | 1
| 452276 | 520614 | 0.12188 | 9.32 | 14 | 0 | ANNUAL | ALL | 1
| 452376 | 520614 | 0.12437 | 8.78 | 8.78 | 0 | ANNUAL | ALL | 1
| 452476 | 520614 | 0.12722 | 9.94 | 9.94 | 0 | ANNUAL | ALL | 1
| 452576 | 520614 | 0.13038 | 12.28 | 12.28 | 0 | ANNUAL | ALL | 1
| 452676 | 520614 | 0.13326 | 11.96 | 11.96 | 0 | ANNUAL | ALL | 1
| 452776 | 520614 | 0.13634 | 12.09 | 12.09 | 0 | ANNUAL | ALL | 1
| 452876 | 520614 | 0.13939 | 11.08 | 11.08 | 0 | ANNUAL | ALL | 1
| 452976 | 520614 | 0.14262 | 10.3 | 10.3 | 0 | ANNUAL | ALL | 1
| 453076 | 520614 | 0.14628 | 11.03 | 11.03 | 0 | ANNUAL | ALL | 1
| 453176 | 520614 | 0.14994 | 10.88 | 10.88 | 0 | ANNUAL | ALL | 1
| 453276 | 520614 | 0.15359 | 9.73 | 9.73 | 0 | ANNUAL | ALL | 1
| 453376 | 520614 | 0.15793 | 11 | 11 | 0 | ANNUAL | ALL | 1
| 453476 | 520614 | 0.16213 | 10.52 | 10.52 | 0 | ANNUAL | ALL | 1
| 453576 | 520614 | 0.16647 | 9.72 | 9.72 | 0 | ANNUAL | ALL | 1
| 453676 | 520614 | 0.17102 | 8.83 | 8.83 | 0 | ANNUAL | ALL | 1
| 453776 | 520614 | 0.17539 | 6.36 | 6.36 | 0 | ANNUAL | ALL | 1
| 453876 | 520614 | 0.18089 | 7.3 | 9 | 0 | ANNUAL | ALL | 1
| 459076 | 520614 | 0.61342 | 34.97 | 117 | 0 | ANNUAL | ALL | 1
| 459176 | 520614 | 0.58804 | 35.85 | 117 | 0 | ANNUAL | ALL | 1
| 459276 | 520614 | 0.5639 | 37.43 | 117 | 0 | ANNUAL | ALL | 1
| 459376 | 520614 | 0.54351 | 36.24 | 116 | 0 | ANNUAL | ALL | 1
| 459476 | 520614 | 0.52425 | 35.29 | 116 | 0 | ANNUAL | ALL | 1
| 459576 | 520614 | 0.50431 | 37.12 | 116 | 0 | ANNUAL | ALL | 1
| 459676 | 520614 | 0.48747 | 36.13 | 116 | 0 | ANNUAL | ALL | 1
| 459776 | 520614 | 0.46922 | 39.48 | 116 | 0 | ANNUAL | ALL | 1
| 459876 | 520614 | 0.45352 | 40.21 | 116 | 0 | ANNUAL | ALL | 1
| 459976 | 520614 | 0.43711 | 44.37 | 116 | 0 | ANNUAL | ALL | 1
| 460076 | 520614 | 0.42255 | 46.73 | 116 | 0 | ANNUAL | ALL | 1
| 460176 | 520614 | 0.40836 | 51.06 | 116 | 0 | ANNUAL | ALL | 1
| 460276 | 520614 | 0.39626 | 51.39 | 116 | 0 | ANNUAL | ALL | 1
| 460376 | 520614 | 0.38441 | 53.44 | 116 | 0 | ANNUAL | ALL | 1
| 460476 | 520614 | 0.37343 | 54.63 | 113 | 0 | ANNUAL | ALL | 1
| 460576 | 520614 | 0.36333 | 54.37 | 113 | 0 | ANNUAL | ALL | 1
| 460676 | 520614 | 0.35379 | 53.88 | 110 | 0 | ANNUAL | ALL | 1
| 460776 | 520614 | 0.34473 | 53.37 | 102 | 0 | ANNUAL | ALL | 1
| 460876 | 520614 | 0.33623 | 52.21 | 99 | 0 | ANNUAL | ALL | 1
| 460976 | 520614 | 0.32772 | 53.53 | 70 | 0 | ANNUAL | ALL | 1
| 461076 | 520614 | 0.31964 | 54.86 | 172 | 0 | ANNUAL | ALL | 1
| 461176 | 520614 | 0.31172 | 57.94 | 172 | 0 | ANNUAL | ALL | 1
| 461276 | 520614 | 0.30504 | 54.24 | 172 | 0 | ANNUAL | ALL | 1
| 461376 | 520614 | 0.29782 | 57.12 | 172 | 0 | ANNUAL | ALL | 1
| 461476 | 520614 | 0.29097 | 60.15 | 172 | 0 | ANNUAL | ALL | 1
| 461576 | 520614 | 0.28445 | 64.48 | 172 | 0 | ANNUAL | ALL | 1
| 461676 | 520614 | 0.27844 | 66.21 | 172 | 0 | ANNUAL | ALL | 1
| 461776 | 520614 | 0.27273 | 67.13 | 172 | 0 | ANNUAL | ALL | 1
| 461876 | 520614 | 0.26728 | 69.56 | 177 | 0 | ANNUAL | ALL | 1
| 461976 | 520614 | 0.26207 | 70.86 | 179 | 0 | ANNUAL | ALL | 1
| 462076 | 520614 | 0.2571 | 72.27 | 179 | 0 | ANNUAL | ALL | 1
| 462176 | 520614 | 0.25235 | 74.24 | 179 | 0 | ANNUAL | ALL | 1
| 462276 | 520614 | 0.24787 | 76.76 | 179 | 0 | ANNUAL | ALL | 1
| 462376 | 520614 | 0.24406 | 82.56 | 179 | 0 | ANNUAL | ALL | 1
| 462476 | 520614 | 0.23948 | 80.49 | 179 | 0 | ANNUAL | ALL | 1
| 462576 | 520614 | 0.23534 | 80.54 | 179 | 0 | ANNUAL | ALL | 1
| 462676 | 520614 | 0.23272 | 88.19 | 179 | 0 | ANNUAL | ALL | 1
| 462776 | 520614 | 0.23194 | 97.3 | 179 | 0 | ANNUAL | ALL | 1
| 462876 | 520614 | 0.23034 | 101.47 | 179 | 0 | ANNUAL | ALL | 1
| 462976 | 520614 | 0.22868 | 104.55 | 179 | 0 | ANNUAL | ALL | 1
| 463076 | 520614 | 0.22887 | 109.14 | 179 | 0 | ANNUAL | ALL | 1
| 463176 | 520614 | 0.22517 | 108.89 | 179 | 0 | ANNUAL | ALL | 1
| 463276 | 520614 | 0.22159 | 108.64 | 179 | 0 | ANNUAL | ALL | 1
| 463376 | 520614 | 0.22002 | 110.48 | 179 | 0 | ANNUAL | ALL | 1
| 463476 | 520614 | 0.21233 | 104.95 | 179 | 0 | ANNUAL | ALL | 1
| 463576 | 520614 | 0.209 | 104.49 | 179 | 0 | ANNUAL | ALL | 1
| 463676 | 520614 | 0.20605 | 104.45 | 179 | 0 | ANNUAL | ALL | 1
| 463776 | 520614 | 0.20134 | 101.31 | 179 | 0 | ANNUAL | ALL | 1
| 463876 | 520614 | 0.19649 | 96.74 | 178 | 0 | ANNUAL | ALL | 1
| 463976 | 520614 | 0.1922 | 91.8 | 178 | 0 | ANNUAL | ALL | 1
| 448976 | 520714 | 0.07288 | 2.92 | 6 | 0 | ANNUAL | ALL | 1
| 449076 | 520714 | 0.0738 | 4 | 4 | 0 | ANNUAL | ALL | 1
| 449176 | 520714 | 0.07467 | 4.03 | 5 | 0 | ANNUAL | ALL | 1
| 449276 | 520714 | 0.07579 | 7.23 | 12 | 0 | ANNUAL | ALL | 1
| 449376 | 520714 | 0.07684 | 8.84 | 13 | 0 | ANNUAL | ALL | 1
| 449476 | 520714 | 0.07774 | 8.2 | 12 | 0 | ANNUAL | ALL | 1
| 449576 | 520714 | 0.07869 | 7.92 | 7.92 | 0 | ANNUAL | ALL | 1
| 449676 | 520714 | 0.07968 | 7.72 | 7.72 | 0 | ANNUAL | ALL | 1
| 449776 | 520714 | 0.0805 | 5 | 8 | 0 | ANNUAL | ALL | 1
| 449876 | 520714 | 0.08155 | 4.94 | 7 | 0 | ANNUAL | ALL | 1
| 449976 | 520714 | 0.0827 | 5.79 | 5.79 | 0 | ANNUAL | ALL | 1
| 450076 | 520714 | 0.08374 | 4.8 | 4.8 | 0 | ANNUAL | ALL | 1
| 450176 | 520714 | 0.08487 | 4.56 | 4.56 | 0 | ANNUAL | ALL | 1
| 450276 | 520714 | 0.08596 | 3.45 | 3.45 | 0 | ANNUAL | ALL | 1
| 450376 | 520714 | 0.08707 | 2.18 | 3 | 0 | ANNUAL | ALL | 1
| 450476 | 520714 | 0.08842 | 3.22 | 5 | 0 | ANNUAL | ALL | 1
| 450576 | 520714 | 0.08951 | 0.84 | 19 | 0 | ANNUAL | ALL | 1
| 450676 | 520714 | 0.09127 | 5.74 | 19 | 0 | ANNUAL | ALL | 1
| 450776 | 520714 | 0.0925 | 3.93 | 19 | 0 | ANNUAL | ALL | 1
| 450876 | 520714 | 0.09419 | 6.8 | 19 | 0 | ANNUAL | ALL | 1
| 450976 | 520714 | 0.09518 | 1.65 | 7 | 0 | ANNUAL | ALL | 1
| 451076 | 520714 | 0.09699 | 4.86 | 4.86 | 0 | ANNUAL | ALL | 1
| 451176 | 520714 | 0.09871 | 6.28 | 6.28 | 0 | ANNUAL | ALL | 1
| 451276 | 520714 | 0.09999 | 2.81 | 8 | 0 | ANNUAL | ALL | 1
| 451376 | 520714 | 0.10167 | 2.79 | 7 | 0 | ANNUAL | ALL | 1
| 451476 | 520714 | 0.10374 | 5.82 | 5.82 | 0 | ANNUAL | ALL | 1
| 451576 | 520714 | 0.10558 | 6 | 6 | 0 | ANNUAL | ALL | 1
| 451676 | 520714 | 0.10742 | 5.5 | 5.5 | 0 | ANNUAL | ALL | 1
| 451776 | 520714 | 0.10944 | 6 | 6 | 0 | ANNUAL | ALL | 1
| 451876 | 520714 | 0.11151 | 6.21 | 6.21 | 0 | ANNUAL | ALL | 1
| 451976 | 520714 | 0.11367 | 6.5 | 10 | 0 | ANNUAL | ALL | 1
| 452076 | 520714 | 0.11613 | 8.55 | 8.55 | 0 | ANNUAL | ALL | 1
| 452176 | 520714 | 0.11852 | 9.23 | 13 | 0 | ANNUAL | ALL | 1
| 452276 | 520714 | 0.12112 | 10.65 | 10.65 | 0 | ANNUAL | ALL | 1
| 452376 | 520714 | 0.12371 | 11.21 | 11.21 | 0 | ANNUAL | ALL | 1
| 452476 | 520714 | 0.1263 | 10.97 | 10.97 | 0 | ANNUAL | ALL | 1
| 452576 | 520714 | 0.12863 | 8.36 | 8.36 | 0 | ANNUAL | ALL | 1
| 452676 | 520714 | 0.13191 | 11.21 | 11.21 | 0 | ANNUAL | ALL | 1
| 452776 | 520714 | 0.13498 | 11.77 | 11.77 | 0 | ANNUAL | ALL | 1
| 452876 | 520714 | 0.13817 | 12.15 | 12.15 | 0 | ANNUAL | ALL | 1
| 452976 | 520714 | 0.14128 | 11.24 | 11.24 | 0 | ANNUAL | ALL | 1
| 453076 | 520714 | 0.14469 | 11.18 | 11.18 | 0 | ANNUAL | ALL | 1
| 453176 | 520714 | 0.14824 | 11 | 11 | 0 | ANNUAL | ALL | 1
| 453276 | 520714 | 0.15183 | 10.21 | 10.21 | 0 | ANNUAL | ALL | 1
| 453376 | 520714 | 0.15595 | 11.01 | 11.01 | 0 | ANNUAL | ALL | 1
| 453476 | 520714 | 0.16026 | 11.64 | 11.64 | 0 | ANNUAL | ALL | 1
| 453576 | 520714 | 0.16433 | 10.24 | 10.24 | 0 | ANNUAL | ALL | 1
| 453676 | 520714 | 0.16839 | 8 | 9 | 0 | ANNUAL | ALL | 1
| 453776 | 520714 | 0.17305 | 7.29 | 9 | 0 | ANNUAL | ALL | 1
| 453876 | 520714 | 0.17797 | 6.64 | 11 | 0 | ANNUAL | ALL | 1
| 459076 | 520714 | 0.62602 | 34.8 | 116 | 0 | ANNUAL | ALL | 1
| 459176 | 520714 | 0.59982 | 35.56 | 116 | 0 | ANNUAL | ALL | 1
| 459276 | 520714 | 0.57712 | 34.48 | 116 | 0 | ANNUAL | ALL | 1
| 459376 | 520714 | 0.55296 | 36.97 | 116 | 0 | ANNUAL | ALL | 1
| 459476 | 520714 | 0.53412 | 34.71 | 116 | 0 | ANNUAL | ALL | 1
| 459576 | 520714 | 0.51552 | 33.76 | 116 | 0 | ANNUAL | ALL | 1
| 459676 | 520714 | 0.49739 | 33.79 | 116 | 0 | ANNUAL | ALL | 1
| 459776 | 520714 | 0.47913 | 35.79 | 116 | 0 | ANNUAL | ALL | 1
| 459876 | 520714 | 0.46465 | 33.55 | 116 | 0 | ANNUAL | ALL | 1
| 459976 | 520714 | 0.44723 | 37.82 | 116 | 0 | ANNUAL | ALL | 1
| 460076 | 520714 | 0.43094 | 42.29 | 116 | 0 | ANNUAL | ALL | 1
| 460176 | 520714 | 0.41681 | 44.48 | 116 | 0 | ANNUAL | ALL | 1
| 460276 | 520714 | 0.40456 | 44 | 116 | 0 | ANNUAL | ALL | 1
| 460376 | 520714 | 0.3929 | 43.71 | 116 | 0 | ANNUAL | ALL | 1
| 460476 | 520714 | 0.3813 | 45.13 | 116 | 0 | ANNUAL | ALL | 1
| 460576 | 520714 | 0.37034 | 46.58 | 113 | 0 | ANNUAL | ALL | 1
| 460676 | 520714 | 0.36023 | 47.15 | 111 | 0 | ANNUAL | ALL | 1
| 460776 | 520714 | 0.3503 | 49.09 | 100 | 0 | ANNUAL | ALL | 1
| 460876 | 520714 | 0.34093 | 51 | 70 | 0 | ANNUAL | ALL | 1
| 460976 | 520714 | 0.33266 | 49.94 | 66 | 0 | ANNUAL | ALL | 1
| 461076 | 520714 | 0.32413 | 52.27 | 172 | 0 | ANNUAL | ALL | 1
| 461176 | 520714 | 0.31626 | 53.34 | 172 | 0 | ANNUAL | ALL | 1
| 461276 | 520714 | 0.30913 | 52.08 | 172 | 0 | ANNUAL | ALL | 1
| 461376 | 520714 | 0.30161 | 55.48 | 172 | 0 | ANNUAL | ALL | 1
| 461476 | 520714 | 0.29485 | 56.02 | 172 | 0 | ANNUAL | ALL | 1
| 461576 | 520714 | 0.28801 | 60.07 | 172 | 0 | ANNUAL | ALL | 1
| 461676 | 520714 | 0.28187 | 60.48 | 172 | 0 | ANNUAL | ALL | 1
| 461776 | 520714 | 0.27588 | 62.79 | 172 | 0 | ANNUAL | ALL | 1
| 461876 | 520714 | 0.27021 | 64.44 | 178 | 0 | ANNUAL | ALL | 1
| 461976 | 520714 | 0.26484 | 65.3 | 179 | 0 | ANNUAL | ALL | 1
| 462076 | 520714 | 0.25967 | 66.58 | 179 | 0 | ANNUAL | ALL | 1
| 462176 | 520714 | 0.25473 | 67.07 | 179 | 0 | ANNUAL | ALL | 1
| 462276 | 520714 | 0.24999 | 68.79 | 179 | 0 | ANNUAL | ALL | 1
| 462376 | 520714 | 0.24543 | 68.63 | 179 | 0 | ANNUAL | ALL | 1
| 462476 | 520714 | 0.24107 | 71.87 | 179 | 0 | ANNUAL | ALL | 1
| 462576 | 520714 | 0.23682 | 70.79 | 179 | 0 | ANNUAL | ALL | 1
| 462676 | 520714 | 0.2328 | 73.18 | 179 | 0 | ANNUAL | ALL | 1
| 462776 | 520714 | 0.22909 | 77.09 | 179 | 0 | ANNUAL | ALL | 1
| 462876 | 520714 | 0.22582 | 82.06 | 179 | 0 | ANNUAL | ALL | 1
| 462976 | 520714 | 0.22289 | 86.58 | 179 | 0 | ANNUAL | ALL | 1
| 463076 | 520714 | 0.22 | 89.52 | 179 | 0 | ANNUAL | ALL | 1
| 463176 | 520714 | 0.21757 | 93.1 | 179 | 0 | ANNUAL | ALL | 1
| 463276 | 520714 | 0.21309 | 88.84 | 179 | 0 | ANNUAL | ALL | 1
| 463376 | 520714 | 0.21031 | 90.59 | 179 | 0 | ANNUAL | ALL | 1
| 463476 | 520714 | 0.20637 | 86.91 | 179 | 0 | ANNUAL | ALL | 1
| 463576 | 520714 | 0.2033 | 86.58 | 179 | 0 | ANNUAL | ALL | 1
| 463676 | 520714 | 0.20049 | 87.14 | 179 | 0 | ANNUAL | ALL | 1
| 463776 | 520714 | 0.19672 | 80.88 | 179 | 0 | ANNUAL | ALL | 1
| 463876 | 520714 | 0.19367 | 77.4 | 179 | 0 | ANNUAL | ALL | 1
| 463976 | 520714 | 0.19111 | 78.52 | 179 | 0 | ANNUAL | ALL | 1
| 448976 | 520814 | 0.07285 | 4.18 | 4.18 | 0 | ANNUAL | ALL | 1
| 449076 | 520814 | 0.07359 | 2.83 | 2.83 | 0 | ANNUAL | ALL | 1
| 449176 | 520814 | 0.07453 | 4.01 | 4.01 | 0 | ANNUAL | ALL | 1
| 449276 | 520814 | 0.07554 | 5.65 | 10 | 0 | ANNUAL | ALL | 1
| 449376 | 520814 | 0.07681 | 10.39 | 10.39 | 0 | ANNUAL | ALL | 1
| 449476 | 520814 | 0.07784 | 11.53 | 11.53 | 0 | ANNUAL | ALL | 1
| 449576 | 520814 | 0.07854 | 8.18 | 8.18 | 0 | ANNUAL | ALL | 1
| 449676 | 520814 | 0.07928 | 4.95 | 11 | 0 | ANNUAL | ALL | 1
| 449776 | 520814 | 0.08038 | 6.03 | 6.03 | 0 | ANNUAL | ALL | 1
| 449876 | 520814 | 0.08157 | 7.8 | 7.8 | 0 | ANNUAL | ALL | 1
| 449976 | 520814 | 0.08233 | 4 | 8 | 0 | ANNUAL | ALL | 1
| 450076 | 520814 | 0.08351 | 5 | 5 | 0 | ANNUAL | ALL | 1
| 450176 | 520814 | 0.0847 | 5.65 | 5.65 | 0 | ANNUAL | ALL | 1
| 450276 | 520814 | 0.08574 | 4.17 | 4.17 | 0 | ANNUAL | ALL | 1
| 450376 | 520814 | 0.08701 | 4.97 | 4.97 | 0 | ANNUAL | ALL | 1
| 450476 | 520814 | 0.08839 | 6.53 | 6.53 | 0 | ANNUAL | ALL | 1
| 450576 | 520814 | 0.0895 | 4.68 | 18 | 0 | ANNUAL | ALL | 1
| 450676 | 520814 | 0.09077 | 4.08 | 19 | 0 | ANNUAL | ALL | 1
| 450776 | 520814 | 0.09188 | 1.31 | 19 | 0 | ANNUAL | ALL | 1
| 450876 | 520814 | 0.09325 | 1.04 | 19 | 0 | ANNUAL | ALL | 1
| 450976 | 520814 | 0.09448 | -1.25 | 7 | 0 | ANNUAL | ALL | 1
| 451076 | 520814 | 0.09619 | 1.18 | 7 | 0 | ANNUAL | ALL | 1
| 451176 | 520814 | 0.09783 | 2.28 | 7 | 0 | ANNUAL | ALL | 1
| 451276 | 520814 | 0.0994 | 2 | 9 | 0 | ANNUAL | ALL | 1
| 451376 | 520814 | 0.10105 | 2 | 7 | 0 | ANNUAL | ALL | 1
| 451476 | 520814 | 0.10277 | 2 | 10 | 0 | ANNUAL | ALL | 1
| 451576 | 520814 | 0.10464 | 2.9 | 6 | 0 | ANNUAL | ALL | 1
| 451676 | 520814 | 0.10661 | 3.98 | 6 | 0 | ANNUAL | ALL | 1
| 451776 | 520814 | 0.10868 | 5.29 | 5.29 | 0 | ANNUAL | ALL | 1
| 451876 | 520814 | 0.11101 | 8 | 8 | 0 | ANNUAL | ALL | 1
| 451976 | 520814 | 0.11321 | 9 | 9 | 0 | ANNUAL | ALL | 1
| 452076 | 520814 | 0.11516 | 7.32 | 7.32 | 0 | ANNUAL | ALL | 1
| 452176 | 520814 | 0.11743 | 7.47 | 7.47 | 0 | ANNUAL | ALL | 1
| 452276 | 520814 | 0.12031 | 11.33 | 11.33 | 0 | ANNUAL | ALL | 1
| 452376 | 520814 | 0.12286 | 11.91 | 11.91 | 0 | ANNUAL | ALL | 1
| 452476 | 520814 | 0.12508 | 9.57 | 9.57 | 0 | ANNUAL | ALL | 1
| 452576 | 520814 | 0.12803 | 11.38 | 11.38 | 0 | ANNUAL | ALL | 1
| 452676 | 520814 | 0.13072 | 10.83 | 10.83 | 0 | ANNUAL | ALL | 1
| 452776 | 520814 | 0.13383 | 12 | 12 | 0 | ANNUAL | ALL | 1
| 452876 | 520814 | 0.13664 | 10.54 | 10.54 | 0 | ANNUAL | ALL | 1
| 452976 | 520814 | 0.14004 | 11.71 | 11.71 | 0 | ANNUAL | ALL | 1
| 453076 | 520814 | 0.14316 | 10.44 | 10.44 | 0 | ANNUAL | ALL | 1
| 453176 | 520814 | 0.14684 | 11.35 | 11.35 | 0 | ANNUAL | ALL | 1
| 453276 | 520814 | 0.15037 | 10.54 | 10.54 | 0 | ANNUAL | ALL | 1
| 453376 | 520814 | 0.15445 | 11.43 | 11.43 | 0 | ANNUAL | ALL | 1
| 453476 | 520814 | 0.15865 | 11.82 | 11.82 | 0 | ANNUAL | ALL | 1
| 453576 | 520814 | 0.16279 | 11 | 11 | 0 | ANNUAL | ALL | 1
| 453676 | 520814 | 0.16672 | 8.4 | 8.4 | 0 | ANNUAL | ALL | 1
| 453776 | 520814 | 0.17146 | 8.18 | 8.18 | 0 | ANNUAL | ALL | 1
| 453876 | 520814 | 0.17596 | 6.07 | 6.07 | 0 | ANNUAL | ALL | 1
| 459076 | 520814 | 0.63823 | 33.47 | 116 | 0 | ANNUAL | ALL | 1
| 459176 | 520814 | 0.6151 | 30.55 | 116 | 0 | ANNUAL | ALL | 1
| 459276 | 520814 | 0.58867 | 32.15 | 116 | 0 | ANNUAL | ALL | 1
| 459376 | 520814 | 0.56367 | 34.44 | 116 | 0 | ANNUAL | ALL | 1
| 459476 | 520814 | 0.54251 | 34.36 | 116 | 0 | ANNUAL | ALL | 1
| 459576 | 520814 | 0.52273 | 34.3 | 116 | 0 | ANNUAL | ALL | 1
| 459676 | 520814 | 0.50443 | 33.99 | 116 | 0 | ANNUAL | ALL | 1
| 459776 | 520814 | 0.48778 | 33 | 116 | 0 | ANNUAL | ALL | 1
| 459876 | 520814 | 0.47134 | 33.17 | 116 | 0 | ANNUAL | ALL | 1
| 459976 | 520814 | 0.45459 | 35.5 | 116 | 0 | ANNUAL | ALL | 1
| 460076 | 520814 | 0.43864 | 38.29 | 116 | 0 | ANNUAL | ALL | 1
| 460176 | 520814 | 0.42413 | 40.15 | 116 | 0 | ANNUAL | ALL | 1
| 460276 | 520814 | 0.40919 | 45.46 | 116 | 0 | ANNUAL | ALL | 1
| 460376 | 520814 | 0.39816 | 42.93 | 116 | 0 | ANNUAL | ALL | 1
| 460476 | 520814 | 0.38727 | 41.68 | 115 | 0 | ANNUAL | ALL | 1
| 460576 | 520814 | 0.37622 | 42.47 | 113 | 0 | ANNUAL | ALL | 1
| 460676 | 520814 | 0.3648 | 46.36 | 67 | 0 | ANNUAL | ALL | 1
| 460776 | 520814 | 0.35536 | 45.69 | 70 | 0 | ANNUAL | ALL | 1
| 460876 | 520814 | 0.34615 | 45.9 | 70 | 0 | ANNUAL | ALL | 1
| 460976 | 520814 | 0.33806 | 43.62 | 172 | 0 | ANNUAL | ALL | 1
| 461076 | 520814 | 0.32899 | 46.61 | 172 | 0 | ANNUAL | ALL | 1
| 461176 | 520814 | 0.32114 | 46.51 | 172 | 0 | ANNUAL | ALL | 1
| 461276 | 520814 | 0.31292 | 49.98 | 172 | 0 | ANNUAL | ALL | 1
| 461376 | 520814 | 0.30525 | 53.01 | 172 | 0 | ANNUAL | ALL | 1
| 461476 | 520814 | 0.29821 | 54.44 | 172 | 0 | ANNUAL | ALL | 1
| 461576 | 520814 | 0.29162 | 54.98 | 172 | 0 | ANNUAL | ALL | 1
| 461676 | 520814 | 0.28515 | 56.77 | 172 | 0 | ANNUAL | ALL | 1
| 461776 | 520814 | 0.27897 | 58.93 | 172 | 0 | ANNUAL | ALL | 1
| 461876 | 520814 | 0.27306 | 61.46 | 178 | 0 | ANNUAL | ALL | 1
| 461976 | 520814 | 0.26767 | 60.53 | 179 | 0 | ANNUAL | ALL | 1
| 462076 | 520814 | 0.26243 | 60.48 | 179 | 0 | ANNUAL | ALL | 1
| 462176 | 520814 | 0.25733 | 61.62 | 179 | 0 | ANNUAL | ALL | 1
| 462276 | 520814 | 0.25241 | 63.61 | 179 | 0 | ANNUAL | ALL | 1
| 462376 | 520814 | 0.24777 | 63.47 | 179 | 0 | ANNUAL | ALL | 1
| 462476 | 520814 | 0.24325 | 64.75 | 179 | 0 | ANNUAL | ALL | 1
| 462576 | 520814 | 0.23895 | 64.61 | 179 | 0 | ANNUAL | ALL | 1
| 462676 | 520814 | 0.23481 | 64.47 | 179 | 0 | ANNUAL | ALL | 1
| 462776 | 520814 | 0.23074 | 67.29 | 179 | 0 | ANNUAL | ALL | 1
| 462876 | 520814 | 0.22693 | 73.36 | 179 | 0 | ANNUAL | ALL | 1
| 462976 | 520814 | 0.22342 | 77.34 | 179 | 0 | ANNUAL | ALL | 1
| 463076 | 520814 | 0.21979 | 76.82 | 179 | 0 | ANNUAL | ALL | 1
| 463176 | 520814 | 0.21632 | 76.75 | 179 | 0 | ANNUAL | ALL | 1
| 463276 | 520814 | 0.21288 | 75.38 | 179 | 0 | ANNUAL | ALL | 1
| 463376 | 520814 | 0.20959 | 74.55 | 179 | 0 | ANNUAL | ALL | 1
| 463476 | 520814 | 0.20646 | 74.82 | 179 | 0 | ANNUAL | ALL | 1
| 463576 | 520814 | 0.20333 | 72.82 | 179 | 0 | ANNUAL | ALL | 1
| 463676 | 520814 | 0.20042 | 74.02 | 179 | 0 | ANNUAL | ALL | 1
| 463776 | 520814 | 0.19751 | 72.67 | 179 | 0 | ANNUAL | ALL | 1
| 463876 | 520814 | 0.19468 | 69.92 | 179 | 0 | ANNUAL | ALL | 1
| 463976 | 520814 | 0.19198 | 69.37 | 179 | 0 | ANNUAL | ALL | 1
| 448976 | 520914 | 0.07275 | 4.44 | 4.44 | 0 | ANNUAL | ALL | 1
| 449076 | 520914 | 0.07343 | 2.39 | 4 | 0 | ANNUAL | ALL | 1
| 449176 | 520914 | 0.07425 | 2 | 6 | 0 | ANNUAL | ALL | 1
| 449276 | 520914 | 0.07521 | 3.17 | 8 | 0 | ANNUAL | ALL | 1
| 449376 | 520914 | 0.07663 | 10.09 | 10.09 | 0 | ANNUAL | ALL | 1
| 449476 | 520914 | 0.07781 | 13.12 | 13.12 | 0 | ANNUAL | ALL | 1
| 449576 | 520914 | 0.07857 | 10.83 | 10.83 | 0 | ANNUAL | ALL | 1
| 449676 | 520914 | 0.07926 | 7.18 | 7.18 | 0 | ANNUAL | ALL | 1
| 449776 | 520914 | 0.08009 | 5 | 5 | 0 | ANNUAL | ALL | 1
| 449876 | 520914 | 0.08098 | 3.24 | 6 | 0 | ANNUAL | ALL | 1
| 449976 | 520914 | 0.08228 | 6.31 | 6.31 | 0 | ANNUAL | ALL | 1
| 450076 | 520914 | 0.0834 | 6.69 | 6.69 | 0 | ANNUAL | ALL | 1
| 450176 | 520914 | 0.08438 | 5 | 5 | 0 | ANNUAL | ALL | 1
| 450276 | 520914 | 0.08545 | 4.12 | 4.12 | 0 | ANNUAL | ALL | 1
| 450376 | 520914 | 0.0868 | 6.05 | 6.05 | 0 | ANNUAL | ALL | 1
| 450476 | 520914 | 0.08814 | 7.36 | 7.36 | 0 | ANNUAL | ALL | 1
| 450576 | 520914 | 0.08899 | 2.73 | 11 | 0 | ANNUAL | ALL | 1
| 450676 | 520914 | 0.09049 | 4.98 | 19 | 0 | ANNUAL | ALL | 1
| 450776 | 520914 | 0.09196 | 6.35 | 19 | 0 | ANNUAL | ALL | 1
| 450876 | 520914 | 0.09299 | 2.63 | 8 | 0 | ANNUAL | ALL | 1
| 450976 | 520914 | 0.09445 | 3.09 | 6 | 0 | ANNUAL | ALL | 1
| 451076 | 520914 | 0.09583 | 2.28 | 8 | 0 | ANNUAL | ALL | 1
| 451176 | 520914 | 0.09732 | 2 | 9 | 0 | ANNUAL | ALL | 1
| 451276 | 520914 | 0.09889 | 2 | 8 | 0 | ANNUAL | ALL | 1
| 451376 | 520914 | 0.10051 | 2 | 2 | 0 | ANNUAL | ALL | 1
| 451476 | 520914 | 0.1022 | 2 | 10 | 0 | ANNUAL | ALL | 1
| 451576 | 520914 | 0.10394 | 2 | 7 | 0 | ANNUAL | ALL | 1
| 451676 | 520914 | 0.10576 | 2 | 6 | 0 | ANNUAL | ALL | 1
| 451776 | 520914 | 0.10764 | 2 | 8 | 0 | ANNUAL | ALL | 1
| 451876 | 520914 | 0.11011 | 6.36 | 6.36 | 0 | ANNUAL | ALL | 1
| 451976 | 520914 | 0.11214 | 6.17 | 6.17 | 0 | ANNUAL | ALL | 1
| 452076 | 520914 | 0.11435 | 6.89 | 9 | 0 | ANNUAL | ALL | 1
| 452176 | 520914 | 0.11693 | 9.66 | 9.66 | 0 | ANNUAL | ALL | 1
| 452276 | 520914 | 0.11917 | 9.12 | 12 | 0 | ANNUAL | ALL | 1
| 452376 | 520914 | 0.12157 | 9 | 11 | 0 | ANNUAL | ALL | 1
| 452476 | 520914 | 0.12456 | 12.15 | 12.15 | 0 | ANNUAL | ALL | 1
| 452576 | 520914 | 0.12704 | 11.08 | 11.08 | 0 | ANNUAL | ALL | 1
| 452676 | 520914 | 0.12978 | 11 | 11 | 0 | ANNUAL | ALL | 1
| 452776 | 520914 | 0.13281 | 11.88 | 11.88 | 0 | ANNUAL | ALL | 1
| 452876 | 520914 | 0.13572 | 11.2 | 13 | 0 | ANNUAL | ALL | 1
| 452976 | 520914 | 0.13875 | 10.39 | 10.39 | 0 | ANNUAL | ALL | 1
| 453076 | 520914 | 0.14183 | 9.12 | 11 | 0 | ANNUAL | ALL | 1
| 453176 | 520914 | 0.14575 | 11.36 | 11.36 | 0 | ANNUAL | ALL | 1
| 453276 | 520914 | 0.14938 | 11.12 | 11.12 | 0 | ANNUAL | ALL | 1
| 453376 | 520914 | 0.15281 | 8.95 | 11 | 0 | ANNUAL | ALL | 1
| 453476 | 520914 | 0.15681 | 8.53 | 12 | 0 | ANNUAL | ALL | 1
| 453576 | 520914 | 0.1615 | 10.04 | 10.04 | 0 | ANNUAL | ALL | 1
| 453676 | 520914 | 0.16587 | 9.06 | 9.06 | 0 | ANNUAL | ALL | 1
| 453776 | 520914 | 0.17041 | 7.76 | 7.76 | 0 | ANNUAL | ALL | 1
| 453876 | 520914 | 0.17503 | 5.78 | 10 | 0 | ANNUAL | ALL | 1
| 459076 | 520914 | 0.64801 | 33.07 | 35 | 0 | ANNUAL | ALL | 1
| 459176 | 520914 | 0.6274 | 27.68 | 116 | 0 | ANNUAL | ALL | 1
| 459276 | 520914 | 0.59925 | 29.78 | 116 | 0 | ANNUAL | ALL | 1
| 459376 | 520914 | 0.57526 | 30.14 | 116 | 0 | ANNUAL | ALL | 1
| 459476 | 520914 | 0.55211 | 31.36 | 116 | 0 | ANNUAL | ALL | 1
| 459576 | 520914 | 0.52923 | 34.34 | 116 | 0 | ANNUAL | ALL | 1
| 459676 | 520914 | 0.50926 | 35.88 | 116 | 0 | ANNUAL | ALL | 1
| 459776 | 520914 | 0.49254 | 34.52 | 116 | 0 | ANNUAL | ALL | 1
| 459876 | 520914 | 0.4763 | 34 | 116 | 0 | ANNUAL | ALL | 1
| 459976 | 520914 | 0.46129 | 33.12 | 116 | 0 | ANNUAL | ALL | 1
| 460076 | 520914 | 0.44539 | 35.08 | 116 | 0 | ANNUAL | ALL | 1
| 460176 | 520914 | 0.43018 | 37.51 | 116 | 0 | ANNUAL | ALL | 1
| 460276 | 520914 | 0.41578 | 40.36 | 116 | 0 | ANNUAL | ALL | 1
| 460376 | 520914 | 0.40378 | 39.76 | 116 | 0 | ANNUAL | ALL | 1
| 460476 | 520914 | 0.39181 | 40.7 | 111 | 0 | ANNUAL | ALL | 1
| 460576 | 520914 | 0.38034 | 42.12 | 61 | 0 | ANNUAL | ALL | 1
| 460676 | 520914 | 0.36992 | 42.29 | 60 | 0 | ANNUAL | ALL | 1
| 460776 | 520914 | 0.36037 | 41.46 | 62 | 0 | ANNUAL | ALL | 1
| 460876 | 520914 | 0.35085 | 42 | 54 | 0 | ANNUAL | ALL | 1
| 460976 | 520914 | 0.34224 | 41.12 | 59 | 0 | ANNUAL | ALL | 1
| 461076 | 520914 | 0.33332 | 42.73 | 172 | 0 | ANNUAL | ALL | 1
| 461176 | 520914 | 0.32513 | 43.3 | 172 | 0 | ANNUAL | ALL | 1
| 461276 | 520914 | 0.3166 | 47.04 | 172 | 0 | ANNUAL | ALL | 1
| 461376 | 520914 | 0.30896 | 48.86 | 172 | 0 | ANNUAL | ALL | 1
| 461476 | 520914 | 0.3018 | 50.09 | 172 | 0 | ANNUAL | ALL | 1
| 461576 | 520914 | 0.29488 | 51.8 | 172 | 0 | ANNUAL | ALL | 1
| 461676 | 520914 | 0.28832 | 53.12 | 172 | 0 | ANNUAL | ALL | 1
| 461776 | 520914 | 0.28211 | 54.13 | 177 | 0 | ANNUAL | ALL | 1
| 461876 | 520914 | 0.27623 | 54.73 | 179 | 0 | ANNUAL | ALL | 1
| 461976 | 520914 | 0.27071 | 54.28 | 179 | 0 | ANNUAL | ALL | 1
| 462076 | 520914 | 0.26515 | 56.15 | 179 | 0 | ANNUAL | ALL | 1
| 462176 | 520914 | 0.25997 | 56.76 | 179 | 0 | ANNUAL | ALL | 1
| 462276 | 520914 | 0.25504 | 56.94 | 179 | 0 | ANNUAL | ALL | 1
| 462376 | 520914 | 0.25036 | 56.4 | 179 | 0 | ANNUAL | ALL | 1
| 462476 | 520914 | 0.24566 | 58.29 | 179 | 0 | ANNUAL | ALL | 1
| 462576 | 520914 | 0.24126 | 58.63 | 179 | 0 | ANNUAL | ALL | 1
| 462676 | 520914 | 0.23701 | 59.01 | 179 | 0 | ANNUAL | ALL | 1
| 462776 | 520914 | 0.23284 | 60.65 | 179 | 0 | ANNUAL | ALL | 1
| 462876 | 520914 | 0.22874 | 64.67 | 179 | 0 | ANNUAL | ALL | 1
| 462976 | 520914 | 0.22489 | 67.31 | 179 | 0 | ANNUAL | ALL | 1
| 463076 | 520914 | 0.22125 | 66.73 | 179 | 0 | ANNUAL | ALL | 1
| 463176 | 520914 | 0.21775 | 65.28 | 179 | 0 | ANNUAL | ALL | 1
| 463276 | 520914 | 0.21433 | 65.36 | 179 | 0 | ANNUAL | ALL | 1
| 463376 | 520914 | 0.21099 | 66.8 | 179 | 0 | ANNUAL | ALL | 1
| 463476 | 520914 | 0.20786 | 64.28 | 179 | 0 | ANNUAL | ALL | 1
| 463576 | 520914 | 0.20473 | 65.27 | 179 | 0 | ANNUAL | ALL | 1
| 463676 | 520914 | 0.20171 | 66.61 | 179 | 0 | ANNUAL | ALL | 1
| 463776 | 520914 | 0.19881 | 66.55 | 179 | 0 | ANNUAL | ALL | 1
| 463876 | 520914 | 0.19604 | 64.33 | 179 | 0 | ANNUAL | ALL | 1
| 463976 | 520914 | 0.19337 | 62.12 | 179 | 0 | ANNUAL | ALL | 1
| 448976 | 521014 | 0.07259 | 3.92 | 3.92 | 0 | ANNUAL | ALL | 1
| 449076 | 521014 | 0.07326 | 1.85 | 3 | 0 | ANNUAL | ALL | 1
| 449176 | 521014 | 0.07425 | 3.99 | 3.99 | 0 | ANNUAL | ALL | 1
| 449276 | 521014 | 0.07513 | 4.23 | 6 | 0 | ANNUAL | ALL | 1
| 449376 | 521014 | 0.07623 | 7.03 | 12 | 0 | ANNUAL | ALL | 1
| 449476 | 521014 | 0.07738 | 10 | 11 | 0 | ANNUAL | ALL | 1
| 449576 | 521014 | 0.07836 | 10.5 | 10.5 | 0 | ANNUAL | ALL | 1
| 449676 | 521014 | 0.07921 | 9.06 | 9.06 | 0 | ANNUAL | ALL | 1
| 449776 | 521014 | 0.07993 | 5.76 | 5.76 | 0 | ANNUAL | ALL | 1
| 449876 | 521014 | 0.0809 | 5.15 | 8 | 0 | ANNUAL | ALL | 1
| 449976 | 521014 | 0.08211 | 7.12 | 7.12 | 0 | ANNUAL | ALL | 1
| 450076 | 521014 | 0.08348 | 10.54 | 10.54 | 0 | ANNUAL | ALL | 1
| 450176 | 521014 | 0.08429 | 7.16 | 7.16 | 0 | ANNUAL | ALL | 1
| 450276 | 521014 | 0.08545 | 7.45 | 7.45 | 0 | ANNUAL | ALL | 1
| 450376 | 521014 | 0.08638 | 4.8 | 4.8 | 0 | ANNUAL | ALL | 1
| 450476 | 521014 | 0.08746 | 3.37 | 13 | 0 | ANNUAL | ALL | 1
| 450576 | 521014 | 0.08845 | 0.55 | 13 | 0 | ANNUAL | ALL | 1
| 450676 | 521014 | 0.08957 | -1.19 | 5 | 0 | ANNUAL | ALL | 1
| 450776 | 521014 | 0.09114 | 1.78 | 1.78 | 0 | ANNUAL | ALL | 1
| 450876 | 521014 | 0.09283 | 5.24 | 5.24 | 0 | ANNUAL | ALL | 1
| 450976 | 521014 | 0.09447 | 7.7 | 7.7 | 0 | ANNUAL | ALL | 1
| 451076 | 521014 | 0.09534 | 1.9 | 1.9 | 0 | ANNUAL | ALL | 1
| 451176 | 521014 | 0.09718 | 5.36 | 5.36 | 0 | ANNUAL | ALL | 1
| 451276 | 521014 | 0.09874 | 5.44 | 5.44 | 0 | ANNUAL | ALL | 1
| 451376 | 521014 | 0.10045 | 6.34 | 6.34 | 0 | ANNUAL | ALL | 1
| 451476 | 521014 | 0.10176 | 3 | 3 | 0 | ANNUAL | ALL | 1
| 451576 | 521014 | 0.10338 | 2 | 4 | 0 | ANNUAL | ALL | 1
| 451676 | 521014 | 0.10517 | 2 | 7 | 0 | ANNUAL | ALL | 1
| 451776 | 521014 | 0.10703 | 2 | 6 | 0 | ANNUAL | ALL | 1
| 451876 | 521014 | 0.10896 | 2 | 8 | 0 | ANNUAL | ALL | 1
| 451976 | 521014 | 0.11106 | 2.71 | 9 | 0 | ANNUAL | ALL | 1
| 452076 | 521014 | 0.11358 | 6.15 | 8 | 0 | ANNUAL | ALL | 1
| 452176 | 521014 | 0.11656 | 12.01 | 12.01 | 0 | ANNUAL | ALL | 1
| 452276 | 521014 | 0.11867 | 10.64 | 13 | 0 | ANNUAL | ALL | 1
| 452376 | 521014 | 0.12106 | 10.55 | 13 | 0 | ANNUAL | ALL | 1
| 452476 | 521014 | 0.12326 | 8.42 | 12 | 0 | ANNUAL | ALL | 1
| 452576 | 521014 | 0.12626 | 10.86 | 10.86 | 0 | ANNUAL | ALL | 1
| 452676 | 521014 | 0.12933 | 12.85 | 12.85 | 0 | ANNUAL | ALL | 1
| 452776 | 521014 | 0.13183 | 10.54 | 12 | 0 | ANNUAL | ALL | 1
| 452876 | 521014 | 0.1344 | 7.87 | 10 | 0 | ANNUAL | ALL | 1
| 452976 | 521014 | 0.13809 | 10.76 | 10.76 | 0 | ANNUAL | ALL | 1
| 453076 | 521014 | 0.14148 | 10.98 | 10.98 | 0 | ANNUAL | ALL | 1
| 453176 | 521014 | 0.14479 | 9.85 | 9.85 | 0 | ANNUAL | ALL | 1
| 453276 | 521014 | 0.14874 | 11 | 11 | 0 | ANNUAL | ALL | 1
| 453376 | 521014 | 0.15265 | 10.78 | 12 | 0 | ANNUAL | ALL | 1
| 453476 | 521014 | 0.15649 | 9.21 | 13 | 0 | ANNUAL | ALL | 1
| 453576 | 521014 | 0.16089 | 9 | 11 | 0 | ANNUAL | ALL | 1
| 453676 | 521014 | 0.16586 | 9.97 | 9.97 | 0 | ANNUAL | ALL | 1
| 453776 | 521014 | 0.17037 | 8 | 8 | 0 | ANNUAL | ALL | 1
| 453876 | 521014 | 0.17527 | 6.45 | 6.45 | 0 | ANNUAL | ALL | 1
| 459076 | 521014 | 0.66274 | 27.79 | 36 | 0 | ANNUAL | ALL | 1
| 459176 | 521014 | 0.63417 | 28.13 | 116 | 0 | ANNUAL | ALL | 1
| 459276 | 521014 | 0.60912 | 27.34 | 116 | 0 | ANNUAL | ALL | 1
| 459376 | 521014 | 0.58203 | 29.76 | 116 | 0 | ANNUAL | ALL | 1
| 459476 | 521014 | 0.55958 | 29.79 | 116 | 0 | ANNUAL | ALL | 1
| 459576 | 521014 | 0.53786 | 30.7 | 116 | 0 | ANNUAL | ALL | 1
| 459676 | 521014 | 0.51688 | 32.61 | 116 | 0 | ANNUAL | ALL | 1
| 459776 | 521014 | 0.4979 | 33.92 | 116 | 0 | ANNUAL | ALL | 1
| 459876 | 521014 | 0.48203 | 32.48 | 116 | 0 | ANNUAL | ALL | 1
| 459976 | 521014 | 0.46734 | 30.8 | 116 | 0 | ANNUAL | ALL | 1
| 460076 | 521014 | 0.45151 | 32.07 | 116 | 0 | ANNUAL | ALL | 1
| 460176 | 521014 | 0.43644 | 33.63 | 116 | 0 | ANNUAL | ALL | 1
| 460276 | 521014 | 0.4214 | 36.76 | 116 | 0 | ANNUAL | ALL | 1
| 460376 | 521014 | 0.409 | 36.59 | 115 | 0 | ANNUAL | ALL | 1
| 460476 | 521014 | 0.39579 | 39.79 | 41 | 0 | ANNUAL | ALL | 1
| 460576 | 521014 | 0.38469 | 39.8 | 44 | 0 | ANNUAL | ALL | 1
| 460676 | 521014 | 0.37427 | 39.56 | 49 | 0 | ANNUAL | ALL | 1
| 460776 | 521014 | 0.36466 | 38.55 | 51 | 0 | ANNUAL | ALL | 1
| 460876 | 521014 | 0.35545 | 37.79 | 51 | 0 | ANNUAL | ALL | 1
| 460976 | 521014 | 0.3463 | 38.08 | 53 | 0 | ANNUAL | ALL | 1
| 461076 | 521014 | 0.33673 | 41.15 | 172 | 0 | ANNUAL | ALL | 1
| 461176 | 521014 | 0.32781 | 44 | 172 | 0 | ANNUAL | ALL | 1
| 461276 | 521014 | 0.31952 | 46.36 | 172 | 0 | ANNUAL | ALL | 1
| 461376 | 521014 | 0.31183 | 47.94 | 172 | 0 | ANNUAL | ALL | 1
| 461476 | 521014 | 0.30484 | 47.78 | 172 | 0 | ANNUAL | ALL | 1
| 461576 | 521014 | 0.29812 | 47.79 | 172 | 0 | ANNUAL | ALL | 1
| 461676 | 521014 | 0.29169 | 47.79 | 172 | 0 | ANNUAL | ALL | 1
| 461776 | 521014 | 0.2852 | 49.56 | 177 | 0 | ANNUAL | ALL | 1
| 461876 | 521014 | 0.27933 | 49.36 | 179 | 0 | ANNUAL | ALL | 1
| 461976 | 521014 | 0.27356 | 50 | 179 | 0 | ANNUAL | ALL | 1
| 462076 | 521014 | 0.2676 | 53.82 | 179 | 0 | ANNUAL | ALL | 1
| 462176 | 521014 | 0.26258 | 52.43 | 179 | 0 | ANNUAL | ALL | 1
| 462276 | 521014 | 0.25758 | 52.42 | 179 | 0 | ANNUAL | ALL | 1
| 462376 | 521014 | 0.25286 | 51.81 | 179 | 0 | ANNUAL | ALL | 1
| 462476 | 521014 | 0.24816 | 52.5 | 179 | 0 | ANNUAL | ALL | 1
| 462576 | 521014 | 0.24357 | 53.79 | 179 | 0 | ANNUAL | ALL | 1
| 462676 | 521014 | 0.23942 | 52.58 | 179 | 0 | ANNUAL | ALL | 1
| 462776 | 521014 | 0.23527 | 52.86 | 179 | 0 | ANNUAL | ALL | 1
| 462876 | 521014 | 0.23095 | 56.37 | 179 | 0 | ANNUAL | ALL | 1
| 462976 | 521014 | 0.22706 | 57.16 | 179 | 0 | ANNUAL | ALL | 1
| 463076 | 521014 | 0.22329 | 58.08 | 179 | 0 | ANNUAL | ALL | 1
| 463176 | 521014 | 0.21973 | 57.72 | 179 | 0 | ANNUAL | ALL | 1
| 463276 | 521014 | 0.21626 | 57.78 | 179 | 0 | ANNUAL | ALL | 1
| 463376 | 521014 | 0.21283 | 58.94 | 179 | 0 | ANNUAL | ALL | 1
| 463476 | 521014 | 0.20961 | 58.58 | 179 | 0 | ANNUAL | ALL | 1
| 463576 | 521014 | 0.20642 | 59.34 | 179 | 0 | ANNUAL | ALL | 1
| 463676 | 521014 | 0.20336 | 59.58 | 179 | 0 | ANNUAL | ALL | 1
| 463776 | 521014 | 0.20039 | 59.88 | 179 | 0 | ANNUAL | ALL | 1
| 463876 | 521014 | 0.19759 | 58.75 | 179 | 0 | ANNUAL | ALL | 1
| 463976 | 521014 | 0.19496 | 56.58 | 179 | 0 | ANNUAL | ALL | 1
| 448976 | 521114 | 0.07248 | 4.35 | 4.35 | 0 | ANNUAL | ALL | 1
| 449076 | 521114 | 0.07304 | 0.83 | 3 | 0 | ANNUAL | ALL | 1
| 449176 | 521114 | 0.07399 | 2.56 | 2.56 | 0 | ANNUAL | ALL | 1
| 449276 | 521114 | 0.0749 | 3.35 | 3.35 | 0 | ANNUAL | ALL | 1
| 449376 | 521114 | 0.07578 | 3.41 | 14 | 0 | ANNUAL | ALL | 1
| 449476 | 521114 | 0.07703 | 7.92 | 14 | 0 | ANNUAL | ALL | 1
| 449576 | 521114 | 0.07797 | 8.09 | 13 | 0 | ANNUAL | ALL | 1
| 449676 | 521114 | 0.07887 | 7.46 | 7.46 | 0 | ANNUAL | ALL | 1
| 449776 | 521114 | 0.07961 | 4.53 | 4.53 | 0 | ANNUAL | ALL | 1
| 449876 | 521114 | 0.08046 | 2.7 | 5 | 0 | ANNUAL | ALL | 1
| 449976 | 521114 | 0.08246 | 13.95 | 13.95 | 0 | ANNUAL | ALL | 1
| 450076 | 521114 | 0.08299 | 8 | 8 | 0 | ANNUAL | ALL | 1
| 450176 | 521114 | 0.08349 | 1.08 | 12 | 0 | ANNUAL | ALL | 1
| 450276 | 521114 | 0.08518 | 7.7 | 7.7 | 0 | ANNUAL | ALL | 1
| 450376 | 521114 | 0.08736 | 18.22 | 18.22 | 0 | ANNUAL | ALL | 1
| 450476 | 521114 | 0.08851 | 17.69 | 17.69 | 0 | ANNUAL | ALL | 1
| 450576 | 521114 | 0.08853 | 5.38 | 5.38 | 0 | ANNUAL | ALL | 1
| 450676 | 521114 | 0.09029 | 10.5 | 10.5 | 0 | ANNUAL | ALL | 1
| 450776 | 521114 | 0.09107 | 5.09 | 9 | 0 | ANNUAL | ALL | 1
| 450876 | 521114 | 0.09249 | 5.85 | 5.85 | 0 | ANNUAL | ALL | 1
| 450976 | 521114 | 0.0941 | 8.07 | 8.07 | 0 | ANNUAL | ALL | 1
| 451076 | 521114 | 0.09532 | 6.02 | 6.02 | 0 | ANNUAL | ALL | 1
| 451176 | 521114 | 0.09677 | 5.68 | 5.68 | 0 | ANNUAL | ALL | 1
| 451276 | 521114 | 0.09834 | 6.03 | 6.03 | 0 | ANNUAL | ALL | 1
| 451376 | 521114 | 0.09998 | 6.47 | 6.47 | 0 | ANNUAL | ALL | 1
| 451476 | 521114 | 0.10146 | 4.77 | 4.77 | 0 | ANNUAL | ALL | 1
| 451576 | 521114 | 0.10309 | 4.01 | 4.01 | 0 | ANNUAL | ALL | 1
| 451676 | 521114 | 0.1048 | 3.38 | 3.38 | 0 | ANNUAL | ALL | 1
| 451776 | 521114 | 0.1065 | 2 | 6 | 0 | ANNUAL | ALL | 1
| 451876 | 521114 | 0.10842 | 2 | 9 | 0 | ANNUAL | ALL | 1
| 451976 | 521114 | 0.1105 | 2.66 | 10 | 0 | ANNUAL | ALL | 1
| 452076 | 521114 | 0.1129 | 5.22 | 10 | 0 | ANNUAL | ALL | 1
| 452176 | 521114 | 0.11558 | 8.9 | 15 | 0 | ANNUAL | ALL | 1
| 452276 | 521114 | 0.11811 | 10.53 | 10.53 | 0 | ANNUAL | ALL | 1
| 452376 | 521114 | 0.12034 | 9.32 | 9.32 | 0 | ANNUAL | ALL | 1
| 452476 | 521114 | 0.12349 | 13.44 | 13.44 | 0 | ANNUAL | ALL | 1
| 452576 | 521114 | 0.12561 | 10 | 12 | 0 | ANNUAL | ALL | 1
| 452676 | 521114 | 0.1286 | 11.38 | 11.38 | 0 | ANNUAL | ALL | 1
| 452776 | 521114 | 0.13096 | 8.04 | 12 | 0 | ANNUAL | ALL | 1
| 452876 | 521114 | 0.13387 | 7.17 | 13 | 0 | ANNUAL | ALL | 1
| 452976 | 521114 | 0.13752 | 9.53 | 11 | 0 | ANNUAL | ALL | 1
| 453076 | 521114 | 0.1412 | 10.98 | 10.98 | 0 | ANNUAL | ALL | 1
| 453176 | 521114 | 0.14478 | 10.82 | 10.82 | 0 | ANNUAL | ALL | 1
| 453276 | 521114 | 0.14878 | 11.7 | 11.7 | 0 | ANNUAL | ALL | 1
| 453376 | 521114 | 0.15223 | 8.93 | 8.93 | 0 | ANNUAL | ALL | 1
| 453476 | 521114 | 0.15671 | 9.72 | 9.72 | 0 | ANNUAL | ALL | 1
| 453576 | 521114 | 0.1614 | 10.15 | 10.15 | 0 | ANNUAL | ALL | 1
| 453676 | 521114 | 0.16653 | 11.03 | 11.03 | 0 | ANNUAL | ALL | 1
| 453776 | 521114 | 0.17159 | 10.44 | 10.44 | 0 | ANNUAL | ALL | 1
| 453876 | 521114 | 0.17593 | 6.3 | 6.3 | 0 | ANNUAL | ALL | 1
| 459076 | 521114 | 0.67508 | 24.47 | 34 | 0 | ANNUAL | ALL | 1
| 459176 | 521114 | 0.64353 | 26 | 31 | 0 | ANNUAL | ALL | 1
| 459276 | 521114 | 0.61784 | 25.32 | 116 | 0 | ANNUAL | ALL | 1
| 459376 | 521114 | 0.5927 | 25.5 | 116 | 0 | ANNUAL | ALL | 1
| 459476 | 521114 | 0.56713 | 27.46 | 116 | 0 | ANNUAL | ALL | 1
| 459576 | 521114 | 0.54403 | 29.15 | 116 | 0 | ANNUAL | ALL | 1
| 459676 | 521114 | 0.52437 | 29.01 | 116 | 0 | ANNUAL | ALL | 1
| 459776 | 521114 | 0.50514 | 29.91 | 116 | 0 | ANNUAL | ALL | 1
| 459876 | 521114 | 0.48938 | 28.14 | 116 | 0 | ANNUAL | ALL | 1
| 459976 | 521114 | 0.47251 | 28.93 | 116 | 0 | ANNUAL | ALL | 1
| 460076 | 521114 | 0.45607 | 30.65 | 116 | 0 | ANNUAL | ALL | 1
| 460176 | 521114 | 0.44025 | 33 | 116 | 0 | ANNUAL | ALL | 1
| 460276 | 521114 | 0.42629 | 33.87 | 115 | 0 | ANNUAL | ALL | 1
| 460376 | 521114 | 0.41344 | 34.17 | 104 | 0 | ANNUAL | ALL | 1
| 460476 | 521114 | 0.40002 | 37.15 | 42 | 0 | ANNUAL | ALL | 1
| 460576 | 521114 | 0.388 | 39 | 43 | 0 | ANNUAL | ALL | 1
| 460676 | 521114 | 0.37727 | 39.29 | 47 | 0 | ANNUAL | ALL | 1
| 460776 | 521114 | 0.36731 | 39 | 47 | 0 | ANNUAL | ALL | 1
| 460876 | 521114 | 0.35848 | 37 | 45 | 0 | ANNUAL | ALL | 1
| 460976 | 521114 | 0.34943 | 36.8 | 43 | 0 | ANNUAL | ALL | 1
| 461076 | 521114 | 0.33962 | 40.15 | 43 | 0 | ANNUAL | ALL | 1
| 461176 | 521114 | 0.33073 | 42.48 | 172 | 0 | ANNUAL | ALL | 1
| 461276 | 521114 | 0.32183 | 47 | 172 | 0 | ANNUAL | ALL | 1
| 461376 | 521114 | 0.3145 | 46.62 | 172 | 0 | ANNUAL | ALL | 1
| 461476 | 521114 | 0.30767 | 45.44 | 172 | 0 | ANNUAL | ALL | 1
| 461576 | 521114 | 0.30088 | 45.46 | 172 | 0 | ANNUAL | ALL | 1
| 461676 | 521114 | 0.29417 | 46.46 | 172 | 0 | ANNUAL | ALL | 1
| 461776 | 521114 | 0.28784 | 47 | 175 | 0 | ANNUAL | ALL | 1
| 461876 | 521114 | 0.28168 | 48 | 179 | 0 | ANNUAL | ALL | 1
| 461976 | 521114 | 0.27565 | 49.83 | 179 | 0 | ANNUAL | ALL | 1
| 462076 | 521114 | 0.26993 | 51.44 | 179 | 0 | ANNUAL | ALL | 1
| 462176 | 521114 | 0.26488 | 50 | 179 | 0 | ANNUAL | ALL | 1
| 462276 | 521114 | 0.25997 | 49 | 179 | 0 | ANNUAL | ALL | 1
| 462376 | 521114 | 0.25527 | 47.91 | 179 | 0 | ANNUAL | ALL | 1
| 462476 | 521114 | 0.25093 | 45.75 | 179 | 0 | ANNUAL | ALL | 1
| 462576 | 521114 | 0.24643 | 45.61 | 179 | 0 | ANNUAL | ALL | 1
| 462676 | 521114 | 0.2418 | 47.48 | 179 | 0 | ANNUAL | ALL | 1
| 462776 | 521114 | 0.23748 | 48.46 | 179 | 0 | ANNUAL | ALL | 1
| 462876 | 521114 | 0.2334 | 48.83 | 179 | 0 | ANNUAL | ALL | 1
| 462976 | 521114 | 0.22919 | 51.46 | 179 | 0 | ANNUAL | ALL | 1
| 463076 | 521114 | 0.22544 | 51.46 | 179 | 0 | ANNUAL | ALL | 1
| 463176 | 521114 | 0.22169 | 52.61 | 179 | 0 | ANNUAL | ALL | 1
| 463276 | 521114 | 0.2182 | 52.46 | 179 | 0 | ANNUAL | ALL | 1
| 463376 | 521114 | 0.21482 | 52.46 | 179 | 0 | ANNUAL | ALL | 1
| 463476 | 521114 | 0.21154 | 52.46 | 179 | 0 | ANNUAL | ALL | 1
| 463576 | 521114 | 0.20822 | 53.91 | 179 | 0 | ANNUAL | ALL | 1
| 463676 | 521114 | 0.20505 | 54.91 | 179 | 0 | ANNUAL | ALL | 1
| 463776 | 521114 | 0.20211 | 54.35 | 179 | 0 | ANNUAL | ALL | 1
| 463876 | 521114 | 0.19934 | 52.91 | 179 | 0 | ANNUAL | ALL | 1
| 463976 | 521114 | 0.19657 | 52.46 | 179 | 0 | ANNUAL | ALL | 1
| 448976 | 521214 | 0.0725 | 6.44 | 6.44 | 0 | ANNUAL | ALL | 1
| 449076 | 521214 | 0.0731 | 3.79 | 3.79 | 0 | ANNUAL | ALL | 1
| 449176 | 521214 | 0.07401 | 4.91 | 4.91 | 0 | ANNUAL | ALL | 1
| 449276 | 521214 | 0.07489 | 5.52 | 5.52 | 0 | ANNUAL | ALL | 1
| 449376 | 521214 | 0.07563 | 3.88 | 13 | 0 | ANNUAL | ALL | 1
| 449476 | 521214 | 0.0766 | 4.88 | 13 | 0 | ANNUAL | ALL | 1
| 449576 | 521214 | 0.07752 | 5.04 | 13 | 0 | ANNUAL | ALL | 1
| 449676 | 521214 | 0.07835 | 3.63 | 11 | 0 | ANNUAL | ALL | 1
| 449776 | 521214 | 0.07912 | 1.19 | 8 | 0 | ANNUAL | ALL | 1
| 449876 | 521214 | 0.07966 | -4.45 | 29 | 0 | ANNUAL | ALL | 1
| 449976 | 521214 | 0.08182 | 9.62 | 9.62 | 0 | ANNUAL | ALL | 1
| 450076 | 521214 | 0.08327 | 27.63 | 27.63 | 0 | ANNUAL | ALL | 1
| 450176 | 521214 | 0.08359 | 5.57 | 8 | 0 | ANNUAL | ALL | 1
| 450276 | 521214 | 0.08438 | 1.83 | 21 | 0 | ANNUAL | ALL | 1
| 450376 | 521214 | 0.08579 | 5.03 | 23 | 0 | ANNUAL | ALL | 1
| 450476 | 521214 | 0.08754 | 11.18 | 11.18 | 0 | ANNUAL | ALL | 1
| 450576 | 521214 | 0.08857 | 9.22 | 9.22 | 0 | ANNUAL | ALL | 1
| 450676 | 521214 | 0.08963 | 7.24 | 7.24 | 0 | ANNUAL | ALL | 1
| 450776 | 521214 | 0.09072 | 5.12 | 5.12 | 0 | ANNUAL | ALL | 1
| 450876 | 521214 | 0.09219 | 6.55 | 6.55 | 0 | ANNUAL | ALL | 1
| 450976 | 521214 | 0.09392 | 10.03 | 10.03 | 0 | ANNUAL | ALL | 1
| 451076 | 521214 | 0.09455 | 2.24 | 11 | 0 | ANNUAL | ALL | 1
| 451176 | 521214 | 0.09625 | 4.55 | 4.55 | 0 | ANNUAL | ALL | 1
| 451276 | 521214 | 0.09794 | 6.03 | 6.03 | 0 | ANNUAL | ALL | 1
| 451376 | 521214 | 0.0998 | 8.52 | 8.52 | 0 | ANNUAL | ALL | 1
| 451476 | 521214 | 0.10132 | 7.3 | 7.3 | 0 | ANNUAL | ALL | 1
| 451576 | 521214 | 0.1027 | 4.3 | 4.3 | 0 | ANNUAL | ALL | 1
| 451676 | 521214 | 0.10467 | 5.96 | 5.96 | 0 | ANNUAL | ALL | 1
| 451776 | 521214 | 0.1065 | 5.66 | 5.66 | 0 | ANNUAL | ALL | 1
| 451876 | 521214 | 0.108 | 2 | 2 | 0 | ANNUAL | ALL | 1
| 451976 | 521214 | 0.11001 | 2 | 2 | 0 | ANNUAL | ALL | 1
| 452076 | 521214 | 0.11212 | 2.09 | 14 | 0 | ANNUAL | ALL | 1
| 452176 | 521214 | 0.1168 | 19.98 | 19.98 | 0 | ANNUAL | ALL | 1
| 452276 | 521214 | 0.11905 | 19.23 | 19.23 | 0 | ANNUAL | ALL | 1
| 452376 | 521214 | 0.11984 | 8.12 | 11 | 0 | ANNUAL | ALL | 1
| 452476 | 521214 | 0.12269 | 10.12 | 10.12 | 0 | ANNUAL | ALL | 1
| 452576 | 521214 | 0.12537 | 10.04 | 12 | 0 | ANNUAL | ALL | 1
| 452676 | 521214 | 0.12848 | 11.82 | 13 | 0 | ANNUAL | ALL | 1
| 452776 | 521214 | 0.131 | 9.12 | 12 | 0 | ANNUAL | ALL | 1
| 452876 | 521214 | 0.13398 | 8.24 | 8.24 | 0 | ANNUAL | ALL | 1
| 452976 | 521214 | 0.13731 | 8.35 | 11 | 0 | ANNUAL | ALL | 1
| 453076 | 521214 | 0.14145 | 11.67 | 11.67 | 0 | ANNUAL | ALL | 1
| 453176 | 521214 | 0.14477 | 9.72 | 9.72 | 0 | ANNUAL | ALL | 1
| 453276 | 521214 | 0.14854 | 9.09 | 12 | 0 | ANNUAL | ALL | 1
| 453376 | 521214 | 0.15285 | 9.82 | 11 | 0 | ANNUAL | ALL | 1
| 453476 | 521214 | 0.1572 | 9.48 | 9.48 | 0 | ANNUAL | ALL | 1
| 453576 | 521214 | 0.1623 | 11.04 | 11.04 | 0 | ANNUAL | ALL | 1
| 453676 | 521214 | 0.1668 | 9.03 | 9.03 | 0 | ANNUAL | ALL | 1
| 453776 | 521214 | 0.17303 | 12.24 | 12.24 | 0 | ANNUAL | ALL | 1
| 453876 | 521214 | 0.17869 | 12.18 | 12.18 | 0 | ANNUAL | ALL | 1
| 459076 | 521214 | 0.68348 | 23.12 | 34 | 0 | ANNUAL | ALL | 1
| 459176 | 521214 | 0.65221 | 24.04 | 29 | 0 | ANNUAL | ALL | 1
| 459276 | 521214 | 0.62161 | 26.04 | 29 | 0 | ANNUAL | ALL | 1
| 459376 | 521214 | 0.59648 | 26 | 31 | 0 | ANNUAL | ALL | 1
| 459476 | 521214 | 0.57385 | 25.44 | 116 | 0 | ANNUAL | ALL | 1
| 459576 | 521214 | 0.5501 | 27.09 | 116 | 0 | ANNUAL | ALL | 1
| 459676 | 521214 | 0.52991 | 27.12 | 116 | 0 | ANNUAL | ALL | 1
| 459776 | 521214 | 0.51327 | 25.12 | 116 | 0 | ANNUAL | ALL | 1
| 459876 | 521214 | 0.49386 | 26.82 | 116 | 0 | ANNUAL | ALL | 1
| 459976 | 521214 | 0.47564 | 28.93 | 116 | 0 | ANNUAL | ALL | 1
| 460076 | 521214 | 0.4582 | 31.88 | 115 | 0 | ANNUAL | ALL | 1
| 460176 | 521214 | 0.44346 | 32.43 | 35 | 0 | ANNUAL | ALL | 1
| 460276 | 521214 | 0.42903 | 33.88 | 39 | 0 | ANNUAL | ALL | 1
| 460376 | 521214 | 0.41676 | 33 | 39 | 0 | ANNUAL | ALL | 1
| 460476 | 521214 | 0.40461 | 33.12 | 42 | 0 | ANNUAL | ALL | 1
| 460576 | 521214 | 0.3922 | 35.13 | 42 | 0 | ANNUAL | ALL | 1
| 460676 | 521214 | 0.38077 | 36.69 | 40 | 0 | ANNUAL | ALL | 1
| 460776 | 521214 | 0.36967 | 39.09 | 39.09 | 0 | ANNUAL | ALL | 1
| 460876 | 521214 | 0.36044 | 38 | 38 | 0 | ANNUAL | ALL | 1
| 460976 | 521214 | 0.35143 | 37.56 | 37.56 | 0 | ANNUAL | ALL | 1
| 461076 | 521214 | 0.34239 | 38.51 | 42 | 0 | ANNUAL | ALL | 1
| 461176 | 521214 | 0.33334 | 41.01 | 44 | 0 | ANNUAL | ALL | 1
| 461276 | 521214 | 0.32463 | 44.24 | 172 | 0 | ANNUAL | ALL | 1
| 461376 | 521214 | 0.31723 | 43.86 | 172 | 0 | ANNUAL | ALL | 1
| 461476 | 521214 | 0.31029 | 43 | 172 | 0 | ANNUAL | ALL | 1
| 461576 | 521214 | 0.30351 | 42.76 | 172 | 0 | ANNUAL | ALL | 1
| 461676 | 521214 | 0.29655 | 44.61 | 172 | 0 | ANNUAL | ALL | 1
| 461776 | 521214 | 0.28998 | 46.03 | 172 | 0 | ANNUAL | ALL | 1
| 461876 | 521214 | 0.28358 | 48.04 | 178 | 0 | ANNUAL | ALL | 1
| 461976 | 521214 | 0.27799 | 47.12 | 179 | 0 | ANNUAL | ALL | 1
| 462076 | 521214 | 0.27228 | 48.12 | 179 | 0 | ANNUAL | ALL | 1
| 462176 | 521214 | 0.26712 | 47.2 | 179 | 0 | ANNUAL | ALL | 1
| 462276 | 521214 | 0.26194 | 47.7 | 179 | 0 | ANNUAL | ALL | 1
| 462376 | 521214 | 0.25765 | 44.09 | 179 | 0 | ANNUAL | ALL | 1
| 462476 | 521214 | 0.25347 | 41.12 | 179 | 0 | ANNUAL | ALL | 1
| 462576 | 521214 | 0.24813 | 45.31 | 179 | 0 | ANNUAL | ALL | 1