| 453576 | 515614 | 1.6163 | 94.27 | 125 | 0 | 24-HR | ALL | 1ST | 15091824
| 453676 | 515614 | 1.6359 | 107.72 | 107.72 | 0 | 24-HR | ALL | 1ST | 15091824
| 453776 | 515614 | 1.7235 | 121.91 | 121.91 | 0 | 24-HR | ALL | 1ST | 15072724
| 453876 | 515614 | 1.8029 | 124 | 124 | 0 | 24-HR | ALL | 1ST | 15072724
| 453976 | 515614 | 1.8621 | 117.88 | 117.88 | 0 | 24-HR | ALL | 1ST | 15072724
| 454076 | 515614 | 1.8987 | 107.35 | 107.35 | 0 | 24-HR | ALL | 1ST | 15072724
| 454176 | 515614 | 1.9168 | 101.97 | 101.97 | 0 | 24-HR | ALL | 1ST | 15072724
| 454276 | 515614 | 1.9126 | 98.21 | 98.21 | 0 | 24-HR | ALL | 1ST | 15072724
| 454376 | 515614 | 1.8869 | 99.21 | 99.21 | 0 | 24-HR | ALL | 1ST | 15072724
| 454476 | 515614 | 1.837 | 100.21 | 100.21 | 0 | 24-HR | ALL | 1ST | 15072724
| 454576 | 515614 | 1.7634 | 98.42 | 98.42 | 0 | 24-HR | ALL | 1ST | 15072724
| 454676 | 515614 | 1.671 | 98.15 | 98.15 | 0 | 24-HR | ALL | 1ST | 15072724
| 454776 | 515614 | 1.732 | 99.87 | 99.87 | 0 | 24-HR | ALL | 1ST | 15061324
| 454876 | 515614 | 1.7146 | 94.42 | 94.42 | 0 | 24-HR | ALL | 1ST | 15061324
| 454976 | 515614 | 1.7073 | 93.28 | 93.28 | 0 | 24-HR | ALL | 1ST | 15061324
| 455076 | 515614 | 1.7227 | 90.21 | 90.21 | 0 | 24-HR | ALL | 1ST | 15032124
| 455176 | 515614 | 1.8484 | 91.21 | 196 | 0 | 24-HR | ALL | 1ST | 15032124
| 455276 | 515614 | 1.9545 | 90.71 | 199 | 0 | 24-HR | ALL | 1ST | 15032124
| 455376 | 515614 | 2.0416 | 91.36 | 204 | 0 | 24-HR | ALL | 1ST | 15032124
| 455476 | 515614 | 2.1098 | 91.95 | 208 | 0 | 24-HR | ALL | 1ST | 15032124
| 455576 | 515614 | 2.1614 | 90.57 | 210 | 0 | 24-HR | ALL | 1ST | 15032124
| 455676 | 515614 | 2.2023 | 92 | 210 | 0 | 24-HR | ALL | 1ST | 15032124
| 455776 | 515614 | 2.2371 | 93.22 | 210 | 0 | 24-HR | ALL | 1ST | 15032124
| 455876 | 515614 | 2.2737 | 93.5 | 210 | 0 | 24-HR | ALL | 1ST | 15032124
| 455976 | 515614 | 2.3165 | 96.18 | 210 | 0 | 24-HR | ALL | 1ST | 15032124
| 456076 | 515614 | 2.3735 | 98.44 | 208 | 0 | 24-HR | ALL | 1ST | 15032124
| 456176 | 515614 | 2.4511 | 99.42 | 199 | 0 | 24-HR | ALL | 1ST | 15032124
| 456276 | 515614 | 2.5571 | 96.24 | 204 | 0 | 24-HR | ALL | 1ST | 15032124
| 456376 | 515614 | 2.6793 | 93.42 | 204 | 0 | 24-HR | ALL | 1ST | 15032124
| 456476 | 515614 | 2.8062 | 92.71 | 92.71 | 0 | 24-HR | ALL | 1ST | 15032124
| 456576 | 515614 | 2.9268 | 95.55 | 95.55 | 0 | 24-HR | ALL | 1ST | 15032124
| 456676 | 515614 | 3.0434 | 95.03 | 95.03 | 0 | 24-HR | ALL | 1ST | 15032124
| 456776 | 515614 | 3.1355 | 97.21 | 97.21 | 0 | 24-HR | ALL | 1ST | 15032124
| 456876 | 515614 | 3.1984 | 98.94 | 98.94 | 0 | 24-HR | ALL | 1ST | 15032124
| 456976 | 515614 | 3.2225 | 101.26 | 101.26 | 0 | 24-HR | ALL | 1ST | 15032124
| 457076 | 515614 | 3.204 | 101.06 | 101.06 | 0 | 24-HR | ALL | 1ST | 15032124
| 457176 | 515614 | 3.1413 | 94.82 | 94.82 | 0 | 24-HR | ALL | 1ST | 15032124
| 457276 | 515614 | 3.0287 | 93.66 | 93.66 | 0 | 24-HR | ALL | 1ST | 15032124
| 457376 | 515614 | 2.8718 | 94.21 | 94.21 | 0 | 24-HR | ALL | 1ST | 15032124
| 457476 | 515614 | 2.678 | 94.36 | 94.36 | 0 | 24-HR | ALL | 1ST | 15032124
| 457576 | 515614 | 2.4508 | 98.21 | 98.21 | 0 | 24-HR | ALL | 1ST | 15032124
| 457676 | 515614 | 2.207 | 98.5 | 98.5 | 0 | 24-HR | ALL | 1ST | 15032124
| 457776 | 515614 | 2.03 | 98.79 | 98.79 | 0 | 24-HR | ALL | 1ST | 15062224
| 457876 | 515614 | 2.1237 | 95.98 | 95.98 | 0 | 24-HR | ALL | 1ST | 15062224
| 457976 | 515614 | 2.1734 | 95.21 | 95.21 | 0 | 24-HR | ALL | 1ST | 15062224
| 458076 | 515614 | 2.1773 | 96 | 180 | 0 | 24-HR | ALL | 1ST | 15062224
| 458176 | 515614 | 2.1295 | 93.98 | 184 | 0 | 24-HR | ALL | 1ST | 15062224
| 458276 | 515614 | 2.0414 | 94.29 | 192 | 0 | 24-HR | ALL | 1ST | 15062224
| 458376 | 515614 | 2.0076 | 93.85 | 195 | 0 | 24-HR | ALL | 1ST | 15081424
| 458476 | 515614 | 2.0632 | 98.01 | 194 | 0 | 24-HR | ALL | 1ST | 15112124
| 458576 | 515614 | 2.1605 | 97.42 | 195 | 0 | 24-HR | ALL | 1ST | 15112124
| 458676 | 515614 | 2.2344 | 97.49 | 195 | 0 | 24-HR | ALL | 1ST | 15112124
| 458776 | 515614 | 2.3447 | 95.21 | 196 | 0 | 24-HR | ALL | 1ST | 15013124
| 458876 | 515614 | 2.4731 | 92.71 | 310 | 0 | 24-HR | ALL | 1ST | 15013124
| 458976 | 515614 | 2.5769 | 93.39 | 311 | 0 | 24-HR | ALL | 1ST | 15013124
| 459076 | 515614 | 2.6535 | 102.8 | 189 | 0 | 24-HR | ALL | 1ST | 15013124
| 459176 | 515614 | 2.7125 | 105.94 | 188 | 0 | 24-HR | ALL | 1ST | 15013124
| 459276 | 515614 | 2.8128 | 105 | 188 | 0 | 24-HR | ALL | 1ST | 15020424
| 459376 | 515614 | 2.9333 | 103.76 | 187 | 0 | 24-HR | ALL | 1ST | 15020424
| 459476 | 515614 | 3.0147 | 101.64 | 107 | 0 | 24-HR | ALL | 1ST | 15020424
| 459576 | 515614 | 3.0541 | 98.3 | 106 | 0 | 24-HR | ALL | 1ST | 15020424
| 459676 | 515614 | 3.0581 | 94.97 | 316 | 0 | 24-HR | ALL | 1ST | 15020424
| 459776 | 515614 | 3.0378 | 95 | 322 | 0 | 24-HR | ALL | 1ST | 15020424
| 459876 | 515614 | 2.9846 | 95 | 322 | 0 | 24-HR | ALL | 1ST | 15020424
| 459976 | 515614 | 2.9436 | 96.99 | 322 | 0 | 24-HR | ALL | 1ST | 15020124
| 460076 | 515614 | 2.9343 | 96.35 | 322 | 0 | 24-HR | ALL | 1ST | 15020124
| 460176 | 515614 | 2.904 | 93.45 | 322 | 0 | 24-HR | ALL | 1ST | 15020124
| 460276 | 515614 | 2.8547 | 89.63 | 322 | 0 | 24-HR | ALL | 1ST | 15020124
| 460376 | 515614 | 2.7917 | 89.71 | 325 | 0 | 24-HR | ALL | 1ST | 15020124
| 460476 | 515614 | 2.7158 | 91.46 | 325 | 0 | 24-HR | ALL | 1ST | 15020124
| 460576 | 515614 | 2.6259 | 88.56 | 325 | 0 | 24-HR | ALL | 1ST | 15020124
| 460676 | 515614 | 2.528 | 87.92 | 325 | 0 | 24-HR | ALL | 1ST | 15020124
| 460776 | 515614 | 2.4234 | 87 | 325 | 0 | 24-HR | ALL | 1ST | 15020124
| 460876 | 515614 | 2.3143 | 87.82 | 325 | 0 | 24-HR | ALL | 1ST | 15020124
| 460976 | 515614 | 2.2802 | 90.79 | 325 | 0 | 24-HR | ALL | 1ST | 15020224
| 461076 | 515614 | 2.3349 | 91.55 | 325 | 0 | 24-HR | ALL | 1ST | 15020224
| 461176 | 515614 | 2.389 | 93.8 | 325 | 0 | 24-HR | ALL | 1ST | 15020224
| 461276 | 515614 | 2.4341 | 94 | 325 | 0 | 24-HR | ALL | 1ST | 15020224
| 461376 | 515614 | 2.4731 | 94 | 325 | 0 | 24-HR | ALL | 1ST | 15020224
| 461476 | 515614 | 2.5137 | 95.81 | 325 | 0 | 24-HR | ALL | 1ST | 15020224
| 461576 | 515614 | 2.5463 | 96.94 | 325 | 0 | 24-HR | ALL | 1ST | 15020224
| 461676 | 515614 | 2.5728 | 98.08 | 325 | 0 | 24-HR | ALL | 1ST | 15020224
| 461776 | 515614 | 2.595 | 99.58 | 325 | 0 | 24-HR | ALL | 1ST | 15020224
| 461876 | 515614 | 2.607 | 100.5 | 325 | 0 | 24-HR | ALL | 1ST | 15020224
| 461976 | 515614 | 2.6254 | 103.58 | 325 | 0 | 24-HR | ALL | 1ST | 15020224
| 462076 | 515614 | 2.6195 | 104.07 | 325 | 0 | 24-HR | ALL | 1ST | 15020224
| 462176 | 515614 | 2.6265 | 107.65 | 325 | 0 | 24-HR | ALL | 1ST | 15020224
| 462276 | 515614 | 2.6284 | 111.79 | 325 | 0 | 24-HR | ALL | 1ST | 15020224
| 462376 | 515614 | 2.5938 | 111.85 | 325 | 0 | 24-HR | ALL | 1ST | 15020224
| 462476 | 515614 | 2.6042 | 119.51 | 325 | 0 | 24-HR | ALL | 1ST | 15020224
| 462576 | 515614 | 2.5785 | 123.27 | 325 | 0 | 24-HR | ALL | 1ST | 15020224
| 462676 | 515614 | 2.5581 | 128.99 | 325 | 0 | 24-HR | ALL | 1ST | 15020224
| 462776 | 515614 | 2.4745 | 126.85 | 325 | 0 | 24-HR | ALL | 1ST | 15020224
| 462876 | 515614 | 2.402 | 126.64 | 325 | 0 | 24-HR | ALL | 1ST | 15020224
| 462976 | 515614 | 2.3188 | 124.56 | 325 | 0 | 24-HR | ALL | 1ST | 15020224
| 463076 | 515614 | 2.2404 | 123.22 | 325 | 0 | 24-HR | ALL | 1ST | 15020224
| 463176 | 515614 | 2.159 | 120.51 | 325 | 0 | 24-HR | ALL | 1ST | 15020224
| 463276 | 515614 | 2.0907 | 121.79 | 325 | 0 | 24-HR | ALL | 1ST | 15020224
| 463376 | 515614 | 2.0228 | 123.59 | 325 | 0 | 24-HR | ALL | 1ST | 15020224
| 463476 | 515614 | 1.9656 | 131.39 | 325 | 0 | 24-HR | ALL | 1ST | 15020224
| 463576 | 515614 | 1.8997 | 136.05 | 325 | 0 | 24-HR | ALL | 1ST | 15020224
| 463676 | 515614 | 2.3143 | 144.09 | 312 | 0 | 24-HR | ALL | 1ST | 15020724
| 463776 | 515614 | 3.1298 | 156.57 | 308 | 0 | 24-HR | ALL | 1ST | 15020724
| 463876 | 515614 | 3.8776 | 171.56 | 304 | 0 | 24-HR | ALL | 1ST | 15020724
| 463976 | 515614 | 4.2302 | 184.02 | 289 | 0 | 24-HR | ALL | 1ST | 15070124
| 448976 | 515714 | 1.2054 | 28.46 | 28.46 | 0 | 24-HR | ALL | 1ST | 15090824
| 449076 | 515714 | 1.2138 | 27.17 | 29 | 0 | 24-HR | ALL | 1ST | 15090824
| 449176 | 515714 | 1.2227 | 27.91 | 31 | 0 | 24-HR | ALL | 1ST | 15090824
| 449276 | 515714 | 1.231 | 27.82 | 31 | 0 | 24-HR | ALL | 1ST | 15090824
| 449376 | 515714 | 1.2396 | 29.83 | 34 | 0 | 24-HR | ALL | 1ST | 15090824
| 449476 | 515714 | 1.247 | 29.03 | 33 | 0 | 24-HR | ALL | 1ST | 15090824
| 449576 | 515714 | 1.2548 | 30.9 | 30.9 | 0 | 24-HR | ALL | 1ST | 15090824
| 449676 | 515714 | 1.2613 | 29.15 | 31 | 0 | 24-HR | ALL | 1ST | 15090824
| 449776 | 515714 | 1.2684 | 31.57 | 33 | 0 | 24-HR | ALL | 1ST | 15090824
| 449876 | 515714 | 1.2746 | 31.46 | 40 | 0 | 24-HR | ALL | 1ST | 15090824
| 449976 | 515714 | 1.2802 | 31.32 | 39 | 0 | 24-HR | ALL | 1ST | 15090824
| 450076 | 515714 | 1.2855 | 31 | 40 | 0 | 24-HR | ALL | 1ST | 15090824
| 450176 | 515714 | 1.2906 | 33.25 | 44 | 0 | 24-HR | ALL | 1ST | 15090824
| 450276 | 515714 | 1.2952 | 35.7 | 39 | 0 | 24-HR | ALL | 1ST | 15090824
| 450376 | 515714 | 1.3139 | 36.03 | 44 | 0 | 24-HR | ALL | 1ST | 15041724
| 450476 | 515714 | 1.3363 | 38.11 | 43 | 0 | 24-HR | ALL | 1ST | 15041724
| 450576 | 515714 | 1.3586 | 37.14 | 47 | 0 | 24-HR | ALL | 1ST | 15041724
| 450676 | 515714 | 1.3793 | 37.41 | 48 | 0 | 24-HR | ALL | 1ST | 15041724
| 450776 | 515714 | 1.3991 | 35.36 | 48 | 0 | 24-HR | ALL | 1ST | 15041724
| 450876 | 515714 | 1.4158 | 42.56 | 44 | 0 | 24-HR | ALL | 1ST | 15041724
| 450976 | 515714 | 1.4316 | 44.02 | 44.02 | 0 | 24-HR | ALL | 1ST | 15041724
| 451076 | 515714 | 1.4457 | 47.09 | 47.09 | 0 | 24-HR | ALL | 1ST | 15041724
| 451176 | 515714 | 1.457 | 44.14 | 51 | 0 | 24-HR | ALL | 1ST | 15041724
| 451276 | 515714 | 1.466 | 44.53 | 51 | 0 | 24-HR | ALL | 1ST | 15041724
| 451376 | 515714 | 1.4724 | 44.36 | 50 | 0 | 24-HR | ALL | 1ST | 15041724
| 451476 | 515714 | 1.4768 | 48.86 | 48.86 | 0 | 24-HR | ALL | 1ST | 15041724
| 451576 | 515714 | 1.478 | 49.01 | 54 | 0 | 24-HR | ALL | 1ST | 15041724
| 451676 | 515714 | 1.4768 | 50.29 | 55 | 0 | 24-HR | ALL | 1ST | 15041724
| 451776 | 515714 | 1.4727 | 50.08 | 56 | 0 | 24-HR | ALL | 1ST | 15041724
| 451876 | 515714 | 1.4661 | 49.01 | 57 | 0 | 24-HR | ALL | 1ST | 15041724
| 451976 | 515714 | 1.4573 | 47.64 | 57 | 0 | 24-HR | ALL | 1ST | 15041724
| 452076 | 515714 | 1.4478 | 51.01 | 57 | 0 | 24-HR | ALL | 1ST | 15041724
| 452176 | 515714 | 1.436 | 52.46 | 59 | 0 | 24-HR | ALL | 1ST | 15041724
| 452276 | 515714 | 1.4219 | 51.75 | 60 | 0 | 24-HR | ALL | 1ST | 15041724
| 452376 | 515714 | 1.4061 | 50.83 | 57 | 0 | 24-HR | ALL | 1ST | 15041724
| 452476 | 515714 | 1.3891 | 52 | 56 | 0 | 24-HR | ALL | 1ST | 15041724
| 452576 | 515714 | 1.3712 | 56.36 | 56.36 | 0 | 24-HR | ALL | 1ST | 15041724
| 452676 | 515714 | 1.3508 | 59.38 | 64 | 0 | 24-HR | ALL | 1ST | 15041724
| 452776 | 515714 | 1.3269 | 59.47 | 66 | 0 | 24-HR | ALL | 1ST | 15041724
| 452876 | 515714 | 1.3305 | 61.46 | 68 | 0 | 24-HR | ALL | 1ST | 15091824
| 452976 | 515714 | 1.3849 | 62 | 69 | 0 | 24-HR | ALL | 1ST | 15091824
| 453076 | 515714 | 1.437 | 64.59 | 64.59 | 0 | 24-HR | ALL | 1ST | 15091824
| 453176 | 515714 | 1.4863 | 68.74 | 68.74 | 0 | 24-HR | ALL | 1ST | 15091824
| 453276 | 515714 | 1.5328 | 75.94 | 75.94 | 0 | 24-HR | ALL | 1ST | 15091824
| 453376 | 515714 | 1.5742 | 81.59 | 125 | 0 | 24-HR | ALL | 1ST | 15091824
| 453476 | 515714 | 1.6108 | 88.98 | 125 | 0 | 24-HR | ALL | 1ST | 15091824
| 453576 | 515714 | 1.6417 | 97.77 | 125 | 0 | 24-HR | ALL | 1ST | 15091824
| 453676 | 515714 | 1.6666 | 108.53 | 125 | 0 | 24-HR | ALL | 1ST | 15091824
| 453776 | 515714 | 1.7239 | 117.81 | 117.81 | 0 | 24-HR | ALL | 1ST | 15072724
| 453876 | 515714 | 1.813 | 119.81 | 119.81 | 0 | 24-HR | ALL | 1ST | 15072724
| 453976 | 515714 | 1.8827 | 111.87 | 123 | 0 | 24-HR | ALL | 1ST | 15072724
| 454076 | 515714 | 1.9361 | 108.64 | 108.64 | 0 | 24-HR | ALL | 1ST | 15072724
| 454176 | 515714 | 1.9675 | 105.14 | 105.14 | 0 | 24-HR | ALL | 1ST | 15072724
| 454276 | 515714 | 1.9751 | 102.13 | 102.13 | 0 | 24-HR | ALL | 1ST | 15072724
| 454376 | 515714 | 1.9607 | 104.63 | 104.63 | 0 | 24-HR | ALL | 1ST | 15072724
| 454476 | 515714 | 1.9181 | 103.81 | 103.81 | 0 | 24-HR | ALL | 1ST | 15072724
| 454576 | 515714 | 1.8519 | 105.54 | 105.54 | 0 | 24-HR | ALL | 1ST | 15072724
| 454676 | 515714 | 1.7623 | 106.51 | 106.51 | 0 | 24-HR | ALL | 1ST | 15072724
| 454776 | 515714 | 1.8185 | 108.09 | 108.09 | 0 | 24-HR | ALL | 1ST | 15061324
| 454876 | 515714 | 1.7857 | 100.96 | 100.96 | 0 | 24-HR | ALL | 1ST | 15061324
| 454976 | 515714 | 1.7519 | 96.18 | 96.18 | 0 | 24-HR | ALL | 1ST | 15061324
| 455076 | 515714 | 1.7636 | 94.54 | 194 | 0 | 24-HR | ALL | 1ST | 15061424
| 455176 | 515714 | 1.8614 | 92.56 | 202 | 0 | 24-HR | ALL | 1ST | 15032124
| 455276 | 515714 | 1.9778 | 91.36 | 210 | 0 | 24-HR | ALL | 1ST | 15032124
| 455376 | 515714 | 2.0762 | 94.24 | 210 | 0 | 24-HR | ALL | 1ST | 15032124
| 455476 | 515714 | 2.1524 | 94.57 | 210 | 0 | 24-HR | ALL | 1ST | 15032124
| 455576 | 515714 | 2.2104 | 94.54 | 210 | 0 | 24-HR | ALL | 1ST | 15032124
| 455676 | 515714 | 2.2553 | 94.54 | 210 | 0 | 24-HR | ALL | 1ST | 15032124
| 455776 | 515714 | 2.2929 | 97 | 210 | 0 | 24-HR | ALL | 1ST | 15032124
| 455876 | 515714 | 2.3299 | 98.25 | 210 | 0 | 24-HR | ALL | 1ST | 15032124
| 455976 | 515714 | 2.3712 | 103.24 | 210 | 0 | 24-HR | ALL | 1ST | 15032124
| 456076 | 515714 | 2.4303 | 103.54 | 210 | 0 | 24-HR | ALL | 1ST | 15032124
| 456176 | 515714 | 2.5126 | 102.54 | 210 | 0 | 24-HR | ALL | 1ST | 15032124
| 456276 | 515714 | 2.6161 | 102.3 | 208 | 0 | 24-HR | ALL | 1ST | 15032124
| 456376 | 515714 | 2.742 | 99.99 | 208 | 0 | 24-HR | ALL | 1ST | 15032124
| 456476 | 515714 | 2.8779 | 97.89 | 205 | 0 | 24-HR | ALL | 1ST | 15032124
| 456576 | 515714 | 3.0067 | 99.47 | 99.47 | 0 | 24-HR | ALL | 1ST | 15032124
| 456676 | 515714 | 3.1278 | 99.09 | 99.09 | 0 | 24-HR | ALL | 1ST | 15032124
| 456776 | 515714 | 3.2247 | 99.54 | 99.54 | 0 | 24-HR | ALL | 1ST | 15032124
| 456876 | 515714 | 3.2854 | 102.94 | 102.94 | 0 | 24-HR | ALL | 1ST | 15032124
| 456976 | 515714 | 3.3052 | 105.98 | 105.98 | 0 | 24-HR | ALL | 1ST | 15032124
| 457076 | 515714 | 3.2808 | 103.47 | 103.47 | 0 | 24-HR | ALL | 1ST | 15032124
| 457176 | 515714 | 3.2068 | 97.85 | 97.85 | 0 | 24-HR | ALL | 1ST | 15032124
| 457276 | 515714 | 3.0787 | 99.12 | 99.12 | 0 | 24-HR | ALL | 1ST | 15032124
| 457376 | 515714 | 2.9055 | 99.78 | 99.78 | 0 | 24-HR | ALL | 1ST | 15032124
| 457476 | 515714 | 2.6962 | 98 | 98 | 0 | 24-HR | ALL | 1ST | 15032124
| 457576 | 515714 | 2.4546 | 99.56 | 99.56 | 0 | 24-HR | ALL | 1ST | 15032124
| 457676 | 515714 | 2.1947 | 100.38 | 100.38 | 0 | 24-HR | ALL | 1ST | 15032124
| 457776 | 515714 | 2.0881 | 99.54 | 99.54 | 0 | 24-HR | ALL | 1ST | 15062224
| 457876 | 515714 | 2.1755 | 99.54 | 99.54 | 0 | 24-HR | ALL | 1ST | 15062224
| 457976 | 515714 | 2.2095 | 97.54 | 97.54 | 0 | 24-HR | ALL | 1ST | 15062224
| 458076 | 515714 | 2.1926 | 95.85 | 95.85 | 0 | 24-HR | ALL | 1ST | 15062224
| 458176 | 515714 | 2.1292 | 95.54 | 180 | 0 | 24-HR | ALL | 1ST | 15062224
| 458276 | 515714 | 2.0439 | 95.65 | 180 | 0 | 24-HR | ALL | 1ST | 15081424
| 458376 | 515714 | 2.064 | 97.09 | 180 | 0 | 24-HR | ALL | 1ST | 15112124
| 458476 | 515714 | 2.1796 | 99.57 | 186 | 0 | 24-HR | ALL | 1ST | 15112124
| 458576 | 515714 | 2.2721 | 100 | 188 | 0 | 24-HR | ALL | 1ST | 15112124
| 458676 | 515714 | 2.3387 | 99.44 | 188 | 0 | 24-HR | ALL | 1ST | 15112124
| 458776 | 515714 | 2.4769 | 96.43 | 189 | 0 | 24-HR | ALL | 1ST | 15013124
| 458876 | 515714 | 2.6003 | 93 | 192 | 0 | 24-HR | ALL | 1ST | 15013124
| 458976 | 515714 | 2.6974 | 93.39 | 189 | 0 | 24-HR | ALL | 1ST | 15013124
| 459076 | 515714 | 2.768 | 99.51 | 188 | 0 | 24-HR | ALL | 1ST | 15013124
| 459176 | 515714 | 2.8177 | 104.17 | 186 | 0 | 24-HR | ALL | 1ST | 15013124
| 459276 | 515714 | 2.9182 | 102.46 | 180 | 0 | 24-HR | ALL | 1ST | 15020424
| 459376 | 515714 | 3.0263 | 102.46 | 107 | 0 | 24-HR | ALL | 1ST | 15020424
| 459476 | 515714 | 3.0849 | 99.91 | 107 | 0 | 24-HR | ALL | 1ST | 15020424
| 459576 | 515714 | 3.1002 | 96.35 | 107 | 0 | 24-HR | ALL | 1ST | 15020424
| 459676 | 515714 | 3.0832 | 93.98 | 106 | 0 | 24-HR | ALL | 1ST | 15020424
| 459776 | 515714 | 3.0373 | 92.94 | 322 | 0 | 24-HR | ALL | 1ST | 15020424
| 459876 | 515714 | 3.0364 | 95.15 | 322 | 0 | 24-HR | ALL | 1ST | 15020124
| 459976 | 515714 | 3.0318 | 94.44 | 322 | 0 | 24-HR | ALL | 1ST | 15020124
| 460076 | 515714 | 3.0053 | 93.26 | 322 | 0 | 24-HR | ALL | 1ST | 15020124
| 460176 | 515714 | 2.9594 | 93.15 | 322 | 0 | 24-HR | ALL | 1ST | 15020124
| 460276 | 515714 | 2.8954 | 92.27 | 322 | 0 | 24-HR | ALL | 1ST | 15020124
| 460376 | 515714 | 2.8139 | 87.65 | 325 | 0 | 24-HR | ALL | 1ST | 15020124
| 460476 | 515714 | 2.7224 | 87.67 | 325 | 0 | 24-HR | ALL | 1ST | 15020124
| 460576 | 515714 | 2.6205 | 87.01 | 325 | 0 | 24-HR | ALL | 1ST | 15020124
| 460676 | 515714 | 2.5111 | 87.29 | 325 | 0 | 24-HR | ALL | 1ST | 15020124
| 460776 | 515714 | 2.3964 | 87.07 | 325 | 0 | 24-HR | ALL | 1ST | 15020124
| 460876 | 515714 | 2.3076 | 89.09 | 325 | 0 | 24-HR | ALL | 1ST | 15020224
| 460976 | 515714 | 2.3616 | 89 | 325 | 0 | 24-HR | ALL | 1ST | 15020224
| 461076 | 515714 | 2.4116 | 89.62 | 325 | 0 | 24-HR | ALL | 1ST | 15020224
| 461176 | 515714 | 2.4574 | 90.5 | 325 | 0 | 24-HR | ALL | 1ST | 15020224
| 461276 | 515714 | 2.5014 | 92.29 | 325 | 0 | 24-HR | ALL | 1ST | 15020224
| 461376 | 515714 | 2.5371 | 93 | 325 | 0 | 24-HR | ALL | 1ST | 15020224
| 461476 | 515714 | 2.5657 | 93.44 | 325 | 0 | 24-HR | ALL | 1ST | 15020224
| 461576 | 515714 | 2.5874 | 93.82 | 325 | 0 | 24-HR | ALL | 1ST | 15020224
| 461676 | 515714 | 2.6173 | 97.15 | 325 | 0 | 24-HR | ALL | 1ST | 15020224
| 461776 | 515714 | 2.6332 | 99 | 325 | 0 | 24-HR | ALL | 1ST | 15020224
| 461876 | 515714 | 2.6309 | 99 | 325 | 0 | 24-HR | ALL | 1ST | 15020224
| 461976 | 515714 | 2.6275 | 100.15 | 325 | 0 | 24-HR | ALL | 1ST | 15020224
| 462076 | 515714 | 2.6235 | 102.47 | 325 | 0 | 24-HR | ALL | 1ST | 15020224
| 462176 | 515714 | 2.6225 | 106.36 | 325 | 0 | 24-HR | ALL | 1ST | 15020224
| 462276 | 515714 | 2.5998 | 108.32 | 325 | 0 | 24-HR | ALL | 1ST | 15020224
| 462376 | 515714 | 2.5553 | 108.01 | 325 | 0 | 24-HR | ALL | 1ST | 15020224
| 462476 | 515714 | 2.5382 | 113.64 | 325 | 0 | 24-HR | ALL | 1ST | 15020224
| 462576 | 515714 | 2.5173 | 119.85 | 325 | 0 | 24-HR | ALL | 1ST | 15020224
| 462676 | 515714 | 2.4785 | 124.46 | 325 | 0 | 24-HR | ALL | 1ST | 15020224
| 462776 | 515714 | 2.409 | 125 | 325 | 0 | 24-HR | ALL | 1ST | 15020224
| 462876 | 515714 | 2.3302 | 124.15 | 325 | 0 | 24-HR | ALL | 1ST | 15020224
| 462976 | 515714 | 2.2446 | 121.44 | 325 | 0 | 24-HR | ALL | 1ST | 15020224
| 463076 | 515714 | 2.1627 | 118.8 | 325 | 0 | 24-HR | ALL | 1ST | 15020224
| 463176 | 515714 | 2.084 | 116.17 | 325 | 0 | 24-HR | ALL | 1ST | 15020224
| 463276 | 515714 | 2.0171 | 118.51 | 325 | 0 | 24-HR | ALL | 1ST | 15020224
| 463376 | 515714 | 1.9558 | 124.82 | 325 | 0 | 24-HR | ALL | 1ST | 15020224
| 463476 | 515714 | 1.8903 | 129.77 | 325 | 0 | 24-HR | ALL | 1ST | 15020224
| 463576 | 515714 | 1.8247 | 135.51 | 325 | 0 | 24-HR | ALL | 1ST | 15020224
| 463676 | 515714 | 2.1511 | 142.98 | 308 | 0 | 24-HR | ALL | 1ST | 15020724
| 463776 | 515714 | 2.2766 | 146.74 | 308 | 0 | 24-HR | ALL | 1ST | 15020724
| 463876 | 515714 | 2.908 | 159.75 | 305 | 0 | 24-HR | ALL | 1ST | 15020724
| 463976 | 515714 | 3.0173 | 166.93 | 299 | 0 | 24-HR | ALL | 1ST | 15020724
| 448976 | 515814 | 1.2082 | 29.32 | 29.32 | 0 | 24-HR | ALL | 1ST | 15090824
| 449076 | 515814 | 1.2171 | 27.3 | 29 | 0 | 24-HR | ALL | 1ST | 15090824
| 449176 | 515814 | 1.2264 | 26.97 | 31 | 0 | 24-HR | ALL | 1ST | 15090824
| 449276 | 515814 | 1.2346 | 24.53 | 31 | 0 | 24-HR | ALL | 1ST | 15090824
| 449376 | 515814 | 1.2446 | 28 | 31 | 0 | 24-HR | ALL | 1ST | 15090824
| 449476 | 515814 | 1.2534 | 29 | 32 | 0 | 24-HR | ALL | 1ST | 15090824
| 449576 | 515814 | 1.2616 | 29.44 | 29.44 | 0 | 24-HR | ALL | 1ST | 15090824
| 449676 | 515814 | 1.2695 | 29.96 | 29.96 | 0 | 24-HR | ALL | 1ST | 15090824
| 449776 | 515814 | 1.2771 | 30.7 | 30.7 | 0 | 24-HR | ALL | 1ST | 15090824
| 449876 | 515814 | 1.2836 | 29 | 29 | 0 | 24-HR | ALL | 1ST | 15090824
| 449976 | 515814 | 1.2903 | 29.7 | 29.7 | 0 | 24-HR | ALL | 1ST | 15090824
| 450076 | 515814 | 1.2969 | 31.85 | 31.85 | 0 | 24-HR | ALL | 1ST | 15090824
| 450176 | 515814 | 1.3026 | 32.09 | 36 | 0 | 24-HR | ALL | 1ST | 15090824
| 450276 | 515814 | 1.3076 | 30.76 | 37 | 0 | 24-HR | ALL | 1ST | 15090824
| 450376 | 515814 | 1.3126 | 33.24 | 41 | 0 | 24-HR | ALL | 1ST | 15090824
| 450476 | 515814 | 1.3355 | 33.93 | 41 | 0 | 24-HR | ALL | 1ST | 15041724
| 450576 | 515814 | 1.3595 | 32.98 | 42 | 0 | 24-HR | ALL | 1ST | 15041724
| 450676 | 515814 | 1.3814 | 35.12 | 42 | 0 | 24-HR | ALL | 1ST | 15041724
| 450776 | 515814 | 1.4019 | 39.16 | 43 | 0 | 24-HR | ALL | 1ST | 15041724
| 450876 | 515814 | 1.4214 | 42.7 | 42.7 | 0 | 24-HR | ALL | 1ST | 15041724
| 450976 | 515814 | 1.4397 | 45 | 45 | 0 | 24-HR | ALL | 1ST | 15041724
| 451076 | 515814 | 1.4562 | 45.64 | 45.64 | 0 | 24-HR | ALL | 1ST | 15041724
| 451176 | 515814 | 1.4704 | 45 | 45 | 0 | 24-HR | ALL | 1ST | 15041724
| 451276 | 515814 | 1.4822 | 44.15 | 44.15 | 0 | 24-HR | ALL | 1ST | 15041724
| 451376 | 515814 | 1.4915 | 46 | 46 | 0 | 24-HR | ALL | 1ST | 15041724
| 451476 | 515814 | 1.4984 | 48.7 | 48.7 | 0 | 24-HR | ALL | 1ST | 15041724
| 451576 | 515814 | 1.5021 | 48.95 | 48.95 | 0 | 24-HR | ALL | 1ST | 15041724
| 451676 | 515814 | 1.5026 | 47.32 | 47.32 | 0 | 24-HR | ALL | 1ST | 15041724
| 451776 | 515814 | 1.5012 | 49.7 | 49.7 | 0 | 24-HR | ALL | 1ST | 15041724
| 451876 | 515814 | 1.4961 | 46.97 | 55 | 0 | 24-HR | ALL | 1ST | 15041724
| 451976 | 515814 | 1.4891 | 47.04 | 54 | 0 | 24-HR | ALL | 1ST | 15041724
| 452076 | 515814 | 1.481 | 51.61 | 54 | 0 | 24-HR | ALL | 1ST | 15041724
| 452176 | 515814 | 1.4696 | 51.09 | 57 | 0 | 24-HR | ALL | 1ST | 15041724
| 452276 | 515814 | 1.456 | 49.4 | 58 | 0 | 24-HR | ALL | 1ST | 15041724
| 452376 | 515814 | 1.4413 | 50.09 | 57 | 0 | 24-HR | ALL | 1ST | 15041724
| 452476 | 515814 | 1.4248 | 51.3 | 51.3 | 0 | 24-HR | ALL | 1ST | 15041724
| 452576 | 515814 | 1.4078 | 56.44 | 56.44 | 0 | 24-HR | ALL | 1ST | 15041724
| 452676 | 515814 | 1.3878 | 58.6 | 63 | 0 | 24-HR | ALL | 1ST | 15041724
| 452776 | 515814 | 1.3642 | 57.03 | 66 | 0 | 24-HR | ALL | 1ST | 15041724
| 452876 | 515814 | 1.3396 | 60 | 65 | 0 | 24-HR | ALL | 1ST | 15041724
| 452976 | 515814 | 1.3693 | 62.09 | 62.09 | 0 | 24-HR | ALL | 1ST | 15091824
| 453076 | 515814 | 1.4253 | 65.06 | 65.06 | 0 | 24-HR | ALL | 1ST | 15091824
| 453176 | 515814 | 1.4793 | 69.21 | 69.21 | 0 | 24-HR | ALL | 1ST | 15091824
| 453276 | 515814 | 1.5309 | 75.12 | 125 | 0 | 24-HR | ALL | 1ST | 15091824
| 453376 | 515814 | 1.5781 | 80.21 | 125 | 0 | 24-HR | ALL | 1ST | 15091824
| 453476 | 515814 | 1.6217 | 88.04 | 125 | 0 | 24-HR | ALL | 1ST | 15091824
| 453576 | 515814 | 1.6555 | 91.9 | 126 | 0 | 24-HR | ALL | 1ST | 15091824
| 453676 | 515814 | 1.6857 | 101.15 | 126 | 0 | 24-HR | ALL | 1ST | 15091824
| 453776 | 515814 | 1.7183 | 103.56 | 126 | 0 | 24-HR | ALL | 1ST | 15072724
| 453876 | 515814 | 1.8152 | 105.12 | 126 | 0 | 24-HR | ALL | 1ST | 15072724
| 453976 | 515814 | 1.9004 | 108.09 | 126 | 0 | 24-HR | ALL | 1ST | 15072724
| 454076 | 515814 | 1.9679 | 108 | 123 | 0 | 24-HR | ALL | 1ST | 15072724
| 454176 | 515814 | 2.0146 | 107.88 | 107.88 | 0 | 24-HR | ALL | 1ST | 15072724
| 454276 | 515814 | 2.0394 | 110.69 | 110.69 | 0 | 24-HR | ALL | 1ST | 15072724
| 454376 | 515814 | 2.0453 | 120.87 | 120.87 | 0 | 24-HR | ALL | 1ST | 15072724
| 454476 | 515814 | 2.0099 | 118.06 | 118.06 | 0 | 24-HR | ALL | 1ST | 15072724
| 454576 | 515814 | 1.9437 | 111.54 | 150 | 0 | 24-HR | ALL | 1ST | 15072724
| 454676 | 515814 | 1.8602 | 115.11 | 115.11 | 0 | 24-HR | ALL | 1ST | 15072724
| 454776 | 515814 | 2.0738 | 116.82 | 116.82 | 0 | 24-HR | ALL | 1ST | 15061424
| 454876 | 515814 | 1.9794 | 109.58 | 109.58 | 0 | 24-HR | ALL | 1ST | 15061424
| 454976 | 515814 | 1.8575 | 101.83 | 101.83 | 0 | 24-HR | ALL | 1ST | 15061424
| 455076 | 515814 | 1.8433 | 98.27 | 198 | 0 | 24-HR | ALL | 1ST | 15061424
| 455176 | 515814 | 1.8725 | 94.88 | 209 | 0 | 24-HR | ALL | 1ST | 15032124
| 455276 | 515814 | 2.0083 | 101.68 | 208 | 0 | 24-HR | ALL | 1ST | 15032124
| 455376 | 515814 | 2.116 | 102.02 | 210 | 0 | 24-HR | ALL | 1ST | 15032124
| 455476 | 515814 | 2.1973 | 99 | 210 | 0 | 24-HR | ALL | 1ST | 15032124
| 455576 | 515814 | 2.2621 | 98.96 | 210 | 0 | 24-HR | ALL | 1ST | 15032124
| 455676 | 515814 | 2.3112 | 98.61 | 210 | 0 | 24-HR | ALL | 1ST | 15032124
| 455776 | 515814 | 2.3525 | 102.52 | 210 | 0 | 24-HR | ALL | 1ST | 15032124
| 455876 | 515814 | 2.3899 | 104.12 | 210 | 0 | 24-HR | ALL | 1ST | 15032124
| 455976 | 515814 | 2.4323 | 108.15 | 210 | 0 | 24-HR | ALL | 1ST | 15032124
| 456076 | 515814 | 2.4905 | 108.87 | 210 | 0 | 24-HR | ALL | 1ST | 15032124
| 456176 | 515814 | 2.5735 | 107.83 | 210 | 0 | 24-HR | ALL | 1ST | 15032124
| 456276 | 515814 | 2.6846 | 105.18 | 210 | 0 | 24-HR | ALL | 1ST | 15032124
| 456376 | 515814 | 2.8118 | 104.75 | 210 | 0 | 24-HR | ALL | 1ST | 15032124
| 456476 | 515814 | 2.9486 | 105.31 | 205 | 0 | 24-HR | ALL | 1ST | 15032124
| 456576 | 515814 | 3.0832 | 107.45 | 107.45 | 0 | 24-HR | ALL | 1ST | 15032124
| 456676 | 515814 | 3.2135 | 104.95 | 104.95 | 0 | 24-HR | ALL | 1ST | 15032124
| 456776 | 515814 | 3.3176 | 102 | 102 | 0 | 24-HR | ALL | 1ST | 15032124
| 456876 | 515814 | 3.3803 | 102.12 | 102.12 | 0 | 24-HR | ALL | 1ST | 15032124
| 456976 | 515814 | 3.3958 | 103.88 | 103.88 | 0 | 24-HR | ALL | 1ST | 15032124
| 457076 | 515814 | 3.36 | 104.92 | 104.92 | 0 | 24-HR | ALL | 1ST | 15032124
| 457176 | 515814 | 3.2712 | 103.27 | 103.27 | 0 | 24-HR | ALL | 1ST | 15032124
| 457276 | 515814 | 3.1281 | 104 | 104 | 0 | 24-HR | ALL | 1ST | 15032124
| 457376 | 515814 | 2.9381 | 103.71 | 103.71 | 0 | 24-HR | ALL | 1ST | 15032124
| 457476 | 515814 | 2.709 | 103.4 | 103.4 | 0 | 24-HR | ALL | 1ST | 15032124
| 457576 | 515814 | 2.4503 | 103.88 | 103.88 | 0 | 24-HR | ALL | 1ST | 15032124
| 457676 | 515814 | 2.1737 | 104.76 | 104.76 | 0 | 24-HR | ALL | 1ST | 15032124
| 457776 | 515814 | 2.1513 | 103.88 | 103.88 | 0 | 24-HR | ALL | 1ST | 15062224
| 457876 | 515814 | 2.2276 | 103.73 | 103.73 | 0 | 24-HR | ALL | 1ST | 15062224
| 457976 | 515814 | 2.25 | 103.71 | 103.71 | 0 | 24-HR | ALL | 1ST | 15062224
| 458076 | 515814 | 2.2119 | 101.06 | 101.06 | 0 | 24-HR | ALL | 1ST | 15062224
| 458176 | 515814 | 2.1298 | 101.63 | 101.63 | 0 | 24-HR | ALL | 1ST | 15062224
| 458276 | 515814 | 2.1067 | 100.88 | 100.88 | 0 | 24-HR | ALL | 1ST | 15081424
| 458376 | 515814 | 2.1877 | 100.88 | 100.88 | 0 | 24-HR | ALL | 1ST | 15112124
| 458476 | 515814 | 2.2997 | 103.73 | 180 | 0 | 24-HR | ALL | 1ST | 15112124
| 458576 | 515814 | 2.3865 | 99.96 | 180 | 0 | 24-HR | ALL | 1ST | 15112124
| 458676 | 515814 | 2.4714 | 98.3 | 180 | 0 | 24-HR | ALL | 1ST | 15013124
| 458776 | 515814 | 2.6144 | 94.95 | 188 | 0 | 24-HR | ALL | 1ST | 15013124
| 458876 | 515814 | 2.7309 | 92 | 188 | 0 | 24-HR | ALL | 1ST | 15013124
| 458976 | 515814 | 2.8195 | 93.09 | 188 | 0 | 24-HR | ALL | 1ST | 15013124
| 459076 | 515814 | 2.8837 | 95.3 | 187 | 0 | 24-HR | ALL | 1ST | 15013124
| 459176 | 515814 | 2.9242 | 100.12 | 107 | 0 | 24-HR | ALL | 1ST | 15013124
| 459276 | 515814 | 3.0079 | 98.24 | 106 | 0 | 24-HR | ALL | 1ST | 15020424
| 459376 | 515814 | 3.0954 | 98.22 | 106 | 0 | 24-HR | ALL | 1ST | 15020424
| 459476 | 515814 | 3.1322 | 95.96 | 105 | 0 | 24-HR | ALL | 1ST | 15020424
| 459576 | 515814 | 3.1209 | 91.55 | 106 | 0 | 24-HR | ALL | 1ST | 15020424
| 459676 | 515814 | 3.1053 | 90.97 | 105 | 0 | 24-HR | ALL | 1ST | 15020124
| 459776 | 515814 | 3.1319 | 92 | 95 | 0 | 24-HR | ALL | 1ST | 15020124
| 459876 | 515814 | 3.1339 | 93.73 | 316 | 0 | 24-HR | ALL | 1ST | 15020124
| 459976 | 515814 | 3.1113 | 93.09 | 322 | 0 | 24-HR | ALL | 1ST | 15020124
| 460076 | 515814 | 3.066 | 91 | 322 | 0 | 24-HR | ALL | 1ST | 15020124
| 460176 | 515814 | 3.003 | 92.12 | 322 | 0 | 24-HR | ALL | 1ST | 15020124
| 460276 | 515814 | 2.9199 | 87.94 | 322 | 0 | 24-HR | ALL | 1ST | 15020124
| 460376 | 515814 | 2.8237 | 85.08 | 322 | 0 | 24-HR | ALL | 1ST | 15020124
| 460476 | 515814 | 2.7177 | 84.61 | 325 | 0 | 24-HR | ALL | 1ST | 15020124
| 460576 | 515814 | 2.6043 | 89.03 | 325 | 0 | 24-HR | ALL | 1ST | 15020124
| 460676 | 515814 | 2.4832 | 90.2 | 325 | 0 | 24-HR | ALL | 1ST | 15020124
| 460776 | 515814 | 2.3584 | 90.57 | 325 | 0 | 24-HR | ALL | 1ST | 15020124
| 460876 | 515814 | 2.4012 | 93 | 325 | 0 | 24-HR | ALL | 1ST | 15020224
| 460976 | 515814 | 2.4468 | 90.64 | 325 | 0 | 24-HR | ALL | 1ST | 15020224
| 461076 | 515814 | 2.4917 | 90.61 | 325 | 0 | 24-HR | ALL | 1ST | 15020224
| 461176 | 515814 | 2.5347 | 91.85 | 325 | 0 | 24-HR | ALL | 1ST | 15020224
| 461276 | 515814 | 2.565 | 91.08 | 325 | 0 | 24-HR | ALL | 1ST | 15020224
| 461376 | 515814 | 2.5941 | 91.82 | 325 | 0 | 24-HR | ALL | 1ST | 15020224
| 461476 | 515814 | 2.6187 | 92.97 | 325 | 0 | 24-HR | ALL | 1ST | 15020224
| 461576 | 515814 | 2.631 | 93 | 325 | 0 | 24-HR | ALL | 1ST | 15020224
| 461676 | 515814 | 2.6448 | 94.78 | 325 | 0 | 24-HR | ALL | 1ST | 15020224
| 461776 | 515814 | 2.6537 | 97 | 325 | 0 | 24-HR | ALL | 1ST | 15020224
| 461876 | 515814 | 2.6392 | 96.48 | 325 | 0 | 24-HR | ALL | 1ST | 15020224
| 461976 | 515814 | 2.6216 | 96.82 | 325 | 0 | 24-HR | ALL | 1ST | 15020224
| 462076 | 515814 | 2.6071 | 99.12 | 325 | 0 | 24-HR | ALL | 1ST | 15020224
| 462176 | 515814 | 2.5803 | 100.56 | 325 | 0 | 24-HR | ALL | 1ST | 15020224
| 462276 | 515814 | 2.5606 | 104.55 | 325 | 0 | 24-HR | ALL | 1ST | 15020224
| 462376 | 515814 | 2.5198 | 106.12 | 325 | 0 | 24-HR | ALL | 1ST | 15020224
| 462476 | 515814 | 2.47 | 107.29 | 325 | 0 | 24-HR | ALL | 1ST | 15020224
| 462576 | 515814 | 2.4142 | 108.37 | 325 | 0 | 24-HR | ALL | 1ST | 15020224
| 462676 | 515814 | 2.397 | 119.6 | 325 | 0 | 24-HR | ALL | 1ST | 15020224
| 462776 | 515814 | 2.3196 | 118.69 | 325 | 0 | 24-HR | ALL | 1ST | 15020224
| 462876 | 515814 | 2.2556 | 121.69 | 325 | 0 | 24-HR | ALL | 1ST | 15020224
| 462976 | 515814 | 2.171 | 118.97 | 325 | 0 | 24-HR | ALL | 1ST | 15020224
| 463076 | 515814 | 2.0881 | 115.32 | 325 | 0 | 24-HR | ALL | 1ST | 15020224
| 463176 | 515814 | 2.0122 | 113.43 | 325 | 0 | 24-HR | ALL | 1ST | 15020224
| 463276 | 515814 | 1.9469 | 118 | 325 | 0 | 24-HR | ALL | 1ST | 15020224
| 463376 | 515814 | 1.8778 | 120.48 | 325 | 0 | 24-HR | ALL | 1ST | 15020224
| 463476 | 515814 | 1.8119 | 126.12 | 325 | 0 | 24-HR | ALL | 1ST | 15020224
| 463576 | 515814 | 1.7444 | 130.27 | 325 | 0 | 24-HR | ALL | 1ST | 15020224
| 463676 | 515814 | 1.6774 | 134.82 | 308 | 0 | 24-HR | ALL | 1ST | 15020224
| 463776 | 515814 | 1.6335 | 129.91 | 308 | 0 | 24-HR | ALL | 1ST | 15011924
| 463876 | 515814 | 1.8622 | 139.16 | 308 | 0 | 24-HR | ALL | 1ST | 15011924
| 463976 | 515814 | 1.872 | 137.83 | 308 | 0 | 24-HR | ALL | 1ST | 15011924
| 448976 | 515914 | 1.2092 | 28.21 | 28.21 | 0 | 24-HR | ALL | 1ST | 15090824
| 449076 | 515914 | 1.2197 | 28.48 | 28.48 | 0 | 24-HR | ALL | 1ST | 15090824
| 449176 | 515914 | 1.2296 | 27.99 | 29 | 0 | 24-HR | ALL | 1ST | 15090824
| 449276 | 515914 | 1.2385 | 25.42 | 30 | 0 | 24-HR | ALL | 1ST | 15090824
| 449376 | 515914 | 1.2483 | 26 | 30 | 0 | 24-HR | ALL | 1ST | 15090824
| 449476 | 515914 | 1.2579 | 26.82 | 30 | 0 | 24-HR | ALL | 1ST | 15090824
| 449576 | 515914 | 1.2672 | 27.79 | 32 | 0 | 24-HR | ALL | 1ST | 15090824
| 449676 | 515914 | 1.2768 | 30.94 | 30.94 | 0 | 24-HR | ALL | 1ST | 15090824
| 449776 | 515914 | 1.2846 | 29.82 | 31 | 0 | 24-HR | ALL | 1ST | 15090824
| 449876 | 515914 | 1.2913 | 26.14 | 32 | 0 | 24-HR | ALL | 1ST | 15090824
| 449976 | 515914 | 1.2992 | 27.6 | 32 | 0 | 24-HR | ALL | 1ST | 15090824
| 450076 | 515914 | 1.3068 | 29.79 | 31 | 0 | 24-HR | ALL | 1ST | 15090824
| 450176 | 515914 | 1.3136 | 30.79 | 33 | 0 | 24-HR | ALL | 1ST | 15090824
| 450276 | 515914 | 1.3194 | 29.7 | 38 | 0 | 24-HR | ALL | 1ST | 15090824
| 450376 | 515914 | 1.3251 | 29.97 | 41 | 0 | 24-HR | ALL | 1ST | 15090824
| 450476 | 515914 | 1.3343 | 29 | 41 | 0 | 24-HR | ALL | 1ST | 15041724
| 450576 | 515914 | 1.3587 | 30.91 | 40 | 0 | 24-HR | ALL | 1ST | 15041724
| 450676 | 515914 | 1.3812 | 36.01 | 38 | 0 | 24-HR | ALL | 1ST | 15041724
| 450776 | 515914 | 1.4038 | 39.29 | 39.29 | 0 | 24-HR | ALL | 1ST | 15041724
| 450876 | 515914 | 1.4257 | 41.34 | 43 | 0 | 24-HR | ALL | 1ST | 15041724
| 450976 | 515914 | 1.4462 | 42.79 | 44 | 0 | 24-HR | ALL | 1ST | 15041724
| 451076 | 515914 | 1.4652 | 43 | 48 | 0 | 24-HR | ALL | 1ST | 15041724
| 451176 | 515914 | 1.4822 | 42 | 45 | 0 | 24-HR | ALL | 1ST | 15041724
| 451276 | 515914 | 1.4967 | 42.82 | 44 | 0 | 24-HR | ALL | 1ST | 15041724
| 451376 | 515914 | 1.5089 | 45.79 | 45.79 | 0 | 24-HR | ALL | 1ST | 15041724
| 451476 | 515914 | 1.5183 | 46.7 | 49 | 0 | 24-HR | ALL | 1ST | 15041724
| 451576 | 515914 | 1.5259 | 52.22 | 52.22 | 0 | 24-HR | ALL | 1ST | 15041724
| 451676 | 515914 | 1.5302 | 54.35 | 54.35 | 0 | 24-HR | ALL | 1ST | 15041724
| 451776 | 515914 | 1.5298 | 51.21 | 51.21 | 0 | 24-HR | ALL | 1ST | 15041724
| 451876 | 515914 | 1.5277 | 52.2 | 52.2 | 0 | 24-HR | ALL | 1ST | 15041724
| 451976 | 515914 | 1.5217 | 48.5 | 48.5 | 0 | 24-HR | ALL | 1ST | 15041724
| 452076 | 515914 | 1.5148 | 51.91 | 51.91 | 0 | 24-HR | ALL | 1ST | 15041724
| 452176 | 515914 | 1.5054 | 54.15 | 54.15 | 0 | 24-HR | ALL | 1ST | 15041724
| 452276 | 515914 | 1.4926 | 52.34 | 52.34 | 0 | 24-HR | ALL | 1ST | 15041724
| 452376 | 515914 | 1.4773 | 47.3 | 54 | 0 | 24-HR | ALL | 1ST | 15041724
| 452476 | 515914 | 1.462 | 51.04 | 52 | 0 | 24-HR | ALL | 1ST | 15041724
| 452576 | 515914 | 1.4455 | 56.36 | 56.36 | 0 | 24-HR | ALL | 1ST | 15041724
| 452676 | 515914 | 1.4256 | 57.09 | 59 | 0 | 24-HR | ALL | 1ST | 15041724
| 452776 | 515914 | 1.4032 | 56.79 | 64 | 0 | 24-HR | ALL | 1ST | 15041724
| 452876 | 515914 | 1.3795 | 59.94 | 62 | 0 | 24-HR | ALL | 1ST | 15041724
| 452976 | 515914 | 1.3521 | 60 | 62 | 0 | 24-HR | ALL | 1ST | 15041724
| 453076 | 515914 | 1.4099 | 63.82 | 63.82 | 0 | 24-HR | ALL | 1ST | 15091824
| 453176 | 515914 | 1.4683 | 67.51 | 73 | 0 | 24-HR | ALL | 1ST | 15091824
| 453276 | 515914 | 1.5253 | 75.48 | 125 | 0 | 24-HR | ALL | 1ST | 15091824
| 453376 | 515914 | 1.5765 | 75.82 | 125 | 0 | 24-HR | ALL | 1ST | 15091824
| 453476 | 515914 | 1.6249 | 82.15 | 126 | 0 | 24-HR | ALL | 1ST | 15091824
| 453576 | 515914 | 1.6646 | 84.7 | 126 | 0 | 24-HR | ALL | 1ST | 15091824
| 453676 | 515914 | 1.7013 | 93.82 | 126 | 0 | 24-HR | ALL | 1ST | 15091824
| 453776 | 515914 | 1.7258 | 99.07 | 126 | 0 | 24-HR | ALL | 1ST | 15091824
| 453876 | 515914 | 1.8169 | 100.42 | 126 | 0 | 24-HR | ALL | 1ST | 15072724
| 453976 | 515914 | 1.9131 | 104.04 | 126 | 0 | 24-HR | ALL | 1ST | 15072724
| 454076 | 515914 | 1.9955 | 108.57 | 108.57 | 0 | 24-HR | ALL | 1ST | 15072724
| 454176 | 515914 | 2.0591 | 112.6 | 112.6 | 0 | 24-HR | ALL | 1ST | 15072724
| 454276 | 515914 | 2.1026 | 119.57 | 119.57 | 0 | 24-HR | ALL | 1ST | 15072724
| 454376 | 515914 | 2.1472 | 133.78 | 133.78 | 0 | 24-HR | ALL | 1ST | 15042024
| 454476 | 515914 | 2.1036 | 129.12 | 129.12 | 0 | 24-HR | ALL | 1ST | 15072724
| 454576 | 515914 | 2.1234 | 131.36 | 131.36 | 0 | 24-HR | ALL | 1ST | 15042224
| 454676 | 515914 | 3.3904 | 140.61 | 140.61 | 0 | 24-HR | ALL | 1ST | 15042224
| 454776 | 515914 | 2.6736 | 128.32 | 128.32 | 0 | 24-HR | ALL | 1ST | 15061424
| 454876 | 515914 | 2.1277 | 113.55 | 150 | 0 | 24-HR | ALL | 1ST | 15061424
| 454976 | 515914 | 1.9552 | 104.91 | 150 | 0 | 24-HR | ALL | 1ST | 15061424
| 455076 | 515914 | 1.8973 | 99.67 | 204 | 0 | 24-HR | ALL | 1ST | 15061424
| 455176 | 515914 | 2.0175 | 103.33 | 208 | 0 | 24-HR | ALL | 1ST | 15061424
| 455276 | 515914 | 2.3412 | 113.21 | 203 | 0 | 24-HR | ALL | 1ST | 15061424
| 455376 | 515914 | 2.1562 | 108.32 | 210 | 0 | 24-HR | ALL | 1ST | 15032124
| 455476 | 515914 | 2.2502 | 107.64 | 210 | 0 | 24-HR | ALL | 1ST | 15032124
| 455576 | 515914 | 2.3236 | 108.42 | 210 | 0 | 24-HR | ALL | 1ST | 15032124
| 455676 | 515914 | 2.3811 | 111.45 | 210 | 0 | 24-HR | ALL | 1ST | 15032124
| 455776 | 515914 | 2.4264 | 116.2 | 210 | 0 | 24-HR | ALL | 1ST | 15032124
| 455876 | 515914 | 2.4567 | 112.84 | 210 | 0 | 24-HR | ALL | 1ST | 15032124
| 455976 | 515914 | 2.4979 | 113.57 | 210 | 0 | 24-HR | ALL | 1ST | 15032124
| 456076 | 515914 | 2.5524 | 117.63 | 210 | 0 | 24-HR | ALL | 1ST | 15032124
| 456176 | 515914 | 2.6359 | 114.77 | 210 | 0 | 24-HR | ALL | 1ST | 15032124
| 456276 | 515914 | 2.7506 | 111.15 | 210 | 0 | 24-HR | ALL | 1ST | 15032124
| 456376 | 515914 | 2.8753 | 114.39 | 210 | 0 | 24-HR | ALL | 1ST | 15032124
| 456476 | 515914 | 3.0241 | 112.29 | 208 | 0 | 24-HR | ALL | 1ST | 15032124
| 456576 | 515914 | 3.1663 | 114.12 | 114.12 | 0 | 24-HR | ALL | 1ST | 15032124
| 456676 | 515914 | 3.3051 | 109.84 | 109.84 | 0 | 24-HR | ALL | 1ST | 15032124
| 456776 | 515914 | 3.4088 | 109.63 | 109.63 | 0 | 24-HR | ALL | 1ST | 15032124
| 456876 | 515914 | 3.4753 | 105.42 | 105.42 | 0 | 24-HR | ALL | 1ST | 15032124
| 456976 | 515914 | 3.4855 | 107 | 107 | 0 | 24-HR | ALL | 1ST | 15032124
| 457076 | 515914 | 3.4413 | 105.78 | 105.78 | 0 | 24-HR | ALL | 1ST | 15032124
| 457176 | 515914 | 3.3374 | 106.33 | 106.33 | 0 | 24-HR | ALL | 1ST | 15032124
| 457276 | 515914 | 3.1766 | 108.22 | 108.22 | 0 | 24-HR | ALL | 1ST | 15032124
| 457376 | 515914 | 2.9671 | 108.42 | 108.42 | 0 | 24-HR | ALL | 1ST | 15032124
| 457476 | 515914 | 2.7192 | 107.15 | 107.15 | 0 | 24-HR | ALL | 1ST | 15032124
| 457576 | 515914 | 2.4406 | 108.42 | 108.42 | 0 | 24-HR | ALL | 1ST | 15032124
| 457676 | 515914 | 2.1487 | 108.08 | 108.08 | 0 | 24-HR | ALL | 1ST | 15032124
| 457776 | 515914 | 2.2154 | 107.97 | 107.97 | 0 | 24-HR | ALL | 1ST | 15062224
| 457876 | 515914 | 2.2791 | 108.01 | 108.01 | 0 | 24-HR | ALL | 1ST | 15062224
| 457976 | 515914 | 2.2866 | 108.85 | 108.85 | 0 | 24-HR | ALL | 1ST | 15062224
| 458076 | 515914 | 2.2248 | 105.52 | 105.52 | 0 | 24-HR | ALL | 1ST | 15062224
| 458176 | 515914 | 2.1455 | 105.97 | 105.97 | 0 | 24-HR | ALL | 1ST | 15081424
| 458276 | 515914 | 2.1814 | 104.21 | 104.21 | 0 | 24-HR | ALL | 1ST | 15112124
| 458376 | 515914 | 2.3181 | 101.52 | 101.52 | 0 | 24-HR | ALL | 1ST | 15112124
| 458476 | 515914 | 2.4256 | 101.23 | 101.23 | 0 | 24-HR | ALL | 1ST | 15112124
| 458576 | 515914 | 2.5027 | 103.71 | 103.71 | 0 | 24-HR | ALL | 1ST | 15112124
| 458676 | 515914 | 2.6171 | 99.61 | 178 | 0 | 24-HR | ALL | 1ST | 15013124
| 458776 | 515914 | 2.7544 | 94.97 | 180 | 0 | 24-HR | ALL | 1ST | 15013124
| 458876 | 515914 | 2.8617 | 94 | 180 | 0 | 24-HR | ALL | 1ST | 15013124
| 458976 | 515914 | 2.9418 | 94 | 180 | 0 | 24-HR | ALL | 1ST | 15013124
| 459076 | 515914 | 2.9981 | 93.23 | 178 | 0 | 24-HR | ALL | 1ST | 15013124
| 459176 | 515914 | 3.0319 | 94.13 | 107 | 0 | 24-HR | ALL | 1ST | 15013124
| 459276 | 515914 | 3.0934 | 95.4 | 107 | 0 | 24-HR | ALL | 1ST | 15020424
| 459376 | 515914 | 3.1507 | 93.79 | 105 | 0 | 24-HR | ALL | 1ST | 15020424
| 459476 | 515914 | 3.1728 | 94 | 103 | 0 | 24-HR | ALL | 1ST | 15020424
| 459576 | 515914 | 3.1961 | 94.69 | 99 | 0 | 24-HR | ALL | 1ST | 15020124
| 459676 | 515914 | 3.2318 | 92.98 | 94 | 0 | 24-HR | ALL | 1ST | 15020124
| 459776 | 515914 | 3.2397 | 92.21 | 94 | 0 | 24-HR | ALL | 1ST | 15020124
| 459876 | 515914 | 3.2213 | 91.06 | 96 | 0 | 24-HR | ALL | 1ST | 15020124
| 459976 | 515914 | 3.1788 | 90 | 322 | 0 | 24-HR | ALL | 1ST | 15020124
| 460076 | 515914 | 3.115 | 89.43 | 322 | 0 | 24-HR | ALL | 1ST | 15020124
| 460176 | 515914 | 3.0314 | 87.33 | 322 | 0 | 24-HR | ALL | 1ST | 15020124
| 460276 | 515914 | 2.9322 | 85 | 322 | 0 | 24-HR | ALL | 1ST | 15020124
| 460376 | 515914 | 2.8238 | 90.22 | 322 | 0 | 24-HR | ALL | 1ST | 15020124
| 460476 | 515914 | 2.7034 | 93.49 | 322 | 0 | 24-HR | ALL | 1ST | 15020124
| 460576 | 515914 | 2.5752 | 90.21 | 325 | 0 | 24-HR | ALL | 1ST | 15020124
| 460676 | 515914 | 2.4436 | 90 | 325 | 0 | 24-HR | ALL | 1ST | 15020124
| 460776 | 515914 | 2.4273 | 90 | 325 | 0 | 24-HR | ALL | 1ST | 15020224
| 460876 | 515914 | 2.4862 | 92.77 | 325 | 0 | 24-HR | ALL | 1ST | 15020224
| 460976 | 515914 | 2.5275 | 91 | 325 | 0 | 24-HR | ALL | 1ST | 15020224
| 461076 | 515914 | 2.5742 | 92.91 | 325 | 0 | 24-HR | ALL | 1ST | 15020224
| 461176 | 515914 | 2.6053 | 92.2 | 325 | 0 | 24-HR | ALL | 1ST | 15020224
| 461276 | 515914 | 2.6319 | 92.21 | 325 | 0 | 24-HR | ALL | 1ST | 15020224
| 461376 | 515914 | 2.656 | 93.21 | 325 | 0 | 24-HR | ALL | 1ST | 15020224
| 461476 | 515914 | 2.6566 | 91 | 325 | 0 | 24-HR | ALL | 1ST | 15020224
| 461576 | 515914 | 2.6634 | 91.72 | 325 | 0 | 24-HR | ALL | 1ST | 15020224
| 461676 | 515914 | 2.6654 | 93 | 325 | 0 | 24-HR | ALL | 1ST | 15020224
| 461776 | 515914 | 2.6695 | 96.03 | 325 | 0 | 24-HR | ALL | 1ST | 15020224
| 461876 | 515914 | 2.6464 | 95.64 | 325 | 0 | 24-HR | ALL | 1ST | 15020224
| 461976 | 515914 | 2.6182 | 95.7 | 325 | 0 | 24-HR | ALL | 1ST | 15020224
| 462076 | 515914 | 2.6021 | 99.55 | 325 | 0 | 24-HR | ALL | 1ST | 15020224
| 462176 | 515914 | 2.5519 | 98.21 | 325 | 0 | 24-HR | ALL | 1ST | 15020224
| 462276 | 515914 | 2.5042 | 98.48 | 325 | 0 | 24-HR | ALL | 1ST | 15020224
| 462376 | 515914 | 2.4694 | 102.97 | 325 | 0 | 24-HR | ALL | 1ST | 15020224
| 462476 | 515914 | 2.4005 | 100.79 | 325 | 0 | 24-HR | ALL | 1ST | 15020224
| 462576 | 515914 | 2.3447 | 102.79 | 325 | 0 | 24-HR | ALL | 1ST | 15020224
| 462676 | 515914 | 2.2967 | 108.83 | 325 | 0 | 24-HR | ALL | 1ST | 15020224
| 462776 | 515914 | 2.245 | 115.72 | 325 | 0 | 24-HR | ALL | 1ST | 15020224
| 462876 | 515914 | 2.173 | 117.09 | 325 | 0 | 24-HR | ALL | 1ST | 15020224
| 462976 | 515914 | 2.0918 | 114.73 | 325 | 0 | 24-HR | ALL | 1ST | 15020224
| 463076 | 515914 | 2.0093 | 109.43 | 325 | 0 | 24-HR | ALL | 1ST | 15020224
| 463176 | 515914 | 1.9375 | 109.63 | 325 | 0 | 24-HR | ALL | 1ST | 15020224
| 463276 | 515914 | 1.8707 | 114.81 | 325 | 0 | 24-HR | ALL | 1ST | 15020224
| 463376 | 515914 | 1.801 | 117.3 | 325 | 0 | 24-HR | ALL | 1ST | 15020224
| 463476 | 515914 | 1.7329 | 121.27 | 325 | 0 | 24-HR | ALL | 1ST | 15020224
| 463576 | 515914 | 1.6643 | 123.37 | 325 | 0 | 24-HR | ALL | 1ST | 15020224
| 463676 | 515914 | 1.5952 | 119.78 | 324 | 0 | 24-HR | ALL | 1ST | 15020224
| 463776 | 515914 | 1.5346 | 116.91 | 310 | 0 | 24-HR | ALL | 1ST | 15011924
| 463876 | 515914 | 1.516 | 114 | 308 | 0 | 24-HR | ALL | 1ST | 15011924
| 463976 | 515914 | 1.5307 | 115.45 | 308 | 0 | 24-HR | ALL | 1ST | 15011924
| 448976 | 516014 | 1.2095 | 28.65 | 28.65 | 0 | 24-HR | ALL | 1ST | 15090824
| 449076 | 516014 | 1.2205 | 28.23 | 28.23 | 0 | 24-HR | ALL | 1ST | 15090824
| 449176 | 516014 | 1.2307 | 26.46 | 26.46 | 0 | 24-HR | ALL | 1ST | 15090824
| 449276 | 516014 | 1.2409 | 25.46 | 25.46 | 0 | 24-HR | ALL | 1ST | 15090824
| 449376 | 516014 | 1.25 | 22.46 | 30 | 0 | 24-HR | ALL | 1ST | 15090824
| 449476 | 516014 | 1.2608 | 24.03 | 30 | 0 | 24-HR | ALL | 1ST | 15090824
| 449576 | 516014 | 1.2712 | 25.46 | 30 | 0 | 24-HR | ALL | 1ST | 15090824
| 449676 | 516014 | 1.2813 | 27.47 | 30 | 0 | 24-HR | ALL | 1ST | 15090824
| 449776 | 516014 | 1.2891 | 23.9 | 33 | 0 | 24-HR | ALL | 1ST | 15090824
| 449876 | 516014 | 1.2982 | 24.82 | 31 | 0 | 24-HR | ALL | 1ST | 15090824
| 449976 | 516014 | 1.3073 | 26.91 | 32 | 0 | 24-HR | ALL | 1ST | 15090824
| 450076 | 516014 | 1.3152 | 27.01 | 33 | 0 | 24-HR | ALL | 1ST | 15090824
| 450176 | 516014 | 1.3228 | 27.29 | 34 | 0 | 24-HR | ALL | 1ST | 15090824
| 450276 | 516014 | 1.3306 | 30.38 | 37 | 0 | 24-HR | ALL | 1ST | 15090824
| 450376 | 516014 | 1.3374 | 31.51 | 37 | 0 | 24-HR | ALL | 1ST | 15090824
| 450476 | 516014 | 1.3429 | 29.46 | 38 | 0 | 24-HR | ALL | 1ST | 15090824
| 450576 | 516014 | 1.3544 | 33.36 | 35 | 0 | 24-HR | ALL | 1ST | 15041724
| 450676 | 516014 | 1.3799 | 35.48 | 35.48 | 0 | 24-HR | ALL | 1ST | 15041724
| 450776 | 516014 | 1.4046 | 37.54 | 37.54 | 0 | 24-HR | ALL | 1ST | 15041724
| 450876 | 516014 | 1.4288 | 38.32 | 45 | 0 | 24-HR | ALL | 1ST | 15041724
| 450976 | 516014 | 1.4514 | 40.01 | 46 | 0 | 24-HR | ALL | 1ST | 15041724
| 451076 | 516014 | 1.4727 | 40.46 | 46 | 0 | 24-HR | ALL | 1ST | 15041724
| 451176 | 516014 | 1.4922 | 41 | 45 | 0 | 24-HR | ALL | 1ST | 15041724
| 451276 | 516014 | 1.5095 | 41.98 | 46 | 0 | 24-HR | ALL | 1ST | 15041724
| 451376 | 516014 | 1.5245 | 42.82 | 46 | 0 | 24-HR | ALL | 1ST | 15041724
| 451476 | 516014 | 1.537 | 46.85 | 49 | 0 | 24-HR | ALL | 1ST | 15041724
| 451576 | 516014 | 1.5474 | 51.99 | 51.99 | 0 | 24-HR | ALL | 1ST | 15041724
| 451676 | 516014 | 1.5549 | 55.08 | 55.08 | 0 | 24-HR | ALL | 1ST | 15041724
| 451776 | 516014 | 1.5569 | 49.83 | 49.83 | 0 | 24-HR | ALL | 1ST | 15041724
| 451876 | 516014 | 1.557 | 49.41 | 49.41 | 0 | 24-HR | ALL | 1ST | 15041724
| 451976 | 516014 | 1.5537 | 46.69 | 46.69 | 0 | 24-HR | ALL | 1ST | 15041724
| 452076 | 516014 | 1.5487 | 50.61 | 50.61 | 0 | 24-HR | ALL | 1ST | 15041724
| 452176 | 516014 | 1.5402 | 50.96 | 50.96 | 0 | 24-HR | ALL | 1ST | 15041724
| 452276 | 516014 | 1.5289 | 49.46 | 49.46 | 0 | 24-HR | ALL | 1ST | 15041724
| 452376 | 516014 | 1.5155 | 48.7 | 51 | 0 | 24-HR | ALL | 1ST | 15041724
| 452476 | 516014 | 1.5005 | 50.5 | 54 | 0 | 24-HR | ALL | 1ST | 15041724
| 452576 | 516014 | 1.4841 | 54.55 | 57 | 0 | 24-HR | ALL | 1ST | 15041724
| 452676 | 516014 | 1.4648 | 55.15 | 62 | 0 | 24-HR | ALL | 1ST | 15041724
| 452776 | 516014 | 1.4431 | 55.02 | 57 | 0 | 24-HR | ALL | 1ST | 15041724
| 452876 | 516014 | 1.4198 | 57.72 | 60 | 0 | 24-HR | ALL | 1ST | 15041724
| 452976 | 516014 | 1.3936 | 59 | 64 | 0 | 24-HR | ALL | 1ST | 15041724
| 453076 | 516014 | 1.39 | 61.03 | 68 | 0 | 24-HR | ALL | 1ST | 15091824
| 453176 | 516014 | 1.4527 | 64.18 | 125 | 0 | 24-HR | ALL | 1ST | 15091824
| 453276 | 516014 | 1.5143 | 70.77 | 125 | 0 | 24-HR | ALL | 1ST | 15091824
| 453376 | 516014 | 1.5716 | 72.94 | 126 | 0 | 24-HR | ALL | 1ST | 15091824
| 453476 | 516014 | 1.6248 | 76.93 | 126 | 0 | 24-HR | ALL | 1ST | 15091824
| 453576 | 516014 | 1.6739 | 83.6 | 126 | 0 | 24-HR | ALL | 1ST | 15091824
| 453676 | 516014 | 1.7155 | 89.36 | 126 | 0 | 24-HR | ALL | 1ST | 15091824
| 453776 | 516014 | 1.7445 | 90.73 | 126 | 0 | 24-HR | ALL | 1ST | 15091824
| 453876 | 516014 | 1.8135 | 96.39 | 126 | 0 | 24-HR | ALL | 1ST | 15072724
| 453976 | 516014 | 1.9217 | 104.07 | 126 | 0 | 24-HR | ALL | 1ST | 15072724
| 454076 | 516014 | 2.0189 | 111.92 | 111.92 | 0 | 24-HR | ALL | 1ST | 15072724
| 454176 | 516014 | 2.1 | 118.86 | 118.86 | 0 | 24-HR | ALL | 1ST | 15072724
| 454276 | 516014 | 2.1602 | 125.76 | 125.76 | 0 | 24-HR | ALL | 1ST | 15072724
| 454376 | 516014 | 2.5233 | 137.18 | 137.18 | 0 | 24-HR | ALL | 1ST | 15042024
| 454476 | 516014 | 2.4367 | 135.85 | 135.85 | 0 | 24-HR | ALL | 1ST | 15042224
| 454576 | 516014 | 3.752 | 143.62 | 143.62 | 0 | 24-HR | ALL | 1ST | 15042224
| 454676 | 516014 | 4.8503 | 148.47 | 148.47 | 0 | 24-HR | ALL | 1ST | 15042224
| 454776 | 516014 | 3.2871 | 137.17 | 137.17 | 0 | 24-HR | ALL | 1ST | 15061424
| 454876 | 516014 | 2.9308 | 126.55 | 126.55 | 0 | 24-HR | ALL | 1ST | 15061424
| 454976 | 516014 | 2.3862 | 115 | 115 | 0 | 24-HR | ALL | 1ST | 15061424
| 455076 | 516014 | 2.06 | 105 | 207 | 0 | 24-HR | ALL | 1ST | 15061424
| 455176 | 516014 | 2.3308 | 110.8 | 208 | 0 | 24-HR | ALL | 1ST | 15061424
| 455276 | 516014 | 2.6827 | 117.91 | 208 | 0 | 24-HR | ALL | 1ST | 15061424
| 455376 | 516014 | 2.7222 | 121.71 | 210 | 0 | 24-HR | ALL | 1ST | 15061424
| 455476 | 516014 | 2.4964 | 122.06 | 210 | 0 | 24-HR | ALL | 1ST | 15061424
| 455576 | 516014 | 2.3981 | 119.63 | 210 | 0 | 24-HR | ALL | 1ST | 15032124
| 455676 | 516014 | 2.4838 | 129.88 | 210 | 0 | 24-HR | ALL | 1ST | 15032124
| 455776 | 516014 | 2.528 | 132.69 | 210 | 0 | 24-HR | ALL | 1ST | 15032124
| 455876 | 516014 | 2.5422 | 127.56 | 210 | 0 | 24-HR | ALL | 1ST | 15032124
| 455976 | 516014 | 2.5733 | 127.31 | 210 | 0 | 24-HR | ALL | 1ST | 15032124
| 456076 | 516014 | 2.621 | 130.75 | 210 | 0 | 24-HR | ALL | 1ST | 15032124
| 456176 | 516014 | 2.6951 | 128.69 | 210 | 0 | 24-HR | ALL | 1ST | 15032124
| 456276 | 516014 | 2.8092 | 123.48 | 210 | 0 | 24-HR | ALL | 1ST | 15032124
| 456376 | 516014 | 2.9445 | 123.19 | 210 | 0 | 24-HR | ALL | 1ST | 15032124
| 456476 | 516014 | 3.1035 | 119.27 | 208 | 0 | 24-HR | ALL | 1ST | 15032124
| 456576 | 516014 | 3.2546 | 120.24 | 205 | 0 | 24-HR | ALL | 1ST | 15032124
| 456676 | 516014 | 3.3948 | 119.07 | 119.07 | 0 | 24-HR | ALL | 1ST | 15032124
| 456776 | 516014 | 3.5053 | 116.54 | 116.54 | 0 | 24-HR | ALL | 1ST | 15032124
| 456876 | 516014 | 3.5724 | 110.86 | 203 | 0 | 24-HR | ALL | 1ST | 15032124
| 456976 | 516014 | 3.5776 | 111.09 | 203 | 0 | 24-HR | ALL | 1ST | 15032124
| 457076 | 516014 | 3.521 | 112.1 | 203 | 0 | 24-HR | ALL | 1ST | 15032124
| 457176 | 516014 | 3.4007 | 114.71 | 114.71 | 0 | 24-HR | ALL | 1ST | 15032124
| 457276 | 516014 | 3.2229 | 113.54 | 200 | 0 | 24-HR | ALL | 1ST | 15032124
| 457376 | 516014 | 2.9926 | 113.54 | 200 | 0 | 24-HR | ALL | 1ST | 15032124
| 457476 | 516014 | 2.7235 | 112.09 | 200 | 0 | 24-HR | ALL | 1ST | 15032124
| 457576 | 516014 | 2.4245 | 113.54 | 198 | 0 | 24-HR | ALL | 1ST | 15032124
| 457676 | 516014 | 2.1746 | 113.09 | 113.09 | 0 | 24-HR | ALL | 1ST | 15062224
| 457776 | 516014 | 2.2813 | 112.39 | 112.39 | 0 | 24-HR | ALL | 1ST | 15062224
| 457876 | 516014 | 2.3237 | 110.56 | 110.56 | 0 | 24-HR | ALL | 1ST | 15062224
| 457976 | 516014 | 2.3091 | 110.64 | 110.64 | 0 | 24-HR | ALL | 1ST | 15062224
| 458076 | 516014 | 2.2276 | 108.54 | 108.54 | 0 | 24-HR | ALL | 1ST | 15062224
| 458176 | 516014 | 2.2177 | 109.09 | 109.09 | 0 | 24-HR | ALL | 1ST | 15081424
| 458276 | 516014 | 2.3186 | 107.89 | 107.89 | 0 | 24-HR | ALL | 1ST | 15112124
| 458376 | 516014 | 2.4527 | 104.54 | 104.54 | 0 | 24-HR | ALL | 1ST | 15112124
| 458476 | 516014 | 2.5538 | 102.54 | 102.54 | 0 | 24-HR | ALL | 1ST | 15112124
| 458576 | 516014 | 2.6202 | 104.91 | 104.91 | 0 | 24-HR | ALL | 1ST | 15112124
| 458676 | 516014 | 2.7656 | 104.23 | 104.23 | 0 | 24-HR | ALL | 1ST | 15013124
| 458776 | 516014 | 2.8951 | 99.06 | 99.06 | 0 | 24-HR | ALL | 1ST | 15013124
| 458876 | 516014 | 2.9947 | 94.64 | 182 | 0 | 24-HR | ALL | 1ST | 15013124
| 458976 | 516014 | 3.065 | 93.54 | 93.54 | 0 | 24-HR | ALL | 1ST | 15013124
| 459076 | 516014 | 3.1099 | 94.04 | 101 | 0 | 24-HR | ALL | 1ST | 15013124
| 459176 | 516014 | 3.1329 | 95.29 | 104 | 0 | 24-HR | ALL | 1ST | 15013124
| 459276 | 516014 | 3.1744 | 94.38 | 102 | 0 | 24-HR | ALL | 1ST | 15020424
| 459376 | 516014 | 3.2102 | 93.09 | 103 | 0 | 24-HR | ALL | 1ST | 15020124
| 459476 | 516014 | 3.2876 | 93 | 102 | 0 | 24-HR | ALL | 1ST | 15020124
| 459576 | 516014 | 3.3342 | 93.32 | 93.32 | 0 | 24-HR | ALL | 1ST | 15020124
| 459676 | 516014 | 3.3514 | 95.56 | 95.56 | 0 | 24-HR | ALL | 1ST | 15020124
| 459776 | 516014 | 3.3381 | 92.28 | 92.28 | 0 | 24-HR | ALL | 1ST | 15020124
| 459876 | 516014 | 3.2989 | 91.54 | 94 | 0 | 24-HR | ALL | 1ST | 15020124
| 459976 | 516014 | 3.2345 | 88.97 | 95 | 0 | 24-HR | ALL | 1ST | 15020124
| 460076 | 516014 | 3.1481 | 84.73 | 322 | 0 | 24-HR | ALL | 1ST | 15020124
| 460176 | 516014 | 3.0473 | 84.92 | 322 | 0 | 24-HR | ALL | 1ST | 15020124
| 460276 | 516014 | 2.9342 | 90.15 | 322 | 0 | 24-HR | ALL | 1ST | 15020124
| 460376 | 516014 | 2.8079 | 94.17 | 322 | 0 | 24-HR | ALL | 1ST | 15020124
| 460476 | 516014 | 2.6726 | 94.46 | 322 | 0 | 24-HR | ALL | 1ST | 15020124
| 460576 | 516014 | 2.5326 | 94.53 | 322 | 0 | 24-HR | ALL | 1ST | 15020124
| 460676 | 516014 | 2.4634 | 91.47 | 325 | 0 | 24-HR | ALL | 1ST | 15020224
| 460776 | 516014 | 2.5128 | 89.86 | 325 | 0 | 24-HR | ALL | 1ST | 15020224
| 460876 | 516014 | 2.5661 | 92 | 325 | 0 | 24-HR | ALL | 1ST | 15020224
| 460976 | 516014 | 2.6047 | 91.36 | 325 | 0 | 24-HR | ALL | 1ST | 15020224
| 461076 | 516014 | 2.6582 | 95.7 | 325 | 0 | 24-HR | ALL | 1ST | 15020224
| 461176 | 516014 | 2.6825 | 94.99 | 325 | 0 | 24-HR | ALL | 1ST | 15020224
| 461276 | 516014 | 2.7054 | 95.54 | 325 | 0 | 24-HR | ALL | 1ST | 15020224
| 461376 | 516014 | 2.7073 | 93.85 | 325 | 0 | 24-HR | ALL | 1ST | 15020224
| 461476 | 516014 | 2.7028 | 92.54 | 325 | 0 | 24-HR | ALL | 1ST | 15020224
| 461576 | 516014 | 2.7035 | 93.74 | 325 | 0 | 24-HR | ALL | 1ST | 15020224
| 461676 | 516014 | 2.6938 | 94.54 | 325 | 0 | 24-HR | ALL | 1ST | 15020224
| 461776 | 516014 | 2.7006 | 99.54 | 325 | 0 | 24-HR | ALL | 1ST | 15020224
| 461876 | 516014 | 2.6676 | 99.35 | 325 | 0 | 24-HR | ALL | 1ST | 15020224
| 461976 | 516014 | 2.6144 | 96.71 | 325 | 0 | 24-HR | ALL | 1ST | 15020224
| 462076 | 516014 | 2.5644 | 95.59 | 325 | 0 | 24-HR | ALL | 1ST | 15020224
| 462176 | 516014 | 2.5348 | 100.35 | 325 | 0 | 24-HR | ALL | 1ST | 15020224
| 462276 | 516014 | 2.4683 | 98.15 | 325 | 0 | 24-HR | ALL | 1ST | 15020224
| 462376 | 516014 | 2.4158 | 100.43 | 325 | 0 | 24-HR | ALL | 1ST | 15020224
| 462476 | 516014 | 2.3462 | 98.98 | 325 | 0 | 24-HR | ALL | 1ST | 15020224
| 462576 | 516014 | 2.2823 | 100.15 | 325 | 0 | 24-HR | ALL | 1ST | 15020224
| 462676 | 516014 | 2.2247 | 104.93 | 325 | 0 | 24-HR | ALL | 1ST | 15020224
| 462776 | 516014 | 2.1583 | 108.11 | 325 | 0 | 24-HR | ALL | 1ST | 15020224
| 462876 | 516014 | 2.0894 | 111.46 | 325 | 0 | 24-HR | ALL | 1ST | 15020224
| 462976 | 516014 | 2.0118 | 109.9 | 325 | 0 | 24-HR | ALL | 1ST | 15020224
| 463076 | 516014 | 1.9343 | 106.55 | 325 | 0 | 24-HR | ALL | 1ST | 15020224
| 463176 | 516014 | 1.8626 | 107.7 | 325 | 0 | 24-HR | ALL | 1ST | 15020224
| 463276 | 516014 | 1.7923 | 110.46 | 325 | 0 | 24-HR | ALL | 1ST | 15020224
| 463376 | 516014 | 1.7217 | 111.27 | 325 | 0 | 24-HR | ALL | 1ST | 15020224
| 463476 | 516014 | 1.6524 | 112.37 | 325 | 0 | 24-HR | ALL | 1ST | 15020224
| 463576 | 516014 | 1.5847 | 115.15 | 325 | 0 | 24-HR | ALL | 1ST | 15020224
| 463676 | 516014 | 1.603 | 120.64 | 308 | 0 | 24-HR | ALL | 1ST | 15011924
| 463776 | 516014 | 1.731 | 128.11 | 308 | 0 | 24-HR | ALL | 1ST | 15011924
| 463876 | 516014 | 1.7041 | 126.27 | 308 | 0 | 24-HR | ALL | 1ST | 15011924
| 463976 | 516014 | 1.7836 | 129.88 | 305 | 0 | 24-HR | ALL | 1ST | 15011924
| 448976 | 516114 | 1.2067 | 24.12 | 29 | 0 | 24-HR | ALL | 1ST | 15090824
| 449076 | 516114 | 1.2179 | 22.71 | 30 | 0 | 24-HR | ALL | 1ST | 15090824
| 449176 | 516114 | 1.2284 | 21.27 | 30 | 0 | 24-HR | ALL | 1ST | 15090824
| 449276 | 516114 | 1.2406 | 22.4 | 27 | 0 | 24-HR | ALL | 1ST | 15090824
| 449376 | 516114 | 1.2499 | 20.12 | 29 | 0 | 24-HR | ALL | 1ST | 15090824
| 449476 | 516114 | 1.2631 | 22.97 | 30 | 0 | 24-HR | ALL | 1ST | 15090824
| 449576 | 516114 | 1.2741 | 24 | 30 | 0 | 24-HR | ALL | 1ST | 15090824
| 449676 | 516114 | 1.2833 | 21.9 | 31 | 0 | 24-HR | ALL | 1ST | 15090824
| 449776 | 516114 | 1.2944 | 24 | 32 | 0 | 24-HR | ALL | 1ST | 15090824
| 449876 | 516114 | 1.3055 | 27.83 | 27.83 | 0 | 24-HR | ALL | 1ST | 15090824
| 449976 | 516114 | 1.3145 | 27.23 | 27.23 | 0 | 24-HR | ALL | 1ST | 15090824
| 450076 | 516114 | 1.3223 | 24.27 | 32 | 0 | 24-HR | ALL | 1ST | 15090824
| 450176 | 516114 | 1.331 | 25.08 | 32 | 0 | 24-HR | ALL | 1ST | 15090824
| 450276 | 516114 | 1.3396 | 26.86 | 30 | 0 | 24-HR | ALL | 1ST | 15090824
| 450376 | 516114 | 1.3474 | 28.03 | 30 | 0 | 24-HR | ALL | 1ST | 15090824
| 450476 | 516114 | 1.3552 | 31.12 | 31.12 | 0 | 24-HR | ALL | 1ST | 15090824
| 450576 | 516114 | 1.362 | 33.35 | 33.35 | 0 | 24-HR | ALL | 1ST | 15090824
| 450676 | 516114 | 1.3784 | 31.91 | 37 | 0 | 24-HR | ALL | 1ST | 15041724
| 450776 | 516114 | 1.4049 | 33.65 | 41 | 0 | 24-HR | ALL | 1ST | 15041724
| 450876 | 516114 | 1.4299 | 37.24 | 43 | 0 | 24-HR | ALL | 1ST | 15041724
| 450976 | 516114 | 1.4547 | 38.97 | 45 | 0 | 24-HR | ALL | 1ST | 15041724
| 451076 | 516114 | 1.4789 | 37.68 | 46 | 0 | 24-HR | ALL | 1ST | 15041724
| 451176 | 516114 | 1.5009 | 38.21 | 44 | 0 | 24-HR | ALL | 1ST | 15041724
| 451276 | 516114 | 1.5209 | 39.18 | 45 | 0 | 24-HR | ALL | 1ST | 15041724
| 451376 | 516114 | 1.5382 | 45.12 | 45.12 | 0 | 24-HR | ALL | 1ST | 15041724
| 451476 | 516114 | 1.5541 | 40.08 | 55 | 0 | 24-HR | ALL | 1ST | 15041724
| 451576 | 516114 | 1.5665 | 42.48 | 57 | 0 | 24-HR | ALL | 1ST | 15041724
| 451676 | 516114 | 1.5766 | 49.49 | 56 | 0 | 24-HR | ALL | 1ST | 15041724
| 451776 | 516114 | 1.5834 | 50.86 | 50.86 | 0 | 24-HR | ALL | 1ST | 15041724
| 451876 | 516114 | 1.5858 | 44.24 | 53 | 0 | 24-HR | ALL | 1ST | 15041724
| 451976 | 516114 | 1.5857 | 46.36 | 51 | 0 | 24-HR | ALL | 1ST | 15041724
| 452076 | 516114 | 1.5823 | 45.86 | 54 | 0 | 24-HR | ALL | 1ST | 15041724
| 452176 | 516114 | 1.5762 | 48.94 | 55 | 0 | 24-HR | ALL | 1ST | 15041724
| 452276 | 516114 | 1.5664 | 45.12 | 53 | 0 | 24-HR | ALL | 1ST | 15041724
| 452376 | 516114 | 1.5548 | 48.82 | 48.82 | 0 | 24-HR | ALL | 1ST | 15041724
| 452476 | 516114 | 1.54 | 46.24 | 56 | 0 | 24-HR | ALL | 1ST | 15041724
| 452576 | 516114 | 1.5235 | 47.93 | 59 | 0 | 24-HR | ALL | 1ST | 15041724
| 452676 | 516114 | 1.5052 | 50.94 | 59 | 0 | 24-HR | ALL | 1ST | 15041724
| 452776 | 516114 | 1.4848 | 54 | 58 | 0 | 24-HR | ALL | 1ST | 15041724
| 452876 | 516114 | 1.4618 | 55.85 | 61 | 0 | 24-HR | ALL | 1ST | 15041724
| 452976 | 516114 | 1.4364 | 57.82 | 60 | 0 | 24-HR | ALL | 1ST | 15041724
| 453076 | 516114 | 1.4084 | 60.15 | 66 | 0 | 24-HR | ALL | 1ST | 15041724
| 453176 | 516114 | 1.4332 | 63.12 | 76 | 0 | 24-HR | ALL | 1ST | 15091824
| 453276 | 516114 | 1.4966 | 63.33 | 125 | 0 | 24-HR | ALL | 1ST | 15091824
| 453376 | 516114 | 1.5594 | 66.15 | 126 | 0 | 24-HR | ALL | 1ST | 15091824
| 453476 | 516114 | 1.6203 | 71.53 | 126 | 0 | 24-HR | ALL | 1ST | 15091824
| 453576 | 516114 | 1.6765 | 79.03 | 126 | 0 | 24-HR | ALL | 1ST | 15091824
| 453676 | 516114 | 1.7216 | 79.27 | 126 | 0 | 24-HR | ALL | 1ST | 15091824
| 453776 | 516114 | 1.7615 | 84.77 | 134 | 0 | 24-HR | ALL | 1ST | 15091824
| 453876 | 516114 | 1.8046 | 92.51 | 134 | 0 | 24-HR | ALL | 1ST | 15072724
| 453976 | 516114 | 1.924 | 105.05 | 105.05 | 0 | 24-HR | ALL | 1ST | 15072724
| 454076 | 516114 | 2.0357 | 115.05 | 115.05 | 0 | 24-HR | ALL | 1ST | 15072724
| 454176 | 516114 | 2.1404 | 130.67 | 130.67 | 0 | 24-HR | ALL | 1ST | 15072724
| 454276 | 516114 | 2.2156 | 133.88 | 133.88 | 0 | 24-HR | ALL | 1ST | 15072724
| 454376 | 516114 | 2.3863 | 136.33 | 136.33 | 0 | 24-HR | ALL | 1ST | 15042024
| 454476 | 516114 | 2.6206 | 137.3 | 137.3 | 0 | 24-HR | ALL | 1ST | 15042024
| 454576 | 516114 | 3.2263 | 140.54 | 140.54 | 0 | 24-HR | ALL | 1ST | 15042224
| 454676 | 516114 | 5.9825 | 153.4 | 153.4 | 0 | 24-HR | ALL | 1ST | 15042224
| 454776 | 516114 | 4.367 | 145.1 | 145.1 | 0 | 24-HR | ALL | 1ST | 15042224
| 454876 | 516114 | 3.8653 | 136.22 | 136.22 | 0 | 24-HR | ALL | 1ST | 15061424
| 454976 | 516114 | 2.9618 | 123.03 | 123.03 | 0 | 24-HR | ALL | 1ST | 15061424
| 455076 | 516114 | 2.566 | 115.16 | 199 | 0 | 24-HR | ALL | 1ST | 15061424
| 455176 | 516114 | 3.0362 | 119.96 | 204 | 0 | 24-HR | ALL | 1ST | 15061424
| 455276 | 516114 | 3.7242 | 127.3 | 204 | 0 | 24-HR | ALL | 1ST | 15061424
| 455376 | 516114 | 3.2456 | 126.66 | 210 | 0 | 24-HR | ALL | 1ST | 15061424
| 455476 | 516114 | 2.9668 | 128.78 | 210 | 0 | 24-HR | ALL | 1ST | 15061424
| 455576 | 516114 | 2.8088 | 133.76 | 210 | 0 | 24-HR | ALL | 1ST | 15061424
| 455676 | 516114 | 3.9533 | 148.69 | 204 | 0 | 24-HR | ALL | 1ST | 15042124
| 455776 | 516114 | 5.6364 | 151.14 | 204 | 0 | 24-HR | ALL | 1ST | 15042124
| 455876 | 516114 | 5.906 | 150.14 | 206 | 0 | 24-HR | ALL | 1ST | 15042124
| 455976 | 516114 | 5.496 | 150.72 | 202 | 0 | 24-HR | ALL | 1ST | 15042124
| 456076 | 516114 | 4.4246 | 152.15 | 152.15 | 0 | 24-HR | ALL | 1ST | 15042124
| 456176 | 516114 | 2.7594 | 149.34 | 149.34 | 0 | 24-HR | ALL | 1ST | 15032124
| 456276 | 516114 | 2.8671 | 140.26 | 205 | 0 | 24-HR | ALL | 1ST | 15032124
| 456376 | 516114 | 3.0074 | 137.42 | 205 | 0 | 24-HR | ALL | 1ST | 15032124
| 456476 | 516114 | 3.1781 | 130.86 | 205 | 0 | 24-HR | ALL | 1ST | 15032124
| 456576 | 516114 | 3.3469 | 126.76 | 205 | 0 | 24-HR | ALL | 1ST | 15032124
| 456676 | 516114 | 3.4947 | 124.76 | 199 | 0 | 24-HR | ALL | 1ST | 15032124
| 456776 | 516114 | 3.6087 | 121.76 | 196 | 0 | 24-HR | ALL | 1ST | 15032124
| 456876 | 516114 | 3.6712 | 119.24 | 203 | 0 | 24-HR | ALL | 1ST | 15032124
| 456976 | 516114 | 3.6724 | 115.73 | 203 | 0 | 24-HR | ALL | 1ST | 15032124
| 457076 | 516114 | 3.6045 | 114.68 | 203 | 0 | 24-HR | ALL | 1ST | 15032124
| 457176 | 516114 | 3.4678 | 116 | 203 | 0 | 24-HR | ALL | 1ST | 15032124
| 457276 | 516114 | 3.2658 | 120.75 | 203 | 0 | 24-HR | ALL | 1ST | 15032124
| 457376 | 516114 | 3.0133 | 119.76 | 203 | 0 | 24-HR | ALL | 1ST | 15032124
| 457476 | 516114 | 2.72 | 119.45 | 203 | 0 | 24-HR | ALL | 1ST | 15032124
| 457576 | 516114 | 2.4008 | 119.73 | 200 | 0 | 24-HR | ALL | 1ST | 15032124
| 457676 | 516114 | 2.2576 | 118.52 | 200 | 0 | 24-HR | ALL | 1ST | 15062224
| 457776 | 516114 | 2.3465 | 116.3 | 198 | 0 | 24-HR | ALL | 1ST | 15062224
| 457876 | 516114 | 2.3637 | 112.85 | 196 | 0 | 24-HR | ALL | 1ST | 15062224
| 457976 | 516114 | 2.3157 | 109.92 | 109.92 | 0 | 24-HR | ALL | 1ST | 15062224
| 458076 | 516114 | 2.2567 | 110 | 110 | 0 | 24-HR | ALL | 1ST | 15081424
| 458176 | 516114 | 2.3038 | 111.15 | 111.15 | 0 | 24-HR | ALL | 1ST | 15112124
| 458276 | 516114 | 2.4623 | 111.64 | 111.64 | 0 | 24-HR | ALL | 1ST | 15112124
| 458376 | 516114 | 2.5911 | 108.84 | 108.84 | 0 | 24-HR | ALL | 1ST | 15112124
| 458476 | 516114 | 2.6829 | 107.73 | 107.73 | 0 | 24-HR | ALL | 1ST | 15112124
| 458576 | 516114 | 2.7686 | 106.6 | 183 | 0 | 24-HR | ALL | 1ST | 15013124
| 458676 | 516114 | 2.9181 | 109.49 | 109.49 | 0 | 24-HR | ALL | 1ST | 15013124
| 458776 | 516114 | 3.0375 | 104.85 | 183 | 0 | 24-HR | ALL | 1ST | 15013124
| 458876 | 516114 | 3.1257 | 100.03 | 183 | 0 | 24-HR | ALL | 1ST | 15013124
| 458976 | 516114 | 3.1848 | 97.84 | 183 | 0 | 24-HR | ALL | 1ST | 15013124
| 459076 | 516114 | 3.2197 | 95.85 | 182 | 0 | 24-HR | ALL | 1ST | 15013124
| 459176 | 516114 | 3.2329 | 95.32 | 95.32 | 0 | 24-HR | ALL | 1ST | 15013124
| 459276 | 516114 | 3.285 | 98.18 | 98.18 | 0 | 24-HR | ALL | 1ST | 15020124
| 459376 | 516114 | 3.379 | 97.85 | 97.85 | 0 | 24-HR | ALL | 1ST | 15020124
| 459476 | 516114 | 3.439 | 93.88 | 93.88 | 0 | 24-HR | ALL | 1ST | 15020124
| 459576 | 516114 | 3.4651 | 93 | 96 | 0 | 24-HR | ALL | 1ST | 15020124
| 459676 | 516114 | 3.4598 | 93.27 | 93.27 | 0 | 24-HR | ALL | 1ST | 15020124
| 459776 | 516114 | 3.4252 | 93.72 | 93.72 | 0 | 24-HR | ALL | 1ST | 15020124
| 459876 | 516114 | 3.3619 | 90.39 | 90.39 | 0 | 24-HR | ALL | 1ST | 15020124
| 459976 | 516114 | 3.2774 | 90.97 | 90.97 | 0 | 24-HR | ALL | 1ST | 15020124
| 460076 | 516114 | 3.1705 | 86.96 | 90 | 0 | 24-HR | ALL | 1ST | 15020124
| 460176 | 516114 | 3.0508 | 88.57 | 88.57 | 0 | 24-HR | ALL | 1ST | 15020124
| 460276 | 516114 | 2.9185 | 92.03 | 92.03 | 0 | 24-HR | ALL | 1ST | 15020124
| 460376 | 516114 | 2.7762 | 93.04 | 93.04 | 0 | 24-HR | ALL | 1ST | 15020124
| 460476 | 516114 | 2.6283 | 94 | 322 | 0 | 24-HR | ALL | 1ST | 15020124
| 460576 | 516114 | 2.5038 | 94 | 322 | 0 | 24-HR | ALL | 1ST | 15020224
| 460676 | 516114 | 2.5571 | 93.08 | 322 | 0 | 24-HR | ALL | 1ST | 15020224
| 460776 | 516114 | 2.601 | 91.61 | 324 | 0 | 24-HR | ALL | 1ST | 15020224
| 460876 | 516114 | 2.644 | 91.97 | 325 | 0 | 24-HR | ALL | 1ST | 15020224
| 460976 | 516114 | 2.6743 | 91 | 325 | 0 | 24-HR | ALL | 1ST | 15020224
| 461076 | 516114 | 2.7176 | 94.43 | 325 | 0 | 24-HR | ALL | 1ST | 15020224
| 461176 | 516114 | 2.7402 | 95 | 325 | 0 | 24-HR | ALL | 1ST | 15020224
| 461276 | 516114 | 2.7634 | 97 | 325 | 0 | 24-HR | ALL | 1ST | 15020224
| 461376 | 516114 | 2.7609 | 96.3 | 325 | 0 | 24-HR | ALL | 1ST | 15020224
| 461476 | 516114 | 2.7447 | 94.85 | 325 | 0 | 24-HR | ALL | 1ST | 15020224
| 461576 | 516114 | 2.7344 | 95.8 | 325 | 0 | 24-HR | ALL | 1ST | 15020224
| 461676 | 516114 | 2.7216 | 97.76 | 325 | 0 | 24-HR | ALL | 1ST | 15020224
| 461776 | 516114 | 2.7145 | 102.08 | 325 | 0 | 24-HR | ALL | 1ST | 15020224
| 461876 | 516114 | 2.6725 | 102.27 | 325 | 0 | 24-HR | ALL | 1ST | 15020224
| 461976 | 516114 | 2.5938 | 96.73 | 325 | 0 | 24-HR | ALL | 1ST | 15020224
| 462076 | 516114 | 2.5408 | 96.85 | 325 | 0 | 24-HR | ALL | 1ST | 15020224
| 462176 | 516114 | 2.4741 | 94.61 | 325 | 0 | 24-HR | ALL | 1ST | 15020224
| 462276 | 516114 | 2.4264 | 98.94 | 325 | 0 | 24-HR | ALL | 1ST | 15020224
| 462376 | 516114 | 2.3624 | 99.97 | 325 | 0 | 24-HR | ALL | 1ST | 15020224
| 462476 | 516114 | 2.2873 | 98 | 325 | 0 | 24-HR | ALL | 1ST | 15020224
| 462576 | 516114 | 2.2173 | 98.51 | 325 | 0 | 24-HR | ALL | 1ST | 15020224
| 462676 | 516114 | 2.1533 | 103.07 | 325 | 0 | 24-HR | ALL | 1ST | 15020224
| 462776 | 516114 | 2.0777 | 102.56 | 325 | 0 | 24-HR | ALL | 1ST | 15020224
| 462876 | 516114 | 2.0057 | 104.55 | 325 | 0 | 24-HR | ALL | 1ST | 15020224
| 462976 | 516114 | 1.9297 | 103.24 | 325 | 0 | 24-HR | ALL | 1ST | 15020224
| 463076 | 516114 | 1.8565 | 104 | 325 | 0 | 24-HR | ALL | 1ST | 15020224
| 463176 | 516114 | 1.784 | 105.09 | 325 | 0 | 24-HR | ALL | 1ST | 15020224
| 463276 | 516114 | 1.7124 | 106.18 | 325 | 0 | 24-HR | ALL | 1ST | 15020224
| 463376 | 516114 | 1.6424 | 111 | 325 | 0 | 24-HR | ALL | 1ST | 15020224
| 463476 | 516114 | 1.6013 | 118.6 | 308 | 0 | 24-HR | ALL | 1ST | 15011924
| 463576 | 516114 | 1.7663 | 128.76 | 308 | 0 | 24-HR | ALL | 1ST | 15011924
| 463676 | 516114 | 1.9049 | 133.8 | 305 | 0 | 24-HR | ALL | 1ST | 15011924
| 463776 | 516114 | 2.0068 | 136.78 | 302 | 0 | 24-HR | ALL | 1ST | 15011924
| 463876 | 516114 | 2.1435 | 140.59 | 297 | 0 | 24-HR | ALL | 1ST | 15011924
| 463976 | 516114 | 2.6795 | 152.68 | 209 | 0 | 24-HR | ALL | 1ST | 15011924
| 448976 | 516214 | 1.2052 | 25.36 | 29 | 0 | 24-HR | ALL | 1ST | 15090824
| 449076 | 516214 | 1.2168 | 23.74 | 29 | 0 | 24-HR | ALL | 1ST | 15090824
| 449176 | 516214 | 1.2254 | 19 | 29 | 0 | 24-HR | ALL | 1ST | 15090824
| 449276 | 516214 | 1.2395 | 20.94 | 27 | 0 | 24-HR | ALL | 1ST | 15090824
| 449376 | 516214 | 1.25 | 19.58 | 26 | 0 | 24-HR | ALL | 1ST | 15090824
| 449476 | 516214 | 1.263 | 20.85 | 27 | 0 | 24-HR | ALL | 1ST | 15090824
| 449576 | 516214 | 1.2764 | 24 | 26 | 0 | 24-HR | ALL | 1ST | 15090824
| 449676 | 516214 | 1.285 | 20.27 | 31 | 0 | 24-HR | ALL | 1ST | 15090824
| 449776 | 516214 | 1.2993 | 26.19 | 26.19 | 0 | 24-HR | ALL | 1ST | 15090824
| 449876 | 516214 | 1.309 | 24.13 | 26 | 0 | 24-HR | ALL | 1ST | 15090824
| 449976 | 516214 | 1.3205 | 27.48 | 28 | 0 | 24-HR | ALL | 1ST | 15090824
| 450076 | 516214 | 1.3286 | 22.99 | 28 | 0 | 24-HR | ALL | 1ST | 15090824
| 450176 | 516214 | 1.3378 | 22.65 | 30 | 0 | 24-HR | ALL | 1ST | 15090824
| 450276 | 516214 | 1.3475 | 24.7 | 32 | 0 | 24-HR | ALL | 1ST | 15090824
| 450376 | 516214 | 1.3578 | 30.41 | 31 | 0 | 24-HR | ALL | 1ST | 15090824
| 450476 | 516214 | 1.3646 | 26.23 | 32 | 0 | 24-HR | ALL | 1ST | 15090824
| 450576 | 516214 | 1.3735 | 31.79 | 34 | 0 | 24-HR | ALL | 1ST | 15090824
| 450676 | 516214 | 1.3806 | 32.76 | 38 | 0 | 24-HR | ALL | 1ST | 15090824
| 450776 | 516214 | 1.4034 | 30.94 | 39 | 0 | 24-HR | ALL | 1ST | 15041724
| 450876 | 516214 | 1.4314 | 31.79 | 42 | 0 | 24-HR | ALL | 1ST | 15041724
| 450976 | 516214 | 1.4577 | 34.02 | 43 | 0 | 24-HR | ALL | 1ST | 15041724
| 451076 | 516214 | 1.4836 | 34.79 | 43 | 0 | 24-HR | ALL | 1ST | 15041724
| 451176 | 516214 | 1.5079 | 36 | 43 | 0 | 24-HR | ALL | 1ST | 15041724
| 451276 | 516214 | 1.5302 | 38.05 | 43 | 0 | 24-HR | ALL | 1ST | 15041724
| 451376 | 516214 | 1.551 | 38.58 | 45 | 0 | 24-HR | ALL | 1ST | 15041724
| 451476 | 516214 | 1.5699 | 37.4 | 57 | 0 | 24-HR | ALL | 1ST | 15041724
| 451576 | 516214 | 1.5857 | 37.8 | 57 | 0 | 24-HR | ALL | 1ST | 15041724
| 451676 | 516214 | 1.598 | 41.23 | 57 | 0 | 24-HR | ALL | 1ST | 15041724
| 451776 | 516214 | 1.6077 | 42.91 | 56 | 0 | 24-HR | ALL | 1ST | 15041724
| 451876 | 516214 | 1.6142 | 45.97 | 53 | 0 | 24-HR | ALL | 1ST | 15041724
| 451976 | 516214 | 1.6171 | 44.79 | 53 | 0 | 24-HR | ALL | 1ST | 15041724
| 452076 | 516214 | 1.6165 | 41.69 | 55 | 0 | 24-HR | ALL | 1ST | 15041724
| 452176 | 516214 | 1.6124 | 42.76 | 55 | 0 | 24-HR | ALL | 1ST | 15041724
| 452276 | 516214 | 1.6052 | 41.93 | 55 | 0 | 24-HR | ALL | 1ST | 15041724
| 452376 | 516214 | 1.5951 | 39.03 | 55 | 0 | 24-HR | ALL | 1ST | 15041724
| 452476 | 516214 | 1.5818 | 41.06 | 58 | 0 | 24-HR | ALL | 1ST | 15041724
| 452576 | 516214 | 1.566 | 46.15 | 58 | 0 | 24-HR | ALL | 1ST | 15041724
| 452676 | 516214 | 1.5479 | 46.55 | 58 | 0 | 24-HR | ALL | 1ST | 15041724
| 452776 | 516214 | 1.5279 | 51.01 | 56 | 0 | 24-HR | ALL | 1ST | 15041724
| 452876 | 516214 | 1.5056 | 53.44 | 60 | 0 | 24-HR | ALL | 1ST | 15041724
| 452976 | 516214 | 1.4812 | 57.75 | 59 | 0 | 24-HR | ALL | 1ST | 15041724
| 453076 | 516214 | 1.4537 | 59.58 | 61 | 0 | 24-HR | ALL | 1ST | 15041724
| 453176 | 516214 | 1.4228 | 59.87 | 76 | 0 | 24-HR | ALL | 1ST | 15041724
| 453276 | 516214 | 1.4781 | 62.67 | 125 | 0 | 24-HR | ALL | 1ST | 15091824
| 453376 | 516214 | 1.545 | 64.82 | 126 | 0 | 24-HR | ALL | 1ST | 15091824
| 453476 | 516214 | 1.6106 | 68.51 | 126 | 0 | 24-HR | ALL | 1ST | 15091824
| 453576 | 516214 | 1.6716 | 71.48 | 126 | 0 | 24-HR | ALL | 1ST | 15091824
| 453676 | 516214 | 1.7292 | 77.84 | 134 | 0 | 24-HR | ALL | 1ST | 15091824
| 453776 | 516214 | 1.7771 | 82.94 | 134 | 0 | 24-HR | ALL | 1ST | 15091824
| 453876 | 516214 | 1.8174 | 89.76 | 135 | 0 | 24-HR | ALL | 1ST | 15091824
| 453976 | 516214 | 1.9186 | 98.51 | 135 | 0 | 24-HR | ALL | 1ST | 15072724
| 454076 | 516214 | 2.0424 | 111.82 | 134 | 0 | 24-HR | ALL | 1ST | 15072724
| 454176 | 516214 | 2.1576 | 124.57 | 124.57 | 0 | 24-HR | ALL | 1ST | 15072724
| 454276 | 516214 | 2.2545 | 133.37 | 133.37 | 0 | 24-HR | ALL | 1ST | 15072724
| 454376 | 516214 | 2.4583 | 137.72 | 137.72 | 0 | 24-HR | ALL | 1ST | 15042024
| 454476 | 516214 | 2.897 | 139.37 | 139.37 | 0 | 24-HR | ALL | 1ST | 15042024
| 454576 | 516214 | 2.3336 | 133.54 | 154 | 0 | 24-HR | ALL | 1ST | 15072724
| 454676 | 516214 | 4.7116 | 147.74 | 147.74 | 0 | 24-HR | ALL | 1ST | 15042224
| 454776 | 516214 | 4.9179 | 147.7 | 147.7 | 0 | 24-HR | ALL | 1ST | 15042224
| 454876 | 516214 | 3.6672 | 136.91 | 136.91 | 0 | 24-HR | ALL | 1ST | 15061424
| 454976 | 516214 | 3.4758 | 128.71 | 128.71 | 0 | 24-HR | ALL | 1ST | 15061424
| 455076 | 516214 | 4.3109 | 130.48 | 196 | 0 | 24-HR | ALL | 1ST | 15061424
| 455176 | 516214 | 3.2071 | 121.03 | 210 | 0 | 24-HR | ALL | 1ST | 15061424
| 455276 | 516214 | 4.0389 | 128.3 | 210 | 0 | 24-HR | ALL | 1ST | 15061424
| 455376 | 516214 | 3.8707 | 130.48 | 210 | 0 | 24-HR | ALL | 1ST | 15061424
| 455476 | 516214 | 4.5578 | 142.39 | 210 | 0 | 24-HR | ALL | 1ST | 15061424
| 455576 | 516214 | 5.1677 | 157.15 | 200 | 0 | 24-HR | ALL | 1ST | 15042024
| 455676 | 516214 | 7.5322 | 174.17 | 174.17 | 0 | 24-HR | ALL | 1ST | 15042024
| 455776 | 516214 | 11.5182 | 182.71 | 182.71 | 0 | 24-HR | ALL | 1ST | 15042124
| 455876 | 516214 | 12.9112 | 178.25 | 178.25 | 0 | 24-HR | ALL | 1ST | 15042124
| 455976 | 516214 | 11.6581 | 174.79 | 174.79 | 0 | 24-HR | ALL | 1ST | 15042124
| 456076 | 516214 | 8.5124 | 171.82 | 171.82 | 0 | 24-HR | ALL | 1ST | 15042124
| 456176 | 516214 | 5.019 | 168.09 | 168.09 | 0 | 24-HR | ALL | 1ST | 15042124
| 456276 | 516214 | 3.1673 | 158.51 | 158.51 | 0 | 24-HR | ALL | 1ST | 15061024
| 456376 | 516214 | 4.1052 | 153.2 | 153.2 | 0 | 24-HR | ALL | 1ST | 15061024
| 456476 | 516214 | 3.7744 | 144.25 | 144.25 | 0 | 24-HR | ALL | 1ST | 15061024
| 456576 | 516214 | 3.4431 | 133.82 | 205 | 0 | 24-HR | ALL | 1ST | 15032124
| 456676 | 516214 | 3.6008 | 129.87 | 205 | 0 | 24-HR | ALL | 1ST | 15032124
| 456776 | 516214 | 3.7189 | 125.63 | 203 | 0 | 24-HR | ALL | 1ST | 15032124
| 456876 | 516214 | 3.7759 | 126.36 | 203 | 0 | 24-HR | ALL | 1ST | 15032124
| 456976 | 516214 | 3.7698 | 121.63 | 203 | 0 | 24-HR | ALL | 1ST | 15032124
| 457076 | 516214 | 3.6864 | 123.49 | 203 | 0 | 24-HR | ALL | 1ST | 15032124
| 457176 | 516214 | 3.5304 | 125.33 | 203 | 0 | 24-HR | ALL | 1ST | 15032124
| 457276 | 516214 | 3.3073 | 126.6 | 203 | 0 | 24-HR | ALL | 1ST | 15032124
| 457376 | 516214 | 3.0302 | 125.42 | 204 | 0 | 24-HR | ALL | 1ST | 15032124
| 457476 | 516214 | 2.7116 | 125.88 | 204 | 0 | 24-HR | ALL | 1ST | 15032124
| 457576 | 516214 | 2.3671 | 128.39 | 202 | 0 | 24-HR | ALL | 1ST | 15032124
| 457676 | 516214 | 2.3501 | 125.28 | 200 | 0 | 24-HR | ALL | 1ST | 15062224
| 457776 | 516214 | 2.4187 | 122 | 200 | 0 | 24-HR | ALL | 1ST | 15062224
| 457876 | 516214 | 2.4189 | 119.97 | 198 | 0 | 24-HR | ALL | 1ST | 15062224
| 457976 | 516214 | 2.3424 | 116.7 | 195 | 0 | 24-HR | ALL | 1ST | 15062224
| 458076 | 516214 | 2.3396 | 113.73 | 113.73 | 0 | 24-HR | ALL | 1ST | 15081424
| 458176 | 516214 | 2.4573 | 114.22 | 114.22 | 0 | 24-HR | ALL | 1ST | 15112124
| 458276 | 516214 | 2.6131 | 113.93 | 175 | 0 | 24-HR | ALL | 1ST | 15112124
| 458376 | 516214 | 2.7334 | 112.18 | 183 | 0 | 24-HR | ALL | 1ST | 15112124
| 458476 | 516214 | 2.8111 | 114.4 | 183 | 0 | 24-HR | ALL | 1ST | 15112124
| 458576 | 516214 | 2.9345 | 110.27 | 183 | 0 | 24-HR | ALL | 1ST | 15013124
| 458676 | 516214 | 3.0755 | 111.21 | 183 | 0 | 24-HR | ALL | 1ST | 15013124
| 458776 | 516214 | 3.181 | 111.42 | 183 | 0 | 24-HR | ALL | 1ST | 15013124
| 458876 | 516214 | 3.2543 | 110.64 | 183 | 0 | 24-HR | ALL | 1ST | 15013124
| 458976 | 516214 | 3.3021 | 104.31 | 183 | 0 | 24-HR | ALL | 1ST | 15013124
| 459076 | 516214 | 3.326 | 99.42 | 183 | 0 | 24-HR | ALL | 1ST | 15013124
| 459176 | 516214 | 3.3579 | 100.08 | 181 | 0 | 24-HR | ALL | 1ST | 15020124
| 459276 | 516214 | 3.4674 | 104.46 | 104.46 | 0 | 24-HR | ALL | 1ST | 15020124
| 459376 | 516214 | 3.5446 | 102.18 | 102.18 | 0 | 24-HR | ALL | 1ST | 15020124
| 459476 | 516214 | 3.584 | 97.49 | 97.49 | 0 | 24-HR | ALL | 1ST | 15020124
| 459576 | 516214 | 3.5863 | 93.52 | 94 | 0 | 24-HR | ALL | 1ST | 15020124
| 459676 | 516214 | 3.5548 | 90.02 | 97 | 0 | 24-HR | ALL | 1ST | 15020124
| 459776 | 516214 | 3.4955 | 90.5 | 96 | 0 | 24-HR | ALL | 1ST | 15020124
| 459876 | 516214 | 3.4079 | 87.21 | 92 | 0 | 24-HR | ALL | 1ST | 15020124
| 459976 | 516214 | 3.2995 | 85.7 | 92 | 0 | 24-HR | ALL | 1ST | 15020124
| 460076 | 516214 | 3.1725 | 82.36 | 90 | 0 | 24-HR | ALL | 1ST | 15020124
| 460176 | 516214 | 3.0361 | 90.33 | 90.33 | 0 | 24-HR | ALL | 1ST | 15020124
| 460276 | 516214 | 2.8863 | 90.23 | 90.23 | 0 | 24-HR | ALL | 1ST | 15020124
| 460376 | 516214 | 2.7305 | 90.79 | 95 | 0 | 24-HR | ALL | 1ST | 15020124
| 460476 | 516214 | 2.5722 | 91 | 96 | 0 | 24-HR | ALL | 1ST | 15020124
| 460576 | 516214 | 2.5914 | 92.8 | 94 | 0 | 24-HR | ALL | 1ST | 15020224
| 460676 | 516214 | 2.6383 | 91.71 | 322 | 0 | 24-HR | ALL | 1ST | 15020224
| 460776 | 516214 | 2.674 | 90 | 322 | 0 | 24-HR | ALL | 1ST | 15020224
| 460876 | 516214 | 2.7168 | 92 | 322 | 0 | 24-HR | ALL | 1ST | 15020224
| 460976 | 516214 | 2.7487 | 93 | 325 | 0 | 24-HR | ALL | 1ST | 15020224
| 461076 | 516214 | 2.7684 | 93.21 | 325 | 0 | 24-HR | ALL | 1ST | 15020224
| 461176 | 516214 | 2.7828 | 94.02 | 325 | 0 | 24-HR | ALL | 1ST | 15020224
| 461276 | 516214 | 2.7904 | 95.14 | 325 | 0 | 24-HR | ALL | 1ST | 15020224
| 461376 | 516214 | 2.7746 | 94 | 325 | 0 | 24-HR | ALL | 1ST | 15020224
| 461476 | 516214 | 2.7691 | 96 | 325 | 0 | 24-HR | ALL | 1ST | 15020224
| 461576 | 516214 | 2.7512 | 97.44 | 325 | 0 | 24-HR | ALL | 1ST | 15020224
| 461676 | 516214 | 2.7392 | 101.27 | 325 | 0 | 24-HR | ALL | 1ST | 15020224
| 461776 | 516214 | 2.697 | 101.82 | 325 | 0 | 24-HR | ALL | 1ST | 15020224
| 461876 | 516214 | 2.6402 | 101.14 | 325 | 0 | 24-HR | ALL | 1ST | 15020224
| 461976 | 516214 | 2.5604 | 96.52 | 325 | 0 | 24-HR | ALL | 1ST | 15020224
| 462076 | 516214 | 2.5008 | 96.98 | 325 | 0 | 24-HR | ALL | 1ST | 15020224
| 462176 | 516214 | 2.4342 | 96.71 | 325 | 0 | 24-HR | ALL | 1ST | 15020224
| 462276 | 516214 | 2.3634 | 96 | 325 | 0 | 24-HR | ALL | 1ST | 15020224
| 462376 | 516214 | 2.3044 | 101.01 | 325 | 0 | 24-HR | ALL | 1ST | 15020224
| 462476 | 516214 | 2.2277 | 100.27 | 325 | 0 | 24-HR | ALL | 1ST | 15020224
| 462576 | 516214 | 2.1462 | 96.73 | 325 | 0 | 24-HR | ALL | 1ST | 15020224
| 462676 | 516214 | 2.074 | 98.99 | 325 | 0 | 24-HR | ALL | 1ST | 15020224
| 462776 | 516214 | 1.9975 | 98.36 | 325 | 0 | 24-HR | ALL | 1ST | 15020224
| 462876 | 516214 | 1.9227 | 99.09 | 325 | 0 | 24-HR | ALL | 1ST | 15020224
| 462976 | 516214 | 1.8488 | 100.79 | 325 | 0 | 24-HR | ALL | 1ST | 15020224
| 463076 | 516214 | 1.7747 | 101.08 | 325 | 0 | 24-HR | ALL | 1ST | 15020224
| 463176 | 516214 | 1.7015 | 101 | 325 | 0 | 24-HR | ALL | 1ST | 15020224
| 463276 | 516214 | 1.6302 | 106.18 | 325 | 0 | 24-HR | ALL | 1ST | 15020224
| 463376 | 516214 | 1.5594 | 109.96 | 324 | 0 | 24-HR | ALL | 1ST | 15020224
| 463476 | 516214 | 1.5951 | 114.76 | 308 | 0 | 24-HR | ALL | 1ST | 15011924
| 463576 | 516214 | 1.6216 | 117.37 | 308 | 0 | 24-HR | ALL | 1ST | 15011924
| 463676 | 516214 | 1.685 | 122.3 | 306 | 0 | 24-HR | ALL | 1ST | 15011924
| 463776 | 516214 | 1.7986 | 128.66 | 302 | 0 | 24-HR | ALL | 1ST | 15011924
| 463876 | 516214 | 2.2149 | 142.55 | 215 | 0 | 24-HR | ALL | 1ST | 15011924
| 463976 | 516214 | 3.4855 | 167.2 | 199 | 0 | 24-HR | ALL | 1ST | 15011924
| 448976 | 516314 | 1.2011 | 23.09 | 28 | 0 | 24-HR | ALL | 1ST | 15090824
| 449076 | 516314 | 1.2129 | 21.38 | 29 | 0 | 24-HR | ALL | 1ST | 15090824
| 449176 | 516314 | 1.2245 | 20.03 | 25 | 0 | 24-HR | ALL | 1ST | 15090824
| 449276 | 516314 | 1.2392 | 22.46 | 22.46 | 0 | 24-HR | ALL | 1ST | 15090824
| 449376 | 516314 | 1.2501 | 20.3 | 20.3 | 0 | 24-HR | ALL | 1ST | 15090824
| 449476 | 516314 | 1.2612 | 19 | 24 | 0 | 24-HR | ALL | 1ST | 15090824
| 449576 | 516314 | 1.2766 | 22.47 | 22.47 | 0 | 24-HR | ALL | 1ST | 15090824
| 449676 | 516314 | 1.2895 | 24.46 | 24.46 | 0 | 24-HR | ALL | 1ST | 15090824
| 449776 | 516314 | 1.3015 | 25.09 | 25.09 | 0 | 24-HR | ALL | 1ST | 15090824
| 449876 | 516314 | 1.3128 | 24.8 | 28 | 0 | 24-HR | ALL | 1ST | 15090824
| 449976 | 516314 | 1.3242 | 25.46 | 27 | 0 | 24-HR | ALL | 1ST | 15090824
| 450076 | 516314 | 1.3326 | 21.03 | 29 | 0 | 24-HR | ALL | 1ST | 15090824
| 450176 | 516314 | 1.3438 | 22.2 | 29 | 0 | 24-HR | ALL | 1ST | 15090824
| 450276 | 516314 | 1.3554 | 26.07 | 28 | 0 | 24-HR | ALL | 1ST | 15090824
| 450376 | 516314 | 1.365 | 26.41 | 28 | 0 | 24-HR | ALL | 1ST | 15090824
| 450476 | 516314 | 1.3748 | 28.78 | 32 | 0 | 24-HR | ALL | 1ST | 15090824
| 450576 | 516314 | 1.3837 | 30.06 | 34 | 0 | 24-HR | ALL | 1ST | 15090824
| 450676 | 516314 | 1.3923 | 33.02 | 33.02 | 0 | 24-HR | ALL | 1ST | 15090824
| 450776 | 516314 | 1.3996 | 32.8 | 39 | 0 | 24-HR | ALL | 1ST | 15090824
| 450876 | 516314 | 1.4294 | 30.68 | 39 | 0 | 24-HR | ALL | 1ST | 15041724
| 450976 | 516314 | 1.4583 | 32 | 40 | 0 | 24-HR | ALL | 1ST | 15041724
| 451076 | 516314 | 1.4862 | 33.17 | 39 | 0 | 24-HR | ALL | 1ST | 15041724
| 451176 | 516314 | 1.5125 | 35.46 | 42 | 0 | 24-HR | ALL | 1ST | 15041724
| 451276 | 516314 | 1.538 | 35.9 | 45 | 0 | 24-HR | ALL | 1ST | 15041724
| 451376 | 516314 | 1.5624 | 34.46 | 46 | 0 | 24-HR | ALL | 1ST | 15041724
| 451476 | 516314 | 1.5832 | 36.99 | 57 | 0 | 24-HR | ALL | 1ST | 15041724
| 451576 | 516314 | 1.6024 | 37.02 | 57 | 0 | 24-HR | ALL | 1ST | 15041724
| 451676 | 516314 | 1.6185 | 38.29 | 57 | 0 | 24-HR | ALL | 1ST | 15041724
| 451776 | 516314 | 1.6313 | 41.38 | 56 | 0 | 24-HR | ALL | 1ST | 15041724
| 451876 | 516314 | 1.6414 | 39.99 | 53 | 0 | 24-HR | ALL | 1ST | 15041724
| 451976 | 516314 | 1.6476 | 42 | 48 | 0 | 24-HR | ALL | 1ST | 15041724
| 452076 | 516314 | 1.6502 | 43 | 51 | 0 | 24-HR | ALL | 1ST | 15041724
| 452176 | 516314 | 1.6493 | 40.4 | 52 | 0 | 24-HR | ALL | 1ST | 15041724
| 452276 | 516314 | 1.6452 | 37.2 | 51 | 0 | 24-HR | ALL | 1ST | 15041724
| 452376 | 516314 | 1.6365 | 39.56 | 50 | 0 | 24-HR | ALL | 1ST | 15041724
| 452476 | 516314 | 1.6251 | 39.91 | 56 | 0 | 24-HR | ALL | 1ST | 15041724
| 452576 | 516314 | 1.6104 | 41.83 | 56 | 0 | 24-HR | ALL | 1ST | 15041724
| 452676 | 516314 | 1.5931 | 46 | 56 | 0 | 24-HR | ALL | 1ST | 15041724
| 452776 | 516314 | 1.5734 | 46.95 | 57 | 0 | 24-HR | ALL | 1ST | 15041724
| 452876 | 516314 | 1.5514 | 50.11 | 59 | 0 | 24-HR | ALL | 1ST | 15041724
| 452976 | 516314 | 1.5271 | 53.15 | 61 | 0 | 24-HR | ALL | 1ST | 15041724
| 453076 | 516314 | 1.5 | 55.01 | 64 | 0 | 24-HR | ALL | 1ST | 15041724
| 453176 | 516314 | 1.4704 | 58.53 | 70 | 0 | 24-HR | ALL | 1ST | 15041724
| 453276 | 516314 | 1.4575 | 64.45 | 69 | 0 | 24-HR | ALL | 1ST | 15091824
| 453376 | 516314 | 1.5259 | 62.03 | 125 | 0 | 24-HR | ALL | 1ST | 15091824
| 453476 | 516314 | 1.5958 | 64.91 | 126 | 0 | 24-HR | ALL | 1ST | 15091824
| 453576 | 516314 | 1.662 | 66.99 | 134 | 0 | 24-HR | ALL | 1ST | 15091824
| 453676 | 516314 | 1.7267 | 72.46 | 135 | 0 | 24-HR | ALL | 1ST | 15091824
| 453776 | 516314 | 1.7826 | 75.8 | 139 | 0 | 24-HR | ALL | 1ST | 15091824
| 453876 | 516314 | 1.8326 | 82.44 | 140 | 0 | 24-HR | ALL | 1ST | 15091824
| 453976 | 516314 | 1.908 | 88.44 | 141 | 0 | 24-HR | ALL | 1ST | 15072724
| 454076 | 516314 | 2.0402 | 98.26 | 141 | 0 | 24-HR | ALL | 1ST | 15072724
| 454176 | 516314 | 2.163 | 107.97 | 141 | 0 | 24-HR | ALL | 1ST | 15072724
| 454276 | 516314 | 2.2732 | 119.78 | 140 | 0 | 24-HR | ALL | 1ST | 15072724
| 454376 | 516314 | 2.3574 | 125.92 | 140 | 0 | 24-HR | ALL | 1ST | 15072724
| 454476 | 516314 | 2.4082 | 129.58 | 154 | 0 | 24-HR | ALL | 1ST | 15072724
| 454576 | 516314 | 2.4069 | 123.63 | 154 | 0 | 24-HR | ALL | 1ST | 15072724
| 454676 | 516314 | 3.3742 | 140.53 | 154 | 0 | 24-HR | ALL | 1ST | 15042224
| 454776 | 516314 | 3.7763 | 141.8 | 154 | 0 | 24-HR | ALL | 1ST | 15042224
| 454876 | 516314 | 2.8885 | 131.46 | 154 | 0 | 24-HR | ALL | 1ST | 15061424
| 454976 | 516314 | 3.3596 | 129 | 129 | 0 | 24-HR | ALL | 1ST | 15061424
| 455076 | 516314 | 4.815 | 133.71 | 196 | 0 | 24-HR | ALL | 1ST | 15061424
| 455176 | 516314 | 3.3091 | 121.54 | 210 | 0 | 24-HR | ALL | 1ST | 15061424
| 455276 | 516314 | 4.0182 | 127.09 | 210 | 0 | 24-HR | ALL | 1ST | 15061424
| 455376 | 516314 | 5.6387 | 139.01 | 210 | 0 | 24-HR | ALL | 1ST | 15061424
| 455476 | 516314 | 8.5659 | 160.98 | 199 | 0 | 24-HR | ALL | 1ST | 15061424
| 455576 | 516314 | 7.8883 | 184.19 | 184.19 | 0 | 24-HR | ALL | 1ST | 15042024
| 455676 | 516314 | 9.5597 | 193.65 | 193.65 | 0 | 24-HR | ALL | 1ST | 15072724
| 455776 | 516314 | 11.1874 | 198.54 | 198.54 | 0 | 24-HR | ALL | 1ST | 15042124
| 455876 | 516314 | 14.229 | 195.45 | 195.45 | 0 | 24-HR | ALL | 1ST | 15042124
| 455976 | 516314 | 14.2383 | 189.56 | 189.56 | 0 | 24-HR | ALL | 1ST | 15042124
| 456076 | 516314 | 11.1586 | 186.03 | 186.03 | 0 | 24-HR | ALL | 1ST | 15042124
| 456176 | 516314 | 6.9915 | 182.48 | 182.48 | 0 | 24-HR | ALL | 1ST | 15042124
| 456276 | 516314 | 4.4558 | 170.71 | 170.71 | 0 | 24-HR | ALL | 1ST | 15061024
| 456376 | 516314 | 5.8384 | 163 | 163 | 0 | 24-HR | ALL | 1ST | 15061024
| 456476 | 516314 | 6.3898 | 156.47 | 156.47 | 0 | 24-HR | ALL | 1ST | 15061024
| 456576 | 516314 | 5.424 | 148.56 | 148.56 | 0 | 24-HR | ALL | 1ST | 15061024
| 456676 | 516314 | 4.5822 | 144.68 | 144.68 | 0 | 24-HR | ALL | 1ST | 15061024
| 456776 | 516314 | 3.8272 | 136.18 | 203 | 0 | 24-HR | ALL | 1ST | 15032124
| 456876 | 516314 | 3.8838 | 135.72 | 203 | 0 | 24-HR | ALL | 1ST | 15032124
| 456976 | 516314 | 3.8681 | 132.69 | 203 | 0 | 24-HR | ALL | 1ST | 15032124
| 457076 | 516314 | 3.7689 | 135.63 | 203 | 0 | 24-HR | ALL | 1ST | 15032124
| 457176 | 516314 | 3.9076 | 135.63 | 203 | 0 | 24-HR | ALL | 1ST | 15101924
| 457276 | 516314 | 4.6135 | 138.16 | 203 | 0 | 24-HR | ALL | 1ST | 15101924
| 457376 | 516314 | 3.6952 | 134.52 | 204 | 0 | 24-HR | ALL | 1ST | 15101924
| 457476 | 516314 | 3.2049 | 135.33 | 204 | 0 | 24-HR | ALL | 1ST | 15101924
| 457576 | 516314 | 2.6586 | 137.14 | 202 | 0 | 24-HR | ALL | 1ST | 15101324
| 457676 | 516314 | 2.4887 | 129.98 | 204 | 0 | 24-HR | ALL | 1ST | 15101324
| 457776 | 516314 | 2.5193 | 126.94 | 204 | 0 | 24-HR | ALL | 1ST | 15101324
| 457876 | 516314 | 2.4533 | 123.06 | 204 | 0 | 24-HR | ALL | 1ST | 15062224
| 457976 | 516314 | 2.3841 | 121.38 | 197 | 0 | 24-HR | ALL | 1ST | 15081424
| 458076 | 516314 | 2.4292 | 122.63 | 122.63 | 0 | 24-HR | ALL | 1ST | 15081424
| 458176 | 516314 | 2.6108 | 123.17 | 174 | 0 | 24-HR | ALL | 1ST | 15112124
| 458276 | 516314 | 2.7629 | 122.05 | 179 | 0 | 24-HR | ALL | 1ST | 15112124
| 458376 | 516314 | 2.8725 | 121.18 | 183 | 0 | 24-HR | ALL | 1ST | 15112124
| 458476 | 516314 | 2.9338 | 124.16 | 183 | 0 | 24-HR | ALL | 1ST | 15112124
| 458576 | 516314 | 3.1031 | 120.98 | 183 | 0 | 24-HR | ALL | 1ST | 15013124
| 458676 | 516314 | 3.2336 | 117.62 | 183 | 0 | 24-HR | ALL | 1ST | 15013124
| 458776 | 516314 | 3.3268 | 114.1 | 183 | 0 | 24-HR | ALL | 1ST | 15013124
| 458876 | 516314 | 3.3849 | 115.71 | 183 | 0 | 24-HR | ALL | 1ST | 15013124
| 458976 | 516314 | 3.4164 | 113.29 | 183 | 0 | 24-HR | ALL | 1ST | 15013124
| 459076 | 516314 | 3.4291 | 103.97 | 183 | 0 | 24-HR | ALL | 1ST | 15013124
| 459176 | 516314 | 3.5586 | 102.62 | 183 | 0 | 24-HR | ALL | 1ST | 15020124
| 459276 | 516314 | 3.649 | 107.95 | 107.95 | 0 | 24-HR | ALL | 1ST | 15020124
| 459376 | 516314 | 3.7039 | 106.96 | 106.96 | 0 | 24-HR | ALL | 1ST | 15020124
| 459476 | 516314 | 3.7192 | 100.15 | 179 | 0 | 24-HR | ALL | 1ST | 15020124
| 459576 | 516314 | 3.6963 | 98.68 | 98.68 | 0 | 24-HR | ALL | 1ST | 15020124
| 459676 | 516314 | 3.6373 | 92.04 | 179 | 0 | 24-HR | ALL | 1ST | 15020124
| 459776 | 516314 | 3.5494 | 88.35 | 179 | 0 | 24-HR | ALL | 1ST | 15020124
| 459876 | 516314 | 3.4374 | 85.91 | 176 | 0 | 24-HR | ALL | 1ST | 15020124
| 459976 | 516314 | 3.3048 | 81.94 | 176 | 0 | 24-HR | ALL | 1ST | 15020124
| 460076 | 516314 | 3.1593 | 81.72 | 90 | 0 | 24-HR | ALL | 1ST | 15020124
| 460176 | 516314 | 3.0035 | 87.77 | 87.77 | 0 | 24-HR | ALL | 1ST | 15020124
| 460276 | 516314 | 2.8384 | 91 | 91 | 0 | 24-HR | ALL | 1ST | 15020124
| 460376 | 516314 | 2.6707 | 90.36 | 94 | 0 | 24-HR | ALL | 1ST | 15020124
| 460476 | 516314 | 2.625 | 91.86 | 94 | 0 | 24-HR | ALL | 1ST | 15020224
| 460576 | 516314 | 2.6672 | 89.47 | 95 | 0 | 24-HR | ALL | 1ST | 15020224
| 460676 | 516314 | 2.7153 | 91 | 94 | 0 | 24-HR | ALL | 1ST | 15020224
| 460776 | 516314 | 2.7476 | 90.46 | 90.46 | 0 | 24-HR | ALL | 1ST | 15020224
| 460876 | 516314 | 2.7817 | 92.03 | 92.03 | 0 | 24-HR | ALL | 1ST | 15020224
| 460976 | 516314 | 2.805 | 93 | 93 | 0 | 24-HR | ALL | 1ST | 15020224
| 461076 | 516314 | 2.8188 | 93.83 | 95 | 0 | 24-HR | ALL | 1ST | 15020224
| 461176 | 516314 | 2.8176 | 93.56 | 325 | 0 | 24-HR | ALL | 1ST | 15020224
| 461276 | 516314 | 2.8187 | 95.35 | 325 | 0 | 24-HR | ALL | 1ST | 15020224
| 461376 | 516314 | 2.8029 | 96 | 325 | 0 | 24-HR | ALL | 1ST | 15020224
| 461476 | 516314 | 2.78 | 97 | 325 | 0 | 24-HR | ALL | 1ST | 15020224
| 461576 | 516314 | 2.7468 | 97.82 | 325 | 0 | 24-HR | ALL | 1ST | 15020224
| 461676 | 516314 | 2.6964 | 97.17 | 325 | 0 | 24-HR | ALL | 1ST | 15020224
| 461776 | 516314 | 2.6526 | 99 | 325 | 0 | 24-HR | ALL | 1ST | 15020224
| 461876 | 516314 | 2.6008 | 100.89 | 325 | 0 | 24-HR | ALL | 1ST | 15020224
| 461976 | 516314 | 2.5335 | 100.78 | 325 | 0 | 24-HR | ALL | 1ST | 15020224
| 462076 | 516314 | 2.4595 | 99.97 | 325 | 0 | 24-HR | ALL | 1ST | 15020224
| 462176 | 516314 | 2.3764 | 96.65 | 325 | 0 | 24-HR | ALL | 1ST | 15020224
| 462276 | 516314 | 2.308 | 99.24 | 325 | 0 | 24-HR | ALL | 1ST | 15020224
| 462376 | 516314 | 2.2355 | 101.43 | 325 | 0 | 24-HR | ALL | 1ST | 15020224
| 462476 | 516314 | 2.153 | 99.47 | 325 | 0 | 24-HR | ALL | 1ST | 15020224
| 462576 | 516314 | 2.0749 | 99.86 | 325 | 0 | 24-HR | ALL | 1ST | 15020224
| 462676 | 516314 | 1.9959 | 99.56 | 325 | 0 | 24-HR | ALL | 1ST | 15020224
| 462776 | 516314 | 1.9174 | 98.89 | 325 | 0 | 24-HR | ALL | 1ST | 15020224
| 462876 | 516314 | 1.8399 | 98.14 | 325 | 0 | 24-HR | ALL | 1ST | 15020224
| 462976 | 516314 | 1.7643 | 99.46 | 325 | 0 | 24-HR | ALL | 1ST | 15020224
| 463076 | 516314 | 1.6896 | 101 | 325 | 0 | 24-HR | ALL | 1ST | 15020224
| 463176 | 516314 | 1.616 | 102 | 325 | 0 | 24-HR | ALL | 1ST | 15020224
| 463276 | 516314 | 1.5441 | 100.03 | 325 | 0 | 24-HR | ALL | 1ST | 15020224
| 463376 | 516314 | 1.5403 | 104.07 | 308 | 0 | 24-HR | ALL | 1ST | 15011924
| 463476 | 516314 | 1.5609 | 108.85 | 308 | 0 | 24-HR | ALL | 1ST | 15011924
| 463576 | 516314 | 1.5796 | 112.48 | 308 | 0 | 24-HR | ALL | 1ST | 15011924
| 463676 | 516314 | 1.6006 | 116 | 305 | 0 | 24-HR | ALL | 1ST | 15011924
| 463776 | 516314 | 1.731 | 126.09 | 298 | 0 | 24-HR | ALL | 1ST | 15011924
| 463876 | 516314 | 1.9745 | 137.16 | 214 | 0 | 24-HR | ALL | 1ST | 15011924
| 463976 | 516314 | 3.9829 | 163.02 | 204 | 0 | 24-HR | ALL | 1ST | 15080624
| 448976 | 516414 | 1.1963 | 21.76 | 26 | 0 | 24-HR | ALL | 1ST | 15090824
| 449076 | 516414 | 1.2091 | 21 | 25 | 0 | 24-HR | ALL | 1ST | 15090824
| 449176 | 516414 | 1.2224 | 20.97 | 20.97 | 0 | 24-HR | ALL | 1ST | 15090824
| 449276 | 516414 | 1.2334 | 18.68 | 21 | 0 | 24-HR | ALL | 1ST | 15090824
| 449376 | 516414 | 1.2468 | 18.86 | 18.86 | 0 | 24-HR | ALL | 1ST | 15090824
| 449476 | 516414 | 1.2609 | 19.8 | 23 | 0 | 24-HR | ALL | 1ST | 15090824
| 449576 | 516414 | 1.2714 | 17.48 | 24 | 0 | 24-HR | ALL | 1ST | 15090824
| 449676 | 516414 | 1.2879 | 21.09 | 21.09 | 0 | 24-HR | ALL | 1ST | 15090824
| 449776 | 516414 | 1.3019 | 23.3 | 26 | 0 | 24-HR | ALL | 1ST | 15090824
| 449876 | 516414 | 1.3131 | 21.63 | 26 | 0 | 24-HR | ALL | 1ST | 15090824
| 449976 | 516414 | 1.3254 | 21.96 | 29 | 0 | 24-HR | ALL | 1ST | 15090824
| 450076 | 516414 | 1.3366 | 21.18 | 25 | 0 | 24-HR | ALL | 1ST | 15090824
| 450176 | 516414 | 1.3496 | 23.96 | 23.96 | 0 | 24-HR | ALL | 1ST | 15090824
| 450276 | 516414 | 1.3606 | 24.21 | 24.21 | 0 | 24-HR | ALL | 1ST | 15090824
| 450376 | 516414 | 1.3711 | 24 | 32 | 0 | 24-HR | ALL | 1ST | 15090824
| 450476 | 516414 | 1.3825 | 27.48 | 27.48 | 0 | 24-HR | ALL | 1ST | 15090824
| 450576 | 516414 | 1.3934 | 31.39 | 33 | 0 | 24-HR | ALL | 1ST | 15090824
| 450676 | 516414 | 1.4025 | 32 | 32 | 0 | 24-HR | ALL | 1ST | 15090824
| 450776 | 516414 | 1.4104 | 30.32 | 30.32 | 0 | 24-HR | ALL | 1ST | 15090824
| 450876 | 516414 | 1.4255 | 29.73 | 35 | 0 | 24-HR | ALL | 1ST | 15041724
| 450976 | 516414 | 1.4564 | 31.03 | 37 | 0 | 24-HR | ALL | 1ST | 15041724
| 451076 | 516414 | 1.4862 | 32.92 | 36 | 0 | 24-HR | ALL | 1ST | 15041724
| 451176 | 516414 | 1.5155 | 34 | 36 | 0 | 24-HR | ALL | 1ST | 15041724
| 451276 | 516414 | 1.5443 | 33.03 | 45 | 0 | 24-HR | ALL | 1ST | 15041724
| 451376 | 516414 | 1.5696 | 36.8 | 46 | 0 | 24-HR | ALL | 1ST | 15041724
| 451476 | 516414 | 1.5957 | 33.49 | 57 | 0 | 24-HR | ALL | 1ST | 15041724
| 451576 | 516414 | 1.6169 | 37.15 | 57 | 0 | 24-HR | ALL | 1ST | 15041724
| 451676 | 516414 | 1.638 | 34.02 | 57 | 0 | 24-HR | ALL | 1ST | 15041724
| 451776 | 516414 | 1.6537 | 37.51 | 56 | 0 | 24-HR | ALL | 1ST | 15041724
| 451876 | 516414 | 1.667 | 39.18 | 50 | 0 | 24-HR | ALL | 1ST | 15041724
| 451976 | 516414 | 1.6767 | 41.32 | 45 | 0 | 24-HR | ALL | 1ST | 15041724
| 452076 | 516414 | 1.6829 | 42.39 | 42.39 | 0 | 24-HR | ALL | 1ST | 15041724
| 452176 | 516414 | 1.6865 | 35.95 | 51 | 0 | 24-HR | ALL | 1ST | 15041724
| 452276 | 516414 | 1.6843 | 38.36 | 46 | 0 | 24-HR | ALL | 1ST | 15041724
| 452376 | 516414 | 1.6787 | 39.3 | 49 | 0 | 24-HR | ALL | 1ST | 15041724
| 452476 | 516414 | 1.6698 | 37.93 | 44 | 0 | 24-HR | ALL | 1ST | 15041724
| 452576 | 516414 | 1.6562 | 44.44 | 47 | 0 | 24-HR | ALL | 1ST | 15041724
| 452676 | 516414 | 1.6404 | 44 | 53 | 0 | 24-HR | ALL | 1ST | 15041724
| 452776 | 516414 | 1.6215 | 45.94 | 54 | 0 | 24-HR | ALL | 1ST | 15041724
| 452876 | 516414 | 1.5999 | 46.68 | 59 | 0 | 24-HR | ALL | 1ST | 15041724
| 452976 | 516414 | 1.5758 | 48.03 | 61 | 0 | 24-HR | ALL | 1ST | 15041724
| 453076 | 516414 | 1.5492 | 52.3 | 62 | 0 | 24-HR | ALL | 1ST | 15041724
| 453176 | 516414 | 1.52 | 56.61 | 62 | 0 | 24-HR | ALL | 1ST | 15041724
| 453276 | 516414 | 1.4875 | 58.86 | 66 | 0 | 24-HR | ALL | 1ST | 15041724
| 453376 | 516414 | 1.5042 | 60.27 | 77 | 0 | 24-HR | ALL | 1ST | 15091824
| 453476 | 516414 | 1.5773 | 61.48 | 125 | 0 | 24-HR | ALL | 1ST | 15091824
| 453576 | 516414 | 1.6495 | 64.09 | 135 | 0 | 24-HR | ALL | 1ST | 15091824
| 453676 | 516414 | 1.7186 | 67.3 | 139 | 0 | 24-HR | ALL | 1ST | 15091824
| 453776 | 516414 | 1.7821 | 70.48 | 141 | 0 | 24-HR | ALL | 1ST | 15091824
| 453876 | 516414 | 1.8426 | 77.6 | 141 | 0 | 24-HR | ALL | 1ST | 15091824
| 453976 | 516414 | 1.8921 | 79.45 | 154 | 0 | 24-HR | ALL | 1ST | 15072724
| 454076 | 516414 | 2.0345 | 86.29 | 154 | 0 | 24-HR | ALL | 1ST | 15072724
| 454176 | 516414 | 2.168 | 94.45 | 154 | 0 | 24-HR | ALL | 1ST | 15072724
| 454276 | 516414 | 2.2889 | 105.42 | 154 | 0 | 24-HR | ALL | 1ST | 15072724
| 454376 | 516414 | 2.3857 | 109.73 | 154 | 0 | 24-HR | ALL | 1ST | 15072724
| 454476 | 516414 | 2.4558 | 116.49 | 154 | 0 | 24-HR | ALL | 1ST | 15072724
| 454576 | 516414 | 2.4928 | 124.06 | 154 | 0 | 24-HR | ALL | 1ST | 15072724
| 454676 | 516414 | 2.4892 | 131.14 | 154 | 0 | 24-HR | ALL | 1ST | 15072724
| 454776 | 516414 | 2.427 | 129.84 | 154 | 0 | 24-HR | ALL | 1ST | 15072724
| 454876 | 516414 | 2.4813 | 127.12 | 154 | 0 | 24-HR | ALL | 1ST | 15061424
| 454976 | 516414 | 3.0865 | 127.8 | 198 | 0 | 24-HR | ALL | 1ST | 15061424
| 455076 | 516414 | 3.6621 | 127.37 | 201 | 0 | 24-HR | ALL | 1ST | 15061424
| 455176 | 516414 | 3.5111 | 123.06 | 210 | 0 | 24-HR | ALL | 1ST | 15061424
| 455276 | 516414 | 4.5964 | 129.68 | 210 | 0 | 24-HR | ALL | 1ST | 15061424
| 455376 | 516414 | 5.3914 | 136.03 | 210 | 0 | 24-HR | ALL | 1ST | 15061424
| 455476 | 516414 | 10.0897 | 162.63 | 204 | 0 | 24-HR | ALL | 1ST | 15061424
| 455576 | 516414 | 9.0808 | 185.3 | 185.3 | 0 | 24-HR | ALL | 1ST | 15061424
| 455676 | 516414 | 9.6188 | 197.73 | 197.73 | 0 | 24-HR | ALL | 1ST | 15072724
| 455776 | 516414 | 10.8347 | 200.94 | 200.94 | 0 | 24-HR | ALL | 1ST | 15072724
| 455876 | 516414 | 13.6306 | 202.71 | 202.71 | 0 | 24-HR | ALL | 1ST | 15042124
| 455976 | 516414 | 14.6163 | 200.06 | 200.06 | 0 | 24-HR | ALL | 1ST | 15042124
| 456076 | 516414 | 12.2497 | 198.38 | 198.38 | 0 | 24-HR | ALL | 1ST | 15042124
| 456176 | 516414 | 8.1681 | 194.79 | 194.79 | 0 | 24-HR | ALL | 1ST | 15042124
| 456276 | 516414 | 5.6386 | 184.42 | 184.42 | 0 | 24-HR | ALL | 1ST | 15061024
| 456376 | 516414 | 7.9208 | 174.55 | 174.55 | 0 | 24-HR | ALL | 1ST | 15061024
| 456476 | 516414 | 9.1703 | 167.39 | 167.39 | 0 | 24-HR | ALL | 1ST | 15061024
| 456576 | 516414 | 9.2453 | 162.64 | 162.64 | 0 | 24-HR | ALL | 1ST | 15061024
| 456676 | 516414 | 8.75 | 161.33 | 161.33 | 0 | 24-HR | ALL | 1ST | 15061024
| 456776 | 516414 | 6.6194 | 157.27 | 157.27 | 0 | 24-HR | ALL | 1ST | 15061024
| 456876 | 516414 | 6.1877 | 155.3 | 155.3 | 0 | 24-HR | ALL | 1ST | 15101924
| 456976 | 516414 | 5.969 | 150.17 | 203 | 0 | 24-HR | ALL | 1ST | 15101924
| 457076 | 516414 | 7.7875 | 153.51 | 203 | 0 | 24-HR | ALL | 1ST | 15101924
| 457176 | 516414 | 7.7489 | 150.35 | 203 | 0 | 24-HR | ALL | 1ST | 15101924
| 457276 | 516414 | 10.338 | 156.24 | 156.24 | 0 | 24-HR | ALL | 1ST | 15101924
| 457376 | 516414 | 7.6712 | 151.1 | 202 | 0 | 24-HR | ALL | 1ST | 15101924
| 457476 | 516414 | 6.3277 | 152.72 | 200 | 0 | 24-HR | ALL | 1ST | 15101924
| 457576 | 516414 | 4.2952 | 150.46 | 200 | 0 | 24-HR | ALL | 1ST | 15101324
| 457676 | 516414 | 4.2688 | 145.3 | 200 | 0 | 24-HR | ALL | 1ST | 15101324
| 457776 | 516414 | 3.8537 | 139.39 | 200 | 0 | 24-HR | ALL | 1ST | 15101324
| 457876 | 516414 | 3.2647 | 133.58 | 199 | 0 | 24-HR | ALL | 1ST | 15101324
| 457976 | 516414 | 2.8744 | 130.75 | 195 | 0 | 24-HR | ALL | 1ST | 15101324
| 458076 | 516414 | 2.6439 | 131.05 | 131.05 | 0 | 24-HR | ALL | 1ST | 15101324
| 458176 | 516414 | 2.7665 | 133.45 | 133.45 | 0 | 24-HR | ALL | 1ST | 15112124
| 458276 | 516414 | 2.9013 | 138.03 | 138.03 | 0 | 24-HR | ALL | 1ST | 15112124
| 458376 | 516414 | 2.9953 | 138.96 | 138.96 | 0 | 24-HR | ALL | 1ST | 15112124
| 458476 | 516414 | 3.1157 | 141.24 | 141.24 | 0 | 24-HR | ALL | 1ST | 15013124
| 458576 | 516414 | 3.2741 | 139.61 | 139.61 | 0 | 24-HR | ALL | 1ST | 15013124
| 458676 | 516414 | 3.3906 | 133.84 | 183 | 0 | 24-HR | ALL | 1ST | 15013124
| 458776 | 516414 | 3.4697 | 124.48 | 183 | 0 | 24-HR | ALL | 1ST | 15013124
| 458876 | 516414 | 3.515 | 118.71 | 183 | 0 | 24-HR | ALL | 1ST | 15013124
| 458976 | 516414 | 3.5342 | 111.3 | 183 | 0 | 24-HR | ALL | 1ST | 15013124
| 459076 | 516414 | 3.6418 | 107.88 | 183 | 0 | 24-HR | ALL | 1ST | 15020124
| 459176 | 516414 | 3.7518 | 113.31 | 182 | 0 | 24-HR | ALL | 1ST | 15020124
| 459276 | 516414 | 3.8222 | 116.02 | 116.02 | 0 | 24-HR | ALL | 1ST | 15020124
| 459376 | 516414 | 3.8535 | 111.67 | 179 | 0 | 24-HR | ALL | 1ST | 15020124
| 459476 | 516414 | 3.8413 | 102.79 | 179 | 0 | 24-HR | ALL | 1ST | 15020124
| 459576 | 516414 | 3.7891 | 100 | 179 | 0 | 24-HR | ALL | 1ST | 15020124
| 459676 | 516414 | 3.7029 | 96.82 | 179 | 0 | 24-HR | ALL | 1ST | 15020124
| 459776 | 516414 | 3.588 | 93.76 | 179 | 0 | 24-HR | ALL | 1ST | 15020124
| 459876 | 516414 | 3.4495 | 89.33 | 179 | 0 | 24-HR | ALL | 1ST | 15020124
| 459976 | 516414 | 3.2938 | 83.79 | 179 | 0 | 24-HR | ALL | 1ST | 15020124
| 460076 | 516414 | 3.128 | 82 | 176 | 0 | 24-HR | ALL | 1ST | 15020124
| 460176 | 516414 | 2.9548 | 83.47 | 174 | 0 | 24-HR | ALL | 1ST | 15020124
| 460276 | 516414 | 2.7757 | 89.15 | 89.15 | 0 | 24-HR | ALL | 1ST | 15020124
| 460376 | 516414 | 2.656 | 90 | 93 | 0 | 24-HR | ALL | 1ST | 15020224
| 460476 | 516414 | 2.7113 | 91.12 | 91.12 | 0 | 24-HR | ALL | 1ST | 15020224
| 460576 | 516414 | 2.7506 | 90.12 | 93 | 0 | 24-HR | ALL | 1ST | 15020224
| 460676 | 516414 | 2.7916 | 91.44 | 91.44 | 0 | 24-HR | ALL | 1ST | 15020224
| 460776 | 516414 | 2.8241 | 92.54 | 92.54 | 0 | 24-HR | ALL | 1ST | 15020224
| 460876 | 516414 | 2.8444 | 93 | 93 | 0 | 24-HR | ALL | 1ST | 15020224
| 460976 | 516414 | 2.8464 | 92 | 92 | 0 | 24-HR | ALL | 1ST | 15020224
| 461076 | 516414 | 2.8545 | 93.66 | 93.66 | 0 | 24-HR | ALL | 1ST | 15020224
| 461176 | 516414 | 2.8644 | 96.91 | 96.91 | 0 | 24-HR | ALL | 1ST | 15020224
| 461276 | 516414 | 2.8462 | 97.52 | 97.52 | 0 | 24-HR | ALL | 1ST | 15020224
| 461376 | 516414 | 2.7988 | 95 | 325 | 0 | 24-HR | ALL | 1ST | 15020224
| 461476 | 516414 | 2.7644 | 96 | 325 | 0 | 24-HR | ALL | 1ST | 15020224
| 461576 | 516414 | 2.7176 | 96.36 | 325 | 0 | 24-HR | ALL | 1ST | 15020224
| 461676 | 516414 | 2.6632 | 96.7 | 325 | 0 | 24-HR | ALL | 1ST | 15020224
| 461776 | 516414 | 2.6069 | 98 | 325 | 0 | 24-HR | ALL | 1ST | 15020224
| 461876 | 516414 | 2.5549 | 101.92 | 325 | 0 | 24-HR | ALL | 1ST | 15020224
| 461976 | 516414 | 2.4873 | 103.78 | 325 | 0 | 24-HR | ALL | 1ST | 15020224
| 462076 | 516414 | 2.411 | 104.6 | 325 | 0 | 24-HR | ALL | 1ST | 15020224
| 462176 | 516414 | 2.3106 | 97.44 | 325 | 0 | 24-HR | ALL | 1ST | 15020224
| 462276 | 516414 | 2.2572 | 108.72 | 325 | 0 | 24-HR | ALL | 1ST | 15020224
| 462376 | 516414 | 2.1638 | 104.97 | 325 | 0 | 24-HR | ALL | 1ST | 15020224
| 462476 | 516414 | 2.0765 | 102.48 | 325 | 0 | 24-HR | ALL | 1ST | 15020224
| 462576 | 516414 | 1.9958 | 103.84 | 325 | 0 | 24-HR | ALL | 1ST | 15020224
| 462676 | 516414 | 1.9123 | 101.95 | 325 | 0 | 24-HR | ALL | 1ST | 15020224
| 462776 | 516414 | 1.8304 | 98.56 | 325 | 0 | 24-HR | ALL | 1ST | 15020224
| 462876 | 516414 | 1.7521 | 99.04 | 325 | 0 | 24-HR | ALL | 1ST | 15020224
| 462976 | 516414 | 1.6752 | 99.88 | 325 | 0 | 24-HR | ALL | 1ST | 15020224
| 463076 | 516414 | 1.5998 | 100.17 | 325 | 0 | 24-HR | ALL | 1ST | 15020224
| 463176 | 516414 | 1.552 | 101.12 | 324 | 0 | 24-HR | ALL | 1ST | 15011924
| 463276 | 516414 | 1.5356 | 99.06 | 308 | 0 | 24-HR | ALL | 1ST | 15011924
| 463376 | 516414 | 1.5459 | 104.04 | 308 | 0 | 24-HR | ALL | 1ST | 15011924
| 463476 | 516414 | 1.5374 | 105.17 | 308 | 0 | 24-HR | ALL | 1ST | 15011924
| 463576 | 516414 | 1.5453 | 109.15 | 305 | 0 | 24-HR | ALL | 1ST | 15011924
| 463676 | 516414 | 1.5545 | 113.04 | 302 | 0 | 24-HR | ALL | 1ST | 15011924
| 463776 | 516414 | 1.6271 | 121.99 | 255 | 0 | 24-HR | ALL | 1ST | 15011924
| 463876 | 516414 | 1.8677 | 136.09 | 216 | 0 | 24-HR | ALL | 1ST | 15011924
| 463976 | 516414 | 4.4766 | 157.44 | 213 | 0 | 24-HR | ALL | 1ST | 15080624
| 448976 | 516514 | 1.1907 | 20.71 | 24 | 0 | 24-HR | ALL | 1ST | 15090824
| 449076 | 516514 | 1.2048 | 21.21 | 21.21 | 0 | 24-HR | ALL | 1ST | 15090824
| 449176 | 516514 | 1.2174 | 19.98 | 19.98 | 0 | 24-HR | ALL | 1ST | 15090824
| 449276 | 516514 | 1.2303 | 19.08 | 23 | 0 | 24-HR | ALL | 1ST | 15090824
| 449376 | 516514 | 1.2437 | 18.82 | 20 | 0 | 24-HR | ALL | 1ST | 15090824
| 449476 | 516514 | 1.2594 | 20.73 | 20.73 | 0 | 24-HR | ALL | 1ST | 15090824
| 449576 | 516514 | 1.2708 | 18.57 | 24 | 0 | 24-HR | ALL | 1ST | 15090824
| 449676 | 516514 | 1.2858 | 19.95 | 26 | 0 | 24-HR | ALL | 1ST | 15090824
| 449776 | 516514 | 1.3 | 20.78 | 27 | 0 | 24-HR | ALL | 1ST | 15090824
| 449876 | 516514 | 1.3119 | 19.65 | 26 | 0 | 24-HR | ALL | 1ST | 15090824
| 449976 | 516514 | 1.3282 | 24.12 | 26 | 0 | 24-HR | ALL | 1ST | 15090824
| 450076 | 516514 | 1.3414 | 25.21 | 25.21 | 0 | 24-HR | ALL | 1ST | 15090824
| 450176 | 516514 | 1.3539 | 25.71 | 25.71 | 0 | 24-HR | ALL | 1ST | 15090824
| 450276 | 516514 | 1.3651 | 24.18 | 26 | 0 | 24-HR | ALL | 1ST | 15090824
| 450376 | 516514 | 1.3762 | 23.02 | 32 | 0 | 24-HR | ALL | 1ST | 15090824
| 450476 | 516514 | 1.3876 | 23.58 | 31 | 0 | 24-HR | ALL | 1ST | 15090824
| 450576 | 516514 | 1.3997 | 27.18 | 32 | 0 | 24-HR | ALL | 1ST | 15090824
| 450676 | 516514 | 1.4104 | 28.79 | 34 | 0 | 24-HR | ALL | 1ST | 15090824
| 450776 | 516514 | 1.42 | 28.73 | 33 | 0 | 24-HR | ALL | 1ST | 15090824
| 450876 | 516514 | 1.4291 | 29 | 30 | 0 | 24-HR | ALL | 1ST | 15090824
| 450976 | 516514 | 1.452 | 30.79 | 32 | 0 | 24-HR | ALL | 1ST | 15041724
| 451076 | 516514 | 1.4849 | 31.23 | 34 | 0 | 24-HR | ALL | 1ST | 15041724
| 451176 | 516514 | 1.5154 | 34.55 | 36 | 0 | 24-HR | ALL | 1ST | 15041724
| 451276 | 516514 | 1.5468 | 34 | 38 | 0 | 24-HR | ALL | 1ST | 15041724
| 451376 | 516514 | 1.5763 | 34.3 | 34.3 | 0 | 24-HR | ALL | 1ST | 15041724
| 451476 | 516514 | 1.604 | 34.94 | 38 | 0 | 24-HR | ALL | 1ST | 15041724
| 451576 | 516514 | 1.6301 | 34.6 | 37 | 0 | 24-HR | ALL | 1ST | 15041724
| 451676 | 516514 | 1.653 | 36.15 | 41 | 0 | 24-HR | ALL | 1ST | 15041724
| 451776 | 516514 | 1.6741 | 35.3 | 47 | 0 | 24-HR | ALL | 1ST | 15041724
| 451876 | 516514 | 1.6914 | 35.79 | 47 | 0 | 24-HR | ALL | 1ST | 15041724
| 451976 | 516514 | 1.7048 | 38.15 | 43 | 0 | 24-HR | ALL | 1ST | 15041724
| 452076 | 516514 | 1.7153 | 37.16 | 43 | 0 | 24-HR | ALL | 1ST | 15041724
| 452176 | 516514 | 1.7213 | 37.98 | 42 | 0 | 24-HR | ALL | 1ST | 15041724
| 452276 | 516514 | 1.7237 | 36.79 | 36.79 | 0 | 24-HR | ALL | 1ST | 15041724
| 452376 | 516514 | 1.721 | 38.84 | 40 | 0 | 24-HR | ALL | 1ST | 15041724
| 452476 | 516514 | 1.7144 | 40.03 | 41 | 0 | 24-HR | ALL | 1ST | 15041724
| 452576 | 516514 | 1.7037 | 42.29 | 44 | 0 | 24-HR | ALL | 1ST | 15041724
| 452676 | 516514 | 1.6897 | 41.79 | 46 | 0 | 24-HR | ALL | 1ST | 15041724
| 452776 | 516514 | 1.6721 | 42.82 | 52 | 0 | 24-HR | ALL | 1ST | 15041724
| 452876 | 516514 | 1.6511 | 46.23 | 59 | 0 | 24-HR | ALL | 1ST | 15041724
| 452976 | 516514 | 1.6276 | 46.52 | 60 | 0 | 24-HR | ALL | 1ST | 15041724
| 453076 | 516514 | 1.6013 | 46.26 | 67 | 0 | 24-HR | ALL | 1ST | 15041724
| 453176 | 516514 | 1.572 | 52.07 | 67 | 0 | 24-HR | ALL | 1ST | 15041724
| 453276 | 516514 | 1.5398 | 54.42 | 67 | 0 | 24-HR | ALL | 1ST | 15041724
| 453376 | 516514 | 1.5085 | 56.03 | 68 | 0 | 24-HR | ALL | 1ST | 15040624
| 453476 | 516514 | 1.5558 | 58.79 | 132 | 0 | 24-HR | ALL | 1ST | 15091824
| 453576 | 516514 | 1.6329 | 61.48 | 135 | 0 | 24-HR | ALL | 1ST | 15091824
| 453676 | 516514 | 1.7069 | 63 | 141 | 0 | 24-HR | ALL | 1ST | 15091824
| 453776 | 516514 | 1.7773 | 65.65 | 141 | 0 | 24-HR | ALL | 1ST | 15091824
| 453876 | 516514 | 1.842 | 69.18 | 154 | 0 | 24-HR | ALL | 1ST | 15091824
| 453976 | 516514 | 1.9001 | 74.4 | 154 | 0 | 24-HR | ALL | 1ST | 15091824
| 454076 | 516514 | 2.0223 | 81.24 | 154 | 0 | 24-HR | ALL | 1ST | 15072724
| 454176 | 516514 | 2.1692 | 84.06 | 154 | 0 | 24-HR | ALL | 1ST | 15072724
| 454276 | 516514 | 2.3018 | 89.46 | 154 | 0 | 24-HR | ALL | 1ST | 15072724
| 454376 | 516514 | 2.4161 | 98.74 | 154 | 0 | 24-HR | ALL | 1ST | 15072724
| 454476 | 516514 | 2.5076 | 109.79 | 154 | 0 | 24-HR | ALL | 1ST | 15072724
| 454576 | 516514 | 2.5629 | 116.76 | 154 | 0 | 24-HR | ALL | 1ST | 15072724
| 454676 | 516514 | 2.5723 | 120.23 | 154 | 0 | 24-HR | ALL | 1ST | 15072724
| 454776 | 516514 | 2.5381 | 125.17 | 154 | 0 | 24-HR | ALL | 1ST | 15072724
| 454876 | 516514 | 2.4478 | 124.56 | 154 | 0 | 24-HR | ALL | 1ST | 15072724
| 454976 | 516514 | 2.3983 | 117.92 | 209 | 0 | 24-HR | ALL | 1ST | 15061424
| 455076 | 516514 | 2.4838 | 113.61 | 210 | 0 | 24-HR | ALL | 1ST | 15061424
| 455176 | 516514 | 2.9714 | 117.64 | 210 | 0 | 24-HR | ALL | 1ST | 15061424
| 455276 | 516514 | 3.8749 | 124.51 | 210 | 0 | 24-HR | ALL | 1ST | 15061424
| 455376 | 516514 | 4.8243 | 131.66 | 210 | 0 | 24-HR | ALL | 1ST | 15061424
| 455476 | 516514 | 6.1643 | 143.21 | 210 | 0 | 24-HR | ALL | 1ST | 15061424
| 455576 | 516514 | 9.0662 | 172.13 | 210 | 0 | 24-HR | ALL | 1ST | 15061424
| 455676 | 516514 | 9.1519 | 193.31 | 193.31 | 0 | 24-HR | ALL | 1ST | 15072724
| 455776 | 516514 | 11.0881 | 200.88 | 200.88 | 0 | 24-HR | ALL | 1ST | 15072724
| 455876 | 516514 | 12.5372 | 209.15 | 209.15 | 0 | 24-HR | ALL | 1ST | 15042124
| 455976 | 516514 | 14.2722 | 206.54 | 206.54 | 0 | 24-HR | ALL | 1ST | 15042124
| 456076 | 516514 | 12.5806 | 204 | 204 | 0 | 24-HR | ALL | 1ST | 15042124
| 456176 | 516514 | 8.6272 | 202.93 | 202.93 | 0 | 24-HR | ALL | 1ST | 15042124
| 456276 | 516514 | 6.0732 | 195.45 | 195.45 | 0 | 24-HR | ALL | 1ST | 15040424
| 456376 | 516514 | 9.8116 | 190.58 | 190.58 | 0 | 24-HR | ALL | 1ST | 15061024
| 456476 | 516514 | 12.7802 | 185.54 | 185.54 | 0 | 24-HR | ALL | 1ST | 15061024
| 456576 | 516514 | 13.6843 | 180.78 | 180.78 | 0 | 24-HR | ALL | 1ST | 15061024
| 456676 | 516514 | 12.8929 | 179 | 179 | 0 | 24-HR | ALL | 1ST | 15061024
| 456776 | 516514 | 10.963 | 178.55 | 178.55 | 0 | 24-HR | ALL | 1ST | 15061024
| 456876 | 516514 | 12.48 | 177.97 | 177.97 | 0 | 24-HR | ALL | 1ST | 15101924
| 456976 | 516514 | 14.3225 | 176.5 | 176.5 | 0 | 24-HR | ALL | 1ST | 15101924
| 457076 | 516514 | 17.6983 | 178.9 | 178.9 | 0 | 24-HR | ALL | 1ST | 15101924
| 457176 | 516514 | 19.516 | 177.27 | 177.27 | 0 | 24-HR | ALL | 1ST | 15101924
| 457276 | 516514 | 19.3198 | 175.47 | 175.47 | 0 | 24-HR | ALL | 1ST | 15101924
| 457376 | 516514 | 17.9006 | 178.27 | 178.27 | 0 | 24-HR | ALL | 1ST | 15101924
| 457476 | 516514 | 14.3399 | 184.75 | 184.75 | 0 | 24-HR | ALL | 1ST | 15101924
| 457576 | 516514 | 8.7821 | 174.58 | 174.58 | 0 | 24-HR | ALL | 1ST | 15060924
| 457676 | 516514 | 7.6138 | 164.44 | 164.44 | 0 | 24-HR | ALL | 1ST | 15101324
| 457776 | 516514 | 6.1719 | 153.88 | 153.88 | 0 | 24-HR | ALL | 1ST | 15101324
| 457876 | 516514 | 4.4013 | 143.02 | 197 | 0 | 24-HR | ALL | 1ST | 15101324
| 457976 | 516514 | 3.9869 | 142.35 | 142.35 | 0 | 24-HR | ALL | 1ST | 15101324
| 458076 | 516514 | 3.6784 | 144.04 | 144.04 | 0 | 24-HR | ALL | 1ST | 15101324
| 458176 | 516514 | 3.9901 | 152.73 | 152.73 | 0 | 24-HR | ALL | 1ST | 15101924
| 458276 | 516514 | 4.589 | 159.76 | 159.76 | 0 | 24-HR | ALL | 1ST | 15060924
| 458376 | 516514 | 4.4013 | 160.93 | 160.93 | 0 | 24-HR | ALL | 1ST | 15020624
| 458476 | 516514 | 5.2667 | 161.24 | 161.24 | 0 | 24-HR | ALL | 1ST | 15020624
| 458576 | 516514 | 8.0919 | 162.7 | 162.7 | 0 | 24-HR | ALL | 1ST | 15050724
| 458676 | 516514 | 9.5012 | 159.39 | 159.39 | 0 | 24-HR | ALL | 1ST | 15050724
| 458776 | 516514 | 6.7626 | 147.78 | 147.78 | 0 | 24-HR | ALL | 1ST | 15050724
| 458876 | 516514 | 4.3264 | 138.6 | 183 | 0 | 24-HR | ALL | 1ST | 15050724
| 458976 | 516514 | 3.7108 | 118.73 | 183 | 0 | 24-HR | ALL | 1ST | 15020124
| 459076 | 516514 | 3.8584 | 112.48 | 183 | 0 | 24-HR | ALL | 1ST | 15020124
| 459176 | 516514 | 3.9444 | 118.44 | 182 | 0 | 24-HR | ALL | 1ST | 15020124
| 459276 | 516514 | 3.9888 | 119.52 | 179 | 0 | 24-HR | ALL | 1ST | 15020124
| 459376 | 516514 | 3.9903 | 114.19 | 179 | 0 | 24-HR | ALL | 1ST | 15020124
| 459476 | 516514 | 3.9466 | 109.06 | 179 | 0 | 24-HR | ALL | 1ST | 15020124
| 459576 | 516514 | 3.8631 | 104.03 | 179 | 0 | 24-HR | ALL | 1ST | 15020124
| 459676 | 516514 | 3.7463 | 100.39 | 179 | 0 | 24-HR | ALL | 1ST | 15020124
| 459776 | 516514 | 3.6028 | 96.85 | 179 | 0 | 24-HR | ALL | 1ST | 15020124
| 459876 | 516514 | 3.439 | 92.3 | 179 | 0 | 24-HR | ALL | 1ST | 15020124
| 459976 | 516514 | 3.2614 | 83.39 | 179 | 0 | 24-HR | ALL | 1ST | 15020124
| 460076 | 516514 | 3.0777 | 82.12 | 179 | 0 | 24-HR | ALL | 1ST | 15020124
| 460176 | 516514 | 2.8906 | 81.18 | 176 | 0 | 24-HR | ALL | 1ST | 15020124
| 460276 | 516514 | 2.7043 | 80.79 | 176 | 0 | 24-HR | ALL | 1ST | 15020124
| 460376 | 516514 | 2.7343 | 86.75 | 91 | 0 | 24-HR | ALL | 1ST | 15020224
| 460476 | 516514 | 2.7858 | 89.09 | 92 | 0 | 24-HR | ALL | 1ST | 15020224
| 460576 | 516514 | 2.8182 | 88.58 | 92 | 0 | 24-HR | ALL | 1ST | 15020224
| 460676 | 516514 | 2.8446 | 88.79 | 91 | 0 | 24-HR | ALL | 1ST | 15020224
| 460776 | 516514 | 2.8646 | 89.55 | 91 | 0 | 24-HR | ALL | 1ST | 15020224
| 460876 | 516514 | 2.884 | 91.79 | 91.79 | 0 | 24-HR | ALL | 1ST | 15020224
| 460976 | 516514 | 2.8805 | 91.79 | 91.79 | 0 | 24-HR | ALL | 1ST | 15020224
| 461076 | 516514 | 2.8724 | 92.7 | 94 | 0 | 24-HR | ALL | 1ST | 15020224
| 461176 | 516514 | 2.8685 | 95.79 | 95.79 | 0 | 24-HR | ALL | 1ST | 15020224
| 461276 | 516514 | 2.834 | 95.79 | 95.79 | 0 | 24-HR | ALL | 1ST | 15020224
| 461376 | 516514 | 2.7886 | 95.48 | 96 | 0 | 24-HR | ALL | 1ST | 15020224
| 461476 | 516514 | 2.7409 | 96.21 | 97 | 0 | 24-HR | ALL | 1ST | 15020224
| 461576 | 516514 | 2.6762 | 95.13 | 99 | 0 | 24-HR | ALL | 1ST | 15020224
| 461676 | 516514 | 2.6107 | 94.79 | 325 | 0 | 24-HR | ALL | 1ST | 15020224
| 461776 | 516514 | 2.5581 | 99.08 | 325 | 0 | 24-HR | ALL | 1ST | 15020224
| 461876 | 516514 | 2.4996 | 104.15 | 104.15 | 0 | 24-HR | ALL | 1ST | 15020224
| 461976 | 516514 | 2.4231 | 105.91 | 105.91 | 0 | 24-HR | ALL | 1ST | 15020224
| 462076 | 516514 | 2.3338 | 104.41 | 325 | 0 | 24-HR | ALL | 1ST | 15020224
| 462176 | 516514 | 2.2408 | 101.29 | 325 | 0 | 24-HR | ALL | 1ST | 15020224
| 462276 | 516514 | 2.1654 | 106.37 | 324 | 0 | 24-HR | ALL | 1ST | 15020224
| 462376 | 516514 | 2.0746 | 104.06 | 325 | 0 | 24-HR | ALL | 1ST | 15020224
| 462476 | 516514 | 1.9964 | 110.29 | 110.29 | 0 | 24-HR | ALL | 1ST | 15020224
| 462576 | 516514 | 1.9088 | 108.53 | 303 | 0 | 24-HR | ALL | 1ST | 15020224
| 462676 | 516514 | 1.8183 | 98.77 | 325 | 0 | 24-HR | ALL | 1ST | 15020224
| 462776 | 516514 | 1.7372 | 97 | 325 | 0 | 24-HR | ALL | 1ST | 15020224
| 462876 | 516514 | 1.6583 | 98 | 325 | 0 | 24-HR | ALL | 1ST | 15020224
| 462976 | 516514 | 1.5809 | 100 | 308 | 0 | 24-HR | ALL | 1ST | 15020224
| 463076 | 516514 | 1.5643 | 100 | 308 | 0 | 24-HR | ALL | 1ST | 15011924
| 463176 | 516514 | 1.5531 | 100 | 308 | 0 | 24-HR | ALL | 1ST | 15011924
| 463276 | 516514 | 1.538 | 99.84 | 308 | 0 | 24-HR | ALL | 1ST | 15011924
| 463376 | 516514 | 1.5492 | 105.65 | 304 | 0 | 24-HR | ALL | 1ST | 15011924
| 463476 | 516514 | 1.5242 | 105.06 | 304 | 0 | 24-HR | ALL | 1ST | 15011924
| 463576 | 516514 | 1.5048 | 106.04 | 303 | 0 | 24-HR | ALL | 1ST | 15011924
| 463676 | 516514 | 1.5271 | 113.44 | 281 | 0 | 24-HR | ALL | 1ST | 15011924
| 463776 | 516514 | 1.5439 | 119.15 | 217 | 0 | 24-HR | ALL | 1ST | 15011924
| 463876 | 516514 | 1.7432 | 130.35 | 217 | 0 | 24-HR | ALL | 1ST | 15080624
| 463976 | 516514 | 4.3143 | 149.7 | 216 | 0 | 24-HR | ALL | 1ST | 15080624
| 448976 | 516614 | 1.1854 | 21 | 23 | 0 | 24-HR | ALL | 1ST | 15090824
| 449076 | 516614 | 1.1992 | 20.83 | 20.83 | 0 | 24-HR | ALL | 1ST | 15090824
| 449176 | 516614 | 1.2135 | 20.96 | 20.96 | 0 | 24-HR | ALL | 1ST | 15090824
| 449276 | 516614 | 1.2253 | 18.65 | 18.65 | 0 | 24-HR | ALL | 1ST | 15090824
| 449376 | 516614 | 1.2402 | 19.3 | 19.3 | 0 | 24-HR | ALL | 1ST | 15090824
| 449476 | 516614 | 1.2525 | 17.43 | 20 | 0 | 24-HR | ALL | 1ST | 15090824
| 449576 | 516614 | 1.268 | 18.73 | 18.73 | 0 | 24-HR | ALL | 1ST | 15090824
| 449676 | 516614 | 1.2784 | 15 | 27 | 0 | 24-HR | ALL | 1ST | 15090824
| 449776 | 516614 | 1.2966 | 19.02 | 27 | 0 | 24-HR | ALL | 1ST | 15090824
| 449876 | 516614 | 1.314 | 22.81 | 22.81 | 0 | 24-HR | ALL | 1ST | 15090824
| 449976 | 516614 | 1.3275 | 22.54 | 22.54 | 0 | 24-HR | ALL | 1ST | 15090824
| 450076 | 516614 | 1.3425 | 25.44 | 25.44 | 0 | 24-HR | ALL | 1ST | 15090824
| 450176 | 516614 | 1.3543 | 22.46 | 22.46 | 0 | 24-HR | ALL | 1ST | 15090824
| 450276 | 516614 | 1.3677 | 23.39 | 28 | 0 | 24-HR | ALL | 1ST | 15090824
| 450376 | 516614 | 1.3798 | 22.44 | 24 | 0 | 24-HR | ALL | 1ST | 15090824
| 450476 | 516614 | 1.3909 | 21 | 32 | 0 | 24-HR | ALL | 1ST | 15090824
| 450576 | 516614 | 1.4049 | 24.7 | 33 | 0 | 24-HR | ALL | 1ST | 15090824
| 450676 | 516614 | 1.4167 | 26 | 34 | 0 | 24-HR | ALL | 1ST | 15090824
| 450776 | 516614 | 1.4281 | 27.36 | 32 | 0 | 24-HR | ALL | 1ST | 15090824
| 450876 | 516614 | 1.4389 | 28.83 | 28.83 | 0 | 24-HR | ALL | 1ST | 15090824
| 450976 | 516614 | 1.4489 | 29.97 | 29.97 | 0 | 24-HR | ALL | 1ST | 15090824
| 451076 | 516614 | 1.48 | 31.53 | 31.53 | 0 | 24-HR | ALL | 1ST | 15041724
| 451176 | 516614 | 1.5152 | 30.76 | 35 | 0 | 24-HR | ALL | 1ST | 15041724
| 451276 | 516614 | 1.5489 | 30.9 | 34 | 0 | 24-HR | ALL | 1ST | 15041724
| 451376 | 516614 | 1.5803 | 33.02 | 37 | 0 | 24-HR | ALL | 1ST | 15041724
| 451476 | 516614 | 1.6126 | 31 | 35 | 0 | 24-HR | ALL | 1ST | 15041724
| 451576 | 516614 | 1.6383 | 38.46 | 38.46 | 0 | 24-HR | ALL | 1ST | 15041724
| 451676 | 516614 | 1.6655 | 38.64 | 38.64 | 0 | 24-HR | ALL | 1ST | 15041724
| 451776 | 516614 | 1.6913 | 35.46 | 39 | 0 | 24-HR | ALL | 1ST | 15041724
| 451876 | 516614 | 1.7137 | 33.56 | 42 | 0 | 24-HR | ALL | 1ST | 15041724
| 451976 | 516614 | 1.7306 | 36.82 | 42 | 0 | 24-HR | ALL | 1ST | 15041724
| 452076 | 516614 | 1.745 | 37.14 | 43 | 0 | 24-HR | ALL | 1ST | 15041724
| 452176 | 516614 | 1.7555 | 36.96 | 36.96 | 0 | 24-HR | ALL | 1ST | 15041724
| 452276 | 516614 | 1.7616 | 37.39 | 37.39 | 0 | 24-HR | ALL | 1ST | 15041724
| 452376 | 516614 | 1.7623 | 41.24 | 41.24 | 0 | 24-HR | ALL | 1ST | 15041724
| 452476 | 516614 | 1.7602 | 37.9 | 37.9 | 0 | 24-HR | ALL | 1ST | 15041724
| 452576 | 516614 | 1.7533 | 36.46 | 46 | 0 | 24-HR | ALL | 1ST | 15041724
| 452676 | 516614 | 1.7413 | 38 | 46 | 0 | 24-HR | ALL | 1ST | 15041724
| 452776 | 516614 | 1.7251 | 40.03 | 48 | 0 | 24-HR | ALL | 1ST | 15041724
| 452876 | 516614 | 1.705 | 44.83 | 47 | 0 | 24-HR | ALL | 1ST | 15041724
| 452976 | 516614 | 1.682 | 51.06 | 51.06 | 0 | 24-HR | ALL | 1ST | 15041724
| 453076 | 516614 | 1.6562 | 49.54 | 57 | 0 | 24-HR | ALL | 1ST | 15041724
| 453176 | 516614 | 1.6273 | 49.83 | 67 | 0 | 24-HR | ALL | 1ST | 15041724
| 453276 | 516614 | 1.5955 | 49.15 | 67 | 0 | 24-HR | ALL | 1ST | 15041724
| 453376 | 516614 | 1.5603 | 52.42 | 67 | 0 | 24-HR | ALL | 1ST | 15041724
| 453476 | 516614 | 1.5393 | 55.91 | 132 | 0 | 24-HR | ALL | 1ST | 15040624
| 453576 | 516614 | 1.6115 | 57.29 | 137 | 0 | 24-HR | ALL | 1ST | 15091824
| 453676 | 516614 | 1.6914 | 59.48 | 141 | 0 | 24-HR | ALL | 1ST | 15091824
| 453776 | 516614 | 1.7677 | 60.82 | 141 | 0 | 24-HR | ALL | 1ST | 15091824
| 453876 | 516614 | 1.8408 | 64.53 | 154 | 0 | 24-HR | ALL | 1ST | 15091824
| 453976 | 516614 | 1.9067 | 68.48 | 154 | 0 | 24-HR | ALL | 1ST | 15091824
| 454076 | 516614 | 2.0042 | 71.98 | 154 | 0 | 24-HR | ALL | 1ST | 15072724
| 454176 | 516614 | 2.1645 | 74.41 | 154 | 0 | 24-HR | ALL | 1ST | 15072724
| 454276 | 516614 | 2.312 | 84.4 | 154 | 0 | 24-HR | ALL | 1ST | 15072724
| 454376 | 516614 | 2.4416 | 86.27 | 154 | 0 | 24-HR | ALL | 1ST | 15072724
| 454476 | 516614 | 2.5464 | 93.44 | 154 | 0 | 24-HR | ALL | 1ST | 15072724
| 454576 | 516614 | 2.6159 | 97.29 | 154 | 0 | 24-HR | ALL | 1ST | 15072724
| 454676 | 516614 | 2.648 | 104.56 | 154 | 0 | 24-HR | ALL | 1ST | 15072724
| 454776 | 516614 | 2.6296 | 107.87 | 198 | 0 | 24-HR | ALL | 1ST | 15072724
| 454876 | 516614 | 2.5621 | 111.29 | 204 | 0 | 24-HR | ALL | 1ST | 15072724
| 454976 | 516614 | 2.4373 | 105.46 | 210 | 0 | 24-HR | ALL | 1ST | 15072724
| 455076 | 516614 | 2.2804 | 106.39 | 210 | 0 | 24-HR | ALL | 1ST | 15072724
| 455176 | 516614 | 2.5851 | 111.41 | 210 | 0 | 24-HR | ALL | 1ST | 15061424
| 455276 | 516614 | 2.9864 | 115.62 | 210 | 0 | 24-HR | ALL | 1ST | 15061424
| 455376 | 516614 | 4.2038 | 126.72 | 210 | 0 | 24-HR | ALL | 1ST | 15061424
| 455476 | 516614 | 4.919 | 134.58 | 210 | 0 | 24-HR | ALL | 1ST | 15061424
| 455576 | 516614 | 8.271 | 160.82 | 210 | 0 | 24-HR | ALL | 1ST | 15061424
| 455676 | 516614 | 8.7832 | 190.53 | 204 | 0 | 24-HR | ALL | 1ST | 15042024
| 455776 | 516614 | 11.2059 | 198.56 | 203 | 0 | 24-HR | ALL | 1ST | 15072724
| 455876 | 516614 | 12.7023 | 207.46 | 207.46 | 0 | 24-HR | ALL | 1ST | 15042124
| 455976 | 516614 | 14.8683 | 205.14 | 205.14 | 0 | 24-HR | ALL | 1ST | 15042124
| 456076 | 516614 | 13.0984 | 205.54 | 205.54 | 0 | 24-HR | ALL | 1ST | 15042124
| 456176 | 516614 | 9.0925 | 205.35 | 205.35 | 0 | 24-HR | ALL | 1ST | 15042124
| 456276 | 516614 | 6.4286 | 201.53 | 201.53 | 0 | 24-HR | ALL | 1ST | 15040424
| 456376 | 516614 | 10.091 | 198.54 | 198.54 | 0 | 24-HR | ALL | 1ST | 15061024
| 456476 | 516614 | 13.5576 | 197.82 | 197.82 | 0 | 24-HR | ALL | 1ST | 15061024
| 456576 | 516614 | 15.0432 | 195.38 | 195.38 | 0 | 24-HR | ALL | 1ST | 15061024
| 456676 | 516614 | 14.3402 | 192.59 | 192.59 | 0 | 24-HR | ALL | 1ST | 15061024
| 456776 | 516614 | 12.804 | 189.7 | 189.7 | 0 | 24-HR | ALL | 1ST | 15101924
| 456876 | 516614 | 16.7673 | 192.71 | 192.71 | 0 | 24-HR | ALL | 1ST | 15101924
| 456976 | 516614 | 20.0301 | 193.66 | 193.66 | 0 | 24-HR | ALL | 1ST | 15101924
| 457076 | 516614 | 23.6926 | 194.98 | 194.98 | 0 | 24-HR | ALL | 1ST | 15101924
| 457176 | 516614 | 26.3039 | 193.63 | 193.63 | 0 | 24-HR | ALL | 1ST | 15101924
| 457276 | 516614 | 26.0687 | 193.24 | 193.24 | 0 | 24-HR | ALL | 1ST | 15101924
| 457376 | 516614 | 21.9613 | 196.63 | 196.63 | 0 | 24-HR | ALL | 1ST | 15101924
| 457476 | 516614 | 14.6388 | 195.71 | 195.71 | 0 | 24-HR | ALL | 1ST | 15101924
| 457576 | 516614 | 12.205 | 189.02 | 189.02 | 0 | 24-HR | ALL | 1ST | 15060924
| 457676 | 516614 | 10.5977 | 180.4 | 180.4 | 0 | 24-HR | ALL | 1ST | 15101324
| 457776 | 516614 | 8.6045 | 166.24 | 166.24 | 0 | 24-HR | ALL | 1ST | 15101324
| 457876 | 516614 | 6.9248 | 159.12 | 159.12 | 0 | 24-HR | ALL | 1ST | 15101324
| 457976 | 516614 | 5.724 | 156.27 | 156.27 | 0 | 24-HR | ALL | 1ST | 15101324
| 458076 | 516614 | 5.7098 | 161.64 | 161.64 | 0 | 24-HR | ALL | 1ST | 15101924
| 458176 | 516614 | 7.7104 | 171.1 | 171.1 | 0 | 24-HR | ALL | 1ST | 15060924
| 458276 | 516614 | 7.8674 | 175.09 | 175.09 | 0 | 24-HR | ALL | 1ST | 15060924
| 458376 | 516614 | 7.2449 | 175.23 | 175.23 | 0 | 24-HR | ALL | 1ST | 15020624
| 458476 | 516614 | 9.6586 | 174.63 | 174.63 | 0 | 24-HR | ALL | 1ST | 15050724
| 458576 | 516614 | 14.4331 | 178.01 | 178.01 | 0 | 24-HR | ALL | 1ST | 15050724
| 458676 | 516614 | 18.3579 | 179.94 | 179.94 | 0 | 24-HR | ALL | 1ST | 15050724
| 458776 | 516614 | 18.4715 | 174.59 | 174.59 | 0 | 24-HR | ALL | 1ST | 15050724
| 458876 | 516614 | 12.7303 | 160.98 | 160.98 | 0 | 24-HR | ALL | 1ST | 15050724
| 458976 | 516614 | 3.9348 | 130.98 | 183 | 0 | 24-HR | ALL | 1ST | 15020124
| 459076 | 516614 | 4.0615 | 125.37 | 183 | 0 | 24-HR | ALL | 1ST | 15020124
| 459176 | 516614 | 4.1212 | 130.09 | 179 | 0 | 24-HR | ALL | 1ST | 15020124
| 459276 | 516614 | 4.1402 | 125.1 | 179 | 0 | 24-HR | ALL | 1ST | 15020124
| 459376 | 516614 | 4.1075 | 121.6 | 179 | 0 | 24-HR | ALL | 1ST | 15020124
| 459476 | 516614 | 4.0302 | 116.91 | 179 | 0 | 24-HR | ALL | 1ST | 15020124
| 459576 | 516614 | 3.9137 | 111.94 | 179 | 0 | 24-HR | ALL | 1ST | 15020124
| 459676 | 516614 | 3.7652 | 104.97 | 179 | 0 | 24-HR | ALL | 1ST | 15020124
| 459776 | 516614 | 3.5929 | 100.36 | 179 | 0 | 24-HR | ALL | 1ST | 15020124
| 459876 | 516614 | 3.4044 | 94.18 | 179 | 0 | 24-HR | ALL | 1ST | 15020124
| 459976 | 516614 | 3.2064 | 92.56 | 179 | 0 | 24-HR | ALL | 1ST | 15020124
| 460076 | 516614 | 3.0029 | 93.73 | 176 | 0 | 24-HR | ALL | 1ST | 15020124
| 460176 | 516614 | 2.8024 | 90.7 | 176 | 0 | 24-HR | ALL | 1ST | 15020124
| 460276 | 516614 | 2.7558 | 80.51 | 176 | 0 | 24-HR | ALL | 1ST | 15020224
| 460376 | 516614 | 2.7939 | 79.44 | 176 | 0 | 24-HR | ALL | 1ST | 15020224
| 460476 | 516614 | 2.8369 | 83.29 | 92 | 0 | 24-HR | ALL | 1ST | 15020224
| 460576 | 516614 | 2.8555 | 81.91 | 92 | 0 | 24-HR | ALL | 1ST | 15020224
| 460676 | 516614 | 2.8868 | 86.11 | 92 | 0 | 24-HR | ALL | 1ST | 15020224
| 460776 | 516614 | 2.8934 | 86.46 | 94 | 0 | 24-HR | ALL | 1ST | 15020224
| 460876 | 516614 | 2.8933 | 87.46 | 94 | 0 | 24-HR | ALL | 1ST | 15020224
| 460976 | 516614 | 2.8888 | 89.46 | 92 | 0 | 24-HR | ALL | 1ST | 15020224
| 461076 | 516614 | 2.867 | 90.15 | 95 | 0 | 24-HR | ALL | 1ST | 15020224
| 461176 | 516614 | 2.8388 | 91.46 | 98 | 0 | 24-HR | ALL | 1ST | 15020224
| 461276 | 516614 | 2.7973 | 92.11 | 98 | 0 | 24-HR | ALL | 1ST | 15020224
| 461376 | 516614 | 2.749 | 93.15 | 95 | 0 | 24-HR | ALL | 1ST | 15020224
| 461476 | 516614 | 2.7069 | 97.04 | 97.04 | 0 | 24-HR | ALL | 1ST | 15020224
| 461576 | 516614 | 2.6469 | 99.06 | 99.06 | 0 | 24-HR | ALL | 1ST | 15020224
| 461676 | 516614 | 2.5526 | 94.54 | 97 | 0 | 24-HR | ALL | 1ST | 15020224
| 461776 | 516614 | 2.4869 | 98.04 | 98.04 | 0 | 24-HR | ALL | 1ST | 15020224
| 461876 | 516614 | 2.4222 | 103.72 | 103.72 | 0 | 24-HR | ALL | 1ST | 15020224
| 461976 | 516614 | 2.3462 | 107.7 | 107.7 | 0 | 24-HR | ALL | 1ST | 15020224
| 462076 | 516614 | 2.2572 | 108.5 | 108.5 | 0 | 24-HR | ALL | 1ST | 15020224
| 462176 | 516614 | 2.1625 | 107.01 | 107.01 | 0 | 24-HR | ALL | 1ST | 15020224
| 462276 | 516614 | 2.0783 | 110.53 | 110.53 | 0 | 24-HR | ALL | 1ST | 15020224
| 462376 | 516614 | 1.9843 | 108.15 | 108.15 | 0 | 24-HR | ALL | 1ST | 15020224
| 462476 | 516614 | 1.8993 | 111.54 | 111.54 | 0 | 24-HR | ALL | 1ST | 15020224
| 462576 | 516614 | 1.807 | 105.74 | 105.74 | 0 | 24-HR | ALL | 1ST | 15020224
| 462676 | 516614 | 1.7201 | 98 | 304 | 0 | 24-HR | ALL | 1ST | 15020224
| 462776 | 516614 | 1.6388 | 98.2 | 304 | 0 | 24-HR | ALL | 1ST | 15020224
| 462876 | 516614 | 1.5835 | 98.38 | 304 | 0 | 24-HR | ALL | 1ST | 15011924
| 462976 | 516614 | 1.579 | 100.02 | 304 | 0 | 24-HR | ALL | 1ST | 15011924
| 463076 | 516614 | 1.5685 | 100.83 | 304 | 0 | 24-HR | ALL | 1ST | 15011924
| 463176 | 516614 | 1.5504 | 100.68 | 304 | 0 | 24-HR | ALL | 1ST | 15011924
| 463276 | 516614 | 1.521 | 98.52 | 304 | 0 | 24-HR | ALL | 1ST | 15011924
| 463376 | 516614 | 1.4988 | 98.92 | 303 | 0 | 24-HR | ALL | 1ST | 15011924
| 463476 | 516614 | 1.5006 | 105.46 | 296 | 0 | 24-HR | ALL | 1ST | 15011924
| 463576 | 516614 | 1.474 | 106.47 | 217 | 0 | 24-HR | ALL | 1ST | 15011924
| 463676 | 516614 | 1.4797 | 113.2 | 217 | 0 | 24-HR | ALL | 1ST | 15011924
| 463776 | 516614 | 1.4703 | 117.46 | 217 | 0 | 24-HR | ALL | 1ST | 15011924
| 463876 | 516614 | 2.0042 | 130 | 217 | 0 | 24-HR | ALL | 1ST | 15080624
| 463976 | 516614 | 4.1076 | 144.35 | 217 | 0 | 24-HR | ALL | 1ST | 15080624
| 448976 | 516714 | 1.1808 | 24.15 | 24.15 | 0 | 24-HR | ALL | 1ST | 15090824
| 449076 | 516714 | 1.194 | 22 | 22 | 0 | 24-HR | ALL | 1ST | 15090824
| 449176 | 516714 | 1.2058 | 19.09 | 19.09 | 0 | 24-HR | ALL | 1ST | 15090824
| 449276 | 516714 | 1.2179 | 16.68 | 19 | 0 | 24-HR | ALL | 1ST | 15090824
| 449376 | 516714 | 1.2319 | 16.12 | 20 | 0 | 24-HR | ALL | 1ST | 15090824
| 449476 | 516714 | 1.2464 | 15.97 | 21 | 0 | 24-HR | ALL | 1ST | 15090824
| 449576 | 516714 | 1.2611 | 15.93 | 21 | 0 | 24-HR | ALL | 1ST | 15090824
| 449676 | 516714 | 1.2763 | 16.39 | 21 | 0 | 24-HR | ALL | 1ST | 15090824
| 449776 | 516714 | 1.2948 | 20.03 | 20.03 | 0 | 24-HR | ALL | 1ST | 15090824
| 449876 | 516714 | 1.3088 | 19.44 | 22 | 0 | 24-HR | ALL | 1ST | 15090824
| 449976 | 516714 | 1.324 | 20.12 | 26 | 0 | 24-HR | ALL | 1ST | 15090824
| 450076 | 516714 | 1.3394 | 21 | 27 | 0 | 24-HR | ALL | 1ST | 15090824
| 450176 | 516714 | 1.3525 | 20.12 | 26 | 0 | 24-HR | ALL | 1ST | 15090824
| 450276 | 516714 | 1.3668 | 20.39 | 26 | 0 | 24-HR | ALL | 1ST | 15090824
| 450376 | 516714 | 1.3801 | 20.12 | 25 | 0 | 24-HR | ALL | 1ST | 15090824
| 450476 | 516714 | 1.395 | 21.92 | 28 | 0 | 24-HR | ALL | 1ST | 15090824
| 450576 | 516714 | 1.409 | 23.78 | 33 | 0 | 24-HR | ALL | 1ST | 15090824
| 450676 | 516714 | 1.422 | 25 | 31 | 0 | 24-HR | ALL | 1ST | 15090824
| 450776 | 516714 | 1.4346 | 26.44 | 30 | 0 | 24-HR | ALL | 1ST | 15090824
| 450876 | 516714 | 1.4472 | 29.09 | 29.09 | 0 | 24-HR | ALL | 1ST | 15090824
| 450976 | 516714 | 1.458 | 29 | 31 | 0 | 24-HR | ALL | 1ST | 15090824
| 451076 | 516714 | 1.4748 | 28.24 | 34 | 0 | 24-HR | ALL | 1ST | 15041724
| 451176 | 516714 | 1.5116 | 28.82 | 36 | 0 | 24-HR | ALL | 1ST | 15041724
| 451276 | 516714 | 1.5468 | 30.85 | 34 | 0 | 24-HR | ALL | 1ST | 15041724
| 451376 | 516714 | 1.5819 | 31.56 | 37 | 0 | 24-HR | ALL | 1ST | 15041724
| 451476 | 516714 | 1.6165 | 31 | 39 | 0 | 24-HR | ALL | 1ST | 15041724
| 451576 | 516714 | 1.6475 | 34 | 34 | 0 | 24-HR | ALL | 1ST | 15041724
| 451676 | 516714 | 1.6782 | 34.17 | 38 | 0 | 24-HR | ALL | 1ST | 15041724
| 451776 | 516714 | 1.7077 | 32.12 | 36 | 0 | 24-HR | ALL | 1ST | 15041724
| 451876 | 516714 | 1.7329 | 33.03 | 42 | 0 | 24-HR | ALL | 1ST | 15041724
| 451976 | 516714 | 1.7544 | 35.04 | 42 | 0 | 24-HR | ALL | 1ST | 15041724
| 452076 | 516714 | 1.7731 | 35.82 | 42 | 0 | 24-HR | ALL | 1ST | 15041724
| 452176 | 516714 | 1.788 | 36 | 38 | 0 | 24-HR | ALL | 1ST | 15041724
| 452276 | 516714 | 1.7982 | 37.41 | 37.41 | 0 | 24-HR | ALL | 1ST | 15041724
| 452376 | 516714 | 1.8043 | 37.16 | 39 | 0 | 24-HR | ALL | 1ST | 15041724
| 452476 | 516714 | 1.8056 | 37 | 41 | 0 | 24-HR | ALL | 1ST | 15041724
| 452576 | 516714 | 1.8027 | 35.12 | 45 | 0 | 24-HR | ALL | 1ST | 15041724
| 452676 | 516714 | 1.7943 | 35.12 | 45 | 0 | 24-HR | ALL | 1ST | 15041724
| 452776 | 516714 | 1.7801 | 38.15 | 48 | 0 | 24-HR | ALL | 1ST | 15041724
| 452876 | 516714 | 1.7617 | 41.97 | 48 | 0 | 24-HR | ALL | 1ST | 15041724
| 452976 | 516714 | 1.7394 | 48.51 | 48.51 | 0 | 24-HR | ALL | 1ST | 15041724
| 453076 | 516714 | 1.7143 | 50.97 | 50.97 | 0 | 24-HR | ALL | 1ST | 15041724
| 453176 | 516714 | 1.6859 | 51 | 54 | 0 | 24-HR | ALL | 1ST | 15041724
| 453276 | 516714 | 1.6544 | 49.91 | 59 | 0 | 24-HR | ALL | 1ST | 15041724
| 453376 | 516714 | 1.6197 | 49.03 | 63 | 0 | 24-HR | ALL | 1ST | 15041724
| 453476 | 516714 | 1.5948 | 51.36 | 133 | 0 | 24-HR | ALL | 1ST | 15040624
| 453576 | 516714 | 1.5879 | 55.31 | 137 | 0 | 24-HR | ALL | 1ST | 15091824
| 453676 | 516714 | 1.6719 | 56.12 | 141 | 0 | 24-HR | ALL | 1ST | 15091824
| 453776 | 516714 | 1.754 | 56.48 | 153 | 0 | 24-HR | ALL | 1ST | 15091824
| 453876 | 516714 | 1.8346 | 60.28 | 154 | 0 | 24-HR | ALL | 1ST | 15091824
| 453976 | 516714 | 1.9088 | 63.27 | 154 | 0 | 24-HR | ALL | 1ST | 15091824
| 454076 | 516714 | 1.9772 | 65.93 | 154 | 0 | 24-HR | ALL | 1ST | 15072724
| 454176 | 516714 | 2.151 | 68.86 | 154 | 0 | 24-HR | ALL | 1ST | 15072724
| 454276 | 516714 | 2.3146 | 74.31 | 154 | 0 | 24-HR | ALL | 1ST | 15072724
| 454376 | 516714 | 2.4625 | 75.69 | 154 | 0 | 24-HR | ALL | 1ST | 15072724
| 454476 | 516714 | 2.5866 | 84.51 | 154 | 0 | 24-HR | ALL | 1ST | 15072724
| 454576 | 516714 | 2.676 | 85.42 | 198 | 0 | 24-HR | ALL | 1ST | 15072724
| 454676 | 516714 | 2.7262 | 90.29 | 209 | 0 | 24-HR | ALL | 1ST | 15072724
| 454776 | 516714 | 2.7243 | 89.12 | 210 | 0 | 24-HR | ALL | 1ST | 15072724
| 454876 | 516714 | 2.6776 | 95.67 | 210 | 0 | 24-HR | ALL | 1ST | 15072724
| 454976 | 516714 | 2.5802 | 102.32 | 210 | 0 | 24-HR | ALL | 1ST | 15072724
| 455076 | 516714 | 2.4273 | 98.06 | 210 | 0 | 24-HR | ALL | 1ST | 15072724
| 455176 | 516714 | 2.2765 | 100.03 | 210 | 0 | 24-HR | ALL | 1ST | 15061424
| 455276 | 516714 | 2.5199 | 106.34 | 210 | 0 | 24-HR | ALL | 1ST | 15061424
| 455376 | 516714 | 3.0548 | 115.36 | 210 | 0 | 24-HR | ALL | 1ST | 15061424
| 455476 | 516714 | 3.9611 | 126.4 | 210 | 0 | 24-HR | ALL | 1ST | 15061424
| 455576 | 516714 | 5.825 | 144.44 | 210 | 0 | 24-HR | ALL | 1ST | 15061424
| 455676 | 516714 | 8.8431 | 182.4 | 210 | 0 | 24-HR | ALL | 1ST | 15042024
| 455776 | 516714 | 11.1689 | 196.18 | 210 | 0 | 24-HR | ALL | 1ST | 15072724
| 455876 | 516714 | 13.0853 | 203.8 | 210 | 0 | 24-HR | ALL | 1ST | 15042124
| 455976 | 516714 | 15.2427 | 204.91 | 208 | 0 | 24-HR | ALL | 1ST | 15042124
| 456076 | 516714 | 13.7291 | 206 | 206 | 0 | 24-HR | ALL | 1ST | 15042124
| 456176 | 516714 | 9.7407 | 205.08 | 205.08 | 0 | 24-HR | ALL | 1ST | 15042124
| 456276 | 516714 | 6.6226 | 202.04 | 202.04 | 0 | 24-HR | ALL | 1ST | 15040424
| 456376 | 516714 | 10.1894 | 200.88 | 200.88 | 0 | 24-HR | ALL | 1ST | 15061024
| 456476 | 516714 | 13.8347 | 199.64 | 199.64 | 0 | 24-HR | ALL | 1ST | 15061024
| 456576 | 516714 | 15.4164 | 196.7 | 196.7 | 0 | 24-HR | ALL | 1ST | 15061024
| 456676 | 516714 | 14.5952 | 197 | 197 | 0 | 24-HR | ALL | 1ST | 15061024
| 456776 | 516714 | 14.3721 | 194.88 | 194.88 | 0 | 24-HR | ALL | 1ST | 15101924
| 456876 | 516714 | 18.3144 | 196.66 | 196.66 | 0 | 24-HR | ALL | 1ST | 15101924
| 456976 | 516714 | 22.2837 | 200.94 | 200.94 | 0 | 24-HR | ALL | 1ST | 15101924
| 457076 | 516714 | 25.9556 | 201.64 | 201.64 | 0 | 24-HR | ALL | 1ST | 15101924
| 457176 | 516714 | 28.3738 | 199.73 | 199.73 | 0 | 24-HR | ALL | 1ST | 15101924
| 457276 | 516714 | 27.2223 | 201.88 | 201.88 | 0 | 24-HR | ALL | 1ST | 15101924
| 457376 | 516714 | 21.1755 | 201.83 | 201.83 | 0 | 24-HR | ALL | 1ST | 15101924
| 457476 | 516714 | 13.9277 | 199.06 | 199.06 | 0 | 24-HR | ALL | 1ST | 15060924
| 457576 | 516714 | 13.1084 | 191.97 | 191.97 | 0 | 24-HR | ALL | 1ST | 15060924
| 457676 | 516714 | 11.8412 | 186.32 | 186.32 | 0 | 24-HR | ALL | 1ST | 15101324
| 457776 | 516714 | 10.6098 | 176.79 | 176.79 | 0 | 24-HR | ALL | 1ST | 15101324
| 457876 | 516714 | 8.3345 | 167.85 | 167.85 | 0 | 24-HR | ALL | 1ST | 15101324
| 457976 | 516714 | 6.7489 | 164.76 | 164.76 | 0 | 24-HR | ALL | 1ST | 15101324
| 458076 | 516714 | 7.4818 | 168.54 | 168.54 | 0 | 24-HR | ALL | 1ST | 15060924
| 458176 | 516714 | 8.0618 | 173.03 | 173.03 | 0 | 24-HR | ALL | 1ST | 15060924
| 458276 | 516714 | 8.0648 | 177.48 | 177.48 | 0 | 24-HR | ALL | 1ST | 15060924
| 458376 | 516714 | 8.7372 | 179.12 | 179.12 | 0 | 24-HR | ALL | 1ST | 15050724
| 458476 | 516714 | 12.5255 | 176.27 | 176.27 | 0 | 24-HR | ALL | 1ST | 15050724
| 458576 | 516714 | 17.1086 | 178.61 | 178.61 | 0 | 24-HR | ALL | 1ST | 15050724
| 458676 | 516714 | 20.4263 | 180.43 | 180.43 | 0 | 24-HR | ALL | 1ST | 15050724
| 458776 | 516714 | 19.4884 | 175.09 | 175.09 | 0 | 24-HR | ALL | 1ST | 15050724
| 458876 | 516714 | 15.236 | 166.83 | 166.83 | 0 | 24-HR | ALL | 1ST | 15050724
| 458976 | 516714 | 4.1657 | 137.41 | 183 | 0 | 24-HR | ALL | 1ST | 15020124
| 459076 | 516714 | 6.3398 | 151.13 | 151.13 | 0 | 24-HR | ALL | 1ST | 15050724
| 459176 | 516714 | 5.2056 | 151.15 | 151.15 | 0 | 24-HR | ALL | 1ST | 15050724
| 459276 | 516714 | 4.2555 | 147.02 | 147.02 | 0 | 24-HR | ALL | 1ST | 15020124
| 459376 | 516714 | 4.1834 | 149.52 | 149.52 | 0 | 24-HR | ALL | 1ST | 15020124
| 459476 | 516714 | 4.0852 | 129.4 | 179 | 0 | 24-HR | ALL | 1ST | 15020124
| 459576 | 516714 | 3.9342 | 125.01 | 179 | 0 | 24-HR | ALL | 1ST | 15020124
| 459676 | 516714 | 3.7557 | 113.57 | 179 | 0 | 24-HR | ALL | 1ST | 15020124
| 459776 | 516714 | 3.5556 | 106.71 | 179 | 0 | 24-HR | ALL | 1ST | 15020124
| 459876 | 516714 | 3.3438 | 100.97 | 179 | 0 | 24-HR | ALL | 1ST | 15020124
| 459976 | 516714 | 3.1276 | 96.73 | 179 | 0 | 24-HR | ALL | 1ST | 15020124
| 460076 | 516714 | 2.9117 | 94.68 | 177 | 0 | 24-HR | ALL | 1ST | 15020124
| 460176 | 516714 | 2.8324 | 91.43 | 176 | 0 | 24-HR | ALL | 1ST | 15020224
| 460276 | 516714 | 2.8456 | 83.85 | 176 | 0 | 24-HR | ALL | 1ST | 15020224
| 460376 | 516714 | 2.8731 | 82.27 | 176 | 0 | 24-HR | ALL | 1ST | 15020224
| 460476 | 516714 | 2.889 | 80.18 | 176 | 0 | 24-HR | ALL | 1ST | 15020224
| 460576 | 516714 | 2.8923 | 77.07 | 92 | 0 | 24-HR | ALL | 1ST | 15020224
| 460676 | 516714 | 2.8969 | 77.73 | 93 | 0 | 24-HR | ALL | 1ST | 15020224
| 460776 | 516714 | 2.9083 | 82.86 | 94 | 0 | 24-HR | ALL | 1ST | 15020224
| 460876 | 516714 | 2.893 | 83.24 | 94 | 0 | 24-HR | ALL | 1ST | 15020224
| 460976 | 516714 | 2.8765 | 85.61 | 93 | 0 | 24-HR | ALL | 1ST | 15020224
| 461076 | 516714 | 2.8424 | 86.24 | 97 | 0 | 24-HR | ALL | 1ST | 15020224
| 461176 | 516714 | 2.8098 | 89.27 | 98 | 0 | 24-HR | ALL | 1ST | 15020224
| 461276 | 516714 | 2.7574 | 90 | 98 | 0 | 24-HR | ALL | 1ST | 15020224
| 461376 | 516714 | 2.7014 | 91.73 | 97 | 0 | 24-HR | ALL | 1ST | 15020224
| 461476 | 516714 | 2.6487 | 96.03 | 96.03 | 0 | 24-HR | ALL | 1ST | 15020224
| 461576 | 516714 | 2.5722 | 96.44 | 96.44 | 0 | 24-HR | ALL | 1ST | 15020224
| 461676 | 516714 | 2.4894 | 96.34 | 96.34 | 0 | 24-HR | ALL | 1ST | 15020224
| 461776 | 516714 | 2.4122 | 99.09 | 102 | 0 | 24-HR | ALL | 1ST | 15020224
| 461876 | 516714 | 2.3372 | 104.36 | 104.36 | 0 | 24-HR | ALL | 1ST | 15020224
| 461976 | 516714 | 2.2485 | 106.09 | 106.09 | 0 | 24-HR | ALL | 1ST | 15020224
| 462076 | 516714 | 2.163 | 109.91 | 109.91 | 0 | 24-HR | ALL | 1ST | 15020224
| 462176 | 516714 | 2.0707 | 111.32 | 111.32 | 0 | 24-HR | ALL | 1ST | 15020224
| 462276 | 516714 | 1.9776 | 112.04 | 112.04 | 0 | 24-HR | ALL | 1ST | 15020224
| 462376 | 516714 | 1.8809 | 108.22 | 108.22 | 0 | 24-HR | ALL | 1ST | 15020224
| 462476 | 516714 | 1.791 | 107.76 | 112 | 0 | 24-HR | ALL | 1ST | 15020224
| 462576 | 516714 | 1.7012 | 103.22 | 112 | 0 | 24-HR | ALL | 1ST | 15020224
| 462676 | 516714 | 1.617 | 100.76 | 100.76 | 0 | 24-HR | ALL | 1ST | 15011924
| 462776 | 516714 | 1.6198 | 103.31 | 103.31 | 0 | 24-HR | ALL | 1ST | 15011924
| 462876 | 516714 | 1.5944 | 100.88 | 100.88 | 0 | 24-HR | ALL | 1ST | 15011924
| 462976 | 516714 | 1.5822 | 101.91 | 101.91 | 0 | 24-HR | ALL | 1ST | 15011924
| 463076 | 516714 | 1.5646 | 102.56 | 102.56 | 0 | 24-HR | ALL | 1ST | 15011924
| 463176 | 516714 | 1.5364 | 101.73 | 199 | 0 | 24-HR | ALL | 1ST | 15011924
| 463276 | 516714 | 1.5184 | 103.76 | 216 | 0 | 24-HR | ALL | 1ST | 15011924
| 463376 | 516714 | 1.479 | 101.83 | 217 | 0 | 24-HR | ALL | 1ST | 15011924
| 463476 | 516714 | 1.4465 | 101.9 | 217 | 0 | 24-HR | ALL | 1ST | 15011924
| 463576 | 516714 | 1.4318 | 107.05 | 217 | 0 | 24-HR | ALL | 1ST | 15011924
| 463676 | 516714 | 1.4089 | 110.61 | 217 | 0 | 24-HR | ALL | 1ST | 15011924
| 463776 | 516714 | 1.4141 | 119.09 | 217 | 0 | 24-HR | ALL | 1ST | 15011924
| 463876 | 516714 | 2.2405 | 129.97 | 217 | 0 | 24-HR | ALL | 1ST | 15080624
| 463976 | 516714 | 4.0234 | 141.46 | 217 | 0 | 24-HR | ALL | 1ST | 15080624
| 448976 | 516814 | 1.1733 | 22.7 | 22.7 | 0 | 24-HR | ALL | 1ST | 15090824
| 449076 | 516814 | 1.1853 | 19.79 | 21 | 0 | 24-HR | ALL | 1ST | 15090824
| 449176 | 516814 | 1.1999 | 19.77 | 21 | 0 | 24-HR | ALL | 1ST | 15090824
| 449276 | 516814 | 1.2134 | 18.56 | 18.56 | 0 | 24-HR | ALL | 1ST | 15090824
| 449376 | 516814 | 1.2233 | 13.52 | 21 | 0 | 24-HR | ALL | 1ST | 15090824
| 449476 | 516814 | 1.2388 | 14.02 | 20 | 0 | 24-HR | ALL | 1ST | 15090824
| 449576 | 516814 | 1.2552 | 15.29 | 20 | 0 | 24-HR | ALL | 1ST | 15090824
| 449676 | 516814 | 1.2728 | 17.55 | 17.55 | 0 | 24-HR | ALL | 1ST | 15090824
| 449776 | 516814 | 1.2906 | 20 | 20 | 0 | 24-HR | ALL | 1ST | 15090824
| 449876 | 516814 | 1.3059 | 20 | 25 | 0 | 24-HR | ALL | 1ST | 15090824
| 449976 | 516814 | 1.3201 | 19.09 | 24 | 0 | 24-HR | ALL | 1ST | 15090824
| 450076 | 516814 | 1.3341 | 18.01 | 27 | 0 | 24-HR | ALL | 1ST | 15090824
| 450176 | 516814 | 1.3532 | 22.21 | 22.21 | 0 | 24-HR | ALL | 1ST | 15090824
| 450276 | 516814 | 1.3647 | 18.81 | 25 | 0 | 24-HR | ALL | 1ST | 15090824
| 450376 | 516814 | 1.3806 | 20 | 23 | 0 | 24-HR | ALL | 1ST | 15090824
| 450476 | 516814 | 1.3968 | 22 | 22 | 0 | 24-HR | ALL | 1ST | 15090824
| 450576 | 516814 | 1.4112 | 22.55 | 26 | 0 | 24-HR | ALL | 1ST | 15090824
| 450676 | 516814 | 1.4251 | 23.03 | 27 | 0 | 24-HR | ALL | 1ST | 15090824
| 450776 | 516814 | 1.4397 | 26.15 | 28 | 0 | 24-HR | ALL | 1ST | 15090824
| 450876 | 516814 | 1.4529 | 27.24 | 29 | 0 | 24-HR | ALL | 1ST | 15090824
| 450976 | 516814 | 1.4649 | 27 | 30 | 0 | 24-HR | ALL | 1ST | 15090824
| 451076 | 516814 | 1.4772 | 28.85 | 33 | 0 | 24-HR | ALL | 1ST | 15090824
| 451176 | 516814 | 1.5048 | 27.46 | 34 | 0 | 24-HR | ALL | 1ST | 15041724
| 451276 | 516814 | 1.5408 | 32.03 | 32.03 | 0 | 24-HR | ALL | 1ST | 15041724
| 451376 | 516814 | 1.5803 | 30.35 | 34 | 0 | 24-HR | ALL | 1ST | 15041724
| 451476 | 516814 | 1.6183 | 29.58 | 39 | 0 | 24-HR | ALL | 1ST | 15041724
| 451576 | 516814 | 1.6544 | 29.61 | 39 | 0 | 24-HR | ALL | 1ST | 15041724
| 451676 | 516814 | 1.6873 | 32.06 | 39 | 0 | 24-HR | ALL | 1ST | 15041724
| 451776 | 516814 | 1.7207 | 30.39 | 37 | 0 | 24-HR | ALL | 1ST | 15041724
| 451876 | 516814 | 1.7485 | 33.85 | 33.85 | 0 | 24-HR | ALL | 1ST | 15041724
| 451976 | 516814 | 1.7769 | 31.43 | 39 | 0 | 24-HR | ALL | 1ST | 15041724
| 452076 | 516814 | 1.7982 | 35.66 | 37 | 0 | 24-HR | ALL | 1ST | 15041724
| 452176 | 516814 | 1.8175 | 37 | 37 | 0 | 24-HR | ALL | 1ST | 15041724
| 452276 | 516814 | 1.8336 | 35.56 | 39 | 0 | 24-HR | ALL | 1ST | 15041724
| 452376 | 516814 | 1.8463 | 32.24 | 42 | 0 | 24-HR | ALL | 1ST | 15041724
| 452476 | 516814 | 1.8513 | 33.82 | 41 | 0 | 24-HR | ALL | 1ST | 15041724
| 452576 | 516814 | 1.8509 | 36.29 | 36.29 | 0 | 24-HR | ALL | 1ST | 15041724
| 452676 | 516814 | 1.8469 | 35.3 | 39 | 0 | 24-HR | ALL | 1ST | 15041724
| 452776 | 516814 | 1.8364 | 37.02 | 44 | 0 | 24-HR | ALL | 1ST | 15041724
| 452876 | 516814 | 1.8207 | 40.07 | 52 | 0 | 24-HR | ALL | 1ST | 15041724
| 452976 | 516814 | 1.8005 | 43.18 | 53 | 0 | 24-HR | ALL | 1ST | 15041724
| 453076 | 516814 | 1.7759 | 48.8 | 48.8 | 0 | 24-HR | ALL | 1ST | 15041724
| 453176 | 516814 | 1.7488 | 46.14 | 50 | 0 | 24-HR | ALL | 1ST | 15041724
| 453276 | 516814 | 1.7176 | 46.55 | 54 | 0 | 24-HR | ALL | 1ST | 15041724
| 453376 | 516814 | 1.6829 | 47.03 | 58 | 0 | 24-HR | ALL | 1ST | 15041724
| 453476 | 516814 | 1.6469 | 50 | 60 | 0 | 24-HR | ALL | 1ST | 15040624
| 453576 | 516814 | 1.6309 | 52.7 | 135 | 0 | 24-HR | ALL | 1ST | 15040624
| 453676 | 516814 | 1.6487 | 52.8 | 141 | 0 | 24-HR | ALL | 1ST | 15091824
| 453776 | 516814 | 1.7368 | 53.92 | 141 | 0 | 24-HR | ALL | 1ST | 15091824
| 453876 | 516814 | 1.8226 | 54.7 | 154 | 0 | 24-HR | ALL | 1ST | 15091824
| 453976 | 516814 | 1.9059 | 58.61 | 154 | 0 | 24-HR | ALL | 1ST | 15091824
| 454076 | 516814 | 1.9806 | 60.36 | 154 | 0 | 24-HR | ALL | 1ST | 15091824
| 454176 | 516814 | 2.1276 | 64.7 | 154 | 0 | 24-HR | ALL | 1ST | 15072724
| 454276 | 516814 | 2.3074 | 69.79 | 154 | 0 | 24-HR | ALL | 1ST | 15072724
| 454376 | 516814 | 2.4758 | 69 | 196 | 0 | 24-HR | ALL | 1ST | 15072724
| 454476 | 516814 | 2.6201 | 72.97 | 198 | 0 | 24-HR | ALL | 1ST | 15072724
| 454576 | 516814 | 2.7328 | 74.82 | 210 | 0 | 24-HR | ALL | 1ST | 15072724
| 454676 | 516814 | 2.806 | 79.71 | 210 | 0 | 24-HR | ALL | 1ST | 15072724
| 454776 | 516814 | 2.8289 | 79.58 | 210 | 0 | 24-HR | ALL | 1ST | 15072724
| 454876 | 516814 | 2.8013 | 84.86 | 210 | 0 | 24-HR | ALL | 1ST | 15072724
| 454976 | 516814 | 2.7227 | 94.67 | 210 | 0 | 24-HR | ALL | 1ST | 15072724
| 455076 | 516814 | 2.5836 | 93.91 | 210 | 0 | 24-HR | ALL | 1ST | 15072724
| 455176 | 516814 | 2.4017 | 94.18 | 210 | 0 | 24-HR | ALL | 1ST | 15072724
| 455276 | 516814 | 2.3422 | 96.94 | 210 | 0 | 24-HR | ALL | 1ST | 15061424
| 455376 | 516814 | 2.7721 | 109.6 | 210 | 0 | 24-HR | ALL | 1ST | 15061424
| 455476 | 516814 | 3.6519 | 122.11 | 210 | 0 | 24-HR | ALL | 1ST | 15061424
| 455576 | 516814 | 4.3613 | 132.59 | 210 | 0 | 24-HR | ALL | 1ST | 15061424
| 455676 | 516814 | 6.5612 | 158.61 | 210 | 0 | 24-HR | ALL | 1ST | 15061424
| 455776 | 516814 | 10.2727 | 187.23 | 210 | 0 | 24-HR | ALL | 1ST | 15072724
| 455876 | 516814 | 13.5231 | 197.74 | 210 | 0 | 24-HR | ALL | 1ST | 15042124
| 455976 | 516814 | 15.7861 | 203.21 | 206 | 0 | 24-HR | ALL | 1ST | 15042124
| 456076 | 516814 | 14.557 | 205.03 | 205.03 | 0 | 24-HR | ALL | 1ST | 15042124
| 456176 | 516814 | 10.2502 | 207.21 | 207.21 | 0 | 24-HR | ALL | 1ST | 15042124
| 456276 | 516814 | 7.1256 | 206.21 | 206.21 | 0 | 24-HR | ALL | 1ST | 15021424
| 456376 | 516814 | 10.3598 | 201 | 201 | 0 | 24-HR | ALL | 1ST | 15061024
| 456476 | 516814 | 14.2565 | 199 | 199 | 0 | 24-HR | ALL | 1ST | 15061024
| 456576 | 516814 | 15.8306 | 197.24 | 197.24 | 0 | 24-HR | ALL | 1ST | 15061024
| 456676 | 516814 | 14.9695 | 196 | 196 | 0 | 24-HR | ALL | 1ST | 15061024
| 456776 | 516814 | 15.2789 | 196 | 196 | 0 | 24-HR | ALL | 1ST | 15101924
| 456876 | 516814 | 19.074 | 195.94 | 195.94 | 0 | 24-HR | ALL | 1ST | 15101924
| 456976 | 516814 | 23.2559 | 199.58 | 199.58 | 0 | 24-HR | ALL | 1ST | 15101924
| 457076 | 516814 | 27.0093 | 199.15 | 199.15 | 0 | 24-HR | ALL | 1ST | 15101924
| 457176 | 516814 | 29.0454 | 197.85 | 197.85 | 0 | 24-HR | ALL | 1ST | 15101924
| 457276 | 516814 | 26.8859 | 200.58 | 200.58 | 0 | 24-HR | ALL | 1ST | 15101924
| 457376 | 516814 | 19.7843 | 201.15 | 201.15 | 0 | 24-HR | ALL | 1ST | 15101924
| 457476 | 516814 | 14.8025 | 202.03 | 202.03 | 0 | 24-HR | ALL | 1ST | 15060924
| 457576 | 516814 | 14.3146 | 195.94 | 195.94 | 0 | 24-HR | ALL | 1ST | 15060924
| 457676 | 516814 | 12.4693 | 187.12 | 187.12 | 0 | 24-HR | ALL | 1ST | 15060924
| 457776 | 516814 | 11.1692 | 179.76 | 179.76 | 0 | 24-HR | ALL | 1ST | 15073024
| 457876 | 516814 | 9.1962 | 173.16 | 173.16 | 0 | 24-HR | ALL | 1ST | 15060924
| 457976 | 516814 | 8.0099 | 169.13 | 169.13 | 0 | 24-HR | ALL | 1ST | 15060924
| 458076 | 516814 | 7.8656 | 170.1 | 170.1 | 0 | 24-HR | ALL | 1ST | 15060924
| 458176 | 516814 | 7.4928 | 172.02 | 172.02 | 0 | 24-HR | ALL | 1ST | 15060924
| 458276 | 516814 | 7.5097 | 175.01 | 175.01 | 0 | 24-HR | ALL | 1ST | 15020624
| 458376 | 516814 | 9.6569 | 171.19 | 179 | 0 | 24-HR | ALL | 1ST | 15050724
| 458476 | 516814 | 12.7294 | 168.61 | 182 | 0 | 24-HR | ALL | 1ST | 15050724
| 458576 | 516814 | 16.5899 | 170.94 | 183 | 0 | 24-HR | ALL | 1ST | 15050724
| 458676 | 516814 | 18.8899 | 172.74 | 183 | 0 | 24-HR | ALL | 1ST | 15050724
| 458776 | 516814 | 17.778 | 170.61 | 181 | 0 | 24-HR | ALL | 1ST | 15050724
| 458876 | 516814 | 12.072 | 160.98 | 181 | 0 | 24-HR | ALL | 1ST | 15050724
| 458976 | 516814 | 7.0724 | 151.77 | 181 | 0 | 24-HR | ALL | 1ST | 15050724
| 459076 | 516814 | 13.0546 | 174.27 | 174.27 | 0 | 24-HR | ALL | 1ST | 15050724
| 459176 | 516814 | 10.2148 | 173.27 | 173.27 | 0 | 24-HR | ALL | 1ST | 15050724
| 459276 | 516814 | 7.182 | 170.36 | 170.36 | 0 | 24-HR | ALL | 1ST | 15050724
| 459376 | 516814 | 6.8492 | 167.79 | 167.79 | 0 | 24-HR | ALL | 1ST | 15081724
| 459476 | 516814 | 5.82 | 153.39 | 153.39 | 0 | 24-HR | ALL | 1ST | 15081724
| 459576 | 516814 | 5.4698 | 148.88 | 148.88 | 0 | 24-HR | ALL | 1ST | 15081724
| 459676 | 516814 | 3.9254 | 139.57 | 176 | 0 | 24-HR | ALL | 1ST | 15081724
| 459776 | 516814 | 3.4793 | 128.76 | 176 | 0 | 24-HR | ALL | 1ST | 15020124
| 459876 | 516814 | 3.2534 | 111.38 | 179 | 0 | 24-HR | ALL | 1ST | 15020124
| 459976 | 516814 | 3.024 | 103.39 | 179 | 0 | 24-HR | ALL | 1ST | 15020124
| 460076 | 516814 | 2.9088 | 97.55 | 179 | 0 | 24-HR | ALL | 1ST | 15020224
| 460176 | 516814 | 2.931 | 93.21 | 176 | 0 | 24-HR | ALL | 1ST | 15020224
| 460276 | 516814 | 2.9471 | 89.66 | 176 | 0 | 24-HR | ALL | 1ST | 15020224
| 460376 | 516814 | 2.9846 | 91.63 | 176 | 0 | 24-HR | ALL | 1ST | 15020224
| 460476 | 516814 | 2.9907 | 90.36 | 90.36 | 0 | 24-HR | ALL | 1ST | 15020224
| 460576 | 516814 | 2.9776 | 87.73 | 87.73 | 0 | 24-HR | ALL | 1ST | 15020224
| 460676 | 516814 | 2.9308 | 79.41 | 89 | 0 | 24-HR | ALL | 1ST | 15020224
| 460776 | 516814 | 2.8986 | 74.73 | 94 | 0 | 24-HR | ALL | 1ST | 15020224
| 460876 | 516814 | 2.8755 | 76.79 | 93 | 0 | 24-HR | ALL | 1ST | 15020224
| 460976 | 516814 | 2.8396 | 77.5 | 94 | 0 | 24-HR | ALL | 1ST | 15020224
| 461076 | 516814 | 2.7992 | 79.85 | 97 | 0 | 24-HR | ALL | 1ST | 15020224
| 461176 | 516814 | 2.7533 | 83.19 | 97 | 0 | 24-HR | ALL | 1ST | 15020224
| 461276 | 516814 | 2.7082 | 88.88 | 93 | 0 | 24-HR | ALL | 1ST | 15020224
| 461376 | 516814 | 2.6415 | 90.7 | 94 | 0 | 24-HR | ALL | 1ST | 15020224
| 461476 | 516814 | 2.5686 | 92.61 | 100 | 0 | 24-HR | ALL | 1ST | 15020224
| 461576 | 516814 | 2.4847 | 92.79 | 100 | 0 | 24-HR | ALL | 1ST | 15020224
| 461676 | 516814 | 2.4014 | 94.48 | 94.48 | 0 | 24-HR | ALL | 1ST | 15020224
| 461776 | 516814 | 2.3156 | 96.6 | 100 | 0 | 24-HR | ALL | 1ST | 15020224
| 461876 | 516814 | 2.2334 | 101.68 | 105 | 0 | 24-HR | ALL | 1ST | 15020224
| 461976 | 516814 | 2.1469 | 106.39 | 110 | 0 | 24-HR | ALL | 1ST | 15020224
| 462076 | 516814 | 2.0565 | 110 | 110 | 0 | 24-HR | ALL | 1ST | 15020224
| 462176 | 516814 | 1.9615 | 111.15 | 111.15 | 0 | 24-HR | ALL | 1ST | 15020224
| 462276 | 516814 | 1.8636 | 108.82 | 108.82 | 0 | 24-HR | ALL | 1ST | 15020224
| 462376 | 516814 | 1.77 | 107.45 | 107.45 | 0 | 24-HR | ALL | 1ST | 15020224
| 462476 | 516814 | 1.7067 | 110.92 | 110.92 | 0 | 24-HR | ALL | 1ST | 15011924
| 462576 | 516814 | 1.6973 | 110.49 | 110.49 | 0 | 24-HR | ALL | 1ST | 15011924
| 462676 | 516814 | 1.645 | 105.19 | 105.19 | 0 | 24-HR | ALL | 1ST | 15011924
| 462776 | 516814 | 1.6333 | 105.92 | 105.92 | 0 | 24-HR | ALL | 1ST | 15011924
| 462876 | 516814 | 1.5958 | 103.24 | 103.24 | 0 | 24-HR | ALL | 1ST | 15011924
| 462976 | 516814 | 1.5555 | 99.99 | 99.99 | 0 | 24-HR | ALL | 1ST | 15011924
| 463076 | 516814 | 1.5314 | 100.79 | 100.79 | 0 | 24-HR | ALL | 1ST | 15011924
| 463176 | 516814 | 1.5088 | 102.7 | 102.7 | 0 | 24-HR | ALL | 1ST | 15011924
| 463276 | 516814 | 1.4755 | 102.79 | 217 | 0 | 24-HR | ALL | 1ST | 15011924
| 463376 | 516814 | 1.4527 | 106.07 | 217 | 0 | 24-HR | ALL | 1ST | 15011924
| 463476 | 516814 | 1.3932 | 100.13 | 217 | 0 | 24-HR | ALL | 1ST | 15011924
| 463576 | 516814 | 1.3565 | 100.88 | 217 | 0 | 24-HR | ALL | 1ST | 15011924
| 463676 | 516814 | 1.3431 | 110.02 | 217 | 0 | 24-HR | ALL | 1ST | 15011924
| 463776 | 516814 | 1.3379 | 119.3 | 217 | 0 | 24-HR | ALL | 1ST | 15013024
| 463876 | 516814 | 2.0468 | 127.06 | 217 | 0 | 24-HR | ALL | 1ST | 15080624
| 463976 | 516814 | 3.26 | 135.9 | 217 | 0 | 24-HR | ALL | 1ST | 15080624
| 448976 | 516914 | 1.1887 | 19.09 | 26 | 0 | 24-HR | ALL | 1ST | 15090924
| 449076 | 516914 | 1.19 | 18.17 | 22 | 0 | 24-HR | ALL | 1ST | 15090924
| 449176 | 516914 | 1.1914 | 18 | 20 | 0 | 24-HR | ALL | 1ST | 15090924
| 449276 | 516914 | 1.2055 | 17.8 | 17.8 | 0 | 24-HR | ALL | 1ST | 15090824
| 449376 | 516914 | 1.2168 | 13.93 | 17 | 0 | 24-HR | ALL | 1ST | 15090824
| 449476 | 516914 | 1.2302 | 12 | 17 | 0 | 24-HR | ALL | 1ST | 15090824
| 449576 | 516914 | 1.2481 | 14.36 | 18 | 0 | 24-HR | ALL | 1ST | 15090824
| 449676 | 516914 | 1.2654 | 16 | 16 | 0 | 24-HR | ALL | 1ST | 15090824
| 449776 | 516914 | 1.2816 | 16.48 | 22 | 0 | 24-HR | ALL | 1ST | 15090824
| 449876 | 516914 | 1.2988 | 17.8 | 24 | 0 | 24-HR | ALL | 1ST | 15090824
| 449976 | 516914 | 1.315 | 18.14 | 23 | 0 | 24-HR | ALL | 1ST | 15090824
| 450076 | 516914 | 1.3306 | 18.04 | 22 | 0 | 24-HR | ALL | 1ST | 15090824
| 450176 | 516914 | 1.3486 | 20.06 | 20.06 | 0 | 24-HR | ALL | 1ST | 15090824
| 450276 | 516914 | 1.3638 | 19.7 | 21 | 0 | 24-HR | ALL | 1ST | 15090824
| 450376 | 516914 | 1.379 | 19.44 | 21 | 0 | 24-HR | ALL | 1ST | 15090824
| 450476 | 516914 | 1.3947 | 19.82 | 22 | 0 | 24-HR | ALL | 1ST | 15090824
| 450576 | 516914 | 1.4113 | 21.38 | 25 | 0 | 24-HR | ALL | 1ST | 15090824
| 450676 | 516914 | 1.4272 | 23.01 | 25 | 0 | 24-HR | ALL | 1ST | 15090824
| 450776 | 516914 | 1.4416 | 23.17 | 28 | 0 | 24-HR | ALL | 1ST | 15090824
| 450876 | 516914 | 1.4562 | 24.46 | 30 | 0 | 24-HR | ALL | 1ST | 15090824
| 450976 | 516914 | 1.4713 | 27.97 | 27.97 | 0 | 24-HR | ALL | 1ST | 15090824
| 451076 | 516914 | 1.4824 | 24.26 | 32 | 0 | 24-HR | ALL | 1ST | 15090824
| 451176 | 516914 | 1.496 | 26.92 | 31 | 0 | 24-HR | ALL | 1ST | 15090824
| 451276 | 516914 | 1.5329 | 31 | 31 | 0 | 24-HR | ALL | 1ST | 15041724
| 451376 | 516914 | 1.5749 | 30.03 | 33 | 0 | 24-HR | ALL | 1ST | 15041724
| 451476 | 516914 | 1.6177 | 27.25 | 31 | 0 | 24-HR | ALL | 1ST | 15041724
| 451576 | 516914 | 1.6574 | 27.03 | 39 | 0 | 24-HR | ALL | 1ST | 15041724
| 451676 | 516914 | 1.6945 | 28.36 | 39 | 0 | 24-HR | ALL | 1ST | 15041724
| 451776 | 516914 | 1.7292 | 30.62 | 33 | 0 | 24-HR | ALL | 1ST | 15041724
| 451876 | 516914 | 1.7625 | 32.01 | 32.01 | 0 | 24-HR | ALL | 1ST | 15041724
| 451976 | 516914 | 1.7948 | 30.8 | 38 | 0 | 24-HR | ALL | 1ST | 15041724
| 452076 | 516914 | 1.822 | 32.7 | 38 | 0 | 24-HR | ALL | 1ST | 15041724
| 452176 | 516914 | 1.8453 | 35.48 | 35.48 | 0 | 24-HR | ALL | 1ST | 15041724
| 452276 | 516914 | 1.8648 | 38.21 | 38.21 | 0 | 24-HR | ALL | 1ST | 15041724
| 452376 | 516914 | 1.8824 | 35.17 | 41 | 0 | 24-HR | ALL | 1ST | 15041724
| 452476 | 516914 | 1.8947 | 33 | 37 | 0 | 24-HR | ALL | 1ST | 15041724
| 452576 | 516914 | 1.8999 | 34.02 | 36 | 0 | 24-HR | ALL | 1ST | 15041724
| 452676 | 516914 | 1.8987 | 37 | 37 | 0 | 24-HR | ALL | 1ST | 15041724
| 452776 | 516914 | 1.8937 | 36 | 41 | 0 | 24-HR | ALL | 1ST | 15041724
| 452876 | 516914 | 1.8821 | 37.17 | 53 | 0 | 24-HR | ALL | 1ST | 15041724
| 452976 | 516914 | 1.8642 | 40.61 | 53 | 0 | 24-HR | ALL | 1ST | 15041724
| 453076 | 516914 | 1.8414 | 44.91 | 53 | 0 | 24-HR | ALL | 1ST | 15041724
| 453176 | 516914 | 1.8162 | 41.82 | 51 | 0 | 24-HR | ALL | 1ST | 15041724
| 453276 | 516914 | 1.7848 | 45.15 | 51 | 0 | 24-HR | ALL | 1ST | 15041724
| 453376 | 516914 | 1.7495 | 49.46 | 49.46 | 0 | 24-HR | ALL | 1ST | 15041724
| 453476 | 516914 | 1.7111 | 51 | 51 | 0 | 24-HR | ALL | 1ST | 15041724
| 453576 | 516914 | 1.6872 | 51.46 | 57 | 0 | 24-HR | ALL | 1ST | 15040624
| 453676 | 516914 | 1.6694 | 51 | 140 | 0 | 24-HR | ALL | 1ST | 15040624
| 453776 | 516914 | 1.7155 | 52.46 | 141 | 0 | 24-HR | ALL | 1ST | 15091824
| 453876 | 516914 | 1.8077 | 52.46 | 154 | 0 | 24-HR | ALL | 1ST | 15091824
| 453976 | 516914 | 1.8979 | 54.47 | 154 | 0 | 24-HR | ALL | 1ST | 15091824
| 454076 | 516914 | 1.984 | 58.27 | 154 | 0 | 24-HR | ALL | 1ST | 15091824
| 454176 | 516914 | 2.0941 | 60.46 | 154 | 0 | 24-HR | ALL | 1ST | 15072724
| 454276 | 516914 | 2.29 | 64.99 | 154 | 0 | 24-HR | ALL | 1ST | 15072724
| 454376 | 516914 | 2.4764 | 69.46 | 154 | 0 | 24-HR | ALL | 1ST | 15072724
| 454476 | 516914 | 2.6451 | 69.94 | 207 | 0 | 24-HR | ALL | 1ST | 15072724
| 454576 | 516914 | 2.7838 | 71.52 | 210 | 0 | 24-HR | ALL | 1ST | 15072724
| 454676 | 516914 | 2.883 | 74.27 | 210 | 0 | 24-HR | ALL | 1ST | 15072724
| 454776 | 516914 | 2.9333 | 75.61 | 210 | 0 | 24-HR | ALL | 1ST | 15072724
| 454876 | 516914 | 2.9297 | 80.47 | 210 | 0 | 24-HR | ALL | 1ST | 15072724
| 454976 | 516914 | 2.8661 | 83.26 | 210 | 0 | 24-HR | ALL | 1ST | 15072724
| 455076 | 516914 | 2.7432 | 82.92 | 210 | 0 | 24-HR | ALL | 1ST | 15072724
| 455176 | 516914 | 2.571 | 89.3 | 210 | 0 | 24-HR | ALL | 1ST | 15072724
| 455276 | 516914 | 2.3707 | 93.79 | 210 | 0 | 24-HR | ALL | 1ST | 15061424
| 455376 | 516914 | 2.5552 | 102.07 | 210 | 0 | 24-HR | ALL | 1ST | 15061424
| 455476 | 516914 | 2.9494 | 111.91 | 210 | 0 | 24-HR | ALL | 1ST | 15061424
| 455576 | 516914 | 3.6498 | 124.18 | 210 | 0 | 24-HR | ALL | 1ST | 15061424
| 455676 | 516914 | 3.8885 | 133.85 | 210 | 0 | 24-HR | ALL | 1ST | 15061424
| 455776 | 516914 | 8.4559 | 169.95 | 210 | 0 | 24-HR | ALL | 1ST | 15042024
| 455876 | 516914 | 13.4345 | 192.92 | 208 | 0 | 24-HR | ALL | 1ST | 15042124
| 455976 | 516914 | 16.1143 | 202.46 | 205 | 0 | 24-HR | ALL | 1ST | 15042124
| 456076 | 516914 | 15.6335 | 202.09 | 208 | 0 | 24-HR | ALL | 1ST | 15042124
| 456176 | 516914 | 10.9442 | 207.46 | 207.46 | 0 | 24-HR | ALL | 1ST | 15042124
| 456276 | 516914 | 7.4887 | 206.93 | 206.93 | 0 | 24-HR | ALL | 1ST | 15021424
| 456376 | 516914 | 10.5384 | 201 | 201 | 0 | 24-HR | ALL | 1ST | 15061024
| 456476 | 516914 | 14.5095 | 201.18 | 201.18 | 0 | 24-HR | ALL | 1ST | 15061024
| 456576 | 516914 | 16.187 | 198.85 | 198.85 | 0 | 24-HR | ALL | 1ST | 15061024
| 456676 | 516914 | 15.3519 | 194.46 | 197 | 0 | 24-HR | ALL | 1ST | 15061024
| 456776 | 516914 | 15.8421 | 194.75 | 194.75 | 0 | 24-HR | ALL | 1ST | 15101924
| 456876 | 516914 | 19.7895 | 194.7 | 197 | 0 | 24-HR | ALL | 1ST | 15101924
| 456976 | 516914 | 23.9035 | 196.04 | 203 | 0 | 24-HR | ALL | 1ST | 15101924
| 457076 | 516914 | 27.9325 | 196.38 | 203 | 0 | 24-HR | ALL | 1ST | 15101924
| 457176 | 516914 | 29.1973 | 194.63 | 202 | 0 | 24-HR | ALL | 1ST | 15101924
| 457276 | 516914 | 25.7279 | 195.48 | 203 | 0 | 24-HR | ALL | 1ST | 15101924
| 457376 | 516914 | 17.8753 | 195.82 | 203 | 0 | 24-HR | ALL | 1ST | 15101924
| 457476 | 516914 | 14.8644 | 197.46 | 197.46 | 0 | 24-HR | ALL | 1ST | 15060924
| 457576 | 516914 | 15.074 | 196.94 | 196.94 | 0 | 24-HR | ALL | 1ST | 15060924
| 457676 | 516914 | 13.1601 | 187.46 | 187.46 | 0 | 24-HR | ALL | 1ST | 15073024
| 457776 | 516914 | 11.6011 | 180.47 | 180.47 | 0 | 24-HR | ALL | 1ST | 15060924
| 457876 | 516914 | 10.8484 | 177.04 | 177.04 | 0 | 24-HR | ALL | 1ST | 15060924
| 457976 | 516914 | 8.8589 | 171.64 | 171.64 | 0 | 24-HR | ALL | 1ST | 15060924
| 458076 | 516914 | 7.2488 | 168.48 | 168.48 | 0 | 24-HR | ALL | 1ST | 15060924
| 458176 | 516914 | 6.7198 | 170.46 | 174 | 0 | 24-HR | ALL | 1ST | 15060924
| 458276 | 516914 | 7.7384 | 170.09 | 180 | 0 | 24-HR | ALL | 1ST | 15050724
| 458376 | 516914 | 11.0717 | 167.59 | 180 | 0 | 24-HR | ALL | 1ST | 15050724
| 458476 | 516914 | 12.9799 | 163.91 | 183 | 0 | 24-HR | ALL | 1ST | 15050724
| 458576 | 516914 | 15.4403 | 165.08 | 183 | 0 | 24-HR | ALL | 1ST | 15050724
| 458676 | 516914 | 15.0415 | 163.52 | 183 | 0 | 24-HR | ALL | 1ST | 15050724
| 458776 | 516914 | 15.4584 | 166.41 | 183 | 0 | 24-HR | ALL | 1ST | 15050724
| 458876 | 516914 | 10.9398 | 160.18 | 181 | 0 | 24-HR | ALL | 1ST | 15050724
| 458976 | 516914 | 11.4033 | 166.48 | 166.48 | 0 | 24-HR | ALL | 1ST | 15050724
| 459076 | 516914 | 11.2445 | 173.48 | 173.48 | 0 | 24-HR | ALL | 1ST | 15050724
| 459176 | 516914 | 8.8015 | 174.26 | 174.26 | 0 | 24-HR | ALL | 1ST | 15050724
| 459276 | 516914 | 7.571 | 176.91 | 176.91 | 0 | 24-HR | ALL | 1ST | 15081724
| 459376 | 516914 | 8.8206 | 174.37 | 174.37 | 0 | 24-HR | ALL | 1ST | 15081724
| 459476 | 516914 | 9.2669 | 171.02 | 171.02 | 0 | 24-HR | ALL | 1ST | 15081724
| 459576 | 516914 | 9.5154 | 173.2 | 173.2 | 0 | 24-HR | ALL | 1ST | 15081724
| 459676 | 516914 | 7.7207 | 164.67 | 164.67 | 0 | 24-HR | ALL | 1ST | 15081724
| 459776 | 516914 | 4.1603 | 146.33 | 176 | 0 | 24-HR | ALL | 1ST | 15081724
| 459876 | 516914 | 3.1884 | 129.14 | 176 | 0 | 24-HR | ALL | 1ST | 15020224
| 459976 | 516914 | 3.0593 | 110.15 | 179 | 0 | 24-HR | ALL | 1ST | 15020224
| 460076 | 516914 | 3.0846 | 106.62 | 176 | 0 | 24-HR | ALL | 1ST | 15020224
| 460176 | 516914 | 3.0675 | 100.18 | 176 | 0 | 24-HR | ALL | 1ST | 15020224
| 460276 | 516914 | 3.0605 | 96.04 | 176 | 0 | 24-HR | ALL | 1ST | 15020224
| 460376 | 516914 | 3.0632 | 94.54 | 176 | 0 | 24-HR | ALL | 1ST | 15020224
| 460476 | 516914 | 3.0679 | 94.92 | 94.92 | 0 | 24-HR | ALL | 1ST | 15020224
| 460576 | 516914 | 3.0535 | 94.49 | 94.49 | 0 | 24-HR | ALL | 1ST | 15020224
| 460676 | 516914 | 3.0006 | 90.36 | 90.36 | 0 | 24-HR | ALL | 1ST | 15020224
| 460776 | 516914 | 2.9309 | 83.68 | 83.68 | 0 | 24-HR | ALL | 1ST | 15020224
| 460876 | 516914 | 2.8657 | 77.09 | 89 | 0 | 24-HR | ALL | 1ST | 15020224
| 460976 | 516914 | 2.8085 | 73.64 | 93 | 0 | 24-HR | ALL | 1ST | 15020224
| 461076 | 516914 | 2.7494 | 72.54 | 97 | 0 | 24-HR | ALL | 1ST | 15020224
| 461176 | 516914 | 2.6854 | 73.06 | 97 | 0 | 24-HR | ALL | 1ST | 15020224
| 461276 | 516914 | 2.6274 | 81.45 | 93 | 0 | 24-HR | ALL | 1ST | 15020224
| 461376 | 516914 | 2.5657 | 88.99 | 94 | 0 | 24-HR | ALL | 1ST | 15020224
| 461476 | 516914 | 2.484 | 91 | 100 | 0 | 24-HR | ALL | 1ST | 15020224
| 461576 | 516914 | 2.397 | 92.71 | 100 | 0 | 24-HR | ALL | 1ST | 15020224
| 461676 | 516914 | 2.3027 | 92.46 | 98 | 0 | 24-HR | ALL | 1ST | 15020224
| 461776 | 516914 | 2.2072 | 92.04 | 105 | 0 | 24-HR | ALL | 1ST | 15020224
| 461876 | 516914 | 2.1176 | 96.33 | 108 | 0 | 24-HR | ALL | 1ST | 15020224
| 461976 | 516914 | 2.032 | 104.45 | 107 | 0 | 24-HR | ALL | 1ST | 15020224
| 462076 | 516914 | 1.9378 | 107.44 | 111 | 0 | 24-HR | ALL | 1ST | 15020224
| 462176 | 516914 | 1.8424 | 108.91 | 112 | 0 | 24-HR | ALL | 1ST | 15020224
| 462276 | 516914 | 1.7546 | 113.23 | 113.23 | 0 | 24-HR | ALL | 1ST | 15011924
| 462376 | 516914 | 1.7555 | 113.56 | 113.56 | 0 | 24-HR | ALL | 1ST | 15011924
| 462476 | 516914 | 1.7839 | 116.54 | 116.54 | 0 | 24-HR | ALL | 1ST | 15011924
| 462576 | 516914 | 1.7485 | 115.01 | 115.01 | 0 | 24-HR | ALL | 1ST | 15011924
| 462676 | 516914 | 1.6559 | 107.97 | 107.97 | 0 | 24-HR | ALL | 1ST | 15011924
| 462776 | 516914 | 1.596 | 102.73 | 102.73 | 0 | 24-HR | ALL | 1ST | 15011924
| 462876 | 516914 | 1.5532 | 99.59 | 99.59 | 0 | 24-HR | ALL | 1ST | 15011924
| 462976 | 516914 | 1.5133 | 97 | 103 | 0 | 24-HR | ALL | 1ST | 15011924
| 463076 | 516914 | 1.4849 | 98.46 | 103 | 0 | 24-HR | ALL | 1ST | 15011924
| 463176 | 516914 | 1.4576 | 101 | 214 | 0 | 24-HR | ALL | 1ST | 15011924
| 463276 | 516914 | 1.4191 | 101.04 | 217 | 0 | 24-HR | ALL | 1ST | 15011924
| 463376 | 516914 | 1.3927 | 105.5 | 217 | 0 | 24-HR | ALL | 1ST | 15011924
| 463476 | 516914 | 1.3273 | 95.78 | 217 | 0 | 24-HR | ALL | 1ST | 15011924
| 463576 | 516914 | 1.2962 | 101.62 | 217 | 0 | 24-HR | ALL | 1ST | 15011924
| 463676 | 516914 | 1.3205 | 106.38 | 217 | 0 | 24-HR | ALL | 1ST | 15013024
| 463776 | 516914 | 1.3763 | 118.93 | 217 | 0 | 24-HR | ALL | 1ST | 15013024
| 463876 | 516914 | 3.1141 | 134.74 | 217 | 0 | 24-HR | ALL | 1ST | 15080624
| 463976 | 516914 | 4.1207 | 140.97 | 217 | 0 | 24-HR | ALL | 1ST | 15080624
| 448976 | 517014 | 1.2161 | 17.88 | 27 | 0 | 24-HR | ALL | 1ST | 15090924
| 449076 | 517014 | 1.2186 | 17.09 | 21 | 0 | 24-HR | ALL | 1ST | 15090924
| 449176 | 517014 | 1.2213 | 17.12 | 20 | 0 | 24-HR | ALL | 1ST | 15090924
| 449276 | 517014 | 1.2229 | 16.4 | 19 | 0 | 24-HR | ALL | 1ST | 15090924
| 449376 | 517014 | 1.2245 | 16.1 | 16.1 | 0 | 24-HR | ALL | 1ST | 15090924
| 449476 | 517014 | 1.2256 | 14.88 | 14.88 | 0 | 24-HR | ALL | 1ST | 15090824
| 449576 | 517014 | 1.2406 | 14.12 | 16 | 0 | 24-HR | ALL | 1ST | 15090824
| 449676 | 517014 | 1.2566 | 14.09 | 20 | 0 | 24-HR | ALL | 1ST | 15090824
| 449776 | 517014 | 1.2738 | 15.15 | 20 | 0 | 24-HR | ALL | 1ST | 15090824
| 449876 | 517014 | 1.292 | 17 | 21 | 0 | 24-HR | ALL | 1ST | 15090824
| 449976 | 517014 | 1.308 | 16.7 | 20 | 0 | 24-HR | ALL | 1ST | 15090824
| 450076 | 517014 | 1.3258 | 18 | 18 | 0 | 24-HR | ALL | 1ST | 15090824
| 450176 | 517014 | 1.3413 | 17.2 | 23 | 0 | 24-HR | ALL | 1ST | 15090824
| 450276 | 517014 | 1.3559 | 15.61 | 22 | 0 | 24-HR | ALL | 1ST | 15090824
| 450376 | 517014 | 1.3749 | 18.12 | 20 | 0 | 24-HR | ALL | 1ST | 15090824
| 450476 | 517014 | 1.3917 | 18.68 | 22 | 0 | 24-HR | ALL | 1ST | 15090824
| 450576 | 517014 | 1.4093 | 20.12 | 23 | 0 | 24-HR | ALL | 1ST | 15090824
| 450676 | 517014 | 1.4261 | 21.12 | 25 | 0 | 24-HR | ALL | 1ST | 15090824
| 450776 | 517014 | 1.443 | 23 | 28 | 0 | 24-HR | ALL | 1ST | 15090824
| 450876 | 517014 | 1.4584 | 23.7 | 28 | 0 | 24-HR | ALL | 1ST | 15090824
| 450976 | 517014 | 1.4739 | 25.15 | 27 | 0 | 24-HR | ALL | 1ST | 15090824
| 451076 | 517014 | 1.487 | 23 | 30 | 0 | 24-HR | ALL | 1ST | 15090824
| 451176 | 517014 | 1.5017 | 24.99 | 30 | 0 | 24-HR | ALL | 1ST | 15090824
| 451276 | 517014 | 1.5234 | 27.27 | 33 | 0 | 24-HR | ALL | 1ST | 15041724
| 451376 | 517014 | 1.5662 | 29.12 | 31 | 0 | 24-HR | ALL | 1ST | 15041724
| 451476 | 517014 | 1.6098 | 29.3 | 32 | 0 | 24-HR | ALL | 1ST | 15041724
| 451576 | 517014 | 1.6539 | 28 | 34 | 0 | 24-HR | ALL | 1ST | 15041724
| 451676 | 517014 | 1.6958 | 28 | 34 | 0 | 24-HR | ALL | 1ST | 15041724
| 451776 | 517014 | 1.7376 | 26.46 | 32 | 0 | 24-HR | ALL | 1ST | 15041724
| 451876 | 517014 | 1.7739 | 29.12 | 36 | 0 | 24-HR | ALL | 1ST | 15041724
| 451976 | 517014 | 1.8093 | 30.12 | 36 | 0 | 24-HR | ALL | 1ST | 15041724
| 452076 | 517014 | 1.8422 | 30.82 | 37 | 0 | 24-HR | ALL | 1ST | 15041724
| 452176 | 517014 | 1.8713 | 32.15 | 37 | 0 | 24-HR | ALL | 1ST | 15041724
| 452276 | 517014 | 1.8942 | 38.01 | 38.01 | 0 | 24-HR | ALL | 1ST | 15041724
| 452376 | 517014 | 1.9163 | 37.52 | 37.52 | 0 | 24-HR | ALL | 1ST | 15041724
| 452476 | 517014 | 1.935 | 33.97 | 33.97 | 0 | 24-HR | ALL | 1ST | 15041724
| 452576 | 517014 | 1.9484 | 31 | 37 | 0 | 24-HR | ALL | 1ST | 15041724
| 452676 | 517014 | 1.9516 | 34.78 | 34.78 | 0 | 24-HR | ALL | 1ST | 15041724
| 452776 | 517014 | 1.9516 | 34.1 | 40 | 0 | 24-HR | ALL | 1ST | 15041724
| 452876 | 517014 | 1.9443 | 35.52 | 49 | 0 | 24-HR | ALL | 1ST | 15041724
| 452976 | 517014 | 1.9319 | 35.09 | 53 | 0 | 24-HR | ALL | 1ST | 15041724
| 453076 | 517014 | 1.9113 | 39.21 | 52 | 0 | 24-HR | ALL | 1ST | 15041724
| 453176 | 517014 | 1.8881 | 37.56 | 51 | 0 | 24-HR | ALL | 1ST | 15041724
| 453276 | 517014 | 1.8573 | 41.55 | 50 | 0 | 24-HR | ALL | 1ST | 15041724
| 453376 | 517014 | 1.8227 | 44.13 | 50 | 0 | 24-HR | ALL | 1ST | 15041724
| 453476 | 517014 | 1.7837 | 47.56 | 50 | 0 | 24-HR | ALL | 1ST | 15041724
| 453576 | 517014 | 1.7414 | 48.73 | 55 | 0 | 24-HR | ALL | 1ST | 15041724
| 453676 | 517014 | 1.7306 | 48.97 | 135 | 0 | 24-HR | ALL | 1ST | 15040624
| 453776 | 517014 | 1.7103 | 47.8 | 141 | 0 | 24-HR | ALL | 1ST | 15040624
| 453876 | 517014 | 1.7875 | 49.12 | 151 | 0 | 24-HR | ALL | 1ST | 15091824
| 453976 | 517014 | 1.8849 | 51.12 | 154 | 0 | 24-HR | ALL | 1ST | 15091824
| 454076 | 517014 | 1.979 | 53.17 | 154 | 0 | 24-HR | ALL | 1ST | 15091824
| 454176 | 517014 | 2.0676 | 56.51 | 154 | 0 | 24-HR | ALL | 1ST | 15091824
| 454276 | 517014 | 2.2606 | 61.15 | 154 | 0 | 24-HR | ALL | 1ST | 15072724
| 454376 | 517014 | 2.4673 | 63.61 | 198 | 0 | 24-HR | ALL | 1ST | 15072724
| 454476 | 517014 | 2.6584 | 66.47 | 209 | 0 | 24-HR | ALL | 1ST | 15072724
| 454576 | 517014 | 2.8239 | 69.1 | 210 | 0 | 24-HR | ALL | 1ST | 15072724
| 454676 | 517014 | 2.9521 | 68.56 | 210 | 0 | 24-HR | ALL | 1ST | 15072724
| 454776 | 517014 | 3.0324 | 72.78 | 210 | 0 | 24-HR | ALL | 1ST | 15072724
| 454876 | 517014 | 3.0541 | 71.1 | 210 | 0 | 24-HR | ALL | 1ST | 15072724
| 454976 | 517014 | 3.0141 | 72.73 | 210 | 0 | 24-HR | ALL | 1ST | 15072724
| 455076 | 517014 | 2.9109 | 74.82 | 210 | 0 | 24-HR | ALL | 1ST | 15072724
| 455176 | 517014 | 2.7489 | 79.13 | 210 | 0 | 24-HR | ALL | 1ST | 15072724
| 455276 | 517014 | 2.538 | 80.73 | 210 | 0 | 24-HR | ALL | 1ST | 15072724
| 455376 | 517014 | 2.4093 | 87.01 | 210 | 0 | 24-HR | ALL | 1ST | 15061424
| 455476 | 517014 | 2.5535 | 97.67 | 210 | 0 | 24-HR | ALL | 1ST | 15032124
| 455576 | 517014 | 2.9128 | 111.67 | 210 | 0 | 24-HR | ALL | 1ST | 15061424
| 455676 | 517014 | 3.3012 | 123.64 | 210 | 0 | 24-HR | ALL | 1ST | 15061424
| 455776 | 517014 | 6.0461 | 155.77 | 210 | 0 | 24-HR | ALL | 1ST | 15042024
| 455876 | 517014 | 12.9018 | 185.95 | 208 | 0 | 24-HR | ALL | 1ST | 15042124
| 455976 | 517014 | 16.2135 | 202.65 | 202.65 | 0 | 24-HR | ALL | 1ST | 15042124
| 456076 | 517014 | 16.3946 | 201.91 | 206 | 0 | 24-HR | ALL | 1ST | 15042124
| 456176 | 517014 | 12.0543 | 203.88 | 207 | 0 | 24-HR | ALL | 1ST | 15042124
| 456276 | 517014 | 7.2145 | 202.28 | 207 | 0 | 24-HR | ALL | 1ST | 15040424
| 456376 | 517014 | 10.7604 | 200 | 200 | 0 | 24-HR | ALL | 1ST | 15061024
| 456476 | 517014 | 14.9737 | 200.68 | 200.68 | 0 | 24-HR | ALL | 1ST | 15061024
| 456576 | 517014 | 16.6555 | 199.04 | 199.04 | 0 | 24-HR | ALL | 1ST | 15061024
| 456676 | 517014 | 15.7003 | 192.09 | 197 | 0 | 24-HR | ALL | 1ST | 15061024
| 456776 | 517014 | 15.8443 | 190.68 | 196 | 0 | 24-HR | ALL | 1ST | 15101924
| 456876 | 517014 | 20.3109 | 192.43 | 200 | 0 | 24-HR | ALL | 1ST | 15101924
| 456976 | 517014 | 24.5616 | 193.1 | 203 | 0 | 24-HR | ALL | 1ST | 15101924
| 457076 | 517014 | 28.6974 | 193.68 | 203 | 0 | 24-HR | ALL | 1ST | 15101924
| 457176 | 517014 | 29.0851 | 192.12 | 203 | 0 | 24-HR | ALL | 1ST | 15101924
| 457276 | 517014 | 23.8978 | 191 | 203 | 0 | 24-HR | ALL | 1ST | 15101924
| 457376 | 517014 | 15.75 | 192.12 | 204 | 0 | 24-HR | ALL | 1ST | 15101924
| 457476 | 517014 | 14.2565 | 191.51 | 204 | 0 | 24-HR | ALL | 1ST | 15060924
| 457576 | 517014 | 14.2997 | 191.27 | 204 | 0 | 24-HR | ALL | 1ST | 15060924
| 457676 | 517014 | 14.5586 | 189.59 | 189.59 | 0 | 24-HR | ALL | 1ST | 15060924
| 457776 | 517014 | 13.0008 | 182.75 | 182.75 | 0 | 24-HR | ALL | 1ST | 15060924
| 457876 | 517014 | 11.1422 | 177.06 | 177.06 | 0 | 24-HR | ALL | 1ST | 15060924
| 457976 | 517014 | 8.7223 | 171.32 | 171.32 | 0 | 24-HR | ALL | 1ST | 15060924
| 458076 | 517014 | 6.1965 | 165.34 | 172 | 0 | 24-HR | ALL | 1ST | 15060924
| 458176 | 517014 | 6.3888 | 167.15 | 176 | 0 | 24-HR | ALL | 1ST | 15020624
| 458276 | 517014 | 9.2566 | 166.64 | 180 | 0 | 24-HR | ALL | 1ST | 15050724
| 458376 | 517014 | 12.096 | 164.04 | 180 | 0 | 24-HR | ALL | 1ST | 15050724
| 458476 | 517014 | 13.7527 | 162 | 183 | 0 | 24-HR | ALL | 1ST | 15050724
| 458576 | 517014 | 14.0818 | 160.76 | 183 | 0 | 24-HR | ALL | 1ST | 15050724
| 458676 | 517014 | 12.756 | 159.12 | 183 | 0 | 24-HR | ALL | 1ST | 15050724
| 458776 | 517014 | 11.8431 | 160.24 | 183 | 0 | 24-HR | ALL | 1ST | 15050724
| 458876 | 517014 | 9.8316 | 159.89 | 180 | 0 | 24-HR | ALL | 1ST | 15050724
| 458976 | 517014 | 9.1884 | 163.86 | 177 | 0 | 24-HR | ALL | 1ST | 15050724
| 459076 | 517014 | 7.7041 | 166.34 | 177 | 0 | 24-HR | ALL | 1ST | 15050724
| 459176 | 517014 | 6.5326 | 167 | 177 | 0 | 24-HR | ALL | 1ST | 15081724
| 459276 | 517014 | 8.1682 | 168.28 | 179 | 0 | 24-HR | ALL | 1ST | 15081724
| 459376 | 517014 | 8.9456 | 167.3 | 179 | 0 | 24-HR | ALL | 1ST | 15081724
| 459476 | 517014 | 9.6315 | 171.48 | 171.48 | 0 | 24-HR | ALL | 1ST | 15081724
| 459576 | 517014 | 10.0155 | 174.24 | 174.24 | 0 | 24-HR | ALL | 1ST | 15020324
| 459676 | 517014 | 10.5986 | 174.78 | 174.78 | 0 | 24-HR | ALL | 1ST | 15020324
| 459776 | 517014 | 6.1617 | 156.14 | 156.14 | 0 | 24-HR | ALL | 1ST | 15020324
| 459876 | 517014 | 3.4859 | 137.28 | 176 | 0 | 24-HR | ALL | 1ST | 15020224
| 459976 | 517014 | 3.2973 | 119.51 | 176 | 0 | 24-HR | ALL | 1ST | 15020224
| 460076 | 517014 | 3.2973 | 115.47 | 176 | 0 | 24-HR | ALL | 1ST | 15020224
| 460176 | 517014 | 3.2032 | 105.61 | 176 | 0 | 24-HR | ALL | 1ST | 15020224
| 460276 | 517014 | 3.1991 | 103.84 | 176 | 0 | 24-HR | ALL | 1ST | 15020224
| 460376 | 517014 | 3.1659 | 100.76 | 176 | 0 | 24-HR | ALL | 1ST | 15020224
| 460476 | 517014 | 3.1325 | 98.88 | 98.88 | 0 | 24-HR | ALL | 1ST | 15020224
| 460576 | 517014 | 3.0786 | 95.97 | 95.97 | 0 | 24-HR | ALL | 1ST | 15020224
| 460676 | 517014 | 3.021 | 93.64 | 93.64 | 0 | 24-HR | ALL | 1ST | 15020224
| 460776 | 517014 | 2.9541 | 91.1 | 91.1 | 0 | 24-HR | ALL | 1ST | 15020224
| 460876 | 517014 | 2.8813 | 88.58 | 88.58 | 0 | 24-HR | ALL | 1ST | 15020224
| 460976 | 517014 | 2.7849 | 80.59 | 80.59 | 0 | 24-HR | ALL | 1ST | 15020224
| 461076 | 517014 | 2.7113 | 79.55 | 88 | 0 | 24-HR | ALL | 1ST | 15020224
| 461176 | 517014 | 2.6274 | 75.68 | 91 | 0 | 24-HR | ALL | 1ST | 15020224
| 461276 | 517014 | 2.5434 | 73.09 | 97 | 0 | 24-HR | ALL | 1ST | 15020224
| 461376 | 517014 | 2.463 | 79.06 | 98 | 0 | 24-HR | ALL | 1ST | 15020224
| 461476 | 517014 | 2.3771 | 83.52 | 99 | 0 | 24-HR | ALL | 1ST | 15020224
| 461576 | 517014 | 2.2913 | 90.12 | 95 | 0 | 24-HR | ALL | 1ST | 15020224
| 461676 | 517014 | 2.194 | 90.73 | 96 | 0 | 24-HR | ALL | 1ST | 15020224
| 461776 | 517014 | 2.0967 | 92.13 | 105 | 0 | 24-HR | ALL | 1ST | 15020224
| 461876 | 517014 | 1.9965 | 90.41 | 111 | 0 | 24-HR | ALL | 1ST | 15020224
| 461976 | 517014 | 1.9047 | 98.06 | 111 | 0 | 24-HR | ALL | 1ST | 15020224
| 462076 | 517014 | 1.8142 | 106.15 | 111 | 0 | 24-HR | ALL | 1ST | 15020224
| 462176 | 517014 | 1.7544 | 110.8 | 110.8 | 0 | 24-HR | ALL | 1ST | 15011924
| 462276 | 517014 | 1.8637 | 119.76 | 119.76 | 0 | 24-HR | ALL | 1ST | 15011924
| 462376 | 517014 | 1.9231 | 123.61 | 123.61 | 0 | 24-HR | ALL | 1ST | 15011924
| 462476 | 517014 | 1.8631 | 121.76 | 121.76 | 0 | 24-HR | ALL | 1ST | 15011924
| 462576 | 517014 | 1.7361 | 115.52 | 115.52 | 0 | 24-HR | ALL | 1ST | 15011924
| 462676 | 517014 | 1.6285 | 107.94 | 107.94 | 0 | 24-HR | ALL | 1ST | 15011924
| 462776 | 517014 | 1.5544 | 100.96 | 106 | 0 | 24-HR | ALL | 1ST | 15011924
| 462876 | 517014 | 1.5025 | 96.04 | 106 | 0 | 24-HR | ALL | 1ST | 15011924
| 462976 | 517014 | 1.4691 | 96.97 | 102 | 0 | 24-HR | ALL | 1ST | 15011924
| 463076 | 517014 | 1.4285 | 96.04 | 102 | 0 | 24-HR | ALL | 1ST | 15011924
| 463176 | 517014 | 1.3949 | 98.73 | 215 | 0 | 24-HR | ALL | 1ST | 15011924
| 463276 | 517014 | 1.3535 | 99.07 | 217 | 0 | 24-HR | ALL | 1ST | 15011924
| 463376 | 517014 | 1.2996 | 91.56 | 217 | 0 | 24-HR | ALL | 1ST | 15011924
| 463476 | 517014 | 1.3102 | 98.18 | 217 | 0 | 24-HR | ALL | 1ST | 15013024
| 463576 | 517014 | 1.3356 | 102.15 | 217 | 0 | 24-HR | ALL | 1ST | 15013024
| 463676 | 517014 | 1.3565 | 105.33 | 217 | 0 | 24-HR | ALL | 1ST | 15013024
| 463776 | 517014 | 1.41 | 118.48 | 217 | 0 | 24-HR | ALL | 1ST | 15013024
| 463876 | 517014 | 2.0703 | 127.69 | 217 | 0 | 24-HR | ALL | 1ST | 15080624
| 463976 | 517014 | 5.0818 | 147.21 | 217 | 0 | 24-HR | ALL | 1ST | 15080624
| 448976 | 517114 | 1.2423 | 16.37 | 25 | 0 | 24-HR | ALL | 1ST | 15090924
| 449076 | 517114 | 1.2464 | 16.24 | 18 | 0 | 24-HR | ALL | 1ST | 15090924
| 449176 | 517114 | 1.25 | 15.97 | 18 | 0 | 24-HR | ALL | 1ST | 15090924
| 449276 | 517114 | 1.2537 | 16.36 | 18 | 0 | 24-HR | ALL | 1ST | 15090924
| 449376 | 517114 | 1.2554 | 14.76 | 14.76 | 0 | 24-HR | ALL | 1ST | 15090924
| 449476 | 517114 | 1.2557 | 11.8 | 11.8 | 0 | 24-HR | ALL | 1ST | 15090924
| 449576 | 517114 | 1.2579 | 12 | 15 | 0 | 24-HR | ALL | 1ST | 15090924
| 449676 | 517114 | 1.2595 | 12.12 | 17 | 0 | 24-HR | ALL | 1ST | 15090924
| 449776 | 517114 | 1.2661 | 15 | 19 | 0 | 24-HR | ALL | 1ST | 15090824
| 449876 | 517114 | 1.2849 | 17 | 17 | 0 | 24-HR | ALL | 1ST | 15090824
| 449976 | 517114 | 1.3004 | 15.79 | 19 | 0 | 24-HR | ALL | 1ST | 15090824
| 450076 | 517114 | 1.3173 | 15.79 | 20 | 0 | 24-HR | ALL | 1ST | 15090824
| 450176 | 517114 | 1.3347 | 16.22 | 23 | 0 | 24-HR | ALL | 1ST | 15090824
| 450276 | 517114 | 1.3511 | 15.7 | 22 | 0 | 24-HR | ALL | 1ST | 15090824
| 450376 | 517114 | 1.3684 | 16.02 | 20 | 0 | 24-HR | ALL | 1ST | 15090824
| 450476 | 517114 | 1.3863 | 16.87 | 21 | 0 | 24-HR | ALL | 1ST | 15090824
| 450576 | 517114 | 1.4048 | 18.3 | 22 | 0 | 24-HR | ALL | 1ST | 15090824
| 450676 | 517114 | 1.4209 | 17.82 | 24 | 0 | 24-HR | ALL | 1ST | 15090824
| 450776 | 517114 | 1.4397 | 19.79 | 26 | 0 | 24-HR | ALL | 1ST | 15090824
| 450876 | 517114 | 1.4585 | 22.48 | 26 | 0 | 24-HR | ALL | 1ST | 15090824
| 450976 | 517114 | 1.4751 | 23.76 | 28 | 0 | 24-HR | ALL | 1ST | 15090824
| 451076 | 517114 | 1.4901 | 22.71 | 30 | 0 | 24-HR | ALL | 1ST | 15090824
| 451176 | 517114 | 1.5023 | 19.82 | 32 | 0 | 24-HR | ALL | 1ST | 15090824
| 451276 | 517114 | 1.5201 | 23.58 | 34 | 0 | 24-HR | ALL | 1ST | 15090824
| 451376 | 517114 | 1.5581 | 23.67 | 34 | 0 | 24-HR | ALL | 1ST | 15041724
| 451476 | 517114 | 1.6 | 28.54 | 28.54 | 0 | 24-HR | ALL | 1ST | 15041724
| 451576 | 517114 | 1.6452 | 30.06 | 30.06 | 0 | 24-HR | ALL | 1ST | 15041724
| 451676 | 517114 | 1.6907 | 30.33 | 30.33 | 0 | 24-HR | ALL | 1ST | 15041724
| 451776 | 517114 | 1.7394 | 25.48 | 32 | 0 | 24-HR | ALL | 1ST | 15041724
| 451876 | 517114 | 1.7792 | 29.01 | 34 | 0 | 24-HR | ALL | 1ST | 15041724
| 451976 | 517114 | 1.82 | 29.13 | 31 | 0 | 24-HR | ALL | 1ST | 15041724
| 452076 | 517114 | 1.8581 | 29.7 | 34 | 0 | 24-HR | ALL | 1ST | 15041724
| 452176 | 517114 | 1.8924 | 31.23 | 39 | 0 | 24-HR | ALL | 1ST | 15041724
| 452276 | 517114 | 1.9235 | 32.29 | 41 | 0 | 24-HR | ALL | 1ST | 15041724
| 452376 | 517114 | 1.9494 | 35.13 | 35.13 | 0 | 24-HR | ALL | 1ST | 15041724
| 452476 | 517114 | 1.9714 | 36.92 | 36.92 | 0 | 24-HR | ALL | 1ST | 15041724
| 452576 | 517114 | 1.9924 | 31.5 | 36 | 0 | 24-HR | ALL | 1ST | 15041724
| 452676 | 517114 | 2.0036 | 32.3 | 37 | 0 | 24-HR | ALL | 1ST | 15041724
| 452776 | 517114 | 2.0092 | 32.23 | 37 | 0 | 24-HR | ALL | 1ST | 15041724
| 452876 | 517114 | 2.0069 | 33.92 | 39 | 0 | 24-HR | ALL | 1ST | 15041724
| 452976 | 517114 | 1.9977 | 36.24 | 48 | 0 | 24-HR | ALL | 1ST | 15041724
| 453076 | 517114 | 1.9825 | 37.55 | 50 | 0 | 24-HR | ALL | 1ST | 15041724
| 453176 | 517114 | 1.963 | 35.36 | 50 | 0 | 24-HR | ALL | 1ST | 15041724
| 453276 | 517114 | 1.9347 | 37.94 | 50 | 0 | 24-HR | ALL | 1ST | 15041724
| 453376 | 517114 | 1.9019 | 38.82 | 51 | 0 | 24-HR | ALL | 1ST | 15041724
| 453476 | 517114 | 1.8633 | 41.44 | 53 | 0 | 24-HR | ALL | 1ST | 15041724
| 453576 | 517114 | 1.8206 | 43.34 | 54 | 0 | 24-HR | ALL | 1ST | 15041724
| 453676 | 517114 | 1.7881 | 45.8 | 53 | 0 | 24-HR | ALL | 1ST | 15040624
| 453776 | 517114 | 1.7768 | 45.36 | 141 | 0 | 24-HR | ALL | 1ST | 15040624
| 453876 | 517114 | 1.7634 | 47.55 | 141 | 0 | 24-HR | ALL | 1ST | 15091824
| 453976 | 517114 | 1.8672 | 49.82 | 151 | 0 | 24-HR | ALL | 1ST | 15091824
| 454076 | 517114 | 1.9703 | 52.65 | 154 | 0 | 24-HR | ALL | 1ST | 15091824
| 454176 | 517114 | 2.0684 | 53.79 | 154 | 0 | 24-HR | ALL | 1ST | 15091824
| 454276 | 517114 | 2.2218 | 54.61 | 154 | 0 | 24-HR | ALL | 1ST | 15072724
| 454376 | 517114 | 2.4449 | 59.15 | 198 | 0 | 24-HR | ALL | 1ST | 15072724
| 454476 | 517114 | 2.6595 | 61.48 | 210 | 0 | 24-HR | ALL | 1ST | 15072724
| 454576 | 517114 | 2.8518 | 64.76 | 210 | 0 | 24-HR | ALL | 1ST | 15072724
| 454676 | 517114 | 3.011 | 64.8 | 210 | 0 | 24-HR | ALL | 1ST | 15072724
| 454776 | 517114 | 3.1229 | 66.79 | 210 | 0 | 24-HR | ALL | 1ST | 15072724
| 454876 | 517114 | 3.177 | 67.8 | 210 | 0 | 24-HR | ALL | 1ST | 15072724
| 454976 | 517114 | 3.165 | 67.92 | 210 | 0 | 24-HR | ALL | 1ST | 15072724
| 455076 | 517114 | 3.0844 | 66.94 | 210 | 0 | 24-HR | ALL | 1ST | 15072724
| 455176 | 517114 | 2.937 | 72.49 | 210 | 0 | 24-HR | ALL | 1ST | 15072724
| 455276 | 517114 | 2.7319 | 74.64 | 210 | 0 | 24-HR | ALL | 1ST | 15072724
| 455376 | 517114 | 2.4895 | 76.21 | 210 | 0 | 24-HR | ALL | 1ST | 15041924
| 455476 | 517114 | 2.5357 | 86.64 | 210 | 0 | 24-HR | ALL | 1ST | 15032124
| 455576 | 517114 | 2.8489 | 99.02 | 210 | 0 | 24-HR | ALL | 1ST | 15032124
| 455676 | 517114 | 3.144 | 115.03 | 210 | 0 | 24-HR | ALL | 1ST | 15032124
| 455776 | 517114 | 3.7348 | 135.67 | 210 | 0 | 24-HR | ALL | 1ST | 15061424
| 455876 | 517114 | 9.8666 | 168.15 | 210 | 0 | 24-HR | ALL | 1ST | 15042124
| 455976 | 517114 | 17.1398 | 193.81 | 205 | 0 | 24-HR | ALL | 1ST | 15042124
| 456076 | 517114 | 17.3745 | 199.58 | 208 | 0 | 24-HR | ALL | 1ST | 15042124
| 456176 | 517114 | 13.2581 | 197.71 | 208 | 0 | 24-HR | ALL | 1ST | 15042124
| 456276 | 517114 | 7.5782 | 196.76 | 208 | 0 | 24-HR | ALL | 1ST | 15042124
| 456376 | 517114 | 10.9029 | 201.03 | 201.03 | 0 | 24-HR | ALL | 1ST | 15061024
| 456476 | 517114 | 15.5169 | 199.41 | 201 | 0 | 24-HR | ALL | 1ST | 15061024
| 456576 | 517114 | 17.3612 | 196 | 200 | 0 | 24-HR | ALL | 1ST | 15061024
| 456676 | 517114 | 16.0628 | 191.99 | 196 | 0 | 24-HR | ALL | 1ST | 15061024
| 456776 | 517114 | 16.844 | 191.29 | 196 | 0 | 24-HR | ALL | 1ST | 15101924
| 456876 | 517114 | 20.6339 | 189.55 | 196 | 0 | 24-HR | ALL | 1ST | 15101924
| 456976 | 517114 | 24.587 | 188.56 | 201 | 0 | 24-HR | ALL | 1ST | 15101924
| 457076 | 517114 | 28.747 | 189.58 | 200 | 0 | 24-HR | ALL | 1ST | 15101924
| 457176 | 517114 | 28.2524 | 188.79 | 200 | 0 | 24-HR | ALL | 1ST | 15101924
| 457276 | 517114 | 21.4883 | 186.58 | 203 | 0 | 24-HR | ALL | 1ST | 15101924
| 457376 | 517114 | 13.9998 | 188.58 | 204 | 0 | 24-HR | ALL | 1ST | 15060924
| 457476 | 517114 | 13.4184 | 186.58 | 204 | 0 | 24-HR | ALL | 1ST | 15060924
| 457576 | 517114 | 13.6178 | 186.99 | 203 | 0 | 24-HR | ALL | 1ST | 15060924
| 457676 | 517114 | 14.4502 | 187 | 195 | 0 | 24-HR | ALL | 1ST | 15060924
| 457776 | 517114 | 13.6114 | 182.88 | 182.88 | 0 | 24-HR | ALL | 1ST | 15060924
| 457876 | 517114 | 10.8958 | 175.94 | 175.94 | 0 | 24-HR | ALL | 1ST | 15060924
| 457976 | 517114 | 7.6275 | 168.2 | 174 | 0 | 24-HR | ALL | 1ST | 15060924
| 458076 | 517114 | 5.3437 | 162.95 | 172 | 0 | 24-HR | ALL | 1ST | 15060924
| 458176 | 517114 | 6.4056 | 161.58 | 176 | 0 | 24-HR | ALL | 1ST | 15050724
| 458276 | 517114 | 10.3179 | 162.58 | 176 | 0 | 24-HR | ALL | 1ST | 15050724
| 458376 | 517114 | 12.3484 | 160.09 | 179 | 0 | 24-HR | ALL | 1ST | 15050724
| 458476 | 517114 | 13.6802 | 159.59 | 177 | 0 | 24-HR | ALL | 1ST | 15050724
| 458576 | 517114 | 13.5911 | 159.43 | 182 | 0 | 24-HR | ALL | 1ST | 15050724
| 458676 | 517114 | 11.2643 | 157.09 | 183 | 0 | 24-HR | ALL | 1ST | 15050724
| 458776 | 517114 | 9.1335 | 155.99 | 182 | 0 | 24-HR | ALL | 1ST | 15050724
| 458876 | 517114 | 6.8915 | 154.43 | 179 | 0 | 24-HR | ALL | 1ST | 15050724
| 458976 | 517114 | 4.978 | 152 | 177 | 0 | 24-HR | ALL | 1ST | 15020124
| 459076 | 517114 | 5.0712 | 155.58 | 178 | 0 | 24-HR | ALL | 1ST | 15100224
| 459176 | 517114 | 6.6059 | 158.15 | 179 | 0 | 24-HR | ALL | 1ST | 15081724
| 459276 | 517114 | 8.4254 | 163.18 | 179 | 0 | 24-HR | ALL | 1ST | 15081724
| 459376 | 517114 | 8.962 | 164.94 | 179 | 0 | 24-HR | ALL | 1ST | 15081724
| 459476 | 517114 | 8.1796 | 163.73 | 176 | 0 | 24-HR | ALL | 1ST | 15081724
| 459576 | 517114 | 8.4232 | 164.46 | 176 | 0 | 24-HR | ALL | 1ST | 15020324
| 459676 | 517114 | 9.4375 | 169.34 | 174 | 0 | 24-HR | ALL | 1ST | 15020324
| 459776 | 517114 | 7.9731 | 166.13 | 166.13 | 0 | 24-HR | ALL | 1ST | 15020324
| 459876 | 517114 | 4.7006 | 151.58 | 176 | 0 | 24-HR | ALL | 1ST | 15120224
| 459976 | 517114 | 3.641 | 131.58 | 176 | 0 | 24-HR | ALL | 1ST | 15020224
| 460076 | 517114 | 3.4945 | 121.34 | 176 | 0 | 24-HR | ALL | 1ST | 15020224
| 460176 | 517114 | 3.4146 | 115.52 | 176 | 0 | 24-HR | ALL | 1ST | 15020224
| 460276 | 517114 | 3.3599 | 112.13 | 176 | 0 | 24-HR | ALL | 1ST | 15020224
| 460376 | 517114 | 3.2364 | 104.49 | 167 | 0 | 24-HR | ALL | 1ST | 15020224
| 460476 | 517114 | 3.1671 | 101.3 | 167 | 0 | 24-HR | ALL | 1ST | 15020224
| 460576 | 517114 | 3.0976 | 98.97 | 98.97 | 0 | 24-HR | ALL | 1ST | 15020224
| 460676 | 517114 | 3.0205 | 96.64 | 96.64 | 0 | 24-HR | ALL | 1ST | 15020224
| 460776 | 517114 | 2.9272 | 92.76 | 92.76 | 0 | 24-HR | ALL | 1ST | 15020224
| 460876 | 517114 | 2.8372 | 89.73 | 89.73 | 0 | 24-HR | ALL | 1ST | 15020224
| 460976 | 517114 | 2.7376 | 84.57 | 84.57 | 0 | 24-HR | ALL | 1ST | 15020224
| 461076 | 517114 | 2.6622 | 87.57 | 87.57 | 0 | 24-HR | ALL | 1ST | 15020224
| 461176 | 517114 | 2.5678 | 86.36 | 86.36 | 0 | 24-HR | ALL | 1ST | 15020224
| 461276 | 517114 | 2.4622 | 79.83 | 90 | 0 | 24-HR | ALL | 1ST | 15020224
| 461376 | 517114 | 2.3619 | 71.58 | 98 | 0 | 24-HR | ALL | 1ST | 15020224
| 461476 | 517114 | 2.2667 | 74.66 | 98 | 0 | 24-HR | ALL | 1ST | 15020224
| 461576 | 517114 | 2.1719 | 84.29 | 93 | 0 | 24-HR | ALL | 1ST | 15020224
| 461676 | 517114 | 2.0722 | 86.34 | 94 | 0 | 24-HR | ALL | 1ST | 15020224
| 461776 | 517114 | 1.9721 | 88.34 | 105 | 0 | 24-HR | ALL | 1ST | 15020224
| 461876 | 517114 | 1.8712 | 87.23 | 111 | 0 | 24-HR | ALL | 1ST | 15020224
| 461976 | 517114 | 1.7745 | 93.55 | 111 | 0 | 24-HR | ALL | 1ST | 15020224
| 462076 | 517114 | 1.6973 | 100.48 | 110 | 0 | 24-HR | ALL | 1ST | 15011924
| 462176 | 517114 | 1.7279 | 107.23 | 109 | 0 | 24-HR | ALL | 1ST | 15011924
| 462276 | 517114 | 1.8327 | 117.93 | 117.93 | 0 | 24-HR | ALL | 1ST | 15011924
| 462376 | 517114 | 1.8544 | 121.03 | 121.03 | 0 | 24-HR | ALL | 1ST | 15011924
| 462476 | 517114 | 1.884 | 124.77 | 124.77 | 0 | 24-HR | ALL | 1ST | 15011924
| 462576 | 517114 | 1.7225 | 117.91 | 117.91 | 0 | 24-HR | ALL | 1ST | 15011924
| 462676 | 517114 | 1.5707 | 105.94 | 108 | 0 | 24-HR | ALL | 1ST | 15011924
| 462776 | 517114 | 1.4971 | 98.28 | 107 | 0 | 24-HR | ALL | 1ST | 15011924
| 462876 | 517114 | 1.4469 | 94.24 | 105 | 0 | 24-HR | ALL | 1ST | 15011924
| 462976 | 517114 | 1.405 | 93.56 | 101 | 0 | 24-HR | ALL | 1ST | 15011924
| 463076 | 517114 | 1.3615 | 92.65 | 101 | 0 | 24-HR | ALL | 1ST | 15011924
| 463176 | 517114 | 1.3252 | 97.1 | 216 | 0 | 24-HR | ALL | 1ST | 15011924
| 463276 | 517114 | 1.306 | 91.77 | 217 | 0 | 24-HR | ALL | 1ST | 15013024
| 463376 | 517114 | 1.3338 | 96.36 | 217 | 0 | 24-HR | ALL | 1ST | 15013024
| 463476 | 517114 | 1.3516 | 98 | 217 | 0 | 24-HR | ALL | 1ST | 15013024
| 463576 | 517114 | 1.3705 | 100.84 | 217 | 0 | 24-HR | ALL | 1ST | 15013024
| 463676 | 517114 | 1.3911 | 105.02 | 217 | 0 | 24-HR | ALL | 1ST | 15013024
| 463776 | 517114 | 1.4297 | 115.2 | 217 | 0 | 24-HR | ALL | 1ST | 15013024
| 463876 | 517114 | 2.0517 | 129.15 | 217 | 0 | 24-HR | ALL | 1ST | 15080624
| 463976 | 517114 | 4.9631 | 149.45 | 217 | 0 | 24-HR | ALL | 1ST | 15080624
| 448976 | 517214 | 1.2682 | 16 | 16 | 0 | 24-HR | ALL | 1ST | 15090924
| 449076 | 517214 | 1.2729 | 15.3 | 18 | 0 | 24-HR | ALL | 1ST | 15090924
| 449176 | 517214 | 1.2781 | 15.56 | 18 | 0 | 24-HR | ALL | 1ST | 15090924
| 449276 | 517214 | 1.2827 | 15.53 | 15.53 | 0 | 24-HR | ALL | 1ST | 15090924
| 449376 | 517214 | 1.2861 | 14.44 | 14.44 | 0 | 24-HR | ALL | 1ST | 15090924
| 449476 | 517214 | 1.2888 | 13 | 13 | 0 | 24-HR | ALL | 1ST | 15090924
| 449576 | 517214 | 1.2926 | 13.64 | 13.64 | 0 | 24-HR | ALL | 1ST | 15090924
| 449676 | 517214 | 1.2956 | 13.76 | 15 | 0 | 24-HR | ALL | 1ST | 15090924
| 449776 | 517214 | 1.2998 | 16 | 16 | 0 | 24-HR | ALL | 1ST | 15090924
| 449876 | 517214 | 1.3022 | 16.8 | 16.8 | 0 | 24-HR | ALL | 1ST | 15090924
| 449976 | 517214 | 1.302 | 15.14 | 17 | 0 | 24-HR | ALL | 1ST | 15090924
| 450076 | 517214 | 1.3074 | 13.47 | 18 | 0 | 24-HR | ALL | 1ST | 15090824
| 450176 | 517214 | 1.3267 | 15.2 | 20 | 0 | 24-HR | ALL | 1ST | 15090824
| 450276 | 517214 | 1.3451 | 16 | 16 | 0 | 24-HR | ALL | 1ST | 15090824
| 450376 | 517214 | 1.3644 | 17.54 | 19 | 0 | 24-HR | ALL | 1ST | 15090824
| 450476 | 517214 | 1.3821 | 17.56 | 17.56 | 0 | 24-HR | ALL | 1ST | 15090824
| 450576 | 517214 | 1.4022 | 19.7 | 21 | 0 | 24-HR | ALL | 1ST | 15090824
| 450676 | 517214 | 1.4167 | 17.01 | 23 | 0 | 24-HR | ALL | 1ST | 15090824
| 450776 | 517214 | 1.4357 | 18.36 | 23 | 0 | 24-HR | ALL | 1ST | 15090824
| 450876 | 517214 | 1.4549 | 20 | 25 | 0 | 24-HR | ALL | 1ST | 15090824
| 450976 | 517214 | 1.4725 | 20.47 | 28 | 0 | 24-HR | ALL | 1ST | 15090824
| 451076 | 517214 | 1.4939 | 27.56 | 27.56 | 0 | 24-HR | ALL | 1ST | 15090824
| 451176 | 517214 | 1.5094 | 26 | 28 | 0 | 24-HR | ALL | 1ST | 15090824
| 451276 | 517214 | 1.5273 | 29.94 | 29.94 | 0 | 24-HR | ALL | 1ST | 15090824
| 451376 | 517214 | 1.5403 | 25.49 | 31 | 0 | 24-HR | ALL | 1ST | 15090824
| 451476 | 517214 | 1.5872 | 26.14 | 30 | 0 | 24-HR | ALL | 1ST | 15041724
| 451576 | 517214 | 1.6371 | 25.95 | 28 | 0 | 24-HR | ALL | 1ST | 15041724
| 451676 | 517214 | 1.6844 | 28.15 | 28.15 | 0 | 24-HR | ALL | 1ST | 15041724
| 451776 | 517214 | 1.7344 | 26.56 | 26.56 | 0 | 24-HR | ALL | 1ST | 15041724
| 451876 | 517214 | 1.7796 | 29 | 29 | 0 | 24-HR | ALL | 1ST | 15041724
| 451976 | 517214 | 1.8237 | 31.2 | 31.2 | 0 | 24-HR | ALL | 1ST | 15041724
| 452076 | 517214 | 1.8671 | 31.54 | 31.54 | 0 | 24-HR | ALL | 1ST | 15041724
| 452176 | 517214 | 1.9078 | 32.03 | 32.03 | 0 | 24-HR | ALL | 1ST | 15041724
| 452276 | 517214 | 1.9448 | 33.17 | 41 | 0 | 24-HR | ALL | 1ST | 15041724
| 452376 | 517214 | 1.9796 | 32 | 41 | 0 | 24-HR | ALL | 1ST | 15041724
| 452476 | 517214 | 2.0084 | 32.94 | 32.94 | 0 | 24-HR | ALL | 1ST | 15041724
| 452576 | 517214 | 2.0307 | 35.91 | 35.91 | 0 | 24-HR | ALL | 1ST | 15041724
| 452676 | 517214 | 2.0494 | 35.7 | 35.7 | 0 | 24-HR | ALL | 1ST | 15041724
| 452776 | 517214 | 2.0641 | 32 | 37 | 0 | 24-HR | ALL | 1ST | 15041724
| 452876 | 517214 | 2.0698 | 31.65 | 37 | 0 | 24-HR | ALL | 1ST | 15041724
| 452976 | 517214 | 2.065 | 35.7 | 35.7 | 0 | 24-HR | ALL | 1ST | 15041724
| 453076 | 517214 | 2.056 | 35.43 | 46 | 0 | 24-HR | ALL | 1ST | 15041724
| 453176 | 517214 | 2.0399 | 34.82 | 44 | 0 | 24-HR | ALL | 1ST | 15041724
| 453276 | 517214 | 2.0151 | 36.94 | 49 | 0 | 24-HR | ALL | 1ST | 15041724
| 453376 | 517214 | 1.9854 | 36.47 | 51 | 0 | 24-HR | ALL | 1ST | 15041724
| 453476 | 517214 | 1.9478 | 39.02 | 52 | 0 | 24-HR | ALL | 1ST | 15041724
| 453576 | 517214 | 1.905 | 41.3 | 52 | 0 | 24-HR | ALL | 1ST | 15041724
| 453676 | 517214 | 1.8582 | 41.93 | 51 | 0 | 24-HR | ALL | 1ST | 15041724
| 453776 | 517214 | 1.8391 | 44.11 | 52 | 0 | 24-HR | ALL | 1ST | 15040624
| 453876 | 517214 | 1.8251 | 45.46 | 141 | 0 | 24-HR | ALL | 1ST | 15040624
| 453976 | 517214 | 1.8439 | 47.46 | 141 | 0 | 24-HR | ALL | 1ST | 15091824
| 454076 | 517214 | 1.9538 | 48.37 | 151 | 0 | 24-HR | ALL | 1ST | 15091824
| 454176 | 517214 | 2.0618 | 50.05 | 154 | 0 | 24-HR | ALL | 1ST | 15091824
| 454276 | 517214 | 2.1665 | 50.48 | 154 | 0 | 24-HR | ALL | 1ST | 15072724
| 454376 | 517214 | 2.4082 | 54.62 | 207 | 0 | 24-HR | ALL | 1ST | 15072724
| 454476 | 517214 | 2.6461 | 56.23 | 210 | 0 | 24-HR | ALL | 1ST | 15072724
| 454576 | 517214 | 2.8656 | 60.91 | 210 | 0 | 24-HR | ALL | 1ST | 15072724
| 454676 | 517214 | 3.0572 | 60.17 | 210 | 0 | 24-HR | ALL | 1ST | 15072724
| 454776 | 517214 | 3.2039 | 62.77 | 210 | 0 | 24-HR | ALL | 1ST | 15072724
| 454876 | 517214 | 3.2931 | 63.04 | 210 | 0 | 24-HR | ALL | 1ST | 15072724
| 454976 | 517214 | 3.3145 | 66 | 210 | 0 | 24-HR | ALL | 1ST | 15072724
| 455076 | 517214 | 3.2611 | 66.86 | 210 | 0 | 24-HR | ALL | 1ST | 15072724
| 455176 | 517214 | 3.1332 | 69.04 | 210 | 0 | 24-HR | ALL | 1ST | 15072724
| 455276 | 517214 | 2.9372 | 72.11 | 210 | 0 | 24-HR | ALL | 1ST | 15072724
| 455376 | 517214 | 2.6883 | 72.32 | 210 | 0 | 24-HR | ALL | 1ST | 15072724
| 455476 | 517214 | 2.5466 | 80.66 | 210 | 0 | 24-HR | ALL | 1ST | 15061424
| 455576 | 517214 | 2.8521 | 89.81 | 210 | 0 | 24-HR | ALL | 1ST | 15032124
| 455676 | 517214 | 3.1585 | 102.85 | 210 | 0 | 24-HR | ALL | 1ST | 15032124
| 455776 | 517214 | 3.4328 | 117.89 | 210 | 0 | 24-HR | ALL | 1ST | 15032124
| 455876 | 517214 | 3.781 | 142.27 | 210 | 0 | 24-HR | ALL | 1ST | 15042124
| 455976 | 517214 | 14.9767 | 174.74 | 208 | 0 | 24-HR | ALL | 1ST | 15042124
| 456076 | 517214 | 18.366 | 191.49 | 208 | 0 | 24-HR | ALL | 1ST | 15042124
| 456176 | 517214 | 14.1484 | 199.71 | 207 | 0 | 24-HR | ALL | 1ST | 15042124
| 456276 | 517214 | 8.1914 | 199.71 | 208 | 0 | 24-HR | ALL | 1ST | 15042124
| 456376 | 517214 | 11.1144 | 200.46 | 200.46 | 0 | 24-HR | ALL | 1ST | 15061024
| 456476 | 517214 | 15.9552 | 199.93 | 199.93 | 0 | 24-HR | ALL | 1ST | 15061024
| 456576 | 517214 | 17.8976 | 196.17 | 200 | 0 | 24-HR | ALL | 1ST | 15061024
| 456676 | 517214 | 16.4543 | 192.96 | 192.96 | 0 | 24-HR | ALL | 1ST | 15061024
| 456776 | 517214 | 17.1058 | 188.61 | 191 | 0 | 24-HR | ALL | 1ST | 15101924
| 456876 | 517214 | 19.8079 | 183.59 | 196 | 0 | 24-HR | ALL | 1ST | 15101924
| 456976 | 517214 | 23.7947 | 182.98 | 200 | 0 | 24-HR | ALL | 1ST | 15101924
| 457076 | 517214 | 27.5429 | 183.91 | 199 | 0 | 24-HR | ALL | 1ST | 15101924
| 457176 | 517214 | 26.1905 | 183.91 | 197 | 0 | 24-HR | ALL | 1ST | 15101924
| 457276 | 517214 | 18.7697 | 182.48 | 200 | 0 | 24-HR | ALL | 1ST | 15101924
| 457376 | 517214 | 13.5426 | 184.75 | 201 | 0 | 24-HR | ALL | 1ST | 15060924
| 457476 | 517214 | 12.7716 | 182.46 | 203 | 0 | 24-HR | ALL | 1ST | 15101324
| 457576 | 517214 | 13.4792 | 183.35 | 200 | 0 | 24-HR | ALL | 1ST | 15101324
| 457676 | 517214 | 12.9441 | 181.09 | 198 | 0 | 24-HR | ALL | 1ST | 15060924
| 457776 | 517214 | 11.8442 | 177.24 | 192 | 0 | 24-HR | ALL | 1ST | 15060924
| 457876 | 517214 | 10.0012 | 173.4 | 181 | 0 | 24-HR | ALL | 1ST | 15060924
| 457976 | 517214 | 6.8407 | 166.28 | 178 | 0 | 24-HR | ALL | 1ST | 15060924
| 458076 | 517214 | 5.5771 | 161.3 | 171 | 0 | 24-HR | ALL | 1ST | 15020624
| 458176 | 517214 | 7.1596 | 157 | 174 | 0 | 24-HR | ALL | 1ST | 15050724
| 458276 | 517214 | 10.1945 | 156.97 | 174 | 0 | 24-HR | ALL | 1ST | 15050724
| 458376 | 517214 | 12.4013 | 157.22 | 169 | 0 | 24-HR | ALL | 1ST | 15050724
| 458476 | 517214 | 11.0697 | 153.5 | 168 | 0 | 24-HR | ALL | 1ST | 15050724
| 458576 | 517214 | 11.669 | 156.26 | 167 | 0 | 24-HR | ALL | 1ST | 15050724
| 458676 | 517214 | 9.4605 | 154.83 | 172 | 0 | 24-HR | ALL | 1ST | 15050724
| 458776 | 517214 | 6.8869 | 152.4 | 172 | 0 | 24-HR | ALL | 1ST | 15050724
| 458876 | 517214 | 5.2089 | 150.26 | 175 | 0 | 24-HR | ALL | 1ST | 15020124
| 458976 | 517214 | 5.1243 | 149.22 | 177 | 0 | 24-HR | ALL | 1ST | 15020124
| 459076 | 517214 | 5.2612 | 150.51 | 179 | 0 | 24-HR | ALL | 1ST | 15081724
| 459176 | 517214 | 7.2824 | 156.53 | 179 | 0 | 24-HR | ALL | 1ST | 15081724
| 459276 | 517214 | 8.9971 | 163.62 | 179 | 0 | 24-HR | ALL | 1ST | 15081724
| 459376 | 517214 | 8.3644 | 162.94 | 179 | 0 | 24-HR | ALL | 1ST | 15081724
| 459476 | 517214 | 6.6646 | 156.53 | 179 | 0 | 24-HR | ALL | 1ST | 15020324
| 459576 | 517214 | 6.1965 | 154.77 | 176 | 0 | 24-HR | ALL | 1ST | 15020324
| 459676 | 517214 | 6.8261 | 159.87 | 176 | 0 | 24-HR | ALL | 1ST | 15020324
| 459776 | 517214 | 7.4014 | 165.47 | 165.47 | 0 | 24-HR | ALL | 1ST | 15120224
| 459876 | 517214 | 8.1412 | 165.09 | 165.09 | 0 | 24-HR | ALL | 1ST | 15120224
| 459976 | 517214 | 6.0511 | 154.03 | 154.03 | 0 | 24-HR | ALL | 1ST | 15120224
| 460076 | 517214 | 3.9937 | 139.37 | 139.37 | 0 | 24-HR | ALL | 1ST | 15020224
| 460176 | 517214 | 3.511 | 117.94 | 176 | 0 | 24-HR | ALL | 1ST | 15020224
| 460276 | 517214 | 3.3927 | 112.44 | 176 | 0 | 24-HR | ALL | 1ST | 15020224
| 460376 | 517214 | 3.3014 | 109.11 | 167 | 0 | 24-HR | ALL | 1ST | 15020224
| 460476 | 517214 | 3.1505 | 100.99 | 167 | 0 | 24-HR | ALL | 1ST | 15020224
| 460576 | 517214 | 3.0812 | 100.53 | 100.53 | 0 | 24-HR | ALL | 1ST | 15020224
| 460676 | 517214 | 2.9837 | 97.83 | 97.83 | 0 | 24-HR | ALL | 1ST | 15020224
| 460776 | 517214 | 2.872 | 93.3 | 93.3 | 0 | 24-HR | ALL | 1ST | 15020224
| 460876 | 517214 | 2.7665 | 89.54 | 89.54 | 0 | 24-HR | ALL | 1ST | 15020224
| 460976 | 517214 | 2.6736 | 89.35 | 89.35 | 0 | 24-HR | ALL | 1ST | 15020224
| 461076 | 517214 | 2.5804 | 90.71 | 90.71 | 0 | 24-HR | ALL | 1ST | 15020224
| 461176 | 517214 | 2.4738 | 89 | 89 | 0 | 24-HR | ALL | 1ST | 15020224
| 461276 | 517214 | 2.3619 | 84.53 | 84.53 | 0 | 24-HR | ALL | 1ST | 15020224
| 461376 | 517214 | 2.2534 | 79.38 | 91 | 0 | 24-HR | ALL | 1ST | 15020224
| 461476 | 517214 | 2.1487 | 74.53 | 94 | 0 | 24-HR | ALL | 1ST | 15020224
| 461576 | 517214 | 2.0461 | 74.89 | 93 | 0 | 24-HR | ALL | 1ST | 15020224
| 461676 | 517214 | 1.9421 | 79.76 | 94 | 0 | 24-HR | ALL | 1ST | 15020224
| 461776 | 517214 | 1.8397 | 80.53 | 109 | 0 | 24-HR | ALL | 1ST | 15020224
| 461876 | 517214 | 1.7382 | 85.53 | 110 | 0 | 24-HR | ALL | 1ST | 15020224
| 461976 | 517214 | 1.6656 | 89.15 | 124 | 0 | 24-HR | ALL | 1ST | 15011924
| 462076 | 517214 | 1.6627 | 94.5 | 124 | 0 | 24-HR | ALL | 1ST | 15011924
| 462176 | 517214 | 1.6826 | 103.2 | 124 | 0 | 24-HR | ALL | 1ST | 15011924
| 462276 | 517214 | 1.786 | 116.86 | 124 | 0 | 24-HR | ALL | 1ST | 15011924
| 462376 | 517214 | 1.8206 | 122.03 | 122.03 | 0 | 24-HR | ALL | 1ST | 15011924
| 462476 | 517214 | 1.75 | 121.06 | 121.06 | 0 | 24-HR | ALL | 1ST | 15011924
| 462576 | 517214 | 1.6251 | 115.2 | 115.2 | 0 | 24-HR | ALL | 1ST | 15011924
| 462676 | 517214 | 1.4971 | 102.96 | 124 | 0 | 24-HR | ALL | 1ST | 15011924
| 462776 | 517214 | 1.4367 | 98.28 | 106 | 0 | 24-HR | ALL | 1ST | 15011924
| 462876 | 517214 | 1.3808 | 92.76 | 98 | 0 | 24-HR | ALL | 1ST | 15011924
| 462976 | 517214 | 1.3374 | 90.4 | 97 | 0 | 24-HR | ALL | 1ST | 15061924
| 463076 | 517214 | 1.3357 | 90.2 | 214 | 0 | 24-HR | ALL | 1ST | 15061924
| 463176 | 517214 | 1.3351 | 88.69 | 217 | 0 | 24-HR | ALL | 1ST | 15061924
| 463276 | 517214 | 1.3489 | 91.01 | 217 | 0 | 24-HR | ALL | 1ST | 15013024
| 463376 | 517214 | 1.3707 | 94.64 | 217 | 0 | 24-HR | ALL | 1ST | 15013024
| 463476 | 517214 | 1.3835 | 95.46 | 217 | 0 | 24-HR | ALL | 1ST | 15013024
| 463576 | 517214 | 1.3974 | 97.56 | 217 | 0 | 24-HR | ALL | 1ST | 15013024
| 463676 | 517214 | 1.4101 | 99.98 | 217 | 0 | 24-HR | ALL | 1ST | 15013024
| 463776 | 517214 | 1.4444 | 110.78 | 217 | 0 | 24-HR | ALL | 1ST | 15013024
| 463876 | 517214 | 1.7834 | 129.17 | 217 | 0 | 24-HR | ALL | 1ST | 15080624
| 463976 | 517214 | 4.7741 | 152.97 | 217 | 0 | 24-HR | ALL | 1ST | 15080624
| 448976 | 517314 | 1.2924 | 15 | 18 | 0 | 24-HR | ALL | 1ST | 15090924
| 449076 | 517314 | 1.2981 | 14.12 | 18 | 0 | 24-HR | ALL | 1ST | 15090924
| 449176 | 517314 | 1.3036 | 13.37 | 17 | 0 | 24-HR | ALL | 1ST | 15090924
| 449276 | 517314 | 1.31 | 14.17 | 17 | 0 | 24-HR | ALL | 1ST | 15090924
| 449376 | 517314 | 1.3154 | 14 | 14 | 0 | 24-HR | ALL | 1ST | 15090924
| 449476 | 517314 | 1.3189 | 12.03 | 12.03 | 0 | 24-HR | ALL | 1ST | 15090924
| 449576 | 517314 | 1.3253 | 14 | 14 | 0 | 24-HR | ALL | 1ST | 15090924
| 449676 | 517314 | 1.3279 | 12 | 12 | 0 | 24-HR | ALL | 1ST | 15090924
| 449776 | 517314 | 1.3334 | 14.03 | 14.03 | 0 | 24-HR | ALL | 1ST | 15090924
| 449876 | 517314 | 1.3375 | 15 | 17 | 0 | 24-HR | ALL | 1ST | 15090924
| 449976 | 517314 | 1.34 | 14.73 | 17 | 0 | 24-HR | ALL | 1ST | 15090924
| 450076 | 517314 | 1.3406 | 12.88 | 18 | 0 | 24-HR | ALL | 1ST | 15090924
| 450176 | 517314 | 1.3425 | 13.44 | 18 | 0 | 24-HR | ALL | 1ST | 15090924
| 450276 | 517314 | 1.3443 | 14.73 | 16 | 0 | 24-HR | ALL | 1ST | 15090924
| 450376 | 517314 | 1.358 | 18.15 | 18.15 | 0 | 24-HR | ALL | 1ST | 15090824
| 450476 | 517314 | 1.3765 | 18.28 | 18.28 | 0 | 24-HR | ALL | 1ST | 15090824
| 450576 | 517314 | 1.3942 | 17.7 | 17.7 | 0 | 24-HR | ALL | 1ST | 15090824
| 450676 | 517314 | 1.4106 | 16.09 | 20 | 0 | 24-HR | ALL | 1ST | 15090824
| 450776 | 517314 | 1.4289 | 16.04 | 23 | 0 | 24-HR | ALL | 1ST | 15090824
| 450876 | 517314 | 1.449 | 17.7 | 24 | 0 | 24-HR | ALL | 1ST | 15090824
| 450976 | 517314 | 1.4698 | 19.98 | 24 | 0 | 24-HR | ALL | 1ST | 15090824
| 451076 | 517314 | 1.489 | 21.24 | 21.24 | 0 | 24-HR | ALL | 1ST | 15090824
| 451176 | 517314 | 1.5079 | 22.73 | 22.73 | 0 | 24-HR | ALL | 1ST | 15090824
| 451276 | 517314 | 1.526 | 24.41 | 24.41 | 0 | 24-HR | ALL | 1ST | 15090824
| 451376 | 517314 | 1.5445 | 27.4 | 27.4 | 0 | 24-HR | ALL | 1ST | 15090824
| 451476 | 517314 | 1.5678 | 25.7 | 30 | 0 | 24-HR | ALL | 1ST | 15041724
| 451576 | 517314 | 1.624 | 22.97 | 34 | 0 | 24-HR | ALL | 1ST | 15041724
| 451676 | 517314 | 1.6766 | 23.36 | 34 | 0 | 24-HR | ALL | 1ST | 15041724
| 451776 | 517314 | 1.7248 | 27 | 27 | 0 | 24-HR | ALL | 1ST | 15041724
| 451876 | 517314 | 1.7765 | 27.12 | 29 | 0 | 24-HR | ALL | 1ST | 15041724
| 451976 | 517314 | 1.8256 | 28.73 | 28.73 | 0 | 24-HR | ALL | 1ST | 15041724
| 452076 | 517314 | 1.8742 | 29.12 | 29.12 | 0 | 24-HR | ALL | 1ST | 15041724
| 452176 | 517314 | 1.9201 | 30.15 | 30.15 | 0 | 24-HR | ALL | 1ST | 15041724
| 452276 | 517314 | 1.9632 | 31.08 | 41 | 0 | 24-HR | ALL | 1ST | 15041724
| 452376 | 517314 | 2.0054 | 29.16 | 41 | 0 | 24-HR | ALL | 1ST | 15041724
| 452476 | 517314 | 2.0409 | 30.03 | 38 | 0 | 24-HR | ALL | 1ST | 15041724
| 452576 | 517314 | 2.0699 | 33.17 | 33.17 | 0 | 24-HR | ALL | 1ST | 15041724
| 452676 | 517314 | 2.0954 | 33.63 | 33.63 | 0 | 24-HR | ALL | 1ST | 15041724
| 452776 | 517314 | 2.1147 | 34.15 | 34.15 | 0 | 24-HR | ALL | 1ST | 15041724
| 452876 | 517314 | 2.1263 | 35.56 | 35.56 | 0 | 24-HR | ALL | 1ST | 15041724
| 452976 | 517314 | 2.1329 | 33.63 | 42 | 0 | 24-HR | ALL | 1ST | 15041724
| 453076 | 517314 | 2.1322 | 31.24 | 42 | 0 | 24-HR | ALL | 1ST | 15041724
| 453176 | 517314 | 2.1197 | 33.36 | 38 | 0 | 24-HR | ALL | 1ST | 15041724
| 453276 | 517314 | 2.1004 | 34.04 | 45 | 0 | 24-HR | ALL | 1ST | 15041724
| 453376 | 517314 | 2.074 | 34 | 50 | 0 | 24-HR | ALL | 1ST | 15041724
| 453476 | 517314 | 2.0399 | 34.61 | 50 | 0 | 24-HR | ALL | 1ST | 15041724
| 453576 | 517314 | 1.9975 | 37.51 | 50 | 0 | 24-HR | ALL | 1ST | 15041724
| 453676 | 517314 | 1.9503 | 39.03 | 49 | 0 | 24-HR | ALL | 1ST | 15041724
| 453776 | 517314 | 1.8976 | 40.68 | 46 | 0 | 24-HR | ALL | 1ST | 15041724
| 453876 | 517314 | 1.8935 | 42.82 | 50 | 0 | 24-HR | ALL | 1ST | 15040624
| 453976 | 517314 | 1.8762 | 46.12 | 51 | 0 | 24-HR | ALL | 1ST | 15040624
| 454076 | 517314 | 1.9322 | 43.76 | 150 | 0 | 24-HR | ALL | 1ST | 15091824
| 454176 | 517314 | 2.0486 | 45.12 | 151 | 0 | 24-HR | ALL | 1ST | 15091824
| 454276 | 517314 | 2.1619 | 46.18 | 154 | 0 | 24-HR | ALL | 1ST | 15091824
| 454376 | 517314 | 2.3535 | 51.48 | 207 | 0 | 24-HR | ALL | 1ST | 15072724
| 454476 | 517314 | 2.6124 | 54.66 | 210 | 0 | 24-HR | ALL | 1ST | 15072724
| 454576 | 517314 | 2.8612 | 56.12 | 210 | 0 | 24-HR | ALL | 1ST | 15072724
| 454676 | 517314 | 3.0851 | 57.36 | 210 | 0 | 24-HR | ALL | 1ST | 15072724
| 454776 | 517314 | 3.2693 | 59.82 | 210 | 0 | 24-HR | ALL | 1ST | 15072724
| 454876 | 517314 | 3.3987 | 63.12 | 210 | 0 | 24-HR | ALL | 1ST | 15072724
| 454976 | 517314 | 3.4581 | 65 | 210 | 0 | 24-HR | ALL | 1ST | 15072724
| 455076 | 517314 | 3.4377 | 65.73 | 210 | 0 | 24-HR | ALL | 1ST | 15072724
| 455176 | 517314 | 3.3349 | 67.03 | 210 | 0 | 24-HR | ALL | 1ST | 15072724
| 455276 | 517314 | 3.154 | 69.36 | 210 | 0 | 24-HR | ALL | 1ST | 15072724
| 455376 | 517314 | 2.9066 | 72.18 | 210 | 0 | 24-HR | ALL | 1ST | 15072724
| 455476 | 517314 | 2.6613 | 77.27 | 210 | 0 | 24-HR | ALL | 1ST | 15041924
| 455576 | 517314 | 2.8525 | 80.41 | 210 | 0 | 24-HR | ALL | 1ST | 15032124
| 455676 | 517314 | 3.1815 | 92.72 | 210 | 0 | 24-HR | ALL | 1ST | 15032124
| 455776 | 517314 | 3.4725 | 106.54 | 210 | 0 | 24-HR | ALL | 1ST | 15032124
| 455876 | 517314 | 3.7549 | 127.9 | 210 | 0 | 24-HR | ALL | 1ST | 15032124
| 455976 | 517314 | 9.4595 | 157.21 | 208 | 0 | 24-HR | ALL | 1ST | 15042124
| 456076 | 517314 | 18.4399 | 184.54 | 208 | 0 | 24-HR | ALL | 1ST | 15042124
| 456176 | 517314 | 15.1383 | 200.17 | 200.17 | 0 | 24-HR | ALL | 1ST | 15042124
| 456276 | 517314 | 8.8411 | 201.3 | 201.3 | 0 | 24-HR | ALL | 1ST | 15042124
| 456376 | 517314 | 11.3166 | 200.12 | 200.12 | 0 | 24-HR | ALL | 1ST | 15061024
| 456476 | 517314 | 16.5478 | 198.64 | 198.64 | 0 | 24-HR | ALL | 1ST | 15061024
| 456576 | 517314 | 18.5302 | 194.43 | 197 | 0 | 24-HR | ALL | 1ST | 15061024
| 456676 | 517314 | 16.8185 | 191.97 | 191.97 | 0 | 24-HR | ALL | 1ST | 15061024
| 456776 | 517314 | 17.1276 | 185.28 | 192 | 0 | 24-HR | ALL | 1ST | 15101924
| 456876 | 517314 | 21.741 | 185.57 | 192 | 0 | 24-HR | ALL | 1ST | 15101924
| 456976 | 517314 | 27.2938 | 187.63 | 190 | 0 | 24-HR | ALL | 1ST | 15101924
| 457076 | 517314 | 29.0158 | 184.79 | 194 | 0 | 24-HR | ALL | 1ST | 15101924
| 457176 | 517314 | 24.3569 | 180.88 | 194 | 0 | 24-HR | ALL | 1ST | 15101924
| 457276 | 517314 | 15.4249 | 177.1 | 197 | 0 | 24-HR | ALL | 1ST | 15101924
| 457376 | 517314 | 11.9292 | 178.05 | 197 | 0 | 24-HR | ALL | 1ST | 15060924
| 457476 | 517314 | 12.2176 | 175.4 | 200 | 0 | 24-HR | ALL | 1ST | 15101324
| 457576 | 517314 | 12.1909 | 175.22 | 198 | 0 | 24-HR | ALL | 1ST | 15101324
| 457676 | 517314 | 10.2788 | 172.05 | 198 | 0 | 24-HR | ALL | 1ST | 15101324
| 457776 | 517314 | 9.9547 | 171.59 | 193 | 0 | 24-HR | ALL | 1ST | 15060924
| 457876 | 517314 | 7.8386 | 167.19 | 190 | 0 | 24-HR | ALL | 1ST | 15060924
| 457976 | 517314 | 5.3885 | 161.64 | 188 | 0 | 24-HR | ALL | 1ST | 15060924
| 458076 | 517314 | 6.2236 | 158.69 | 169 | 0 | 24-HR | ALL | 1ST | 15050724
| 458176 | 517314 | 8.4377 | 155.07 | 169 | 0 | 24-HR | ALL | 1ST | 15050724
| 458276 | 517314 | 9.2048 | 151.17 | 171 | 0 | 24-HR | ALL | 1ST | 15050724
| 458376 | 517314 | 11.9398 | 154.65 | 166 | 0 | 24-HR | ALL | 1ST | 15050724
| 458476 | 517314 | 11.6357 | 154.73 | 161 | 0 | 24-HR | ALL | 1ST | 15050724
| 458576 | 517314 | 9.0912 | 152.12 | 162 | 0 | 24-HR | ALL | 1ST | 15050724
| 458676 | 517314 | 7.459 | 152.09 | 159 | 0 | 24-HR | ALL | 1ST | 15050724
| 458776 | 517314 | 5.4503 | 149.09 | 164 | 0 | 24-HR | ALL | 1ST | 15020124
| 458876 | 517314 | 5.3829 | 146.17 | 173 | 0 | 24-HR | ALL | 1ST | 15020124
| 458976 | 517314 | 5.2247 | 146.39 | 177 | 0 | 24-HR | ALL | 1ST | 15020124
| 459076 | 517314 | 6.5849 | 152.73 | 177 | 0 | 24-HR | ALL | 1ST | 15081724
| 459176 | 517314 | 7.2618 | 153.97 | 178 | 0 | 24-HR | ALL | 1ST | 15081724
| 459276 | 517314 | 8.4678 | 161.72 | 166 | 0 | 24-HR | ALL | 1ST | 15081724
| 459376 | 517314 | 6.0848 | 153.43 | 179 | 0 | 24-HR | ALL | 1ST | 15020324
| 459476 | 517314 | 4.6737 | 147 | 179 | 0 | 24-HR | ALL | 1ST | 15020324
| 459576 | 517314 | 3.9645 | 144.76 | 177 | 0 | 24-HR | ALL | 1ST | 15020324
| 459676 | 517314 | 4.2537 | 147.67 | 176 | 0 | 24-HR | ALL | 1ST | 15120224
| 459776 | 517314 | 5.6265 | 151.9 | 176 | 0 | 24-HR | ALL | 1ST | 15120224
| 459876 | 517314 | 7.0019 | 157.61 | 157.61 | 0 | 24-HR | ALL | 1ST | 15120224
| 459976 | 517314 | 6.686 | 158.48 | 158.48 | 0 | 24-HR | ALL | 1ST | 15120224
| 460076 | 517314 | 4.3743 | 149.34 | 149.34 | 0 | 24-HR | ALL | 1ST | 15020224
| 460176 | 517314 | 3.5657 | 119.48 | 176 | 0 | 24-HR | ALL | 1ST | 15020224
| 460276 | 517314 | 3.401 | 113 | 175 | 0 | 24-HR | ALL | 1ST | 15020224
| 460376 | 517314 | 3.2913 | 110.03 | 167 | 0 | 24-HR | ALL | 1ST | 15020224
| 460476 | 517314 | 3.1414 | 103.88 | 167 | 0 | 24-HR | ALL | 1ST | 15020224
| 460576 | 517314 | 2.9902 | 95.97 | 167 | 0 | 24-HR | ALL | 1ST | 15020224
| 460676 | 517314 | 2.9181 | 98.36 | 98.36 | 0 | 24-HR | ALL | 1ST | 15020224
| 460776 | 517314 | 2.8189 | 98.18 | 98.18 | 0 | 24-HR | ALL | 1ST | 15020224
| 460876 | 517314 | 2.6894 | 92.85 | 92.85 | 0 | 24-HR | ALL | 1ST | 15020224
| 460976 | 517314 | 2.578 | 91.08 | 91.08 | 0 | 24-HR | ALL | 1ST | 15020224
| 461076 | 517314 | 2.4728 | 92.04 | 92.04 | 0 | 24-HR | ALL | 1ST | 15020224
| 461176 | 517314 | 2.3592 | 90.85 | 90.85 | 0 | 24-HR | ALL | 1ST | 15020224
| 461276 | 517314 | 2.2443 | 89 | 89 | 0 | 24-HR | ALL | 1ST | 15020224
| 461376 | 517314 | 2.1293 | 85.79 | 85.79 | 0 | 24-HR | ALL | 1ST | 15020224
| 461476 | 517314 | 2.0169 | 79.85 | 79.85 | 0 | 24-HR | ALL | 1ST | 15020224
| 461576 | 517314 | 1.9106 | 73.39 | 93 | 0 | 24-HR | ALL | 1ST | 15020224
| 461676 | 517314 | 1.8066 | 72.35 | 95 | 0 | 24-HR | ALL | 1ST | 15020224
| 461776 | 517314 | 1.6995 | 80.94 | 95 | 0 | 24-HR | ALL | 1ST | 15020224
| 461876 | 517314 | 1.6585 | 84.24 | 107 | 0 | 24-HR | ALL | 1ST | 15011924
| 461976 | 517314 | 1.6482 | 89.39 | 124 | 0 | 24-HR | ALL | 1ST | 15011924
| 462076 | 517314 | 1.6259 | 91 | 124 | 0 | 24-HR | ALL | 1ST | 15011924
| 462176 | 517314 | 1.6125 | 96.22 | 126 | 0 | 24-HR | ALL | 1ST | 15011924
| 462276 | 517314 | 1.6241 | 105.67 | 126 | 0 | 24-HR | ALL | 1ST | 15011924
| 462376 | 517314 | 1.637 | 113.25 | 126 | 0 | 24-HR | ALL | 1ST | 15011924
| 462476 | 517314 | 1.584 | 113.26 | 126 | 0 | 24-HR | ALL | 1ST | 15011924
| 462576 | 517314 | 1.4928 | 107.17 | 126 | 0 | 24-HR | ALL | 1ST | 15011924
| 462676 | 517314 | 1.4116 | 98.33 | 126 | 0 | 24-HR | ALL | 1ST | 15011924
| 462776 | 517314 | 1.3989 | 93.4 | 126 | 0 | 24-HR | ALL | 1ST | 15061924
| 462876 | 517314 | 1.3978 | 91.12 | 95 | 0 | 24-HR | ALL | 1ST | 15061924
| 462976 | 517314 | 1.3984 | 87.09 | 97 | 0 | 24-HR | ALL | 1ST | 15061924
| 463076 | 517314 | 1.3963 | 86.61 | 215 | 0 | 24-HR | ALL | 1ST | 15061924
| 463176 | 517314 | 1.3952 | 85.34 | 217 | 0 | 24-HR | ALL | 1ST | 15061924
| 463276 | 517314 | 1.3905 | 88.15 | 217 | 0 | 24-HR | ALL | 1ST | 15061924
| 463376 | 517314 | 1.4023 | 91.8 | 217 | 0 | 24-HR | ALL | 1ST | 15013024
| 463476 | 517314 | 1.4138 | 93.12 | 217 | 0 | 24-HR | ALL | 1ST | 15013024
| 463576 | 517314 | 1.4252 | 95.27 | 217 | 0 | 24-HR | ALL | 1ST | 15013024
| 463676 | 517314 | 1.4371 | 98.48 | 217 | 0 | 24-HR | ALL | 1ST | 15013024
| 463776 | 517314 | 1.4598 | 106.6 | 217 | 0 | 24-HR | ALL | 1ST | 15013024
| 463876 | 517314 | 1.6471 | 129.03 | 217 | 0 | 24-HR | ALL | 1ST | 15090624
| 463976 | 517314 | 4.1551 | 152.38 | 217 | 0 | 24-HR | ALL | 1ST | 15090624
| 448976 | 517414 | 1.3165 | 15.37 | 15.37 | 0 | 24-HR | ALL | 1ST | 15090924
| 449076 | 517414 | 1.3223 | 13.36 | 16 | 0 | 24-HR | ALL | 1ST | 15090924
| 449176 | 517414 | 1.3267 | 10 | 17 | 0 | 24-HR | ALL | 1ST | 15090924
| 449276 | 517414 | 1.3355 | 12.21 | 17 | 0 | 24-HR | ALL | 1ST | 15090924
| 449376 | 517414 | 1.3429 | 13 | 16 | 0 | 24-HR | ALL | 1ST | 15090924
| 449476 | 517414 | 1.3493 | 12.97 | 12.97 | 0 | 24-HR | ALL | 1ST | 15090924
| 449576 | 517414 | 1.3556 | 13.21 | 13.21 | 0 | 24-HR | ALL | 1ST | 15090924
| 449676 | 517414 | 1.3603 | 12 | 15 | 0 | 24-HR | ALL | 1ST | 15090924
| 449776 | 517414 | 1.3664 | 13.03 | 16 | 0 | 24-HR | ALL | 1ST | 15090924
| 449876 | 517414 | 1.372 | 13.92 | 17 | 0 | 24-HR | ALL | 1ST | 15090924
| 449976 | 517414 | 1.377 | 14.7 | 14.7 | 0 | 24-HR | ALL | 1ST | 15090924
| 450076 | 517414 | 1.3782 | 11.76 | 14 | 0 | 24-HR | ALL | 1ST | 15090924
| 450176 | 517414 | 1.3829 | 13.51 | 13.51 | 0 | 24-HR | ALL | 1ST | 15090924
| 450276 | 517414 | 1.3874 | 15.72 | 15.72 | 0 | 24-HR | ALL | 1ST | 15090924
| 450376 | 517414 | 1.3894 | 16 | 17 | 0 | 24-HR | ALL | 1ST | 15090924
| 450476 | 517414 | 1.3903 | 16 | 18 | 0 | 24-HR | ALL | 1ST | 15090924
| 450576 | 517414 | 1.3896 | 15 | 20 | 0 | 24-HR | ALL | 1ST | 15090924
| 450676 | 517414 | 1.4036 | 15.77 | 17 | 0 | 24-HR | ALL | 1ST | 15090824
| 450776 | 517414 | 1.4239 | 16.86 | 19 | 0 | 24-HR | ALL | 1ST | 15090824
| 450876 | 517414 | 1.4454 | 18.94 | 20 | 0 | 24-HR | ALL | 1ST | 15090824
| 450976 | 517414 | 1.4633 | 18.03 | 27 | 0 | 24-HR | ALL | 1ST | 15090824
| 451076 | 517414 | 1.4813 | 17.29 | 29 | 0 | 24-HR | ALL | 1ST | 15090824
| 451176 | 517414 | 1.5052 | 21.84 | 30 | 0 | 24-HR | ALL | 1ST | 15090824
| 451276 | 517414 | 1.5267 | 26.64 | 30 | 0 | 24-HR | ALL | 1ST | 15090824
| 451376 | 517414 | 1.5455 | 27.79 | 27.79 | 0 | 24-HR | ALL | 1ST | 15090824
| 451476 | 517414 | 1.5609 | 23.78 | 28 | 0 | 24-HR | ALL | 1ST | 15090824
| 451576 | 517414 | 1.6012 | 20.04 | 34 | 0 | 24-HR | ALL | 1ST | 15041724
| 451676 | 517414 | 1.6552 | 25.29 | 34 | 0 | 24-HR | ALL | 1ST | 15041724
| 451776 | 517414 | 1.7109 | 25.79 | 27 | 0 | 24-HR | ALL | 1ST | 15041724
| 451876 | 517414 | 1.7682 | 24.82 | 30 | 0 | 24-HR | ALL | 1ST | 15041724
| 451976 | 517414 | 1.8217 | 26.43 | 32 | 0 | 24-HR | ALL | 1ST | 15041724
| 452076 | 517414 | 1.8767 | 25.79 | 32 | 0 | 24-HR | ALL | 1ST | 15041724
| 452176 | 517414 | 1.9279 | 27 | 33 | 0 | 24-HR | ALL | 1ST | 15041724
| 452276 | 517414 | 1.9768 | 28.36 | 34 | 0 | 24-HR | ALL | 1ST | 15041724
| 452376 | 517414 | 2.0252 | 27.21 | 38 | 0 | 24-HR | ALL | 1ST | 15041724
| 452476 | 517414 | 2.0679 | 28.02 | 38 | 0 | 24-HR | ALL | 1ST | 15041724
| 452576 | 517414 | 2.1052 | 29.79 | 38 | 0 | 24-HR | ALL | 1ST | 15041724
| 452676 | 517414 | 2.1389 | 29.94 | 38 | 0 | 24-HR | ALL | 1ST | 15041724
| 452776 | 517414 | 2.1678 | 28.81 | 33 | 0 | 24-HR | ALL | 1ST | 15041724
| 452876 | 517414 | 2.1882 | 29.29 | 34 | 0 | 24-HR | ALL | 1ST | 15041724
| 452976 | 517414 | 2.2006 | 30.21 | 40 | 0 | 24-HR | ALL | 1ST | 15041724
| 453076 | 517414 | 2.2065 | 29.47 | 40 | 0 | 24-HR | ALL | 1ST | 15041724
| 453176 | 517414 | 2.1995 | 33 | 37 | 0 | 24-HR | ALL | 1ST | 15041724
| 453276 | 517414 | 2.1861 | 34 | 38 | 0 | 24-HR | ALL | 1ST | 15041724
| 453376 | 517414 | 2.1657 | 33 | 38 | 0 | 24-HR | ALL | 1ST | 15041724
| 453476 | 517414 | 2.1346 | 34.36 | 42 | 0 | 24-HR | ALL | 1ST | 15041724
| 453576 | 517414 | 2.0962 | 35.09 | 45 | 0 | 24-HR | ALL | 1ST | 15041724
| 453676 | 517414 | 2.0473 | 40.05 | 45 | 0 | 24-HR | ALL | 1ST | 15041724
| 453776 | 517414 | 1.9955 | 40.43 | 46 | 0 | 24-HR | ALL | 1ST | 15041724
| 453876 | 517414 | 1.9567 | 40.42 | 49 | 0 | 24-HR | ALL | 1ST | 15040624
| 453976 | 517414 | 1.952 | 40.74 | 52 | 0 | 24-HR | ALL | 1ST | 15040624
| 454076 | 517414 | 1.9485 | 39.79 | 55 | 0 | 24-HR | ALL | 1ST | 15061024
| 454176 | 517414 | 2.0295 | 43.42 | 149 | 0 | 24-HR | ALL | 1ST | 15091824
| 454276 | 517414 | 2.1534 | 45.03 | 151 | 0 | 24-HR | ALL | 1ST | 15091824
| 454376 | 517414 | 2.2827 | 49.21 | 195 | 0 | 24-HR | ALL | 1ST | 15072724
| 454476 | 517414 | 2.5621 | 51.18 | 210 | 0 | 24-HR | ALL | 1ST | 15072724
| 454576 | 517414 | 2.837 | 53.82 | 210 | 0 | 24-HR | ALL | 1ST | 15072724
| 454676 | 517414 | 3.0942 | 57.36 | 210 | 0 | 24-HR | ALL | 1ST | 15072724
| 454776 | 517414 | 3.3176 | 59.06 | 210 | 0 | 24-HR | ALL | 1ST | 15072724
| 454876 | 517414 | 3.489 | 60.85 | 210 | 0 | 24-HR | ALL | 1ST | 15072724
| 454976 | 517414 | 3.5909 | 62 | 210 | 0 | 24-HR | ALL | 1ST | 15072724
| 455076 | 517414 | 3.6102 | 63.34 | 210 | 0 | 24-HR | ALL | 1ST | 15072724
| 455176 | 517414 | 3.54 | 65.82 | 210 | 0 | 24-HR | ALL | 1ST | 15072724
| 455276 | 517414 | 3.3801 | 67.86 | 210 | 0 | 24-HR | ALL | 1ST | 15072724
| 455376 | 517414 | 3.1411 | 71.48 | 210 | 0 | 24-HR | ALL | 1ST | 15072724
| 455476 | 517414 | 2.8719 | 74.82 | 210 | 0 | 24-HR | ALL | 1ST | 15041924
| 455576 | 517414 | 2.8521 | 77.86 | 213 | 0 | 24-HR | ALL | 1ST | 15032124
| 455676 | 517414 | 3.2111 | 87.18 | 213 | 0 | 24-HR | ALL | 1ST | 15032124
| 455776 | 517414 | 3.5301 | 99.97 | 210 | 0 | 24-HR | ALL | 1ST | 15032124
| 455876 | 517414 | 3.8442 | 123.04 | 210 | 0 | 24-HR | ALL | 1ST | 15032124
| 455976 | 517414 | 6.5365 | 148.27 | 208 | 0 | 24-HR | ALL | 1ST | 15042124
| 456076 | 517414 | 15.81 | 171.57 | 208 | 0 | 24-HR | ALL | 1ST | 15042124
| 456176 | 517414 | 16.2591 | 190.89 | 203 | 0 | 24-HR | ALL | 1ST | 15042124
| 456276 | 517414 | 9.6451 | 198.42 | 199 | 0 | 24-HR | ALL | 1ST | 15042124
| 456376 | 517414 | 11.562 | 198.24 | 202 | 0 | 24-HR | ALL | 1ST | 15061024
| 456476 | 517414 | 17.0862 | 198.64 | 201 | 0 | 24-HR | ALL | 1ST | 15061024
| 456576 | 517414 | 19.1282 | 194.82 | 196 | 0 | 24-HR | ALL | 1ST | 15061024
| 456676 | 517414 | 17.2437 | 193.15 | 193.15 | 0 | 24-HR | ALL | 1ST | 15061024
| 456776 | 517414 | 19.9032 | 191.21 | 191.21 | 0 | 24-HR | ALL | 1ST | 15101924
| 456876 | 517414 | 25.4028 | 192.12 | 192.12 | 0 | 24-HR | ALL | 1ST | 15101924
| 456976 | 517414 | 31.4304 | 194.42 | 194.42 | 0 | 24-HR | ALL | 1ST | 15101924
| 457076 | 517414 | 32.9803 | 192.06 | 192.06 | 0 | 24-HR | ALL | 1ST | 15101924
| 457176 | 517414 | 27.0126 | 189.42 | 189.42 | 0 | 24-HR | ALL | 1ST | 15101924
| 457276 | 517414 | 14.7645 | 180.12 | 185 | 0 | 24-HR | ALL | 1ST | 15101924
| 457376 | 517414 | 11.2029 | 172.98 | 192 | 0 | 24-HR | ALL | 1ST | 15101324
| 457476 | 517414 | 11.7296 | 170.85 | 196 | 0 | 24-HR | ALL | 1ST | 15101324
| 457576 | 517414 | 11.2221 | 170.77 | 196 | 0 | 24-HR | ALL | 1ST | 15101324
| 457676 | 517414 | 10.7894 | 172.92 | 190 | 0 | 24-HR | ALL | 1ST | 15060924
| 457776 | 517414 | 9.907 | 171.3 | 189 | 0 | 24-HR | ALL | 1ST | 15060924
| 457876 | 517414 | 7.93 | 168.39 | 184 | 0 | 24-HR | ALL | 1ST | 15060924
| 457976 | 517414 | 6.4442 | 164.62 | 173 | 0 | 24-HR | ALL | 1ST | 15020624
| 458076 | 517414 | 8.2534 | 158.28 | 164 | 0 | 24-HR | ALL | 1ST | 15050724
| 458176 | 517414 | 9.3664 | 152.94 | 161 | 0 | 24-HR | ALL | 1ST | 15050724
| 458276 | 517414 | 9.43 | 149.5 | 166 | 0 | 24-HR | ALL | 1ST | 15050724
| 458376 | 517414 | 11.3626 | 153.03 | 160 | 0 | 24-HR | ALL | 1ST | 15050724
| 458476 | 517414 | 9.5995 | 151.56 | 160 | 0 | 24-HR | ALL | 1ST | 15050724
| 458576 | 517414 | 6.8295 | 148.42 | 160 | 0 | 24-HR | ALL | 1ST | 15050724
| 458676 | 517414 | 5.7307 | 149.72 | 158 | 0 | 24-HR | ALL | 1ST | 15050724
| 458776 | 517414 | 5.6478 | 148.34 | 156 | 0 | 24-HR | ALL | 1ST | 15020124
| 458876 | 517414 | 5.5064 | 141.93 | 169 | 0 | 24-HR | ALL | 1ST | 15020124
| 458976 | 517414 | 5.2707 | 143.21 | 175 | 0 | 24-HR | ALL | 1ST | 15020124
| 459076 | 517414 | 6.0795 | 147.79 | 172 | 0 | 24-HR | ALL | 1ST | 15081724
| 459176 | 517414 | 5.6256 | 146.44 | 178 | 0 | 24-HR | ALL | 1ST | 15081724
| 459276 | 517414 | 5.1289 | 147.43 | 178 | 0 | 24-HR | ALL | 1ST | 15081724
| 459376 | 517414 | 4.5591 | 145.79 | 178 | 0 | 24-HR | ALL | 1ST | 15020324
| 459476 | 517414 | 3.9385 | 142.92 | 178 | 0 | 24-HR | ALL | 1ST | 15020224
| 459576 | 517414 | 3.9367 | 137.37 | 178 | 0 | 24-HR | ALL | 1ST | 15020224
| 459676 | 517414 | 4.0592 | 138.37 | 176 | 0 | 24-HR | ALL | 1ST | 15020224
| 459776 | 517414 | 4.0116 | 134.43 | 176 | 0 | 24-HR | ALL | 1ST | 15020224
| 459876 | 517414 | 4.1367 | 138.13 | 176 | 0 | 24-HR | ALL | 1ST | 15020224
| 459976 | 517414 | 4.2949 | 143.94 | 169 | 0 | 24-HR | ALL | 1ST | 15020224
| 460076 | 517414 | 3.9663 | 134.63 | 169 | 0 | 24-HR | ALL | 1ST | 15020224
| 460176 | 517414 | 3.5484 | 119.01 | 176 | 0 | 24-HR | ALL | 1ST | 15020224
| 460276 | 517414 | 3.3481 | 111.58 | 175 | 0 | 24-HR | ALL | 1ST | 15020224
| 460376 | 517414 | 3.2139 | 107.99 | 168 | 0 | 24-HR | ALL | 1ST | 15020224
| 460476 | 517414 | 3.0522 | 101.4 | 167 | 0 | 24-HR | ALL | 1ST | 15020224
| 460576 | 517414 | 2.9007 | 93.94 | 167 | 0 | 24-HR | ALL | 1ST | 15020224
| 460676 | 517414 | 2.8033 | 94.59 | 98 | 0 | 24-HR | ALL | 1ST | 15020224
| 460776 | 517414 | 2.7073 | 97 | 97 | 0 | 24-HR | ALL | 1ST | 15020224
| 460876 | 517414 | 2.5778 | 93.2 | 93.2 | 0 | 24-HR | ALL | 1ST | 15020224
| 460976 | 517414 | 2.46 | 92.29 | 92.29 | 0 | 24-HR | ALL | 1ST | 15020224
| 461076 | 517414 | 2.3427 | 92 | 92 | 0 | 24-HR | ALL | 1ST | 15020224
| 461176 | 517414 | 2.2232 | 90.98 | 90.98 | 0 | 24-HR | ALL | 1ST | 15020224
| 461276 | 517414 | 2.1057 | 90.64 | 90.64 | 0 | 24-HR | ALL | 1ST | 15020224
| 461376 | 517414 | 1.9872 | 88.24 | 88.24 | 0 | 24-HR | ALL | 1ST | 15020224
| 461476 | 517414 | 1.8721 | 85.18 | 85.18 | 0 | 24-HR | ALL | 1ST | 15020224
| 461576 | 517414 | 1.7616 | 80.49 | 80.49 | 0 | 24-HR | ALL | 1ST | 15020224
| 461676 | 517414 | 1.6646 | 74.34 | 90 | 0 | 24-HR | ALL | 1ST | 15011924
| 461776 | 517414 | 1.6421 | 73.22 | 95 | 0 | 24-HR | ALL | 1ST | 15011924
| 461876 | 517414 | 1.6249 | 80.72 | 107 | 0 | 24-HR | ALL | 1ST | 15011924
| 461976 | 517414 | 1.6081 | 87 | 124 | 0 | 24-HR | ALL | 1ST | 15011924
| 462076 | 517414 | 1.5811 | 90.03 | 124 | 0 | 24-HR | ALL | 1ST | 15011924
| 462176 | 517414 | 1.5471 | 91.65 | 126 | 0 | 24-HR | ALL | 1ST | 15011924
| 462276 | 517414 | 1.548 | 103.55 | 126 | 0 | 24-HR | ALL | 1ST | 15011924
| 462376 | 517414 | 1.5199 | 107.82 | 126 | 0 | 24-HR | ALL | 1ST | 15011924
| 462476 | 517414 | 1.4641 | 104.99 | 126 | 0 | 24-HR | ALL | 1ST | 15061924
| 462576 | 517414 | 1.4645 | 98.33 | 126 | 0 | 24-HR | ALL | 1ST | 15061924
| 462676 | 517414 | 1.4631 | 94.76 | 126 | 0 | 24-HR | ALL | 1ST | 15061924
| 462776 | 517414 | 1.4624 | 90.79 | 126 | 0 | 24-HR | ALL | 1ST | 15061924
| 462876 | 517414 | 1.4599 | 89.45 | 95 | 0 | 24-HR | ALL | 1ST | 15061924
| 462976 | 517414 | 1.4606 | 84.99 | 93 | 0 | 24-HR | ALL | 1ST | 15061924
| 463076 | 517414 | 1.4563 | 86.37 | 214 | 0 | 24-HR | ALL | 1ST | 15061924
| 463176 | 517414 | 1.4537 | 86.12 | 217 | 0 | 24-HR | ALL | 1ST | 15061924
| 463276 | 517414 | 1.4495 | 87.79 | 217 | 0 | 24-HR | ALL | 1ST | 15061924
| 463376 | 517414 | 1.4476 | 87.44 | 217 | 0 | 24-HR | ALL | 1ST | 15061924
| 463476 | 517414 | 1.4445 | 88.58 | 217 | 0 | 24-HR | ALL | 1ST | 15061924
| 463576 | 517414 | 1.4483 | 90.82 | 217 | 0 | 24-HR | ALL | 1ST | 15013024
| 463676 | 517414 | 1.46 | 95.44 | 217 | 0 | 24-HR | ALL | 1ST | 15013024
| 463776 | 517414 | 1.4861 | 106.66 | 217 | 0 | 24-HR | ALL | 1ST | 15013024
| 463876 | 517414 | 1.8552 | 131.6 | 217 | 0 | 24-HR | ALL | 1ST | 15090624
| 463976 | 517414 | 4.1966 | 153.3 | 217 | 0 | 24-HR | ALL | 1ST | 15090624
| 448976 | 517514 | 1.3384 | 14.54 | 14.54 | 0 | 24-HR | ALL | 1ST | 15090924
| 449076 | 517514 | 1.3457 | 13.3 | 15 | 0 | 24-HR | ALL | 1ST | 15090924
| 449176 | 517514 | 1.352 | 10.98 | 16 | 0 | 24-HR | ALL | 1ST | 15090924
| 449276 | 517514 | 1.3614 | 12.42 | 16 | 0 | 24-HR | ALL | 1ST | 15090924
| 449376 | 517514 | 1.3689 | 12 | 14 | 0 | 24-HR | ALL | 1ST | 15090924
| 449476 | 517514 | 1.3766 | 11.99 | 11.99 | 0 | 24-HR | ALL | 1ST | 15090924
| 449576 | 517514 | 1.384 | 12 | 14 | 0 | 24-HR | ALL | 1ST | 15090924
| 449676 | 517514 | 1.3917 | 12.7 | 12.7 | 0 | 24-HR | ALL | 1ST | 15090924
| 449776 | 517514 | 1.3997 | 14 | 14 | 0 | 24-HR | ALL | 1ST | 15090924
| 449876 | 517514 | 1.4046 | 12.36 | 15 | 0 | 24-HR | ALL | 1ST | 15090924
| 449976 | 517514 | 1.4121 | 14.14 | 14.14 | 0 | 24-HR | ALL | 1ST | 15090924
| 450076 | 517514 | 1.4152 | 11.54 | 11.54 | 0 | 24-HR | ALL | 1ST | 15090924
| 450176 | 517514 | 1.4218 | 13.36 | 13.36 | 0 | 24-HR | ALL | 1ST | 15090924
| 450276 | 517514 | 1.4276 | 15 | 15 | 0 | 24-HR | ALL | 1ST | 15090924
| 450376 | 517514 | 1.4321 | 15.97 | 20 | 0 | 24-HR | ALL | 1ST | 15090924
| 450476 | 517514 | 1.433 | 13.8 | 19 | 0 | 24-HR | ALL | 1ST | 15090924
| 450576 | 517514 | 1.4382 | 17.09 | 17.09 | 0 | 24-HR | ALL | 1ST | 15090924
| 450676 | 517514 | 1.4394 | 17.07 | 17.07 | 0 | 24-HR | ALL | 1ST | 15090924
| 450776 | 517514 | 1.439 | 16.36 | 16.36 | 0 | 24-HR | ALL | 1ST | 15090924
| 450876 | 517514 | 1.4399 | 18 | 18 | 0 | 24-HR | ALL | 1ST | 15090924
| 450976 | 517514 | 1.4573 | 17.98 | 21 | 0 | 24-HR | ALL | 1ST | 15090824
| 451076 | 517514 | 1.4764 | 17.36 | 29 | 0 | 24-HR | ALL | 1ST | 15090824
| 451176 | 517514 | 1.4998 | 20.39 | 30 | 0 | 24-HR | ALL | 1ST | 15090824
| 451276 | 517514 | 1.5218 | 23.09 | 29 | 0 | 24-HR | ALL | 1ST | 15090824
| 451376 | 517514 | 1.5404 | 22 | 29 | 0 | 24-HR | ALL | 1ST | 15090824
| 451476 | 517514 | 1.5603 | 22.91 | 26 | 0 | 24-HR | ALL | 1ST | 15090824
| 451576 | 517514 | 1.579 | 23.03 | 23.03 | 0 | 24-HR | ALL | 1ST | 15090824
| 451676 | 517514 | 1.6296 | 26 | 26 | 0 | 24-HR | ALL | 1ST | 15041724
| 451776 | 517514 | 1.6903 | 25.3 | 27 | 0 | 24-HR | ALL | 1ST | 15041724
| 451876 | 517514 | 1.7538 | 21.47 | 31 | 0 | 24-HR | ALL | 1ST | 15041724
| 451976 | 517514 | 1.8136 | 22.46 | 32 | 0 | 24-HR | ALL | 1ST | 15041724
| 452076 | 517514 | 1.8727 | 23.15 | 32 | 0 | 24-HR | ALL | 1ST | 15041724
| 452176 | 517514 | 1.9291 | 24.48 | 33 | 0 | 24-HR | ALL | 1ST | 15041724
| 452276 | 517514 | 1.9838 | 25.91 | 32 | 0 | 24-HR | ALL | 1ST | 15041724
| 452376 | 517514 | 2.0361 | 27.53 | 32 | 0 | 24-HR | ALL | 1ST | 15041724
| 452476 | 517514 | 2.0845 | 30.07 | 30.07 | 0 | 24-HR | ALL | 1ST | 15041724
| 452576 | 517514 | 2.1329 | 28.65 | 38 | 0 | 24-HR | ALL | 1ST | 15041724
| 452676 | 517514 | 2.1766 | 27.3 | 38 | 0 | 24-HR | ALL | 1ST | 15041724
| 452776 | 517514 | 2.2107 | 29.52 | 35 | 0 | 24-HR | ALL | 1ST | 15041724
| 452876 | 517514 | 2.2423 | 28 | 36 | 0 | 24-HR | ALL | 1ST | 15041724
| 452976 | 517514 | 2.2635 | 29.01 | 37 | 0 | 24-HR | ALL | 1ST | 15041724
| 453076 | 517514 | 2.2755 | 31.01 | 33 | 0 | 24-HR | ALL | 1ST | 15041724
| 453176 | 517514 | 2.2796 | 31.82 | 34 | 0 | 24-HR | ALL | 1ST | 15041724
| 453276 | 517514 | 2.2738 | 33 | 33 | 0 | 24-HR | ALL | 1ST | 15041724
| 453376 | 517514 | 2.2603 | 32.02 | 35 | 0 | 24-HR | ALL | 1ST | 15041724
| 453476 | 517514 | 2.2362 | 31.91 | 41 | 0 | 24-HR | ALL | 1ST | 15041724
| 453576 | 517514 | 2.2023 | 32.14 | 42 | 0 | 24-HR | ALL | 1ST | 15041724
| 453676 | 517514 | 2.1595 | 32.51 | 43 | 0 | 24-HR | ALL | 1ST | 15041724
| 453776 | 517514 | 2.1061 | 35.29 | 45 | 0 | 24-HR | ALL | 1ST | 15041724
| 453876 | 517514 | 2.0474 | 36.32 | 47 | 0 | 24-HR | ALL | 1ST | 15041724
| 453976 | 517514 | 2.0222 | 36.44 | 50 | 0 | 24-HR | ALL | 1ST | 15040624
| 454076 | 517514 | 2.0152 | 37.65 | 52 | 0 | 24-HR | ALL | 1ST | 15040624
| 454176 | 517514 | 2.0554 | 40.15 | 52 | 0 | 24-HR | ALL | 1ST | 15061024
| 454276 | 517514 | 2.1366 | 43.04 | 53 | 0 | 24-HR | ALL | 1ST | 15091824
| 454376 | 517514 | 2.2686 | 47.09 | 193 | 0 | 24-HR | ALL | 1ST | 15091824
| 454476 | 517514 | 2.493 | 49.38 | 209 | 0 | 24-HR | ALL | 1ST | 15072724
| 454576 | 517514 | 2.7955 | 48.5 | 210 | 0 | 24-HR | ALL | 1ST | 15072724
| 454676 | 517514 | 3.0837 | 52.93 | 210 | 0 | 24-HR | ALL | 1ST | 15072724
| 454776 | 517514 | 3.3463 | 56.14 | 210 | 0 | 24-HR | ALL | 1ST | 15072724
| 454876 | 517514 | 3.563 | 58.96 | 210 | 0 | 24-HR | ALL | 1ST | 15072724
| 454976 | 517514 | 3.7123 | 59.46 | 210 | 0 | 24-HR | ALL | 1ST | 15072724
| 455076 | 517514 | 3.7772 | 60.47 | 210 | 0 | 24-HR | ALL | 1ST | 15072724
| 455176 | 517514 | 3.7473 | 64.46 | 210 | 0 | 24-HR | ALL | 1ST | 15072724
| 455276 | 517514 | 3.6167 | 68.31 | 210 | 0 | 24-HR | ALL | 1ST | 15072724
| 455376 | 517514 | 3.3908 | 69.32 | 212 | 0 | 24-HR | ALL | 1ST | 15072724
| 455476 | 517514 | 3.0957 | 72.94 | 213 | 0 | 24-HR | ALL | 1ST | 15041924
| 455576 | 517514 | 2.8412 | 75.2 | 239 | 0 | 24-HR | ALL | 1ST | 15041924
| 455676 | 517514 | 3.2343 | 81.86 | 240 | 0 | 24-HR | ALL | 1ST | 15032124
| 455776 | 517514 | 3.5857 | 93.51 | 239 | 0 | 24-HR | ALL | 1ST | 15032124
| 455876 | 517514 | 3.9087 | 112.71 | 212 | 0 | 24-HR | ALL | 1ST | 15032124
| 455976 | 517514 | 4.1876 | 131.06 | 209 | 0 | 24-HR | ALL | 1ST | 15032124
| 456076 | 517514 | 8.0029 | 149.86 | 208 | 0 | 24-HR | ALL | 1ST | 15042124
| 456176 | 517514 | 14.9001 | 176.32 | 203 | 0 | 24-HR | ALL | 1ST | 15042124
| 456276 | 517514 | 10.3768 | 192.14 | 203 | 0 | 24-HR | ALL | 1ST | 15042124
| 456376 | 517514 | 11.6553 | 201.09 | 201.09 | 0 | 24-HR | ALL | 1ST | 15061024
| 456476 | 517514 | 17.6551 | 198.64 | 198.64 | 0 | 24-HR | ALL | 1ST | 15061024
| 456576 | 517514 | 19.7179 | 196.14 | 196.14 | 0 | 24-HR | ALL | 1ST | 15061024
| 456676 | 517514 | 17.659 | 193.5 | 193.5 | 0 | 24-HR | ALL | 1ST | 15061024
| 456776 | 517514 | 21.8831 | 194 | 194 | 0 | 24-HR | ALL | 1ST | 15101924
| 456876 | 517514 | 28.2425 | 196.24 | 196.24 | 0 | 24-HR | ALL | 1ST | 15101924
| 456976 | 517514 | 34.4986 | 199.52 | 199.52 | 0 | 24-HR | ALL | 1ST | 15101924
| 457076 | 517514 | 35.1978 | 198.09 | 198.09 | 0 | 24-HR | ALL | 1ST | 15101924
| 457176 | 517514 | 26.7321 | 193.47 | 193.47 | 0 | 24-HR | ALL | 1ST | 15101924
| 457276 | 517514 | 14.5136 | 183.47 | 183.47 | 0 | 24-HR | ALL | 1ST | 15060924
| 457376 | 517514 | 13.2968 | 178.82 | 181 | 0 | 24-HR | ALL | 1ST | 15101324
| 457476 | 517514 | 13.1171 | 175.1 | 182 | 0 | 24-HR | ALL | 1ST | 15101324
| 457576 | 517514 | 11.2273 | 171.53 | 186 | 0 | 24-HR | ALL | 1ST | 15101324
| 457676 | 517514 | 9.8575 | 169.71 | 185 | 0 | 24-HR | ALL | 1ST | 15060924
| 457776 | 517514 | 8.6919 | 168.13 | 180 | 0 | 24-HR | ALL | 1ST | 15060924
| 457876 | 517514 | 7.0896 | 166.92 | 175 | 0 | 24-HR | ALL | 1ST | 15060924
| 457976 | 517514 | 8.7734 | 165.84 | 165.84 | 0 | 24-HR | ALL | 1ST | 15050724
| 458076 | 517514 | 10.9745 | 159.14 | 159.14 | 0 | 24-HR | ALL | 1ST | 15050724
| 458176 | 517514 | 9.651 | 150.43 | 161 | 0 | 24-HR | ALL | 1ST | 15050724
| 458276 | 517514 | 10.1706 | 149.92 | 156 | 0 | 24-HR | ALL | 1ST | 15050724
| 458376 | 517514 | 10.1569 | 151.17 | 156 | 0 | 24-HR | ALL | 1ST | 15050724
| 458476 | 517514 | 7.9734 | 149.59 | 156 | 0 | 24-HR | ALL | 1ST | 15050724
| 458576 | 517514 | 7.4085 | 152.82 | 152.82 | 0 | 24-HR | ALL | 1ST | 15050724
| 458676 | 517514 | 5.9377 | 145.91 | 155 | 0 | 24-HR | ALL | 1ST | 15020124
| 458776 | 517514 | 5.8104 | 135.88 | 157 | 0 | 24-HR | ALL | 1ST | 15020124
| 458876 | 517514 | 5.5718 | 135.11 | 156 | 0 | 24-HR | ALL | 1ST | 15020124
| 458976 | 517514 | 5.2561 | 138.61 | 153 | 0 | 24-HR | ALL | 1ST | 15020124
| 459076 | 517514 | 5.3945 | 144.43 | 166 | 0 | 24-HR | ALL | 1ST | 15081724
| 459176 | 517514 | 4.4984 | 139.71 | 166 | 0 | 24-HR | ALL | 1ST | 15020124
| 459276 | 517514 | 4.0942 | 140.37 | 167 | 0 | 24-HR | ALL | 1ST | 15020124
| 459376 | 517514 | 3.9747 | 140.34 | 176 | 0 | 24-HR | ALL | 1ST | 15020224
| 459476 | 517514 | 4.0923 | 139.63 | 176 | 0 | 24-HR | ALL | 1ST | 15020224
| 459576 | 517514 | 4.0155 | 133.22 | 176 | 0 | 24-HR | ALL | 1ST | 15020224
| 459676 | 517514 | 4.0601 | 132.91 | 176 | 0 | 24-HR | ALL | 1ST | 15020224
| 459776 | 517514 | 4.0298 | 131.28 | 176 | 0 | 24-HR | ALL | 1ST | 15020224
| 459876 | 517514 | 3.8678 | 125.84 | 176 | 0 | 24-HR | ALL | 1ST | 15020224
| 459976 | 517514 | 3.7679 | 123.77 | 176 | 0 | 24-HR | ALL | 1ST | 15020224
| 460076 | 517514 | 3.5719 | 117.8 | 176 | 0 | 24-HR | ALL | 1ST | 15020224
| 460176 | 517514 | 3.4464 | 115.66 | 175 | 0 | 24-HR | ALL | 1ST | 15020224
| 460276 | 517514 | 3.2324 | 107.46 | 175 | 0 | 24-HR | ALL | 1ST | 15020224
| 460376 | 517514 | 3.0893 | 103.65 | 169 | 0 | 24-HR | ALL | 1ST | 15020224
| 460476 | 517514 | 2.9521 | 100.2 | 167 | 0 | 24-HR | ALL | 1ST | 15020224
| 460576 | 517514 | 2.8098 | 95.54 | 167 | 0 | 24-HR | ALL | 1ST | 15020224
| 460676 | 517514 | 2.6962 | 95.91 | 99 | 0 | 24-HR | ALL | 1ST | 15020224
| 460776 | 517514 | 2.5854 | 98 | 98 | 0 | 24-HR | ALL | 1ST | 15020224
| 460876 | 517514 | 2.45 | 94.97 | 94.97 | 0 | 24-HR | ALL | 1ST | 15020224
| 460976 | 517514 | 2.3206 | 93 | 93 | 0 | 24-HR | ALL | 1ST | 15020224
| 461076 | 517514 | 2.195 | 92 | 92 | 0 | 24-HR | ALL | 1ST | 15020224
| 461176 | 517514 | 2.0701 | 90.44 | 90.44 | 0 | 24-HR | ALL | 1ST | 15020224
| 461276 | 517514 | 1.9488 | 89.64 | 89.64 | 0 | 24-HR | ALL | 1ST | 15020224
| 461376 | 517514 | 1.8293 | 87.3 | 87.3 | 0 | 24-HR | ALL | 1ST | 15020224
| 461476 | 517514 | 1.7143 | 84.93 | 84.93 | 0 | 24-HR | ALL | 1ST | 15020224
| 461576 | 517514 | 1.6751 | 83.47 | 83.47 | 0 | 24-HR | ALL | 1ST | 15011924
| 461676 | 517514 | 1.636 | 75 | 75 | 0 | 24-HR | ALL | 1ST | 15011924
| 461776 | 517514 | 1.604 | 71.53 | 87 | 0 | 24-HR | ALL | 1ST | 15011924
| 461876 | 517514 | 1.5788 | 75.47 | 122 | 0 | 24-HR | ALL | 1ST | 15061924
| 461976 | 517514 | 1.5681 | 85.39 | 122 | 0 | 24-HR | ALL | 1ST | 15061924
| 462076 | 517514 | 1.5627 | 87.4 | 124 | 0 | 24-HR | ALL | 1ST | 15061924
| 462176 | 517514 | 1.5569 | 89.02 | 126 | 0 | 24-HR | ALL | 1ST | 15061924
| 462276 | 517514 | 1.5488 | 93.15 | 126 | 0 | 24-HR | ALL | 1ST | 15061924
| 462376 | 517514 | 1.5383 | 100.32 | 126 | 0 | 24-HR | ALL | 1ST | 15061924
| 462476 | 517514 | 1.5344 | 98.38 | 126 | 0 | 24-HR | ALL | 1ST | 15061924
| 462576 | 517514 | 1.5314 | 95.46 | 126 | 0 | 24-HR | ALL | 1ST | 15061924
| 462676 | 517514 | 1.5295 | 91.85 | 126 | 0 | 24-HR | ALL | 1ST | 15061924
| 462776 | 517514 | 1.5284 | 87.91 | 126 | 0 | 24-HR | ALL | 1ST | 15061924
| 462876 | 517514 | 1.5244 | 87.61 | 92 | 0 | 24-HR | ALL | 1ST | 15061924
| 462976 | 517514 | 1.524 | 83.99 | 91 | 0 | 24-HR | ALL | 1ST | 15061924
| 463076 | 517514 | 1.5217 | 82.8 | 215 | 0 | 24-HR | ALL | 1ST | 15061924
| 463176 | 517514 | 1.517 | 84.15 | 217 | 0 | 24-HR | ALL | 1ST | 15061924
| 463276 | 517514 | 1.5149 | 83.46 | 217 | 0 | 24-HR | ALL | 1ST | 15061924
| 463376 | 517514 | 1.5117 | 83.91 | 217 | 0 | 24-HR | ALL | 1ST | 15061924
| 463476 | 517514 | 1.5083 | 85 | 217 | 0 | 24-HR | ALL | 1ST | 15061924
| 463576 | 517514 | 1.503 | 88.03 | 217 | 0 | 24-HR | ALL | 1ST | 15061924
| 463676 | 517514 | 1.4974 | 91.82 | 217 | 0 | 24-HR | ALL | 1ST | 15061924
| 463776 | 517514 | 1.4974 | 100.39 | 217 | 0 | 24-HR | ALL | 1ST | 15013024
| 463876 | 517514 | 1.7931 | 131.58 | 217 | 0 | 24-HR | ALL | 1ST | 15090624
| 463976 | 517514 | 3.9625 | 152.61 | 217 | 0 | 24-HR | ALL | 1ST | 15090624
| 448976 | 517614 | 1.3618 | 16.83 | 16.83 | 0 | 24-HR | ALL | 1ST | 15090924
| 449076 | 517614 | 1.3687 | 14.18 | 14.18 | 0 | 24-HR | ALL | 1ST | 15090924
| 449176 | 517614 | 1.3736 | 9.12 | 9.12 | 0 | 24-HR | ALL | 1ST | 15090924
| 449276 | 517614 | 1.3836 | 10.08 | 13 | 0 | 24-HR | ALL | 1ST | 15090924
| 449376 | 517614 | 1.3934 | 11 | 14 | 0 | 24-HR | ALL | 1ST | 15090924
| 449476 | 517614 | 1.4014 | 10 | 13 | 0 | 24-HR | ALL | 1ST | 15090924
| 449576 | 517614 | 1.4113 | 11.36 | 11.36 | 0 | 24-HR | ALL | 1ST | 15090924
| 449676 | 517614 | 1.4207 | 12.39 | 12.39 | 0 | 24-HR | ALL | 1ST | 15090924
| 449776 | 517614 | 1.4296 | 13.12 | 13.12 | 0 | 24-HR | ALL | 1ST | 15090924
| 449876 | 517614 | 1.4367 | 12.2 | 15 | 0 | 24-HR | ALL | 1ST | 15090924
| 449976 | 517614 | 1.4438 | 11.7 | 15 | 0 | 24-HR | ALL | 1ST | 15090924
| 450076 | 517614 | 1.4512 | 12 | 12 | 0 | 24-HR | ALL | 1ST | 15090924
| 450176 | 517614 | 1.4597 | 14.04 | 14.04 | 0 | 24-HR | ALL | 1ST | 15090924
| 450276 | 517614 | 1.4657 | 13.82 | 17 | 0 | 24-HR | ALL | 1ST | 15090924
| 450376 | 517614 | 1.4724 | 15.09 | 15.09 | 0 | 24-HR | ALL | 1ST | 15090924
| 450476 | 517614 | 1.4763 | 13.96 | 17 | 0 | 24-HR | ALL | 1ST | 15090924
| 450576 | 517614 | 1.4827 | 16.27 | 16.27 | 0 | 24-HR | ALL | 1ST | 15090924
| 450676 | 517614 | 1.4858 | 15.97 | 15.97 | 0 | 24-HR | ALL | 1ST | 15090924
| 450776 | 517614 | 1.4884 | 16.04 | 18 | 0 | 24-HR | ALL | 1ST | 15090924
| 450876 | 517614 | 1.491 | 17.09 | 19 | 0 | 24-HR | ALL | 1ST | 15090924
| 450976 | 517614 | 1.4934 | 19 | 19 | 0 | 24-HR | ALL | 1ST | 15090924
| 451076 | 517614 | 1.4931 | 19.32 | 19.32 | 0 | 24-HR | ALL | 1ST | 15090924
| 451176 | 517614 | 1.4921 | 19.09 | 23 | 0 | 24-HR | ALL | 1ST | 15090824
| 451276 | 517614 | 1.5161 | 22.24 | 29 | 0 | 24-HR | ALL | 1ST | 15090824
| 451376 | 517614 | 1.5335 | 19.32 | 29 | 0 | 24-HR | ALL | 1ST | 15090824
| 451476 | 517614 | 1.5556 | 20.7 | 28 | 0 | 24-HR | ALL | 1ST | 15090824
| 451576 | 517614 | 1.5769 | 22 | 22 | 0 | 24-HR | ALL | 1ST | 15090824
| 451676 | 517614 | 1.6028 | 22.44 | 26 | 0 | 24-HR | ALL | 1ST | 15041724
| 451776 | 517614 | 1.6658 | 22.39 | 28 | 0 | 24-HR | ALL | 1ST | 15041724
| 451876 | 517614 | 1.7296 | 22 | 27 | 0 | 24-HR | ALL | 1ST | 15041724
| 451976 | 517614 | 1.794 | 21.64 | 27 | 0 | 24-HR | ALL | 1ST | 15041724
| 452076 | 517614 | 1.8581 | 22.12 | 28 | 0 | 24-HR | ALL | 1ST | 15041724
| 452176 | 517614 | 1.922 | 22 | 31 | 0 | 24-HR | ALL | 1ST | 15041724
| 452276 | 517614 | 1.9847 | 22.44 | 31 | 0 | 24-HR | ALL | 1ST | 15041724
| 452376 | 517614 | 2.0431 | 24.73 | 27 | 0 | 24-HR | ALL | 1ST | 15041724
| 452476 | 517614 | 2.0985 | 27.22 | 27.22 | 0 | 24-HR | ALL | 1ST | 15041724
| 452576 | 517614 | 2.1543 | 26.68 | 33 | 0 | 24-HR | ALL | 1ST | 15041724
| 452676 | 517614 | 2.206 | 26.12 | 33 | 0 | 24-HR | ALL | 1ST | 15041724
| 452776 | 517614 | 2.2519 | 26.12 | 35 | 0 | 24-HR | ALL | 1ST | 15041724
| 452876 | 517614 | 2.2899 | 27.44 | 36 | 0 | 24-HR | ALL | 1ST | 15041724
| 452976 | 517614 | 2.3209 | 28.7 | 30 | 0 | 24-HR | ALL | 1ST | 15041724
| 453076 | 517614 | 2.3435 | 30 | 30 | 0 | 24-HR | ALL | 1ST | 15041724
| 453176 | 517614 | 2.358 | 30.44 | 34 | 0 | 24-HR | ALL | 1ST | 15041724
| 453276 | 517614 | 2.3623 | 30.96 | 34 | 0 | 24-HR | ALL | 1ST | 15041724
| 453376 | 517614 | 2.3564 | 31.12 | 33 | 0 | 24-HR | ALL | 1ST | 15041724
| 453476 | 517614 | 2.3412 | 29.88 | 36 | 0 | 24-HR | ALL | 1ST | 15041724
| 453576 | 517614 | 2.3158 | 28.39 | 42 | 0 | 24-HR | ALL | 1ST | 15041724
| 453676 | 517614 | 2.2756 | 30 | 42 | 0 | 24-HR | ALL | 1ST | 15041724
| 453776 | 517614 | 2.2246 | 32.44 | 42 | 0 | 24-HR | ALL | 1ST | 15041724
| 453876 | 517614 | 2.1664 | 33.73 | 45 | 0 | 24-HR | ALL | 1ST | 15041724
| 453976 | 517614 | 2.1035 | 32.03 | 47 | 0 | 24-HR | ALL | 1ST | 15041724
| 454076 | 517614 | 2.0916 | 37 | 41 | 0 | 24-HR | ALL | 1ST | 15040624
| 454176 | 517614 | 2.0955 | 37.21 | 45 | 0 | 24-HR | ALL | 1ST | 15061024
| 454276 | 517614 | 2.1712 | 41.27 | 47 | 0 | 24-HR | ALL | 1ST | 15061024
| 454376 | 517614 | 2.2548 | 42.24 | 193 | 0 | 24-HR | ALL | 1ST | 15091824
| 454476 | 517614 | 2.407 | 46.03 | 208 | 0 | 24-HR | ALL | 1ST | 15072724
| 454576 | 517614 | 2.7321 | 46.06 | 210 | 0 | 24-HR | ALL | 1ST | 15072724
| 454676 | 517614 | 3.0503 | 51.28 | 210 | 0 | 24-HR | ALL | 1ST | 15072724
| 454776 | 517614 | 3.3533 | 53.12 | 210 | 0 | 24-HR | ALL | 1ST | 15072724
| 454876 | 517614 | 3.6169 | 54.94 | 210 | 0 | 24-HR | ALL | 1ST | 15072724
| 454976 | 517614 | 3.8188 | 58.04 | 210 | 0 | 24-HR | ALL | 1ST | 15072724
| 455076 | 517614 | 3.9356 | 57.83 | 210 | 0 | 24-HR | ALL | 1ST | 15072724
| 455176 | 517614 | 3.9524 | 60.91 | 210 | 0 | 24-HR | ALL | 1ST | 15072724
| 455276 | 517614 | 3.8596 | 65.85 | 210 | 0 | 24-HR | ALL | 1ST | 15072724
| 455376 | 517614 | 3.6569 | 69.35 | 213 | 0 | 24-HR | ALL | 1ST | 15072724
| 455476 | 517614 | 3.3598 | 70.05 | 240 | 0 | 24-HR | ALL | 1ST | 15072724
| 455576 | 517614 | 3.0853 | 72.8 | 240 | 0 | 24-HR | ALL | 1ST | 15041924
| 455676 | 517614 | 3.2472 | 77.82 | 240 | 0 | 24-HR | ALL | 1ST | 15032124
| 455776 | 517614 | 3.6362 | 86.31 | 240 | 0 | 24-HR | ALL | 1ST | 15032124
| 455876 | 517614 | 3.9804 | 102.82 | 240 | 0 | 24-HR | ALL | 1ST | 15032124
| 455976 | 517614 | 4.2718 | 119.03 | 213 | 0 | 24-HR | ALL | 1ST | 15032124
| 456076 | 517614 | 4.4798 | 127.73 | 213 | 0 | 24-HR | ALL | 1ST | 15032124
| 456176 | 517614 | 4.9311 | 142.41 | 210 | 0 | 24-HR | ALL | 1ST | 15042124
| 456276 | 517614 | 9.4452 | 176.37 | 203 | 0 | 24-HR | ALL | 1ST | 15042124
| 456376 | 517614 | 11.9461 | 198.03 | 198.03 | 0 | 24-HR | ALL | 1ST | 15061024
| 456476 | 517614 | 18.1557 | 200 | 200 | 0 | 24-HR | ALL | 1ST | 15061024
| 456576 | 517614 | 20.1906 | 198.88 | 198.88 | 0 | 24-HR | ALL | 1ST | 15061024
| 456676 | 517614 | 18.3874 | 198.75 | 198.75 | 0 | 24-HR | ALL | 1ST | 15101124
| 456776 | 517614 | 24.1437 | 197.56 | 197.56 | 0 | 24-HR | ALL | 1ST | 15101924
| 456876 | 517614 | 31.1866 | 201.31 | 201.31 | 0 | 24-HR | ALL | 1ST | 15101924
| 456976 | 517614 | 36.8961 | 204.73 | 204.73 | 0 | 24-HR | ALL | 1ST | 15101924
| 457076 | 517614 | 35.8576 | 202.52 | 202.52 | 0 | 24-HR | ALL | 1ST | 15101924
| 457176 | 517614 | 25.4829 | 197.36 | 197.36 | 0 | 24-HR | ALL | 1ST | 15101924
| 457276 | 517614 | 17.0957 | 190.48 | 190.48 | 0 | 24-HR | ALL | 1ST | 15060924
| 457376 | 517614 | 15.8021 | 186.56 | 186.56 | 0 | 24-HR | ALL | 1ST | 15060924
| 457476 | 517614 | 15.3911 | 183.85 | 183.85 | 0 | 24-HR | ALL | 1ST | 15073024
| 457576 | 517614 | 14.5568 | 180.3 | 180.3 | 0 | 24-HR | ALL | 1ST | 15060924
| 457676 | 517614 | 10.696 | 171.59 | 171.59 | 0 | 24-HR | ALL | 1ST | 15060924
| 457776 | 517614 | 8.3572 | 167.94 | 172 | 0 | 24-HR | ALL | 1ST | 15060924
| 457876 | 517614 | 7.1875 | 166.73 | 168 | 0 | 24-HR | ALL | 1ST | 15020624
| 457976 | 517614 | 11.7741 | 165.39 | 165.39 | 0 | 24-HR | ALL | 1ST | 15050724
| 458076 | 517614 | 13.032 | 158.45 | 158.45 | 0 | 24-HR | ALL | 1ST | 15050724
| 458176 | 517614 | 14.6346 | 157.58 | 157.58 | 0 | 24-HR | ALL | 1ST | 15050724
| 458276 | 517614 | 13.4642 | 155.88 | 155.88 | 0 | 24-HR | ALL | 1ST | 15050724
| 458376 | 517614 | 10.3858 | 153.1 | 153.1 | 0 | 24-HR | ALL | 1ST | 15050724
| 458476 | 517614 | 7.9249 | 152.03 | 152.03 | 0 | 24-HR | ALL | 1ST | 15050724
| 458576 | 517614 | 6.2278 | 150.44 | 150.44 | 0 | 24-HR | ALL | 1ST | 15020124
| 458676 | 517614 | 6.1087 | 147.38 | 152 | 0 | 24-HR | ALL | 1ST | 15020124
| 458776 | 517614 | 5.8819 | 139.87 | 151 | 0 | 24-HR | ALL | 1ST | 15020124
| 458876 | 517614 | 5.5594 | 136.2 | 150 | 0 | 24-HR | ALL | 1ST | 15020124
| 458976 | 517614 | 5.1751 | 132.86 | 164 | 0 | 24-HR | ALL | 1ST | 15020124
| 459076 | 517614 | 4.7466 | 137.43 | 166 | 0 | 24-HR | ALL | 1ST | 15020124
| 459176 | 517614 | 4.3174 | 132.12 | 166 | 0 | 24-HR | ALL | 1ST | 15020124
| 459276 | 517614 | 3.9403 | 134.86 | 166 | 0 | 24-HR | ALL | 1ST | 15020224
| 459376 | 517614 | 3.976 | 131.43 | 175 | 0 | 24-HR | ALL | 1ST | 15020224
| 459476 | 517614 | 4.0097 | 129.52 | 176 | 0 | 24-HR | ALL | 1ST | 15020224
| 459576 | 517614 | 3.9784 | 126.65 | 176 | 0 | 24-HR | ALL | 1ST | 15020224
| 459676 | 517614 | 4.0022 | 127.24 | 176 | 0 | 24-HR | ALL | 1ST | 15020224
| 459776 | 517614 | 3.8645 | 122.96 | 176 | 0 | 24-HR | ALL | 1ST | 15020224
| 459876 | 517614 | 3.7082 | 118.51 | 176 | 0 | 24-HR | ALL | 1ST | 15020224
| 459976 | 517614 | 3.6078 | 117.36 | 176 | 0 | 24-HR | ALL | 1ST | 15020224
| 460076 | 517614 | 3.4904 | 116.24 | 176 | 0 | 24-HR | ALL | 1ST | 15020224
| 460176 | 517614 | 3.3115 | 111.77 | 175 | 0 | 24-HR | ALL | 1ST | 15020224
| 460276 | 517614 | 3.1158 | 104.97 | 175 | 0 | 24-HR | ALL | 1ST | 15020224
| 460376 | 517614 | 2.9687 | 101.68 | 169 | 0 | 24-HR | ALL | 1ST | 15020224
| 460476 | 517614 | 2.8233 | 98.3 | 167 | 0 | 24-HR | ALL | 1ST | 15020224
| 460576 | 517614 | 2.691 | 96.9 | 167 | 0 | 24-HR | ALL | 1ST | 15020224
| 460676 | 517614 | 2.5723 | 98.92 | 98.92 | 0 | 24-HR | ALL | 1ST | 15020224
| 460776 | 517614 | 2.4354 | 97.61 | 97.61 | 0 | 24-HR | ALL | 1ST | 15020224
| 460876 | 517614 | 2.2901 | 93.1 | 93.1 | 0 | 24-HR | ALL | 1ST | 15020224
| 460976 | 517614 | 2.1564 | 91 | 93 | 0 | 24-HR | ALL | 1ST | 15020224
| 461076 | 517614 | 2.0297 | 91.27 | 91.27 | 0 | 24-HR | ALL | 1ST | 15020224
| 461176 | 517614 | 1.9031 | 90.12 | 90.12 | 0 | 24-HR | ALL | 1ST | 15020224
| 461276 | 517614 | 1.781 | 89.68 | 89.68 | 0 | 24-HR | ALL | 1ST | 15020224
| 461376 | 517614 | 1.6969 | 84.85 | 89 | 0 | 24-HR | ALL | 1ST | 15011924
| 461476 | 517614 | 1.6665 | 82.88 | 85 | 0 | 24-HR | ALL | 1ST | 15011924
| 461576 | 517614 | 1.6664 | 80.96 | 80.96 | 0 | 24-HR | ALL | 1ST | 15061924
| 461676 | 517614 | 1.6693 | 73.53 | 73.53 | 0 | 24-HR | ALL | 1ST | 15061924
| 461776 | 517614 | 1.6694 | 69 | 87 | 0 | 24-HR | ALL | 1ST | 15061924
| 461876 | 517614 | 1.6591 | 75.17 | 90 | 0 | 24-HR | ALL | 1ST | 15061924
| 461976 | 517614 | 1.6483 | 81.21 | 122 | 0 | 24-HR | ALL | 1ST | 15061924
| 462076 | 517614 | 1.6397 | 84.03 | 123 | 0 | 24-HR | ALL | 1ST | 15061924
| 462176 | 517614 | 1.6288 | 89.36 | 124 | 0 | 24-HR | ALL | 1ST | 15061924
| 462276 | 517614 | 1.62 | 92.05 | 126 | 0 | 24-HR | ALL | 1ST | 15061924
| 462376 | 517614 | 1.6117 | 94.12 | 126 | 0 | 24-HR | ALL | 1ST | 15061924
| 462476 | 517614 | 1.6054 | 94 | 126 | 0 | 24-HR | ALL | 1ST | 15061924
| 462576 | 517614 | 1.6009 | 92.12 | 126 | 0 | 24-HR | ALL | 1ST | 15061924
| 462676 | 517614 | 1.5962 | 90.97 | 126 | 0 | 24-HR | ALL | 1ST | 15061924
| 462776 | 517614 | 1.5946 | 87 | 124 | 0 | 24-HR | ALL | 1ST | 15061924
| 462876 | 517614 | 1.5915 | 85.3 | 91 | 0 | 24-HR | ALL | 1ST | 15061924
| 462976 | 517614 | 1.5882 | 84.15 | 84.15 | 0 | 24-HR | ALL | 1ST | 15061924
| 463076 | 517614 | 1.585 | 83.28 | 87 | 0 | 24-HR | ALL | 1ST | 15061924
| 463176 | 517614 | 1.584 | 80.82 | 217 | 0 | 24-HR | ALL | 1ST | 15061924
| 463276 | 517614 | 1.5793 | 82.03 | 217 | 0 | 24-HR | ALL | 1ST | 15061924
| 463376 | 517614 | 1.5753 | 82.76 | 217 | 0 | 24-HR | ALL | 1ST | 15061924
| 463476 | 517614 | 1.5735 | 81.82 | 217 | 0 | 24-HR | ALL | 1ST | 15061924
| 463576 | 517614 | 1.5662 | 86.15 | 217 | 0 | 24-HR | ALL | 1ST | 15061924
| 463676 | 517614 | 1.5617 | 88.12 | 217 | 0 | 24-HR | ALL | 1ST | 15061924
| 463776 | 517614 | 1.5542 | 93.56 | 217 | 0 | 24-HR | ALL | 1ST | 15061924
| 463876 | 517614 | 1.5751 | 122.54 | 217 | 0 | 24-HR | ALL | 1ST | 15013024
| 463976 | 517614 | 3.0753 | 146.41 | 217 | 0 | 24-HR | ALL | 1ST | 15090624
| 448976 | 517714 | 1.3807 | 15.42 | 15.42 | 0 | 24-HR | ALL | 1ST | 15090924
| 449076 | 517714 | 1.3914 | 16.03 | 16.03 | 0 | 24-HR | ALL | 1ST | 15090924
| 449176 | 517714 | 1.398 | 12 | 12 | 0 | 24-HR | ALL | 1ST | 15090924
| 449276 | 517714 | 1.4072 | 11 | 13 | 0 | 24-HR | ALL | 1ST | 15090924
| 449376 | 517714 | 1.4162 | 9.76 | 12 | 0 | 24-HR | ALL | 1ST | 15090924
| 449476 | 517714 | 1.4274 | 11.02 | 12 | 0 | 24-HR | ALL | 1ST | 15090924
| 449576 | 517714 | 1.4382 | 12 | 12 | 0 | 24-HR | ALL | 1ST | 15090924
| 449676 | 517714 | 1.4473 | 11.3 | 13 | 0 | 24-HR | ALL | 1ST | 15090924
| 449776 | 517714 | 1.4585 | 13.02 | 14 | 0 | 24-HR | ALL | 1ST | 15090924
| 449876 | 517714 | 1.4681 | 13.21 | 13.21 | 0 | 24-HR | ALL | 1ST | 15090924
| 449976 | 517714 | 1.4765 | 12.45 | 15 | 0 | 24-HR | ALL | 1ST | 15090924
| 450076 | 517714 | 1.483 | 10.04 | 11 | 0 | 24-HR | ALL | 1ST | 15090924
| 450176 | 517714 | 1.4943 | 13.08 | 13.08 | 0 | 24-HR | ALL | 1ST | 15090924
| 450276 | 517714 | 1.5004 | 11.16 | 16 | 0 | 24-HR | ALL | 1ST | 15090924
| 450376 | 517714 | 1.5095 | 12.82 | 16 | 0 | 24-HR | ALL | 1ST | 15090924
| 450476 | 517714 | 1.5176 | 14 | 14 | 0 | 24-HR | ALL | 1ST | 15090924
| 450576 | 517714 | 1.5256 | 15.7 | 18 | 0 | 24-HR | ALL | 1ST | 15090924
| 450676 | 517714 | 1.5322 | 16.76 | 16.76 | 0 | 24-HR | ALL | 1ST | 15090924
| 450776 | 517714 | 1.5335 | 13.21 | 18 | 0 | 24-HR | ALL | 1ST | 15090924
| 450876 | 517714 | 1.5388 | 14.55 | 19 | 0 | 24-HR | ALL | 1ST | 15090924
| 450976 | 517714 | 1.5443 | 17 | 18 | 0 | 24-HR | ALL | 1ST | 15090924
| 451076 | 517714 | 1.546 | 16.79 | 16.79 | 0 | 24-HR | ALL | 1ST | 15090924
| 451176 | 517714 | 1.549 | 18.94 | 21 | 0 | 24-HR | ALL | 1ST | 15090924
| 451276 | 517714 | 1.5473 | 17.71 | 29 | 0 | 24-HR | ALL | 1ST | 15090924
| 451376 | 517714 | 1.5461 | 18.36 | 29 | 0 | 24-HR | ALL | 1ST | 15090924
| 451476 | 517714 | 1.5483 | 19 | 24 | 0 | 24-HR | ALL | 1ST | 15090824
| 451576 | 517714 | 1.5694 | 18.8 | 25 | 0 | 24-HR | ALL | 1ST | 15090824
| 451676 | 517714 | 1.5923 | 20.23 | 26 | 0 | 24-HR | ALL | 1ST | 15090824
| 451776 | 517714 | 1.6315 | 22 | 26 | 0 | 24-HR | ALL | 1ST | 15041724
| 451876 | 517714 | 1.6985 | 21.8 | 21.8 | 0 | 24-HR | ALL | 1ST | 15041724
| 451976 | 517714 | 1.7665 | 22.08 | 22.08 | 0 | 24-HR | ALL | 1ST | 15041724
| 452076 | 517714 | 1.8353 | 21.3 | 25 | 0 | 24-HR | ALL | 1ST | 15041724
| 452176 | 517714 | 1.9028 | 20.03 | 27 | 0 | 24-HR | ALL | 1ST | 15041724
| 452276 | 517714 | 1.9729 | 21.15 | 29 | 0 | 24-HR | ALL | 1ST | 15041724
| 452376 | 517714 | 2.0408 | 22.18 | 31 | 0 | 24-HR | ALL | 1ST | 15041724
| 452476 | 517714 | 2.1039 | 24.79 | 31 | 0 | 24-HR | ALL | 1ST | 15041724
| 452576 | 517714 | 2.1665 | 25.43 | 29 | 0 | 24-HR | ALL | 1ST | 15041724
| 452676 | 517714 | 2.2276 | 24.79 | 29 | 0 | 24-HR | ALL | 1ST | 15041724
| 452776 | 517714 | 2.2803 | 26.82 | 30 | 0 | 24-HR | ALL | 1ST | 15041724
| 452876 | 517714 | 2.3308 | 26.5 | 28 | 0 | 24-HR | ALL | 1ST | 15041724
| 452976 | 517714 | 2.3735 | 26.94 | 31 | 0 | 24-HR | ALL | 1ST | 15041724
| 453076 | 517714 | 2.4075 | 28.03 | 32 | 0 | 24-HR | ALL | 1ST | 15041724
| 453176 | 517714 | 2.4299 | 31.21 | 33 | 0 | 24-HR | ALL | 1ST | 15041724
| 453276 | 517714 | 2.4495 | 28.33 | 33 | 0 | 24-HR | ALL | 1ST | 15041724
| 453376 | 517714 | 2.4553 | 27.79 | 33 | 0 | 24-HR | ALL | 1ST | 15041724
| 453476 | 517714 | 2.4477 | 28.37 | 35 | 0 | 24-HR | ALL | 1ST | 15041724
| 453576 | 517714 | 2.4272 | 29.36 | 34 | 0 | 24-HR | ALL | 1ST | 15041724
| 453676 | 517714 | 2.3947 | 30.17 | 42 | 0 | 24-HR | ALL | 1ST | 15041724
| 453776 | 517714 | 2.3529 | 29.29 | 42 | 0 | 24-HR | ALL | 1ST | 15041724
| 453876 | 517714 | 2.2949 | 32.13 | 40 | 0 | 24-HR | ALL | 1ST | 15041724
| 453976 | 517714 | 2.2319 | 30.79 | 42 | 0 | 24-HR | ALL | 1ST | 15041724
| 454076 | 517714 | 2.1611 | 34.92 | 39 | 0 | 24-HR | ALL | 1ST | 15040624
| 454176 | 517714 | 2.1674 | 35.7 | 45 | 0 | 24-HR | ALL | 1ST | 15040624
| 454276 | 517714 | 2.2181 | 38.82 | 48 | 0 | 24-HR | ALL | 1ST | 15061024
| 454376 | 517714 | 2.2965 | 44 | 48 | 0 | 24-HR | ALL | 1ST | 15061024
| 454476 | 517714 | 2.3857 | 42 | 208 | 0 | 24-HR | ALL | 1ST | 15091824
| 454576 | 517714 | 2.6432 | 46.03 | 209 | 0 | 24-HR | ALL | 1ST | 15072724
| 454676 | 517714 | 2.9909 | 50.79 | 210 | 0 | 24-HR | ALL | 1ST | 15072724
| 454776 | 517714 | 3.3356 | 50 | 210 | 0 | 24-HR | ALL | 1ST | 15072724
| 454876 | 517714 | 3.6469 | 54.03 | 210 | 0 | 24-HR | ALL | 1ST | 15072724
| 454976 | 517714 | 3.9045 | 55.22 | 210 | 0 | 24-HR | ALL | 1ST | 15072724
| 455076 | 517714 | 4.0806 | 55.48 | 210 | 0 | 24-HR | ALL | 1ST | 15072724
| 455176 | 517714 | 4.153 | 58.06 | 210 | 0 | 24-HR | ALL | 1ST | 15072724
| 455276 | 517714 | 4.1068 | 62.43 | 239 | 0 | 24-HR | ALL | 1ST | 15072724
| 455376 | 517714 | 3.9359 | 61.79 | 240 | 0 | 24-HR | ALL | 1ST | 15072724
| 455476 | 517714 | 3.6529 | 67.64 | 240 | 0 | 24-HR | ALL | 1ST | 15072724
| 455576 | 517714 | 3.3476 | 70.65 | 240 | 0 | 24-HR | ALL | 1ST | 15041924
| 455676 | 517714 | 3.25 | 75.72 | 240 | 0 | 24-HR | ALL | 1ST | 15032124
| 455776 | 517714 | 3.6836 | 82.03 | 240 | 0 | 24-HR | ALL | 1ST | 15032124
| 455876 | 517714 | 4.0515 | 90.75 | 240 | 0 | 24-HR | ALL | 1ST | 15032124
| 455976 | 517714 | 4.356 | 103.15 | 240 | 0 | 24-HR | ALL | 1ST | 15032124
| 456076 | 517714 | 4.6138 | 117.24 | 240 | 0 | 24-HR | ALL | 1ST | 15032124
| 456176 | 517714 | 4.8422 | 130.18 | 240 | 0 | 24-HR | ALL | 1ST | 15032124
| 456276 | 517714 | 6.0674 | 157.06 | 207 | 0 | 24-HR | ALL | 1ST | 15042124
| 456376 | 517714 | 11.7467 | 188.09 | 202 | 0 | 24-HR | ALL | 1ST | 15061024
| 456476 | 517714 | 18.6812 | 201.15 | 201.15 | 0 | 24-HR | ALL | 1ST | 15061024
| 456576 | 517714 | 20.2676 | 203.55 | 203.55 | 0 | 24-HR | ALL | 1ST | 15061024
| 456676 | 517714 | 20.1412 | 203.21 | 203.21 | 0 | 24-HR | ALL | 1ST | 15101124
| 456776 | 517714 | 26.8721 | 204.21 | 204.21 | 0 | 24-HR | ALL | 1ST | 15101924
| 456876 | 517714 | 33.7401 | 205.25 | 205.25 | 0 | 24-HR | ALL | 1ST | 15101924
| 456976 | 517714 | 38.6071 | 207.44 | 207.44 | 0 | 24-HR | ALL | 1ST | 15101924
| 457076 | 517714 | 35.0388 | 209 | 209 | 0 | 24-HR | ALL | 1ST | 15101924
| 457176 | 517714 | 23.3833 | 204.9 | 204.9 | 0 | 24-HR | ALL | 1ST | 15101924
| 457276 | 517714 | 19.6604 | 197.6 | 197.6 | 0 | 24-HR | ALL | 1ST | 15060924
| 457376 | 517714 | 20.6467 | 197.77 | 197.77 | 0 | 24-HR | ALL | 1ST | 15060924
| 457476 | 517714 | 22.0762 | 196.84 | 196.84 | 0 | 24-HR | ALL | 1ST | 15060924
| 457576 | 517714 | 22.8838 | 196.38 | 196.38 | 0 | 24-HR | ALL | 1ST | 15060924
| 457676 | 517714 | 17.5138 | 187.32 | 187.32 | 0 | 24-HR | ALL | 1ST | 15060924
| 457776 | 517714 | 13.1223 | 182.84 | 182.84 | 0 | 24-HR | ALL | 1ST | 15060924
| 457876 | 517714 | 13.1282 | 177.84 | 177.84 | 0 | 24-HR | ALL | 1ST | 15050724
| 457976 | 517714 | 21.2184 | 178.84 | 178.84 | 0 | 24-HR | ALL | 1ST | 15050724
| 458076 | 517714 | 22.0104 | 169.82 | 169.82 | 0 | 24-HR | ALL | 1ST | 15050724
| 458176 | 517714 | 21.0046 | 166.42 | 166.42 | 0 | 24-HR | ALL | 1ST | 15050724
| 458276 | 517714 | 17.0427 | 162.93 | 162.93 | 0 | 24-HR | ALL | 1ST | 15050724
| 458376 | 517714 | 13.2589 | 161.42 | 161.42 | 0 | 24-HR | ALL | 1ST | 15050724
| 458476 | 517714 | 9.4194 | 159.63 | 159.63 | 0 | 24-HR | ALL | 1ST | 15050724
| 458576 | 517714 | 6.4226 | 157.49 | 157.49 | 0 | 24-HR | ALL | 1ST | 15020124
| 458676 | 517714 | 6.4853 | 152.42 | 152.42 | 0 | 24-HR | ALL | 1ST | 15081724
| 458776 | 517714 | 5.9028 | 145.55 | 197 | 0 | 24-HR | ALL | 1ST | 15081724
| 458876 | 517714 | 5.4765 | 132.56 | 198 | 0 | 24-HR | ALL | 1ST | 15020124
| 458976 | 517714 | 5.023 | 129.61 | 198 | 0 | 24-HR | ALL | 1ST | 15020124
| 459076 | 517714 | 4.5569 | 124.84 | 198 | 0 | 24-HR | ALL | 1ST | 15020124
| 459176 | 517714 | 4.0903 | 126.07 | 166 | 0 | 24-HR | ALL | 1ST | 15020124
| 459276 | 517714 | 3.9398 | 126.37 | 166 | 0 | 24-HR | ALL | 1ST | 15020224
| 459376 | 517714 | 3.8616 | 120.36 | 176 | 0 | 24-HR | ALL | 1ST | 15020224
| 459476 | 517714 | 3.8979 | 120.44 | 176 | 0 | 24-HR | ALL | 1ST | 15020224
| 459576 | 517714 | 3.917 | 121.13 | 176 | 0 | 24-HR | ALL | 1ST | 15020224
| 459676 | 517714 | 3.9016 | 121.79 | 176 | 0 | 24-HR | ALL | 1ST | 15020224
| 459776 | 517714 | 3.7849 | 119.56 | 176 | 0 | 24-HR | ALL | 1ST | 15020224
| 459876 | 517714 | 3.6011 | 114.85 | 176 | 0 | 24-HR | ALL | 1ST | 15020224
| 459976 | 517714 | 3.4465 | 111.75 | 176 | 0 | 24-HR | ALL | 1ST | 15020224
| 460076 | 517714 | 3.3141 | 110.5 | 176 | 0 | 24-HR | ALL | 1ST | 15020224
| 460176 | 517714 | 3.1622 | 108.3 | 172 | 0 | 24-HR | ALL | 1ST | 15020224
| 460276 | 517714 | 2.9909 | 104.18 | 169 | 0 | 24-HR | ALL | 1ST | 15020224
| 460376 | 517714 | 2.8443 | 102.48 | 167 | 0 | 24-HR | ALL | 1ST | 15020224
| 460476 | 517714 | 2.7174 | 104 | 167 | 0 | 24-HR | ALL | 1ST | 15020224
| 460576 | 517714 | 2.5723 | 103.42 | 103.42 | 0 | 24-HR | ALL | 1ST | 15020224
| 460676 | 517714 | 2.4192 | 101.06 | 101.06 | 0 | 24-HR | ALL | 1ST | 15020224
| 460776 | 517714 | 2.2599 | 95.61 | 98 | 0 | 24-HR | ALL | 1ST | 15020224
| 460876 | 517714 | 2.1128 | 90.98 | 98 | 0 | 24-HR | ALL | 1ST | 15020224
| 460976 | 517714 | 1.9802 | 90.79 | 93 | 0 | 24-HR | ALL | 1ST | 15020224
| 461076 | 517714 | 1.8518 | 91.48 | 92 | 0 | 24-HR | ALL | 1ST | 15020224
| 461176 | 517714 | 1.7604 | 90.97 | 90.97 | 0 | 24-HR | ALL | 1ST | 15061924
| 461276 | 517714 | 1.7617 | 89 | 89 | 0 | 24-HR | ALL | 1ST | 15061924
| 461376 | 517714 | 1.7591 | 89.36 | 89.36 | 0 | 24-HR | ALL | 1ST | 15061924
| 461476 | 517714 | 1.7552 | 88.98 | 88.98 | 0 | 24-HR | ALL | 1ST | 15061924
| 461576 | 517714 | 1.7514 | 86.56 | 86.56 | 0 | 24-HR | ALL | 1ST | 15061924
| 461676 | 517714 | 1.7506 | 79.24 | 79.24 | 0 | 24-HR | ALL | 1ST | 15061924
| 461776 | 517714 | 1.7491 | 73.12 | 73.12 | 0 | 24-HR | ALL | 1ST | 15061924
| 461876 | 517714 | 1.7442 | 70.51 | 89 | 0 | 24-HR | ALL | 1ST | 15061924
| 461976 | 517714 | 1.729 | 77.87 | 91 | 0 | 24-HR | ALL | 1ST | 15061924
| 462076 | 517714 | 1.7152 | 83.84 | 91 | 0 | 24-HR | ALL | 1ST | 15061924
| 462176 | 517714 | 1.703 | 88.23 | 122 | 0 | 24-HR | ALL | 1ST | 15061924
| 462276 | 517714 | 1.693 | 90.48 | 123 | 0 | 24-HR | ALL | 1ST | 15061924
| 462376 | 517714 | 1.6832 | 92.76 | 123 | 0 | 24-HR | ALL | 1ST | 15061924
| 462476 | 517714 | 1.6775 | 90.92 | 125 | 0 | 24-HR | ALL | 1ST | 15061924
| 462576 | 517714 | 1.6726 | 88.79 | 125 | 0 | 24-HR | ALL | 1ST | 15061924
| 462676 | 517714 | 1.6661 | 88.8 | 117 | 0 | 24-HR | ALL | 1ST | 15061924
| 462776 | 517714 | 1.6605 | 88.43 | 88.43 | 0 | 24-HR | ALL | 1ST | 15061924
| 462876 | 517714 | 1.6591 | 84.4 | 90 | 0 | 24-HR | ALL | 1ST | 15061924
| 462976 | 517714 | 1.6583 | 80.56 | 88 | 0 | 24-HR | ALL | 1ST | 15061924
| 463076 | 517714 | 1.6551 | 79.22 | 86 | 0 | 24-HR | ALL | 1ST | 15061924
| 463176 | 517714 | 1.6491 | 80.68 | 216 | 0 | 24-HR | ALL | 1ST | 15061924
| 463276 | 517714 | 1.6417 | 83.76 | 217 | 0 | 24-HR | ALL | 1ST | 15061924
| 463376 | 517714 | 1.6402 | 81.65 | 217 | 0 | 24-HR | ALL | 1ST | 15061924
| 463476 | 517714 | 1.6364 | 81.85 | 217 | 0 | 24-HR | ALL | 1ST | 15061924
| 463576 | 517714 | 1.6319 | 82.82 | 217 | 0 | 24-HR | ALL | 1ST | 15061924
| 463676 | 517714 | 1.6259 | 85.36 | 217 | 0 | 24-HR | ALL | 1ST | 15061924
| 463776 | 517714 | 1.6189 | 89.18 | 217 | 0 | 24-HR | ALL | 1ST | 15061924
| 463876 | 517714 | 1.6002 | 109.7 | 217 | 0 | 24-HR | ALL | 1ST | 15061924
| 463976 | 517714 | 1.8691 | 129.27 | 217 | 0 | 24-HR | ALL | 1ST | 15052624
| 448976 | 517814 | 1.3987 | 14.09 | 17 | 0 | 24-HR | ALL | 1ST | 15090924
| 449076 | 517814 | 1.409 | 13.54 | 13.54 | 0 | 24-HR | ALL | 1ST | 15090924
| 449176 | 517814 | 1.4195 | 12.98 | 12.98 | 0 | 24-HR | ALL | 1ST | 15090924
| 449276 | 517814 | 1.4289 | 11.29 | 11.29 | 0 | 24-HR | ALL | 1ST | 15090924
| 449376 | 517814 | 1.4395 | 10.7 | 10.7 | 0 | 24-HR | ALL | 1ST | 15090924
| 449476 | 517814 | 1.4499 | 10 | 10 | 0 | 24-HR | ALL | 1ST | 15090924
| 449576 | 517814 | 1.4619 | 11 | 11 | 0 | 24-HR | ALL | 1ST | 15090924
| 449676 | 517814 | 1.4729 | 11 | 13 | 0 | 24-HR | ALL | 1ST | 15090924
| 449776 | 517814 | 1.4833 | 10.46 | 14 | 0 | 24-HR | ALL | 1ST | 15090924
| 449876 | 517814 | 1.4963 | 12.82 | 12.82 | 0 | 24-HR | ALL | 1ST | 15090924
| 449976 | 517814 | 1.5071 | 13 | 13 | 0 | 24-HR | ALL | 1ST | 15090924
| 450076 | 517814 | 1.5165 | 11.97 | 11.97 | 0 | 24-HR | ALL | 1ST | 15090924
| 450176 | 517814 | 1.5289 | 14.36 | 14.36 | 0 | 24-HR | ALL | 1ST | 15090924
| 450276 | 517814 | 1.5362 | 11.85 | 15 | 0 | 24-HR | ALL | 1ST | 15090924
| 450376 | 517814 | 1.5458 | 12 | 16 | 0 | 24-HR | ALL | 1ST | 15090924
| 450476 | 517814 | 1.5561 | 13.36 | 13.36 | 0 | 24-HR | ALL | 1ST | 15090924
| 450576 | 517814 | 1.5648 | 13.62 | 17 | 0 | 24-HR | ALL | 1ST | 15090924
| 450676 | 517814 | 1.574 | 14.97 | 14.97 | 0 | 24-HR | ALL | 1ST | 15090924
| 450776 | 517814 | 1.5818 | 15.56 | 15.56 | 0 | 24-HR | ALL | 1ST | 15090924
| 450876 | 517814 | 1.5886 | 16 | 18 | 0 | 24-HR | ALL | 1ST | 15090924
| 450976 | 517814 | 1.5942 | 15.97 | 19 | 0 | 24-HR | ALL | 1ST | 15090924
| 451076 | 517814 | 1.599 | 16.2 | 20 | 0 | 24-HR | ALL | 1ST | 15090924
| 451176 | 517814 | 1.6038 | 17.3 | 21 | 0 | 24-HR | ALL | 1ST | 15090924
| 451276 | 517814 | 1.6048 | 16.04 | 24 | 0 | 24-HR | ALL | 1ST | 15090924
| 451376 | 517814 | 1.6099 | 19.73 | 22 | 0 | 24-HR | ALL | 1ST | 15090924
| 451476 | 517814 | 1.6082 | 18.54 | 23 | 0 | 24-HR | ALL | 1ST | 15090924
| 451576 | 517814 | 1.6058 | 18 | 25 | 0 | 24-HR | ALL | 1ST | 15090924
| 451676 | 517814 | 1.6028 | 18.53 | 26 | 0 | 24-HR | ALL | 1ST | 15090924
| 451776 | 517814 | 1.6091 | 20 | 23 | 0 | 24-HR | ALL | 1ST | 15090824
| 451876 | 517814 | 1.66 | 22.43 | 22.43 | 0 | 24-HR | ALL | 1ST | 15041724
| 451976 | 517814 | 1.7299 | 19.8 | 22 | 0 | 24-HR | ALL | 1ST | 15041724
| 452076 | 517814 | 1.8042 | 21.46 | 23 | 0 | 24-HR | ALL | 1ST | 15041724
| 452176 | 517814 | 1.8762 | 20 | 23 | 0 | 24-HR | ALL | 1ST | 15041724
| 452276 | 517814 | 1.9476 | 18.09 | 25 | 0 | 24-HR | ALL | 1ST | 15041724
| 452376 | 517814 | 2.0252 | 20.61 | 31 | 0 | 24-HR | ALL | 1ST | 15041724
| 452476 | 517814 | 2.0993 | 22.47 | 31 | 0 | 24-HR | ALL | 1ST | 15041724
| 452576 | 517814 | 2.1704 | 23.46 | 28 | 0 | 24-HR | ALL | 1ST | 15041724
| 452676 | 517814 | 2.2402 | 23 | 28 | 0 | 24-HR | ALL | 1ST | 15041724
| 452776 | 517814 | 2.3053 | 23.49 | 28 | 0 | 24-HR | ALL | 1ST | 15041724
| 452876 | 517814 | 2.3612 | 26.54 | 26.54 | 0 | 24-HR | ALL | 1ST | 15041724
| 452976 | 517814 | 2.4169 | 26 | 29 | 0 | 24-HR | ALL | 1ST | 15041724
| 453076 | 517814 | 2.4644 | 26.01 | 31 | 0 | 24-HR | ALL | 1ST | 15041724
| 453176 | 517814 | 2.5011 | 27.55 | 31 | 0 | 24-HR | ALL | 1ST | 15041724
| 453276 | 517814 | 2.5297 | 27.7 | 32 | 0 | 24-HR | ALL | 1ST | 15041724
| 453376 | 517814 | 2.5501 | 26 | 32 | 0 | 24-HR | ALL | 1ST | 15041724
| 453476 | 517814 | 2.5567 | 25.36 | 32 | 0 | 24-HR | ALL | 1ST | 15041724
| 453576 | 517814 | 2.544 | 27.92 | 27.92 | 0 | 24-HR | ALL | 1ST | 15041724
| 453676 | 517814 | 2.5206 | 28.91 | 28.91 | 0 | 24-HR | ALL | 1ST | 15041724
| 453776 | 517814 | 2.4833 | 29.54 | 35 | 0 | 24-HR | ALL | 1ST | 15041724
| 453876 | 517814 | 2.4307 | 31.77 | 34 | 0 | 24-HR | ALL | 1ST | 15041724
| 453976 | 517814 | 2.3687 | 31.47 | 31.47 | 0 | 24-HR | ALL | 1ST | 15041724
| 454076 | 517814 | 2.2915 | 34.65 | 37 | 0 | 24-HR | ALL | 1ST | 15041724
| 454176 | 517814 | 2.2437 | 36.7 | 39 | 0 | 24-HR | ALL | 1ST | 15040624
| 454276 | 517814 | 2.2512 | 38.48 | 44 | 0 | 24-HR | ALL | 1ST | 15061024
| 454376 | 517814 | 2.3504 | 43.65 | 43.65 | 0 | 24-HR | ALL | 1ST | 15061024
| 454476 | 517814 | 2.4351 | 43.32 | 203 | 0 | 24-HR | ALL | 1ST | 15061024
| 454576 | 517814 | 2.5326 | 44.48 | 208 | 0 | 24-HR | ALL | 1ST | 15072724
| 454676 | 517814 | 2.9067 | 48.17 | 208 | 0 | 24-HR | ALL | 1ST | 15072724
| 454776 | 517814 | 3.2882 | 48.76 | 210 | 0 | 24-HR | ALL | 1ST | 15072724
| 454876 | 517814 | 3.6513 | 47.94 | 210 | 0 | 24-HR | ALL | 1ST | 15072724
| 454976 | 517814 | 3.9655 | 51.82 | 210 | 0 | 24-HR | ALL | 1ST | 15072724
| 455076 | 517814 | 4.2063 | 53.46 | 210 | 0 | 24-HR | ALL | 1ST | 15072724
| 455176 | 517814 | 4.3437 | 56.48 | 239 | 0 | 24-HR | ALL | 1ST | 15072724
| 455276 | 517814 | 4.3542 | 57.11 | 240 | 0 | 24-HR | ALL | 1ST | 15072724
| 455376 | 517814 | 4.2277 | 59.83 | 240 | 0 | 24-HR | ALL | 1ST | 15072724
| 455476 | 517814 | 3.9685 | 63.1 | 240 | 0 | 24-HR | ALL | 1ST | 15072724
| 455576 | 517814 | 3.6281 | 68.46 | 240 | 0 | 24-HR | ALL | 1ST | 15041924
| 455676 | 517814 | 3.3018 | 70.85 | 241 | 0 | 24-HR | ALL | 1ST | 15041924
| 455776 | 517814 | 3.7201 | 77.41 | 241 | 0 | 24-HR | ALL | 1ST | 15032124
| 455876 | 517814 | 4.1352 | 84.71 | 241 | 0 | 24-HR | ALL | 1ST | 15032124
| 455976 | 517814 | 4.48 | 96.16 | 241 | 0 | 24-HR | ALL | 1ST | 15032124
| 456076 | 517814 | 4.7694 | 110.4 | 241 | 0 | 24-HR | ALL | 1ST | 15032124
| 456176 | 517814 | 5.0194 | 120.61 | 240 | 0 | 24-HR | ALL | 1ST | 15032124
| 456276 | 517814 | 5.3082 | 143.01 | 240 | 0 | 24-HR | ALL | 1ST | 15032124
| 456376 | 517814 | 8.6832 | 169.49 | 212 | 0 | 24-HR | ALL | 1ST | 15061024
| 456476 | 517814 | 19.6495 | 191.2 | 203 | 0 | 24-HR | ALL | 1ST | 15061024
| 456576 | 517814 | 20.9819 | 203.68 | 203.68 | 0 | 24-HR | ALL | 1ST | 15061024
| 456676 | 517814 | 21.6472 | 207.15 | 207.15 | 0 | 24-HR | ALL | 1ST | 15101124
| 456776 | 517814 | 29.0222 | 208.73 | 208.73 | 0 | 24-HR | ALL | 1ST | 15101924
| 456876 | 517814 | 36.0364 | 209.38 | 209.38 | 0 | 24-HR | ALL | 1ST | 15101924
| 456976 | 517814 | 39.1069 | 213.15 | 213.15 | 0 | 24-HR | ALL | 1ST | 15101924
| 457076 | 517814 | 32.1847 | 215.89 | 215.89 | 0 | 24-HR | ALL | 1ST | 15101924
| 457176 | 517814 | 20.2639 | 214.56 | 214.56 | 0 | 24-HR | ALL | 1ST | 15060924
| 457276 | 517814 | 22.5936 | 206.5 | 206.5 | 0 | 24-HR | ALL | 1ST | 15060924
| 457376 | 517814 | 25.1034 | 206.92 | 206.92 | 0 | 24-HR | ALL | 1ST | 15060924
| 457476 | 517814 | 27.8013 | 207.25 | 207.25 | 0 | 24-HR | ALL | 1ST | 15060924
| 457576 | 517814 | 27.3198 | 205.08 | 205.08 | 0 | 24-HR | ALL | 1ST | 15060924
| 457676 | 517814 | 23.2674 | 201.65 | 201.65 | 0 | 24-HR | ALL | 1ST | 15060924
| 457776 | 517814 | 16.6298 | 195.65 | 195.65 | 0 | 24-HR | ALL | 1ST | 15060924
| 457876 | 517814 | 21.1522 | 191.26 | 191.26 | 0 | 24-HR | ALL | 1ST | 15050724
| 457976 | 517814 | 29.7005 | 191.54 | 191.54 | 0 | 24-HR | ALL | 1ST | 15050724
| 458076 | 517814 | 32.8681 | 186.91 | 186.91 | 0 | 24-HR | ALL | 1ST | 15050724
| 458176 | 517814 | 28.0532 | 178.09 | 178.09 | 0 | 24-HR | ALL | 1ST | 15050724
| 458276 | 517814 | 19.1358 | 169.07 | 169.07 | 0 | 24-HR | ALL | 1ST | 15050724
| 458376 | 517814 | 14.9156 | 169.16 | 169.16 | 0 | 24-HR | ALL | 1ST | 15050724
| 458476 | 517814 | 10.5168 | 168.66 | 168.66 | 0 | 24-HR | ALL | 1ST | 15050724
| 458576 | 517814 | 9.5541 | 168.27 | 168.27 | 0 | 24-HR | ALL | 1ST | 15081724
| 458676 | 517814 | 10.8279 | 165.38 | 165.38 | 0 | 24-HR | ALL | 1ST | 15081724
| 458776 | 517814 | 9.0932 | 157.06 | 157.06 | 0 | 24-HR | ALL | 1ST | 15081724
| 458876 | 517814 | 5.3081 | 135.08 | 200 | 0 | 24-HR | ALL | 1ST | 15020124
| 458976 | 517814 | 4.7966 | 132.17 | 198 | 0 | 24-HR | ALL | 1ST | 15020124
| 459076 | 517814 | 4.2995 | 124.9 | 198 | 0 | 24-HR | ALL | 1ST | 15020124
| 459176 | 517814 | 4.0004 | 119.17 | 198 | 0 | 24-HR | ALL | 1ST | 15013124
| 459276 | 517814 | 3.8812 | 117.91 | 198 | 0 | 24-HR | ALL | 1ST | 15020224
| 459376 | 517814 | 3.8301 | 114.6 | 172 | 0 | 24-HR | ALL | 1ST | 15020224
| 459476 | 517814 | 3.9013 | 117.73 | 172 | 0 | 24-HR | ALL | 1ST | 15020224
| 459576 | 517814 | 3.8671 | 117.86 | 175 | 0 | 24-HR | ALL | 1ST | 15020224
| 459676 | 517814 | 3.8618 | 120.54 | 173 | 0 | 24-HR | ALL | 1ST | 15020224
| 459776 | 517814 | 3.6874 | 117.18 | 175 | 0 | 24-HR | ALL | 1ST | 15020224
| 459876 | 517814 | 3.5116 | 114 | 175 | 0 | 24-HR | ALL | 1ST | 15020224
| 459976 | 517814 | 3.3376 | 111 | 175 | 0 | 24-HR | ALL | 1ST | 15020224
| 460076 | 517814 | 3.1886 | 110 | 169 | 0 | 24-HR | ALL | 1ST | 15020224
| 460176 | 517814 | 3.0356 | 109.17 | 168 | 0 | 24-HR | ALL | 1ST | 15020224
| 460276 | 517814 | 2.8718 | 107.54 | 167 | 0 | 24-HR | ALL | 1ST | 15020224
| 460376 | 517814 | 2.7154 | 106.82 | 167 | 0 | 24-HR | ALL | 1ST | 15020224
| 460476 | 517814 | 2.5609 | 106.54 | 106.54 | 0 | 24-HR | ALL | 1ST | 15020224
| 460576 | 517814 | 2.4139 | 107.55 | 107.55 | 0 | 24-HR | ALL | 1ST | 15020224
| 460676 | 517814 | 2.2551 | 106.04 | 106.04 | 0 | 24-HR | ALL | 1ST | 15020224
| 460776 | 517814 | 2.068 | 93.75 | 100 | 0 | 24-HR | ALL | 1ST | 15020224
| 460876 | 517814 | 1.9261 | 91.96 | 94 | 0 | 24-HR | ALL | 1ST | 15020224
| 460976 | 517814 | 1.8706 | 89.64 | 89.64 | 0 | 24-HR | ALL | 1ST | 15061924
| 461076 | 517814 | 1.8708 | 89.32 | 91 | 0 | 24-HR | ALL | 1ST | 15061924
| 461176 | 517814 | 1.8663 | 91.54 | 91.54 | 0 | 24-HR | ALL | 1ST | 15061924
| 461276 | 517814 | 1.8616 | 90.71 | 90.71 | 0 | 24-HR | ALL | 1ST | 15061924
| 461376 | 517814 | 1.8535 | 92 | 92 | 0 | 24-HR | ALL | 1ST | 15061924
| 461476 | 517814 | 1.8461 | 90.51 | 90.51 | 0 | 24-HR | ALL | 1ST | 15061924
| 461576 | 517814 | 1.8405 | 85.7 | 85.7 | 0 | 24-HR | ALL | 1ST | 15061924
| 461676 | 517814 | 1.836 | 79.58 | 79.58 | 0 | 24-HR | ALL | 1ST | 15061924
| 461776 | 517814 | 1.8264 | 79.05 | 79.05 | 0 | 24-HR | ALL | 1ST | 15061924
| 461876 | 517814 | 1.8252 | 70.72 | 86 | 0 | 24-HR | ALL | 1ST | 15061924
| 461976 | 517814 | 1.8069 | 78.39 | 86 | 0 | 24-HR | ALL | 1ST | 15061924
| 462076 | 517814 | 1.7948 | 80.5 | 88 | 0 | 24-HR | ALL | 1ST | 15061924
| 462176 | 517814 | 1.7793 | 86.38 | 91 | 0 | 24-HR | ALL | 1ST | 15061924
| 462276 | 517814 | 1.7675 | 89 | 103 | 0 | 24-HR | ALL | 1ST | 15061924
| 462376 | 517814 | 1.7573 | 90.44 | 108 | 0 | 24-HR | ALL | 1ST | 15061924
| 462476 | 517814 | 1.7502 | 89.29 | 108 | 0 | 24-HR | ALL | 1ST | 15061924
| 462576 | 517814 | 1.7474 | 84.38 | 117 | 0 | 24-HR | ALL | 1ST | 15061924
| 462676 | 517814 | 1.7391 | 85.47 | 94 | 0 | 24-HR | ALL | 1ST | 15061924
| 462776 | 517814 | 1.7326 | 85.29 | 85.29 | 0 | 24-HR | ALL | 1ST | 15061924
| 462876 | 517814 | 1.7292 | 82.61 | 86 | 0 | 24-HR | ALL | 1ST | 15061924
| 462976 | 517814 | 1.73 | 76.98 | 85 | 0 | 24-HR | ALL | 1ST | 15061924
| 463076 | 517814 | 1.7261 | 75.72 | 183 | 0 | 24-HR | ALL | 1ST | 15061924
| 463176 | 517814 | 1.7107 | 84.56 | 183 | 0 | 24-HR | ALL | 1ST | 15061924
| 463276 | 517814 | 1.7109 | 79.96 | 217 | 0 | 24-HR | ALL | 1ST | 15061924
| 463376 | 517814 | 1.7083 | 78.17 | 217 | 0 | 24-HR | ALL | 1ST | 15061924
| 463476 | 517814 | 1.702 | 79.62 | 217 | 0 | 24-HR | ALL | 1ST | 15061924
| 463576 | 517814 | 1.696 | 80.92 | 217 | 0 | 24-HR | ALL | 1ST | 15061924
| 463676 | 517814 | 1.6893 | 83.11 | 217 | 0 | 24-HR | ALL | 1ST | 15061924
| 463776 | 517814 | 1.6812 | 86.85 | 217 | 0 | 24-HR | ALL | 1ST | 15061924
| 463876 | 517814 | 1.6703 | 94.61 | 217 | 0 | 24-HR | ALL | 1ST | 15061924
| 463976 | 517814 | 1.6566 | 109.57 | 217 | 0 | 24-HR | ALL | 1ST | 15061924
| 448976 | 517914 | 1.4142 | 11.32 | 17 | 0 | 24-HR | ALL | 1ST | 15090924
| 449076 | 517914 | 1.4287 | 14.43 | 16 | 0 | 24-HR | ALL | 1ST | 15090924
| 449176 | 517914 | 1.4399 | 14 | 14 | 0 | 24-HR | ALL | 1ST | 15090924
| 449276 | 517914 | 1.4512 | 13.52 | 13.52 | 0 | 24-HR | ALL | 1ST | 15090924
| 449376 | 517914 | 1.4599 | 10.09 | 10.09 | 0 | 24-HR | ALL | 1ST | 15090924
| 449476 | 517914 | 1.4718 | 10.03 | 10.03 | 0 | 24-HR | ALL | 1ST | 15090924
| 449576 | 517914 | 1.4839 | 10 | 12 | 0 | 24-HR | ALL | 1ST | 15090924
| 449676 | 517914 | 1.4963 | 10.27 | 10.27 | 0 | 24-HR | ALL | 1ST | 15090924
| 449776 | 517914 | 1.5081 | 10.03 | 14 | 0 | 24-HR | ALL | 1ST | 15090924
| 449876 | 517914 | 1.5212 | 11 | 13 | 0 | 24-HR | ALL | 1ST | 15090924
| 449976 | 517914 | 1.5333 | 11.12 | 11.12 | 0 | 24-HR | ALL | 1ST | 15090924
| 450076 | 517914 | 1.5481 | 14.03 | 14.03 | 0 | 24-HR | ALL | 1ST | 15090924
| 450176 | 517914 | 1.5617 | 15.92 | 15.92 | 0 | 24-HR | ALL | 1ST | 15090924
| 450276 | 517914 | 1.5734 | 16.06 | 16.06 | 0 | 24-HR | ALL | 1ST | 15090924
| 450376 | 517914 | 1.5815 | 12.97 | 12.97 | 0 | 24-HR | ALL | 1ST | 15090924
| 450476 | 517914 | 1.5928 | 13.36 | 13.36 | 0 | 24-HR | ALL | 1ST | 15090924
| 450576 | 517914 | 1.6034 | 13.39 | 16 | 0 | 24-HR | ALL | 1ST | 15090924
| 450676 | 517914 | 1.6152 | 15.03 | 17 | 0 | 24-HR | ALL | 1ST | 15090924
| 450776 | 517914 | 1.626 | 16.24 | 16.24 | 0 | 24-HR | ALL | 1ST | 15090924
| 450876 | 517914 | 1.6346 | 16 | 16 | 0 | 24-HR | ALL | 1ST | 15090924
| 450976 | 517914 | 1.6439 | 17.03 | 17.03 | 0 | 24-HR | ALL | 1ST | 15090924
| 451076 | 517914 | 1.6513 | 17.04 | 17.04 | 0 | 24-HR | ALL | 1ST | 15090924
| 451176 | 517914 | 1.658 | 17.27 | 19 | 0 | 24-HR | ALL | 1ST | 15090924
| 451276 | 517914 | 1.6619 | 16 | 20 | 0 | 24-HR | ALL | 1ST | 15090924
| 451376 | 517914 | 1.669 | 18.61 | 18.61 | 0 | 24-HR | ALL | 1ST | 15090924
| 451476 | 517914 | 1.6735 | 20 | 20 | 0 | 24-HR | ALL | 1ST | 15090924
| 451576 | 517914 | 1.6727 | 18 | 18 | 0 | 24-HR | ALL | 1ST | 15090924
| 451676 | 517914 | 1.6729 | 18.32 | 23 | 0 | 24-HR | ALL | 1ST | 15090924
| 451776 | 517914 | 1.6726 | 19.7 | 22 | 0 | 24-HR | ALL | 1ST | 15090924
| 451876 | 517914 | 1.6682 | 19.15 | 22 | 0 | 24-HR | ALL | 1ST | 15090924
| 451976 | 517914 | 1.6879 | 20.6 | 20.6 | 0 | 24-HR | ALL | 1ST | 15041724
| 452076 | 517914 | 1.763 | 20 | 20 | 0 | 24-HR | ALL | 1ST | 15041724
| 452176 | 517914 | 1.8369 | 17.12 | 21 | 0 | 24-HR | ALL | 1ST | 15041724
| 452276 | 517914 | 1.9163 | 17.64 | 23 | 0 | 24-HR | ALL | 1ST | 15041724
| 452376 | 517914 | 1.9965 | 18.09 | 27 | 0 | 24-HR | ALL | 1ST | 15041724
| 452476 | 517914 | 2.0765 | 18.27 | 27 | 0 | 24-HR | ALL | 1ST | 15041724
| 452576 | 517914 | 2.1593 | 20.32 | 27 | 0 | 24-HR | ALL | 1ST | 15041724
| 452676 | 517914 | 2.237 | 23.96 | 23.96 | 0 | 24-HR | ALL | 1ST | 15041724
| 452776 | 517914 | 2.3108 | 25 | 28 | 0 | 24-HR | ALL | 1ST | 15041724
| 452876 | 517914 | 2.3825 | 25.17 | 27 | 0 | 24-HR | ALL | 1ST | 15041724
| 452976 | 517914 | 2.4495 | 25.12 | 28 | 0 | 24-HR | ALL | 1ST | 15041724
| 453076 | 517914 | 2.512 | 24.12 | 31 | 0 | 24-HR | ALL | 1ST | 15041724
| 453176 | 517914 | 2.5642 | 24.4 | 33 | 0 | 24-HR | ALL | 1ST | 15041724
| 453276 | 517914 | 2.6079 | 24.21 | 33 | 0 | 24-HR | ALL | 1ST | 15041724
| 453376 | 517914 | 2.6387 | 24.85 | 30 | 0 | 24-HR | ALL | 1ST | 15041724
| 453476 | 517914 | 2.6579 | 25.04 | 29 | 0 | 24-HR | ALL | 1ST | 15041724
| 453576 | 517914 | 2.6623 | 25.09 | 32 | 0 | 24-HR | ALL | 1ST | 15041724
| 453676 | 517914 | 2.6503 | 26 | 32 | 0 | 24-HR | ALL | 1ST | 15041724
| 453776 | 517914 | 2.6215 | 27.44 | 31 | 0 | 24-HR | ALL | 1ST | 15041724
| 453876 | 517914 | 2.5783 | 28.21 | 34 | 0 | 24-HR | ALL | 1ST | 15041724
| 459076 | 517914 | 4.2543 | 130.7 | 198 | 0 | 24-HR | ALL | 1ST | 15020224
| 459176 | 517914 | 4.0721 | 122.03 | 198 | 0 | 24-HR | ALL | 1ST | 15020224
| 459276 | 517914 | 3.949 | 116.49 | 200 | 0 | 24-HR | ALL | 1ST | 15020224
| 459376 | 517914 | 3.9044 | 115.15 | 166 | 0 | 24-HR | ALL | 1ST | 15020224
| 459476 | 517914 | 3.9276 | 117.85 | 165 | 0 | 24-HR | ALL | 1ST | 15020224
| 459576 | 517914 | 3.8546 | 118.12 | 143 | 0 | 24-HR | ALL | 1ST | 15020224
| 459676 | 517914 | 3.8141 | 121.12 | 124 | 0 | 24-HR | ALL | 1ST | 15020224
| 459776 | 517914 | 3.617 | 118.28 | 167 | 0 | 24-HR | ALL | 1ST | 15020224
| 459876 | 517914 | 3.3678 | 112.22 | 168 | 0 | 24-HR | ALL | 1ST | 15020224
| 459976 | 517914 | 3.2133 | 111.85 | 167 | 0 | 24-HR | ALL | 1ST | 15020224
| 460076 | 517914 | 3.0631 | 112.52 | 167 | 0 | 24-HR | ALL | 1ST | 15020224
| 460176 | 517914 | 2.8984 | 112.49 | 167 | 0 | 24-HR | ALL | 1ST | 15020224
| 460276 | 517914 | 2.725 | 111.76 | 111.76 | 0 | 24-HR | ALL | 1ST | 15020224
| 460376 | 517914 | 2.5499 | 110.52 | 110.52 | 0 | 24-HR | ALL | 1ST | 15020224
| 460476 | 517914 | 2.3824 | 109.91 | 109.91 | 0 | 24-HR | ALL | 1ST | 15020224
| 460576 | 517914 | 2.237 | 112.88 | 112.88 | 0 | 24-HR | ALL | 1ST | 15020224
| 460676 | 517914 | 2.0546 | 107.43 | 107.43 | 0 | 24-HR | ALL | 1ST | 15020224
| 460776 | 517914 | 1.9859 | 98.36 | 98.36 | 0 | 24-HR | ALL | 1ST | 15061924
| 460876 | 517914 | 1.988 | 94.75 | 94.75 | 0 | 24-HR | ALL | 1ST | 15061924
| 460976 | 517914 | 1.9866 | 91.28 | 91.28 | 0 | 24-HR | ALL | 1ST | 15061924
| 461076 | 517914 | 1.9812 | 89.7 | 92 | 0 | 24-HR | ALL | 1ST | 15061924
| 461176 | 517914 | 1.9708 | 91.91 | 91.91 | 0 | 24-HR | ALL | 1ST | 15061924
| 461276 | 517914 | 1.9599 | 92.48 | 92.48 | 0 | 24-HR | ALL | 1ST | 15061924
| 461376 | 517914 | 1.9468 | 94.37 | 94.37 | 0 | 24-HR | ALL | 1ST | 15061924
| 461476 | 517914 | 1.932 | 97.41 | 97.41 | 0 | 24-HR | ALL | 1ST | 15061924
| 461576 | 517914 | 1.9212 | 94.54 | 94.54 | 0 | 24-HR | ALL | 1ST | 15061924
| 461676 | 517914 | 1.9088 | 93.62 | 93.62 | 0 | 24-HR | ALL | 1ST | 15061924
| 461776 | 517914 | 1.8994 | 89.52 | 89.52 | 0 | 24-HR | ALL | 1ST | 15061924
| 461876 | 517914 | 1.9031 | 73.71 | 73.71 | 0 | 24-HR | ALL | 1ST | 15061924
| 461976 | 517914 | 1.89 | 74.82 | 85 | 0 | 24-HR | ALL | 1ST | 15061924
| 462076 | 517914 | 1.8705 | 81.94 | 88 | 0 | 24-HR | ALL | 1ST | 15061924
| 462176 | 517914 | 1.8547 | 86.72 | 90 | 0 | 24-HR | ALL | 1ST | 15061924
| 462276 | 517914 | 1.842 | 89 | 91 | 0 | 24-HR | ALL | 1ST | 15061924
| 462376 | 517914 | 1.8332 | 87.95 | 94 | 0 | 24-HR | ALL | 1ST | 15061924
| 462476 | 517914 | 1.8259 | 86.12 | 94 | 0 | 24-HR | ALL | 1ST | 15061924
| 462576 | 517914 | 1.8241 | 79.85 | 95 | 0 | 24-HR | ALL | 1ST | 15061924
| 462676 | 517914 | 1.8135 | 82.15 | 92 | 0 | 24-HR | ALL | 1ST | 15061924
| 462776 | 517914 | 1.8049 | 83.04 | 89 | 0 | 24-HR | ALL | 1ST | 15061924
| 462876 | 517914 | 1.7995 | 81.43 | 86 | 0 | 24-HR | ALL | 1ST | 15061924
| 462976 | 517914 | 1.799 | 76.12 | 85 | 0 | 24-HR | ALL | 1ST | 15061924
| 463076 | 517914 | 1.791 | 77.36 | 85 | 0 | 24-HR | ALL | 1ST | 15061924
| 463176 | 517914 | 1.7773 | 84.04 | 84.04 | 0 | 24-HR | ALL | 1ST | 15061924
| 463276 | 517914 | 1.7756 | 79.97 | 216 | 0 | 24-HR | ALL | 1ST | 15061924
| 463376 | 517914 | 1.773 | 77.12 | 217 | 0 | 24-HR | ALL | 1ST | 15061924
| 463476 | 517914 | 1.766 | 78.04 | 217 | 0 | 24-HR | ALL | 1ST | 15061924
| 463576 | 517914 | 1.7623 | 76.12 | 217 | 0 | 24-HR | ALL | 1ST | 15061924
| 463676 | 517914 | 1.7522 | 79.85 | 217 | 0 | 24-HR | ALL | 1ST | 15061924
| 463776 | 517914 | 1.7424 | 83.7 | 217 | 0 | 24-HR | ALL | 1ST | 15061924
| 463876 | 517914 | 1.7301 | 91.3 | 217 | 0 | 24-HR | ALL | 1ST | 15061924
| 463976 | 517914 | 1.7209 | 95.8 | 217 | 0 | 24-HR | ALL | 1ST | 15061924
| 448976 | 518014 | 1.4344 | 14.21 | 14.21 | 0 | 24-HR | ALL | 1ST | 15090924
| 449076 | 518014 | 1.4474 | 15.21 | 15.21 | 0 | 24-HR | ALL | 1ST | 15090924
| 449176 | 518014 | 1.4592 | 14.77 | 14.77 | 0 | 24-HR | ALL | 1ST | 15090924
| 449276 | 518014 | 1.4718 | 15 | 15 | 0 | 24-HR | ALL | 1ST | 15090924
| 449376 | 518014 | 1.4826 | 13.15 | 13.15 | 0 | 24-HR | ALL | 1ST | 15090924
| 449476 | 518014 | 1.4943 | 11.97 | 11.97 | 0 | 24-HR | ALL | 1ST | 15090924
| 449576 | 518014 | 1.5044 | 9.13 | 11 | 0 | 24-HR | ALL | 1ST | 15090924
| 449676 | 518014 | 1.5174 | 9 | 11 | 0 | 24-HR | ALL | 1ST | 15090924
| 449776 | 518014 | 1.5318 | 10.2 | 11 | 0 | 24-HR | ALL | 1ST | 15090924
| 449876 | 518014 | 1.5449 | 10 | 15 | 0 | 24-HR | ALL | 1ST | 15090924
| 449976 | 518014 | 1.5577 | 9.55 | 14 | 0 | 24-HR | ALL | 1ST | 15090924
| 450076 | 518014 | 1.5733 | 11.88 | 11.88 | 0 | 24-HR | ALL | 1ST | 15090924
| 450176 | 518014 | 1.5906 | 15.79 | 15.79 | 0 | 24-HR | ALL | 1ST | 15090924
| 450276 | 518014 | 1.6037 | 15.7 | 15.7 | 0 | 24-HR | ALL | 1ST | 15090924
| 450376 | 518014 | 1.616 | 14.97 | 14.97 | 0 | 24-HR | ALL | 1ST | 15090924
| 450476 | 518014 | 1.6269 | 13.21 | 13.21 | 0 | 24-HR | ALL | 1ST | 15090924
| 450576 | 518014 | 1.6391 | 12.85 | 14 | 0 | 24-HR | ALL | 1ST | 15090924
| 450676 | 518014 | 1.6534 | 14.8 | 14.8 | 0 | 24-HR | ALL | 1ST | 15090924
| 450776 | 518014 | 1.6641 | 13.78 | 16 | 0 | 24-HR | ALL | 1ST | 15090924
| 450876 | 518014 | 1.6768 | 15.09 | 16 | 0 | 24-HR | ALL | 1ST | 15090924
| 450976 | 518014 | 1.6859 | 13.61 | 17 | 0 | 24-HR | ALL | 1ST | 15090924
| 451076 | 518014 | 1.6953 | 13 | 17 | 0 | 24-HR | ALL | 1ST | 15090924
| 451176 | 518014 | 1.7044 | 12.85 | 19 | 0 | 24-HR | ALL | 1ST | 15090924
| 451276 | 518014 | 1.7153 | 15.02 | 16 | 0 | 24-HR | ALL | 1ST | 15090924
| 451376 | 518014 | 1.725 | 17.02 | 21 | 0 | 24-HR | ALL | 1ST | 15090924
| 451476 | 518014 | 1.7345 | 19.79 | 19.79 | 0 | 24-HR | ALL | 1ST | 15090924
| 451576 | 518014 | 1.7373 | 17.99 | 17.99 | 0 | 24-HR | ALL | 1ST | 15090924
| 451676 | 518014 | 1.7406 | 17.79 | 20 | 0 | 24-HR | ALL | 1ST | 15090924
| 451776 | 518014 | 1.7424 | 17.79 | 21 | 0 | 24-HR | ALL | 1ST | 15090924
| 451876 | 518014 | 1.7446 | 19.48 | 23 | 0 | 24-HR | ALL | 1ST | 15090924
| 451976 | 518014 | 1.7414 | 18.5 | 22 | 0 | 24-HR | ALL | 1ST | 15090924
| 452076 | 518014 | 1.7365 | 17.85 | 22 | 0 | 24-HR | ALL | 1ST | 15090924
| 452176 | 518014 | 1.7933 | 18 | 20 | 0 | 24-HR | ALL | 1ST | 15041724
| 452276 | 518014 | 1.8766 | 18.43 | 18.43 | 0 | 24-HR | ALL | 1ST | 15041724
| 452376 | 518014 | 1.9607 | 18.09 | 23 | 0 | 24-HR | ALL | 1ST | 15041724
| 452476 | 518014 | 2.0477 | 18.8 | 23 | 0 | 24-HR | ALL | 1ST | 15041724
| 452576 | 518014 | 2.1374 | 20.79 | 24 | 0 | 24-HR | ALL | 1ST | 15041724
| 452676 | 518014 | 2.2245 | 22.48 | 23 | 0 | 24-HR | ALL | 1ST | 15041724
| 452776 | 518014 | 2.3083 | 23.79 | 23.79 | 0 | 24-HR | ALL | 1ST | 15041724
| 452876 | 518014 | 2.3911 | 23.87 | 26 | 0 | 24-HR | ALL | 1ST | 15041724
| 452976 | 518014 | 2.4712 | 23.45 | 26 | 0 | 24-HR | ALL | 1ST | 15041724
| 453076 | 518014 | 2.5461 | 22 | 29 | 0 | 24-HR | ALL | 1ST | 15041724
| 453176 | 518014 | 2.6135 | 22.79 | 32 | 0 | 24-HR | ALL | 1ST | 15041724
| 453276 | 518014 | 2.6721 | 23 | 28 | 0 | 24-HR | ALL | 1ST | 15041724
| 453376 | 518014 | 2.7147 | 25.56 | 25.56 | 0 | 24-HR | ALL | 1ST | 15041724
| 453476 | 518014 | 2.7543 | 22.87 | 27 | 0 | 24-HR | ALL | 1ST | 15041724
| 453576 | 518014 | 2.77 | 25.24 | 32 | 0 | 24-HR | ALL | 1ST | 15041724
| 453676 | 518014 | 2.7739 | 25.47 | 32 | 0 | 24-HR | ALL | 1ST | 15041724
| 453776 | 518014 | 2.7629 | 24.85 | 34 | 0 | 24-HR | ALL | 1ST | 15041724
| 453876 | 518014 | 2.7331 | 24.91 | 34 | 0 | 24-HR | ALL | 1ST | 15041724
| 459076 | 518014 | 4.3941 | 129.19 | 204 | 0 | 24-HR | ALL | 1ST | 15020224
| 459176 | 518014 | 4.1136 | 119.62 | 206 | 0 | 24-HR | ALL | 1ST | 15020224
| 459276 | 518014 | 3.9874 | 115.76 | 201 | 0 | 24-HR | ALL | 1ST | 15020224
| 459376 | 518014 | 3.89 | 114.03 | 201 | 0 | 24-HR | ALL | 1ST | 15020224
| 459476 | 518014 | 3.8703 | 116.79 | 116.79 | 0 | 24-HR | ALL | 1ST | 15020224
| 459576 | 518014 | 3.7693 | 117.58 | 117.58 | 0 | 24-HR | ALL | 1ST | 15020224
| 459676 | 518014 | 3.5934 | 115.97 | 122 | 0 | 24-HR | ALL | 1ST | 15020224
| 459776 | 518014 | 3.3971 | 113.64 | 120 | 0 | 24-HR | ALL | 1ST | 15020224
| 459876 | 518014 | 3.1963 | 110.94 | 167 | 0 | 24-HR | ALL | 1ST | 15020224
| 459976 | 518014 | 3.0504 | 112.79 | 165 | 0 | 24-HR | ALL | 1ST | 15020224
| 460076 | 518014 | 2.8574 | 111.02 | 165 | 0 | 24-HR | ALL | 1ST | 15020224
| 460176 | 518014 | 2.7122 | 114.48 | 114.48 | 0 | 24-HR | ALL | 1ST | 15020224
| 460276 | 518014 | 2.5265 | 113.56 | 113.56 | 0 | 24-HR | ALL | 1ST | 15020224
| 460376 | 518014 | 2.3422 | 112.08 | 112.08 | 0 | 24-HR | ALL | 1ST | 15020224
| 460476 | 518014 | 2.1649 | 110.61 | 110.61 | 0 | 24-HR | ALL | 1ST | 15020224
| 460576 | 518014 | 2.1113 | 111.56 | 111.56 | 0 | 24-HR | ALL | 1ST | 15061924
| 460676 | 518014 | 2.1141 | 107 | 107 | 0 | 24-HR | ALL | 1ST | 15061924
| 460776 | 518014 | 2.1112 | 104.45 | 104.45 | 0 | 24-HR | ALL | 1ST | 15061924
| 460876 | 518014 | 2.1051 | 101.42 | 101.42 | 0 | 24-HR | ALL | 1ST | 15061924
| 460976 | 518014 | 2.097 | 97.34 | 97.34 | 0 | 24-HR | ALL | 1ST | 15061924
| 461076 | 518014 | 2.0863 | 94.21 | 94.21 | 0 | 24-HR | ALL | 1ST | 15061924
| 461176 | 518014 | 2.0735 | 92.23 | 92.23 | 0 | 24-HR | ALL | 1ST | 15061924
| 461276 | 518014 | 2.0576 | 93 | 93 | 0 | 24-HR | ALL | 1ST | 15061924
| 461376 | 518014 | 2.0417 | 93 | 93 | 0 | 24-HR | ALL | 1ST | 15061924
| 461476 | 518014 | 2.02 | 100.37 | 100.37 | 0 | 24-HR | ALL | 1ST | 15061924
| 461576 | 518014 | 2.0047 | 99.43 | 99.43 | 0 | 24-HR | ALL | 1ST | 15061924
| 461676 | 518014 | 1.9904 | 97.61 | 97.61 | 0 | 24-HR | ALL | 1ST | 15061924
| 461776 | 518014 | 1.9776 | 94.68 | 94.68 | 0 | 24-HR | ALL | 1ST | 15061924
| 461876 | 518014 | 1.9823 | 75.63 | 98 | 0 | 24-HR | ALL | 1ST | 15061924
| 461976 | 518014 | 1.973 | 72.18 | 81 | 0 | 24-HR | ALL | 1ST | 15061924
| 462076 | 518014 | 1.9453 | 85.01 | 85.01 | 0 | 24-HR | ALL | 1ST | 15061924
| 462176 | 518014 | 1.9302 | 87.86 | 87.86 | 0 | 24-HR | ALL | 1ST | 15061924
| 462276 | 518014 | 1.9208 | 85.61 | 90 | 0 | 24-HR | ALL | 1ST | 15061924
| 462376 | 518014 | 1.9108 | 84.8 | 92 | 0 | 24-HR | ALL | 1ST | 15061924
| 462476 | 518014 | 1.9027 | 82.79 | 91 | 0 | 24-HR | ALL | 1ST | 15061924
| 462576 | 518014 | 1.8954 | 80.61 | 90 | 0 | 24-HR | ALL | 1ST | 15061924
| 462676 | 518014 | 1.8824 | 84.21 | 88 | 0 | 24-HR | ALL | 1ST | 15061924
| 462776 | 518014 | 1.8742 | 83.77 | 86 | 0 | 24-HR | ALL | 1ST | 15061924
| 462876 | 518014 | 1.87 | 79.88 | 84 | 0 | 24-HR | ALL | 1ST | 15061924
| 462976 | 518014 | 1.8689 | 74 | 81 | 0 | 24-HR | ALL | 1ST | 15061924
| 463076 | 518014 | 1.8601 | 74.79 | 85 | 0 | 24-HR | ALL | 1ST | 15061924
| 463176 | 518014 | 1.8487 | 77.85 | 85 | 0 | 24-HR | ALL | 1ST | 15061924
| 463276 | 518014 | 1.8397 | 79.16 | 188 | 0 | 24-HR | ALL | 1ST | 15061924
| 463376 | 518014 | 1.8332 | 78.29 | 216 | 0 | 24-HR | ALL | 1ST | 15061924
| 463476 | 518014 | 1.8272 | 76.85 | 217 | 0 | 24-HR | ALL | 1ST | 15061924
| 463576 | 518014 | 1.8254 | 71.82 | 217 | 0 | 24-HR | ALL | 1ST | 15061924
| 463676 | 518014 | 1.8115 | 77.22 | 217 | 0 | 24-HR | ALL | 1ST | 15061924
| 463776 | 518014 | 1.7993 | 81.7 | 217 | 0 | 24-HR | ALL | 1ST | 15061924
| 463876 | 518014 | 1.7897 | 83.66 | 217 | 0 | 24-HR | ALL | 1ST | 15061924
| 463976 | 518014 | 1.7758 | 91.59 | 217 | 0 | 24-HR | ALL | 1ST | 15061924
| 448976 | 518114 | 1.4494 | 12.46 | 12.46 | 0 | 24-HR | ALL | 1ST | 15090924
| 449076 | 518114 | 1.4637 | 14.32 | 14.32 | 0 | 24-HR | ALL | 1ST | 15090924
| 449176 | 518114 | 1.4765 | 14.54 | 14.54 | 0 | 24-HR | ALL | 1ST | 15090924
| 449276 | 518114 | 1.491 | 16 | 16 | 0 | 24-HR | ALL | 1ST | 15090924
| 449376 | 518114 | 1.5028 | 14.61 | 14.61 | 0 | 24-HR | ALL | 1ST | 15090924
| 449476 | 518114 | 1.5131 | 11.54 | 11.54 | 0 | 24-HR | ALL | 1ST | 15090924
| 449576 | 518114 | 1.5256 | 10.35 | 10.35 | 0 | 24-HR | ALL | 1ST | 15090924
| 449676 | 518114 | 1.5385 | 9.3 | 9.3 | 0 | 24-HR | ALL | 1ST | 15090924
| 449776 | 518114 | 1.5534 | 10 | 10 | 0 | 24-HR | ALL | 1ST | 15090924
| 449876 | 518114 | 1.5674 | 9.71 | 9.71 | 0 | 24-HR | ALL | 1ST | 15090924
| 449976 | 518114 | 1.582 | 9.86 | 12 | 0 | 24-HR | ALL | 1ST | 15090924
| 450076 | 518114 | 1.5977 | 11.03 | 15 | 0 | 24-HR | ALL | 1ST | 15090924
| 450176 | 518114 | 1.6146 | 13.17 | 16 | 0 | 24-HR | ALL | 1ST | 15090924
| 450276 | 518114 | 1.6321 | 15.85 | 15.85 | 0 | 24-HR | ALL | 1ST | 15090924
| 450376 | 518114 | 1.6481 | 17 | 17 | 0 | 24-HR | ALL | 1ST | 15090924
| 450476 | 518114 | 1.6629 | 17.18 | 17.18 | 0 | 24-HR | ALL | 1ST | 15090924
| 450576 | 518114 | 1.6743 | 14.39 | 14.39 | 0 | 24-HR | ALL | 1ST | 15090924
| 450676 | 518114 | 1.6869 | 12.93 | 15 | 0 | 24-HR | ALL | 1ST | 15090924
| 450776 | 518114 | 1.7016 | 13.58 | 17 | 0 | 24-HR | ALL | 1ST | 15090924
| 450876 | 518114 | 1.7117 | 10.46 | 17 | 0 | 24-HR | ALL | 1ST | 15090924
| 450976 | 518114 | 1.7222 | 8.03 | 18 | 0 | 24-HR | ALL | 1ST | 15090924
| 451076 | 518114 | 1.741 | 13.36 | 18 | 0 | 24-HR | ALL | 1ST | 15090924
| 451176 | 518114 | 1.7514 | 11.86 | 18 | 0 | 24-HR | ALL | 1ST | 15090924
| 451276 | 518114 | 1.7623 | 11.44 | 21 | 0 | 24-HR | ALL | 1ST | 15090924
| 451376 | 518114 | 1.776 | 14.07 | 21 | 0 | 24-HR | ALL | 1ST | 15090924
| 451476 | 518114 | 1.7897 | 17.32 | 20 | 0 | 24-HR | ALL | 1ST | 15090924
| 451576 | 518114 | 1.7985 | 17.53 | 17.53 | 0 | 24-HR | ALL | 1ST | 15090924
| 451676 | 518114 | 1.8051 | 17 | 17 | 0 | 24-HR | ALL | 1ST | 15090924
| 451776 | 518114 | 1.8137 | 19.17 | 19.17 | 0 | 24-HR | ALL | 1ST | 15090924
| 451876 | 518114 | 1.8139 | 16.12 | 21 | 0 | 24-HR | ALL | 1ST | 15090924
| 451976 | 518114 | 1.8149 | 15.17 | 21 | 0 | 24-HR | ALL | 1ST | 15090924
| 452076 | 518114 | 1.819 | 17.99 | 20 | 0 | 24-HR | ALL | 1ST | 15090924
| 452176 | 518114 | 1.8175 | 18.53 | 18.53 | 0 | 24-HR | ALL | 1ST | 15090924
| 452276 | 518114 | 1.8266 | 18.89 | 18.89 | 0 | 24-HR | ALL | 1ST | 15041724
| 452376 | 518114 | 1.9122 | 16.71 | 19 | 0 | 24-HR | ALL | 1ST | 15041724
| 452476 | 518114 | 2.0057 | 18.56 | 20 | 0 | 24-HR | ALL | 1ST | 15041724
| 452576 | 518114 | 2.0985 | 18.65 | 18.65 | 0 | 24-HR | ALL | 1ST | 15041724
| 452676 | 518114 | 2.1929 | 19 | 24 | 0 | 24-HR | ALL | 1ST | 15041724
| 452776 | 518114 | 2.2909 | 22.03 | 25 | 0 | 24-HR | ALL | 1ST | 15041724
| 452876 | 518114 | 2.3822 | 24 | 27 | 0 | 24-HR | ALL | 1ST | 15041724
| 452976 | 518114 | 2.4754 | 21.93 | 26 | 0 | 24-HR | ALL | 1ST | 15041724
| 453076 | 518114 | 2.563 | 21.46 | 26 | 0 | 24-HR | ALL | 1ST | 15041724
| 453176 | 518114 | 2.6452 | 21.64 | 25 | 0 | 24-HR | ALL | 1ST | 15041724
| 453276 | 518114 | 2.7186 | 21.46 | 27 | 0 | 24-HR | ALL | 1ST | 15041724
| 453376 | 518114 | 2.7825 | 22.5 | 25 | 0 | 24-HR | ALL | 1ST | 15041724
| 453476 | 518114 | 2.8289 | 26.56 | 26.56 | 0 | 24-HR | ALL | 1ST | 15041724
| 453576 | 518114 | 2.8725 | 23.53 | 26 | 0 | 24-HR | ALL | 1ST | 15041724
| 453676 | 518114 | 2.896 | 23.48 | 26 | 0 | 24-HR | ALL | 1ST | 15041724
| 453776 | 518114 | 2.9018 | 21.18 | 31 | 0 | 24-HR | ALL | 1ST | 15041724
| 453876 | 518114 | 2.885 | 24.71 | 31 | 0 | 24-HR | ALL | 1ST | 15041724
| 459076 | 518114 | 4.6004 | 131.03 | 208 | 0 | 24-HR | ALL | 1ST | 15020224
| 459176 | 518114 | 4.1807 | 119.98 | 209 | 0 | 24-HR | ALL | 1ST | 15020224
| 459276 | 518114 | 4.0435 | 117.68 | 202 | 0 | 24-HR | ALL | 1ST | 15020224
| 459376 | 518114 | 3.8608 | 114.57 | 201 | 0 | 24-HR | ALL | 1ST | 15020224
| 459476 | 518114 | 3.7348 | 114.64 | 201 | 0 | 24-HR | ALL | 1ST | 15020224
| 459576 | 518114 | 3.5273 | 111.68 | 122 | 0 | 24-HR | ALL | 1ST | 15020224
| 459676 | 518114 | 3.3546 | 110.94 | 122 | 0 | 24-HR | ALL | 1ST | 15020224
| 459776 | 518114 | 3.2066 | 112.64 | 121 | 0 | 24-HR | ALL | 1ST | 15020224
| 459876 | 518114 | 2.9809 | 108.93 | 115 | 0 | 24-HR | ALL | 1ST | 15020224
| 459976 | 518114 | 2.7866 | 107.44 | 112 | 0 | 24-HR | ALL | 1ST | 15020224
| 460076 | 518114 | 2.6134 | 108.27 | 114 | 0 | 24-HR | ALL | 1ST | 15020224
| 460176 | 518114 | 2.461 | 112.15 | 112.15 | 0 | 24-HR | ALL | 1ST | 15020224
| 460276 | 518114 | 2.2881 | 113.47 | 113.47 | 0 | 24-HR | ALL | 1ST | 15020224
| 460376 | 518114 | 2.2578 | 113.64 | 113.64 | 0 | 24-HR | ALL | 1ST | 15061924
| 460476 | 518114 | 2.2601 | 110.99 | 110.99 | 0 | 24-HR | ALL | 1ST | 15061924
| 460576 | 518114 | 2.2564 | 109 | 113 | 0 | 24-HR | ALL | 1ST | 15061924
| 460676 | 518114 | 2.2479 | 107.35 | 107.35 | 0 | 24-HR | ALL | 1ST | 15061924
| 460776 | 518114 | 2.237 | 104.15 | 104.15 | 0 | 24-HR | ALL | 1ST | 15061924
| 460876 | 518114 | 2.2228 | 101.98 | 101.98 | 0 | 24-HR | ALL | 1ST | 15061924
| 460976 | 518114 | 2.2064 | 100.29 | 100.29 | 0 | 24-HR | ALL | 1ST | 15061924
| 461076 | 518114 | 2.1911 | 95.61 | 95.61 | 0 | 24-HR | ALL | 1ST | 15061924
| 461176 | 518114 | 2.1733 | 93.54 | 93.54 | 0 | 24-HR | ALL | 1ST | 15061924
| 461276 | 518114 | 2.1541 | 93 | 93 | 0 | 24-HR | ALL | 1ST | 15061924
| 461376 | 518114 | 2.1339 | 93.77 | 93.77 | 0 | 24-HR | ALL | 1ST | 15061924
| 461476 | 518114 | 2.1146 | 94 | 103 | 0 | 24-HR | ALL | 1ST | 15061924
| 461576 | 518114 | 2.0979 | 91.64 | 103 | 0 | 24-HR | ALL | 1ST | 15061924
| 461676 | 518114 | 2.0811 | 90.54 | 101 | 0 | 24-HR | ALL | 1ST | 15061924
| 461776 | 518114 | 2.0641 | 90.44 | 90.44 | 0 | 24-HR | ALL | 1ST | 15061924
| 461876 | 518114 | 2.0562 | 81.99 | 98 | 0 | 24-HR | ALL | 1ST | 15061924
| 461976 | 518114 | 2.0535 | 71.56 | 100 | 0 | 24-HR | ALL | 1ST | 15061924
| 462076 | 518114 | 2.0265 | 82.03 | 82.03 | 0 | 24-HR | ALL | 1ST | 15061924
| 462176 | 518114 | 2.009 | 85.82 | 88 | 0 | 24-HR | ALL | 1ST | 15061924
| 462276 | 518114 | 1.9976 | 84.44 | 89 | 0 | 24-HR | ALL | 1ST | 15061924
| 462376 | 518114 | 1.9896 | 80.46 | 91 | 0 | 24-HR | ALL | 1ST | 15061924
| 462476 | 518114 | 1.9816 | 77.38 | 90 | 0 | 24-HR | ALL | 1ST | 15061924
| 462576 | 518114 | 1.9731 | 75.23 | 89 | 0 | 24-HR | ALL | 1ST | 15061924
| 462676 | 518114 | 1.9592 | 77.98 | 86 | 0 | 24-HR | ALL | 1ST | 15061924
| 462776 | 518114 | 1.9475 | 79.36 | 85 | 0 | 24-HR | ALL | 1ST | 15061924
| 462876 | 518114 | 1.9436 | 74.2 | 85 | 0 | 24-HR | ALL | 1ST | 15061924
| 462976 | 518114 | 1.9425 | 67.69 | 85 | 0 | 24-HR | ALL | 1ST | 15061924
| 463076 | 518114 | 1.9341 | 66.77 | 85 | 0 | 24-HR | ALL | 1ST | 15061924
| 463176 | 518114 | 1.9301 | 62.99 | 213 | 0 | 24-HR | ALL | 1ST | 15061924
| 463276 | 518114 | 1.9215 | 62.24 | 217 | 0 | 24-HR | ALL | 1ST | 15061924
| 463376 | 518114 | 1.9087 | 64.27 | 217 | 0 | 24-HR | ALL | 1ST | 15061924
| 463476 | 518114 | 1.8865 | 73.85 | 217 | 0 | 24-HR | ALL | 1ST | 15061924
| 463576 | 518114 | 1.8776 | 73.13 | 217 | 0 | 24-HR | ALL | 1ST | 15061924
| 463676 | 518114 | 1.8653 | 75.46 | 217 | 0 | 24-HR | ALL | 1ST | 15061924
| 463776 | 518114 | 1.8508 | 80.15 | 217 | 0 | 24-HR | ALL | 1ST | 15061924
| 463876 | 518114 | 1.8396 | 81.51 | 217 | 0 | 24-HR | ALL | 1ST | 15061924
| 463976 | 518114 | 1.8248 | 87.83 | 217 | 0 | 24-HR | ALL | 1ST | 15061924
| 448976 | 518214 | 1.4657 | 12.68 | 12.68 | 0 | 24-HR | ALL | 1ST | 15090924
| 449076 | 518214 | 1.4802 | 14.31 | 14.31 | 0 | 24-HR | ALL | 1ST | 15090924
| 449176 | 518214 | 1.4939 | 15 | 15 | 0 | 24-HR | ALL | 1ST | 15090924
| 449276 | 518214 | 1.5063 | 14.12 | 14.12 | 0 | 24-HR | ALL | 1ST | 15090924
| 449376 | 518214 | 1.5205 | 14.61 | 14.61 | 0 | 24-HR | ALL | 1ST | 15090924
| 449476 | 518214 | 1.5308 | 11.12 | 11.12 | 0 | 24-HR | ALL | 1ST | 15090924
| 449576 | 518214 | 1.5453 | 11.32 | 11.32 | 0 | 24-HR | ALL | 1ST | 15090924
| 449676 | 518214 | 1.5578 | 9.27 | 9.27 | 0 | 24-HR | ALL | 1ST | 15090924
| 449776 | 518214 | 1.5724 | 8.88 | 10 | 0 | 24-HR | ALL | 1ST | 15090924
| 449876 | 518214 | 1.5901 | 11.32 | 11.32 | 0 | 24-HR | ALL | 1ST | 15090924
| 449976 | 518214 | 1.6045 | 10.3 | 10.3 | 0 | 24-HR | ALL | 1ST | 15090924
| 450076 | 518214 | 1.6199 | 10.06 | 17 | 0 | 24-HR | ALL | 1ST | 15090924
| 450176 | 518214 | 1.6389 | 13.04 | 17 | 0 | 24-HR | ALL | 1ST | 15090924
| 450276 | 518214 | 1.6556 | 13.7 | 16 | 0 | 24-HR | ALL | 1ST | 15090924
| 450376 | 518214 | 1.6745 | 16.12 | 16.12 | 0 | 24-HR | ALL | 1ST | 15090924
| 450476 | 518214 | 1.6903 | 15.76 | 15.76 | 0 | 24-HR | ALL | 1ST | 15090924
| 450576 | 518214 | 1.7068 | 16 | 16 | 0 | 24-HR | ALL | 1ST | 15090924
| 450676 | 518214 | 1.7228 | 15.88 | 15.88 | 0 | 24-HR | ALL | 1ST | 15090924
| 450776 | 518214 | 1.7373 | 14.44 | 14.44 | 0 | 24-HR | ALL | 1ST | 15090924
| 450876 | 518214 | 1.7488 | 10.7 | 16 | 0 | 24-HR | ALL | 1ST | 15090924
| 450976 | 518214 | 1.7623 | 8.88 | 18 | 0 | 24-HR | ALL | 1ST | 15090924
| 451076 | 518214 | 1.7789 | 10.04 | 17 | 0 | 24-HR | ALL | 1ST | 15090924
| 451176 | 518214 | 1.795 | 11.04 | 14 | 0 | 24-HR | ALL | 1ST | 15090924
| 451276 | 518214 | 1.8104 | 11.88 | 18 | 0 | 24-HR | ALL | 1ST | 15090924
| 451376 | 518214 | 1.8252 | 12.68 | 21 | 0 | 24-HR | ALL | 1ST | 15090924
| 451476 | 518214 | 1.8424 | 16 | 21 | 0 | 24-HR | ALL | 1ST | 15090924
| 451576 | 518214 | 1.857 | 17.88 | 17.88 | 0 | 24-HR | ALL | 1ST | 15090924
| 451676 | 518214 | 1.8681 | 17.88 | 17.88 | 0 | 24-HR | ALL | 1ST | 15090924
| 451776 | 518214 | 1.8759 | 16.3 | 19 | 0 | 24-HR | ALL | 1ST | 15090924
| 451876 | 518214 | 1.8854 | 17.06 | 20 | 0 | 24-HR | ALL | 1ST | 15090924
| 451976 | 518214 | 1.8886 | 14.44 | 20 | 0 | 24-HR | ALL | 1ST | 15090924
| 452076 | 518214 | 1.8968 | 16.76 | 19 | 0 | 24-HR | ALL | 1ST | 15090924
| 452176 | 518214 | 1.9012 | 18.12 | 18.12 | 0 | 24-HR | ALL | 1ST | 15090924
| 452276 | 518214 | 1.9024 | 19.48 | 19.48 | 0 | 24-HR | ALL | 1ST | 15090924
| 452376 | 518214 | 1.894 | 16.04 | 19 | 0 | 24-HR | ALL | 1ST | 15090924
| 452476 | 518214 | 1.9487 | 16.12 | 19 | 0 | 24-HR | ALL | 1ST | 15041724
| 452576 | 518214 | 2.0483 | 17.44 | 23 | 0 | 24-HR | ALL | 1ST | 15041724
| 452676 | 518214 | 2.1509 | 18.96 | 24 | 0 | 24-HR | ALL | 1ST | 15041724
| 452776 | 518214 | 2.2549 | 20.15 | 25 | 0 | 24-HR | ALL | 1ST | 15041724
| 452876 | 518214 | 2.3596 | 22 | 24 | 0 | 24-HR | ALL | 1ST | 15041724
| 452976 | 518214 | 2.462 | 22 | 22 | 0 | 24-HR | ALL | 1ST | 15041724
| 453076 | 518214 | 2.5614 | 20.97 | 20.97 | 0 | 24-HR | ALL | 1ST | 15041724
| 453176 | 518214 | 2.6531 | 19.44 | 24 | 0 | 24-HR | ALL | 1ST | 15041724
| 453276 | 518214 | 2.7462 | 21.27 | 25 | 0 | 24-HR | ALL | 1ST | 15041724
| 453376 | 518214 | 2.8226 | 19.27 | 27 | 0 | 24-HR | ALL | 1ST | 15041724
| 453476 | 518214 | 2.9005 | 23.29 | 23.29 | 0 | 24-HR | ALL | 1ST | 15041724
| 453576 | 518214 | 2.9595 | 21.16 | 26 | 0 | 24-HR | ALL | 1ST | 15041724
| 453676 | 518214 | 2.997 | 27.5 | 27.5 | 0 | 24-HR | ALL | 1ST | 15041724
| 453776 | 518214 | 3.0258 | 25.88 | 25.88 | 0 | 24-HR | ALL | 1ST | 15041724
| 453876 | 518214 | 3.0339 | 24.96 | 24.96 | 0 | 24-HR | ALL | 1ST | 15041724
| 459076 | 518214 | 4.989 | 138.42 | 203 | 0 | 24-HR | ALL | 1ST | 15020224
| 459176 | 518214 | 4.39 | 126.5 | 208 | 0 | 24-HR | ALL | 1ST | 15020224
| 459276 | 518214 | 4.0688 | 120.76 | 202 | 0 | 24-HR | ALL | 1ST | 15020224
| 459376 | 518214 | 3.9112 | 120.87 | 201 | 0 | 24-HR | ALL | 1ST | 15020224
| 459476 | 518214 | 3.6631 | 118.03 | 201 | 0 | 24-HR | ALL | 1ST | 15020224
| 459576 | 518214 | 3.3712 | 112.39 | 201 | 0 | 24-HR | ALL | 1ST | 15020224
| 459676 | 518214 | 3.1371 | 109.15 | 122 | 0 | 24-HR | ALL | 1ST | 15020224
| 459776 | 518214 | 2.9268 | 107.24 | 121 | 0 | 24-HR | ALL | 1ST | 15020224
| 459876 | 518214 | 2.7356 | 107.04 | 117 | 0 | 24-HR | ALL | 1ST | 15020224
| 459976 | 518214 | 2.5222 | 104.09 | 114 | 0 | 24-HR | ALL | 1ST | 15020224
| 460076 | 518214 | 2.4175 | 105.36 | 116 | 0 | 24-HR | ALL | 1ST | 15061924
| 460176 | 518214 | 2.4258 | 107.94 | 116 | 0 | 24-HR | ALL | 1ST | 15061924
| 460276 | 518214 | 2.4268 | 109.06 | 114 | 0 | 24-HR | ALL | 1ST | 15061924
| 460376 | 518214 | 2.4205 | 110.84 | 110.84 | 0 | 24-HR | ALL | 1ST | 15061924
| 460476 | 518214 | 2.4104 | 109.43 | 111 | 0 | 24-HR | ALL | 1ST | 15061924
| 460576 | 518214 | 2.3958 | 108.22 | 113 | 0 | 24-HR | ALL | 1ST | 15061924
| 460676 | 518214 | 2.3786 | 105.76 | 105.76 | 0 | 24-HR | ALL | 1ST | 15061924
| 460776 | 518214 | 2.3587 | 103.91 | 103.91 | 0 | 24-HR | ALL | 1ST | 15061924
| 460876 | 518214 | 2.3372 | 101.97 | 101.97 | 0 | 24-HR | ALL | 1ST | 15061924
| 460976 | 518214 | 2.3152 | 99.56 | 99.56 | 0 | 24-HR | ALL | 1ST | 15061924
| 461076 | 518214 | 2.2924 | 98 | 98 | 0 | 24-HR | ALL | 1ST | 15061924
| 461176 | 518214 | 2.2715 | 93.97 | 93.97 | 0 | 24-HR | ALL | 1ST | 15061924
| 461276 | 518214 | 2.2496 | 92 | 92 | 0 | 24-HR | ALL | 1ST | 15061924
| 461376 | 518214 | 2.2256 | 93.64 | 102 | 0 | 24-HR | ALL | 1ST | 15061924
| 461476 | 518214 | 2.2042 | 92.97 | 103 | 0 | 24-HR | ALL | 1ST | 15061924
| 461576 | 518214 | 2.1848 | 91.08 | 103 | 0 | 24-HR | ALL | 1ST | 15061924
| 461676 | 518214 | 2.1658 | 90.09 | 101 | 0 | 24-HR | ALL | 1ST | 15061924
| 461776 | 518214 | 2.147 | 90 | 101 | 0 | 24-HR | ALL | 1ST | 15061924
| 461876 | 518214 | 2.1317 | 87.15 | 87.15 | 0 | 24-HR | ALL | 1ST | 15061924
| 461976 | 518214 | 2.1253 | 77.01 | 77.01 | 0 | 24-HR | ALL | 1ST | 15061924
| 462076 | 518214 | 2.1098 | 76.62 | 89 | 0 | 24-HR | ALL | 1ST | 15061924
| 462176 | 518214 | 2.0868 | 83.92 | 89 | 0 | 24-HR | ALL | 1ST | 15061924
| 462276 | 518214 | 2.0754 | 81 | 89 | 0 | 24-HR | ALL | 1ST | 15061924
| 462376 | 518214 | 2.0636 | 79.09 | 88 | 0 | 24-HR | ALL | 1ST | 15061924
| 462476 | 518214 | 2.0544 | 75.56 | 87 | 0 | 24-HR | ALL | 1ST | 15061924
| 462576 | 518214 | 2.0426 | 74.79 | 85 | 0 | 24-HR | ALL | 1ST | 15061924
| 462676 | 518214 | 2.0367 | 69.67 | 166 | 0 | 24-HR | ALL | 1ST | 15061924
| 462776 | 518214 | 2.0366 | 61.65 | 167 | 0 | 24-HR | ALL | 1ST | 15061924
| 462876 | 518214 | 2.0222 | 63.07 | 166 | 0 | 24-HR | ALL | 1ST | 15061924
| 462976 | 518214 | 2.0126 | 61.57 | 85 | 0 | 24-HR | ALL | 1ST | 15061924
| 463076 | 518214 | 1.9955 | 64.87 | 85 | 0 | 24-HR | ALL | 1ST | 15061924
| 463176 | 518214 | 1.9797 | 67.69 | 85 | 0 | 24-HR | ALL | 1ST | 15061924
| 463276 | 518214 | 1.9681 | 67.51 | 187 | 0 | 24-HR | ALL | 1ST | 15061924
| 463376 | 518214 | 1.9576 | 66.44 | 216 | 0 | 24-HR | ALL | 1ST | 15061924
| 463476 | 518214 | 1.9415 | 69.68 | 217 | 0 | 24-HR | ALL | 1ST | 15061924
| 463576 | 518214 | 1.9236 | 75 | 217 | 0 | 24-HR | ALL | 1ST | 15061924
| 463676 | 518214 | 1.9126 | 73.72 | 217 | 0 | 24-HR | ALL | 1ST | 15061924
| 463776 | 518214 | 1.8989 | 75.09 | 217 | 0 | 24-HR | ALL | 1ST | 15061924
| 463876 | 518214 | 1.8836 | 78.15 | 217 | 0 | 24-HR | ALL | 1ST | 15061924
| 463976 | 518214 | 1.8673 | 82.89 | 217 | 0 | 24-HR | ALL | 1ST | 15061924
| 448976 | 518314 | 1.4811 | 12.5 | 12.5 | 0 | 24-HR | ALL | 1ST | 15090924
| 449076 | 518314 | 1.4946 | 13 | 15 | 0 | 24-HR | ALL | 1ST | 15090924
| 449176 | 518314 | 1.5087 | 13.77 | 13.77 | 0 | 24-HR | ALL | 1ST | 15090924
| 449276 | 518314 | 1.5215 | 13 | 16 | 0 | 24-HR | ALL | 1ST | 15090924
| 449376 | 518314 | 1.5354 | 12.85 | 16 | 0 | 24-HR | ALL | 1ST | 15090924
| 449476 | 518314 | 1.5488 | 11.98 | 11.98 | 0 | 24-HR | ALL | 1ST | 15090924
| 449576 | 518314 | 1.563 | 11.36 | 11.36 | 0 | 24-HR | ALL | 1ST | 15090924
| 449676 | 518314 | 1.5749 | 8.3 | 9 | 0 | 24-HR | ALL | 1ST | 15090924
| 449776 | 518314 | 1.5912 | 9.03 | 10 | 0 | 24-HR | ALL | 1ST | 15090924
| 449876 | 518314 | 1.6106 | 12.15 | 12.15 | 0 | 24-HR | ALL | 1ST | 15090924
| 449976 | 518314 | 1.6245 | 10.03 | 10.03 | 0 | 24-HR | ALL | 1ST | 15090924
| 450076 | 518314 | 1.6433 | 12.03 | 12.03 | 0 | 24-HR | ALL | 1ST | 15090924
| 450176 | 518314 | 1.6648 | 16.13 | 16.13 | 0 | 24-HR | ALL | 1ST | 15090924
| 450276 | 518314 | 1.6809 | 15.21 | 17 | 0 | 24-HR | ALL | 1ST | 15090924
| 450376 | 518314 | 1.6981 | 15 | 17 | 0 | 24-HR | ALL | 1ST | 15090924
| 450476 | 518314 | 1.7155 | 14.87 | 17 | 0 | 24-HR | ALL | 1ST | 15090924
| 450576 | 518314 | 1.7347 | 16 | 16 | 0 | 24-HR | ALL | 1ST | 15090924
| 450676 | 518314 | 1.7505 | 14.2 | 14.2 | 0 | 24-HR | ALL | 1ST | 15090924
| 450776 | 518314 | 1.7651 | 11.43 | 15 | 0 | 24-HR | ALL | 1ST | 15090924
| 450876 | 518314 | 1.7816 | 10.21 | 11 | 0 | 24-HR | ALL | 1ST | 15090924
| 450976 | 518314 | 1.7977 | 8.77 | 8.77 | 0 | 24-HR | ALL | 1ST | 15090924
| 451076 | 518314 | 1.8177 | 10.65 | 14 | 0 | 24-HR | ALL | 1ST | 15090924
| 451176 | 518314 | 1.8372 | 12.21 | 12.21 | 0 | 24-HR | ALL | 1ST | 15090924
| 451276 | 518314 | 1.8544 | 12.2 | 12.2 | 0 | 24-HR | ALL | 1ST | 15090924
| 451376 | 518314 | 1.8734 | 13.86 | 13.86 | 0 | 24-HR | ALL | 1ST | 15090924
| 451476 | 518314 | 1.8962 | 18.7 | 18.7 | 0 | 24-HR | ALL | 1ST | 15090924
| 451576 | 518314 | 1.911 | 17.99 | 17.99 | 0 | 24-HR | ALL | 1ST | 15090924
| 451676 | 518314 | 1.9241 | 16.64 | 16.64 | 0 | 24-HR | ALL | 1ST | 15090924
| 451776 | 518314 | 1.9382 | 16.73 | 19 | 0 | 24-HR | ALL | 1ST | 15090924
| 451876 | 518314 | 1.95 | 16 | 16 | 0 | 24-HR | ALL | 1ST | 15090924
| 451976 | 518314 | 1.9621 | 16.5 | 16.5 | 0 | 24-HR | ALL | 1ST | 15090924
| 452076 | 518314 | 1.9689 | 14.4 | 19 | 0 | 24-HR | ALL | 1ST | 15090924
| 452176 | 518314 | 1.9747 | 13.26 | 19 | 0 | 24-HR | ALL | 1ST | 15090924
| 452276 | 518314 | 1.9815 | 14.79 | 21 | 0 | 24-HR | ALL | 1ST | 15090924
| 452376 | 518314 | 1.9852 | 15.79 | 15.79 | 0 | 24-HR | ALL | 1ST | 15090924
| 452476 | 518314 | 1.986 | 15.23 | 19 | 0 | 24-HR | ALL | 1ST | 15090924
| 452576 | 518314 | 1.9874 | 16.36 | 20 | 0 | 24-HR | ALL | 1ST | 15090924
| 452676 | 518314 | 2.0948 | 19 | 19 | 0 | 24-HR | ALL | 1ST | 15041724
| 452776 | 518314 | 2.2017 | 18.23 | 23 | 0 | 24-HR | ALL | 1ST | 15041724
| 452876 | 518314 | 2.3163 | 20.29 | 24 | 0 | 24-HR | ALL | 1ST | 15041724
| 452976 | 518314 | 2.4284 | 20.79 | 22 | 0 | 24-HR | ALL | 1ST | 15041724
| 453076 | 518314 | 2.5329 | 18 | 23 | 0 | 24-HR | ALL | 1ST | 15041724
| 453176 | 518314 | 2.6443 | 19.36 | 22 | 0 | 24-HR | ALL | 1ST | 15041724
| 453276 | 518314 | 2.751 | 19.85 | 23 | 0 | 24-HR | ALL | 1ST | 15041724
| 453376 | 518314 | 2.8546 | 21.05 | 25 | 0 | 24-HR | ALL | 1ST | 15041724
| 453476 | 518314 | 2.948 | 21.85 | 28 | 0 | 24-HR | ALL | 1ST | 15041724
| 453576 | 518314 | 3.024 | 19.48 | 27 | 0 | 24-HR | ALL | 1ST | 15041724
| 453676 | 518314 | 3.0971 | 23.73 | 28 | 0 | 24-HR | ALL | 1ST | 15041724
| 453776 | 518314 | 3.1492 | 21.5 | 21.5 | 0 | 24-HR | ALL | 1ST | 15041724
| 453876 | 518314 | 3.1805 | 23.24 | 27 | 0 | 24-HR | ALL | 1ST | 15041724
| 459076 | 518314 | 5.3554 | 146.55 | 201 | 0 | 24-HR | ALL | 1ST | 15020224
| 459176 | 518314 | 4.6513 | 136.19 | 202 | 0 | 24-HR | ALL | 1ST | 15020224
| 459276 | 518314 | 4.1855 | 129.48 | 201 | 0 | 24-HR | ALL | 1ST | 15020224
| 459376 | 518314 | 3.8348 | 125.15 | 201 | 0 | 24-HR | ALL | 1ST | 15020224
| 459476 | 518314 | 3.4681 | 118.62 | 201 | 0 | 24-HR | ALL | 1ST | 15020224
| 459576 | 518314 | 3.1639 | 113.24 | 201 | 0 | 24-HR | ALL | 1ST | 15020224
| 459676 | 518314 | 2.9054 | 109.39 | 201 | 0 | 24-HR | ALL | 1ST | 15020224
| 459776 | 518314 | 2.6622 | 105.64 | 114 | 0 | 24-HR | ALL | 1ST | 15020224
| 459876 | 518314 | 2.5957 | 106.89 | 110 | 0 | 24-HR | ALL | 1ST | 15061924
| 459976 | 518314 | 2.6117 | 104.53 | 112 | 0 | 24-HR | ALL | 1ST | 15061924
| 460076 | 518314 | 2.6171 | 101.92 | 115 | 0 | 24-HR | ALL | 1ST | 15061924
| 460176 | 518314 | 2.611 | 102.94 | 116 | 0 | 24-HR | ALL | 1ST | 15061924
| 460276 | 518314 | 2.5975 | 104.37 | 115 | 0 | 24-HR | ALL | 1ST | 15061924
| 460376 | 518314 | 2.5797 | 103.8 | 114 | 0 | 24-HR | ALL | 1ST | 15061924
| 460476 | 518314 | 2.5572 | 104.03 | 113 | 0 | 24-HR | ALL | 1ST | 15061924
| 460576 | 518314 | 2.5306 | 105.79 | 110 | 0 | 24-HR | ALL | 1ST | 15061924
| 460676 | 518314 | 2.5044 | 103.71 | 108 | 0 | 24-HR | ALL | 1ST | 15061924
| 460776 | 518314 | 2.4753 | 104.43 | 104.43 | 0 | 24-HR | ALL | 1ST | 15061924
| 460876 | 518314 | 2.4498 | 98.77 | 102 | 0 | 24-HR | ALL | 1ST | 15061924
| 460976 | 518314 | 2.4205 | 99 | 101 | 0 | 24-HR | ALL | 1ST | 15061924
| 461076 | 518314 | 2.3933 | 97 | 97 | 0 | 24-HR | ALL | 1ST | 15061924
| 461176 | 518314 | 2.3676 | 94 | 94 | 0 | 24-HR | ALL | 1ST | 15061924
| 461276 | 518314 | 2.3423 | 92 | 92 | 0 | 24-HR | ALL | 1ST | 15061924
| 461376 | 518314 | 2.317 | 91.55 | 95 | 0 | 24-HR | ALL | 1ST | 15061924
| 461476 | 518314 | 2.2931 | 90.98 | 101 | 0 | 24-HR | ALL | 1ST | 15061924
| 461576 | 518314 | 2.2713 | 89.29 | 103 | 0 | 24-HR | ALL | 1ST | 15061924
| 461676 | 518314 | 2.249 | 89.79 | 99 | 0 | 24-HR | ALL | 1ST | 15061924
| 461776 | 518314 | 2.2292 | 88.58 | 96 | 0 | 24-HR | ALL | 1ST | 15061924
| 461876 | 518314 | 2.2113 | 86.43 | 86.43 | 0 | 24-HR | ALL | 1ST | 15061924
| 461976 | 518314 | 2.1992 | 79.33 | 79.33 | 0 | 24-HR | ALL | 1ST | 15061924
| 462076 | 518314 | 2.19 | 71.99 | 166 | 0 | 24-HR | ALL | 1ST | 15061924
| 462176 | 518314 | 2.1623 | 81.58 | 89 | 0 | 24-HR | ALL | 1ST | 15061924
| 462276 | 518314 | 2.1479 | 79.7 | 166 | 0 | 24-HR | ALL | 1ST | 15061924
| 462376 | 518314 | 2.1329 | 79 | 167 | 0 | 24-HR | ALL | 1ST | 15061924
| 462476 | 518314 | 2.1194 | 77.27 | 167 | 0 | 24-HR | ALL | 1ST | 15061924
| 462576 | 518314 | 2.0985 | 84.12 | 84.12 | 0 | 24-HR | ALL | 1ST | 15061924
| 462676 | 518314 | 2.0847 | 83.31 | 83.31 | 0 | 24-HR | ALL | 1ST | 15061924
| 462776 | 518314 | 2.0789 | 74.19 | 167 | 0 | 24-HR | ALL | 1ST | 15061924
| 462876 | 518314 | 2.0632 | 75.52 | 75.52 | 0 | 24-HR | ALL | 1ST | 15061924
| 462976 | 518314 | 2.0499 | 74.66 | 74.66 | 0 | 24-HR | ALL | 1ST | 15061924
| 463076 | 518314 | 2.0351 | 75.35 | 75.35 | 0 | 24-HR | ALL | 1ST | 15061924
| 463176 | 518314 | 2.0232 | 73.16 | 73.16 | 0 | 24-HR | ALL | 1ST | 15061924
| 463276 | 518314 | 2.0091 | 72.97 | 72.97 | 0 | 24-HR | ALL | 1ST | 15061924
| 463376 | 518314 | 1.9981 | 69.9 | 185 | 0 | 24-HR | ALL | 1ST | 15061924
| 463476 | 518314 | 1.9896 | 64.91 | 216 | 0 | 24-HR | ALL | 1ST | 15061924
| 463576 | 518314 | 1.969 | 69.78 | 216 | 0 | 24-HR | ALL | 1ST | 15061924
| 463676 | 518314 | 1.9536 | 70.23 | 217 | 0 | 24-HR | ALL | 1ST | 15061924
| 463776 | 518314 | 1.9342 | 74.79 | 217 | 0 | 24-HR | ALL | 1ST | 15061924
| 463876 | 518314 | 1.9158 | 78.78 | 217 | 0 | 24-HR | ALL | 1ST | 15061924
| 463976 | 518314 | 1.8984 | 81.87 | 217 | 0 | 24-HR | ALL | 1ST | 15061924
| 448976 | 518414 | 1.4976 | 13.65 | 13.65 | 0 | 24-HR | ALL | 1ST | 15090924
| 449076 | 518414 | 1.5102 | 13.3 | 13.3 | 0 | 24-HR | ALL | 1ST | 15090924
| 449176 | 518414 | 1.5221 | 12.02 | 16 | 0 | 24-HR | ALL | 1ST | 15090924
| 449276 | 518414 | 1.537 | 12.83 | 15 | 0 | 24-HR | ALL | 1ST | 15090924
| 449376 | 518414 | 1.5499 | 11.68 | 16 | 0 | 24-HR | ALL | 1ST | 15090924
| 449476 | 518414 | 1.5651 | 12.02 | 12.02 | 0 | 24-HR | ALL | 1ST | 15090924
| 449576 | 518414 | 1.5793 | 11.17 | 11.17 | 0 | 24-HR | ALL | 1ST | 15090924
| 449676 | 518414 | 1.5925 | 8.99 | 8.99 | 0 | 24-HR | ALL | 1ST | 15090924
| 449776 | 518414 | 1.6086 | 9.01 | 9.01 | 0 | 24-HR | ALL | 1ST | 15090924
| 449876 | 518414 | 1.6264 | 10.17 | 10.17 | 0 | 24-HR | ALL | 1ST | 15090924
| 449976 | 518414 | 1.6436 | 10.41 | 10.41 | 0 | 24-HR | ALL | 1ST | 15090924
| 450076 | 518414 | 1.6604 | 9.94 | 9.94 | 0 | 24-HR | ALL | 1ST | 15090924
| 450176 | 518414 | 1.6807 | 12.17 | 12.17 | 0 | 24-HR | ALL | 1ST | 15090924
| 450276 | 518414 | 1.6991 | 12.46 | 14 | 0 | 24-HR | ALL | 1ST | 15090924
| 450376 | 518414 | 1.7206 | 15 | 17 | 0 | 24-HR | ALL | 1ST | 15090924
| 450476 | 518414 | 1.7382 | 14 | 17 | 0 | 24-HR | ALL | 1ST | 15090924
| 450576 | 518414 | 1.7602 | 16.32 | 16.32 | 0 | 24-HR | ALL | 1ST | 15090924
| 450676 | 518414 | 1.7804 | 16.99 | 16.99 | 0 | 24-HR | ALL | 1ST | 15090924
| 450776 | 518414 | 1.7942 | 12.18 | 15 | 0 | 24-HR | ALL | 1ST | 15090924
| 450876 | 518414 | 1.8148 | 12.86 | 12.86 | 0 | 24-HR | ALL | 1ST | 15090924
| 450976 | 518414 | 1.8356 | 13.54 | 13.54 | 0 | 24-HR | ALL | 1ST | 15090924
| 451076 | 518414 | 1.855 | 13 | 13 | 0 | 24-HR | ALL | 1ST | 15090924
| 451176 | 518414 | 1.8763 | 14 | 14 | 0 | 24-HR | ALL | 1ST | 15090924
| 451276 | 518414 | 1.8949 | 13 | 13 | 0 | 24-HR | ALL | 1ST | 15090924
| 451376 | 518414 | 1.9151 | 13.36 | 13.36 | 0 | 24-HR | ALL | 1ST | 15090924
| 451476 | 518414 | 1.9388 | 16.38 | 16.38 | 0 | 24-HR | ALL | 1ST | 15090924
| 451576 | 518414 | 1.9616 | 18.99 | 18.99 | 0 | 24-HR | ALL | 1ST | 15090924
| 451676 | 518414 | 1.9768 | 16.54 | 16.54 | 0 | 24-HR | ALL | 1ST | 15090924
| 451776 | 518414 | 1.9965 | 17.76 | 17.76 | 0 | 24-HR | ALL | 1ST | 15090924
| 451876 | 518414 | 2.0117 | 16.46 | 18 | 0 | 24-HR | ALL | 1ST | 15090924
| 451976 | 518414 | 2.0261 | 15.29 | 15.29 | 0 | 24-HR | ALL | 1ST | 15090924
| 452076 | 518414 | 2.0391 | 14.14 | 17 | 0 | 24-HR | ALL | 1ST | 15090924
| 452176 | 518414 | 2.0498 | 12.93 | 19 | 0 | 24-HR | ALL | 1ST | 15090924
| 452276 | 518414 | 2.0607 | 13.46 | 21 | 0 | 24-HR | ALL | 1ST | 15090924
| 452376 | 518414 | 2.0743 | 16.05 | 16.05 | 0 | 24-HR | ALL | 1ST | 15090924
| 452476 | 518414 | 2.082 | 15.44 | 17 | 0 | 24-HR | ALL | 1ST | 15090924
| 452576 | 518414 | 2.0932 | 18.54 | 18.54 | 0 | 24-HR | ALL | 1ST | 15090924
| 452676 | 518414 | 2.0928 | 17.29 | 19 | 0 | 24-HR | ALL | 1ST | 15090924
| 452776 | 518414 | 2.1378 | 19 | 22 | 0 | 24-HR | ALL | 1ST | 15041724
| 452876 | 518414 | 2.2539 | 19.17 | 22 | 0 | 24-HR | ALL | 1ST | 15041724
| 452976 | 518414 | 2.3723 | 19.14 | 23 | 0 | 24-HR | ALL | 1ST | 15041724
| 453076 | 518414 | 2.4894 | 17.56 | 23 | 0 | 24-HR | ALL | 1ST | 15041724
| 453176 | 518414 | 2.6133 | 18.65 | 18.65 | 0 | 24-HR | ALL | 1ST | 15041724
| 453276 | 518414 | 2.7359 | 19.38 | 21 | 0 | 24-HR | ALL | 1ST | 15041724
| 453376 | 518414 | 2.8586 | 21.03 | 21.03 | 0 | 24-HR | ALL | 1ST | 15041724
| 453476 | 518414 | 2.9725 | 21.73 | 28 | 0 | 24-HR | ALL | 1ST | 15041724
| 453576 | 518414 | 3.0659 | 17.85 | 28 | 0 | 24-HR | ALL | 1ST | 15041724
| 453676 | 518414 | 3.1641 | 19.44 | 28 | 0 | 24-HR | ALL | 1ST | 15041724
| 453776 | 518414 | 3.2406 | 19.11 | 26 | 0 | 24-HR | ALL | 1ST | 15041724
| 453876 | 518414 | 3.306 | 20.7 | 28 | 0 | 24-HR | ALL | 1ST | 15041724
| 459076 | 518414 | 10.9928 | 163.72 | 201 | 0 | 24-HR | ALL | 1ST | 15070124
| 459176 | 518414 | 5.2821 | 147.27 | 201 | 0 | 24-HR | ALL | 1ST | 15070124
| 459276 | 518414 | 4.0601 | 133.46 | 201 | 0 | 24-HR | ALL | 1ST | 15020224
| 459376 | 518414 | 3.6171 | 126.83 | 201 | 0 | 24-HR | ALL | 1ST | 15020224
| 459476 | 518414 | 3.2387 | 120.47 | 201 | 0 | 24-HR | ALL | 1ST | 15020224
| 459576 | 518414 | 2.9081 | 114.23 | 201 | 0 | 24-HR | ALL | 1ST | 15020224
| 459676 | 518414 | 2.7926 | 109.44 | 201 | 0 | 24-HR | ALL | 1ST | 15061924
| 459776 | 518414 | 2.8159 | 105.64 | 113 | 0 | 24-HR | ALL | 1ST | 15061924
| 459876 | 518414 | 2.8241 | 103.44 | 110 | 0 | 24-HR | ALL | 1ST | 15061924
| 459976 | 518414 | 2.821 | 100.98 | 105 | 0 | 24-HR | ALL | 1ST | 15061924
| 460076 | 518414 | 2.8088 | 98.46 | 114 | 0 | 24-HR | ALL | 1ST | 15061924
| 460176 | 518414 | 2.785 | 101.91 | 115 | 0 | 24-HR | ALL | 1ST | 15061924
| 460276 | 518414 | 2.7589 | 100.96 | 114 | 0 | 24-HR | ALL | 1ST | 15061924
| 460376 | 518414 | 2.7294 | 99.17 | 114 | 0 | 24-HR | ALL | 1ST | 15061924
| 460476 | 518414 | 2.6954 | 100.07 | 114 | 0 | 24-HR | ALL | 1ST | 15061924
| 460576 | 518414 | 2.6591 | 102.46 | 111 | 0 | 24-HR | ALL | 1ST | 15061924
| 460676 | 518414 | 2.625 | 100.09 | 110 | 0 | 24-HR | ALL | 1ST | 15061924
| 460776 | 518414 | 2.5913 | 97.3 | 107 | 0 | 24-HR | ALL | 1ST | 15061924
| 460876 | 518414 | 2.557 | 96.47 | 105 | 0 | 24-HR | ALL | 1ST | 15061924
| 460976 | 518414 | 2.5229 | 96.71 | 100 | 0 | 24-HR | ALL | 1ST | 15061924
| 461076 | 518414 | 2.4908 | 95.76 | 98 | 0 | 24-HR | ALL | 1ST | 15061924
| 461176 | 518414 | 2.4606 | 94 | 94 | 0 | 24-HR | ALL | 1ST | 15061924
| 461276 | 518414 | 2.4325 | 91.29 | 91.29 | 0 | 24-HR | ALL | 1ST | 15061924
| 461376 | 518414 | 2.4045 | 91 | 96 | 0 | 24-HR | ALL | 1ST | 15061924
| 461476 | 518414 | 2.3794 | 88.43 | 95 | 0 | 24-HR | ALL | 1ST | 15061924
| 461576 | 518414 | 2.355 | 87.09 | 93 | 0 | 24-HR | ALL | 1ST | 15061924
| 461676 | 518414 | 2.3316 | 86.08 | 92 | 0 | 24-HR | ALL | 1ST | 15061924
| 461776 | 518414 | 2.3109 | 83.35 | 92 | 0 | 24-HR | ALL | 1ST | 15061924
| 461876 | 518414 | 2.2883 | 84.49 | 90 | 0 | 24-HR | ALL | 1ST | 15061924
| 461976 | 518414 | 2.2735 | 77.53 | 166 | 0 | 24-HR | ALL | 1ST | 15061924
| 462076 | 518414 | 2.2589 | 72.56 | 167 | 0 | 24-HR | ALL | 1ST | 15061924
| 462176 | 518414 | 2.2372 | 74.64 | 167 | 0 | 24-HR | ALL | 1ST | 15061924
| 462276 | 518414 | 2.221 | 72.47 | 167 | 0 | 24-HR | ALL | 1ST | 15061924
| 462376 | 518414 | 2.1935 | 82.63 | 167 | 0 | 24-HR | ALL | 1ST | 15061924
| 462476 | 518414 | 2.1745 | 84.89 | 167 | 0 | 24-HR | ALL | 1ST | 15061924
| 462576 | 518414 | 2.1556 | 88.24 | 167 | 0 | 24-HR | ALL | 1ST | 15061924
| 462676 | 518414 | 2.1391 | 87.06 | 167 | 0 | 24-HR | ALL | 1ST | 15061924
| 462776 | 518414 | 2.1244 | 83.18 | 167 | 0 | 24-HR | ALL | 1ST | 15061924
| 462876 | 518414 | 2.11 | 79.54 | 167 | 0 | 24-HR | ALL | 1ST | 15061924
| 462976 | 518414 | 2.0939 | 78.48 | 78.48 | 0 | 24-HR | ALL | 1ST | 15061924
| 463076 | 518414 | 2.0783 | 76.8 | 76.8 | 0 | 24-HR | ALL | 1ST | 15061924
| 463176 | 518414 | 2.0639 | 73.99 | 73.99 | 0 | 24-HR | ALL | 1ST | 15061924
| 463276 | 518414 | 2.0477 | 73 | 73 | 0 | 24-HR | ALL | 1ST | 15061924
| 463376 | 518414 | 2.0325 | 70.98 | 70.98 | 0 | 24-HR | ALL | 1ST | 15061924
| 463476 | 518414 | 2.0194 | 67.15 | 186 | 0 | 24-HR | ALL | 1ST | 15061924
| 463576 | 518414 | 2.0118 | 59.38 | 216 | 0 | 24-HR | ALL | 1ST | 15061924
| 463676 | 518414 | 1.9858 | 65.65 | 216 | 0 | 24-HR | ALL | 1ST | 15061924
| 463776 | 518414 | 1.961 | 72.53 | 216 | 0 | 24-HR | ALL | 1ST | 15061924
| 463876 | 518414 | 1.9404 | 75.97 | 216 | 0 | 24-HR | ALL | 1ST | 15061924
| 463976 | 518414 | 1.9203 | 79.06 | 216 | 0 | 24-HR | ALL | 1ST | 15061924
| 448976 | 518514 | 1.5111 | 13 | 13 | 0 | 24-HR | ALL | 1ST | 15090924
| 449076 | 518514 | 1.524 | 12.73 | 12.73 | 0 | 24-HR | ALL | 1ST | 15090924
| 449176 | 518514 | 1.5382 | 13.18 | 13.18 | 0 | 24-HR | ALL | 1ST | 15090924
| 449276 | 518514 | 1.5535 | 14.08 | 14.08 | 0 | 24-HR | ALL | 1ST | 15090924
| 449376 | 518514 | 1.567 | 13.27 | 13.27 | 0 | 24-HR | ALL | 1ST | 15090924
| 449476 | 518514 | 1.5806 | 12.14 | 12.14 | 0 | 24-HR | ALL | 1ST | 15090924
| 449576 | 518514 | 1.5959 | 11.96 | 11.96 | 0 | 24-HR | ALL | 1ST | 15090924
| 449676 | 518514 | 1.6098 | 10.27 | 10.27 | 0 | 24-HR | ALL | 1ST | 15090924
| 449776 | 518514 | 1.6237 | 8.03 | 8.03 | 0 | 24-HR | ALL | 1ST | 15090924
| 449876 | 518514 | 1.6419 | 9.12 | 13 | 0 | 24-HR | ALL | 1ST | 15090924
| 449976 | 518514 | 1.6624 | 11.73 | 11.73 | 0 | 24-HR | ALL | 1ST | 15090924
| 450076 | 518514 | 1.6795 | 11.06 | 11.06 | 0 | 24-HR | ALL | 1ST | 15090924
| 450176 | 518514 | 1.7005 | 13.17 | 16 | 0 | 24-HR | ALL | 1ST | 15090924
| 450276 | 518514 | 1.7212 | 14.7 | 14.7 | 0 | 24-HR | ALL | 1ST | 15090924
| 450376 | 518514 | 1.7409 | 14.97 | 14.97 | 0 | 24-HR | ALL | 1ST | 15090924
| 450476 | 518514 | 1.7605 | 14.8 | 14.8 | 0 | 24-HR | ALL | 1ST | 15090924
| 450576 | 518514 | 1.7803 | 14.43 | 17 | 0 | 24-HR | ALL | 1ST | 15090924
| 450676 | 518514 | 1.7971 | 11.3 | 15 | 0 | 24-HR | ALL | 1ST | 15090924
| 450776 | 518514 | 1.8179 | 11.12 | 11.12 | 0 | 24-HR | ALL | 1ST | 15090924
| 450876 | 518514 | 1.8392 | 11 | 11 | 0 | 24-HR | ALL | 1ST | 15090924
| 450976 | 518514 | 1.8635 | 13.03 | 13.03 | 0 | 24-HR | ALL | 1ST | 15090924
| 451076 | 518514 | 1.8881 | 15.03 | 15.03 | 0 | 24-HR | ALL | 1ST | 15090924
| 451176 | 518514 | 1.9109 | 15.49 | 15.49 | 0 | 24-HR | ALL | 1ST | 15090924
| 451276 | 518514 | 1.9325 | 14.88 | 14.88 | 0 | 24-HR | ALL | 1ST | 15090924
| 451376 | 518514 | 1.9542 | 14.32 | 14.32 | 0 | 24-HR | ALL | 1ST | 15090924
| 451476 | 518514 | 1.9801 | 16.82 | 19 | 0 | 24-HR | ALL | 1ST | 15090924
| 451576 | 518514 | 2.0059 | 19.15 | 19.15 | 0 | 24-HR | ALL | 1ST | 15090924
| 451676 | 518514 | 2.0274 | 18.64 | 18.64 | 0 | 24-HR | ALL | 1ST | 15090924
| 451776 | 518514 | 2.0442 | 15.3 | 15.3 | 0 | 24-HR | ALL | 1ST | 15090924
| 451876 | 518514 | 2.0649 | 15 | 15 | 0 | 24-HR | ALL | 1ST | 15090924
| 451976 | 518514 | 2.0856 | 15.08 | 17 | 0 | 24-HR | ALL | 1ST | 15090924
| 452076 | 518514 | 2.1035 | 14 | 14 | 0 | 24-HR | ALL | 1ST | 15090924
| 452176 | 518514 | 2.1211 | 13.88 | 13.88 | 0 | 24-HR | ALL | 1ST | 15090924
| 452276 | 518514 | 2.1403 | 15.97 | 15.97 | 0 | 24-HR | ALL | 1ST | 15090924
| 452376 | 518514 | 2.1563 | 15.57 | 15.57 | 0 | 24-HR | ALL | 1ST | 15090924
| 452476 | 518514 | 2.1747 | 16.85 | 16.85 | 0 | 24-HR | ALL | 1ST | 15090924
| 452576 | 518514 | 2.1808 | 13.24 | 19 | 0 | 24-HR | ALL | 1ST | 15090924
| 452676 | 518514 | 2.1909 | 13.94 | 19 | 0 | 24-HR | ALL | 1ST | 15090924
| 452776 | 518514 | 2.202 | 17.12 | 17.12 | 0 | 24-HR | ALL | 1ST | 15090924
| 452876 | 518514 | 2.206 | 18.64 | 21 | 0 | 24-HR | ALL | 1ST | 15090924
| 452976 | 518514 | 2.3002 | 18.7 | 21 | 0 | 24-HR | ALL | 1ST | 15041724
| 453076 | 518514 | 2.4278 | 17.97 | 17.97 | 0 | 24-HR | ALL | 1ST | 15041724
| 453176 | 518514 | 2.5596 | 17.76 | 20 | 0 | 24-HR | ALL | 1ST | 15041724
| 453276 | 518514 | 2.6987 | 19.7 | 19.7 | 0 | 24-HR | ALL | 1ST | 15041724
| 453376 | 518514 | 2.8339 | 20 | 23 | 0 | 24-HR | ALL | 1ST | 15041724
| 453476 | 518514 | 2.9665 | 20.12 | 25 | 0 | 24-HR | ALL | 1ST | 15041724
| 453576 | 518514 | 3.0941 | 20.22 | 20.22 | 0 | 24-HR | ALL | 1ST | 15041724
| 453676 | 518514 | 3.208 | 18.88 | 28 | 0 | 24-HR | ALL | 1ST | 15041724
| 453776 | 518514 | 3.3161 | 19.32 | 25 | 0 | 24-HR | ALL | 1ST | 15041724
| 453876 | 518514 | 3.4078 | 19.73 | 26 | 0 | 24-HR | ALL | 1ST | 15041724
| 459076 | 518514 | 17.0996 | 181.54 | 181.54 | 0 | 24-HR | ALL | 1ST | 15070124
| 459176 | 518514 | 8.664 | 163.17 | 201 | 0 | 24-HR | ALL | 1ST | 15070124
| 459276 | 518514 | 3.8607 | 138.28 | 201 | 0 | 24-HR | ALL | 1ST | 15020224
| 459376 | 518514 | 3.2079 | 121.8 | 202 | 0 | 24-HR | ALL | 1ST | 15020224
| 459476 | 518514 | 3.0085 | 114.65 | 201 | 0 | 24-HR | ALL | 1ST | 15061924
| 459576 | 518514 | 3.0428 | 108.62 | 201 | 0 | 24-HR | ALL | 1ST | 15061924
| 459676 | 518514 | 3.0562 | 106.12 | 201 | 0 | 24-HR | ALL | 1ST | 15061924
| 459776 | 518514 | 3.0546 | 103.76 | 201 | 0 | 24-HR | ALL | 1ST | 15061924
| 459876 | 518514 | 3.04 | 102.73 | 109 | 0 | 24-HR | ALL | 1ST | 15061924
| 459976 | 518514 | 3.0158 | 102 | 106 | 0 | 24-HR | ALL | 1ST | 15061924
| 460076 | 518514 | 2.9849 | 100.64 | 100.64 | 0 | 24-HR | ALL | 1ST | 15061924
| 460176 | 518514 | 2.9488 | 99.27 | 109 | 0 | 24-HR | ALL | 1ST | 15061924
| 460276 | 518514 | 2.9097 | 97.31 | 113 | 0 | 24-HR | ALL | 1ST | 15061924
| 460376 | 518514 | 2.8644 | 101.96 | 111 | 0 | 24-HR | ALL | 1ST | 15061924
| 460476 | 518514 | 2.8216 | 101.18 | 111 | 0 | 24-HR | ALL | 1ST | 15061924
| 460576 | 518514 | 2.7807 | 97.13 | 110 | 0 | 24-HR | ALL | 1ST | 15061924
| 460676 | 518514 | 2.738 | 97.12 | 107 | 0 | 24-HR | ALL | 1ST | 15061924
| 460776 | 518514 | 2.6972 | 96.12 | 106 | 0 | 24-HR | ALL | 1ST | 15061924
| 460876 | 518514 | 2.6589 | 93.09 | 106 | 0 | 24-HR | ALL | 1ST | 15061924
| 460976 | 518514 | 2.6212 | 92.08 | 99 | 0 | 24-HR | ALL | 1ST | 15061924
| 461076 | 518514 | 2.5844 | 92.86 | 98 | 0 | 24-HR | ALL | 1ST | 15061924
| 461176 | 518514 | 2.5502 | 92.24 | 94 | 0 | 24-HR | ALL | 1ST | 15061924
| 461276 | 518514 | 2.5187 | 89.76 | 93 | 0 | 24-HR | ALL | 1ST | 15061924
| 461376 | 518514 | 2.4881 | 89 | 92 | 0 | 24-HR | ALL | 1ST | 15061924
| 461476 | 518514 | 2.4593 | 88 | 92 | 0 | 24-HR | ALL | 1ST | 15061924
| 461576 | 518514 | 2.4336 | 84.32 | 91 | 0 | 24-HR | ALL | 1ST | 15061924
| 461676 | 518514 | 2.4079 | 82.91 | 91 | 0 | 24-HR | ALL | 1ST | 15061924
| 461776 | 518514 | 2.3855 | 78.92 | 92 | 0 | 24-HR | ALL | 1ST | 15061924
| 461876 | 518514 | 2.3663 | 73.49 | 167 | 0 | 24-HR | ALL | 1ST | 15061924
| 461976 | 518514 | 2.3415 | 74.85 | 167 | 0 | 24-HR | ALL | 1ST | 15061924
| 462076 | 518514 | 2.3218 | 71.96 | 167 | 0 | 24-HR | ALL | 1ST | 15061924
| 462176 | 518514 | 2.2913 | 82.19 | 167 | 0 | 24-HR | ALL | 1ST | 15061924
| 462276 | 518514 | 2.2678 | 87.21 | 167 | 0 | 24-HR | ALL | 1ST | 15061924
| 462376 | 518514 | 2.2461 | 96.33 | 167 | 0 | 24-HR | ALL | 1ST | 15061924
| 462476 | 518514 | 2.2258 | 92.55 | 167 | 0 | 24-HR | ALL | 1ST | 15061924
| 462576 | 518514 | 2.2057 | 94.45 | 167 | 0 | 24-HR | ALL | 1ST | 15061924
| 462676 | 518514 | 2.1858 | 91.73 | 167 | 0 | 24-HR | ALL | 1ST | 15061924
| 462776 | 518514 | 2.1663 | 89.35 | 167 | 0 | 24-HR | ALL | 1ST | 15061924
| 462876 | 518514 | 2.1483 | 83.18 | 167 | 0 | 24-HR | ALL | 1ST | 15061924
| 462976 | 518514 | 2.1292 | 81.58 | 167 | 0 | 24-HR | ALL | 1ST | 15061924
| 463076 | 518514 | 2.1108 | 78.88 | 166 | 0 | 24-HR | ALL | 1ST | 15061924
| 463176 | 518514 | 2.0909 | 78.84 | 78.84 | 0 | 24-HR | ALL | 1ST | 15061924
| 463276 | 518514 | 2.0743 | 73.97 | 73.97 | 0 | 24-HR | ALL | 1ST | 15061924
| 463376 | 518514 | 2.0562 | 71.59 | 71.59 | 0 | 24-HR | ALL | 1ST | 15061924
| 463476 | 518514 | 2.0376 | 69.91 | 69.91 | 0 | 24-HR | ALL | 1ST | 15061924
| 463576 | 518514 | 2.0265 | 61.7 | 187 | 0 | 24-HR | ALL | 1ST | 15061924
| 463676 | 518514 | 2.0053 | 62.21 | 211 | 0 | 24-HR | ALL | 1ST | 15061924
| 463776 | 518514 | 1.9791 | 67.16 | 197 | 0 | 24-HR | ALL | 1ST | 15061924
| 463876 | 518514 | 1.9547 | 71.21 | 197 | 0 | 24-HR | ALL | 1ST | 15061924
| 463976 | 518514 | 1.9319 | 74.08 | 198 | 0 | 24-HR | ALL | 1ST | 15061924
| 448976 | 518614 | 1.5245 | 13 | 13 | 0 | 24-HR | ALL | 1ST | 15090924
| 449076 | 518614 | 1.5379 | 13 | 13 | 0 | 24-HR | ALL | 1ST | 15090924
| 449176 | 518614 | 1.5505 | 12 | 12 | 0 | 24-HR | ALL | 1ST | 15090924
| 449276 | 518614 | 1.5649 | 12.07 | 12.07 | 0 | 24-HR | ALL | 1ST | 15090924
| 449376 | 518614 | 1.5809 | 13.03 | 13.03 | 0 | 24-HR | ALL | 1ST | 15090924
| 449476 | 518614 | 1.5946 | 11.82 | 11.82 | 0 | 24-HR | ALL | 1ST | 15090924
| 449576 | 518614 | 1.6123 | 13.35 | 13.35 | 0 | 24-HR | ALL | 1ST | 15090924
| 449676 | 518614 | 1.6247 | 10.33 | 10.33 | 0 | 24-HR | ALL | 1ST | 15090924
| 449776 | 518614 | 1.6384 | 7.8 | 9 | 0 | 24-HR | ALL | 1ST | 15090924
| 449876 | 518614 | 1.6562 | 8.21 | 11 | 0 | 24-HR | ALL | 1ST | 15090924
| 449976 | 518614 | 1.6743 | 8.4 | 10 | 0 | 24-HR | ALL | 1ST | 15090924
| 450076 | 518614 | 1.6943 | 9.8 | 11 | 0 | 24-HR | ALL | 1ST | 15090924
| 450176 | 518614 | 1.718 | 13.65 | 13.65 | 0 | 24-HR | ALL | 1ST | 15090924
| 450276 | 518614 | 1.7394 | 15.15 | 15.15 | 0 | 24-HR | ALL | 1ST | 15090924
| 450376 | 518614 | 1.759 | 14.76 | 14.76 | 0 | 24-HR | ALL | 1ST | 15090924
| 450476 | 518614 | 1.7786 | 14 | 14 | 0 | 24-HR | ALL | 1ST | 15090924
| 450576 | 518614 | 1.7985 | 13 | 17 | 0 | 24-HR | ALL | 1ST | 15090924
| 450676 | 518614 | 1.8186 | 11.74 | 17 | 0 | 24-HR | ALL | 1ST | 15090924
| 450776 | 518614 | 1.8383 | 9.79 | 12 | 0 | 24-HR | ALL | 1ST | 15090924
| 450876 | 518614 | 1.8624 | 10.91 | 13 | 0 | 24-HR | ALL | 1ST | 15090924
| 450976 | 518614 | 1.8887 | 13.22 | 13.22 | 0 | 24-HR | ALL | 1ST | 15090924
| 451076 | 518614 | 1.9108 | 12.08 | 12.08 | 0 | 24-HR | ALL | 1ST | 15090924
| 451176 | 518614 | 1.9369 | 13.55 | 13.55 | 0 | 24-HR | ALL | 1ST | 15090924
| 451276 | 518614 | 1.9582 | 11.26 | 13 | 0 | 24-HR | ALL | 1ST | 15090924
| 451376 | 518614 | 1.9873 | 14.36 | 14.36 | 0 | 24-HR | ALL | 1ST | 15090924
| 451476 | 518614 | 2.0172 | 17.7 | 17.7 | 0 | 24-HR | ALL | 1ST | 15090924
| 451576 | 518614 | 2.047 | 20.73 | 20.73 | 0 | 24-HR | ALL | 1ST | 15090924
| 451676 | 518614 | 2.0647 | 15.64 | 15.64 | 0 | 24-HR | ALL | 1ST | 15090924
| 451776 | 518614 | 2.0888 | 14.85 | 20 | 0 | 24-HR | ALL | 1ST | 15090924
| 451876 | 518614 | 2.111 | 13.02 | 17 | 0 | 24-HR | ALL | 1ST | 15090924
| 451976 | 518614 | 2.1403 | 15.87 | 15.87 | 0 | 24-HR | ALL | 1ST | 15090924
| 452076 | 518614 | 2.1603 | 13.3 | 14 | 0 | 24-HR | ALL | 1ST | 15090924
| 452176 | 518614 | 2.1839 | 13.79 | 13.79 | 0 | 24-HR | ALL | 1ST | 15090924
| 452276 | 518614 | 2.2088 | 15.15 | 15.15 | 0 | 24-HR | ALL | 1ST | 15090924
| 452376 | 518614 | 2.2343 | 16.24 | 17 | 0 | 24-HR | ALL | 1ST | 15090924
| 452476 | 518614 | 2.2526 | 13.98 | 16 | 0 | 24-HR | ALL | 1ST | 15090924
| 452576 | 518614 | 2.2691 | 12.42 | 19 | 0 | 24-HR | ALL | 1ST | 15090924
| 452676 | 518614 | 2.2884 | 14 | 19 | 0 | 24-HR | ALL | 1ST | 15090924
| 452776 | 518614 | 2.2996 | 13.03 | 19 | 0 | 24-HR | ALL | 1ST | 15090924
| 452876 | 518614 | 2.3177 | 17.29 | 20 | 0 | 24-HR | ALL | 1ST | 15090924
| 452976 | 518614 | 2.3262 | 18.79 | 18.79 | 0 | 24-HR | ALL | 1ST | 15090924
| 453076 | 518614 | 2.3453 | 17.97 | 17.97 | 0 | 24-HR | ALL | 1ST | 15041724
| 453176 | 518614 | 2.4888 | 19.29 | 19.29 | 0 | 24-HR | ALL | 1ST | 15041724
| 453276 | 518614 | 2.6311 | 18.09 | 19 | 0 | 24-HR | ALL | 1ST | 15041724
| 453376 | 518614 | 2.7765 | 17.19 | 22 | 0 | 24-HR | ALL | 1ST | 15041724
| 453476 | 518614 | 2.9257 | 17.29 | 23 | 0 | 24-HR | ALL | 1ST | 15041724
| 453576 | 518614 | 3.0782 | 18.79 | 18.79 | 0 | 24-HR | ALL | 1ST | 15041724
| 453676 | 518614 | 3.2136 | 16.58 | 23 | 0 | 24-HR | ALL | 1ST | 15041724
| 453776 | 518614 | 3.3506 | 17.21 | 21 | 0 | 24-HR | ALL | 1ST | 15041724
| 453876 | 518614 | 3.4762 | 18.06 | 22 | 0 | 24-HR | ALL | 1ST | 15041724
| 459076 | 518614 | 14.8902 | 183.2 | 183.2 | 0 | 24-HR | ALL | 1ST | 15070124
| 459176 | 518614 | 10.3022 | 171.16 | 171.16 | 0 | 24-HR | ALL | 1ST | 15020724
| 459276 | 518614 | 3.7447 | 143.83 | 201 | 0 | 24-HR | ALL | 1ST | 15020724
| 459376 | 518614 | 3.2864 | 123.84 | 201 | 0 | 24-HR | ALL | 1ST | 15061924
| 459476 | 518614 | 3.3166 | 110.91 | 202 | 0 | 24-HR | ALL | 1ST | 15061924
| 459576 | 518614 | 3.3236 | 101.76 | 202 | 0 | 24-HR | ALL | 1ST | 15061924
| 459676 | 518614 | 3.3072 | 101.78 | 201 | 0 | 24-HR | ALL | 1ST | 15061924
| 459776 | 518614 | 3.2778 | 102.87 | 201 | 0 | 24-HR | ALL | 1ST | 15061924
| 459876 | 518614 | 3.2394 | 103.94 | 103.94 | 0 | 24-HR | ALL | 1ST | 15061924
| 459976 | 518614 | 3.1951 | 103.76 | 103.76 | 0 | 24-HR | ALL | 1ST | 15061924
| 460076 | 518614 | 3.1473 | 101.92 | 101.92 | 0 | 24-HR | ALL | 1ST | 15061924
| 460176 | 518614 | 3.0961 | 101.21 | 103 | 0 | 24-HR | ALL | 1ST | 15061924
| 460276 | 518614 | 3.0444 | 99.2 | 101 | 0 | 24-HR | ALL | 1ST | 15061924
| 460376 | 518614 | 2.9921 | 97.92 | 100 | 0 | 24-HR | ALL | 1ST | 15061924
| 460476 | 518614 | 2.9403 | 97.24 | 102 | 0 | 24-HR | ALL | 1ST | 15061924
| 460576 | 518614 | 2.8912 | 93.76 | 107 | 0 | 24-HR | ALL | 1ST | 15061924
| 460676 | 518614 | 2.8424 | 93.58 | 106 | 0 | 24-HR | ALL | 1ST | 15061924
| 460776 | 518614 | 2.7958 | 93.21 | 106 | 0 | 24-HR | ALL | 1ST | 15061924
| 460876 | 518614 | 2.7521 | 91.21 | 105 | 0 | 24-HR | ALL | 1ST | 15061924
| 460976 | 518614 | 2.7097 | 91.79 | 99 | 0 | 24-HR | ALL | 1ST | 15061924
| 461076 | 518614 | 2.6708 | 88.85 | 99 | 0 | 24-HR | ALL | 1ST | 15061924
| 461176 | 518614 | 2.6334 | 87.76 | 96 | 0 | 24-HR | ALL | 1ST | 15061924
| 461276 | 518614 | 2.5983 | 86.22 | 94 | 0 | 24-HR | ALL | 1ST | 15061924
| 461376 | 518614 | 2.5644 | 86.03 | 91 | 0 | 24-HR | ALL | 1ST | 15061924
| 461476 | 518614 | 2.5319 | 87 | 91 | 0 | 24-HR | ALL | 1ST | 15061924
| 461576 | 518614 | 2.5014 | 86.79 | 86.79 | 0 | 24-HR | ALL | 1ST | 15061924
| 461676 | 518614 | 2.473 | 84 | 88 | 0 | 24-HR | ALL | 1ST | 15061924
| 461776 | 518614 | 2.4463 | 80.7 | 88 | 0 | 24-HR | ALL | 1ST | 15061924
| 461876 | 518614 | 2.423 | 74.85 | 167 | 0 | 24-HR | ALL | 1ST | 15061924
| 461976 | 518614 | 2.393 | 80.33 | 167 | 0 | 24-HR | ALL | 1ST | 15061924
| 462076 | 518614 | 2.3658 | 84.68 | 167 | 0 | 24-HR | ALL | 1ST | 15061924
| 462176 | 518614 | 2.3428 | 99.07 | 167 | 0 | 24-HR | ALL | 1ST | 15061924
| 462276 | 518614 | 2.3282 | 111.92 | 111.92 | 0 | 24-HR | ALL | 1ST | 15061924
| 462376 | 518614 | 2.3209 | 117.58 | 117.58 | 0 | 24-HR | ALL | 1ST | 15061824
| 462476 | 518614 | 2.2778 | 108.75 | 167 | 0 | 24-HR | ALL | 1ST | 15061924
| 462576 | 518614 | 2.2524 | 106.42 | 167 | 0 | 24-HR | ALL | 1ST | 15061924
| 462676 | 518614 | 2.2246 | 99.81 | 167 | 0 | 24-HR | ALL | 1ST | 15061924
| 462776 | 518614 | 2.1997 | 96.06 | 167 | 0 | 24-HR | ALL | 1ST | 15061924
| 462876 | 518614 | 2.1756 | 92.03 | 167 | 0 | 24-HR | ALL | 1ST | 15061924
| 462976 | 518614 | 2.1523 | 89.18 | 167 | 0 | 24-HR | ALL | 1ST | 15061924
| 463076 | 518614 | 2.1297 | 84.21 | 167 | 0 | 24-HR | ALL | 1ST | 15061924
| 463176 | 518614 | 2.1071 | 82.52 | 82.52 | 0 | 24-HR | ALL | 1ST | 15061924
| 463276 | 518614 | 2.0869 | 76.18 | 76.18 | 0 | 24-HR | ALL | 1ST | 15061924
| 463376 | 518614 | 2.0673 | 71.43 | 71.43 | 0 | 24-HR | ALL | 1ST | 15061924
| 463476 | 518614 | 2.0462 | 69.21 | 69.21 | 0 | 24-HR | ALL | 1ST | 15061924
| 463576 | 518614 | 2.0284 | 64.07 | 64.07 | 0 | 24-HR | ALL | 1ST | 15061924
| 463676 | 518614 | 2.0155 | 56.29 | 187 | 0 | 24-HR | ALL | 1ST | 15061924
| 463776 | 518614 | 1.9822 | 64.02 | 155 | 0 | 24-HR | ALL | 1ST | 15061924
| 463876 | 518614 | 1.9563 | 66.61 | 197 | 0 | 24-HR | ALL | 1ST | 15061924
| 463976 | 518614 | 1.9589 | 71.65 | 198 | 0 | 24-HR | ALL | 1ST | 15061824
| 448976 | 518714 | 1.5353 | 12 | 12 | 0 | 24-HR | ALL | 1ST | 15090924
| 449076 | 518714 | 1.548 | 11.3 | 13 | 0 | 24-HR | ALL | 1ST | 15090924
| 449176 | 518714 | 1.563 | 12 | 16 | 0 | 24-HR | ALL | 1ST | 15090924
| 449276 | 518714 | 1.5759 | 10.8 | 16 | 0 | 24-HR | ALL | 1ST | 15090924
| 449376 | 518714 | 1.5912 | 11 | 13 | 0 | 24-HR | ALL | 1ST | 15090924
| 449476 | 518714 | 1.6067 | 11.03 | 13 | 0 | 24-HR | ALL | 1ST | 15090924
| 449576 | 518714 | 1.6254 | 13 | 13 | 0 | 24-HR | ALL | 1ST | 15090924
| 449676 | 518714 | 1.6378 | 9.92 | 9.92 | 0 | 24-HR | ALL | 1ST | 15090924
| 449776 | 518714 | 1.6531 | 8.53 | 8.53 | 0 | 24-HR | ALL | 1ST | 15090924
| 449876 | 518714 | 1.6696 | 7.65 | 10 | 0 | 24-HR | ALL | 1ST | 15090924
| 449976 | 518714 | 1.6857 | 5.99 | 12 | 0 | 24-HR | ALL | 1ST | 15090924
| 450076 | 518714 | 1.7096 | 10.16 | 13 | 0 | 24-HR | ALL | 1ST | 15090924
| 450176 | 518714 | 1.7296 | 10.66 | 15 | 0 | 24-HR | ALL | 1ST | 15090924
| 450276 | 518714 | 1.7566 | 16.01 | 16.01 | 0 | 24-HR | ALL | 1ST | 15090924
| 450376 | 518714 | 1.7744 | 13.97 | 13.97 | 0 | 24-HR | ALL | 1ST | 15090924
| 450476 | 518714 | 1.7939 | 12.65 | 18 | 0 | 24-HR | ALL | 1ST | 15090924
| 450576 | 518714 | 1.8139 | 11.3 | 18 | 0 | 24-HR | ALL | 1ST | 15090924
| 450676 | 518714 | 1.8348 | 10.04 | 16 | 0 | 24-HR | ALL | 1ST | 15090924
| 450776 | 518714 | 1.8574 | 9.64 | 12 | 0 | 24-HR | ALL | 1ST | 15090924
| 450876 | 518714 | 1.8814 | 9.85 | 9.85 | 0 | 24-HR | ALL | 1ST | 15090924
| 450976 | 518714 | 1.912 | 14.46 | 14.46 | 0 | 24-HR | ALL | 1ST | 15090924
| 451076 | 518714 | 1.9365 | 14 | 16 | 0 | 24-HR | ALL | 1ST | 15090924
| 451176 | 518714 | 1.9589 | 11.68 | 18 | 0 | 24-HR | ALL | 1ST | 15090924
| 451276 | 518714 | 1.9869 | 12.98 | 17 | 0 | 24-HR | ALL | 1ST | 15090924
| 451376 | 518714 | 2.0139 | 13.17 | 13.17 | 0 | 24-HR | ALL | 1ST | 15090924
| 451476 | 518714 | 2.044 | 15.08 | 18 | 0 | 24-HR | ALL | 1ST | 15090924
| 451576 | 518714 | 2.0732 | 16.03 | 20 | 0 | 24-HR | ALL | 1ST | 15090924
| 451676 | 518714 | 2.1008 | 15.73 | 19 | 0 | 24-HR | ALL | 1ST | 15090924
| 451776 | 518714 | 2.126 | 13.68 | 15 | 0 | 24-HR | ALL | 1ST | 15090924
| 451876 | 518714 | 2.1559 | 14.54 | 14.54 | 0 | 24-HR | ALL | 1ST | 15090924
| 451976 | 518714 | 2.1833 | 13.82 | 16 | 0 | 24-HR | ALL | 1ST | 15090924
| 452076 | 518714 | 2.2112 | 13.46 | 13.46 | 0 | 24-HR | ALL | 1ST | 15090924
| 452176 | 518714 | 2.2353 | 11.57 | 14 | 0 | 24-HR | ALL | 1ST | 15090924
| 452276 | 518714 | 2.2686 | 14 | 17 | 0 | 24-HR | ALL | 1ST | 15090924
| 452376 | 518714 | 2.2972 | 13.08 | 17 | 0 | 24-HR | ALL | 1ST | 15090924
| 452476 | 518714 | 2.3353 | 18.22 | 18.22 | 0 | 24-HR | ALL | 1ST | 15090924
| 452576 | 518714 | 2.3593 | 16.98 | 16.98 | 0 | 24-HR | ALL | 1ST | 15090924
| 452676 | 518714 | 2.3791 | 14.85 | 14.85 | 0 | 24-HR | ALL | 1ST | 15090924
| 452776 | 518714 | 2.3988 | 14.04 | 19 | 0 | 24-HR | ALL | 1ST | 15090924
| 452876 | 518714 | 2.4242 | 17.36 | 17.36 | 0 | 24-HR | ALL | 1ST | 15090924
| 452976 | 518714 | 2.4375 | 16.62 | 19 | 0 | 24-HR | ALL | 1ST | 15090924
| 453076 | 518714 | 2.4489 | 17 | 17 | 0 | 24-HR | ALL | 1ST | 15090924
| 453176 | 518714 | 2.4565 | 17.91 | 17.91 | 0 | 24-HR | ALL | 1ST | 15090924
| 453276 | 518714 | 2.5421 | 18 | 20 | 0 | 24-HR | ALL | 1ST | 15041724
| 453376 | 518714 | 2.6979 | 16.88 | 21 | 0 | 24-HR | ALL | 1ST | 15041724
| 453476 | 518714 | 2.8562 | 15.29 | 23 | 0 | 24-HR | ALL | 1ST | 15041724
| 453576 | 518714 | 3.0179 | 14.24 | 21 | 0 | 24-HR | ALL | 1ST | 15041724
| 453676 | 518714 | 3.1835 | 14.48 | 19 | 0 | 24-HR | ALL | 1ST | 15041724
| 453776 | 518714 | 3.3541 | 16.83 | 20 | 0 | 24-HR | ALL | 1ST | 15041724
| 453876 | 518714 | 3.5066 | 16.46 | 21 | 0 | 24-HR | ALL | 1ST | 15041724
| 459076 | 518714 | 11.3624 | 175.71 | 184 | 0 | 24-HR | ALL | 1ST | 15020724
| 459176 | 518714 | 9.2327 | 172.75 | 172.75 | 0 | 24-HR | ALL | 1ST | 15020724
| 459276 | 518714 | 3.9993 | 144.51 | 201 | 0 | 24-HR | ALL | 1ST | 15011924
| 459376 | 518714 | 3.6095 | 125.37 | 201 | 0 | 24-HR | ALL | 1ST | 15061924
| 459476 | 518714 | 3.6067 | 108.73 | 202 | 0 | 24-HR | ALL | 1ST | 15061924
| 459576 | 518714 | 3.5785 | 102.76 | 202 | 0 | 24-HR | ALL | 1ST | 15061924
| 459676 | 518714 | 3.5356 | 100 | 201 | 0 | 24-HR | ALL | 1ST | 15061924
| 459776 | 518714 | 3.4824 | 99.07 | 201 | 0 | 24-HR | ALL | 1ST | 15061924
| 459876 | 518714 | 3.4214 | 101.46 | 184 | 0 | 24-HR | ALL | 1ST | 15061924
| 459976 | 518714 | 3.359 | 100.01 | 102 | 0 | 24-HR | ALL | 1ST | 15061924
| 460076 | 518714 | 3.2938 | 101.46 | 101.46 | 0 | 24-HR | ALL | 1ST | 15061924
| 460176 | 518714 | 3.2294 | 100.76 | 100.76 | 0 | 24-HR | ALL | 1ST | 15061924
| 460276 | 518714 | 3.166 | 99.98 | 99.98 | 0 | 24-HR | ALL | 1ST | 15061924
| 460376 | 518714 | 3.1047 | 96.83 | 102 | 0 | 24-HR | ALL | 1ST | 15061924
| 460476 | 518714 | 3.0454 | 95.08 | 102 | 0 | 24-HR | ALL | 1ST | 15061924
| 460576 | 518714 | 2.9887 | 92.96 | 102 | 0 | 24-HR | ALL | 1ST | 15061924
| 460676 | 518714 | 2.9357 | 87.27 | 105 | 0 | 24-HR | ALL | 1ST | 15061924
| 460776 | 518714 | 2.8831 | 91.61 | 97 | 0 | 24-HR | ALL | 1ST | 15061924
| 460876 | 518714 | 2.8346 | 92.46 | 94 | 0 | 24-HR | ALL | 1ST | 15061924
| 460976 | 518714 | 2.7887 | 90.29 | 93 | 0 | 24-HR | ALL | 1ST | 15061924
| 461076 | 518714 | 2.7454 | 88.17 | 96 | 0 | 24-HR | ALL | 1ST | 15061924
| 461176 | 518714 | 2.7045 | 86.53 | 95 | 0 | 24-HR | ALL | 1ST | 15061924
| 461276 | 518714 | 2.6657 | 84.64 | 94 | 0 | 24-HR | ALL | 1ST | 15061924
| 461376 | 518714 | 2.629 | 82.62 | 91 | 0 | 24-HR | ALL | 1ST | 15061924
| 461476 | 518714 | 2.5932 | 84.48 | 89 | 0 | 24-HR | ALL | 1ST | 15061924
| 461576 | 518714 | 2.5592 | 84.9 | 84.9 | 0 | 24-HR | ALL | 1ST | 15061924
| 461676 | 518714 | 2.5267 | 84.29 | 84.29 | 0 | 24-HR | ALL | 1ST | 15061924
| 461776 | 518714 | 2.4965 | 78.86 | 167 | 0 | 24-HR | ALL | 1ST | 15061924
| 461876 | 518714 | 2.4654 | 80.45 | 167 | 0 | 24-HR | ALL | 1ST | 15061924
| 461976 | 518714 | 2.4352 | 83.83 | 167 | 0 | 24-HR | ALL | 1ST | 15061924
| 462076 | 518714 | 2.4063 | 86.59 | 167 | 0 | 24-HR | ALL | 1ST | 15061924
| 462176 | 518714 | 2.4615 | 115.04 | 115.04 | 0 | 24-HR | ALL | 1ST | 15061824
| 462276 | 518714 | 2.6406 | 128.81 | 128.81 | 0 | 24-HR | ALL | 1ST | 15061824
| 462376 | 518714 | 2.701 | 131.57 | 131.57 | 0 | 24-HR | ALL | 1ST | 15061824
| 462476 | 518714 | 2.7321 | 132.37 | 132.37 | 0 | 24-HR | ALL | 1ST | 15061824
| 462576 | 518714 | 2.6749 | 127.97 | 127.97 | 0 | 24-HR | ALL | 1ST | 15061824
| 462676 | 518714 | 2.4623 | 112.22 | 167 | 0 | 24-HR | ALL | 1ST | 15061824
| 462776 | 518714 | 2.3682 | 103.71 | 167 | 0 | 24-HR | ALL | 1ST | 15061824
| 462876 | 518714 | 2.3037 | 97.39 | 167 | 0 | 24-HR | ALL | 1ST | 15061824
| 462976 | 518714 | 2.2565 | 92.49 | 167 | 0 | 24-HR | ALL | 1ST | 15061824
| 463076 | 518714 | 2.2066 | 87.17 | 167 | 0 | 24-HR | ALL | 1ST | 15061824
| 463176 | 518714 | 2.1697 | 83.3 | 167 | 0 | 24-HR | ALL | 1ST | 15061824
| 463276 | 518714 | 2.128 | 78.46 | 78.46 | 0 | 24-HR | ALL | 1ST | 15061824
| 463376 | 518714 | 2.0803 | 71.83 | 71.83 | 0 | 24-HR | ALL | 1ST | 15061824
| 463476 | 518714 | 2.0684 | 71.86 | 71.86 | 0 | 24-HR | ALL | 1ST | 15061824
| 463576 | 518714 | 2.0412 | 68.86 | 68.86 | 0 | 24-HR | ALL | 1ST | 15061824
| 463676 | 518714 | 2.0032 | 56.2 | 75 | 0 | 24-HR | ALL | 1ST | 15061924
| 463776 | 518714 | 1.9977 | 65.09 | 73 | 0 | 24-HR | ALL | 1ST | 15061824
| 463876 | 518714 | 1.9793 | 64 | 197 | 0 | 24-HR | ALL | 1ST | 15061824
| 463976 | 518714 | 1.9819 | 67.82 | 197 | 0 | 24-HR | ALL | 1ST | 15061824
| 448976 | 518814 | 1.5476 | 13 | 13 | 0 | 24-HR | ALL | 1ST | 15090924
| 449076 | 518814 | 1.5588 | 11.18 | 13 | 0 | 24-HR | ALL | 1ST | 15090924
| 449176 | 518814 | 1.5742 | 11.97 | 11.97 | 0 | 24-HR | ALL | 1ST | 15090924
| 449276 | 518814 | 1.5862 | 10 | 15 | 0 | 24-HR | ALL | 1ST | 15090924
| 449376 | 518814 | 1.6052 | 12.7 | 12.7 | 0 | 24-HR | ALL | 1ST | 15090924
| 449476 | 518814 | 1.6214 | 13 | 13 | 0 | 24-HR | ALL | 1ST | 15090924
| 449576 | 518814 | 1.6382 | 13.48 | 13.48 | 0 | 24-HR | ALL | 1ST | 15090924
| 449676 | 518814 | 1.6524 | 11.7 | 11.7 | 0 | 24-HR | ALL | 1ST | 15090924
| 449776 | 518814 | 1.6697 | 11.67 | 11.67 | 0 | 24-HR | ALL | 1ST | 15090924
| 449876 | 518814 | 1.6846 | 9.56 | 9.56 | 0 | 24-HR | ALL | 1ST | 15090924
| 449976 | 518814 | 1.6988 | 6.24 | 10 | 0 | 24-HR | ALL | 1ST | 15090924
| 450076 | 518814 | 1.7244 | 11.27 | 11.27 | 0 | 24-HR | ALL | 1ST | 15090924
| 450176 | 518814 | 1.7446 | 11.67 | 15 | 0 | 24-HR | ALL | 1ST | 15090924
| 450276 | 518814 | 1.7664 | 12.82 | 15 | 0 | 24-HR | ALL | 1ST | 15090924
| 450376 | 518814 | 1.7852 | 11.15 | 16 | 0 | 24-HR | ALL | 1ST | 15090924
| 450476 | 518814 | 1.8081 | 12.08 | 15 | 0 | 24-HR | ALL | 1ST | 15090924
| 450576 | 518814 | 1.8286 | 10.73 | 13 | 0 | 24-HR | ALL | 1ST | 15090924
| 450676 | 518814 | 1.852 | 10.95 | 10.95 | 0 | 24-HR | ALL | 1ST | 15090924
| 450776 | 518814 | 1.8702 | 6.76 | 11 | 0 | 24-HR | ALL | 1ST | 15090924
| 450876 | 518814 | 1.8961 | 7.78 | 13 | 0 | 24-HR | ALL | 1ST | 15090924
| 450976 | 518814 | 1.9261 | 11.24 | 14 | 0 | 24-HR | ALL | 1ST | 15090924
| 451076 | 518814 | 1.9533 | 12 | 12 | 0 | 24-HR | ALL | 1ST | 15090924
| 451176 | 518814 | 1.9801 | 12 | 14 | 0 | 24-HR | ALL | 1ST | 15090924
| 451276 | 518814 | 2.0077 | 12 | 12 | 0 | 24-HR | ALL | 1ST | 15090924
| 451376 | 518814 | 2.0379 | 13.24 | 13.24 | 0 | 24-HR | ALL | 1ST | 15090924
| 451476 | 518814 | 2.0681 | 14 | 18 | 0 | 24-HR | ALL | 1ST | 15090924
| 451576 | 518814 | 2.0996 | 15.1 | 21 | 0 | 24-HR | ALL | 1ST | 15090924
| 451676 | 518814 | 2.1255 | 12.2 | 18 | 0 | 24-HR | ALL | 1ST | 15090924
| 451776 | 518814 | 2.1595 | 14.09 | 14.09 | 0 | 24-HR | ALL | 1ST | 15090924
| 451876 | 518814 | 2.1892 | 13 | 13 | 0 | 24-HR | ALL | 1ST | 15090924
| 451976 | 518814 | 2.2213 | 13.08 | 16 | 0 | 24-HR | ALL | 1ST | 15090924
| 452076 | 518814 | 2.2514 | 11.91 | 13 | 0 | 24-HR | ALL | 1ST | 15090924
| 452176 | 518814 | 2.2871 | 13.88 | 13.88 | 0 | 24-HR | ALL | 1ST | 15090924
| 452276 | 518814 | 2.3169 | 11.2 | 17 | 0 | 24-HR | ALL | 1ST | 15090924
| 452376 | 518814 | 2.3557 | 12.7 | 17 | 0 | 24-HR | ALL | 1ST | 15090924
| 452476 | 518814 | 2.3929 | 14.26 | 14.26 | 0 | 24-HR | ALL | 1ST | 15090924
| 452576 | 518814 | 2.4242 | 13.52 | 13.52 | 0 | 24-HR | ALL | 1ST | 15090924
| 452676 | 518814 | 2.4579 | 14.73 | 14.73 | 0 | 24-HR | ALL | 1ST | 15090924
| 452776 | 518814 | 2.4857 | 14 | 14 | 0 | 24-HR | ALL | 1ST | 15090924
| 452876 | 518814 | 2.5151 | 15 | 18 | 0 | 24-HR | ALL | 1ST | 15090924
| 452976 | 518814 | 2.5417 | 15.96 | 20 | 0 | 24-HR | ALL | 1ST | 15090924
| 453076 | 518814 | 2.5672 | 17.88 | 17.88 | 0 | 24-HR | ALL | 1ST | 15090924
| 453176 | 518814 | 2.5797 | 16.12 | 21 | 0 | 24-HR | ALL | 1ST | 15090924
| 453276 | 518814 | 2.5927 | 16.7 | 20 | 0 | 24-HR | ALL | 1ST | 15090924
| 453376 | 518814 | 2.5987 | 16.87 | 16.87 | 0 | 24-HR | ALL | 1ST | 15090924
| 453476 | 518814 | 2.7606 | 15.04 | 18 | 0 | 24-HR | ALL | 1ST | 15041724
| 453576 | 518814 | 2.9336 | 13.04 | 19 | 0 | 24-HR | ALL | 1ST | 15041724
| 453676 | 518814 | 3.127 | 15.88 | 19 | 0 | 24-HR | ALL | 1ST | 15041724
| 453776 | 518814 | 3.3049 | 13.88 | 17 | 0 | 24-HR | ALL | 1ST | 15041724
| 453876 | 518814 | 3.4931 | 15.09 | 18 | 0 | 24-HR | ALL | 1ST | 15041724
| 459076 | 518814 | 4.8097 | 150.95 | 201 | 0 | 24-HR | ALL | 1ST | 15011924
| 459176 | 518814 | 4.5226 | 147.01 | 201 | 0 | 24-HR | ALL | 1ST | 15011924
| 459276 | 518814 | 3.942 | 129.39 | 202 | 0 | 24-HR | ALL | 1ST | 15061924
| 459376 | 518814 | 3.9156 | 117.25 | 202 | 0 | 24-HR | ALL | 1ST | 15061924
| 459476 | 518814 | 3.87 | 106.28 | 202 | 0 | 24-HR | ALL | 1ST | 15061924
| 459576 | 518814 | 3.8075 | 102.3 | 201 | 0 | 24-HR | ALL | 1ST | 15061924
| 459676 | 518814 | 3.7361 | 99.09 | 201 | 0 | 24-HR | ALL | 1ST | 15061924
| 459776 | 518814 | 3.6593 | 97.29 | 201 | 0 | 24-HR | ALL | 1ST | 15061924
| 459876 | 518814 | 3.5793 | 97.73 | 186 | 0 | 24-HR | ALL | 1ST | 15061924
| 459976 | 518814 | 3.4991 | 99.12 | 105 | 0 | 24-HR | ALL | 1ST | 15061924
| 460076 | 518814 | 3.4207 | 99.12 | 102 | 0 | 24-HR | ALL | 1ST | 15061924
| 460176 | 518814 | 3.3446 | 98.12 | 101 | 0 | 24-HR | ALL | 1ST | 15061924
| 460276 | 518814 | 3.2714 | 97 | 99 | 0 | 24-HR | ALL | 1ST | 15061924
| 460376 | 518814 | 3.2016 | 96.08 | 102 | 0 | 24-HR | ALL | 1ST | 15061924
| 460476 | 518814 | 3.1352 | 95.3 | 102 | 0 | 24-HR | ALL | 1ST | 15061924
| 460576 | 518814 | 3.0729 | 95.78 | 95.78 | 0 | 24-HR | ALL | 1ST | 15061924
| 460676 | 518814 | 3.0133 | 93.91 | 93.91 | 0 | 24-HR | ALL | 1ST | 15061924
| 460776 | 518814 | 2.9562 | 90.02 | 94 | 0 | 24-HR | ALL | 1ST | 15061924
| 460876 | 518814 | 2.9032 | 88.73 | 91 | 0 | 24-HR | ALL | 1ST | 15061924
| 460976 | 518814 | 2.8536 | 89.36 | 92 | 0 | 24-HR | ALL | 1ST | 15061924
| 461076 | 518814 | 2.8067 | 89.57 | 89.57 | 0 | 24-HR | ALL | 1ST | 15061924
| 461176 | 518814 | 2.7611 | 86.97 | 90 | 0 | 24-HR | ALL | 1ST | 15061924
| 461276 | 518814 | 2.7177 | 83.12 | 90 | 0 | 24-HR | ALL | 1ST | 15061924
| 461376 | 518814 | 2.6769 | 82.3 | 89 | 0 | 24-HR | ALL | 1ST | 15061924
| 461476 | 518814 | 2.6378 | 80.15 | 89 | 0 | 24-HR | ALL | 1ST | 15061924
| 461576 | 518814 | 2.6002 | 80.84 | 87 | 0 | 24-HR | ALL | 1ST | 15061924
| 461676 | 518814 | 2.5656 | 74.24 | 167 | 0 | 24-HR | ALL | 1ST | 15061924
| 461776 | 518814 | 2.53 | 75.02 | 167 | 0 | 24-HR | ALL | 1ST | 15061924
| 461876 | 518814 | 2.4946 | 81.12 | 167 | 0 | 24-HR | ALL | 1ST | 15061924
| 461976 | 518814 | 2.4612 | 80.7 | 167 | 0 | 24-HR | ALL | 1ST | 15061924
| 462076 | 518814 | 2.4305 | 88.44 | 167 | 0 | 24-HR | ALL | 1ST | 15061924
| 462176 | 518814 | 2.7121 | 119.94 | 166 | 0 | 24-HR | ALL | 1ST | 15061824
| 462276 | 518814 | 2.8816 | 129.86 | 129.86 | 0 | 24-HR | ALL | 1ST | 15061824
| 462376 | 518814 | 3.8871 | 138.84 | 138.84 | 0 | 24-HR | ALL | 1ST | 15090624
| 462476 | 518814 | 5.3973 | 146.15 | 146.15 | 0 | 24-HR | ALL | 1ST | 15090624
| 462576 | 518814 | 3.4184 | 136.36 | 136.36 | 0 | 24-HR | ALL | 1ST | 15090624
| 462676 | 518814 | 2.7784 | 123.7 | 167 | 0 | 24-HR | ALL | 1ST | 15061824
| 462776 | 518814 | 2.6043 | 113.18 | 167 | 0 | 24-HR | ALL | 1ST | 15061824
| 462876 | 518814 | 2.4684 | 103.4 | 167 | 0 | 24-HR | ALL | 1ST | 15061824
| 462976 | 518814 | 2.3844 | 96.79 | 167 | 0 | 24-HR | ALL | 1ST | 15061824
| 463076 | 518814 | 2.3008 | 89.15 | 167 | 0 | 24-HR | ALL | 1ST | 15061824
| 463176 | 518814 | 2.2406 | 83.57 | 167 | 0 | 24-HR | ALL | 1ST | 15061824
| 463276 | 518814 | 2.1991 | 79.94 | 167 | 0 | 24-HR | ALL | 1ST | 15061824
| 463376 | 518814 | 2.1467 | 74.2 | 74.2 | 0 | 24-HR | ALL | 1ST | 15061824
| 463476 | 518814 | 2.098 | 68.08 | 68.08 | 0 | 24-HR | ALL | 1ST | 15061824
| 463576 | 518814 | 2.0639 | 64.31 | 68 | 0 | 24-HR | ALL | 1ST | 15061824
| 463676 | 518814 | 2.0211 | 57.41 | 67 | 0 | 24-HR | ALL | 1ST | 15061824
| 463776 | 518814 | 2.0356 | 66.08 | 66.08 | 0 | 24-HR | ALL | 1ST | 15061824
| 463876 | 518814 | 2.0207 | 66.82 | 66.82 | 0 | 24-HR | ALL | 1ST | 15061824
| 463976 | 518814 | 2.0004 | 66.41 | 73 | 0 | 24-HR | ALL | 1ST | 15061824
| 448976 | 518914 | 1.5561 | 12.36 | 12.36 | 0 | 24-HR | ALL | 1ST | 15090924
| 449076 | 518914 | 1.5685 | 11.3 | 11.3 | 0 | 24-HR | ALL | 1ST | 15090924
| 449176 | 518914 | 1.5811 | 10 | 12 | 0 | 24-HR | ALL | 1ST | 15090924
| 449276 | 518914 | 1.5961 | 10 | 10 | 0 | 24-HR | ALL | 1ST | 15090924
| 449376 | 518914 | 1.6126 | 10.76 | 10.76 | 0 | 24-HR | ALL | 1ST | 15090924
| 449476 | 518914 | 1.6278 | 10.24 | 11 | 0 | 24-HR | ALL | 1ST | 15090924
| 449576 | 518914 | 1.6464 | 11.79 | 11.79 | 0 | 24-HR | ALL | 1ST | 15090924
| 449676 | 518914 | 1.6618 | 10.67 | 10.67 | 0 | 24-HR | ALL | 1ST | 15090924
| 449776 | 518914 | 1.6808 | 11.75 | 11.75 | 0 | 24-HR | ALL | 1ST | 15090924
| 449876 | 518914 | 1.6938 | 8.13 | 8.13 | 0 | 24-HR | ALL | 1ST | 15090924
| 449976 | 518914 | 1.7111 | 7.12 | 7.12 | 0 | 24-HR | ALL | 1ST | 15090924
| 450076 | 518914 | 1.7357 | 11.01 | 11.01 | 0 | 24-HR | ALL | 1ST | 15090924
| 450176 | 518914 | 1.7555 | 10.93 | 13 | 0 | 24-HR | ALL | 1ST | 15090924
| 450276 | 518914 | 1.776 | 10.84 | 17 | 0 | 24-HR | ALL | 1ST | 15090924
| 450376 | 518914 | 1.7976 | 11.03 | 15 | 0 | 24-HR | ALL | 1ST | 15090924
| 450476 | 518914 | 1.8204 | 11.64 | 11.64 | 0 | 24-HR | ALL | 1ST | 15090924
| 450576 | 518914 | 1.8416 | 10.52 | 10.52 | 0 | 24-HR | ALL | 1ST | 15090924
| 450676 | 518914 | 1.8604 | 7.03 | 12 | 0 | 24-HR | ALL | 1ST | 15090924
| 450776 | 518914 | 1.883 | 5.85 | 11 | 0 | 24-HR | ALL | 1ST | 15090924
| 450876 | 518914 | 1.9079 | 5.7 | 14 | 0 | 24-HR | ALL | 1ST | 15090924
| 450976 | 518914 | 1.9385 | 9.02 | 15 | 0 | 24-HR | ALL | 1ST | 15090924
| 451076 | 518914 | 1.9679 | 10.79 | 14 | 0 | 24-HR | ALL | 1ST | 15090924
| 451176 | 518914 | 1.996 | 11 | 11 | 0 | 24-HR | ALL | 1ST | 15090924
| 451276 | 518914 | 2.0257 | 11.77 | 13 | 0 | 24-HR | ALL | 1ST | 15090924
| 451376 | 518914 | 2.0575 | 13.21 | 13.21 | 0 | 24-HR | ALL | 1ST | 15090924
| 451476 | 518914 | 2.0884 | 13.45 | 17 | 0 | 24-HR | ALL | 1ST | 15090924
| 451576 | 518914 | 2.1222 | 15 | 19 | 0 | 24-HR | ALL | 1ST | 15090924
| 451676 | 518914 | 2.1524 | 13.64 | 17 | 0 | 24-HR | ALL | 1ST | 15090924
| 451776 | 518914 | 2.1829 | 12.09 | 13 | 0 | 24-HR | ALL | 1ST | 15090924
| 451876 | 518914 | 2.2154 | 11.23 | 15 | 0 | 24-HR | ALL | 1ST | 15090924
| 451976 | 518914 | 2.2489 | 10.5 | 16 | 0 | 24-HR | ALL | 1ST | 15090924
| 452076 | 518914 | 2.2833 | 10.15 | 14 | 0 | 24-HR | ALL | 1ST | 15090924
| 452176 | 518914 | 2.3253 | 12.8 | 12.8 | 0 | 24-HR | ALL | 1ST | 15090924
| 452276 | 518914 | 2.3618 | 11 | 14 | 0 | 24-HR | ALL | 1ST | 15090924
| 452376 | 518914 | 2.4002 | 10.09 | 24 | 0 | 24-HR | ALL | 1ST | 15090924
| 452476 | 518914 | 2.4412 | 11.02 | 24 | 0 | 24-HR | ALL | 1ST | 15090924
| 452576 | 518914 | 2.4806 | 11.43 | 24 | 0 | 24-HR | ALL | 1ST | 15090924
| 452676 | 518914 | 2.5194 | 11.91 | 16 | 0 | 24-HR | ALL | 1ST | 15090924
| 452776 | 518914 | 2.5609 | 14 | 14 | 0 | 24-HR | ALL | 1ST | 15090924
| 452876 | 518914 | 2.5968 | 14.15 | 18 | 0 | 24-HR | ALL | 1ST | 15090924
| 452976 | 518914 | 2.6325 | 15 | 17 | 0 | 24-HR | ALL | 1ST | 15090924
| 453076 | 518914 | 2.6683 | 16.82 | 16.82 | 0 | 24-HR | ALL | 1ST | 15090924
| 453176 | 518914 | 2.6982 | 17.5 | 17.5 | 0 | 24-HR | ALL | 1ST | 15090924
| 453276 | 518914 | 2.7193 | 16.39 | 18 | 0 | 24-HR | ALL | 1ST | 15090924
| 453376 | 518914 | 2.7378 | 16.21 | 18 | 0 | 24-HR | ALL | 1ST | 15090924
| 453476 | 518914 | 2.745 | 14.49 | 16 | 0 | 24-HR | ALL | 1ST | 15090924
| 453576 | 518914 | 2.8173 | 12.76 | 17 | 0 | 24-HR | ALL | 1ST | 15041724
| 453676 | 518914 | 3.0049 | 10.05 | 17 | 0 | 24-HR | ALL | 1ST | 15041724
| 453776 | 518914 | 3.2251 | 14.5 | 17 | 0 | 24-HR | ALL | 1ST | 15041724
| 453876 | 518914 | 3.437 | 15.24 | 17 | 0 | 24-HR | ALL | 1ST | 15041724
| 459076 | 518914 | 4.3439 | 131.4 | 209 | 0 | 24-HR | ALL | 1ST | 15061924
| 459176 | 518914 | 4.31 | 129.3 | 202 | 0 | 24-HR | ALL | 1ST | 15061924
| 459276 | 518914 | 4.2548 | 122.16 | 202 | 0 | 24-HR | ALL | 1ST | 15061924
| 459376 | 518914 | 4.1824 | 112.15 | 202 | 0 | 24-HR | ALL | 1ST | 15061924
| 459476 | 518914 | 4.0958 | 106.91 | 202 | 0 | 24-HR | ALL | 1ST | 15061924
| 459576 | 518914 | 4.0022 | 99.61 | 201 | 0 | 24-HR | ALL | 1ST | 15061924
| 459676 | 518914 | 3.9036 | 97.97 | 201 | 0 | 24-HR | ALL | 1ST | 15061924
| 459776 | 518914 | 3.8047 | 96.71 | 201 | 0 | 24-HR | ALL | 1ST | 15061924
| 459876 | 518914 | 3.7079 | 99.7 | 184 | 0 | 24-HR | ALL | 1ST | 15061924
| 459976 | 518914 | 3.6133 | 97.23 | 102 | 0 | 24-HR | ALL | 1ST | 15061924
| 460076 | 518914 | 3.5235 | 97.85 | 102 | 0 | 24-HR | ALL | 1ST | 15061924
| 460176 | 518914 | 3.4374 | 96.91 | 103 | 0 | 24-HR | ALL | 1ST | 15061924
| 460276 | 518914 | 3.3574 | 98.21 | 100 | 0 | 24-HR | ALL | 1ST | 15061924
| 460376 | 518914 | 3.2837 | 100.64 | 100.64 | 0 | 24-HR | ALL | 1ST | 15061924
| 460476 | 518914 | 3.2099 | 98.21 | 98.21 | 0 | 24-HR | ALL | 1ST | 15061924
| 460576 | 518914 | 3.1391 | 94.76 | 94.76 | 0 | 24-HR | ALL | 1ST | 15061924
| 460676 | 518914 | 3.0751 | 94.23 | 94.23 | 0 | 24-HR | ALL | 1ST | 15061924
| 460776 | 518914 | 3.0154 | 94.3 | 94.3 | 0 | 24-HR | ALL | 1ST | 15061924
| 460876 | 518914 | 2.9575 | 93 | 93 | 0 | 24-HR | ALL | 1ST | 15061924
| 460976 | 518914 | 2.8999 | 88.92 | 91 | 0 | 24-HR | ALL | 1ST | 15061924
| 461076 | 518914 | 2.8479 | 87.64 | 87.64 | 0 | 24-HR | ALL | 1ST | 15061924
| 461176 | 518914 | 2.7975 | 85.18 | 86 | 0 | 24-HR | ALL | 1ST | 15061924
| 461276 | 518914 | 2.7494 | 82.13 | 85 | 0 | 24-HR | ALL | 1ST | 15061924
| 461376 | 518914 | 2.7044 | 81.24 | 83 | 0 | 24-HR | ALL | 1ST | 15061924
| 461476 | 518914 | 2.6608 | 78.03 | 87 | 0 | 24-HR | ALL | 1ST | 15061924
| 461576 | 518914 | 2.6198 | 80.36 | 86 | 0 | 24-HR | ALL | 1ST | 15061924
| 461676 | 518914 | 2.5794 | 76 | 167 | 0 | 24-HR | ALL | 1ST | 15061924
| 461776 | 518914 | 2.5404 | 78.24 | 167 | 0 | 24-HR | ALL | 1ST | 15061924
| 461876 | 518914 | 2.5052 | 80.87 | 167 | 0 | 24-HR | ALL | 1ST | 15061824
| 461976 | 518914 | 2.4987 | 82.7 | 167 | 0 | 24-HR | ALL | 1ST | 15061824
| 462076 | 518914 | 2.5265 | 89.12 | 167 | 0 | 24-HR | ALL | 1ST | 15061824
| 462176 | 518914 | 2.7276 | 109.19 | 167 | 0 | 24-HR | ALL | 1ST | 15061824
| 462276 | 518914 | 2.9531 | 123.75 | 167 | 0 | 24-HR | ALL | 1ST | 15061824
| 462376 | 518914 | 5.1694 | 144.65 | 144.65 | 0 | 24-HR | ALL | 1ST | 15090624
| 462476 | 518914 | 8.7518 | 163.13 | 163.13 | 0 | 24-HR | ALL | 1ST | 15090624
| 462576 | 518914 | 4.1108 | 140.77 | 140.77 | 0 | 24-HR | ALL | 1ST | 15090624
| 462676 | 518914 | 2.9226 | 124.88 | 167 | 0 | 24-HR | ALL | 1ST | 15061824
| 462776 | 518914 | 2.6931 | 112.7 | 167 | 0 | 24-HR | ALL | 1ST | 15061824
| 462876 | 518914 | 2.5581 | 104.33 | 167 | 0 | 24-HR | ALL | 1ST | 15061824
| 462976 | 518914 | 2.4517 | 96.94 | 167 | 0 | 24-HR | ALL | 1ST | 15061824
| 463076 | 518914 | 2.3578 | 89.35 | 167 | 0 | 24-HR | ALL | 1ST | 15061824
| 463176 | 518914 | 2.291 | 83.97 | 167 | 0 | 24-HR | ALL | 1ST | 15061824
| 463276 | 518914 | 2.2573 | 82.36 | 167 | 0 | 24-HR | ALL | 1ST | 15061824
| 463376 | 518914 | 2.1906 | 75.77 | 75.77 | 0 | 24-HR | ALL | 1ST | 15061824
| 463476 | 518914 | 2.1294 | 68.56 | 72 | 0 | 24-HR | ALL | 1ST | 15061824
| 463576 | 518914 | 2.0618 | 56.89 | 72 | 0 | 24-HR | ALL | 1ST | 15061824
| 463676 | 518914 | 2.0293 | 53.3 | 72 | 0 | 24-HR | ALL | 1ST | 15061824
| 463776 | 518914 | 2.0556 | 67.05 | 67.05 | 0 | 24-HR | ALL | 1ST | 15061824
| 463876 | 518914 | 2.0328 | 66.97 | 66.97 | 0 | 24-HR | ALL | 1ST | 15061824
| 463976 | 518914 | 2.0017 | 65 | 70 | 0 | 24-HR | ALL | 1ST | 15061824
| 448976 | 519014 | 1.5643 | 12.46 | 12.46 | 0 | 24-HR | ALL | 1ST | 15090924
| 449076 | 519014 | 1.5772 | 11.62 | 11.62 | 0 | 24-HR | ALL | 1ST | 15090924
| 449176 | 519014 | 1.5909 | 11 | 11 | 0 | 24-HR | ALL | 1ST | 15090924
| 449276 | 519014 | 1.6053 | 10.54 | 10.54 | 0 | 24-HR | ALL | 1ST | 15090924
| 449376 | 519014 | 1.6248 | 13.15 | 13.15 | 0 | 24-HR | ALL | 1ST | 15090924
| 449476 | 519014 | 1.6383 | 11.44 | 13 | 0 | 24-HR | ALL | 1ST | 15090924
| 449576 | 519014 | 1.6528 | 10 | 14 | 0 | 24-HR | ALL | 1ST | 15090924
| 449676 | 519014 | 1.675 | 13.39 | 13.39 | 0 | 24-HR | ALL | 1ST | 15090924
| 449776 | 519014 | 1.6897 | 11.47 | 11.47 | 0 | 24-HR | ALL | 1ST | 15090924
| 449876 | 519014 | 1.701 | 6.51 | 10 | 0 | 24-HR | ALL | 1ST | 15090924
| 449976 | 519014 | 1.7214 | 7.61 | 7.61 | 0 | 24-HR | ALL | 1ST | 15090924
| 450076 | 519014 | 1.7463 | 11.48 | 13 | 0 | 24-HR | ALL | 1ST | 15090924
| 450176 | 519014 | 1.7668 | 11.67 | 11.67 | 0 | 24-HR | ALL | 1ST | 15090924
| 450276 | 519014 | 1.7895 | 13 | 13 | 0 | 24-HR | ALL | 1ST | 15090924
| 450376 | 519014 | 1.8096 | 12 | 12 | 0 | 24-HR | ALL | 1ST | 15090924
| 450476 | 519014 | 1.8304 | 11 | 13 | 0 | 24-HR | ALL | 1ST | 15090924
| 450576 | 519014 | 1.8564 | 13 | 13 | 0 | 24-HR | ALL | 1ST | 15090924
| 450676 | 519014 | 1.8745 | 9 | 11 | 0 | 24-HR | ALL | 1ST | 15090924
| 450776 | 519014 | 1.8973 | 7.64 | 7.64 | 0 | 24-HR | ALL | 1ST | 15090924
| 450876 | 519014 | 1.919 | 4.93 | 13 | 0 | 24-HR | ALL | 1ST | 15090924
| 450976 | 519014 | 1.9498 | 8.01 | 13 | 0 | 24-HR | ALL | 1ST | 15090924
| 451076 | 519014 | 1.9781 | 8.65 | 13 | 0 | 24-HR | ALL | 1ST | 15090924
| 451176 | 519014 | 2.012 | 12.32 | 12.32 | 0 | 24-HR | ALL | 1ST | 15090924
| 451276 | 519014 | 2.0425 | 13.02 | 13.02 | 0 | 24-HR | ALL | 1ST | 15090924
| 451376 | 519014 | 2.0761 | 15 | 15 | 0 | 24-HR | ALL | 1ST | 15090924
| 451476 | 519014 | 2.1054 | 13.62 | 13.62 | 0 | 24-HR | ALL | 1ST | 15090924
| 451576 | 519014 | 2.1377 | 13.43 | 16 | 0 | 24-HR | ALL | 1ST | 15090924
| 451676 | 519014 | 2.1655 | 9.9 | 17 | 0 | 24-HR | ALL | 1ST | 15090924
| 451776 | 519014 | 2.2052 | 12.86 | 15 | 0 | 24-HR | ALL | 1ST | 15090924
| 451876 | 519014 | 2.2403 | 12.41 | 12.41 | 0 | 24-HR | ALL | 1ST | 15090924
| 451976 | 519014 | 2.2745 | 10.91 | 14 | 0 | 24-HR | ALL | 1ST | 15090924
| 452076 | 519014 | 2.3138 | 11.83 | 11.83 | 0 | 24-HR | ALL | 1ST | 15090924
| 452176 | 519014 | 2.3515 | 9.97 | 14 | 0 | 24-HR | ALL | 1ST | 15090924
| 452276 | 519014 | 2.3936 | 8.91 | 14 | 0 | 24-HR | ALL | 1ST | 15090924
| 452376 | 519014 | 2.4384 | 9.46 | 24 | 0 | 24-HR | ALL | 1ST | 15090924
| 452476 | 519014 | 2.4863 | 11.54 | 24 | 0 | 24-HR | ALL | 1ST | 15090924
| 452576 | 519014 | 2.5264 | 9.83 | 24 | 0 | 24-HR | ALL | 1ST | 15090924
| 452676 | 519014 | 2.5714 | 10.47 | 15 | 0 | 24-HR | ALL | 1ST | 15090924
| 452776 | 519014 | 2.6149 | 10.48 | 15 | 0 | 24-HR | ALL | 1ST | 15090924
| 452876 | 519014 | 2.6628 | 12.56 | 15 | 0 | 24-HR | ALL | 1ST | 15090924
| 452976 | 519014 | 2.7101 | 14.62 | 16 | 0 | 24-HR | ALL | 1ST | 15090924
| 453076 | 519014 | 2.7521 | 15.03 | 18 | 0 | 24-HR | ALL | 1ST | 15090924
| 453176 | 519014 | 2.7927 | 15.65 | 15.65 | 0 | 24-HR | ALL | 1ST | 15090924
| 453276 | 519014 | 2.829 | 15.68 | 17 | 0 | 24-HR | ALL | 1ST | 15090924
| 453376 | 519014 | 2.8546 | 13.44 | 17 | 0 | 24-HR | ALL | 1ST | 15090924
| 453476 | 519014 | 2.8798 | 12.94 | 16 | 0 | 24-HR | ALL | 1ST | 15090924
| 453576 | 519014 | 2.9017 | 13.54 | 13.54 | 0 | 24-HR | ALL | 1ST | 15090924
| 453676 | 519014 | 2.9142 | 13.56 | 16 | 0 | 24-HR | ALL | 1ST | 15090924
| 453776 | 519014 | 3.0958 | 14 | 16 | 0 | 24-HR | ALL | 1ST | 15041724
| 453876 | 519014 | 3.3327 | 16.18 | 16.18 | 0 | 24-HR | ALL | 1ST | 15041724
| 459076 | 519014 | 4.7117 | 127.38 | 209 | 0 | 24-HR | ALL | 1ST | 15061924
| 459176 | 519014 | 4.6231 | 120.17 | 208 | 0 | 24-HR | ALL | 1ST | 15061924
| 459276 | 519014 | 4.5172 | 116.8 | 202 | 0 | 24-HR | ALL | 1ST | 15061924
| 459376 | 519014 | 4.4008 | 111.38 | 202 | 0 | 24-HR | ALL | 1ST | 15061924
| 459476 | 519014 | 4.2779 | 103.46 | 202 | 0 | 24-HR | ALL | 1ST | 15061924
| 459576 | 519014 | 4.1547 | 100.99 | 201 | 0 | 24-HR | ALL | 1ST | 15061924
| 459676 | 519014 | 4.0329 | 98.53 | 201 | 0 | 24-HR | ALL | 1ST | 15061924
| 459776 | 519014 | 3.9152 | 97 | 201 | 0 | 24-HR | ALL | 1ST | 15061924
| 459876 | 519014 | 3.8034 | 96.62 | 186 | 0 | 24-HR | ALL | 1ST | 15061924
| 459976 | 519014 | 3.6974 | 96.49 | 100 | 0 | 24-HR | ALL | 1ST | 15061924
| 460076 | 519014 | 3.6078 | 103.81 | 103.81 | 0 | 24-HR | ALL | 1ST | 15061924
| 460176 | 519014 | 3.5148 | 103.3 | 103.3 | 0 | 24-HR | ALL | 1ST | 15061924
| 460276 | 519014 | 3.4223 | 99.98 | 99.98 | 0 | 24-HR | ALL | 1ST | 15061924
| 460376 | 519014 | 3.3386 | 98.71 | 98.71 | 0 | 24-HR | ALL | 1ST | 15061924
| 460476 | 519014 | 3.2582 | 96.59 | 96.59 | 0 | 24-HR | ALL | 1ST | 15061924
| 460576 | 519014 | 3.1815 | 93.99 | 93.99 | 0 | 24-HR | ALL | 1ST | 15061924
| 460676 | 519014 | 3.1138 | 94.2 | 94.2 | 0 | 24-HR | ALL | 1ST | 15061924
| 460776 | 519014 | 3.0488 | 93.76 | 93.76 | 0 | 24-HR | ALL | 1ST | 15061924
| 460876 | 519014 | 2.9833 | 90.96 | 90.96 | 0 | 24-HR | ALL | 1ST | 15061924
| 460976 | 519014 | 2.9209 | 87.83 | 90 | 0 | 24-HR | ALL | 1ST | 15061924
| 461076 | 519014 | 2.8613 | 84.01 | 91 | 0 | 24-HR | ALL | 1ST | 15061924
| 461176 | 519014 | 2.8062 | 81.38 | 87 | 0 | 24-HR | ALL | 1ST | 15061924
| 461276 | 519014 | 2.7612 | 83.54 | 83.54 | 0 | 24-HR | ALL | 1ST | 15061824
| 461376 | 519014 | 2.7342 | 82.54 | 82.54 | 0 | 24-HR | ALL | 1ST | 15061824
| 461476 | 519014 | 2.691 | 77.87 | 85 | 0 | 24-HR | ALL | 1ST | 15061824
| 461576 | 519014 | 2.6586 | 75.75 | 166 | 0 | 24-HR | ALL | 1ST | 15061824
| 461676 | 519014 | 2.6412 | 77.39 | 167 | 0 | 24-HR | ALL | 1ST | 15061824
| 461776 | 519014 | 2.6397 | 81.57 | 167 | 0 | 24-HR | ALL | 1ST | 15061824
| 461876 | 519014 | 2.6279 | 83.25 | 167 | 0 | 24-HR | ALL | 1ST | 15061824
| 461976 | 519014 | 2.6273 | 86.24 | 167 | 0 | 24-HR | ALL | 1ST | 15061824
| 462076 | 519014 | 2.6526 | 91.63 | 167 | 0 | 24-HR | ALL | 1ST | 15061824
| 462176 | 519014 | 2.8394 | 108.61 | 167 | 0 | 24-HR | ALL | 1ST | 15061824
| 462276 | 519014 | 3.0787 | 123.48 | 167 | 0 | 24-HR | ALL | 1ST | 15061824
| 462376 | 519014 | 5.045 | 146.27 | 167 | 0 | 24-HR | ALL | 1ST | 15090624
| 462476 | 519014 | 10.0302 | 163.89 | 163.89 | 0 | 24-HR | ALL | 1ST | 15070924
| 462576 | 519014 | 5.1185 | 146.18 | 167 | 0 | 24-HR | ALL | 1ST | 15070924
| 462676 | 519014 | 3.0264 | 126.47 | 167 | 0 | 24-HR | ALL | 1ST | 15061824
| 462776 | 519014 | 2.701 | 109.46 | 167 | 0 | 24-HR | ALL | 1ST | 15061824
| 462876 | 519014 | 2.5597 | 100.93 | 167 | 0 | 24-HR | ALL | 1ST | 15061824
| 462976 | 519014 | 2.4669 | 94.99 | 167 | 0 | 24-HR | ALL | 1ST | 15061824
| 463076 | 519014 | 2.4349 | 94.62 | 167 | 0 | 24-HR | ALL | 1ST | 15061824
| 463176 | 519014 | 2.3374 | 86.93 | 167 | 0 | 24-HR | ALL | 1ST | 15061824
| 463276 | 519014 | 2.2821 | 83.44 | 167 | 0 | 24-HR | ALL | 1ST | 15061824
| 463376 | 519014 | 2.1804 | 71.74 | 167 | 0 | 24-HR | ALL | 1ST | 15061824
| 463476 | 519014 | 2.1252 | 65.68 | 167 | 0 | 24-HR | ALL | 1ST | 15061824
| 463576 | 519014 | 2.0739 | 59.04 | 154 | 0 | 24-HR | ALL | 1ST | 15061824
| 463676 | 519014 | 2.029 | 52.46 | 155 | 0 | 24-HR | ALL | 1ST | 15061824
| 463776 | 519014 | 2.0347 | 62.85 | 70 | 0 | 24-HR | ALL | 1ST | 15061824
| 463876 | 519014 | 2.0234 | 66.53 | 66.53 | 0 | 24-HR | ALL | 1ST | 15061824
| 463976 | 519014 | 1.9924 | 65.35 | 68 | 0 | 24-HR | ALL | 1ST | 15061824
| 448976 | 519114 | 1.5665 | 9.44 | 13 | 0 | 24-HR | ALL | 1ST | 15090924
| 449076 | 519114 | 1.5802 | 9.04 | 12 | 0 | 24-HR | ALL | 1ST | 15090924
| 449176 | 519114 | 1.595 | 9.03 | 9.03 | 0 | 24-HR | ALL | 1ST | 15090924
| 449276 | 519114 | 1.6121 | 10.28 | 10.28 | 0 | 24-HR | ALL | 1ST | 15090924
| 449376 | 519114 | 1.6259 | 9 | 11 | 0 | 24-HR | ALL | 1ST | 15090924
| 449476 | 519114 | 1.6451 | 11.03 | 11.03 | 0 | 24-HR | ALL | 1ST | 15090924
| 449576 | 519114 | 1.6625 | 11.52 | 11.52 | 0 | 24-HR | ALL | 1ST | 15090924
| 449676 | 519114 | 1.6779 | 10.31 | 10.31 | 0 | 24-HR | ALL | 1ST | 15090924
| 449776 | 519114 | 1.6969 | 11.12 | 11.12 | 0 | 24-HR | ALL | 1ST | 15090924
| 449876 | 519114 | 1.7099 | 7.4 | 7.4 | 0 | 24-HR | ALL | 1ST | 15090924
| 449976 | 519114 | 1.7265 | 5.61 | 10 | 0 | 24-HR | ALL | 1ST | 15090924
| 450076 | 519114 | 1.7496 | 8.15 | 11 | 0 | 24-HR | ALL | 1ST | 15090924
| 450176 | 519114 | 1.7705 | 8.56 | 13 | 0 | 24-HR | ALL | 1ST | 15090924
| 450276 | 519114 | 1.7964 | 11.86 | 11.86 | 0 | 24-HR | ALL | 1ST | 15090924
| 450376 | 519114 | 1.8185 | 12.15 | 12.15 | 0 | 24-HR | ALL | 1ST | 15090924
| 450476 | 519114 | 1.8408 | 12 | 12 | 0 | 24-HR | ALL | 1ST | 15090924
| 450576 | 519114 | 1.8641 | 12.04 | 12.04 | 0 | 24-HR | ALL | 1ST | 15090924
| 450676 | 519114 | 1.8835 | 8.87 | 8.87 | 0 | 24-HR | ALL | 1ST | 15090924
| 450776 | 519114 | 1.9074 | 8.16 | 8.16 | 0 | 24-HR | ALL | 1ST | 15090924
| 450876 | 519114 | 1.9316 | 7.04 | 7.04 | 0 | 24-HR | ALL | 1ST | 15090924
| 450976 | 519114 | 1.957 | 6.1 | 10 | 0 | 24-HR | ALL | 1ST | 15090924
| 451076 | 519114 | 1.9873 | 7.85 | 12 | 0 | 24-HR | ALL | 1ST | 15090924
| 451176 | 519114 | 2.0195 | 10.09 | 10.09 | 0 | 24-HR | ALL | 1ST | 15090924
| 451276 | 519114 | 2.0524 | 12.03 | 12.03 | 0 | 24-HR | ALL | 1ST | 15090924
| 451376 | 519114 | 2.0888 | 15.32 | 15.32 | 0 | 24-HR | ALL | 1ST | 15090924
| 451476 | 519114 | 2.1204 | 14.96 | 14.96 | 0 | 24-HR | ALL | 1ST | 15090924
| 451576 | 519114 | 2.152 | 13.88 | 15 | 0 | 24-HR | ALL | 1ST | 15090924
| 451676 | 519114 | 2.1819 | 11.07 | 14 | 0 | 24-HR | ALL | 1ST | 15090924
| 451776 | 519114 | 2.2193 | 12 | 12 | 0 | 24-HR | ALL | 1ST | 15090924
| 451876 | 519114 | 2.2564 | 11.97 | 11.97 | 0 | 24-HR | ALL | 1ST | 15090924
| 451976 | 519114 | 2.2931 | 11 | 11 | 0 | 24-HR | ALL | 1ST | 15090924
| 452076 | 519114 | 2.326 | 7.09 | 13 | 0 | 24-HR | ALL | 1ST | 15090924
| 452176 | 519114 | 2.3723 | 8.27 | 13 | 0 | 24-HR | ALL | 1ST | 15090924
| 452276 | 519114 | 2.4214 | 9.36 | 9.36 | 0 | 24-HR | ALL | 1ST | 15090924
| 452376 | 519114 | 2.4696 | 10.14 | 10.14 | 0 | 24-HR | ALL | 1ST | 15090924
| 452476 | 519114 | 2.5168 | 10.12 | 13 | 0 | 24-HR | ALL | 1ST | 15090924
| 452576 | 519114 | 2.569 | 12.08 | 12.08 | 0 | 24-HR | ALL | 1ST | 15090924
| 452676 | 519114 | 2.6149 | 10.88 | 13 | 0 | 24-HR | ALL | 1ST | 15090924
| 452776 | 519114 | 2.6617 | 9.91 | 14 | 0 | 24-HR | ALL | 1ST | 15090924
| 452876 | 519114 | 2.7175 | 12.48 | 15 | 0 | 24-HR | ALL | 1ST | 15090924
| 452976 | 519114 | 2.7694 | 13.3 | 15 | 0 | 24-HR | ALL | 1ST | 15090924
| 453076 | 519114 | 2.8208 | 14.03 | 18 | 0 | 24-HR | ALL | 1ST | 15090924
| 453176 | 519114 | 2.8677 | 13.36 | 18 | 0 | 24-HR | ALL | 1ST | 15090924
| 453276 | 519114 | 2.9192 | 14.82 | 17 | 0 | 24-HR | ALL | 1ST | 15090924
| 453376 | 519114 | 2.9618 | 14 | 16 | 0 | 24-HR | ALL | 1ST | 15090924
| 453476 | 519114 | 3.008 | 15.56 | 15.56 | 0 | 24-HR | ALL | 1ST | 15090924
| 453576 | 519114 | 3.0396 | 14.12 | 14.12 | 0 | 24-HR | ALL | 1ST | 15090924
| 453676 | 519114 | 3.066 | 13.03 | 13.03 | 0 | 24-HR | ALL | 1ST | 15090924
| 453776 | 519114 | 3.0958 | 14.92 | 14.92 | 0 | 24-HR | ALL | 1ST | 15090924
| 453876 | 519114 | 3.1717 | 15.73 | 15.73 | 0 | 24-HR | ALL | 1ST | 15041724
| 459076 | 519114 | 5.0149 | 123.13 | 207 | 0 | 24-HR | ALL | 1ST | 15061924
| 459176 | 519114 | 4.8686 | 115.15 | 207 | 0 | 24-HR | ALL | 1ST | 15061924
| 459276 | 519114 | 4.7174 | 112.61 | 202 | 0 | 24-HR | ALL | 1ST | 15061924
| 459376 | 519114 | 4.5663 | 111.73 | 201 | 0 | 24-HR | ALL | 1ST | 15061924
| 459476 | 519114 | 4.4091 | 104.15 | 201 | 0 | 24-HR | ALL | 1ST | 15061924
| 459576 | 519114 | 4.2607 | 101 | 201 | 0 | 24-HR | ALL | 1ST | 15061924
| 459676 | 519114 | 4.1212 | 99.94 | 201 | 0 | 24-HR | ALL | 1ST | 15061924
| 459776 | 519114 | 3.9864 | 97.36 | 189 | 0 | 24-HR | ALL | 1ST | 15061924
| 459876 | 519114 | 3.8649 | 98 | 184 | 0 | 24-HR | ALL | 1ST | 15061924
| 459976 | 519114 | 3.7523 | 98.96 | 98.96 | 0 | 24-HR | ALL | 1ST | 15061924
| 460076 | 519114 | 3.6605 | 104.76 | 104.76 | 0 | 24-HR | ALL | 1ST | 15061924
| 460176 | 519114 | 3.5465 | 99.12 | 99.12 | 0 | 24-HR | ALL | 1ST | 15061924
| 460276 | 519114 | 3.4488 | 97.24 | 97.24 | 0 | 24-HR | ALL | 1ST | 15061924
| 460376 | 519114 | 3.3578 | 95.68 | 102 | 0 | 24-HR | ALL | 1ST | 15061924
| 460476 | 519114 | 3.2791 | 96.88 | 98 | 0 | 24-HR | ALL | 1ST | 15061924
| 460576 | 519114 | 3.1999 | 95.97 | 95.97 | 0 | 24-HR | ALL | 1ST | 15061924
| 460676 | 519114 | 3.1234 | 94 | 94 | 0 | 24-HR | ALL | 1ST | 15061824
| 460776 | 519114 | 3.0824 | 91.43 | 95 | 0 | 24-HR | ALL | 1ST | 15061824
| 460876 | 519114 | 3.0412 | 89 | 93 | 0 | 24-HR | ALL | 1ST | 15061824
| 460976 | 519114 | 3.0059 | 87.76 | 87.76 | 0 | 24-HR | ALL | 1ST | 15061824
| 461076 | 519114 | 2.9632 | 85.3 | 89 | 0 | 24-HR | ALL | 1ST | 15061824
| 461176 | 519114 | 2.9196 | 82.73 | 87 | 0 | 24-HR | ALL | 1ST | 15061824
| 461276 | 519114 | 2.8719 | 79.32 | 82 | 0 | 24-HR | ALL | 1ST | 15061824
| 461376 | 519114 | 2.8381 | 78.79 | 82 | 0 | 24-HR | ALL | 1ST | 15061824
| 461476 | 519114 | 2.8062 | 78.63 | 78.63 | 0 | 24-HR | ALL | 1ST | 15061824
| 461576 | 519114 | 2.7714 | 77.92 | 81 | 0 | 24-HR | ALL | 1ST | 15061824
| 461676 | 519114 | 2.7361 | 77.12 | 167 | 0 | 24-HR | ALL | 1ST | 15061824
| 461776 | 519114 | 2.7348 | 81.91 | 167 | 0 | 24-HR | ALL | 1ST | 15061824
| 461876 | 519114 | 2.7303 | 85.32 | 167 | 0 | 24-HR | ALL | 1ST | 15061824
| 461976 | 519114 | 2.738 | 89.57 | 167 | 0 | 24-HR | ALL | 1ST | 15061824
| 462076 | 519114 | 2.7531 | 93.94 | 167 | 0 | 24-HR | ALL | 1ST | 15061824
| 462176 | 519114 | 2.8994 | 107.49 | 167 | 0 | 24-HR | ALL | 1ST | 15061824
| 462276 | 519114 | 3.2311 | 127.15 | 167 | 0 | 24-HR | ALL | 1ST | 15061824
| 462376 | 519114 | 5.5821 | 146.23 | 167 | 0 | 24-HR | ALL | 1ST | 15070924
| 462476 | 519114 | 9.1293 | 158 | 167 | 0 | 24-HR | ALL | 1ST | 15070924
| 462576 | 519114 | 5.1116 | 144.35 | 167 | 0 | 24-HR | ALL | 1ST | 15070924
| 462676 | 519114 | 3.0291 | 125.91 | 167 | 0 | 24-HR | ALL | 1ST | 15061824
| 462776 | 519114 | 2.7334 | 110.91 | 167 | 0 | 24-HR | ALL | 1ST | 15061824
| 462876 | 519114 | 2.5958 | 103.36 | 167 | 0 | 24-HR | ALL | 1ST | 15061824
| 462976 | 519114 | 2.5274 | 100.6 | 167 | 0 | 24-HR | ALL | 1ST | 15061824
| 463076 | 519114 | 2.4021 | 91.32 | 167 | 0 | 24-HR | ALL | 1ST | 15061824
| 463176 | 519114 | 2.3392 | 87.88 | 167 | 0 | 24-HR | ALL | 1ST | 15061824
| 463276 | 519114 | 2.2612 | 81.85 | 167 | 0 | 24-HR | ALL | 1ST | 15061824
| 463376 | 519114 | 2.1859 | 74.71 | 167 | 0 | 24-HR | ALL | 1ST | 15061824
| 463476 | 519114 | 2.1555 | 74.84 | 74.84 | 0 | 24-HR | ALL | 1ST | 15061824
| 463576 | 519114 | 2.0868 | 66.73 | 154 | 0 | 24-HR | ALL | 1ST | 15061824
| 463676 | 519114 | 2.0126 | 52.55 | 161 | 0 | 24-HR | ALL | 1ST | 15061824
| 463776 | 519114 | 1.9793 | 50.72 | 157 | 0 | 24-HR | ALL | 1ST | 15061824
| 463876 | 519114 | 1.9921 | 65.29 | 67 | 0 | 24-HR | ALL | 1ST | 15061824
| 463976 | 519114 | 1.9691 | 66.88 | 66.88 | 0 | 24-HR | ALL | 1ST | 15061824
| 448976 | 519214 | 1.5724 | 9.21 | 13 | 0 | 24-HR | ALL | 1ST | 15090924
| 449076 | 519214 | 1.588 | 10 | 12 | 0 | 24-HR | ALL | 1ST | 15090924
| 449176 | 519214 | 1.6027 | 10 | 11 | 0 | 24-HR | ALL | 1ST | 15090924
| 449276 | 519214 | 1.6167 | 9.21 | 9.21 | 0 | 24-HR | ALL | 1ST | 15090924
| 449376 | 519214 | 1.6336 | 10 | 14 | 0 | 24-HR | ALL | 1ST | 15090924
| 449476 | 519214 | 1.651 | 10.77 | 12 | 0 | 24-HR | ALL | 1ST | 15090924
| 449576 | 519214 | 1.666 | 9.64 | 9.64 | 0 | 24-HR | ALL | 1ST | 15090924
| 449676 | 519214 | 1.6835 | 9.79 | 15 | 0 | 24-HR | ALL | 1ST | 15090924
| 449776 | 519214 | 1.7017 | 10.01 | 11 | 0 | 24-HR | ALL | 1ST | 15090924
| 449876 | 519214 | 1.7182 | 8.77 | 8.77 | 0 | 24-HR | ALL | 1ST | 15090924
| 449976 | 519214 | 1.7349 | 7.09 | 9 | 0 | 24-HR | ALL | 1ST | 15090924
| 450076 | 519214 | 1.7556 | 7.8 | 13 | 0 | 24-HR | ALL | 1ST | 15090924
| 450176 | 519214 | 1.7782 | 9.36 | 12 | 0 | 24-HR | ALL | 1ST | 15090924
| 450276 | 519214 | 1.8059 | 13.66 | 13.66 | 0 | 24-HR | ALL | 1ST | 15090924
| 450376 | 519214 | 1.8221 | 10.03 | 12 | 0 | 24-HR | ALL | 1ST | 15090924
| 450476 | 519214 | 1.8452 | 10.43 | 10.43 | 0 | 24-HR | ALL | 1ST | 15090924
| 450576 | 519214 | 1.8675 | 9.72 | 13 | 0 | 24-HR | ALL | 1ST | 15090924
| 450676 | 519214 | 1.8918 | 9.78 | 9.78 | 0 | 24-HR | ALL | 1ST | 15090924
| 450776 | 519214 | 1.9166 | 9.57 | 9.57 | 0 | 24-HR | ALL | 1ST | 15090924
| 450876 | 519214 | 1.9389 | 7.16 | 7.16 | 0 | 24-HR | ALL | 1ST | 15090924
| 450976 | 519214 | 1.9653 | 6.77 | 8 | 0 | 24-HR | ALL | 1ST | 15090924
| 451076 | 519214 | 1.9946 | 7.72 | 7.72 | 0 | 24-HR | ALL | 1ST | 15090924
| 451176 | 519214 | 2.0286 | 10.85 | 13 | 0 | 24-HR | ALL | 1ST | 15090924
| 451276 | 519214 | 2.0586 | 10.82 | 13 | 0 | 24-HR | ALL | 1ST | 15090924
| 451376 | 519214 | 2.0994 | 16.43 | 16.43 | 0 | 24-HR | ALL | 1ST | 15090924
| 451476 | 519214 | 2.1249 | 12.3 | 14 | 0 | 24-HR | ALL | 1ST | 15090924
| 451576 | 519214 | 2.1528 | 8.79 | 15 | 0 | 24-HR | ALL | 1ST | 15090924
| 451676 | 519214 | 2.1892 | 9.58 | 13 | 0 | 24-HR | ALL | 1ST | 15090924
| 451776 | 519214 | 2.2243 | 8.79 | 13 | 0 | 24-HR | ALL | 1ST | 15090924
| 451876 | 519214 | 2.2622 | 8.79 | 13 | 0 | 24-HR | ALL | 1ST | 15090924
| 451976 | 519214 | 2.3019 | 9 | 11 | 0 | 24-HR | ALL | 1ST | 15090924
| 452076 | 519214 | 2.3436 | 8.6 | 12 | 0 | 24-HR | ALL | 1ST | 15090924
| 452176 | 519214 | 2.3951 | 11.21 | 11.21 | 0 | 24-HR | ALL | 1ST | 15090924
| 452276 | 519214 | 2.4431 | 11 | 11 | 0 | 24-HR | ALL | 1ST | 15090924
| 452376 | 519214 | 2.4972 | 13.48 | 13.48 | 0 | 24-HR | ALL | 1ST | 15090924
| 452476 | 519214 | 2.5402 | 10.21 | 11 | 0 | 24-HR | ALL | 1ST | 15090924
| 452576 | 519214 | 2.5915 | 10.36 | 10.36 | 0 | 24-HR | ALL | 1ST | 15090924
| 452676 | 519214 | 2.6466 | 11.55 | 11.55 | 0 | 24-HR | ALL | 1ST | 15090924
| 452776 | 519214 | 2.7038 | 13.03 | 13.03 | 0 | 24-HR | ALL | 1ST | 15090924
| 452876 | 519214 | 2.7574 | 12.5 | 12.5 | 0 | 24-HR | ALL | 1ST | 15090924
| 452976 | 519214 | 2.8125 | 12.21 | 15 | 0 | 24-HR | ALL | 1ST | 15090924
| 453076 | 519214 | 2.8713 | 13 | 17 | 0 | 24-HR | ALL | 1ST | 15090924
| 453176 | 519214 | 2.9316 | 14.08 | 16 | 0 | 24-HR | ALL | 1ST | 15090924
| 453276 | 519214 | 2.9909 | 14.76 | 14.76 | 0 | 24-HR | ALL | 1ST | 15090924
| 453376 | 519214 | 3.041 | 12.81 | 16 | 0 | 24-HR | ALL | 1ST | 15090924
| 453476 | 519214 | 3.0974 | 13.5 | 13.5 | 0 | 24-HR | ALL | 1ST | 15090924
| 453576 | 519214 | 3.1469 | 13 | 13 | 0 | 24-HR | ALL | 1ST | 15090924
| 453676 | 519214 | 3.1953 | 13.23 | 13.23 | 0 | 24-HR | ALL | 1ST | 15090924
| 453776 | 519214 | 3.2476 | 15.79 | 15.79 | 0 | 24-HR | ALL | 1ST | 15090924
| 453876 | 519214 | 3.2764 | 14.24 | 17 | 0 | 24-HR | ALL | 1ST | 15090924
| 459076 | 519214 | 5.236 | 119.75 | 203 | 0 | 24-HR | ALL | 1ST | 15061924
| 459176 | 519214 | 5.0365 | 112.56 | 202 | 0 | 24-HR | ALL | 1ST | 15061924
| 459276 | 519214 | 4.8473 | 110.55 | 202 | 0 | 24-HR | ALL | 1ST | 15061924
| 459376 | 519214 | 4.6629 | 107.98 | 201 | 0 | 24-HR | ALL | 1ST | 15061924
| 459476 | 519214 | 4.4859 | 105.21 | 201 | 0 | 24-HR | ALL | 1ST | 15061924
| 459576 | 519214 | 4.3119 | 100.21 | 201 | 0 | 24-HR | ALL | 1ST | 15061924
| 459676 | 519214 | 4.1604 | 100.15 | 189 | 0 | 24-HR | ALL | 1ST | 15061924
| 459776 | 519214 | 4.0157 | 98.85 | 186 | 0 | 24-HR | ALL | 1ST | 15061924
| 459876 | 519214 | 3.8829 | 98.28 | 176 | 0 | 24-HR | ALL | 1ST | 15061924
| 459976 | 519214 | 3.764 | 99.06 | 99.06 | 0 | 24-HR | ALL | 1ST | 15061924
| 460076 | 519214 | 3.6515 | 99.13 | 106 | 0 | 24-HR | ALL | 1ST | 15061924
| 460176 | 519214 | 3.5461 | 99 | 106 | 0 | 24-HR | ALL | 1ST | 15061924
| 460276 | 519214 | 3.4712 | 97.21 | 100 | 0 | 24-HR | ALL | 1ST | 15061824
| 460376 | 519214 | 3.4332 | 96.86 | 101 | 0 | 24-HR | ALL | 1ST | 15061824
| 460476 | 519214 | 3.4016 | 97.3 | 97.3 | 0 | 24-HR | ALL | 1ST | 15061824
| 460576 | 519214 | 3.3511 | 95.21 | 95.21 | 0 | 24-HR | ALL | 1ST | 15061824
| 460676 | 519214 | 3.3147 | 95 | 95 | 0 | 24-HR | ALL | 1ST | 15061824
| 460776 | 519214 | 3.2822 | 95.21 | 95.21 | 0 | 24-HR | ALL | 1ST | 15061824
| 460876 | 519214 | 3.2367 | 94 | 94 | 0 | 24-HR | ALL | 1ST | 15061824
| 460976 | 519214 | 3.1792 | 91.56 | 91.56 | 0 | 24-HR | ALL | 1ST | 15061824
| 461076 | 519214 | 3.1012 | 86.54 | 86.54 | 0 | 24-HR | ALL | 1ST | 15061824
| 461176 | 519214 | 3.0444 | 84 | 84 | 0 | 24-HR | ALL | 1ST | 15061824
| 461276 | 519214 | 2.9977 | 82.87 | 82.87 | 0 | 24-HR | ALL | 1ST | 15061824
| 461376 | 519214 | 2.9527 | 82 | 82 | 0 | 24-HR | ALL | 1ST | 15061824
| 461476 | 519214 | 2.895 | 79.19 | 79.19 | 0 | 24-HR | ALL | 1ST | 15061824
| 461576 | 519214 | 2.8552 | 79.13 | 79.13 | 0 | 24-HR | ALL | 1ST | 15061824
| 461676 | 519214 | 2.8134 | 78.7 | 167 | 0 | 24-HR | ALL | 1ST | 15061824
| 461776 | 519214 | 2.7975 | 82.03 | 167 | 0 | 24-HR | ALL | 1ST | 15061824
| 461876 | 519214 | 2.7971 | 86.72 | 167 | 0 | 24-HR | ALL | 1ST | 15061824
| 461976 | 519214 | 2.8081 | 91.84 | 167 | 0 | 24-HR | ALL | 1ST | 15061824
| 462076 | 519214 | 2.8184 | 96.26 | 167 | 0 | 24-HR | ALL | 1ST | 15061824
| 462176 | 519214 | 2.9065 | 106.11 | 167 | 0 | 24-HR | ALL | 1ST | 15061824
| 462276 | 519214 | 3.3579 | 132.54 | 167 | 0 | 24-HR | ALL | 1ST | 15061824
| 462376 | 519214 | 6.713 | 149.77 | 167 | 0 | 24-HR | ALL | 1ST | 15070924
| 462476 | 519214 | 8.9219 | 157.5 | 167 | 0 | 24-HR | ALL | 1ST | 15070924
| 462576 | 519214 | 5.1321 | 144.83 | 167 | 0 | 24-HR | ALL | 1ST | 15070924
| 462676 | 519214 | 3.0501 | 129.36 | 167 | 0 | 24-HR | ALL | 1ST | 15061824
| 462776 | 519214 | 2.7779 | 116.47 | 167 | 0 | 24-HR | ALL | 1ST | 15061824
| 462876 | 519214 | 2.6707 | 112.21 | 167 | 0 | 24-HR | ALL | 1ST | 15061824
| 462976 | 519214 | 2.5724 | 107.91 | 167 | 0 | 24-HR | ALL | 1ST | 15061824
| 463076 | 519214 | 2.4035 | 95.48 | 167 | 0 | 24-HR | ALL | 1ST | 15061824
| 463176 | 519214 | 2.3175 | 89.57 | 167 | 0 | 24-HR | ALL | 1ST | 15061824
| 463276 | 519214 | 2.2704 | 88.3 | 167 | 0 | 24-HR | ALL | 1ST | 15061824
| 463376 | 519214 | 2.1863 | 81.13 | 155 | 0 | 24-HR | ALL | 1ST | 15061824
| 463476 | 519214 | 2.1239 | 76.12 | 155 | 0 | 24-HR | ALL | 1ST | 15061824
| 463576 | 519214 | 2.0588 | 69.13 | 157 | 0 | 24-HR | ALL | 1ST | 15061824
| 463676 | 519214 | 1.9893 | 57.74 | 164 | 0 | 24-HR | ALL | 1ST | 15061824
| 463776 | 519214 | 1.9405 | 49.73 | 170 | 0 | 24-HR | ALL | 1ST | 15061824
| 463876 | 519214 | 1.9125 | 51.57 | 167 | 0 | 24-HR | ALL | 1ST | 15061824
| 463976 | 519214 | 1.9228 | 67.23 | 67.23 | 0 | 24-HR | ALL | 1ST | 15061824
| 448976 | 519314 | 1.5783 | 9 | 9 | 0 | 24-HR | ALL | 1ST | 15090924
| 449076 | 519314 | 1.5906 | 7.76 | 9 | 0 | 24-HR | ALL | 1ST | 15090924
| 449176 | 519314 | 1.6049 | 7.48 | 9 | 0 | 24-HR | ALL | 1ST | 15090924
| 449276 | 519314 | 1.6229 | 9.36 | 9.36 | 0 | 24-HR | ALL | 1ST | 15090924
| 449376 | 519314 | 1.6404 | 10.62 | 10.62 | 0 | 24-HR | ALL | 1ST | 15090924
| 449476 | 519314 | 1.6532 | 8.47 | 13 | 0 | 24-HR | ALL | 1ST | 15090924
| 449576 | 519314 | 1.6711 | 9.29 | 12 | 0 | 24-HR | ALL | 1ST | 15090924
| 449676 | 519314 | 1.6892 | 9.86 | 9.86 | 0 | 24-HR | ALL | 1ST | 15090924
| 449776 | 519314 | 1.7087 | 10.98 | 10.98 | 0 | 24-HR | ALL | 1ST | 15090924
| 449876 | 519314 | 1.7244 | 9.29 | 9.29 | 0 | 24-HR | ALL | 1ST | 15090924
| 449976 | 519314 | 1.7395 | 6.68 | 6.68 | 0 | 24-HR | ALL | 1ST | 15090924
| 450076 | 519314 | 1.7568 | 5.01 | 12 | 0 | 24-HR | ALL | 1ST | 15090924
| 450176 | 519314 | 1.7801 | 7.11 | 10 | 0 | 24-HR | ALL | 1ST | 15090924
| 450276 | 519314 | 1.8079 | 11.61 | 13 | 0 | 24-HR | ALL | 1ST | 15090924
| 450376 | 519314 | 1.8271 | 9.98 | 13 | 0 | 24-HR | ALL | 1ST | 15090924
| 450476 | 519314 | 1.8487 | 9.35 | 12 | 0 | 24-HR | ALL | 1ST | 15090924
| 450576 | 519314 | 1.872 | 9.32 | 13 | 0 | 24-HR | ALL | 1ST | 15090924
| 450676 | 519314 | 1.8949 | 8.54 | 8.54 | 0 | 24-HR | ALL | 1ST | 15090924
| 450776 | 519314 | 1.9208 | 9.09 | 9.09 | 0 | 24-HR | ALL | 1ST | 15090924
| 450876 | 519314 | 1.9432 | 6.76 | 6.76 | 0 | 24-HR | ALL | 1ST | 15090924
| 450976 | 519314 | 1.969 | 6 | 6 | 0 | 24-HR | ALL | 1ST | 15090924
| 451076 | 519314 | 2.001 | 8.62 | 8.62 | 0 | 24-HR | ALL | 1ST | 15090924
| 451176 | 519314 | 2.0323 | 10 | 10 | 0 | 24-HR | ALL | 1ST | 15090924
| 451276 | 519314 | 2.0616 | 9.5 | 13 | 0 | 24-HR | ALL | 1ST | 15090924
| 451376 | 519314 | 2.0949 | 10.67 | 16 | 0 | 24-HR | ALL | 1ST | 15090924
| 451476 | 519314 | 2.1261 | 9.77 | 15 | 0 | 24-HR | ALL | 1ST | 15090924
| 451576 | 519314 | 2.1544 | 6.46 | 14 | 0 | 24-HR | ALL | 1ST | 15090924
| 451676 | 519314 | 2.1902 | 6.8 | 13 | 0 | 24-HR | ALL | 1ST | 15090924
| 451776 | 519314 | 2.2262 | 6.46 | 14 | 0 | 24-HR | ALL | 1ST | 15090924
| 451876 | 519314 | 2.2644 | 6.48 | 13 | 0 | 24-HR | ALL | 1ST | 15090924
| 451976 | 519314 | 2.3084 | 8.83 | 11 | 0 | 24-HR | ALL | 1ST | 15090924
| 452076 | 519314 | 2.3541 | 9.7 | 9.7 | 0 | 24-HR | ALL | 1ST | 15090924
| 452176 | 519314 | 2.4028 | 10.01 | 10.01 | 0 | 24-HR | ALL | 1ST | 15090924
| 452276 | 519314 | 2.454 | 11 | 11 | 0 | 24-HR | ALL | 1ST | 15090924
| 452376 | 519314 | 2.5059 | 11.83 | 11.83 | 0 | 24-HR | ALL | 1ST | 15090924
| 452476 | 519314 | 2.5588 | 12.44 | 12.44 | 0 | 24-HR | ALL | 1ST | 15090924
| 452576 | 519314 | 2.6103 | 11.71 | 11.71 | 0 | 24-HR | ALL | 1ST | 15090924
| 452676 | 519314 | 2.6632 | 10.85 | 10.85 | 0 | 24-HR | ALL | 1ST | 15090924
| 452776 | 519314 | 2.7216 | 11.57 | 11.57 | 0 | 24-HR | ALL | 1ST | 15090924
| 452876 | 519314 | 2.7839 | 13 | 13 | 0 | 24-HR | ALL | 1ST | 15090924
| 452976 | 519314 | 2.8425 | 12.3 | 12.3 | 0 | 24-HR | ALL | 1ST | 15090924
| 453076 | 519314 | 2.9037 | 12 | 15 | 0 | 24-HR | ALL | 1ST | 15090924
| 453176 | 519314 | 2.9662 | 11.65 | 14 | 0 | 24-HR | ALL | 1ST | 15090924
| 453276 | 519314 | 3.0346 | 12.83 | 16 | 0 | 24-HR | ALL | 1ST | 15090924
| 453376 | 519314 | 3.0923 | 10.49 | 15 | 0 | 24-HR | ALL | 1ST | 15090924
| 453476 | 519314 | 3.162 | 11.91 | 16 | 0 | 24-HR | ALL | 1ST | 15090924
| 453576 | 519314 | 3.2324 | 13.62 | 15 | 0 | 24-HR | ALL | 1ST | 15090924
| 453676 | 519314 | 3.2948 | 13.47 | 13.47 | 0 | 24-HR | ALL | 1ST | 15090924
| 453776 | 519314 | 3.357 | 14 | 14 | 0 | 24-HR | ALL | 1ST | 15090924
| 453876 | 519314 | 3.4141 | 14.32 | 16 | 0 | 24-HR | ALL | 1ST | 15090924
| 459076 | 519314 | 5.3609 | 116.87 | 201 | 0 | 24-HR | ALL | 1ST | 15061924
| 459176 | 519314 | 5.1228 | 112.46 | 201 | 0 | 24-HR | ALL | 1ST | 15061924
| 459276 | 519314 | 4.9024 | 110.14 | 201 | 0 | 24-HR | ALL | 1ST | 15061924
| 459376 | 519314 | 4.6974 | 108.57 | 201 | 0 | 24-HR | ALL | 1ST | 15061924
| 459476 | 519314 | 4.5109 | 108.18 | 200 | 0 | 24-HR | ALL | 1ST | 15061924
| 459576 | 519314 | 4.33 | 106.17 | 189 | 0 | 24-HR | ALL | 1ST | 15061924
| 459676 | 519314 | 4.1655 | 105.01 | 186 | 0 | 24-HR | ALL | 1ST | 15061924
| 459776 | 519314 | 4.0073 | 102.83 | 102.83 | 0 | 24-HR | ALL | 1ST | 15061924
| 459876 | 519314 | 3.8991 | 100 | 100 | 0 | 24-HR | ALL | 1ST | 15061824
| 459976 | 519314 | 3.8574 | 101.03 | 101.03 | 0 | 24-HR | ALL | 1ST | 15061824
| 460076 | 519314 | 3.7982 | 99.54 | 106 | 0 | 24-HR | ALL | 1ST | 15061824
| 460176 | 519314 | 3.7528 | 99.68 | 99.68 | 0 | 24-HR | ALL | 1ST | 15061824
| 460276 | 519314 | 3.7163 | 100.54 | 100.54 | 0 | 24-HR | ALL | 1ST | 15061824
| 460376 | 519314 | 3.6571 | 99.18 | 99.18 | 0 | 24-HR | ALL | 1ST | 15061824
| 460476 | 519314 | 3.5989 | 98 | 98 | 0 | 24-HR | ALL | 1ST | 15061824
| 460576 | 519314 | 3.5312 | 96.03 | 96.03 | 0 | 24-HR | ALL | 1ST | 15061824
| 460676 | 519314 | 3.4741 | 95.09 | 95.09 | 0 | 24-HR | ALL | 1ST | 15061824
| 460776 | 519314 | 3.42 | 94.46 | 94.46 | 0 | 24-HR | ALL | 1ST | 15061824
| 460876 | 519314 | 3.3458 | 92 | 92 | 0 | 24-HR | ALL | 1ST | 15061824
| 460976 | 519314 | 3.28 | 90.28 | 90.28 | 0 | 24-HR | ALL | 1ST | 15061824
| 461076 | 519314 | 3.1929 | 86.14 | 86.14 | 0 | 24-HR | ALL | 1ST | 15061824
| 461176 | 519314 | 3.1149 | 82.54 | 82.54 | 0 | 24-HR | ALL | 1ST | 15061824
| 461276 | 519314 | 3.0719 | 83.36 | 83.36 | 0 | 24-HR | ALL | 1ST | 15061824
| 461376 | 519314 | 3.0269 | 83.85 | 83.85 | 0 | 24-HR | ALL | 1ST | 15061824
| 461476 | 519314 | 2.9605 | 81.53 | 81.53 | 0 | 24-HR | ALL | 1ST | 15061824
| 461576 | 519314 | 2.9071 | 80.83 | 80.83 | 0 | 24-HR | ALL | 1ST | 15061824
| 461676 | 519314 | 2.8526 | 79.86 | 167 | 0 | 24-HR | ALL | 1ST | 15061824
| 461776 | 519314 | 2.8443 | 85.02 | 167 | 0 | 24-HR | ALL | 1ST | 15061824
| 461876 | 519314 | 2.8348 | 89.27 | 167 | 0 | 24-HR | ALL | 1ST | 15061824
| 461976 | 519314 | 2.8456 | 94.94 | 167 | 0 | 24-HR | ALL | 1ST | 15061824
| 462076 | 519314 | 2.8397 | 98.62 | 167 | 0 | 24-HR | ALL | 1ST | 15061824
| 462176 | 519314 | 2.893 | 106.8 | 167 | 0 | 24-HR | ALL | 1ST | 15061824
| 462276 | 519314 | 3.2081 | 128.93 | 167 | 0 | 24-HR | ALL | 1ST | 15061824
| 462376 | 519314 | 7.3366 | 154.07 | 154.07 | 0 | 24-HR | ALL | 1ST | 15070924
| 462476 | 519314 | 7.6446 | 156.29 | 167 | 0 | 24-HR | ALL | 1ST | 15070924
| 462576 | 519314 | 5.1578 | 147.58 | 167 | 0 | 24-HR | ALL | 1ST | 15070924
| 462676 | 519314 | 3.0274 | 133.99 | 167 | 0 | 24-HR | ALL | 1ST | 15061824
| 462776 | 519314 | 2.7995 | 124.01 | 167 | 0 | 24-HR | ALL | 1ST | 15061824
| 462876 | 519314 | 2.616 | 114.47 | 167 | 0 | 24-HR | ALL | 1ST | 15061824
| 462976 | 519314 | 2.5685 | 114.97 | 167 | 0 | 24-HR | ALL | 1ST | 15061824
| 463076 | 519314 | 2.3849 | 101.4 | 167 | 0 | 24-HR | ALL | 1ST | 15061824
| 463176 | 519314 | 2.3119 | 97.94 | 154 | 0 | 24-HR | ALL | 1ST | 15061824
| 463276 | 519314 | 2.2251 | 91.49 | 155 | 0 | 24-HR | ALL | 1ST | 15061824
| 463376 | 519314 | 2.1504 | 85.82 | 157 | 0 | 24-HR | ALL | 1ST | 15061824
| 463476 | 519314 | 2.0765 | 78.99 | 161 | 0 | 24-HR | ALL | 1ST | 15061824
| 463576 | 519314 | 2.0164 | 73.5 | 162 | 0 | 24-HR | ALL | 1ST | 15061824
| 463676 | 519314 | 1.9521 | 64.75 | 169 | 0 | 24-HR | ALL | 1ST | 15061824
| 463776 | 519314 | 1.9002 | 57.39 | 170 | 0 | 24-HR | ALL | 1ST | 15061824
| 463876 | 519314 | 1.8531 | 49.1 | 176 | 0 | 24-HR | ALL | 1ST | 15061824
| 463976 | 519314 | 1.8288 | 54.12 | 169 | 0 | 24-HR | ALL | 1ST | 15061824
| 448976 | 519414 | 1.5832 | 7.92 | 7.92 | 0 | 24-HR | ALL | 1ST | 15090924
| 449076 | 519414 | 1.5958 | 7 | 10 | 0 | 24-HR | ALL | 1ST | 15090924
| 449176 | 519414 | 1.6117 | 7.88 | 10 | 0 | 24-HR | ALL | 1ST | 15090924
| 449276 | 519414 | 1.6283 | 8.92 | 8.92 | 0 | 24-HR | ALL | 1ST | 15090924
| 449376 | 519414 | 1.6443 | 9.3 | 9.3 | 0 | 24-HR | ALL | 1ST | 15090924
| 449476 | 519414 | 1.6581 | 7.88 | 12 | 0 | 24-HR | ALL | 1ST | 15090924
| 449576 | 519414 | 1.6762 | 8.92 | 8.92 | 0 | 24-HR | ALL | 1ST | 15090924
| 449676 | 519414 | 1.696 | 10.7 | 10.7 | 0 | 24-HR | ALL | 1ST | 15090924
| 449776 | 519414 | 1.7124 | 9.97 | 9.97 | 0 | 24-HR | ALL | 1ST | 15090924
| 449876 | 519414 | 1.7261 | 7.08 | 9 | 0 | 24-HR | ALL | 1ST | 15090924
| 449976 | 519414 | 1.7468 | 8.3 | 8.3 | 0 | 24-HR | ALL | 1ST | 15090924
| 450076 | 519414 | 1.7626 | 5.88 | 8 | 0 | 24-HR | ALL | 1ST | 15090924
| 450176 | 519414 | 1.7833 | 6.32 | 15 | 0 | 24-HR | ALL | 1ST | 15090924
| 450276 | 519414 | 1.8077 | 8.7 | 15 | 0 | 24-HR | ALL | 1ST | 15090924
| 450376 | 519414 | 1.8315 | 10.12 | 10.12 | 0 | 24-HR | ALL | 1ST | 15090924
| 450476 | 519414 | 1.8515 | 8.64 | 11 | 0 | 24-HR | ALL | 1ST | 15090924
| 450576 | 519414 | 1.8736 | 8 | 10 | 0 | 24-HR | ALL | 1ST | 15090924
| 450676 | 519414 | 1.8962 | 7.12 | 11 | 0 | 24-HR | ALL | 1ST | 15090924
| 450776 | 519414 | 1.9206 | 6.76 | 11 | 0 | 24-HR | ALL | 1ST | 15090924
| 450876 | 519414 | 1.9442 | 5.39 | 7 | 0 | 24-HR | ALL | 1ST | 15090924
| 450976 | 519414 | 1.9735 | 7.03 | 7.03 | 0 | 24-HR | ALL | 1ST | 15090924
| 451076 | 519414 | 2.0044 | 9 | 9 | 0 | 24-HR | ALL | 1ST | 15090924
| 451176 | 519414 | 2.0366 | 11 | 11 | 0 | 24-HR | ALL | 1ST | 15090924
| 451276 | 519414 | 2.0633 | 9 | 15 | 0 | 24-HR | ALL | 1ST | 15090924
| 451376 | 519414 | 2.0949 | 9.2 | 17 | 0 | 24-HR | ALL | 1ST | 15090924
| 451476 | 519414 | 2.1279 | 9.57 | 13 | 0 | 24-HR | ALL | 1ST | 15090924
| 451576 | 519414 | 2.1572 | 6.91 | 14 | 0 | 24-HR | ALL | 1ST | 15090924
| 451676 | 519414 | 2.1958 | 8.91 | 12 | 0 | 24-HR | ALL | 1ST | 15090924
| 451776 | 519414 | 2.231 | 8.14 | 11 | 0 | 24-HR | ALL | 1ST | 15090924
| 451876 | 519414 | 2.271 | 9.1 | 9.1 | 0 | 24-HR | ALL | 1ST | 15090924
| 451976 | 519414 | 2.3129 | 10.2 | 10.2 | 0 | 24-HR | ALL | 1ST | 15090924
| 452076 | 519414 | 2.3604 | 11.49 | 11.49 | 0 | 24-HR | ALL | 1ST | 15090924
| 452176 | 519414 | 2.4047 | 9.03 | 11 | 0 | 24-HR | ALL | 1ST | 15090924
| 452276 | 519414 | 2.458 | 11 | 11 | 0 | 24-HR | ALL | 1ST | 15090924
| 452376 | 519414 | 2.508 | 10.73 | 14 | 0 | 24-HR | ALL | 1ST | 15090924
| 452476 | 519414 | 2.561 | 11.12 | 11.12 | 0 | 24-HR | ALL | 1ST | 15090924
| 452576 | 519414 | 2.6151 | 11.12 | 11.12 | 0 | 24-HR | ALL | 1ST | 15090924
| 452676 | 519414 | 2.6758 | 13 | 13 | 0 | 24-HR | ALL | 1ST | 15090924
| 452776 | 519414 | 2.7318 | 11.97 | 11.97 | 0 | 24-HR | ALL | 1ST | 15090924
| 452876 | 519414 | 2.7904 | 11.12 | 13 | 0 | 24-HR | ALL | 1ST | 15090924
| 452976 | 519414 | 2.8534 | 11.09 | 11.09 | 0 | 24-HR | ALL | 1ST | 15090924
| 453076 | 519414 | 2.9137 | 9.3 | 13 | 0 | 24-HR | ALL | 1ST | 15090924
| 453176 | 519414 | 2.9825 | 9.68 | 15 | 0 | 24-HR | ALL | 1ST | 15090924
| 453276 | 519414 | 3.056 | 10.82 | 15 | 0 | 24-HR | ALL | 1ST | 15090924
| 453376 | 519414 | 3.1223 | 9.18 | 15 | 0 | 24-HR | ALL | 1ST | 15090924
| 453476 | 519414 | 3.2044 | 11.8 | 15 | 0 | 24-HR | ALL | 1ST | 15090924
| 453576 | 519414 | 3.2824 | 12.77 | 12.77 | 0 | 24-HR | ALL | 1ST | 15090924
| 453676 | 519414 | 3.3621 | 13.88 | 13.88 | 0 | 24-HR | ALL | 1ST | 15090924
| 453776 | 519414 | 3.4415 | 14.88 | 14.88 | 0 | 24-HR | ALL | 1ST | 15090924
| 453876 | 519414 | 3.5117 | 14.09 | 14.09 | 0 | 24-HR | ALL | 1ST | 15090924
| 459076 | 519414 | 5.3524 | 109.97 | 201 | 0 | 24-HR | ALL | 1ST | 15061924
| 459176 | 519414 | 5.0907 | 107.8 | 201 | 0 | 24-HR | ALL | 1ST | 15061924
| 459276 | 519414 | 4.8638 | 108.43 | 201 | 0 | 24-HR | ALL | 1ST | 15061924
| 459376 | 519414 | 4.6626 | 110 | 195 | 0 | 24-HR | ALL | 1ST | 15061924
| 459476 | 519414 | 4.4938 | 109.96 | 189 | 0 | 24-HR | ALL | 1ST | 15061824
| 459576 | 519414 | 4.3844 | 104.34 | 186 | 0 | 24-HR | ALL | 1ST | 15061824
| 459676 | 519414 | 4.2847 | 100.36 | 184 | 0 | 24-HR | ALL | 1ST | 15061824
| 459776 | 519414 | 4.2071 | 99.24 | 99.24 | 0 | 24-HR | ALL | 1ST | 15061824
| 459876 | 519414 | 4.152 | 100.34 | 100.34 | 0 | 24-HR | ALL | 1ST | 15061824
| 459976 | 519414 | 4.1193 | 102.88 | 102.88 | 0 | 24-HR | ALL | 1ST | 15061824
| 460076 | 519414 | 4.0459 | 101.92 | 101.92 | 0 | 24-HR | ALL | 1ST | 15061824
| 460176 | 519414 | 3.9864 | 102 | 102 | 0 | 24-HR | ALL | 1ST | 15061824
| 460276 | 519414 | 3.9394 | 102.88 | 102.88 | 0 | 24-HR | ALL | 1ST | 15061824
| 460376 | 519414 | 3.8584 | 101.52 | 101.52 | 0 | 24-HR | ALL | 1ST | 15061824
| 460476 | 519414 | 3.7502 | 98.3 | 98.3 | 0 | 24-HR | ALL | 1ST | 15061824
| 460576 | 519414 | 3.6839 | 98 | 98 | 0 | 24-HR | ALL | 1ST | 15061824
| 460676 | 519414 | 3.5802 | 94.88 | 94.88 | 0 | 24-HR | ALL | 1ST | 15061824
| 460776 | 519414 | 3.4912 | 92.69 | 95 | 0 | 24-HR | ALL | 1ST | 15061824
| 460876 | 519414 | 3.4099 | 91 | 94 | 0 | 24-HR | ALL | 1ST | 15061824
| 460976 | 519414 | 3.3271 | 89 | 94 | 0 | 24-HR | ALL | 1ST | 15061824
| 461076 | 519414 | 3.2482 | 87.18 | 87.18 | 0 | 24-HR | ALL | 1ST | 15061824
| 461176 | 519414 | 3.167 | 84.85 | 84.85 | 0 | 24-HR | ALL | 1ST | 15061824
| 461276 | 519414 | 3.0952 | 83.36 | 83.36 | 0 | 24-HR | ALL | 1ST | 15061824
| 461376 | 519414 | 3.0441 | 84.3 | 84.3 | 0 | 24-HR | ALL | 1ST | 15061824
| 461476 | 519414 | 2.9612 | 81 | 81 | 0 | 24-HR | ALL | 1ST | 15061824
| 461576 | 519414 | 2.8985 | 80.12 | 167 | 0 | 24-HR | ALL | 1ST | 15061824
| 461676 | 519414 | 2.8535 | 81.7 | 170 | 0 | 24-HR | ALL | 1ST | 15061824
| 461776 | 519414 | 2.8393 | 87.03 | 170 | 0 | 24-HR | ALL | 1ST | 15061824
| 461876 | 519414 | 2.8213 | 91.24 | 170 | 0 | 24-HR | ALL | 1ST | 15061824
| 461976 | 519414 | 2.8157 | 96.27 | 169 | 0 | 24-HR | ALL | 1ST | 15061824
| 462076 | 519414 | 2.8438 | 103.84 | 167 | 0 | 24-HR | ALL | 1ST | 15061824
| 462176 | 519414 | 2.8944 | 112.52 | 167 | 0 | 24-HR | ALL | 1ST | 15061824
| 462276 | 519414 | 3.0893 | 129.48 | 167 | 0 | 24-HR | ALL | 1ST | 15061824
| 462376 | 519414 | 6.2815 | 155.06 | 155.06 | 0 | 24-HR | ALL | 1ST | 15070924
| 462476 | 519414 | 6.0421 | 154.68 | 158 | 0 | 24-HR | ALL | 1ST | 15081224
| 462576 | 519414 | 4.6794 | 149.04 | 158 | 0 | 24-HR | ALL | 1ST | 15081224
| 462676 | 519414 | 2.9114 | 137.01 | 167 | 0 | 24-HR | ALL | 1ST | 15061824
| 462776 | 519414 | 2.646 | 122.72 | 167 | 0 | 24-HR | ALL | 1ST | 15061824
| 462876 | 519414 | 2.5111 | 115.91 | 167 | 0 | 24-HR | ALL | 1ST | 15061824
| 462976 | 519414 | 2.4638 | 116.85 | 116.85 | 0 | 24-HR | ALL | 1ST | 15061824
| 463076 | 519414 | 2.3494 | 110.03 | 110.03 | 0 | 24-HR | ALL | 1ST | 15061824
| 463176 | 519414 | 2.255 | 104.1 | 155 | 0 | 24-HR | ALL | 1ST | 15061824
| 463276 | 519414 | 2.1729 | 98.7 | 156 | 0 | 24-HR | ALL | 1ST | 15061824
| 463376 | 519414 | 2.0948 | 92.35 | 159 | 0 | 24-HR | ALL | 1ST | 15061824
| 463476 | 519414 | 2.0257 | 86.33 | 162 | 0 | 24-HR | ALL | 1ST | 15061824
| 463576 | 519414 | 1.9622 | 80.58 | 164 | 0 | 24-HR | ALL | 1ST | 15061824
| 463676 | 519414 | 1.8919 | 70.55 | 170 | 0 | 24-HR | ALL | 1ST | 15061824
| 463776 | 519414 | 1.8379 | 62.72 | 176 | 0 | 24-HR | ALL | 1ST | 15061824
| 463876 | 519414 | 1.7902 | 54.6 | 177 | 0 | 24-HR | ALL | 1ST | 15061824
| 463976 | 519414 | 1.7515 | 49.71 | 176 | 0 | 24-HR | ALL | 1ST | 15061824
| 448976 | 519514 | 1.5899 | 7.57 | 7.57 | 0 | 24-HR | ALL | 1ST | 15090924
| 449076 | 519514 | 1.6041 | 7.79 | 7.79 | 0 | 24-HR | ALL | 1ST | 15090924
| 449176 | 519514 | 1.6204 | 8.99 | 8.99 | 0 | 24-HR | ALL | 1ST | 15090924
| 449276 | 519514 | 1.6354 | 9.15 | 9.15 | 0 | 24-HR | ALL | 1ST | 15090924
| 449376 | 519514 | 1.6521 | 10.03 | 11 | 0 | 24-HR | ALL | 1ST | 15090924
| 449476 | 519514 | 1.6735 | 13.43 | 13.43 | 0 | 24-HR | ALL | 1ST | 15090924
| 449576 | 519514 | 1.6828 | 9.27 | 9.27 | 0 | 24-HR | ALL | 1ST | 15090924
| 449676 | 519514 | 1.6979 | 8.24 | 10 | 0 | 24-HR | ALL | 1ST | 15090924
| 449776 | 519514 | 1.7177 | 9.79 | 11 | 0 | 24-HR | ALL | 1ST | 15090924
| 449876 | 519514 | 1.7342 | 8.92 | 8.92 | 0 | 24-HR | ALL | 1ST | 15090924
| 449976 | 519514 | 1.7515 | 8.15 | 8.15 | 0 | 24-HR | ALL | 1ST | 15090924
| 450076 | 519514 | 1.7673 | 5.98 | 5.98 | 0 | 24-HR | ALL | 1ST | 15090924
| 450176 | 519514 | 1.7862 | 5.36 | 9 | 0 | 24-HR | ALL | 1ST | 15090924
| 450276 | 519514 | 1.8107 | 7.97 | 15 | 0 | 24-HR | ALL | 1ST | 15090924
| 450376 | 519514 | 1.8358 | 10.42 | 10.42 | 0 | 24-HR | ALL | 1ST | 15090924
| 450476 | 519514 | 1.858 | 10.56 | 10.56 | 0 | 24-HR | ALL | 1ST | 15090924
| 450576 | 519514 | 1.8756 | 7.3 | 10 | 0 | 24-HR | ALL | 1ST | 15090924
| 450676 | 519514 | 1.8972 | 5.97 | 9 | 0 | 24-HR | ALL | 1ST | 15090924
| 450776 | 519514 | 1.9192 | 4.36 | 11 | 0 | 24-HR | ALL | 1ST | 15090924
| 450876 | 519514 | 1.9475 | 6.24 | 7 | 0 | 24-HR | ALL | 1ST | 15090924
| 450976 | 519514 | 1.978 | 8.82 | 8.82 | 0 | 24-HR | ALL | 1ST | 15090924
| 451076 | 519514 | 2.0072 | 9.87 | 9.87 | 0 | 24-HR | ALL | 1ST | 15090924
| 451176 | 519514 | 2.0376 | 11 | 11 | 0 | 24-HR | ALL | 1ST | 15090924
| 451276 | 519514 | 2.0639 | 9 | 13 | 0 | 24-HR | ALL | 1ST | 15090924
| 451376 | 519514 | 2.0966 | 10.14 | 14 | 0 | 24-HR | ALL | 1ST | 15090924
| 451476 | 519514 | 2.1267 | 9 | 11 | 0 | 24-HR | ALL | 1ST | 15090924
| 451576 | 519514 | 2.1532 | 5.03 | 7 | 0 | 24-HR | ALL | 1ST | 15090924
| 451676 | 519514 | 2.1935 | 8.23 | 8.23 | 0 | 24-HR | ALL | 1ST | 15090924
| 451776 | 519514 | 2.2321 | 9.54 | 9.54 | 0 | 24-HR | ALL | 1ST | 15090924
| 451876 | 519514 | 2.2661 | 7.44 | 7.44 | 0 | 24-HR | ALL | 1ST | 15090924
| 451976 | 519514 | 2.3104 | 9.71 | 9.71 | 0 | 24-HR | ALL | 1ST | 15090924
| 452076 | 519514 | 2.3507 | 7.09 | 11 | 0 | 24-HR | ALL | 1ST | 15090924
| 452176 | 519514 | 2.3999 | 7.45 | 11 | 0 | 24-HR | ALL | 1ST | 15090924
| 452276 | 519514 | 2.4521 | 9.15 | 11 | 0 | 24-HR | ALL | 1ST | 15090924
| 452376 | 519514 | 2.5027 | 9.3 | 12 | 0 | 24-HR | ALL | 1ST | 15090924
| 452476 | 519514 | 2.5563 | 10 | 13 | 0 | 24-HR | ALL | 1ST | 15090924
| 452576 | 519514 | 2.6111 | 10.36 | 12 | 0 | 24-HR | ALL | 1ST | 15090924
| 452676 | 519514 | 2.6722 | 12.3 | 12.3 | 0 | 24-HR | ALL | 1ST | 15090924
| 452776 | 519514 | 2.7254 | 10.03 | 13 | 0 | 24-HR | ALL | 1ST | 15090924
| 452876 | 519514 | 2.7891 | 10.92 | 13 | 0 | 24-HR | ALL | 1ST | 15090924
| 452976 | 519514 | 2.8447 | 7.79 | 13 | 0 | 24-HR | ALL | 1ST | 15090924
| 453076 | 519514 | 2.912 | 8 | 13 | 0 | 24-HR | ALL | 1ST | 15090924
| 453176 | 519514 | 2.9796 | 7.35 | 15 | 0 | 24-HR | ALL | 1ST | 15090924
| 453276 | 519514 | 3.0542 | 8 | 15 | 0 | 24-HR | ALL | 1ST | 15090924
| 453376 | 519514 | 3.1338 | 9.26 | 11 | 0 | 24-HR | ALL | 1ST | 15090924
| 453476 | 519514 | 3.2227 | 12.29 | 12.29 | 0 | 24-HR | ALL | 1ST | 15090924
| 453576 | 519514 | 3.3104 | 13.97 | 13.97 | 0 | 24-HR | ALL | 1ST | 15090924
| 453676 | 519514 | 3.4028 | 15.97 | 15.97 | 0 | 24-HR | ALL | 1ST | 15090924
| 453776 | 519514 | 3.4762 | 13 | 13 | 0 | 24-HR | ALL | 1ST | 15090924
| 453876 | 519514 | 3.5642 | 13.24 | 15 | 0 | 24-HR | ALL | 1ST | 15090924
| 459076 | 519514 | 5.2476 | 109.56 | 201 | 0 | 24-HR | ALL | 1ST | 15061924
| 459176 | 519514 | 5.0518 | 106.93 | 201 | 0 | 24-HR | ALL | 1ST | 15061824
| 459276 | 519514 | 4.977 | 108.03 | 191 | 0 | 24-HR | ALL | 1ST | 15061824
| 459376 | 519514 | 4.9794 | 113.97 | 113.97 | 0 | 24-HR | ALL | 1ST | 15061824
| 459476 | 519514 | 4.8305 | 109.35 | 109.35 | 0 | 24-HR | ALL | 1ST | 15061824
| 459576 | 519514 | 4.6491 | 102.58 | 176 | 0 | 24-HR | ALL | 1ST | 15061824
| 459676 | 519514 | 4.5028 | 98.15 | 108 | 0 | 24-HR | ALL | 1ST | 15061824
| 459776 | 519514 | 4.4149 | 98.29 | 103 | 0 | 24-HR | ALL | 1ST | 15061824
| 459876 | 519514 | 4.3994 | 103.06 | 103.06 | 0 | 24-HR | ALL | 1ST | 15061824
| 459976 | 519514 | 4.3729 | 106.18 | 106.18 | 0 | 24-HR | ALL | 1ST | 15061824
| 460076 | 519514 | 4.2726 | 105.21 | 105.21 | 0 | 24-HR | ALL | 1ST | 15061824
| 460176 | 519514 | 4.1577 | 103.45 | 103.45 | 0 | 24-HR | ALL | 1ST | 15061824
| 460276 | 519514 | 4.0713 | 103.21 | 103.21 | 0 | 24-HR | ALL | 1ST | 15061824
| 460376 | 519514 | 3.9703 | 102.13 | 102.13 | 0 | 24-HR | ALL | 1ST | 15061824
| 460476 | 519514 | 3.8494 | 99.76 | 99.76 | 0 | 24-HR | ALL | 1ST | 15061824
| 460576 | 519514 | 3.7599 | 99.18 | 99.18 | 0 | 24-HR | ALL | 1ST | 15061824
| 460676 | 519514 | 3.6483 | 97 | 97 | 0 | 24-HR | ALL | 1ST | 15061824
| 460776 | 519514 | 3.5383 | 94.61 | 94.61 | 0 | 24-HR | ALL | 1ST | 15061824
| 460876 | 519514 | 3.4284 | 91.79 | 91.79 | 0 | 24-HR | ALL | 1ST | 15061824
| 460976 | 519514 | 3.3362 | 90.13 | 90.13 | 0 | 24-HR | ALL | 1ST | 15061824
| 461076 | 519514 | 3.2727 | 91 | 91 | 0 | 24-HR | ALL | 1ST | 15061824
| 461176 | 519514 | 3.1739 | 88.2 | 88.2 | 0 | 24-HR | ALL | 1ST | 15061824
| 461276 | 519514 | 3.1047 | 88.21 | 88.21 | 0 | 24-HR | ALL | 1ST | 15061824
| 461376 | 519514 | 3.0162 | 85.76 | 85.76 | 0 | 24-HR | ALL | 1ST | 15061824
| 461476 | 519514 | 2.9242 | 82.18 | 82.18 | 0 | 24-HR | ALL | 1ST | 15061824
| 461576 | 519514 | 2.8627 | 82.5 | 171 | 0 | 24-HR | ALL | 1ST | 15061824
| 461676 | 519514 | 2.8184 | 85.15 | 171 | 0 | 24-HR | ALL | 1ST | 15061824
| 461776 | 519514 | 2.7874 | 89.25 | 171 | 0 | 24-HR | ALL | 1ST | 15061824
| 461876 | 519514 | 2.7715 | 94.65 | 171 | 0 | 24-HR | ALL | 1ST | 15061824
| 461976 | 519514 | 2.7679 | 100.72 | 171 | 0 | 24-HR | ALL | 1ST | 15061824
| 462076 | 519514 | 2.8108 | 110.78 | 167 | 0 | 24-HR | ALL | 1ST | 15061824
| 462176 | 519514 | 2.8839 | 122.28 | 167 | 0 | 24-HR | ALL | 1ST | 15061824
| 462276 | 519514 | 2.9779 | 134.14 | 158 | 0 | 24-HR | ALL | 1ST | 15061824
| 462376 | 519514 | 6.5796 | 154.54 | 157 | 0 | 24-HR | ALL | 1ST | 15081224
| 462476 | 519514 | 7.5506 | 157.91 | 157.91 | 0 | 24-HR | ALL | 1ST | 15081224
| 462576 | 519514 | 4.4698 | 146.55 | 158 | 0 | 24-HR | ALL | 1ST | 15081224
| 462676 | 519514 | 2.6457 | 132.13 | 158 | 0 | 24-HR | ALL | 1ST | 15061824
| 462776 | 519514 | 2.5234 | 127.07 | 158 | 0 | 24-HR | ALL | 1ST | 15061824
| 462876 | 519514 | 2.4829 | 129.54 | 129.54 | 0 | 24-HR | ALL | 1ST | 15061824
| 462976 | 519514 | 2.408 | 128.27 | 128.27 | 0 | 24-HR | ALL | 1ST | 15061824
| 463076 | 519514 | 2.3269 | 125.82 | 125.82 | 0 | 24-HR | ALL | 1ST | 15061824
| 463176 | 519514 | 2.232 | 120.84 | 120.84 | 0 | 24-HR | ALL | 1ST | 15061824
| 463276 | 519514 | 2.0975 | 107.6 | 157 | 0 | 24-HR | ALL | 1ST | 15061824
| 463376 | 519514 | 2.019 | 101.2 | 161 | 0 | 24-HR | ALL | 1ST | 15061824
| 463476 | 519514 | 1.9497 | 94.97 | 162 | 0 | 24-HR | ALL | 1ST | 15061824
| 463576 | 519514 | 1.8796 | 86.12 | 169 | 0 | 24-HR | ALL | 1ST | 15061824
| 463676 | 519514 | 1.8127 | 76.49 | 176 | 0 | 24-HR | ALL | 1ST | 15061824
| 463776 | 519514 | 1.7602 | 68.97 | 177 | 0 | 24-HR | ALL | 1ST | 15061824
| 463876 | 519514 | 1.7184 | 64.6 | 176 | 0 | 24-HR | ALL | 1ST | 15061824
| 463976 | 519514 | 1.6755 | 56.83 | 177 | 0 | 24-HR | ALL | 1ST | 15040124
| 448976 | 519614 | 1.5989 | 8.17 | 8.17 | 0 | 24-HR | ALL | 1ST | 15090924
| 449076 | 519614 | 1.6132 | 8.54 | 8.54 | 0 | 24-HR | ALL | 1ST | 15090924
| 449176 | 519614 | 1.629 | 9.53 | 9.53 | 0 | 24-HR | ALL | 1ST | 15090924
| 449276 | 519614 | 1.6422 | 8.71 | 8.71 | 0 | 24-HR | ALL | 1ST | 15090924
| 449376 | 519614 | 1.6567 | 8.38 | 8.38 | 0 | 24-HR | ALL | 1ST | 15090924
| 449476 | 519614 | 1.68 | 12.91 | 12.91 | 0 | 24-HR | ALL | 1ST | 15090924
| 449576 | 519614 | 1.6907 | 9.94 | 9.94 | 0 | 24-HR | ALL | 1ST | 15090924
| 449676 | 519614 | 1.7036 | 7.71 | 11 | 0 | 24-HR | ALL | 1ST | 15090924
| 449776 | 519614 | 1.7211 | 8 | 10 | 0 | 24-HR | ALL | 1ST | 15090924
| 449876 | 519614 | 1.7361 | 6.36 | 6.36 | 0 | 24-HR | ALL | 1ST | 15090924
| 449976 | 519614 | 1.7558 | 7.32 | 7.32 | 0 | 24-HR | ALL | 1ST | 15090924
| 450076 | 519614 | 1.7747 | 7.41 | 7.41 | 0 | 24-HR | ALL | 1ST | 15090924
| 450176 | 519614 | 1.7923 | 6.27 | 6.27 | 0 | 24-HR | ALL | 1ST | 15090924
| 450276 | 519614 | 1.8204 | 11.17 | 11.17 | 0 | 24-HR | ALL | 1ST | 15090924
| 450376 | 519614 | 1.84 | 10.44 | 10.44 | 0 | 24-HR | ALL | 1ST | 15090924
| 450476 | 519614 | 1.8599 | 9.44 | 9.44 | 0 | 24-HR | ALL | 1ST | 15090924
| 450576 | 519614 | 1.8785 | 7.14 | 7.14 | 0 | 24-HR | ALL | 1ST | 15090924
| 450676 | 519614 | 1.8999 | 6 | 8 | 0 | 24-HR | ALL | 1ST | 15090924
| 450776 | 519614 | 1.9242 | 6.17 | 8 | 0 | 24-HR | ALL | 1ST | 15090924
| 450876 | 519614 | 1.9513 | 7.54 | 7.54 | 0 | 24-HR | ALL | 1ST | 15090924
| 450976 | 519614 | 1.9779 | 8 | 8 | 0 | 24-HR | ALL | 1ST | 15090924
| 451076 | 519614 | 2.0073 | 9.51 | 9.51 | 0 | 24-HR | ALL | 1ST | 15090924
| 451176 | 519614 | 2.0358 | 9.83 | 9.83 | 0 | 24-HR | ALL | 1ST | 15090924
| 451276 | 519614 | 2.0651 | 10 | 10 | 0 | 24-HR | ALL | 1ST | 15090924
| 451376 | 519614 | 2.0936 | 9 | 9 | 0 | 24-HR | ALL | 1ST | 15090924
| 451476 | 519614 | 2.1226 | 7.62 | 10 | 0 | 24-HR | ALL | 1ST | 15090924
| 451576 | 519614 | 2.1559 | 7.99 | 7.99 | 0 | 24-HR | ALL | 1ST | 15090924
| 451676 | 519614 | 2.1876 | 6.71 | 9 | 0 | 24-HR | ALL | 1ST | 15090924
| 451776 | 519614 | 2.2239 | 7.14 | 7.14 | 0 | 24-HR | ALL | 1ST | 15090924
| 451876 | 519614 | 2.2644 | 9 | 9 | 0 | 24-HR | ALL | 1ST | 15090924
| 451976 | 519614 | 2.305 | 9.2 | 9.2 | 0 | 24-HR | ALL | 1ST | 15090924
| 452076 | 519614 | 2.3517 | 10 | 10 | 0 | 24-HR | ALL | 1ST | 15090924
| 452176 | 519614 | 2.4011 | 11 | 11 | 0 | 24-HR | ALL | 1ST | 15090924
| 452276 | 519614 | 2.451 | 11.83 | 11.83 | 0 | 24-HR | ALL | 1ST | 15090924
| 452376 | 519614 | 2.4976 | 10.47 | 10.47 | 0 | 24-HR | ALL | 1ST | 15090924
| 452476 | 519614 | 2.5468 | 9.56 | 12 | 0 | 24-HR | ALL | 1ST | 15090924
| 452576 | 519614 | 2.6034 | 11 | 11 | 0 | 24-HR | ALL | 1ST | 15090924
| 452676 | 519614 | 2.6584 | 10.7 | 13 | 0 | 24-HR | ALL | 1ST | 15090924
| 452776 | 519614 | 2.7133 | 9.41 | 12 | 0 | 24-HR | ALL | 1ST | 15090924
| 452876 | 519614 | 2.7699 | 7.83 | 13 | 0 | 24-HR | ALL | 1ST | 15090924
| 452976 | 519614 | 2.8299 | 6.54 | 12 | 0 | 24-HR | ALL | 1ST | 15090924
| 453076 | 519614 | 2.9023 | 8.65 | 11 | 0 | 24-HR | ALL | 1ST | 15090924
| 453176 | 519614 | 2.9788 | 10.83 | 10.83 | 0 | 24-HR | ALL | 1ST | 15090924
| 453276 | 519614 | 3.0549 | 11.56 | 11.56 | 0 | 24-HR | ALL | 1ST | 15090924
| 453376 | 519614 | 3.137 | 12.99 | 12.99 | 0 | 24-HR | ALL | 1ST | 15090924
| 453476 | 519614 | 3.2191 | 13.36 | 13.36 | 0 | 24-HR | ALL | 1ST | 15090924
| 453576 | 519614 | 3.3086 | 14.62 | 14.62 | 0 | 24-HR | ALL | 1ST | 15090924
| 453676 | 519614 | 3.3945 | 13.97 | 13.97 | 0 | 24-HR | ALL | 1ST | 15090924
| 453776 | 519614 | 3.4847 | 13.54 | 13.54 | 0 | 24-HR | ALL | 1ST | 15090924
| 453876 | 519614 | 3.5727 | 12 | 15 | 0 | 24-HR | ALL | 1ST | 15090924
| 459076 | 519614 | 5.5621 | 108.94 | 189 | 0 | 24-HR | ALL | 1ST | 15061824
| 459176 | 519614 | 5.3358 | 102.08 | 197 | 0 | 24-HR | ALL | 1ST | 15061824
| 459276 | 519614 | 5.1776 | 99.91 | 191 | 0 | 24-HR | ALL | 1ST | 15061824
| 459376 | 519614 | 5.1426 | 105.32 | 112 | 0 | 24-HR | ALL | 1ST | 15061824
| 459476 | 519614 | 5.0401 | 106.07 | 110 | 0 | 24-HR | ALL | 1ST | 15061824
| 459576 | 519614 | 4.7906 | 98.81 | 110 | 0 | 24-HR | ALL | 1ST | 15061824
| 459676 | 519614 | 4.6937 | 100.04 | 108 | 0 | 24-HR | ALL | 1ST | 15061824
| 459776 | 519614 | 4.6484 | 103.71 | 103.71 | 0 | 24-HR | ALL | 1ST | 15061824
| 459876 | 519614 | 4.5952 | 106.47 | 106.47 | 0 | 24-HR | ALL | 1ST | 15061824
| 459976 | 519614 | 4.4965 | 107 | 107 | 0 | 24-HR | ALL | 1ST | 15061824
| 460076 | 519614 | 4.3871 | 107 | 107 | 0 | 24-HR | ALL | 1ST | 15061824
| 460176 | 519614 | 4.2508 | 105.68 | 105.68 | 0 | 24-HR | ALL | 1ST | 15061824
| 460276 | 519614 | 4.1115 | 104 | 104 | 0 | 24-HR | ALL | 1ST | 15061824
| 460376 | 519614 | 4.0186 | 104.54 | 104.54 | 0 | 24-HR | ALL | 1ST | 15061824
| 460476 | 519614 | 3.8641 | 101.54 | 101.54 | 0 | 24-HR | ALL | 1ST | 15061824
| 460576 | 519614 | 3.7572 | 100.97 | 100.97 | 0 | 24-HR | ALL | 1ST | 15061824
| 460676 | 519614 | 3.601 | 96.73 | 96.73 | 0 | 24-HR | ALL | 1ST | 15061824
| 460776 | 519614 | 3.4685 | 93.3 | 93.3 | 0 | 24-HR | ALL | 1ST | 15061824
| 460876 | 519614 | 3.3473 | 90 | 90 | 0 | 24-HR | ALL | 1ST | 15061824
| 460976 | 519614 | 3.264 | 90 | 90 | 0 | 24-HR | ALL | 1ST | 15061824
| 461076 | 519614 | 3.1843 | 90.14 | 90.14 | 0 | 24-HR | ALL | 1ST | 15061824
| 461176 | 519614 | 3.1002 | 89.53 | 89.53 | 0 | 24-HR | ALL | 1ST | 15061824
| 461276 | 519614 | 3.006 | 87.29 | 87.29 | 0 | 24-HR | ALL | 1ST | 15061824
| 461376 | 519614 | 2.9216 | 85.76 | 85.76 | 0 | 24-HR | ALL | 1ST | 15061824
| 461476 | 519614 | 2.8458 | 84.99 | 170 | 0 | 24-HR | ALL | 1ST | 15061824
| 461576 | 519614 | 2.7683 | 83.54 | 171 | 0 | 24-HR | ALL | 1ST | 15061824
| 461676 | 519614 | 2.7126 | 85.39 | 172 | 0 | 24-HR | ALL | 1ST | 15061824
| 461776 | 519614 | 2.6906 | 92.03 | 171 | 0 | 24-HR | ALL | 1ST | 15061824
| 461876 | 519614 | 2.6646 | 97.25 | 171 | 0 | 24-HR | ALL | 1ST | 15061824
| 461976 | 519614 | 2.6965 | 108.69 | 171 | 0 | 24-HR | ALL | 1ST | 15061824
| 462076 | 519614 | 2.7585 | 121.81 | 167 | 0 | 24-HR | ALL | 1ST | 15061824
| 462176 | 519614 | 2.8305 | 134.45 | 157 | 0 | 24-HR | ALL | 1ST | 15061824
| 462276 | 519614 | 2.9314 | 137.95 | 162 | 0 | 24-HR | ALL | 1ST | 15081224
| 462376 | 519614 | 7.1979 | 155.93 | 155.93 | 0 | 24-HR | ALL | 1ST | 15081224
| 462476 | 519614 | 7.6891 | 157.92 | 157.92 | 0 | 24-HR | ALL | 1ST | 15081224
| 462576 | 519614 | 3.7796 | 143.22 | 156 | 0 | 24-HR | ALL | 1ST | 15081224
| 462676 | 519614 | 2.8832 | 138.66 | 155 | 0 | 24-HR | ALL | 1ST | 15081224
| 462776 | 519614 | 2.7861 | 137.98 | 137.98 | 0 | 24-HR | ALL | 1ST | 15112524
| 462876 | 519614 | 2.7963 | 138.09 | 138.09 | 0 | 24-HR | ALL | 1ST | 15112524
| 462976 | 519614 | 3.0497 | 140.66 | 140.66 | 0 | 24-HR | ALL | 1ST | 15081224
| 463076 | 519614 | 3.7666 | 145.01 | 145.01 | 0 | 24-HR | ALL | 1ST | 15081224
| 463176 | 519614 | 4.7385 | 150.16 | 150.16 | 0 | 24-HR | ALL | 1ST | 15081224
| 463276 | 519614 | 2.4166 | 130.08 | 130.08 | 0 | 24-HR | ALL | 1ST | 15112524
| 463376 | 519614 | 1.9244 | 110.16 | 161 | 0 | 24-HR | ALL | 1ST | 15040124
| 463476 | 519614 | 1.8937 | 101.03 | 166 | 0 | 24-HR | ALL | 1ST | 15040124
| 463576 | 519614 | 1.8654 | 90.89 | 174 | 0 | 24-HR | ALL | 1ST | 15040124
| 463676 | 519614 | 1.8395 | 81.07 | 178 | 0 | 24-HR | ALL | 1ST | 15040124
| 463776 | 519614 | 1.8183 | 74.24 | 178 | 0 | 24-HR | ALL | 1ST | 15040124
| 463876 | 519614 | 1.8007 | 71.65 | 176 | 0 | 24-HR | ALL | 1ST | 15040124
| 463976 | 519614 | 1.7826 | 68.36 | 173 | 0 | 24-HR | ALL | 1ST | 15040124
| 448976 | 519714 | 1.6087 | 8.88 | 8.88 | 0 | 24-HR | ALL | 1ST | 15090924
| 449076 | 519714 | 1.6223 | 8.88 | 8.88 | 0 | 24-HR | ALL | 1ST | 15090924
| 449176 | 519714 | 1.6383 | 10 | 10 | 0 | 24-HR | ALL | 1ST | 15090924
| 449276 | 519714 | 1.651 | 9 | 9 | 0 | 24-HR | ALL | 1ST | 15090924
| 449376 | 519714 | 1.667 | 9.7 | 9.7 | 0 | 24-HR | ALL | 1ST | 15090924
| 449476 | 519714 | 1.683 | 10.12 | 16 | 0 | 24-HR | ALL | 1ST | 15090924
| 449576 | 519714 | 1.6982 | 9.8 | 9.8 | 0 | 24-HR | ALL | 1ST | 15090924
| 449676 | 519714 | 1.7147 | 9.91 | 9.91 | 0 | 24-HR | ALL | 1ST | 15090924
| 449776 | 519714 | 1.7281 | 8 | 11 | 0 | 24-HR | ALL | 1ST | 15090924
| 449876 | 519714 | 1.7438 | 7 | 9 | 0 | 24-HR | ALL | 1ST | 15090924
| 449976 | 519714 | 1.7633 | 8 | 8 | 0 | 24-HR | ALL | 1ST | 15090924
| 450076 | 519714 | 1.7803 | 7.12 | 7.12 | 0 | 24-HR | ALL | 1ST | 15090924
| 450176 | 519714 | 1.7983 | 6.48 | 6.48 | 0 | 24-HR | ALL | 1ST | 15090924
| 450276 | 519714 | 1.8207 | 8.12 | 8.12 | 0 | 24-HR | ALL | 1ST | 15090924
| 450376 | 519714 | 1.8411 | 8.12 | 10 | 0 | 24-HR | ALL | 1ST | 15090924
| 450476 | 519714 | 1.8615 | 7.72 | 11 | 0 | 24-HR | ALL | 1ST | 15090924
| 450576 | 519714 | 1.8805 | 6 | 6 | 0 | 24-HR | ALL | 1ST | 15090924
| 450676 | 519714 | 1.9046 | 6.91 | 6.91 | 0 | 24-HR | ALL | 1ST | 15090924
| 450776 | 519714 | 1.932 | 9.2 | 9.2 | 0 | 24-HR | ALL | 1ST | 15090924
| 450876 | 519714 | 1.9565 | 9.34 | 9.34 | 0 | 24-HR | ALL | 1ST | 15090924
| 450976 | 519714 | 1.9812 | 9.03 | 9.03 | 0 | 24-HR | ALL | 1ST | 15090924
| 451076 | 519714 | 2.0103 | 10.64 | 10.64 | 0 | 24-HR | ALL | 1ST | 15090924
| 451176 | 519714 | 2.0351 | 9.27 | 11 | 0 | 24-HR | ALL | 1ST | 15090924
| 451276 | 519714 | 2.0628 | 9 | 9 | 0 | 24-HR | ALL | 1ST | 15090924
| 451376 | 519714 | 2.0905 | 8 | 11 | 0 | 24-HR | ALL | 1ST | 15090924
| 451476 | 519714 | 2.119 | 6.88 | 9 | 0 | 24-HR | ALL | 1ST | 15090924
| 451576 | 519714 | 2.151 | 7.03 | 7.03 | 0 | 24-HR | ALL | 1ST | 15090924
| 451676 | 519714 | 2.1859 | 8 | 8 | 0 | 24-HR | ALL | 1ST | 15090924
| 451776 | 519714 | 2.2221 | 8.88 | 8.88 | 0 | 24-HR | ALL | 1ST | 15090924
| 451876 | 519714 | 2.2581 | 8.88 | 8.88 | 0 | 24-HR | ALL | 1ST | 15090924
| 451976 | 519714 | 2.2982 | 9.08 | 13 | 0 | 24-HR | ALL | 1ST | 15090924
| 452076 | 519714 | 2.3425 | 9 | 13 | 0 | 24-HR | ALL | 1ST | 15090924
| 452176 | 519714 | 2.3883 | 9 | 9 | 0 | 24-HR | ALL | 1ST | 15090924
| 452276 | 519714 | 2.4398 | 11.32 | 11.32 | 0 | 24-HR | ALL | 1ST | 15090924
| 452376 | 519714 | 2.4875 | 11.09 | 11.09 | 0 | 24-HR | ALL | 1ST | 15090924
| 452476 | 519714 | 2.5372 | 11 | 11 | 0 | 24-HR | ALL | 1ST | 15090924
| 452576 | 519714 | 2.5881 | 10.6 | 10.6 | 0 | 24-HR | ALL | 1ST | 15090924
| 452676 | 519714 | 2.639 | 9.27 | 13 | 0 | 24-HR | ALL | 1ST | 15090924
| 452776 | 519714 | 2.6945 | 8.91 | 10 | 0 | 24-HR | ALL | 1ST | 15090924
| 452876 | 519714 | 2.7538 | 9 | 11 | 0 | 24-HR | ALL | 1ST | 15090924
| 452976 | 519714 | 2.8158 | 9 | 9 | 0 | 24-HR | ALL | 1ST | 15090924
| 453076 | 519714 | 2.8864 | 10.91 | 10.91 | 0 | 24-HR | ALL | 1ST | 15090924
| 453176 | 519714 | 2.9582 | 11.96 | 11.96 | 0 | 24-HR | ALL | 1ST | 15090924
| 453276 | 519714 | 3.0276 | 11 | 11 | 0 | 24-HR | ALL | 1ST | 15090924
| 453376 | 519714 | 3.1074 | 12.15 | 12.15 | 0 | 24-HR | ALL | 1ST | 15090924
| 453476 | 519714 | 3.1901 | 13 | 13 | 0 | 24-HR | ALL | 1ST | 15090924
| 453576 | 519714 | 3.2746 | 13.12 | 13.12 | 0 | 24-HR | ALL | 1ST | 15090924
| 453676 | 519714 | 3.3545 | 11.03 | 17 | 0 | 24-HR | ALL | 1ST | 15090924
| 453776 | 519714 | 3.4603 | 14.04 | 14.04 | 0 | 24-HR | ALL | 1ST | 15090924
| 453876 | 519714 | 3.5624 | 14.88 | 14.88 | 0 | 24-HR | ALL | 1ST | 15090924
| 459076 | 519714 | 5.9313 | 110.97 | 110.97 | 0 | 24-HR | ALL | 1ST | 15061824
| 459176 | 519714 | 5.6587 | 106.7 | 106.7 | 0 | 24-HR | ALL | 1ST | 15061824
| 459276 | 519714 | 5.3751 | 92.67 | 189 | 0 | 24-HR | ALL | 1ST | 15033124
| 459376 | 519714 | 5.1855 | 96.31 | 114 | 0 | 24-HR | ALL | 1ST | 15033124
| 459476 | 519714 | 5.0443 | 89.52 | 183 | 0 | 24-HR | ALL | 1ST | 15033124
| 459576 | 519714 | 4.8576 | 93.82 | 113 | 0 | 24-HR | ALL | 1ST | 15033124
| 459676 | 519714 | 4.7141 | 98.94 | 98.94 | 0 | 24-HR | ALL | 1ST | 15061824
| 459776 | 519714 | 4.6276 | 101.76 | 101.76 | 0 | 24-HR | ALL | 1ST | 15061824
| 459876 | 519714 | 4.5183 | 103.18 | 111 | 0 | 24-HR | ALL | 1ST | 15061824
| 459976 | 519714 | 4.4883 | 108.03 | 108.03 | 0 | 24-HR | ALL | 1ST | 15061824
| 460076 | 519714 | 4.3841 | 109.36 | 109.36 | 0 | 24-HR | ALL | 1ST | 15061824
| 460176 | 519714 | 4.2264 | 108.18 | 108.18 | 0 | 24-HR | ALL | 1ST | 15061824
| 460276 | 519714 | 4.0736 | 106.88 | 106.88 | 0 | 24-HR | ALL | 1ST | 15061824
| 460376 | 519714 | 3.9216 | 105.2 | 105.2 | 0 | 24-HR | ALL | 1ST | 15061824
| 460476 | 519714 | 3.7475 | 101.57 | 101.57 | 0 | 24-HR | ALL | 1ST | 15061824
| 460576 | 519714 | 3.5923 | 98.19 | 98.19 | 0 | 24-HR | ALL | 1ST | 15061824
| 460676 | 519714 | 3.449 | 94.72 | 97 | 0 | 24-HR | ALL | 1ST | 15061824
| 460776 | 519714 | 3.3189 | 91.39 | 96 | 0 | 24-HR | ALL | 1ST | 15061824
| 460876 | 519714 | 3.1992 | 88.09 | 94 | 0 | 24-HR | ALL | 1ST | 15061824
| 460976 | 519714 | 3.1012 | 86.68 | 91 | 0 | 24-HR | ALL | 1ST | 15061824
| 461076 | 519714 | 3.0251 | 87.86 | 91 | 0 | 24-HR | ALL | 1ST | 15061824
| 461176 | 519714 | 2.9451 | 88.12 | 88.12 | 0 | 24-HR | ALL | 1ST | 15061824
| 461276 | 519714 | 2.8523 | 85.84 | 88 | 0 | 24-HR | ALL | 1ST | 15061824
| 461376 | 519714 | 2.7677 | 84.12 | 87 | 0 | 24-HR | ALL | 1ST | 15061824
| 461476 | 519714 | 2.695 | 84.03 | 171 | 0 | 24-HR | ALL | 1ST | 15061824
| 461576 | 519714 | 2.634 | 85.88 | 172 | 0 | 24-HR | ALL | 1ST | 15061824
| 461676 | 519714 | 2.583 | 89.27 | 172 | 0 | 24-HR | ALL | 1ST | 15061824
| 461776 | 519714 | 2.5427 | 94.06 | 172 | 0 | 24-HR | ALL | 1ST | 15061824
| 461876 | 519714 | 2.5091 | 99.33 | 172 | 0 | 24-HR | ALL | 1ST | 15061824
| 461976 | 519714 | 2.5467 | 114.36 | 171 | 0 | 24-HR | ALL | 1ST | 15061824
| 462076 | 519714 | 2.7163 | 132.72 | 166 | 0 | 24-HR | ALL | 1ST | 15112524
| 462176 | 519714 | 6.2898 | 153.11 | 153.11 | 0 | 24-HR | ALL | 1ST | 15081224
| 462276 | 519714 | 4.8074 | 148 | 148 | 0 | 24-HR | ALL | 1ST | 15081224
| 462376 | 519714 | 4.6336 | 147.79 | 163 | 0 | 24-HR | ALL | 1ST | 15081224
| 462476 | 519714 | 5.4525 | 151.76 | 163 | 0 | 24-HR | ALL | 1ST | 15081224
| 462576 | 519714 | 4.4674 | 148.18 | 157 | 0 | 24-HR | ALL | 1ST | 15081224
| 462676 | 519714 | 4.0532 | 146.81 | 146.81 | 0 | 24-HR | ALL | 1ST | 15081224
| 462776 | 519714 | 4.7252 | 150.59 | 150.59 | 0 | 24-HR | ALL | 1ST | 15081224
| 462876 | 519714 | 4.3543 | 149.51 | 149.51 | 0 | 24-HR | ALL | 1ST | 15081224
| 462976 | 519714 | 4.8709 | 152.63 | 152.63 | 0 | 24-HR | ALL | 1ST | 15081224
| 463076 | 519714 | 4.6181 | 152.16 | 152.16 | 0 | 24-HR | ALL | 1ST | 15081224
| 463176 | 519714 | 5.0475 | 154.96 | 154.96 | 0 | 24-HR | ALL | 1ST | 15081224
| 463276 | 519714 | 3.5046 | 146.5 | 146.5 | 0 | 24-HR | ALL | 1ST | 15112524
| 463376 | 519714 | 2.2231 | 124.29 | 156 | 0 | 24-HR | ALL | 1ST | 15112524
| 463476 | 519714 | 2.0251 | 109.42 | 166 | 0 | 24-HR | ALL | 1ST | 15040124
| 463576 | 519714 | 1.9898 | 101.42 | 170 | 0 | 24-HR | ALL | 1ST | 15040124
| 463676 | 519714 | 1.9575 | 93.3 | 174 | 0 | 24-HR | ALL | 1ST | 15040124
| 463776 | 519714 | 1.9287 | 85.73 | 176 | 0 | 24-HR | ALL | 1ST | 15040124
| 463876 | 519714 | 1.9022 | 79.58 | 173 | 0 | 24-HR | ALL | 1ST | 15040124
| 463976 | 519714 | 1.8777 | 73.59 | 173 | 0 | 24-HR | ALL | 1ST | 15040124
| 448976 | 519814 | 1.6212 | 10.87 | 10.87 | 0 | 24-HR | ALL | 1ST | 15090924
| 449076 | 519814 | 1.6327 | 9.79 | 9.79 | 0 | 24-HR | ALL | 1ST | 15090924
| 449176 | 519814 | 1.6434 | 8 | 9 | 0 | 24-HR | ALL | 1ST | 15090924
| 449276 | 519814 | 1.6604 | 9.5 | 9.5 | 0 | 24-HR | ALL | 1ST | 15090924
| 449376 | 519814 | 1.6779 | 11 | 11 | 0 | 24-HR | ALL | 1ST | 15090924
| 449476 | 519814 | 1.6897 | 9.2 | 16 | 0 | 24-HR | ALL | 1ST | 15090924
| 449576 | 519814 | 1.7084 | 10.94 | 10.94 | 0 | 24-HR | ALL | 1ST | 15090924
| 449676 | 519814 | 1.7245 | 10.94 | 10.94 | 0 | 24-HR | ALL | 1ST | 15090924
| 449776 | 519814 | 1.7392 | 9.97 | 9.97 | 0 | 24-HR | ALL | 1ST | 15090924
| 449876 | 519814 | 1.7561 | 9.87 | 9.87 | 0 | 24-HR | ALL | 1ST | 15090924
| 449976 | 519814 | 1.7709 | 8.3 | 8.3 | 0 | 24-HR | ALL | 1ST | 15090924
| 450076 | 519814 | 1.7854 | 6.23 | 8 | 0 | 24-HR | ALL | 1ST | 15090924
| 450176 | 519814 | 1.8036 | 5.92 | 5.92 | 0 | 24-HR | ALL | 1ST | 15090924
| 450276 | 519814 | 1.8195 | 3.79 | 12 | 0 | 24-HR | ALL | 1ST | 15090924
| 450376 | 519814 | 1.8394 | 3.79 | 12 | 0 | 24-HR | ALL | 1ST | 15090924
| 450476 | 519814 | 1.8619 | 4.87 | 11 | 0 | 24-HR | ALL | 1ST | 15090924
| 450576 | 519814 | 1.8819 | 4.06 | 8 | 0 | 24-HR | ALL | 1ST | 15090924
| 450676 | 519814 | 1.9087 | 6.85 | 6.85 | 0 | 24-HR | ALL | 1ST | 15090924
| 450776 | 519814 | 1.9356 | 9.13 | 9.13 | 0 | 24-HR | ALL | 1ST | 15090924
| 450876 | 519814 | 1.9614 | 10.3 | 10.3 | 0 | 24-HR | ALL | 1ST | 15090924
| 450976 | 519814 | 1.9854 | 10 | 10 | 0 | 24-HR | ALL | 1ST | 15090924
| 451076 | 519814 | 2.009 | 8.92 | 8.92 | 0 | 24-HR | ALL | 1ST | 15090924
| 451176 | 519814 | 2.0347 | 8.55 | 10 | 0 | 24-HR | ALL | 1ST | 15090924
| 451276 | 519814 | 2.0612 | 8 | 10 | 0 | 24-HR | ALL | 1ST | 15090924
| 451376 | 519814 | 2.0875 | 6.79 | 9 | 0 | 24-HR | ALL | 1ST | 15090924
| 451476 | 519814 | 2.1152 | 5.76 | 9 | 0 | 24-HR | ALL | 1ST | 15090924
| 451576 | 519814 | 2.1501 | 8 | 8 | 0 | 24-HR | ALL | 1ST | 15090924
| 451676 | 519814 | 2.1821 | 8 | 8 | 0 | 24-HR | ALL | 1ST | 15090924
| 451776 | 519814 | 2.2187 | 9.7 | 9.7 | 0 | 24-HR | ALL | 1ST | 15090924
| 451876 | 519814 | 2.2503 | 8.02 | 9 | 0 | 24-HR | ALL | 1ST | 15090924
| 451976 | 519814 | 2.2911 | 9 | 9 | 0 | 24-HR | ALL | 1ST | 15090924
| 452076 | 519814 | 2.3325 | 8.06 | 10 | 0 | 24-HR | ALL | 1ST | 15090924
| 452176 | 519814 | 2.3765 | 8 | 12 | 0 | 24-HR | ALL | 1ST | 15090924
| 452276 | 519814 | 2.4213 | 8 | 12 | 0 | 24-HR | ALL | 1ST | 15090924
| 452376 | 519814 | 2.4689 | 8.7 | 10 | 0 | 24-HR | ALL | 1ST | 15090924
| 452476 | 519814 | 2.5174 | 9 | 9 | 0 | 24-HR | ALL | 1ST | 15090924
| 452576 | 519814 | 2.5648 | 8 | 11 | 0 | 24-HR | ALL | 1ST | 15090924
| 452676 | 519814 | 2.6145 | 7.21 | 11 | 0 | 24-HR | ALL | 1ST | 15090924
| 452776 | 519814 | 2.6735 | 9.23 | 10 | 0 | 24-HR | ALL | 1ST | 15090924
| 452876 | 519814 | 2.7321 | 10 | 10 | 0 | 24-HR | ALL | 1ST | 15090924
| 452976 | 519814 | 2.7888 | 9 | 9 | 0 | 24-HR | ALL | 1ST | 15090924
| 453076 | 519814 | 2.8568 | 11.02 | 11.02 | 0 | 24-HR | ALL | 1ST | 15090924
| 453176 | 519814 | 2.9272 | 12.58 | 12.58 | 0 | 24-HR | ALL | 1ST | 15090924
| 453276 | 519814 | 2.9901 | 10.55 | 12 | 0 | 24-HR | ALL | 1ST | 15090924
| 453376 | 519814 | 3.0633 | 10.82 | 13 | 0 | 24-HR | ALL | 1ST | 15090924
| 453476 | 519814 | 3.1452 | 12.5 | 14 | 0 | 24-HR | ALL | 1ST | 15090924
| 453576 | 519814 | 3.2294 | 13.48 | 15 | 0 | 24-HR | ALL | 1ST | 15090924
| 453676 | 519814 | 3.3127 | 13 | 14 | 0 | 24-HR | ALL | 1ST | 15090924
| 453776 | 519814 | 3.407 | 14 | 14 | 0 | 24-HR | ALL | 1ST | 15090924
| 453876 | 519814 | 3.4981 | 13.09 | 13.09 | 0 | 24-HR | ALL | 1ST | 15090924
| 459076 | 519814 | 6.2881 | 96.59 | 117 | 0 | 24-HR | ALL | 1ST | 15033124
| 459176 | 519814 | 6.0236 | 101.95 | 101.95 | 0 | 24-HR | ALL | 1ST | 15033124
| 459276 | 519814 | 5.8829 | 87.1 | 186 | 0 | 24-HR | ALL | 1ST | 15033124
| 459376 | 519814 | 5.6744 | 84.08 | 183 | 0 | 24-HR | ALL | 1ST | 15033124
| 459476 | 519814 | 5.3955 | 97.07 | 114 | 0 | 24-HR | ALL | 1ST | 15033124
| 459576 | 519814 | 5.1538 | 104.67 | 104.67 | 0 | 24-HR | ALL | 1ST | 15033124
| 459676 | 519814 | 4.9571 | 105.19 | 105.19 | 0 | 24-HR | ALL | 1ST | 15033124
| 459776 | 519814 | 4.7702 | 105.42 | 105.42 | 0 | 24-HR | ALL | 1ST | 15033124
| 459876 | 519814 | 4.589 | 106.21 | 111 | 0 | 24-HR | ALL | 1ST | 15033124
| 459976 | 519814 | 4.404 | 110.05 | 110.05 | 0 | 24-HR | ALL | 1ST | 15033124
| 460076 | 519814 | 4.2397 | 112.08 | 112.08 | 0 | 24-HR | ALL | 1ST | 15061824
| 460176 | 519814 | 4.0852 | 111.21 | 111.21 | 0 | 24-HR | ALL | 1ST | 15033124
| 460276 | 519814 | 3.9398 | 110.97 | 110.97 | 0 | 24-HR | ALL | 1ST | 15033124
| 460376 | 519814 | 3.8138 | 106.56 | 106.56 | 0 | 24-HR | ALL | 1ST | 15033124
| 460476 | 519814 | 3.6928 | 101.85 | 101.85 | 0 | 24-HR | ALL | 1ST | 15033124
| 460576 | 519814 | 3.5738 | 97.97 | 101 | 0 | 24-HR | ALL | 1ST | 15033124
| 460676 | 519814 | 3.4629 | 92.35 | 100 | 0 | 24-HR | ALL | 1ST | 15033124
| 460776 | 519814 | 3.3472 | 91.09 | 94 | 0 | 24-HR | ALL | 1ST | 15033124
| 460876 | 519814 | 3.2418 | 86.76 | 91 | 0 | 24-HR | ALL | 1ST | 15033124
| 460976 | 519814 | 3.1364 | 85 | 91 | 0 | 24-HR | ALL | 1ST | 15033124
| 461076 | 519814 | 3.0338 | 84.55 | 92 | 0 | 24-HR | ALL | 1ST | 15033124
| 461176 | 519814 | 2.9362 | 83.78 | 91 | 0 | 24-HR | ALL | 1ST | 15033124
| 461276 | 519814 | 2.8424 | 83.43 | 89 | 0 | 24-HR | ALL | 1ST | 15033124
| 461376 | 519814 | 2.755 | 81 | 171 | 0 | 24-HR | ALL | 1ST | 15033124
| 461476 | 519814 | 2.6659 | 84.03 | 172 | 0 | 24-HR | ALL | 1ST | 15033124
| 461576 | 519814 | 2.6342 | 85.29 | 172 | 0 | 24-HR | ALL | 1ST | 15040124
| 461676 | 519814 | 2.611 | 89.7 | 172 | 0 | 24-HR | ALL | 1ST | 15040124
| 461776 | 519814 | 2.5908 | 94.51 | 172 | 0 | 24-HR | ALL | 1ST | 15040124
| 461876 | 519814 | 2.5809 | 104.3 | 172 | 0 | 24-HR | ALL | 1ST | 15040124
| 461976 | 519814 | 2.5987 | 121.93 | 171 | 0 | 24-HR | ALL | 1ST | 15040124
| 462076 | 519814 | 3.8255 | 145.11 | 145.11 | 0 | 24-HR | ALL | 1ST | 15112524
| 462176 | 519814 | 9.0113 | 166.21 | 166.21 | 0 | 24-HR | ALL | 1ST | 15081224
| 462276 | 519814 | 7.1461 | 160.79 | 160.79 | 0 | 24-HR | ALL | 1ST | 15081224
| 462376 | 519814 | 5.6278 | 155.81 | 163 | 0 | 24-HR | ALL | 1ST | 15081224
| 462476 | 519814 | 5.0536 | 154.21 | 163 | 0 | 24-HR | ALL | 1ST | 15081224
| 462576 | 519814 | 4.3084 | 151.52 | 151.52 | 0 | 24-HR | ALL | 1ST | 15081224
| 462676 | 519814 | 4.2886 | 152.27 | 152.27 | 0 | 24-HR | ALL | 1ST | 15081224
| 462776 | 519814 | 5.2316 | 157.86 | 157.86 | 0 | 24-HR | ALL | 1ST | 15081224
| 462876 | 519814 | 5.7545 | 161.39 | 161.39 | 0 | 24-HR | ALL | 1ST | 15081224
| 462976 | 519814 | 5.9337 | 163.38 | 163.38 | 0 | 24-HR | ALL | 1ST | 15081224
| 463076 | 519814 | 4.7842 | 158.64 | 158.64 | 0 | 24-HR | ALL | 1ST | 15081224
| 463176 | 519814 | 4.482 | 157.73 | 157.73 | 0 | 24-HR | ALL | 1ST | 15112524
| 463276 | 519814 | 3.846 | 150.34 | 150.34 | 0 | 24-HR | ALL | 1ST | 15112524
| 463376 | 519814 | 2.8169 | 136.61 | 136.61 | 0 | 24-HR | ALL | 1ST | 15112524
| 463476 | 519814 | 2.168 | 123.18 | 159 | 0 | 24-HR | ALL | 1ST | 15040124
| 463576 | 519814 | 2.1208 | 114.82 | 169 | 0 | 24-HR | ALL | 1ST | 15040124
| 463676 | 519814 | 2.073 | 104.12 | 171 | 0 | 24-HR | ALL | 1ST | 15040124
| 463776 | 519814 | 2.0341 | 95.55 | 173 | 0 | 24-HR | ALL | 1ST | 15040124
| 463876 | 519814 | 2.0019 | 89.34 | 173 | 0 | 24-HR | ALL | 1ST | 15040124
| 463976 | 519814 | 1.9709 | 82.42 | 173 | 0 | 24-HR | ALL | 1ST | 15040124
| 448976 | 519914 | 1.6281 | 10.2 | 10.2 | 0 | 24-HR | ALL | 1ST | 15090924
| 449076 | 519914 | 1.638 | 8.3 | 8.3 | 0 | 24-HR | ALL | 1ST | 15090924
| 449176 | 519914 | 1.6524 | 8.57 | 10 | 0 | 24-HR | ALL | 1ST | 15090924
| 449276 | 519914 | 1.6708 | 10.71 | 10.71 | 0 | 24-HR | ALL | 1ST | 15090924
| 449376 | 519914 | 1.683 | 9.46 | 9.46 | 0 | 24-HR | ALL | 1ST | 15090924
| 449476 | 519914 | 1.6991 | 9.99 | 9.99 | 0 | 24-HR | ALL | 1ST | 15090924
| 449576 | 519914 | 1.7144 | 9.91 | 9.91 | 0 | 24-HR | ALL | 1ST | 15090924
| 449676 | 519914 | 1.7277 | 8.47 | 8.47 | 0 | 24-HR | ALL | 1ST | 15090924
| 449776 | 519914 | 1.7441 | 8.48 | 8.48 | 0 | 24-HR | ALL | 1ST | 15090924
| 449876 | 519914 | 1.7623 | 9.17 | 9.17 | 0 | 24-HR | ALL | 1ST | 15090924
| 449976 | 519914 | 1.7777 | 8.14 | 8.14 | 0 | 24-HR | ALL | 1ST | 15090924
| 450076 | 519914 | 1.7946 | 7.54 | 7.54 | 0 | 24-HR | ALL | 1ST | 15090924
| 450176 | 519914 | 1.8082 | 4.8 | 11 | 0 | 24-HR | ALL | 1ST | 15090924
| 450276 | 519914 | 1.8268 | 4.54 | 12 | 0 | 24-HR | ALL | 1ST | 15090924
| 450376 | 519914 | 1.848 | 5.44 | 10 | 0 | 24-HR | ALL | 1ST | 15090924
| 450476 | 519914 | 1.8679 | 5.17 | 9 | 0 | 24-HR | ALL | 1ST | 15090924
| 450576 | 519914 | 1.8891 | 5.32 | 5.32 | 0 | 24-HR | ALL | 1ST | 15090924
| 450676 | 519914 | 1.9182 | 9.46 | 9.46 | 0 | 24-HR | ALL | 1ST | 15090924
| 450776 | 519914 | 1.9388 | 8.46 | 8.46 | 0 | 24-HR | ALL | 1ST | 15090924
| 450876 | 519914 | 1.9632 | 9.14 | 9.14 | 0 | 24-HR | ALL | 1ST | 15090924
| 450976 | 519914 | 1.9859 | 8.44 | 8.44 | 0 | 24-HR | ALL | 1ST | 15090924
| 451076 | 519914 | 2.0106 | 8.36 | 11 | 0 | 24-HR | ALL | 1ST | 15090924
| 451176 | 519914 | 2.0349 | 7.62 | 9 | 0 | 24-HR | ALL | 1ST | 15090924
| 451276 | 519914 | 2.0586 | 5.97 | 9 | 0 | 24-HR | ALL | 1ST | 15090924
| 451376 | 519914 | 2.0826 | 4 | 9 | 0 | 24-HR | ALL | 1ST | 15090924
| 451476 | 519914 | 2.1149 | 6 | 6 | 0 | 24-HR | ALL | 1ST | 15090924
| 451576 | 519914 | 2.1484 | 8 | 8 | 0 | 24-HR | ALL | 1ST | 15090924
| 451676 | 519914 | 2.1794 | 8 | 8 | 0 | 24-HR | ALL | 1ST | 15090924
| 451776 | 519914 | 2.2136 | 9.07 | 9.07 | 0 | 24-HR | ALL | 1ST | 15090924
| 451876 | 519914 | 2.2459 | 8.44 | 8.44 | 0 | 24-HR | ALL | 1ST | 15090924
| 451976 | 519914 | 2.2845 | 8.82 | 8.82 | 0 | 24-HR | ALL | 1ST | 15090924
| 452076 | 519914 | 2.3241 | 7.62 | 9 | 0 | 24-HR | ALL | 1ST | 15090924
| 452176 | 519914 | 2.366 | 7.48 | 9 | 0 | 24-HR | ALL | 1ST | 15090924
| 452276 | 519914 | 2.4079 | 7 | 12 | 0 | 24-HR | ALL | 1ST | 15090924
| 452376 | 519914 | 2.4564 | 9 | 12 | 0 | 24-HR | ALL | 1ST | 15090924
| 452476 | 519914 | 2.5032 | 9.52 | 11 | 0 | 24-HR | ALL | 1ST | 15090924
| 452576 | 519914 | 2.5469 | 8 | 11 | 0 | 24-HR | ALL | 1ST | 15090924
| 452676 | 519914 | 2.5956 | 7.83 | 7.83 | 0 | 24-HR | ALL | 1ST | 15090924
| 452776 | 519914 | 2.6495 | 8.9 | 8.9 | 0 | 24-HR | ALL | 1ST | 15090924
| 452876 | 519914 | 2.704 | 9.29 | 9.29 | 0 | 24-HR | ALL | 1ST | 15090924
| 452976 | 519914 | 2.7595 | 9.14 | 9.14 | 0 | 24-HR | ALL | 1ST | 15090924
| 453076 | 519914 | 2.8161 | 8.47 | 12 | 0 | 24-HR | ALL | 1ST | 15090924
| 453176 | 519914 | 2.8773 | 8.46 | 12 | 0 | 24-HR | ALL | 1ST | 15090924
| 453276 | 519914 | 2.9406 | 8.14 | 11 | 0 | 24-HR | ALL | 1ST | 15090924
| 453376 | 519914 | 3.004 | 7.01 | 13 | 0 | 24-HR | ALL | 1ST | 15090924
| 453476 | 519914 | 3.0814 | 9.17 | 14 | 0 | 24-HR | ALL | 1ST | 15090924
| 453576 | 519914 | 3.1575 | 9.76 | 14 | 0 | 24-HR | ALL | 1ST | 15090924
| 453676 | 519914 | 3.2424 | 11.47 | 11.47 | 0 | 24-HR | ALL | 1ST | 15090924
| 453776 | 519914 | 3.3333 | 13.36 | 13.36 | 0 | 24-HR | ALL | 1ST | 15090924
| 453876 | 519914 | 3.4127 | 11.44 | 15 | 0 | 24-HR | ALL | 1ST | 15090924
| 459076 | 519914 | 6.9845 | 71.15 | 201 | 0 | 24-HR | ALL | 1ST | 15033124
| 459176 | 519914 | 6.6509 | 76.83 | 189 | 0 | 24-HR | ALL | 1ST | 15033124
| 459276 | 519914 | 6.3587 | 78.12 | 181 | 0 | 24-HR | ALL | 1ST | 15033124
| 459376 | 519914 | 6.097 | 76.2 | 114 | 0 | 24-HR | ALL | 1ST | 15033124
| 459476 | 519914 | 5.7051 | 102 | 102 | 0 | 24-HR | ALL | 1ST | 15033124
| 459576 | 519914 | 5.447 | 106.07 | 106.07 | 0 | 24-HR | ALL | 1ST | 15033124
| 459676 | 519914 | 5.2011 | 110.54 | 110.54 | 0 | 24-HR | ALL | 1ST | 15033124
| 459776 | 519914 | 5.0023 | 108.35 | 108.35 | 0 | 24-HR | ALL | 1ST | 15033124
| 459876 | 519914 | 4.8089 | 107 | 107 | 0 | 24-HR | ALL | 1ST | 15033124
| 459976 | 519914 | 4.611 | 109.01 | 109.01 | 0 | 24-HR | ALL | 1ST | 15033124
| 460076 | 519914 | 4.4226 | 111.36 | 111.36 | 0 | 24-HR | ALL | 1ST | 15033124
| 460176 | 519914 | 4.2506 | 112.14 | 112.14 | 0 | 24-HR | ALL | 1ST | 15033124
| 460276 | 519914 | 4.0999 | 109.41 | 109.41 | 0 | 24-HR | ALL | 1ST | 15033124
| 460376 | 519914 | 3.9597 | 105.47 | 105.47 | 0 | 24-HR | ALL | 1ST | 15033124
| 460476 | 519914 | 3.827 | 100.85 | 100.85 | 0 | 24-HR | ALL | 1ST | 15033124
| 460576 | 519914 | 3.6951 | 97.97 | 100 | 0 | 24-HR | ALL | 1ST | 15033124
| 460676 | 519914 | 3.5703 | 94.44 | 94.44 | 0 | 24-HR | ALL | 1ST | 15033124
| 460776 | 519914 | 3.4546 | 88.91 | 93 | 0 | 24-HR | ALL | 1ST | 15033124
| 460876 | 519914 | 3.3435 | 82.88 | 93 | 0 | 24-HR | ALL | 1ST | 15033124
| 460976 | 519914 | 3.2281 | 82.62 | 91 | 0 | 24-HR | ALL | 1ST | 15033124
| 461076 | 519914 | 3.1195 | 81.46 | 91 | 0 | 24-HR | ALL | 1ST | 15033124
| 461176 | 519914 | 3.0158 | 80.44 | 90 | 0 | 24-HR | ALL | 1ST | 15033124
| 461276 | 519914 | 2.9661 | 79.75 | 170 | 0 | 24-HR | ALL | 1ST | 15040124
| 461376 | 519914 | 2.9229 | 80.53 | 172 | 0 | 24-HR | ALL | 1ST | 15040124
| 461476 | 519914 | 2.8838 | 83.01 | 172 | 0 | 24-HR | ALL | 1ST | 15040124
| 461576 | 519914 | 2.8461 | 85.36 | 172 | 0 | 24-HR | ALL | 1ST | 15040124
| 461676 | 519914 | 2.8122 | 88.7 | 172 | 0 | 24-HR | ALL | 1ST | 15040124
| 461776 | 519914 | 2.7958 | 97.64 | 172 | 0 | 24-HR | ALL | 1ST | 15040124
| 461876 | 519914 | 2.7824 | 107.45 | 172 | 0 | 24-HR | ALL | 1ST | 15040124
| 461976 | 519914 | 2.804 | 125.25 | 172 | 0 | 24-HR | ALL | 1ST | 15040124
| 462076 | 519914 | 4.8983 | 154.81 | 154.81 | 0 | 24-HR | ALL | 1ST | 15112524
| 462176 | 519914 | 7.6188 | 169.54 | 169.54 | 0 | 24-HR | ALL | 1ST | 15081224
| 462276 | 519914 | 6.6276 | 166.62 | 166.62 | 0 | 24-HR | ALL | 1ST | 15081224
| 462376 | 519914 | 5.2413 | 160.96 | 160.96 | 0 | 24-HR | ALL | 1ST | 15112524
| 462476 | 519914 | 4.7975 | 156.98 | 156.98 | 0 | 24-HR | ALL | 1ST | 15112524
| 462576 | 519914 | 4.4976 | 154.54 | 154.54 | 0 | 24-HR | ALL | 1ST | 15112524
| 462676 | 519914 | 4.3909 | 154.19 | 154.19 | 0 | 24-HR | ALL | 1ST | 15112524
| 462776 | 519914 | 4.937 | 161.72 | 161.72 | 0 | 24-HR | ALL | 1ST | 15112524
| 462876 | 519914 | 5.2546 | 167.62 | 167.62 | 0 | 24-HR | ALL | 1ST | 15112524
| 462976 | 519914 | 5.1458 | 167.53 | 167.53 | 0 | 24-HR | ALL | 1ST | 15112524
| 463076 | 519914 | 4.8139 | 163.89 | 163.89 | 0 | 24-HR | ALL | 1ST | 15112524
| 463176 | 519914 | 4.6674 | 163.09 | 163.09 | 0 | 24-HR | ALL | 1ST | 15112524
| 463276 | 519914 | 4.152 | 156.96 | 156.96 | 0 | 24-HR | ALL | 1ST | 15112524
| 463376 | 519914 | 3.8846 | 154.3 | 154.3 | 0 | 24-HR | ALL | 1ST | 15112524
| 463476 | 519914 | 3.3084 | 147.12 | 147.12 | 0 | 24-HR | ALL | 1ST | 15112524
| 463576 | 519914 | 2.6735 | 137.97 | 137.97 | 0 | 24-HR | ALL | 1ST | 15112524
| 463676 | 519914 | 2.1878 | 116.18 | 171 | 0 | 24-HR | ALL | 1ST | 15040124
| 463776 | 519914 | 2.1331 | 104.55 | 173 | 0 | 24-HR | ALL | 1ST | 15040124
| 463876 | 519914 | 2.0887 | 95.03 | 173 | 0 | 24-HR | ALL | 1ST | 15040124
| 463976 | 519914 | 2.0531 | 88.54 | 173 | 0 | 24-HR | ALL | 1ST | 15040124
| 448976 | 520014 | 1.6324 | 9 | 11 | 0 | 24-HR | ALL | 1ST | 15090924
| 449076 | 520014 | 1.646 | 9 | 9 | 0 | 24-HR | ALL | 1ST | 15090924
| 449176 | 520014 | 1.6603 | 9.15 | 9.15 | 0 | 24-HR | ALL | 1ST | 15090924
| 449276 | 520014 | 1.6795 | 11.64 | 11.64 | 0 | 24-HR | ALL | 1ST | 15090924
| 449376 | 520014 | 1.6942 | 11.66 | 11.66 | 0 | 24-HR | ALL | 1ST | 15090924
| 449476 | 520014 | 1.7135 | 13.68 | 13.68 | 0 | 24-HR | ALL | 1ST | 15090924
| 449576 | 520014 | 1.7204 | 9.48 | 14 | 0 | 24-HR | ALL | 1ST | 15090924
| 449676 | 520014 | 1.7353 | 9 | 11 | 0 | 24-HR | ALL | 1ST | 15090924
| 449776 | 520014 | 1.7498 | 8.03 | 10 | 0 | 24-HR | ALL | 1ST | 15090924
| 449876 | 520014 | 1.7659 | 7.64 | 10 | 0 | 24-HR | ALL | 1ST | 15090924
| 449976 | 520014 | 1.7816 | 6.82 | 8 | 0 | 24-HR | ALL | 1ST | 15090924
| 450076 | 520014 | 1.8016 | 7.97 | 7.97 | 0 | 24-HR | ALL | 1ST | 15090924
| 450176 | 520014 | 1.8172 | 6.56 | 6.56 | 0 | 24-HR | ALL | 1ST | 15090924
| 450276 | 520014 | 1.8334 | 5.09 | 5.09 | 0 | 24-HR | ALL | 1ST | 15090924
| 450376 | 520014 | 1.8512 | 4.12 | 4.12 | 0 | 24-HR | ALL | 1ST | 15090924
| 450476 | 520014 | 1.8712 | 4.12 | 4.12 | 0 | 24-HR | ALL | 1ST | 15090924
| 450576 | 520014 | 1.8966 | 6.73 | 6.73 | 0 | 24-HR | ALL | 1ST | 15090924
| 450676 | 520014 | 1.9133 | 4.19 | 9 | 0 | 24-HR | ALL | 1ST | 15090924
| 450776 | 520014 | 1.9361 | 4.61 | 11 | 0 | 24-HR | ALL | 1ST | 15090924
| 450876 | 520014 | 1.9634 | 7.12 | 11 | 0 | 24-HR | ALL | 1ST | 15090924
| 450976 | 520014 | 1.9833 | 5.12 | 10 | 0 | 24-HR | ALL | 1ST | 15090924
| 451076 | 520014 | 2.0072 | 4.93 | 11 | 0 | 24-HR | ALL | 1ST | 15090924
| 451176 | 520014 | 2.0343 | 6 | 10 | 0 | 24-HR | ALL | 1ST | 15090924
| 451276 | 520014 | 2.0587 | 5.12 | 8 | 0 | 24-HR | ALL | 1ST | 15090924
| 451376 | 520014 | 2.0854 | 5 | 8 | 0 | 24-HR | ALL | 1ST | 15090924
| 451476 | 520014 | 2.1168 | 6.88 | 6.88 | 0 | 24-HR | ALL | 1ST | 15090924
| 451576 | 520014 | 2.144 | 6 | 8 | 0 | 24-HR | ALL | 1ST | 15090924
| 451676 | 520014 | 2.1748 | 6.44 | 6.44 | 0 | 24-HR | ALL | 1ST | 15090924
| 451776 | 520014 | 2.2066 | 6.82 | 10 | 0 | 24-HR | ALL | 1ST | 15090924
| 451876 | 520014 | 2.241 | 7.82 | 7.82 | 0 | 24-HR | ALL | 1ST | 15090924
| 451976 | 520014 | 2.2736 | 5.8 | 9 | 0 | 24-HR | ALL | 1ST | 15090924
| 452076 | 520014 | 2.3195 | 8.3 | 8.3 | 0 | 24-HR | ALL | 1ST | 15090924
| 452176 | 520014 | 2.3572 | 7 | 7 | 0 | 24-HR | ALL | 1ST | 15090924
| 452276 | 520014 | 2.3961 | 6 | 9 | 0 | 24-HR | ALL | 1ST | 15090924
| 452376 | 520014 | 2.4405 | 7.09 | 9 | 0 | 24-HR | ALL | 1ST | 15090924
| 452476 | 520014 | 2.4889 | 9.27 | 9.27 | 0 | 24-HR | ALL | 1ST | 15090924
| 452576 | 520014 | 2.5302 | 7.76 | 7.76 | 0 | 24-HR | ALL | 1ST | 15090924
| 452676 | 520014 | 2.5733 | 6.39 | 6.39 | 0 | 24-HR | ALL | 1ST | 15090924
| 452776 | 520014 | 2.6208 | 6.15 | 10 | 0 | 24-HR | ALL | 1ST | 15090924
| 452876 | 520014 | 2.6756 | 8 | 10 | 0 | 24-HR | ALL | 1ST | 15090924
| 452976 | 520014 | 2.7277 | 8 | 8 | 0 | 24-HR | ALL | 1ST | 15090924
| 453076 | 520014 | 2.7793 | 7 | 13 | 0 | 24-HR | ALL | 1ST | 15090924
| 453176 | 520014 | 2.836 | 7.08 | 14 | 0 | 24-HR | ALL | 1ST | 15090924
| 453276 | 520014 | 2.8941 | 6.77 | 13 | 0 | 24-HR | ALL | 1ST | 15090924
| 453376 | 520014 | 2.9531 | 6.1 | 14 | 0 | 24-HR | ALL | 1ST | 15090924
| 453476 | 520014 | 3.0197 | 7.04 | 14 | 0 | 24-HR | ALL | 1ST | 15090924
| 453576 | 520014 | 3.0923 | 8.73 | 14 | 0 | 24-HR | ALL | 1ST | 15090924
| 453676 | 520014 | 3.175 | 12 | 12 | 0 | 24-HR | ALL | 1ST | 15090924
| 453776 | 520014 | 3.2493 | 12.04 | 14 | 0 | 24-HR | ALL | 1ST | 15090924
| 453876 | 520014 | 3.324 | 11.3 | 14 | 0 | 24-HR | ALL | 1ST | 15090924
| 459076 | 520014 | 7.5118 | 60.03 | 201 | 0 | 24-HR | ALL | 1ST | 15033124
| 459176 | 520014 | 7.1649 | 57.69 | 201 | 0 | 24-HR | ALL | 1ST | 15033124
| 459276 | 520014 | 6.792 | 64.21 | 189 | 0 | 24-HR | ALL | 1ST | 15033124
| 459376 | 520014 | 6.4393 | 71.57 | 116 | 0 | 24-HR | ALL | 1ST | 15033124
| 459476 | 520014 | 6.032 | 93.62 | 106 | 0 | 24-HR | ALL | 1ST | 15033124
| 459576 | 520014 | 5.6935 | 106.51 | 106.51 | 0 | 24-HR | ALL | 1ST | 15033124
| 459676 | 520014 | 5.4322 | 109.15 | 109.15 | 0 | 24-HR | ALL | 1ST | 15033124
| 459776 | 520014 | 5.2 | 109.28 | 109.28 | 0 | 24-HR | ALL | 1ST | 15033124
| 459876 | 520014 | 4.9924 | 107 | 107 | 0 | 24-HR | ALL | 1ST | 15033124
| 459976 | 520014 | 4.7779 | 108.88 | 112 | 0 | 24-HR | ALL | 1ST | 15033124
| 460076 | 520014 | 4.5814 | 109.48 | 112 | 0 | 24-HR | ALL | 1ST | 15033124
| 460176 | 520014 | 4.3874 | 112.39 | 112.39 | 0 | 24-HR | ALL | 1ST | 15033124
| 460276 | 520014 | 4.2242 | 109.89 | 111 | 0 | 24-HR | ALL | 1ST | 15033124
| 460376 | 520014 | 4.0823 | 103.08 | 109 | 0 | 24-HR | ALL | 1ST | 15033124
| 460476 | 520014 | 3.9313 | 101.34 | 101.34 | 0 | 24-HR | ALL | 1ST | 15033124
| 460576 | 520014 | 3.7897 | 98.85 | 98.85 | 0 | 24-HR | ALL | 1ST | 15033124
| 460676 | 520014 | 3.6603 | 93.91 | 93.91 | 0 | 24-HR | ALL | 1ST | 15033124
| 460776 | 520014 | 3.5416 | 85.73 | 92 | 0 | 24-HR | ALL | 1ST | 15033124
| 460876 | 520014 | 3.4235 | 79.06 | 92 | 0 | 24-HR | ALL | 1ST | 15033124
| 460976 | 520014 | 3.3522 | 74.73 | 90 | 0 | 24-HR | ALL | 1ST | 15040124
| 461076 | 520014 | 3.2986 | 78.86 | 89 | 0 | 24-HR | ALL | 1ST | 15040124
| 461176 | 520014 | 3.2399 | 79.03 | 89 | 0 | 24-HR | ALL | 1ST | 15040124
| 461276 | 520014 | 3.1791 | 77.36 | 172 | 0 | 24-HR | ALL | 1ST | 15040124
| 461376 | 520014 | 3.1285 | 80.05 | 172 | 0 | 24-HR | ALL | 1ST | 15040124
| 461476 | 520014 | 3.072 | 79.15 | 172 | 0 | 24-HR | ALL | 1ST | 15040124
| 461576 | 520014 | 3.0297 | 83.72 | 172 | 0 | 24-HR | ALL | 1ST | 15040124
| 461676 | 520014 | 2.9937 | 89.31 | 172 | 0 | 24-HR | ALL | 1ST | 15040124
| 461776 | 520014 | 2.969 | 97.26 | 172 | 0 | 24-HR | ALL | 1ST | 15040124
| 461876 | 520014 | 2.9629 | 110.48 | 172 | 0 | 24-HR | ALL | 1ST | 15040124
| 461976 | 520014 | 2.9791 | 126.78 | 172 | 0 | 24-HR | ALL | 1ST | 15040124
| 462076 | 520014 | 4.7758 | 156.5 | 168 | 0 | 24-HR | ALL | 1ST | 15112524
| 462176 | 520014 | 5.7936 | 170.64 | 170.64 | 0 | 24-HR | ALL | 1ST | 15112524
| 462276 | 520014 | 5.433 | 167.27 | 167.27 | 0 | 24-HR | ALL | 1ST | 15112524
| 462376 | 520014 | 4.913 | 161.97 | 161.97 | 0 | 24-HR | ALL | 1ST | 15112524
| 462476 | 520014 | 4.6071 | 159.52 | 159.52 | 0 | 24-HR | ALL | 1ST | 15112524
| 462576 | 520014 | 4.3049 | 157 | 157 | 0 | 24-HR | ALL | 1ST | 15112524
| 462676 | 520014 | 4.3461 | 158.82 | 158.82 | 0 | 24-HR | ALL | 1ST | 15112524
| 462776 | 520014 | 4.5142 | 162.65 | 162.65 | 0 | 24-HR | ALL | 1ST | 15112524
| 462876 | 520014 | 4.9309 | 172.31 | 172.31 | 0 | 24-HR | ALL | 1ST | 15112524
| 462976 | 520014 | 4.7531 | 170.97 | 170.97 | 0 | 24-HR | ALL | 1ST | 15112524
| 463076 | 520014 | 4.5735 | 169.52 | 169.52 | 0 | 24-HR | ALL | 1ST | 15112524
| 463176 | 520014 | 4.3541 | 167.18 | 167.18 | 0 | 24-HR | ALL | 1ST | 15112524
| 463276 | 520014 | 4.021 | 162.73 | 162.73 | 0 | 24-HR | ALL | 1ST | 15112524
| 463376 | 520014 | 3.8701 | 161.63 | 161.63 | 0 | 24-HR | ALL | 1ST | 15112524
| 463476 | 520014 | 3.7321 | 160.67 | 160.67 | 0 | 24-HR | ALL | 1ST | 15112524
| 463576 | 520014 | 3.3384 | 155 | 155 | 0 | 24-HR | ALL | 1ST | 15112524
| 463676 | 520014 | 2.3083 | 132.14 | 167 | 0 | 24-HR | ALL | 1ST | 15040124
| 463776 | 520014 | 2.2163 | 110.67 | 173 | 0 | 24-HR | ALL | 1ST | 15040124
| 463876 | 520014 | 2.163 | 99.67 | 173 | 0 | 24-HR | ALL | 1ST | 15040124
| 463976 | 520014 | 2.1214 | 92.2 | 173 | 0 | 24-HR | ALL | 1ST | 15040124
| 448976 | 520114 | 1.6354 | 8.29 | 10 | 0 | 24-HR | ALL | 1ST | 15090924
| 449076 | 520114 | 1.6487 | 8.09 | 8.09 | 0 | 24-HR | ALL | 1ST | 15090924
| 449176 | 520114 | 1.6702 | 11.8 | 11.8 | 0 | 24-HR | ALL | 1ST | 15090924
| 449276 | 520114 | 1.6829 | 11 | 11 | 0 | 24-HR | ALL | 1ST | 15090924
| 449376 | 520114 | 1.6974 | 10.91 | 10.91 | 0 | 24-HR | ALL | 1ST | 15090924
| 449476 | 520114 | 1.7269 | 17.38 | 17.38 | 0 | 24-HR | ALL | 1ST | 15090924
| 449576 | 520114 | 1.7288 | 11.28 | 11.28 | 0 | 24-HR | ALL | 1ST | 15090924
| 449676 | 520114 | 1.74 | 9 | 9 | 0 | 24-HR | ALL | 1ST | 15090924
| 449776 | 520114 | 1.7588 | 10.2 | 10.2 | 0 | 24-HR | ALL | 1ST | 15090924
| 449876 | 520114 | 1.772 | 8.43 | 10 | 0 | 24-HR | ALL | 1ST | 15090924
| 449976 | 520114 | 1.7853 | 6.36 | 9 | 0 | 24-HR | ALL | 1ST | 15090924
| 450076 | 520114 | 1.8057 | 7.77 | 7.77 | 0 | 24-HR | ALL | 1ST | 15090924
| 450176 | 520114 | 1.8189 | 5.06 | 5.06 | 0 | 24-HR | ALL | 1ST | 15090924
| 450276 | 520114 | 1.8356 | 3.94 | 3.94 | 0 | 24-HR | ALL | 1ST | 15090924
| 450376 | 520114 | 1.8606 | 6.97 | 6.97 | 0 | 24-HR | ALL | 1ST | 15090924
| 450476 | 520114 | 1.8768 | 5 | 5 | 0 | 24-HR | ALL | 1ST | 15090924
| 450576 | 520114 | 1.8936 | 3 | 6 | 0 | 24-HR | ALL | 1ST | 15090924
| 450676 | 520114 | 1.9151 | 3.18 | 11 | 0 | 24-HR | ALL | 1ST | 15090924
| 450776 | 520114 | 1.9394 | 4.57 | 11 | 0 | 24-HR | ALL | 1ST | 15090924
| 450876 | 520114 | 1.9574 | 2.09 | 11 | 0 | 24-HR | ALL | 1ST | 15090924
| 450976 | 520114 | 1.9818 | 2.78 | 10 | 0 | 24-HR | ALL | 1ST | 15090924
| 451076 | 520114 | 2.0041 | 1.87 | 10 | 0 | 24-HR | ALL | 1ST | 15090924
| 451176 | 520114 | 2.0363 | 5.94 | 8 | 0 | 24-HR | ALL | 1ST | 15090924
| 451276 | 520114 | 2.0586 | 4.21 | 6 | 0 | 24-HR | ALL | 1ST | 15090924
| 451376 | 520114 | 2.092 | 7.86 | 7.86 | 0 | 24-HR | ALL | 1ST | 15090924
| 451476 | 520114 | 2.1203 | 8.3 | 8.3 | 0 | 24-HR | ALL | 1ST | 15090924
| 451576 | 520114 | 2.148 | 8.02 | 8.02 | 0 | 24-HR | ALL | 1ST | 15090924
| 451676 | 520114 | 2.1721 | 5.43 | 8 | 0 | 24-HR | ALL | 1ST | 15090924
| 451776 | 520114 | 2.2047 | 6.6 | 10 | 0 | 24-HR | ALL | 1ST | 15090924
| 451876 | 520114 | 2.2385 | 7.78 | 9 | 0 | 24-HR | ALL | 1ST | 15090924
| 451976 | 520114 | 2.273 | 7.15 | 10 | 0 | 24-HR | ALL | 1ST | 15090924
| 452076 | 520114 | 2.3107 | 6.24 | 8 | 0 | 24-HR | ALL | 1ST | 15090924
| 452176 | 520114 | 2.3487 | 5.77 | 9 | 0 | 24-HR | ALL | 1ST | 15090924
| 452276 | 520114 | 2.3869 | 5.21 | 7 | 0 | 24-HR | ALL | 1ST | 15090924
| 452376 | 520114 | 2.427 | 5.15 | 9 | 0 | 24-HR | ALL | 1ST | 15090924
| 452476 | 520114 | 2.4708 | 6.21 | 10 | 0 | 24-HR | ALL | 1ST | 15090924
| 452576 | 520114 | 2.5132 | 6.13 | 8 | 0 | 24-HR | ALL | 1ST | 15090924
| 452676 | 520114 | 2.5557 | 5.55 | 8 | 0 | 24-HR | ALL | 1ST | 15090924
| 452776 | 520114 | 2.6048 | 7 | 11 | 0 | 24-HR | ALL | 1ST | 15090924
| 452876 | 520114 | 2.65 | 6.29 | 11 | 0 | 24-HR | ALL | 1ST | 15090924
| 452976 | 520114 | 2.7032 | 8 | 9 | 0 | 24-HR | ALL | 1ST | 15090924
| 453076 | 520114 | 2.7509 | 6.99 | 9 | 0 | 24-HR | ALL | 1ST | 15090924
| 453176 | 520114 | 2.8002 | 6 | 10 | 0 | 24-HR | ALL | 1ST | 15090924
| 453276 | 520114 | 2.8595 | 7.76 | 7.76 | 0 | 24-HR | ALL | 1ST | 15090924
| 453376 | 520114 | 2.9127 | 6.97 | 6.97 | 0 | 24-HR | ALL | 1ST | 15090924
| 453476 | 520114 | 2.9626 | 4.79 | 13 | 0 | 24-HR | ALL | 1ST | 15090924
| 453576 | 520114 | 3.0247 | 5.7 | 13 | 0 | 24-HR | ALL | 1ST | 15090924
| 453676 | 520114 | 3.1022 | 10.02 | 12 | 0 | 24-HR | ALL | 1ST | 15090924
| 453776 | 520114 | 3.1699 | 10.87 | 14 | 0 | 24-HR | ALL | 1ST | 15090924
| 453876 | 520114 | 3.2291 | 9.09 | 14 | 0 | 24-HR | ALL | 1ST | 15090924
| 459076 | 520114 | 7.9109 | 50.62 | 201 | 0 | 24-HR | ALL | 1ST | 15033124
| 459176 | 520114 | 7.4926 | 52.58 | 198 | 0 | 24-HR | ALL | 1ST | 15033124
| 459276 | 520114 | 7.1066 | 53.96 | 191 | 0 | 24-HR | ALL | 1ST | 15033124
| 459376 | 520114 | 6.7076 | 64.41 | 117 | 0 | 24-HR | ALL | 1ST | 15033124
| 459476 | 520114 | 6.3341 | 75.4 | 114 | 0 | 24-HR | ALL | 1ST | 15033124
| 459576 | 520114 | 5.9457 | 94.31 | 111 | 0 | 24-HR | ALL | 1ST | 15033124
| 459676 | 520114 | 5.5905 | 110.59 | 110.59 | 0 | 24-HR | ALL | 1ST | 15033124
| 459776 | 520114 | 5.3409 | 110.93 | 110.93 | 0 | 24-HR | ALL | 1ST | 15033124
| 459876 | 520114 | 5.1045 | 111.79 | 111.79 | 0 | 24-HR | ALL | 1ST | 15033124
| 459976 | 520114 | 4.9083 | 106.76 | 111 | 0 | 24-HR | ALL | 1ST | 15033124
| 460076 | 520114 | 4.6998 | 107.29 | 113 | 0 | 24-HR | ALL | 1ST | 15033124
| 460176 | 520114 | 4.4962 | 109.95 | 113 | 0 | 24-HR | ALL | 1ST | 15033124
| 460276 | 520114 | 4.3268 | 106.26 | 111 | 0 | 24-HR | ALL | 1ST | 15033124
| 460376 | 520114 | 4.1703 | 100.93 | 109 | 0 | 24-HR | ALL | 1ST | 15033124
| 460476 | 520114 | 4.0253 | 94.3 | 106 | 0 | 24-HR | ALL | 1ST | 15040124
| 460576 | 520114 | 3.9393 | 94.12 | 99 | 0 | 24-HR | ALL | 1ST | 15040124
| 460676 | 520114 | 3.8342 | 87.78 | 98 | 0 | 24-HR | ALL | 1ST | 15040124
| 460776 | 520114 | 3.7328 | 80.12 | 97 | 0 | 24-HR | ALL | 1ST | 15040124
| 460876 | 520114 | 3.6429 | 74.5 | 94 | 0 | 24-HR | ALL | 1ST | 15040124
| 460976 | 520114 | 3.564 | 72.79 | 87 | 0 | 24-HR | ALL | 1ST | 15040124
| 461076 | 520114 | 3.4938 | 74.48 | 85 | 0 | 24-HR | ALL | 1ST | 15040124
| 461176 | 520114 | 3.4231 | 74.58 | 84 | 0 | 24-HR | ALL | 1ST | 15040124
| 461276 | 520114 | 3.3567 | 75.58 | 172 | 0 | 24-HR | ALL | 1ST | 15040124
| 461376 | 520114 | 3.2905 | 75.58 | 172 | 0 | 24-HR | ALL | 1ST | 15040124
| 461476 | 520114 | 3.2274 | 76.03 | 172 | 0 | 24-HR | ALL | 1ST | 15040124
| 461576 | 520114 | 3.1751 | 80.01 | 172 | 0 | 24-HR | ALL | 1ST | 15040124
| 461676 | 520114 | 3.1477 | 90.88 | 172 | 0 | 24-HR | ALL | 1ST | 15040124
| 461776 | 520114 | 3.1299 | 102.57 | 172 | 0 | 24-HR | ALL | 1ST | 15040124
| 461876 | 520114 | 3.1132 | 113.36 | 172 | 0 | 24-HR | ALL | 1ST | 15040124
| 461976 | 520114 | 3.115 | 126.82 | 172 | 0 | 24-HR | ALL | 1ST | 15040124
| 462076 | 520114 | 3.4665 | 148.62 | 172 | 0 | 24-HR | ALL | 1ST | 15112524
| 462176 | 520114 | 5.6297 | 170.51 | 170.51 | 0 | 24-HR | ALL | 1ST | 15070224
| 462276 | 520114 | 4.9939 | 165.17 | 167 | 0 | 24-HR | ALL | 1ST | 15070224
| 462376 | 520114 | 4.8193 | 163.94 | 163.94 | 0 | 24-HR | ALL | 1ST | 15070224
| 462476 | 520114 | 4.4551 | 161 | 161 | 0 | 24-HR | ALL | 1ST | 15070224
| 462576 | 520114 | 4.0401 | 157.52 | 157.52 | 0 | 24-HR | ALL | 1ST | 15070224
| 462676 | 520114 | 4.3301 | 160.45 | 160.45 | 0 | 24-HR | ALL | 1ST | 15070224
| 462776 | 520114 | 4.7373 | 164.5 | 164.5 | 0 | 24-HR | ALL | 1ST | 15070224
| 462876 | 520114 | 5.1671 | 168.94 | 168.94 | 0 | 24-HR | ALL | 1ST | 15070224
| 462976 | 520114 | 5.4497 | 172.23 | 172.23 | 0 | 24-HR | ALL | 1ST | 15070224
| 463076 | 520114 | 5.5741 | 174.08 | 174.08 | 0 | 24-HR | ALL | 1ST | 15070224
| 463176 | 520114 | 5.43 | 173.03 | 173.03 | 0 | 24-HR | ALL | 1ST | 15070224
| 463276 | 520114 | 4.8069 | 167.03 | 167.03 | 0 | 24-HR | ALL | 1ST | 15070224
| 463376 | 520114 | 4.8198 | 167.57 | 167.57 | 0 | 24-HR | ALL | 1ST | 15070224
| 463476 | 520114 | 4.8707 | 168.52 | 168.52 | 0 | 24-HR | ALL | 1ST | 15070224
| 463576 | 520114 | 4.5227 | 165.35 | 165.35 | 0 | 24-HR | ALL | 1ST | 15070224
| 463676 | 520114 | 2.8526 | 148.1 | 148.1 | 0 | 24-HR | ALL | 1ST | 15070224
| 463776 | 520114 | 2.298 | 121.25 | 173 | 0 | 24-HR | ALL | 1ST | 15040124
| 463876 | 520114 | 2.226 | 105.13 | 173 | 0 | 24-HR | ALL | 1ST | 15040124
| 463976 | 520114 | 2.1759 | 95.12 | 173 | 0 | 24-HR | ALL | 1ST | 15040124
| 448976 | 520214 | 1.6336 | 6.64 | 9 | 0 | 24-HR | ALL | 1ST | 15090924
| 449076 | 520214 | 1.648 | 7 | 9 | 0 | 24-HR | ALL | 1ST | 15090924
| 449176 | 520214 | 1.6639 | 7.91 | 10 | 0 | 24-HR | ALL | 1ST | 15090924
| 449276 | 520214 | 1.6874 | 12.27 | 12.27 | 0 | 24-HR | ALL | 1ST | 15090924
| 449376 | 520214 | 1.7027 | 12.54 | 12.54 | 0 | 24-HR | ALL | 1ST | 15090924
| 449476 | 520214 | 1.7281 | 16.98 | 16.98 | 0 | 24-HR | ALL | 1ST | 15090924
| 449576 | 520214 | 1.7392 | 15.09 | 15.09 | 0 | 24-HR | ALL | 1ST | 15090924
| 449676 | 520214 | 1.7409 | 8.48 | 8.48 | 0 | 24-HR | ALL | 1ST | 15090924
| 449776 | 520214 | 1.7564 | 7.98 | 7.98 | 0 | 24-HR | ALL | 1ST | 15090924
| 449876 | 520214 | 1.7716 | 7.2 | 7.2 | 0 | 24-HR | ALL | 1ST | 15090924
| 449976 | 520214 | 1.7925 | 9 | 9 | 0 | 24-HR | ALL | 1ST | 15090924
| 450076 | 520214 | 1.8035 | 5.53 | 8 | 0 | 24-HR | ALL | 1ST | 15090924
| 450176 | 520214 | 1.8207 | 5 | 5 | 0 | 24-HR | ALL | 1ST | 15090924
| 450276 | 520214 | 1.8381 | 4.24 | 6 | 0 | 24-HR | ALL | 1ST | 15090924
| 450376 | 520214 | 1.8634 | 7.4 | 7.4 | 0 | 24-HR | ALL | 1ST | 15090924
| 450476 | 520214 | 1.8752 | 3.09 | 5 | 0 | 24-HR | ALL | 1ST | 15090924
| 450576 | 520214 | 1.8976 | 4.15 | 7 | 0 | 24-HR | ALL | 1ST | 15090924
| 450676 | 520214 | 1.9193 | 4.53 | 6 | 0 | 24-HR | ALL | 1ST | 15090924
| 450776 | 520214 | 1.9428 | 5.46 | 5.46 | 0 | 24-HR | ALL | 1ST | 15090924
| 450876 | 520214 | 1.9621 | 3.82 | 9 | 0 | 24-HR | ALL | 1ST | 15090924
| 450976 | 520214 | 1.9817 | 2 | 8 | 0 | 24-HR | ALL | 1ST | 15090924
| 451076 | 520214 | 2.0062 | 2.38 | 8 | 0 | 24-HR | ALL | 1ST | 15090924
| 451176 | 520214 | 2.037 | 5.7 | 5.7 | 0 | 24-HR | ALL | 1ST | 15090924
| 451276 | 520214 | 2.0659 | 7.52 | 7.52 | 0 | 24-HR | ALL | 1ST | 15090924
| 451376 | 520214 | 2.0909 | 7 | 7 | 0 | 24-HR | ALL | 1ST | 15090924
| 451476 | 520214 | 2.12 | 8 | 8 | 0 | 24-HR | ALL | 1ST | 15090924
| 451576 | 520214 | 2.149 | 8.53 | 8.53 | 0 | 24-HR | ALL | 1ST | 15090924
| 451676 | 520214 | 2.1719 | 5.65 | 5.65 | 0 | 24-HR | ALL | 1ST | 15090924
| 451776 | 520214 | 2.1995 | 4.62 | 10 | 0 | 24-HR | ALL | 1ST | 15090924
| 451876 | 520214 | 2.233 | 5.98 | 10 | 0 | 24-HR | ALL | 1ST | 15090924
| 451976 | 520214 | 2.2662 | 5 | 7 | 0 | 24-HR | ALL | 1ST | 15090924
| 452076 | 520214 | 2.3067 | 5.83 | 9 | 0 | 24-HR | ALL | 1ST | 15090924
| 452176 | 520214 | 2.3407 | 4.03 | 7 | 0 | 24-HR | ALL | 1ST | 15090924
| 452276 | 520214 | 2.3833 | 6 | 6 | 0 | 24-HR | ALL | 1ST | 15090924
| 452376 | 520214 | 2.4203 | 5.08 | 9 | 0 | 24-HR | ALL | 1ST | 15090924
| 452476 | 520214 | 2.4635 | 6.51 | 11 | 0 | 24-HR | ALL | 1ST | 15090924
| 452576 | 520214 | 2.5066 | 7.35 | 7.35 | 0 | 24-HR | ALL | 1ST | 15090924
| 452676 | 520214 | 2.5448 | 5.68 | 7 | 0 | 24-HR | ALL | 1ST | 15090924
| 452776 | 520214 | 2.5915 | 7 | 7 | 0 | 24-HR | ALL | 1ST | 15090924
| 452876 | 520214 | 2.635 | 6.54 | 6.54 | 0 | 24-HR | ALL | 1ST | 15090924
| 452976 | 520214 | 2.6822 | 7 | 7 | 0 | 24-HR | ALL | 1ST | 15090924
| 453076 | 520214 | 2.7268 | 6.02 | 6.02 | 0 | 24-HR | ALL | 1ST | 15090924
| 453176 | 520214 | 2.7809 | 7.89 | 7.89 | 0 | 24-HR | ALL | 1ST | 15090924
| 453276 | 520214 | 2.8283 | 7 | 7 | 0 | 24-HR | ALL | 1ST | 15090924
| 453376 | 520214 | 2.8761 | 6 | 6 | 0 | 24-HR | ALL | 1ST | 15090924
| 453476 | 520214 | 2.9263 | 5.54 | 8 | 0 | 24-HR | ALL | 1ST | 15090924
| 453576 | 520214 | 2.9834 | 6.72 | 9 | 0 | 24-HR | ALL | 1ST | 15090924
| 453676 | 520214 | 3.0478 | 9.44 | 12 | 0 | 24-HR | ALL | 1ST | 15090924
| 453776 | 520214 | 3.1026 | 9.17 | 14 | 0 | 24-HR | ALL | 1ST | 15090924
| 453876 | 520214 | 3.1555 | 8.24 | 12 | 0 | 24-HR | ALL | 1ST | 15090924
| 459076 | 520214 | 8.1275 | 45.01 | 200 | 0 | 24-HR | ALL | 1ST | 15033124
| 459176 | 520214 | 7.6769 | 47.62 | 191 | 0 | 24-HR | ALL | 1ST | 15033124
| 459276 | 520214 | 7.2517 | 52.62 | 117 | 0 | 24-HR | ALL | 1ST | 15033124
| 459376 | 520214 | 6.8754 | 53.47 | 117 | 0 | 24-HR | ALL | 1ST | 15033124
| 459476 | 520214 | 6.5139 | 58.06 | 116 | 0 | 24-HR | ALL | 1ST | 15033124
| 459576 | 520214 | 6.1707 | 65.27 | 116 | 0 | 24-HR | ALL | 1ST | 15033124
| 459676 | 520214 | 5.7852 | 89.72 | 116 | 0 | 24-HR | ALL | 1ST | 15033124
| 459776 | 520214 | 5.4219 | 111.47 | 111.47 | 0 | 24-HR | ALL | 1ST | 15033124
| 459876 | 520214 | 5.17 | 113.75 | 113.75 | 0 | 24-HR | ALL | 1ST | 15033124
| 459976 | 520214 | 4.9708 | 107.52 | 107.52 | 0 | 24-HR | ALL | 1ST | 15033124
| 460076 | 520214 | 4.7812 | 105.46 | 113 | 0 | 24-HR | ALL | 1ST | 15040124
| 460176 | 520214 | 4.6436 | 102.84 | 113 | 0 | 24-HR | ALL | 1ST | 15040124
| 460276 | 520214 | 4.4832 | 94.58 | 113 | 0 | 24-HR | ALL | 1ST | 15040124
| 460376 | 520214 | 4.3399 | 86.59 | 113 | 0 | 24-HR | ALL | 1ST | 15040124
| 460476 | 520214 | 4.2208 | 82.37 | 113 | 0 | 24-HR | ALL | 1ST | 15040124
| 460576 | 520214 | 4.1127 | 79.88 | 108 | 0 | 24-HR | ALL | 1ST | 15040124
| 460676 | 520214 | 4.0014 | 74 | 106 | 0 | 24-HR | ALL | 1ST | 15040124
| 460776 | 520214 | 3.906 | 73.08 | 101 | 0 | 24-HR | ALL | 1ST | 15040124
| 460876 | 520214 | 3.8067 | 68 | 99 | 0 | 24-HR | ALL | 1ST | 15040124
| 460976 | 520214 | 3.7242 | 70.46 | 85 | 0 | 24-HR | ALL | 1ST | 15040124
| 461076 | 520214 | 3.6414 | 70.76 | 84 | 0 | 24-HR | ALL | 1ST | 15040124
| 461176 | 520214 | 3.5598 | 69.94 | 172 | 0 | 24-HR | ALL | 1ST | 15040124
| 461276 | 520214 | 3.4804 | 68.75 | 172 | 0 | 24-HR | ALL | 1ST | 15040124
| 461376 | 520214 | 3.4094 | 70.46 | 172 | 0 | 24-HR | ALL | 1ST | 15040124
| 461476 | 520214 | 3.3431 | 72.96 | 172 | 0 | 24-HR | ALL | 1ST | 15040124
| 461576 | 520214 | 3.2883 | 78.72 | 172 | 0 | 24-HR | ALL | 1ST | 15040124
| 461676 | 520214 | 3.2544 | 89.38 | 172 | 0 | 24-HR | ALL | 1ST | 15040124
| 461776 | 520214 | 3.2335 | 101.54 | 172 | 0 | 24-HR | ALL | 1ST | 15040124
| 461876 | 520214 | 3.2069 | 111.11 | 172 | 0 | 24-HR | ALL | 1ST | 15040124
| 461976 | 520214 | 3.2034 | 124.78 | 172 | 0 | 24-HR | ALL | 1ST | 15040124
| 462076 | 520214 | 3.1876 | 134.14 | 172 | 0 | 24-HR | ALL | 1ST | 15040124
| 462176 | 520214 | 3.5408 | 147.75 | 172 | 0 | 24-HR | ALL | 1ST | 15070224
| 462276 | 520214 | 3.605 | 148.66 | 172 | 0 | 24-HR | ALL | 1ST | 15070224
| 462376 | 520214 | 4.3632 | 155.26 | 169 | 0 | 24-HR | ALL | 1ST | 15070224
| 462476 | 520214 | 4.5006 | 156.75 | 160 | 0 | 24-HR | ALL | 1ST | 15070224
| 462576 | 520214 | 4.3338 | 155.84 | 157 | 0 | 24-HR | ALL | 1ST | 15070224
| 462676 | 520214 | 5.1878 | 163.03 | 163.03 | 0 | 24-HR | ALL | 1ST | 15070224
| 462776 | 520214 | 5.3951 | 165.2 | 165.2 | 0 | 24-HR | ALL | 1ST | 15070224
| 462876 | 520214 | 5.8947 | 169.94 | 173 | 0 | 24-HR | ALL | 1ST | 15070224
| 462976 | 520214 | 6.4215 | 175.56 | 175.56 | 0 | 24-HR | ALL | 1ST | 15070224
| 463076 | 520214 | 6.4472 | 176.71 | 176.71 | 0 | 24-HR | ALL | 1ST | 15070224
| 463176 | 520214 | 6.4165 | 177.3 | 177.3 | 0 | 24-HR | ALL | 1ST | 15070224
| 463276 | 520214 | 5.6682 | 170.54 | 170.54 | 0 | 24-HR | ALL | 1ST | 15070224
| 463376 | 520214 | 5.5981 | 170.54 | 170.54 | 0 | 24-HR | ALL | 1ST | 15070224
| 463476 | 520214 | 5.5294 | 170.54 | 170.54 | 0 | 24-HR | ALL | 1ST | 15070224
| 463576 | 520214 | 5.3616 | 169.56 | 169.56 | 0 | 24-HR | ALL | 1ST | 15070224
| 463676 | 520214 | 3.8778 | 156.28 | 156.28 | 0 | 24-HR | ALL | 1ST | 15070224
| 463776 | 520214 | 2.3458 | 124.81 | 173 | 0 | 24-HR | ALL | 1ST | 15040124
| 463876 | 520214 | 2.2667 | 106.93 | 173 | 0 | 24-HR | ALL | 1ST | 15040124
| 463976 | 520214 | 2.2308 | 99.56 | 173 | 0 | 24-HR | ALL | 1ST | 15012424
| 448976 | 520314 | 1.6348 | 8.24 | 8.24 | 0 | 24-HR | ALL | 1ST | 15090924
| 449076 | 520314 | 1.6514 | 9.57 | 9.57 | 0 | 24-HR | ALL | 1ST | 15090924
| 449176 | 520314 | 1.6569 | 5.24 | 13 | 0 | 24-HR | ALL | 1ST | 15090924
| 449276 | 520314 | 1.6756 | 7.36 | 11 | 0 | 24-HR | ALL | 1ST | 15090924
| 449376 | 520314 | 1.6975 | 10.82 | 10.82 | 0 | 24-HR | ALL | 1ST | 15090924
| 449476 | 520314 | 1.7198 | 14.04 | 19 | 0 | 24-HR | ALL | 1ST | 15090924
| 449576 | 520314 | 1.7275 | 10.36 | 10.36 | 0 | 24-HR | ALL | 1ST | 15090924
| 449676 | 520314 | 1.7446 | 10.86 | 10.86 | 0 | 24-HR | ALL | 1ST | 15090924
| 449776 | 520314 | 1.7654 | 12.85 | 12.85 | 0 | 24-HR | ALL | 1ST | 15090924
| 449876 | 520314 | 1.7735 | 8.68 | 8.68 | 0 | 24-HR | ALL | 1ST | 15090924
| 449976 | 520314 | 1.7876 | 7.07 | 7.07 | 0 | 24-HR | ALL | 1ST | 15090924
| 450076 | 520314 | 1.8053 | 7 | 7 | 0 | 24-HR | ALL | 1ST | 15090924
| 450176 | 520314 | 1.8248 | 7.59 | 7.59 | 0 | 24-HR | ALL | 1ST | 15090924
| 450276 | 520314 | 1.8423 | 6.88 | 6.88 | 0 | 24-HR | ALL | 1ST | 15090924
| 450376 | 520314 | 1.8599 | 6 | 6 | 0 | 24-HR | ALL | 1ST | 15090924
| 450476 | 520314 | 1.8794 | 5.76 | 5.76 | 0 | 24-HR | ALL | 1ST | 15090924
| 450576 | 520314 | 1.8984 | 4.96 | 4.96 | 0 | 24-HR | ALL | 1ST | 15090924
| 450676 | 520314 | 1.9212 | 5.87 | 5.87 | 0 | 24-HR | ALL | 1ST | 15090924
| 450776 | 520314 | 1.9432 | 6 | 6 | 0 | 24-HR | ALL | 1ST | 15090924
| 450876 | 520314 | 1.9623 | 4.27 | 4.27 | 0 | 24-HR | ALL | 1ST | 15090924
| 450976 | 520314 | 1.9864 | 4.85 | 4.85 | 0 | 24-HR | ALL | 1ST | 15090924
| 451076 | 520314 | 2.0078 | 3.6 | 3.6 | 0 | 24-HR | ALL | 1ST | 15090924
| 451176 | 520314 | 2.0338 | 4.39 | 6 | 0 | 24-HR | ALL | 1ST | 15090924
| 451276 | 520314 | 2.0625 | 6.15 | 6.15 | 0 | 24-HR | ALL | 1ST | 15090924
| 451376 | 520314 | 2.0923 | 8 | 8 | 0 | 24-HR | ALL | 1ST | 15090924
| 451476 | 520314 | 2.1146 | 5.73 | 9 | 0 | 24-HR | ALL | 1ST | 15090924
| 451576 | 520314 | 2.1414 | 5.24 | 9 | 0 | 24-HR | ALL | 1ST | 15090924
| 451676 | 520314 | 2.1707 | 5.56 | 5.56 | 0 | 24-HR | ALL | 1ST | 15090924
| 451776 | 520314 | 2.1991 | 5 | 9 | 0 | 24-HR | ALL | 1ST | 15090924
| 451876 | 520314 | 2.2318 | 6.12 | 9 | 0 | 24-HR | ALL | 1ST | 15090924
| 451976 | 520314 | 2.2634 | 4.4 | 8 | 0 | 24-HR | ALL | 1ST | 15090924
| 452076 | 520314 | 2.3131 | 9.72 | 9.72 | 0 | 24-HR | ALL | 1ST | 15090924
| 452176 | 520314 | 2.3581 | 12.87 | 12.87 | 0 | 24-HR | ALL | 1ST | 15090924
| 452276 | 520314 | 2.3834 | 7.52 | 7.52 | 0 | 24-HR | ALL | 1ST | 15090924
| 452376 | 520314 | 2.4165 | 5.18 | 5.18 | 0 | 24-HR | ALL | 1ST | 15090924
| 452476 | 520314 | 2.4577 | 6.03 | 6.03 | 0 | 24-HR | ALL | 1ST | 15090924
| 452576 | 520314 | 2.5065 | 9.56 | 9.56 | 0 | 24-HR | ALL | 1ST | 15090924
| 452676 | 520314 | 2.5411 | 6.88 | 6.88 | 0 | 24-HR | ALL | 1ST | 15090924
| 452776 | 520314 | 2.5815 | 6.15 | 6.15 | 0 | 24-HR | ALL | 1ST | 15090924
| 452876 | 520314 | 2.6273 | 7.08 | 7.08 | 0 | 24-HR | ALL | 1ST | 15090924
| 452976 | 520314 | 2.6769 | 8.91 | 8.91 | 0 | 24-HR | ALL | 1ST | 15090924
| 453076 | 520314 | 2.7255 | 9.91 | 9.91 | 0 | 24-HR | ALL | 1ST | 15090924
| 453176 | 520314 | 2.7686 | 8.64 | 8.64 | 0 | 24-HR | ALL | 1ST | 15090924
| 453276 | 520314 | 2.8141 | 7.96 | 7.96 | 0 | 24-HR | ALL | 1ST | 15090924
| 453376 | 520314 | 2.8652 | 8.88 | 8.88 | 0 | 24-HR | ALL | 1ST | 15090924
| 453476 | 520314 | 2.9129 | 8.56 | 8.56 | 0 | 24-HR | ALL | 1ST | 15090924
| 453576 | 520314 | 2.9627 | 8.7 | 8.7 | 0 | 24-HR | ALL | 1ST | 15090924
| 453676 | 520314 | 3.0067 | 7.15 | 11 | 0 | 24-HR | ALL | 1ST | 15090924
| 453776 | 520314 | 3.0642 | 9.08 | 12 | 0 | 24-HR | ALL | 1ST | 15090924
| 453876 | 520314 | 3.1172 | 9.7 | 9.7 | 0 | 24-HR | ALL | 1ST | 15090924
| 459076 | 520314 | 8.1335 | 42.24 | 186 | 0 | 24-HR | ALL | 1ST | 15033124
| 459176 | 520314 | 7.68 | 44.36 | 117 | 0 | 24-HR | ALL | 1ST | 15033124
| 459276 | 520314 | 7.2412 | 52.87 | 117 | 0 | 24-HR | ALL | 1ST | 15033124
| 459376 | 520314 | 6.878 | 48.27 | 117 | 0 | 24-HR | ALL | 1ST | 15033124
| 459476 | 520314 | 6.5201 | 51.12 | 116 | 0 | 24-HR | ALL | 1ST | 15033124
| 459576 | 520314 | 6.1905 | 53.33 | 116 | 0 | 24-HR | ALL | 1ST | 15033124
| 459676 | 520314 | 5.8741 | 60.7 | 116 | 0 | 24-HR | ALL | 1ST | 15033124
| 459776 | 520314 | 5.5559 | 77.01 | 116 | 0 | 24-HR | ALL | 1ST | 15033124
| 459876 | 520314 | 5.2433 | 95.78 | 116 | 0 | 24-HR | ALL | 1ST | 15033124
| 459976 | 520314 | 5.0991 | 98.83 | 116 | 0 | 24-HR | ALL | 1ST | 15040124
| 460076 | 520314 | 4.9308 | 94.61 | 114 | 0 | 24-HR | ALL | 1ST | 15040124
| 460176 | 520314 | 4.764 | 88.29 | 113 | 0 | 24-HR | ALL | 1ST | 15040124
| 460276 | 520314 | 4.6091 | 81.33 | 113 | 0 | 24-HR | ALL | 1ST | 15040124
| 460376 | 520314 | 4.4728 | 76.52 | 113 | 0 | 24-HR | ALL | 1ST | 15040124
| 460476 | 520314 | 4.3481 | 73.18 | 113 | 0 | 24-HR | ALL | 1ST | 15040124
| 460576 | 520314 | 4.2329 | 71.33 | 113 | 0 | 24-HR | ALL | 1ST | 15040124
| 460676 | 520314 | 4.1221 | 69.12 | 107 | 0 | 24-HR | ALL | 1ST | 15040124
| 460776 | 520314 | 4.0209 | 69.43 | 101 | 0 | 24-HR | ALL | 1ST | 15040124
| 460876 | 520314 | 3.9159 | 65.22 | 100 | 0 | 24-HR | ALL | 1ST | 15040124
| 460976 | 520314 | 3.8269 | 68.12 | 76 | 0 | 24-HR | ALL | 1ST | 15040124
| 461076 | 520314 | 3.7332 | 65.85 | 81 | 0 | 24-HR | ALL | 1ST | 15040124
| 461176 | 520314 | 3.6461 | 65.24 | 172 | 0 | 24-HR | ALL | 1ST | 15040124
| 461276 | 520314 | 3.5633 | 65.24 | 172 | 0 | 24-HR | ALL | 1ST | 15040124
| 461376 | 520314 | 3.4849 | 65.86 | 172 | 0 | 24-HR | ALL | 1ST | 15040124
| 461476 | 520314 | 3.4166 | 70.18 | 172 | 0 | 24-HR | ALL | 1ST | 15040124
| 461576 | 520314 | 3.3562 | 75.97 | 172 | 0 | 24-HR | ALL | 1ST | 15040124
| 461676 | 520314 | 3.3088 | 84.33 | 172 | 0 | 24-HR | ALL | 1ST | 15040124
| 461776 | 520314 | 3.2799 | 95.6 | 172 | 0 | 24-HR | ALL | 1ST | 15040124
| 461876 | 520314 | 3.2485 | 105.72 | 172 | 0 | 24-HR | ALL | 1ST | 15040124
| 461976 | 520314 | 3.215 | 113.97 | 172 | 0 | 24-HR | ALL | 1ST | 15040124
| 462076 | 520314 | 3.2043 | 126.42 | 172 | 0 | 24-HR | ALL | 1ST | 15040124
| 462176 | 520314 | 3.1525 | 128.93 | 172 | 0 | 24-HR | ALL | 1ST | 15040124
| 462276 | 520314 | 3.0806 | 126.55 | 172 | 0 | 24-HR | ALL | 1ST | 15040124
| 462376 | 520314 | 3.0152 | 124.98 | 172 | 0 | 24-HR | ALL | 1ST | 15040124
| 462476 | 520314 | 2.9863 | 131.57 | 173 | 0 | 24-HR | ALL | 1ST | 15040124
| 462576 | 520314 | 2.9491 | 135.82 | 177 | 0 | 24-HR | ALL | 1ST | 15040124
| 462676 | 520314 | 4.0218 | 152.85 | 165 | 0 | 24-HR | ALL | 1ST | 15070224
| 462776 | 520314 | 5.2139 | 162.77 | 165 | 0 | 24-HR | ALL | 1ST | 15070224
| 462876 | 520314 | 6.2083 | 171.51 | 171.51 | 0 | 24-HR | ALL | 1ST | 15070224
| 462976 | 520314 | 6.7835 | 178 | 178 | 0 | 24-HR | ALL | 1ST | 15070224
| 463076 | 520314 | 6.5859 | 177 | 177 | 0 | 24-HR | ALL | 1ST | 15070224
| 463176 | 520314 | 6.238 | 174.43 | 174.43 | 0 | 24-HR | ALL | 1ST | 15070224
| 463276 | 520314 | 6.1718 | 174.7 | 174.7 | 0 | 24-HR | ALL | 1ST | 15070224
| 463376 | 520314 | 5.6875 | 170.8 | 170.8 | 0 | 24-HR | ALL | 1ST | 15070224
| 463476 | 520314 | 5.2194 | 167.18 | 167.18 | 0 | 24-HR | ALL | 1ST | 15070224
| 463576 | 520314 | 4.5578 | 161.82 | 168 | 0 | 24-HR | ALL | 1ST | 15070224
| 463676 | 520314 | 2.9215 | 146.52 | 171 | 0 | 24-HR | ALL | 1ST | 15070224
| 463776 | 520314 | 2.4348 | 124.95 | 173 | 0 | 24-HR | ALL | 1ST | 15012424
| 463876 | 520314 | 2.3697 | 108.94 | 175 | 0 | 24-HR | ALL | 1ST | 15012424
| 463976 | 520314 | 2.3349 | 103.56 | 173 | 0 | 24-HR | ALL | 1ST | 15012424
| 448976 | 520414 | 1.6317 | 5.85 | 5.85 | 0 | 24-HR | ALL | 1ST | 15050324
| 449076 | 520414 | 1.6467 | 6 | 7 | 0 | 24-HR | ALL | 1ST | 15050324
| 449176 | 520414 | 1.6534 | 4.48 | 13 | 0 | 24-HR | ALL | 1ST | 15050324
| 449276 | 520414 | 1.6996 | 10.55 | 14 | 0 | 24-HR | ALL | 1ST | 15050324
| 449376 | 520414 | 1.7268 | 12.72 | 12.72 | 0 | 24-HR | ALL | 1ST | 15050324
| 449476 | 520414 | 1.7322 | 10.97 | 19 | 0 | 24-HR | ALL | 1ST | 15050324
| 449576 | 520414 | 1.7506 | 11.5 | 17 | 0 | 24-HR | ALL | 1ST | 15050324
| 449676 | 520414 | 1.7407 | 7.09 | 9 | 0 | 24-HR | ALL | 1ST | 15050324
| 449776 | 520414 | 1.7508 | 6.21 | 10 | 0 | 24-HR | ALL | 1ST | 15050324
| 449876 | 520414 | 1.7734 | 7.5 | 7.5 | 0 | 24-HR | ALL | 1ST | 15050324
| 449976 | 520414 | 1.7882 | 7.4 | 9 | 0 | 24-HR | ALL | 1ST | 15050324
| 450076 | 520414 | 1.7988 | 5.76 | 5.76 | 0 | 24-HR | ALL | 1ST | 15090924
| 450176 | 520414 | 1.8135 | 3.79 | 3.79 | 0 | 24-HR | ALL | 1ST | 15090924
| 450276 | 520414 | 1.8339 | 4.58 | 4.58 | 0 | 24-HR | ALL | 1ST | 15090924
| 450376 | 520414 | 1.8557 | 5.78 | 8 | 0 | 24-HR | ALL | 1ST | 15090924
| 450476 | 520414 | 1.8768 | 6.29 | 6.29 | 0 | 24-HR | ALL | 1ST | 15090924
| 450576 | 520414 | 1.8976 | 6.39 | 6.39 | 0 | 24-HR | ALL | 1ST | 15090924
| 450676 | 520414 | 1.9549 | 15.42 | 15.42 | 0 | 24-HR | ALL | 1ST | 15050324
| 450776 | 520414 | 1.9513 | 11.54 | 11.54 | 0 | 24-HR | ALL | 1ST | 15090924
| 450876 | 520414 | 1.9608 | 5.06 | 5.06 | 0 | 24-HR | ALL | 1ST | 15090924
| 450976 | 520414 | 1.9854 | 5.8 | 5.8 | 0 | 24-HR | ALL | 1ST | 15090924
| 451076 | 520414 | 2.0064 | 4.29 | 4.29 | 0 | 24-HR | ALL | 1ST | 15090924
| 451176 | 520414 | 2.0305 | 4 | 6 | 0 | 24-HR | ALL | 1ST | 15090924
| 451276 | 520414 | 2.0583 | 5.19 | 7 | 0 | 24-HR | ALL | 1ST | 15090924
| 451376 | 520414 | 2.0794 | 2.57 | 9 | 0 | 24-HR | ALL | 1ST | 15090924
| 451476 | 520414 | 2.1073 | 3.06 | 8 | 0 | 24-HR | ALL | 1ST | 15090924
| 451576 | 520414 | 2.1387 | 4.79 | 9 | 0 | 24-HR | ALL | 1ST | 15090924
| 451676 | 520414 | 2.1653 | 3.73 | 6 | 0 | 24-HR | ALL | 1ST | 15090924
| 451776 | 520414 | 2.194 | 3.21 | 5 | 0 | 24-HR | ALL | 1ST | 15090924
| 451876 | 520414 | 2.2328 | 7.22 | 7.22 | 0 | 24-HR | ALL | 1ST | 15090924
| 451976 | 520414 | 2.2738 | 9.78 | 9.78 | 0 | 24-HR | ALL | 1ST | 15090924
| 452076 | 520414 | 2.3195 | 13 | 13 | 0 | 24-HR | ALL | 1ST | 15090924
| 452176 | 520414 | 2.3621 | 15 | 15 | 0 | 24-HR | ALL | 1ST | 15090924
| 452276 | 520414 | 2.3891 | 10.49 | 10.49 | 0 | 24-HR | ALL | 1ST | 15090924
| 452376 | 520414 | 2.4152 | 5.21 | 6 | 0 | 24-HR | ALL | 1ST | 15090924
| 452476 | 520414 | 2.4543 | 5.22 | 9 | 0 | 24-HR | ALL | 1ST | 15090924
| 452576 | 520414 | 2.4954 | 5.64 | 5.64 | 0 | 24-HR | ALL | 1ST | 15090924
| 452676 | 520414 | 2.5352 | 5.15 | 5.15 | 0 | 24-HR | ALL | 1ST | 15090924
| 452776 | 520414 | 2.5845 | 7.94 | 7.94 | 0 | 24-HR | ALL | 1ST | 15090924
| 452876 | 520414 | 2.6235 | 6.36 | 6.36 | 0 | 24-HR | ALL | 1ST | 15090924
| 452976 | 520414 | 2.6746 | 8.85 | 8.85 | 0 | 24-HR | ALL | 1ST | 15090924
| 453076 | 520414 | 2.7117 | 6.05 | 6.05 | 0 | 24-HR | ALL | 1ST | 15090924
| 453176 | 520414 | 2.7682 | 9.5 | 9.5 | 0 | 24-HR | ALL | 1ST | 15090924
| 453276 | 520414 | 2.8137 | 9 | 9 | 0 | 24-HR | ALL | 1ST | 15090924
| 453376 | 520414 | 2.8617 | 9.21 | 9.21 | 0 | 24-HR | ALL | 1ST | 15090924
| 453476 | 520414 | 2.911 | 9.64 | 9.64 | 0 | 24-HR | ALL | 1ST | 15090924
| 453576 | 520414 | 2.9509 | 7.36 | 7.36 | 0 | 24-HR | ALL | 1ST | 15090924
| 453676 | 520414 | 2.9937 | 6.01 | 10 | 0 | 24-HR | ALL | 1ST | 15090924
| 453776 | 520414 | 3.0436 | 6.57 | 11 | 0 | 24-HR | ALL | 1ST | 15090924
| 453876 | 520414 | 3.103 | 9.36 | 9.36 | 0 | 24-HR | ALL | 1ST | 15090924
| 459076 | 520414 | 7.9157 | 40.97 | 118 | 0 | 24-HR | ALL | 1ST | 15033124
| 459176 | 520414 | 7.4859 | 42.15 | 117 | 0 | 24-HR | ALL | 1ST | 15033124
| 459276 | 520414 | 7.0781 | 47.82 | 117 | 0 | 24-HR | ALL | 1ST | 15033124
| 459376 | 520414 | 6.7202 | 45 | 117 | 0 | 24-HR | ALL | 1ST | 15033124
| 459476 | 520414 | 6.3787 | 46.86 | 116 | 0 | 24-HR | ALL | 1ST | 15033124
| 459576 | 520414 | 6.0629 | 48.13 | 116 | 0 | 24-HR | ALL | 1ST | 15033124
| 459676 | 520414 | 5.7649 | 53.37 | 116 | 0 | 24-HR | ALL | 1ST | 15033124
| 459776 | 520414 | 5.4929 | 54.37 | 116 | 0 | 24-HR | ALL | 1ST | 15033124
| 459876 | 520414 | 5.2349 | 59.61 | 116 | 0 | 24-HR | ALL | 1ST | 15033124
| 459976 | 520414 | 5.0635 | 67.11 | 116 | 0 | 24-HR | ALL | 1ST | 15040124
| 460076 | 520414 | 4.9229 | 69.96 | 116 | 0 | 24-HR | ALL | 1ST | 15040124
| 460176 | 520414 | 4.7858 | 70.91 | 116 | 0 | 24-HR | ALL | 1ST | 15040124
| 460276 | 520414 | 4.6581 | 72.96 | 116 | 0 | 24-HR | ALL | 1ST | 15040124
| 460376 | 520414 | 4.5221 | 68.72 | 113 | 0 | 24-HR | ALL | 1ST | 15040124
| 460476 | 520414 | 4.3997 | 67.79 | 113 | 0 | 24-HR | ALL | 1ST | 15040124
| 460576 | 520414 | 4.2828 | 66.76 | 113 | 0 | 24-HR | ALL | 1ST | 15040124
| 460676 | 520414 | 4.171 | 65.71 | 109 | 0 | 24-HR | ALL | 1ST | 15040124
| 460776 | 520414 | 4.0671 | 66.37 | 101 | 0 | 24-HR | ALL | 1ST | 15040124
| 460876 | 520414 | 3.9603 | 62.31 | 100 | 0 | 24-HR | ALL | 1ST | 15040124
| 460976 | 520414 | 3.8653 | 63.15 | 74 | 0 | 24-HR | ALL | 1ST | 15040124
| 461076 | 520414 | 3.7708 | 61.4 | 172 | 0 | 24-HR | ALL | 1ST | 15040124
| 461176 | 520414 | 3.6803 | 59.58 | 172 | 0 | 24-HR | ALL | 1ST | 15040124
| 461276 | 520414 | 3.5937 | 58 | 172 | 0 | 24-HR | ALL | 1ST | 15040124
| 461376 | 520414 | 3.5155 | 61.33 | 172 | 0 | 24-HR | ALL | 1ST | 15040124
| 461476 | 520414 | 3.4447 | 66.61 | 172 | 0 | 24-HR | ALL | 1ST | 15040124
| 461576 | 520414 | 3.3779 | 71.23 | 172 | 0 | 24-HR | ALL | 1ST | 15040124
| 461676 | 520414 | 3.321 | 78.06 | 172 | 0 | 24-HR | ALL | 1ST | 15040124
| 461776 | 520414 | 3.2688 | 84.42 | 172 | 0 | 24-HR | ALL | 1ST | 15040124
| 461876 | 520414 | 3.2426 | 97.11 | 172 | 0 | 24-HR | ALL | 1ST | 15040124
| 461976 | 520414 | 3.1868 | 100.37 | 172 | 0 | 24-HR | ALL | 1ST | 15040124
| 462076 | 520414 | 3.1445 | 106.77 | 172 | 0 | 24-HR | ALL | 1ST | 15040124
| 462176 | 520414 | 3.0891 | 108.72 | 172 | 0 | 24-HR | ALL | 1ST | 15040124
| 462276 | 520414 | 3.0203 | 105.92 | 178 | 0 | 24-HR | ALL | 1ST | 15040124
| 462376 | 520414 | 2.9655 | 106.84 | 179 | 0 | 24-HR | ALL | 1ST | 15040124
| 462476 | 520414 | 2.9285 | 112.87 | 179 | 0 | 24-HR | ALL | 1ST | 15040124
| 462576 | 520414 | 2.8847 | 116.12 | 179 | 0 | 24-HR | ALL | 1ST | 15040124
| 462676 | 520414 | 2.9029 | 126.24 | 179 | 0 | 24-HR | ALL | 1ST | 15012424
| 462776 | 520414 | 2.9321 | 137.39 | 179 | 0 | 24-HR | ALL | 1ST | 15012424
| 462876 | 520414 | 2.9389 | 144.77 | 179 | 0 | 24-HR | ALL | 1ST | 15012424
| 462976 | 520414 | 3.3426 | 150.13 | 179 | 0 | 24-HR | ALL | 1ST | 15082424
| 463076 | 520414 | 3.7822 | 154.89 | 179 | 0 | 24-HR | ALL | 1ST | 15070224
| 463176 | 520414 | 3.5571 | 153.19 | 179 | 0 | 24-HR | ALL | 1ST | 15070224
| 463276 | 520414 | 3.1277 | 149.08 | 179 | 0 | 24-HR | ALL | 1ST | 15082424
| 463376 | 520414 | 2.9077 | 146.95 | 178 | 0 | 24-HR | ALL | 1ST | 15082424
| 463476 | 520414 | 2.7039 | 142.49 | 178 | 0 | 24-HR | ALL | 1ST | 15012424
| 463576 | 520414 | 2.6608 | 140.47 | 175 | 0 | 24-HR | ALL | 1ST | 15012424
| 463676 | 520414 | 2.591 | 131.72 | 175 | 0 | 24-HR | ALL | 1ST | 15012424
| 463776 | 520414 | 2.527 | 122.7 | 175 | 0 | 24-HR | ALL | 1ST | 15012424
| 463876 | 520414 | 2.4569 | 108.97 | 176 | 0 | 24-HR | ALL | 1ST | 15012424
| 463976 | 520414 | 2.4214 | 105.13 | 173 | 0 | 24-HR | ALL | 1ST | 15012424
| 448976 | 520514 | 1.6352 | 5.09 | 9 | 0 | 24-HR | ALL | 1ST | 15050324
| 449076 | 520514 | 1.6438 | 4 | 11 | 0 | 24-HR | ALL | 1ST | 15050324
| 449176 | 520514 | 1.6604 | 4.52 | 7 | 0 | 24-HR | ALL | 1ST | 15050324
| 449276 | 520514 | 1.712 | 11.54 | 11.54 | 0 | 24-HR | ALL | 1ST | 15050324
| 449376 | 520514 | 1.7283 | 11.78 | 11.78 | 0 | 24-HR | ALL | 1ST | 15050324
| 449476 | 520514 | 1.7387 | 10.98 | 16 | 0 | 24-HR | ALL | 1ST | 15050324
| 449576 | 520514 | 1.7367 | 8 | 14 | 0 | 24-HR | ALL | 1ST | 15050324
| 449676 | 520514 | 1.7428 | 6.46 | 12 | 0 | 24-HR | ALL | 1ST | 15050324
| 449776 | 520514 | 1.7633 | 7.46 | 13 | 0 | 24-HR | ALL | 1ST | 15050324
| 449876 | 520514 | 1.7722 | 6.44 | 9 | 0 | 24-HR | ALL | 1ST | 15050324
| 449976 | 520514 | 1.7787 | 5 | 9 | 0 | 24-HR | ALL | 1ST | 15050324
| 450076 | 520514 | 1.7885 | 4 | 7 | 0 | 24-HR | ALL | 1ST | 15090924
| 450176 | 520514 | 1.8065 | 3.65 | 8 | 0 | 24-HR | ALL | 1ST | 15090924
| 450276 | 520514 | 1.8245 | 3 | 8 | 0 | 24-HR | ALL | 1ST | 15090924
| 450376 | 520514 | 1.8442 | 3 | 6 | 0 | 24-HR | ALL | 1ST | 15090924
| 450476 | 520514 | 1.867 | 4.36 | 4.36 | 0 | 24-HR | ALL | 1ST | 15090924
| 450576 | 520514 | 1.8954 | 8.31 | 8.31 | 0 | 24-HR | ALL | 1ST | 15090924
| 450676 | 520514 | 1.9765 | 18.01 | 18.01 | 0 | 24-HR | ALL | 1ST | 15050324
| 450776 | 520514 | 1.9946 | 18.28 | 18.28 | 0 | 24-HR | ALL | 1ST | 15050324
| 450876 | 520514 | 1.9582 | 6.36 | 6.36 | 0 | 24-HR | ALL | 1ST | 15090924
| 450976 | 520514 | 1.982 | 6.52 | 6.52 | 0 | 24-HR | ALL | 1ST | 15090924
| 451076 | 520514 | 2.0021 | 4.36 | 4.36 | 0 | 24-HR | ALL | 1ST | 15090924
| 451176 | 520514 | 2.026 | 3.76 | 5 | 0 | 24-HR | ALL | 1ST | 15090924
| 451276 | 520514 | 2.0571 | 6.46 | 6.46 | 0 | 24-HR | ALL | 1ST | 15090924
| 451376 | 520514 | 2.0841 | 6.64 | 6.64 | 0 | 24-HR | ALL | 1ST | 15090924
| 451476 | 520514 | 2.1089 | 5.3 | 5.3 | 0 | 24-HR | ALL | 1ST | 15090924
| 451576 | 520514 | 2.1358 | 4.54 | 9 | 0 | 24-HR | ALL | 1ST | 15090924
| 451676 | 520514 | 2.1635 | 3.72 | 3.72 | 0 | 24-HR | ALL | 1ST | 15090924
| 451776 | 520514 | 2.1995 | 6.54 | 6.54 | 0 | 24-HR | ALL | 1ST | 15090924
| 451876 | 520514 | 2.2285 | 5.57 | 7 | 0 | 24-HR | ALL | 1ST | 15090924
| 451976 | 520514 | 2.2707 | 8.65 | 8.65 | 0 | 24-HR | ALL | 1ST | 15090924
| 452076 | 520514 | 2.3051 | 6.76 | 11 | 0 | 24-HR | ALL | 1ST | 15090924
| 452176 | 520514 | 2.3434 | 6.93 | 13 | 0 | 24-HR | ALL | 1ST | 15090924
| 452276 | 520514 | 2.3849 | 8.25 | 8.25 | 0 | 24-HR | ALL | 1ST | 15090924
| 452376 | 520514 | 2.4255 | 8.85 | 8.85 | 0 | 24-HR | ALL | 1ST | 15090924
| 452476 | 520514 | 2.4621 | 7.46 | 7.46 | 0 | 24-HR | ALL | 1ST | 15090924
| 452576 | 520514 | 2.4956 | 4.43 | 10 | 0 | 24-HR | ALL | 1ST | 15090924
| 452676 | 520514 | 2.547 | 8.24 | 8.24 | 0 | 24-HR | ALL | 1ST | 15090924
| 452776 | 520514 | 2.5925 | 9.1 | 9.1 | 0 | 24-HR | ALL | 1ST | 15090924
| 452876 | 520514 | 2.6343 | 8.24 | 8.24 | 0 | 24-HR | ALL | 1ST | 15090924
| 452976 | 520514 | 2.6834 | 9.54 | 9.54 | 0 | 24-HR | ALL | 1ST | 15090924
| 453076 | 520514 | 2.7268 | 8.52 | 8.52 | 0 | 24-HR | ALL | 1ST | 15090924
| 453176 | 520514 | 2.7726 | 8 | 8 | 0 | 24-HR | ALL | 1ST | 15090924
| 453276 | 520514 | 2.8267 | 9.86 | 9.86 | 0 | 24-HR | ALL | 1ST | 15090924
| 453376 | 520514 | 2.8743 | 9.53 | 9.53 | 0 | 24-HR | ALL | 1ST | 15090924
| 453476 | 520514 | 2.9216 | 9 | 9 | 0 | 24-HR | ALL | 1ST | 15090924
| 453576 | 520514 | 2.9675 | 8 | 8 | 0 | 24-HR | ALL | 1ST | 15090924
| 453676 | 520514 | 3.0191 | 8.46 | 8.46 | 0 | 24-HR | ALL | 1ST | 15090924
| 453776 | 520514 | 3.0699 | 8.65 | 8.65 | 0 | 24-HR | ALL | 1ST | 15090924
| 453876 | 520514 | 3.1698 | 10.62 | 10.62 | 0 | 24-HR | ALL | 1ST | 15050224
| 459076 | 520514 | 7.4818 | 37.41 | 117 | 0 | 24-HR | ALL | 1ST | 15033124
| 459176 | 520514 | 7.0979 | 38.02 | 117 | 0 | 24-HR | ALL | 1ST | 15033124
| 459276 | 520514 | 6.7372 | 40.77 | 117 | 0 | 24-HR | ALL | 1ST | 15033124
| 459376 | 520514 | 6.4043 | 41.92 | 116 | 0 | 24-HR | ALL | 1ST | 15033124
| 459476 | 520514 | 6.0956 | 41.11 | 116 | 0 | 24-HR | ALL | 1ST | 15033124
| 459576 | 520514 | 5.8064 | 40.76 | 116 | 0 | 24-HR | ALL | 1ST | 15033124
| 459676 | 520514 | 5.5359 | 41.41 | 116 | 0 | 24-HR | ALL | 1ST | 15033124
| 459776 | 520514 | 5.3325 | 46.27 | 116 | 0 | 24-HR | ALL | 1ST | 15040124
| 459876 | 520514 | 5.1719 | 49.2 | 116 | 0 | 24-HR | ALL | 1ST | 15040124
| 459976 | 520514 | 5.0174 | 52.97 | 116 | 0 | 24-HR | ALL | 1ST | 15040124
| 460076 | 520514 | 4.873 | 57.09 | 116 | 0 | 24-HR | ALL | 1ST | 15040124
| 460176 | 520514 | 4.7397 | 62.58 | 116 | 0 | 24-HR | ALL | 1ST | 15040124
| 460276 | 520514 | 4.6089 | 61.82 | 116 | 0 | 24-HR | ALL | 1ST | 15040124
| 460376 | 520514 | 4.4832 | 60.17 | 116 | 0 | 24-HR | ALL | 1ST | 15040124
| 460476 | 520514 | 4.3668 | 62.37 | 113 | 0 | 24-HR | ALL | 1ST | 15040124
| 460576 | 520514 | 4.2518 | 60.46 | 113 | 0 | 24-HR | ALL | 1ST | 15040124
| 460676 | 520514 | 4.1436 | 60.26 | 110 | 0 | 24-HR | ALL | 1ST | 15040124
| 460776 | 520514 | 4.0406 | 60.61 | 101 | 0 | 24-HR | ALL | 1ST | 15040124
| 460876 | 520514 | 3.9388 | 57.46 | 100 | 0 | 24-HR | ALL | 1ST | 15040124
| 460976 | 520514 | 3.8458 | 59.29 | 72 | 0 | 24-HR | ALL | 1ST | 15040124
| 461076 | 520514 | 3.7544 | 58.46 | 172 | 0 | 24-HR | ALL | 1ST | 15040124
| 461176 | 520514 | 3.669 | 60.03 | 172 | 0 | 24-HR | ALL | 1ST | 15040124
| 461276 | 520514 | 3.5838 | 58.29 | 172 | 0 | 24-HR | ALL | 1ST | 15040124
| 461376 | 520514 | 3.5042 | 59.53 | 172 | 0 | 24-HR | ALL | 1ST | 15040124
| 461476 | 520514 | 3.4296 | 62.5 | 172 | 0 | 24-HR | ALL | 1ST | 15040124
| 461576 | 520514 | 3.3622 | 67.82 | 172 | 0 | 24-HR | ALL | 1ST | 15040124
| 461676 | 520514 | 3.2973 | 71.75 | 172 | 0 | 24-HR | ALL | 1ST | 15040124
| 461776 | 520514 | 3.2347 | 74.88 | 172 | 0 | 24-HR | ALL | 1ST | 15040124
| 461876 | 520514 | 3.1784 | 79.41 | 172 | 0 | 24-HR | ALL | 1ST | 15040124
| 461976 | 520514 | 3.1194 | 81.33 | 175 | 0 | 24-HR | ALL | 1ST | 15040124
| 462076 | 520514 | 3.0669 | 84.81 | 178 | 0 | 24-HR | ALL | 1ST | 15040124
| 462176 | 520514 | 3.0063 | 84.11 | 179 | 0 | 24-HR | ALL | 1ST | 15040124
| 462276 | 520514 | 2.9482 | 83.44 | 179 | 0 | 24-HR | ALL | 1ST | 15040124
| 462376 | 520514 | 2.9107 | 90.51 | 179 | 0 | 24-HR | ALL | 1ST | 15040124
| 462476 | 520514 | 2.8766 | 95.63 | 179 | 0 | 24-HR | ALL | 1ST | 15012424
| 462576 | 520514 | 2.8612 | 99.2 | 179 | 0 | 24-HR | ALL | 1ST | 15012424
| 462676 | 520514 | 2.8915 | 111.37 | 179 | 0 | 24-HR | ALL | 1ST | 15012424
| 462776 | 520514 | 2.9127 | 120.62 | 179 | 0 | 24-HR | ALL | 1ST | 15012424
| 462876 | 520514 | 2.8984 | 123.97 | 179 | 0 | 24-HR | ALL | 1ST | 15012424
| 462976 | 520514 | 2.878 | 126.34 | 179 | 0 | 24-HR | ALL | 1ST | 15012424
| 463076 | 520514 | 2.8723 | 131.1 | 179 | 0 | 24-HR | ALL | 1ST | 15012424
| 463176 | 520514 | 2.8366 | 131.04 | 179 | 0 | 24-HR | ALL | 1ST | 15012424
| 463276 | 520514 | 2.7945 | 129.74 | 179 | 0 | 24-HR | ALL | 1ST | 15012424
| 463376 | 520514 | 2.7534 | 128.37 | 179 | 0 | 24-HR | ALL | 1ST | 15012424
| 463476 | 520514 | 2.6913 | 122.49 | 179 | 0 | 24-HR | ALL | 1ST | 15012424
| 463576 | 520514 | 2.665 | 123.44 | 179 | 0 | 24-HR | ALL | 1ST | 15012424
| 463676 | 520514 | 2.6129 | 118.44 | 178 | 0 | 24-HR | ALL | 1ST | 15012424
| 463776 | 520514 | 2.5715 | 115.27 | 177 | 0 | 24-HR | ALL | 1ST | 15012424
| 463876 | 520514 | 2.5232 | 109.41 | 175 | 0 | 24-HR | ALL | 1ST | 15012424
| 463976 | 520514 | 2.4747 | 101.9 | 175 | 0 | 24-HR | ALL | 1ST | 15012424
| 448976 | 520614 | 1.6088 | 2.68 | 8 | 0 | 24-HR | ALL | 1ST | 15050324
| 449076 | 520614 | 1.6233 | 3 | 10 | 0 | 24-HR | ALL | 1ST | 15050324
| 449176 | 520614 | 1.6457 | 4.91 | 4.91 | 0 | 24-HR | ALL | 1ST | 15050324
| 449276 | 520614 | 1.6716 | 7.36 | 12 | 0 | 24-HR | ALL | 1ST | 15050324
| 449376 | 520614 | 1.6894 | 8.16 | 14 | 0 | 24-HR | ALL | 1ST | 15050324
| 449476 | 520614 | 1.6974 | 7.15 | 14 | 0 | 24-HR | ALL | 1ST | 15050324
| 449576 | 520614 | 1.7228 | 9.27 | 14 | 0 | 24-HR | ALL | 1ST | 15050324
| 449676 | 520614 | 1.7277 | 7.72 | 7.72 | 0 | 24-HR | ALL | 1ST | 15050324
| 449776 | 520614 | 1.7374 | 7.03 | 7.03 | 0 | 24-HR | ALL | 1ST | 15050324
| 449876 | 520614 | 1.7471 | 6.24 | 6.24 | 0 | 24-HR | ALL | 1ST | 15090924
| 449976 | 520614 | 1.7693 | 7.84 | 7.84 | 0 | 24-HR | ALL | 1ST | 15050324
| 450076 | 520614 | 1.7811 | 5 | 5 | 0 | 24-HR | ALL | 1ST | 15090924
| 450176 | 520614 | 1.7975 | 3.64 | 3.64 | 0 | 24-HR | ALL | 1ST | 15090924
| 450276 | 520614 | 1.8149 | 2.47 | 7 | 0 | 24-HR | ALL | 1ST | 15090924
| 450376 | 520614 | 1.8314 | 0.42 | 8 | 0 | 24-HR | ALL | 1ST | 15090924
| 450476 | 520614 | 1.8573 | 3.48 | 7 | 0 | 24-HR | ALL | 1ST | 15090924
| 450576 | 520614 | 1.88 | 4.28 | 17 | 0 | 24-HR | ALL | 1ST | 15090924
| 450676 | 520614 | 1.9199 | 13.52 | 15 | 0 | 24-HR | ALL | 1ST | 15090924
| 450776 | 520614 | 1.9437 | 14.08 | 14.08 | 0 | 24-HR | ALL | 1ST | 15090924
| 450876 | 520614 | 1.9535 | 7.34 | 7.34 | 0 | 24-HR | ALL | 1ST | 15090924
| 450976 | 520614 | 1.975 | 6.03 | 6.03 | 0 | 24-HR | ALL | 1ST | 15090924
| 451076 | 520614 | 2.0015 | 6.92 | 6.92 | 0 | 24-HR | ALL | 1ST | 15090924
| 451176 | 520614 | 2.0242 | 5.39 | 5.39 | 0 | 24-HR | ALL | 1ST | 15090924
| 451276 | 520614 | 2.0575 | 8.88 | 8.88 | 0 | 24-HR | ALL | 1ST | 15090924
| 451376 | 520614 | 2.0811 | 7 | 7 | 0 | 24-HR | ALL | 1ST | 15090924
| 451476 | 520614 | 2.1071 | 5.88 | 5.88 | 0 | 24-HR | ALL | 1ST | 15090924
| 451576 | 520614 | 2.1363 | 5.88 | 5.88 | 0 | 24-HR | ALL | 1ST | 15090924
| 451676 | 520614 | 2.1654 | 5.36 | 5.36 | 0 | 24-HR | ALL | 1ST | 15090924
| 451776 | 520614 | 2.1997 | 6.88 | 6.88 | 0 | 24-HR | ALL | 1ST | 15090924
| 451876 | 520614 | 2.2318 | 7 | 7 | 0 | 24-HR | ALL | 1ST | 15090924
| 451976 | 520614 | 2.2679 | 7 | 12 | 0 | 24-HR | ALL | 1ST | 15090924
| 452076 | 520614 | 2.3072 | 6.88 | 14 | 0 | 24-HR | ALL | 1ST | 15090924
| 452176 | 520614 | 2.3465 | 7.03 | 15 | 0 | 24-HR | ALL | 1ST | 15090924
| 452276 | 520614 | 2.3913 | 9.32 | 14 | 0 | 24-HR | ALL | 1ST | 15090924
| 452376 | 520614 | 2.4304 | 8.78 | 8.78 | 0 | 24-HR | ALL | 1ST | 15090924
| 452476 | 520614 | 2.4747 | 9.94 | 9.94 | 0 | 24-HR | ALL | 1ST | 15090924
| 452576 | 520614 | 2.5233 | 12.28 | 12.28 | 0 | 24-HR | ALL | 1ST | 15090924
| 452676 | 520614 | 2.5664 | 11.96 | 11.96 | 0 | 24-HR | ALL | 1ST | 15090924
| 452776 | 520614 | 2.6119 | 12.09 | 12.09 | 0 | 24-HR | ALL | 1ST | 15090924
| 452876 | 520614 | 2.6555 | 11.08 | 11.08 | 0 | 24-HR | ALL | 1ST | 15090924
| 452976 | 520614 | 2.7008 | 10.3 | 10.3 | 0 | 24-HR | ALL | 1ST | 15090924
| 453076 | 520614 | 2.7519 | 11.03 | 11.03 | 0 | 24-HR | ALL | 1ST | 15090924
| 453176 | 520614 | 2.8016 | 10.88 | 10.88 | 0 | 24-HR | ALL | 1ST | 15090924
| 453276 | 520614 | 2.8488 | 9.73 | 9.73 | 0 | 24-HR | ALL | 1ST | 15090924
| 453376 | 520614 | 2.9049 | 11 | 11 | 0 | 24-HR | ALL | 1ST | 15090924
| 453476 | 520614 | 2.9558 | 10.52 | 10.52 | 0 | 24-HR | ALL | 1ST | 15090924
| 453576 | 520614 | 3.0062 | 9.72 | 9.72 | 0 | 24-HR | ALL | 1ST | 15090924
| 453676 | 520614 | 3.0566 | 8.83 | 8.83 | 0 | 24-HR | ALL | 1ST | 15090924
| 453776 | 520614 | 3.1382 | 6.36 | 6.36 | 0 | 24-HR | ALL | 1ST | 15050224
| 453876 | 520614 | 3.3118 | 7.3 | 9 | 0 | 24-HR | ALL | 1ST | 15050224
| 459076 | 520614 | 6.9686 | 34.97 | 117 | 0 | 24-HR | ALL | 1ST | 15011024
| 459176 | 520614 | 6.6707 | 35.85 | 117 | 0 | 24-HR | ALL | 1ST | 15011024
| 459276 | 520614 | 6.3984 | 37.43 | 117 | 0 | 24-HR | ALL | 1ST | 15011124
| 459376 | 520614 | 6.2207 | 36.24 | 116 | 0 | 24-HR | ALL | 1ST | 15011124
| 459476 | 520614 | 6.0419 | 35.29 | 116 | 0 | 24-HR | ALL | 1ST | 15011124
| 459576 | 520614 | 5.8404 | 37.12 | 116 | 0 | 24-HR | ALL | 1ST | 15011124
| 459676 | 520614 | 5.6691 | 36.13 | 116 | 0 | 24-HR | ALL | 1ST | 15011124
| 459776 | 520614 | 5.4704 | 39.48 | 116 | 0 | 24-HR | ALL | 1ST | 15011124
| 459876 | 520614 | 5.2981 | 40.21 | 116 | 0 | 24-HR | ALL | 1ST | 15011124
| 459976 | 520614 | 5.1141 | 44.37 | 116 | 0 | 24-HR | ALL | 1ST | 15011124
| 460076 | 520614 | 4.9484 | 46.73 | 116 | 0 | 24-HR | ALL | 1ST | 15011124
| 460176 | 520614 | 4.7826 | 51.06 | 116 | 0 | 24-HR | ALL | 1ST | 15011124
| 460276 | 520614 | 4.6389 | 51.39 | 116 | 0 | 24-HR | ALL | 1ST | 15011124
| 460376 | 520614 | 4.4951 | 53.44 | 116 | 0 | 24-HR | ALL | 1ST | 15011124
| 460476 | 520614 | 4.3597 | 54.63 | 113 | 0 | 24-HR | ALL | 1ST | 15011124
| 460576 | 520614 | 4.2335 | 54.37 | 113 | 0 | 24-HR | ALL | 1ST | 15011124
| 460676 | 520614 | 4.1124 | 53.88 | 110 | 0 | 24-HR | ALL | 1ST | 15011124
| 460776 | 520614 | 3.9959 | 53.37 | 102 | 0 | 24-HR | ALL | 1ST | 15011124
| 460876 | 520614 | 3.885 | 52.21 | 99 | 0 | 24-HR | ALL | 1ST | 15011124
| 460976 | 520614 | 3.773 | 53.53 | 70 | 0 | 24-HR | ALL | 1ST | 15011124
| 461076 | 520614 | 3.6848 | 54.86 | 172 | 0 | 24-HR | ALL | 1ST | 15040124
| 461176 | 520614 | 3.6045 | 57.94 | 172 | 0 | 24-HR | ALL | 1ST | 15040124
| 461276 | 520614 | 3.5235 | 54.24 | 172 | 0 | 24-HR | ALL | 1ST | 15040124
| 461376 | 520614 | 3.4483 | 57.12 | 172 | 0 | 24-HR | ALL | 1ST | 15040124
| 461476 | 520614 | 3.3757 | 60.15 | 172 | 0 | 24-HR | ALL | 1ST | 15040124
| 461576 | 520614 | 3.308 | 64.48 | 172 | 0 | 24-HR | ALL | 1ST | 15040124
| 461676 | 520614 | 3.2416 | 66.21 | 172 | 0 | 24-HR | ALL | 1ST | 15040124
| 461776 | 520614 | 3.177 | 67.13 | 172 | 0 | 24-HR | ALL | 1ST | 15040124
| 461876 | 520614 | 3.1168 | 69.56 | 177 | 0 | 24-HR | ALL | 1ST | 15040124
| 461976 | 520614 | 3.0577 | 70.86 | 179 | 0 | 24-HR | ALL | 1ST | 15040124
| 462076 | 520614 | 3.0011 | 72.27 | 179 | 0 | 24-HR | ALL | 1ST | 15040124
| 462176 | 520614 | 2.9477 | 74.24 | 179 | 0 | 24-HR | ALL | 1ST | 15040124
| 462276 | 520614 | 2.8975 | 76.76 | 179 | 0 | 24-HR | ALL | 1ST | 15040124
| 462376 | 520614 | 2.856 | 82.56 | 179 | 0 | 24-HR | ALL | 1ST | 15040124
| 462476 | 520614 | 2.8203 | 80.49 | 179 | 0 | 24-HR | ALL | 1ST | 15012424
| 462576 | 520614 | 2.7951 | 80.54 | 179 | 0 | 24-HR | ALL | 1ST | 15012424
| 462676 | 520614 | 2.7965 | 88.19 | 179 | 0 | 24-HR | ALL | 1ST | 15012424
| 462776 | 520614 | 2.8073 | 97.3 | 179 | 0 | 24-HR | ALL | 1ST | 15012424
| 462876 | 520614 | 2.7991 | 101.47 | 179 | 0 | 24-HR | ALL | 1ST | 15012424
| 462976 | 520614 | 2.7859 | 104.55 | 179 | 0 | 24-HR | ALL | 1ST | 15012424
| 463076 | 520614 | 2.7808 | 109.14 | 179 | 0 | 24-HR | ALL | 1ST | 15012424
| 463176 | 520614 | 2.7505 | 108.89 | 179 | 0 | 24-HR | ALL | 1ST | 15012424
| 463276 | 520614 | 2.7208 | 108.64 | 179 | 0 | 24-HR | ALL | 1ST | 15012424
| 463376 | 520614 | 2.7015 | 110.48 | 179 | 0 | 24-HR | ALL | 1ST | 15012424
| 463476 | 520614 | 2.6492 | 104.95 | 179 | 0 | 24-HR | ALL | 1ST | 15012424
| 463576 | 520614 | 2.6208 | 104.49 | 179 | 0 | 24-HR | ALL | 1ST | 15012424
| 463676 | 520614 | 2.5946 | 104.45 | 179 | 0 | 24-HR | ALL | 1ST | 15012424
| 463776 | 520614 | 2.5579 | 101.31 | 179 | 0 | 24-HR | ALL | 1ST | 15012424
| 463876 | 520614 | 2.5191 | 96.74 | 178 | 0 | 24-HR | ALL | 1ST | 15012424
| 463976 | 520614 | 2.4826 | 91.8 | 178 | 0 | 24-HR | ALL | 1ST | 15012424
| 448976 | 520714 | 1.5875 | 2.92 | 6 | 0 | 24-HR | ALL | 1ST | 15090924
| 449076 | 520714 | 1.6035 | 4 | 4 | 0 | 24-HR | ALL | 1ST | 15090924
| 449176 | 520714 | 1.6181 | 4.03 | 5 | 0 | 24-HR | ALL | 1ST | 15090924
| 449276 | 520714 | 1.6385 | 7.23 | 12 | 0 | 24-HR | ALL | 1ST | 15090924
| 449376 | 520714 | 1.6568 | 8.84 | 13 | 0 | 24-HR | ALL | 1ST | 15090924
| 449476 | 520714 | 1.6715 | 8.2 | 12 | 0 | 24-HR | ALL | 1ST | 15090924
| 449576 | 520714 | 1.6872 | 7.92 | 7.92 | 0 | 24-HR | ALL | 1ST | 15090924
| 449676 | 520714 | 1.7035 | 7.72 | 7.72 | 0 | 24-HR | ALL | 1ST | 15090924
| 449776 | 520714 | 1.7159 | 5 | 8 | 0 | 24-HR | ALL | 1ST | 15090924
| 449876 | 520714 | 1.7334 | 4.94 | 7 | 0 | 24-HR | ALL | 1ST | 15090924
| 449976 | 520714 | 1.7531 | 5.79 | 5.79 | 0 | 24-HR | ALL | 1ST | 15090924
| 450076 | 520714 | 1.77 | 4.8 | 4.8 | 0 | 24-HR | ALL | 1ST | 15090924
| 450176 | 520714 | 1.7889 | 4.56 | 4.56 | 0 | 24-HR | ALL | 1ST | 15090924
| 450276 | 520714 | 1.8068 | 3.45 | 3.45 | 0 | 24-HR | ALL | 1ST | 15090924
| 450376 | 520714 | 1.8251 | 2.18 | 3 | 0 | 24-HR | ALL | 1ST | 15090924
| 450476 | 520714 | 1.8479 | 3.22 | 5 | 0 | 24-HR | ALL | 1ST | 15090924
| 450576 | 520714 | 1.8656 | 0.84 | 19 | 0 | 24-HR | ALL | 1ST | 15090924
| 450676 | 520714 | 1.8964 | 5.74 | 19 | 0 | 24-HR | ALL | 1ST | 15090924
| 450776 | 520714 | 1.9164 | 3.93 | 19 | 0 | 24-HR | ALL | 1ST | 15090924
| 450876 | 520714 | 1.9454 | 6.8 | 19 | 0 | 24-HR | ALL | 1ST | 15090924
| 450976 | 520714 | 1.9608 | 1.65 | 7 | 0 | 24-HR | ALL | 1ST | 15090924
| 451076 | 520714 | 1.992 | 4.86 | 4.86 | 0 | 24-HR | ALL | 1ST | 15090924
| 451176 | 520714 | 2.021 | 6.28 | 6.28 | 0 | 24-HR | ALL | 1ST | 15090924
| 451276 | 520714 | 2.0418 | 2.81 | 8 | 0 | 24-HR | ALL | 1ST | 15090924
| 451376 | 520714 | 2.0698 | 2.79 | 7 | 0 | 24-HR | ALL | 1ST | 15090924
| 451476 | 520714 | 2.1047 | 5.82 | 5.82 | 0 | 24-HR | ALL | 1ST | 15090924
| 451576 | 520714 | 2.1352 | 6 | 6 | 0 | 24-HR | ALL | 1ST | 15090924
| 451676 | 520714 | 2.1654 | 5.5 | 5.5 | 0 | 24-HR | ALL | 1ST | 15090924
| 451776 | 520714 | 2.1987 | 6 | 6 | 0 | 24-HR | ALL | 1ST | 15090924
| 451876 | 520714 | 2.2321 | 6.21 | 6.21 | 0 | 24-HR | ALL | 1ST | 15090924
| 451976 | 520714 | 2.2694 | 6.5 | 10 | 0 | 24-HR | ALL | 1ST | 15090924
| 452076 | 520714 | 2.3147 | 8.55 | 8.55 | 0 | 24-HR | ALL | 1ST | 15090924
| 452176 | 520714 | 2.3566 | 9.23 | 13 | 0 | 24-HR | ALL | 1ST | 15090924
| 452276 | 520714 | 2.4011 | 10.65 | 10.65 | 0 | 24-HR | ALL | 1ST | 15090924
| 452376 | 520714 | 2.4445 | 11.21 | 11.21 | 0 | 24-HR | ALL | 1ST | 15090924
| 452476 | 520714 | 2.4872 | 10.97 | 10.97 | 0 | 24-HR | ALL | 1ST | 15090924
| 452576 | 520714 | 2.525 | 8.36 | 8.36 | 0 | 24-HR | ALL | 1ST | 15090924
| 452676 | 520714 | 2.5783 | 11.21 | 11.21 | 0 | 24-HR | ALL | 1ST | 15090924
| 452776 | 520714 | 2.6271 | 11.77 | 11.77 | 0 | 24-HR | ALL | 1ST | 15090924
| 452876 | 520714 | 2.6771 | 12.15 | 12.15 | 0 | 24-HR | ALL | 1ST | 15090924
| 452976 | 520714 | 2.7246 | 11.24 | 11.24 | 0 | 24-HR | ALL | 1ST | 15090924
| 453076 | 520714 | 2.7761 | 11.18 | 11.18 | 0 | 24-HR | ALL | 1ST | 15090924
| 453176 | 520714 | 2.8286 | 11 | 11 | 0 | 24-HR | ALL | 1ST | 15090924
| 453276 | 520714 | 2.88 | 10.21 | 10.21 | 0 | 24-HR | ALL | 1ST | 15090924
| 453376 | 520714 | 2.9379 | 11.01 | 11.01 | 0 | 24-HR | ALL | 1ST | 15090924
| 453476 | 520714 | 2.9967 | 11.64 | 11.64 | 0 | 24-HR | ALL | 1ST | 15090924
| 453576 | 520714 | 3.0484 | 10.24 | 10.24 | 0 | 24-HR | ALL | 1ST | 15090924
| 453676 | 520714 | 3.0967 | 8 | 9 | 0 | 24-HR | ALL | 1ST | 15090924
| 453776 | 520714 | 3.2329 | 7.29 | 9 | 0 | 24-HR | ALL | 1ST | 15050224
| 453876 | 520714 | 3.3943 | 6.64 | 11 | 0 | 24-HR | ALL | 1ST | 15050224
| 459076 | 520714 | 7.5608 | 34.8 | 116 | 0 | 24-HR | ALL | 1ST | 15010224
| 459176 | 520714 | 7.1678 | 35.56 | 116 | 0 | 24-HR | ALL | 1ST | 15010224
| 459276 | 520714 | 6.8439 | 34.48 | 116 | 0 | 24-HR | ALL | 1ST | 15011124
| 459376 | 520714 | 6.611 | 36.97 | 116 | 0 | 24-HR | ALL | 1ST | 15011124
| 459476 | 520714 | 6.4325 | 34.71 | 116 | 0 | 24-HR | ALL | 1ST | 15011124
| 459576 | 520714 | 6.2426 | 33.76 | 116 | 0 | 24-HR | ALL | 1ST | 15011124
| 459676 | 520714 | 6.0473 | 33.79 | 116 | 0 | 24-HR | ALL | 1ST | 15011124
| 459776 | 520714 | 5.8428 | 35.79 | 116 | 0 | 24-HR | ALL | 1ST | 15011124
| 459876 | 520714 | 5.6753 | 33.55 | 116 | 0 | 24-HR | ALL | 1ST | 15011124
| 459976 | 520714 | 5.4719 | 37.82 | 116 | 0 | 24-HR | ALL | 1ST | 15011124
| 460076 | 520714 | 5.2809 | 42.29 | 116 | 0 | 24-HR | ALL | 1ST | 15011124
| 460176 | 520714 | 5.1102 | 44.48 | 116 | 0 | 24-HR | ALL | 1ST | 15011124
| 460276 | 520714 | 4.9563 | 44 | 116 | 0 | 24-HR | ALL | 1ST | 15011124
| 460376 | 520714 | 4.807 | 43.71 | 116 | 0 | 24-HR | ALL | 1ST | 15011124
| 460476 | 520714 | 4.658 | 45.13 | 116 | 0 | 24-HR | ALL | 1ST | 15011124
| 460576 | 520714 | 4.5151 | 46.58 | 113 | 0 | 24-HR | ALL | 1ST | 15011124
| 460676 | 520714 | 4.3802 | 47.15 | 111 | 0 | 24-HR | ALL | 1ST | 15011124
| 460776 | 520714 | 4.2478 | 49.09 | 100 | 0 | 24-HR | ALL | 1ST | 15011124
| 460876 | 520714 | 4.1211 | 51 | 70 | 0 | 24-HR | ALL | 1ST | 15011124
| 460976 | 520714 | 4.0048 | 49.94 | 66 | 0 | 24-HR | ALL | 1ST | 15011124
| 461076 | 520714 | 3.8875 | 52.27 | 172 | 0 | 24-HR | ALL | 1ST | 15011124
| 461176 | 520714 | 3.777 | 53.34 | 172 | 0 | 24-HR | ALL | 1ST | 15011124
| 461276 | 520714 | 3.6739 | 52.08 | 172 | 0 | 24-HR | ALL | 1ST | 15011124
| 461376 | 520714 | 3.569 | 55.48 | 172 | 0 | 24-HR | ALL | 1ST | 15011124
| 461476 | 520714 | 3.4717 | 56.02 | 172 | 0 | 24-HR | ALL | 1ST | 15011124
| 461576 | 520714 | 3.3747 | 60.07 | 172 | 0 | 24-HR | ALL | 1ST | 15011124
| 461676 | 520714 | 3.2851 | 60.48 | 172 | 0 | 24-HR | ALL | 1ST | 15011124
| 461776 | 520714 | 3.1973 | 62.79 | 172 | 0 | 24-HR | ALL | 1ST | 15011124
| 461876 | 520714 | 3.1135 | 64.44 | 178 | 0 | 24-HR | ALL | 1ST | 15011124
| 461976 | 520714 | 3.0335 | 65.3 | 179 | 0 | 24-HR | ALL | 1ST | 15011124
| 462076 | 520714 | 2.9562 | 66.58 | 179 | 0 | 24-HR | ALL | 1ST | 15011124
| 462176 | 520714 | 2.8823 | 67.07 | 179 | 0 | 24-HR | ALL | 1ST | 15011124
| 462276 | 520714 | 2.8256 | 68.79 | 179 | 0 | 24-HR | ALL | 1ST | 15040124
| 462376 | 520714 | 2.7762 | 68.63 | 179 | 0 | 24-HR | ALL | 1ST | 15040124
| 462476 | 520714 | 2.7502 | 71.87 | 179 | 0 | 24-HR | ALL | 1ST | 15012424
| 462576 | 520714 | 2.7281 | 70.79 | 179 | 0 | 24-HR | ALL | 1ST | 15012424
| 462676 | 520714 | 2.7134 | 73.18 | 179 | 0 | 24-HR | ALL | 1ST | 15012424
| 462776 | 520714 | 2.7031 | 77.09 | 179 | 0 | 24-HR | ALL | 1ST | 15012424
| 462876 | 520714 | 2.6974 | 82.06 | 179 | 0 | 24-HR | ALL | 1ST | 15012424
| 462976 | 520714 | 2.6901 | 86.58 | 179 | 0 | 24-HR | ALL | 1ST | 15012424
| 463076 | 520714 | 2.6779 | 89.52 | 179 | 0 | 24-HR | ALL | 1ST | 15012424
| 463176 | 520714 | 2.6684 | 93.1 | 179 | 0 | 24-HR | ALL | 1ST | 15012424
| 463276 | 520714 | 2.631 | 88.84 | 179 | 0 | 24-HR | ALL | 1ST | 15012424
| 463376 | 520714 | 2.6144 | 90.59 | 179 | 0 | 24-HR | ALL | 1ST | 15012424
| 463476 | 520714 | 2.5816 | 86.91 | 179 | 0 | 24-HR | ALL | 1ST | 15012424
| 463576 | 520714 | 2.5592 | 86.58 | 179 | 0 | 24-HR | ALL | 1ST | 15012424
| 463676 | 520714 | 2.5393 | 87.14 | 179 | 0 | 24-HR | ALL | 1ST | 15012424
| 463776 | 520714 | 2.5051 | 80.88 | 179 | 0 | 24-HR | ALL | 1ST | 15012424
| 463876 | 520714 | 2.4794 | 77.4 | 179 | 0 | 24-HR | ALL | 1ST | 15012424
| 463976 | 520714 | 2.4608 | 78.52 | 179 | 0 | 24-HR | ALL | 1ST | 15012424
| 448976 | 520814 | 1.5754 | 4.18 | 4.18 | 0 | 24-HR | ALL | 1ST | 15090924
| 449076 | 520814 | 1.5876 | 2.83 | 2.83 | 0 | 24-HR | ALL | 1ST | 15090924
| 449176 | 520814 | 1.6042 | 4.01 | 4.01 | 0 | 24-HR | ALL | 1ST | 15090924
| 449276 | 520814 | 1.6221 | 5.65 | 10 | 0 | 24-HR | ALL | 1ST | 15090924
| 449376 | 520814 | 1.6458 | 10.39 | 10.39 | 0 | 24-HR | ALL | 1ST | 15090924
| 449476 | 520814 | 1.6639 | 11.53 | 11.53 | 0 | 24-HR | ALL | 1ST | 15090924
| 449576 | 520814 | 1.6745 | 8.18 | 8.18 | 0 | 24-HR | ALL | 1ST | 15090924
| 449676 | 520814 | 1.686 | 4.95 | 11 | 0 | 24-HR | ALL | 1ST | 15090924
| 449776 | 520814 | 1.7053 | 6.03 | 6.03 | 0 | 24-HR | ALL | 1ST | 15090924
| 449876 | 520814 | 1.7263 | 7.8 | 7.8 | 0 | 24-HR | ALL | 1ST | 15090924
| 449976 | 520814 | 1.7385 | 4 | 8 | 0 | 24-HR | ALL | 1ST | 15090924
| 450076 | 520814 | 1.7592 | 5 | 5 | 0 | 24-HR | ALL | 1ST | 15090924
| 450176 | 520814 | 1.7799 | 5.65 | 5.65 | 0 | 24-HR | ALL | 1ST | 15090924
| 450276 | 520814 | 1.7978 | 4.17 | 4.17 | 0 | 24-HR | ALL | 1ST | 15090924
| 450376 | 520814 | 1.82 | 4.97 | 4.97 | 0 | 24-HR | ALL | 1ST | 15090924
| 450476 | 520814 | 1.8443 | 6.53 | 6.53 | 0 | 24-HR | ALL | 1ST | 15090924
| 450576 | 520814 | 1.8635 | 4.68 | 18 | 0 | 24-HR | ALL | 1ST | 15090924
| 450676 | 520814 | 1.8855 | 4.08 | 19 | 0 | 24-HR | ALL | 1ST | 15090924
| 450776 | 520814 | 1.9046 | 1.31 | 19 | 0 | 24-HR | ALL | 1ST | 15090924
| 450876 | 520814 | 1.9286 | 1.04 | 19 | 0 | 24-HR | ALL | 1ST | 15090924
| 450976 | 520814 | 1.9502 | -1.25 | 7 | 0 | 24-HR | ALL | 1ST | 15090924
| 451076 | 520814 | 1.9804 | 1.18 | 7 | 0 | 24-HR | ALL | 1ST | 15090924
| 451176 | 520814 | 2.0095 | 2.28 | 7 | 0 | 24-HR | ALL | 1ST | 15090924
| 451276 | 520814 | 2.037 | 2 | 9 | 0 | 24-HR | ALL | 1ST | 15090924
| 451376 | 520814 | 2.0661 | 2 | 7 | 0 | 24-HR | ALL | 1ST | 15090924
| 451476 | 520814 | 2.0962 | 2 | 10 | 0 | 24-HR | ALL | 1ST | 15090924
| 451576 | 520814 | 2.129 | 2.9 | 6 | 0 | 24-HR | ALL | 1ST | 15090924
| 451676 | 520814 | 2.1634 | 3.98 | 6 | 0 | 24-HR | ALL | 1ST | 15090924
| 451776 | 520814 | 2.1995 | 5.29 | 5.29 | 0 | 24-HR | ALL | 1ST | 15090924
| 451876 | 520814 | 2.2391 | 8 | 8 | 0 | 24-HR | ALL | 1ST | 15090924
| 451976 | 520814 | 2.279 | 9 | 9 | 0 | 24-HR | ALL | 1ST | 15090924
| 452076 | 520814 | 2.3173 | 7.32 | 7.32 | 0 | 24-HR | ALL | 1ST | 15090924
| 452176 | 520814 | 2.3594 | 7.47 | 7.47 | 0 | 24-HR | ALL | 1ST | 15090924
| 452276 | 520814 | 2.4108 | 11.33 | 11.33 | 0 | 24-HR | ALL | 1ST | 15090924
| 452376 | 520814 | 2.456 | 11.91 | 11.91 | 0 | 24-HR | ALL | 1ST | 15090924
| 452476 | 520814 | 2.4952 | 9.57 | 9.57 | 0 | 24-HR | ALL | 1ST | 15090924
| 452576 | 520814 | 2.5461 | 11.38 | 11.38 | 0 | 24-HR | ALL | 1ST | 15090924
| 452676 | 520814 | 2.5923 | 10.83 | 10.83 | 0 | 24-HR | ALL | 1ST | 15090924
| 452776 | 520814 | 2.6448 | 12 | 12 | 0 | 24-HR | ALL | 1ST | 15090924
| 452876 | 520814 | 2.6913 | 10.54 | 10.54 | 0 | 24-HR | ALL | 1ST | 15090924
| 452976 | 520814 | 2.7471 | 11.71 | 11.71 | 0 | 24-HR | ALL | 1ST | 15090924
| 453076 | 520814 | 2.7967 | 10.44 | 10.44 | 0 | 24-HR | ALL | 1ST | 15090924
| 453176 | 520814 | 2.8549 | 11.35 | 11.35 | 0 | 24-HR | ALL | 1ST | 15090924
| 453276 | 520814 | 2.9081 | 10.54 | 10.54 | 0 | 24-HR | ALL | 1ST | 15090924
| 453376 | 520814 | 2.9683 | 11.43 | 11.43 | 0 | 24-HR | ALL | 1ST | 15090924
| 453476 | 520814 | 3.028 | 11.82 | 11.82 | 0 | 24-HR | ALL | 1ST | 15090924
| 453576 | 520814 | 3.0834 | 11 | 11 | 0 | 24-HR | ALL | 1ST | 15090924
| 453676 | 520814 | 3.1406 | 8.4 | 8.4 | 0 | 24-HR | ALL | 1ST | 15082324
| 453776 | 520814 | 3.3507 | 8.18 | 8.18 | 0 | 24-HR | ALL | 1ST | 15082324
| 453876 | 520814 | 3.568 | 6.07 | 6.07 | 0 | 24-HR | ALL | 1ST | 15082324
| 459076 | 520814 | 8.0275 | 33.47 | 116 | 0 | 24-HR | ALL | 1ST | 15010224
| 459176 | 520814 | 7.6573 | 30.55 | 116 | 0 | 24-HR | ALL | 1ST | 15010224
| 459276 | 520814 | 7.2729 | 32.15 | 116 | 0 | 24-HR | ALL | 1ST | 15010224
| 459376 | 520814 | 6.9054 | 34.44 | 116 | 0 | 24-HR | ALL | 1ST | 15010224
| 459476 | 520814 | 6.6208 | 34.36 | 116 | 0 | 24-HR | ALL | 1ST | 15011124
| 459576 | 520814 | 6.4263 | 34.3 | 116 | 0 | 24-HR | ALL | 1ST | 15011124
| 459676 | 520814 | 6.2371 | 33.99 | 116 | 0 | 24-HR | ALL | 1ST | 15011124
| 459776 | 520814 | 6.0567 | 33 | 116 | 0 | 24-HR | ALL | 1ST | 15011124
| 459876 | 520814 | 5.871 | 33.17 | 116 | 0 | 24-HR | ALL | 1ST | 15011124
| 459976 | 520814 | 5.6774 | 35.5 | 116 | 0 | 24-HR | ALL | 1ST | 15011124
| 460076 | 520814 | 5.4906 | 38.29 | 116 | 0 | 24-HR | ALL | 1ST | 15011124
| 460176 | 520814 | 5.3169 | 40.15 | 116 | 0 | 24-HR | ALL | 1ST | 15011124
| 460276 | 520814 | 5.1382 | 45.46 | 116 | 0 | 24-HR | ALL | 1ST | 15011124
| 460376 | 520814 | 4.9938 | 42.93 | 116 | 0 | 24-HR | ALL | 1ST | 15011124
| 460476 | 520814 | 4.8492 | 41.68 | 115 | 0 | 24-HR | ALL | 1ST | 15011124
| 460576 | 520814 | 4.7037 | 42.47 | 113 | 0 | 24-HR | ALL | 1ST | 15011124
| 460676 | 520814 | 4.5568 | 46.36 | 67 | 0 | 24-HR | ALL | 1ST | 15011124
| 460776 | 520814 | 4.4259 | 45.69 | 70 | 0 | 24-HR | ALL | 1ST | 15011124
| 460876 | 520814 | 4.2979 | 45.9 | 70 | 0 | 24-HR | ALL | 1ST | 15011124
| 460976 | 520814 | 4.1785 | 43.62 | 172 | 0 | 24-HR | ALL | 1ST | 15011124
| 461076 | 520814 | 4.0556 | 46.61 | 172 | 0 | 24-HR | ALL | 1ST | 15011124
| 461176 | 520814 | 3.9419 | 46.51 | 172 | 0 | 24-HR | ALL | 1ST | 15011124
| 461276 | 520814 | 3.8286 | 49.98 | 172 | 0 | 24-HR | ALL | 1ST | 15011124
| 461376 | 520814 | 3.7207 | 53.01 | 172 | 0 | 24-HR | ALL | 1ST | 15011124
| 461476 | 520814 | 3.6186 | 54.44 | 172 | 0 | 24-HR | ALL | 1ST | 15011124
| 461576 | 520814 | 3.5212 | 54.98 | 172 | 0 | 24-HR | ALL | 1ST | 15011124
| 461676 | 520814 | 3.4266 | 56.77 | 172 | 0 | 24-HR | ALL | 1ST | 15011124
| 461776 | 520814 | 3.3354 | 58.93 | 172 | 0 | 24-HR | ALL | 1ST | 15011124
| 461876 | 520814 | 3.2475 | 61.46 | 178 | 0 | 24-HR | ALL | 1ST | 15011124
| 461976 | 520814 | 3.1649 | 60.53 | 179 | 0 | 24-HR | ALL | 1ST | 15011124
| 462076 | 520814 | 3.0848 | 60.48 | 179 | 0 | 24-HR | ALL | 1ST | 15011124
| 462176 | 520814 | 3.007 | 61.62 | 179 | 0 | 24-HR | ALL | 1ST | 15011124
| 462276 | 520814 | 2.9317 | 63.61 | 179 | 0 | 24-HR | ALL | 1ST | 15011124
| 462376 | 520814 | 2.86 | 63.47 | 179 | 0 | 24-HR | ALL | 1ST | 15011124
| 462476 | 520814 | 2.7904 | 64.75 | 179 | 0 | 24-HR | ALL | 1ST | 15011124
| 462576 | 520814 | 2.7236 | 64.61 | 179 | 0 | 24-HR | ALL | 1ST | 15011124
| 462676 | 520814 | 2.6592 | 64.47 | 179 | 0 | 24-HR | ALL | 1ST | 15011124
| 462776 | 520814 | 2.6113 | 67.29 | 179 | 0 | 24-HR | ALL | 1ST | 15012424
| 462876 | 520814 | 2.6072 | 73.36 | 179 | 0 | 24-HR | ALL | 1ST | 15012424
| 462976 | 520814 | 2.6012 | 77.34 | 179 | 0 | 24-HR | ALL | 1ST | 15012424
| 463076 | 520814 | 2.584 | 76.82 | 179 | 0 | 24-HR | ALL | 1ST | 15012424
| 463176 | 520814 | 2.5678 | 76.75 | 179 | 0 | 24-HR | ALL | 1ST | 15012424
| 463276 | 520814 | 2.5486 | 75.38 | 179 | 0 | 24-HR | ALL | 1ST | 15012424
| 463376 | 520814 | 2.5308 | 74.55 | 179 | 0 | 24-HR | ALL | 1ST | 15012424
| 463476 | 520814 | 2.5151 | 74.82 | 179 | 0 | 24-HR | ALL | 1ST | 15012424
| 463576 | 520814 | 2.4954 | 72.82 | 179 | 0 | 24-HR | ALL | 1ST | 15012424
| 463676 | 520814 | 2.4809 | 74.02 | 179 | 0 | 24-HR | ALL | 1ST | 15012424
| 463776 | 520814 | 2.4626 | 72.67 | 179 | 0 | 24-HR | ALL | 1ST | 15012424
| 463876 | 520814 | 2.4429 | 69.92 | 179 | 0 | 24-HR | ALL | 1ST | 15012424
| 463976 | 520814 | 2.4262 | 69.37 | 179 | 0 | 24-HR | ALL | 1ST | 15012424
| 448976 | 520914 | 1.5611 | 4.44 | 4.44 | 0 | 24-HR | ALL | 1ST | 15090924
| 449076 | 520914 | 1.5726 | 2.39 | 4 | 0 | 24-HR | ALL | 1ST | 15090924
| 449176 | 520914 | 1.587 | 2 | 6 | 0 | 24-HR | ALL | 1ST | 15090924
| 449276 | 520914 | 1.6041 | 3.17 | 8 | 0 | 24-HR | ALL | 1ST | 15090924
| 449376 | 520914 | 1.6311 | 10.09 | 10.09 | 0 | 24-HR | ALL | 1ST | 15090924
| 449476 | 520914 | 1.6526 | 13.12 | 13.12 | 0 | 24-HR | ALL | 1ST | 15090924
| 449576 | 520914 | 1.6655 | 10.83 | 10.83 | 0 | 24-HR | ALL | 1ST | 15090924
| 449676 | 520914 | 1.6768 | 7.18 | 7.18 | 0 | 24-HR | ALL | 1ST | 15090924
| 449776 | 520914 | 1.6912 | 5 | 5 | 0 | 24-HR | ALL | 1ST | 15090924
| 449876 | 520914 | 1.7068 | 3.24 | 6 | 0 | 24-HR | ALL | 1ST | 15090924
| 449976 | 520914 | 1.7306 | 6.31 | 6.31 | 0 | 24-HR | ALL | 1ST | 15090924
| 450076 | 520914 | 1.7508 | 6.69 | 6.69 | 0 | 24-HR | ALL | 1ST | 15090924
| 450176 | 520914 | 1.7683 | 5 | 5 | 0 | 24-HR | ALL | 1ST | 15090924
| 450276 | 520914 | 1.7877 | 4.12 | 4.12 | 0 | 24-HR | ALL | 1ST | 15090924
| 450376 | 520914 | 1.8123 | 6.05 | 6.05 | 0 | 24-HR | ALL | 1ST | 15090924
| 450476 | 520914 | 1.8367 | 7.36 | 7.36 | 0 | 24-HR | ALL | 1ST | 15090924
| 450576 | 520914 | 1.852 | 2.73 | 11 | 0 | 24-HR | ALL | 1ST | 15090924
| 450676 | 520914 | 1.8794 | 4.98 | 19 | 0 | 24-HR | ALL | 1ST | 15090924
| 450776 | 520914 | 1.9062 | 6.35 | 19 | 0 | 24-HR | ALL | 1ST | 15090924
| 450876 | 520914 | 1.9253 | 2.63 | 8 | 0 | 24-HR | ALL | 1ST | 15090924
| 450976 | 520914 | 1.9522 | 3.09 | 6 | 0 | 24-HR | ALL | 1ST | 15090924
| 451076 | 520914 | 1.9779 | 2.28 | 8 | 0 | 24-HR | ALL | 1ST | 15090924
| 451176 | 520914 | 2.0054 | 2 | 9 | 0 | 24-HR | ALL | 1ST | 15090924
| 451276 | 520914 | 2.0344 | 2 | 8 | 0 | 24-HR | ALL | 1ST | 15090924
| 451376 | 520914 | 2.0644 | 2 | 2 | 0 | 24-HR | ALL | 1ST | 15090924
| 451476 | 520914 | 2.0954 | 2 | 10 | 0 | 24-HR | ALL | 1ST | 15090924
| 451576 | 520914 | 2.1276 | 2 | 7 | 0 | 24-HR | ALL | 1ST | 15090924
| 451676 | 520914 | 2.1609 | 2 | 6 | 0 | 24-HR | ALL | 1ST | 15090924
| 451776 | 520914 | 2.1953 | 2 | 8 | 0 | 24-HR | ALL | 1ST | 15090924
| 451876 | 520914 | 2.2389 | 6.36 | 6.36 | 0 | 24-HR | ALL | 1ST | 15090924
| 451976 | 520914 | 2.277 | 6.17 | 6.17 | 0 | 24-HR | ALL | 1ST | 15090924
| 452076 | 520914 | 2.3212 | 6.89 | 9 | 0 | 24-HR | ALL | 1ST | 15090924
| 452176 | 520914 | 2.3702 | 9.66 | 9.66 | 0 | 24-HR | ALL | 1ST | 15090924
| 452276 | 520914 | 2.4126 | 9.12 | 12 | 0 | 24-HR | ALL | 1ST | 15090924
| 452376 | 520914 | 2.4569 | 9 | 11 | 0 | 24-HR | ALL | 1ST | 15090924
| 452476 | 520914 | 2.5107 | 12.15 | 12.15 | 0 | 24-HR | ALL | 1ST | 15090924
| 452576 | 520914 | 2.5553 | 11.08 | 11.08 | 0 | 24-HR | ALL | 1ST | 15090924
| 452676 | 520914 | 2.6036 | 11 | 11 | 0 | 24-HR | ALL | 1ST | 15090924
| 452776 | 520914 | 2.6561 | 11.88 | 11.88 | 0 | 24-HR | ALL | 1ST | 15090924
| 452876 | 520914 | 2.7054 | 11.2 | 13 | 0 | 24-HR | ALL | 1ST | 15090924
| 452976 | 520914 | 2.7554 | 10.39 | 10.39 | 0 | 24-HR | ALL | 1ST | 15090924
| 453076 | 520914 | 2.8047 | 9.12 | 11 | 0 | 24-HR | ALL | 1ST | 15090924
| 453176 | 520914 | 2.867 | 11.36 | 11.36 | 0 | 24-HR | ALL | 1ST | 15090924
| 453276 | 520914 | 2.9212 | 11.12 | 11.12 | 0 | 24-HR | ALL | 1ST | 15090924
| 453376 | 520914 | 2.9677 | 8.95 | 11 | 0 | 24-HR | ALL | 1ST | 15090924
| 453476 | 520914 | 3.0208 | 8.53 | 12 | 0 | 24-HR | ALL | 1ST | 15090924
| 453576 | 520914 | 3.0879 | 10.04 | 10.04 | 0 | 24-HR | ALL | 1ST | 15082324
| 453676 | 520914 | 3.2816 | 9.06 | 9.06 | 0 | 24-HR | ALL | 1ST | 15082324
| 453776 | 520914 | 3.4884 | 7.76 | 7.76 | 0 | 24-HR | ALL | 1ST | 15082324
| 453876 | 520914 | 3.706 | 5.78 | 10 | 0 | 24-HR | ALL | 1ST | 15082324
| 459076 | 520914 | 8.2352 | 33.07 | 35 | 0 | 24-HR | ALL | 1ST | 15010224
| 459176 | 520914 | 7.9103 | 27.68 | 116 | 0 | 24-HR | ALL | 1ST | 15010224
| 459276 | 520914 | 7.5435 | 29.78 | 116 | 0 | 24-HR | ALL | 1ST | 15010224
| 459376 | 520914 | 7.1977 | 30.14 | 116 | 0 | 24-HR | ALL | 1ST | 15010224
| 459476 | 520914 | 6.8631 | 31.36 | 116 | 0 | 24-HR | ALL | 1ST | 15010224
| 459576 | 520914 | 6.5391 | 34.34 | 116 | 0 | 24-HR | ALL | 1ST | 15010224
| 459676 | 520914 | 6.2431 | 35.88 | 116 | 0 | 24-HR | ALL | 1ST | 15011124
| 459776 | 520914 | 6.0816 | 34.52 | 116 | 0 | 24-HR | ALL | 1ST | 15011124
| 459876 | 520914 | 5.9143 | 34 | 116 | 0 | 24-HR | ALL | 1ST | 15011124
| 459976 | 520914 | 5.7517 | 33.12 | 116 | 0 | 24-HR | ALL | 1ST | 15011124
| 460076 | 520914 | 5.5747 | 35.08 | 116 | 0 | 24-HR | ALL | 1ST | 15011124
| 460176 | 520914 | 5.4025 | 37.51 | 116 | 0 | 24-HR | ALL | 1ST | 15011124
| 460276 | 520914 | 5.236 | 40.36 | 116 | 0 | 24-HR | ALL | 1ST | 15011124
| 460376 | 520914 | 5.089 | 39.76 | 116 | 0 | 24-HR | ALL | 1ST | 15011124
| 460476 | 520914 | 4.9408 | 40.7 | 111 | 0 | 24-HR | ALL | 1ST | 15011124
| 460576 | 520914 | 4.7964 | 42.12 | 61 | 0 | 24-HR | ALL | 1ST | 15011124
| 460676 | 520914 | 4.6602 | 42.29 | 60 | 0 | 24-HR | ALL | 1ST | 15011124
| 460776 | 520914 | 4.5306 | 41.46 | 62 | 0 | 24-HR | ALL | 1ST | 15011124
| 460876 | 520914 | 4.4023 | 42 | 54 | 0 | 24-HR | ALL | 1ST | 15011124
| 460976 | 520914 | 4.2808 | 41.12 | 59 | 0 | 24-HR | ALL | 1ST | 15011124
| 461076 | 520914 | 4.1597 | 42.73 | 172 | 0 | 24-HR | ALL | 1ST | 15011124
| 461176 | 520914 | 4.0446 | 43.3 | 172 | 0 | 24-HR | ALL | 1ST | 15011124
| 461276 | 520914 | 3.9305 | 47.04 | 172 | 0 | 24-HR | ALL | 1ST | 15011124
| 461376 | 520914 | 3.823 | 48.86 | 172 | 0 | 24-HR | ALL | 1ST | 15011124
| 461476 | 520914 | 3.7201 | 50.09 | 172 | 0 | 24-HR | ALL | 1ST | 15011124
| 461576 | 520914 | 3.6207 | 51.8 | 172 | 0 | 24-HR | ALL | 1ST | 15011124
| 461676 | 520914 | 3.5253 | 53.12 | 172 | 0 | 24-HR | ALL | 1ST | 15011124
| 461776 | 520914 | 3.4335 | 54.13 | 177 | 0 | 24-HR | ALL | 1ST | 15011124
| 461876 | 520914 | 3.3453 | 54.73 | 179 | 0 | 24-HR | ALL | 1ST | 15011124
| 461976 | 520914 | 3.2605 | 54.28 | 179 | 0 | 24-HR | ALL | 1ST | 15011124
| 462076 | 520914 | 3.178 | 56.15 | 179 | 0 | 24-HR | ALL | 1ST | 15011124
| 462176 | 520914 | 3.0988 | 56.76 | 179 | 0 | 24-HR | ALL | 1ST | 15011124
| 462276 | 520914 | 3.0225 | 56.94 | 179 | 0 | 24-HR | ALL | 1ST | 15011124
| 462376 | 520914 | 2.9489 | 56.4 | 179 | 0 | 24-HR | ALL | 1ST | 15011124
| 462476 | 520914 | 2.8775 | 58.29 | 179 | 0 | 24-HR | ALL | 1ST | 15011124
| 462576 | 520914 | 2.8088 | 58.63 | 179 | 0 | 24-HR | ALL | 1ST | 15011124
| 462676 | 520914 | 2.7425 | 59.01 | 179 | 0 | 24-HR | ALL | 1ST | 15011124
| 462776 | 520914 | 2.6784 | 60.65 | 179 | 0 | 24-HR | ALL | 1ST | 15011124
| 462876 | 520914 | 2.6164 | 64.67 | 179 | 0 | 24-HR | ALL | 1ST | 15011124
| 462976 | 520914 | 2.5566 | 67.31 | 179 | 0 | 24-HR | ALL | 1ST | 15011124
| 463076 | 520914 | 2.4989 | 66.73 | 179 | 0 | 24-HR | ALL | 1ST | 15011124
| 463176 | 520914 | 2.465 | 65.28 | 179 | 0 | 24-HR | ALL | 1ST | 15012424
| 463276 | 520914 | 2.4545 | 65.36 | 179 | 0 | 24-HR | ALL | 1ST | 15012424
| 463376 | 520914 | 2.4446 | 66.8 | 179 | 0 | 24-HR | ALL | 1ST | 15012424
| 463476 | 520914 | 2.4317 | 64.28 | 179 | 0 | 24-HR | ALL | 1ST | 15012424
| 463576 | 520914 | 2.4206 | 65.27 | 179 | 0 | 24-HR | ALL | 1ST | 15012424
| 463676 | 520914 | 2.4096 | 66.61 | 179 | 0 | 24-HR | ALL | 1ST | 15012424
| 463776 | 520914 | 2.3974 | 66.55 | 179 | 0 | 24-HR | ALL | 1ST | 15012424
| 463876 | 520914 | 2.3839 | 64.33 | 179 | 0 | 24-HR | ALL | 1ST | 15012424
| 463976 | 520914 | 2.371 | 62.12 | 179 | 0 | 24-HR | ALL | 1ST | 15012424
| 448976 | 521014 | 1.5457 | 3.92 | 3.92 | 0 | 24-HR | ALL | 1ST | 15090924
| 449076 | 521014 | 1.5576 | 1.85 | 3 | 0 | 24-HR | ALL | 1ST | 15090924
| 449176 | 521014 | 1.5759 | 3.99 | 3.99 | 0 | 24-HR | ALL | 1ST | 15090924
| 449276 | 521014 | 1.592 | 4.23 | 6 | 0 | 24-HR | ALL | 1ST | 15090924
| 449376 | 521014 | 1.6124 | 7.03 | 12 | 0 | 24-HR | ALL | 1ST | 15090924
| 449476 | 521014 | 1.6337 | 10 | 11 | 0 | 24-HR | ALL | 1ST | 15090924
| 449576 | 521014 | 1.6517 | 10.5 | 10.5 | 0 | 24-HR | ALL | 1ST | 15090924
| 449676 | 521014 | 1.6671 | 9.06 | 9.06 | 0 | 24-HR | ALL | 1ST | 15090924
| 449776 | 521014 | 1.6803 | 5.76 | 5.76 | 0 | 24-HR | ALL | 1ST | 15090924
| 449876 | 521014 | 1.6983 | 5.15 | 8 | 0 | 24-HR | ALL | 1ST | 15090924
| 449976 | 521014 | 1.7207 | 7.12 | 7.12 | 0 | 24-HR | ALL | 1ST | 15090924
| 450076 | 521014 | 1.7462 | 10.54 | 10.54 | 0 | 24-HR | ALL | 1ST | 15090924
| 450176 | 521014 | 1.7615 | 7.16 | 7.16 | 0 | 24-HR | ALL | 1ST | 15090924
| 450276 | 521014 | 1.7834 | 7.45 | 7.45 | 0 | 24-HR | ALL | 1ST | 15090924
| 450376 | 521014 | 1.8013 | 4.8 | 4.8 | 0 | 24-HR | ALL | 1ST | 15090924
| 450476 | 521014 | 1.8219 | 3.37 | 13 | 0 | 24-HR | ALL | 1ST | 15090924
| 450576 | 521014 | 1.841 | 0.55 | 13 | 0 | 24-HR | ALL | 1ST | 15090924
| 450676 | 521014 | 1.8626 | -1.19 | 5 | 0 | 24-HR | ALL | 1ST | 15090924
| 450776 | 521014 | 1.8923 | 1.78 | 1.78 | 0 | 24-HR | ALL | 1ST | 15090924
| 450876 | 521014 | 1.9239 | 5.24 | 5.24 | 0 | 24-HR | ALL | 1ST | 15090924
| 450976 | 521014 | 1.955 | 7.7 | 7.7 | 0 | 24-HR | ALL | 1ST | 15090924
| 451076 | 521014 | 1.973 | 1.9 | 1.9 | 0 | 24-HR | ALL | 1ST | 15090924
| 451176 | 521014 | 2.0076 | 5.36 | 5.36 | 0 | 24-HR | ALL | 1ST | 15090924
| 451276 | 521014 | 2.0376 | 5.44 | 5.44 | 0 | 24-HR | ALL | 1ST | 15090924
| 451376 | 521014 | 2.0701 | 6.34 | 6.34 | 0 | 24-HR | ALL | 1ST | 15090924
| 451476 | 521014 | 2.0958 | 3 | 3 | 0 | 24-HR | ALL | 1ST | 15090924
| 451576 | 521014 | 2.1269 | 2 | 4 | 0 | 24-HR | ALL | 1ST | 15090924
| 451676 | 521014 | 2.1609 | 2 | 7 | 0 | 24-HR | ALL | 1ST | 15090924
| 451776 | 521014 | 2.1958 | 2 | 6 | 0 | 24-HR | ALL | 1ST | 15090924
| 451876 | 521014 | 2.2311 | 2 | 8 | 0 | 24-HR | ALL | 1ST | 15090924
| 451976 | 521014 | 2.2709 | 2.71 | 9 | 0 | 24-HR | ALL | 1ST | 15090924
| 452076 | 521014 | 2.3207 | 6.15 | 8 | 0 | 24-HR | ALL | 1ST | 15090924
| 452176 | 521014 | 2.3771 | 12.01 | 12.01 | 0 | 24-HR | ALL | 1ST | 15090924
| 452276 | 521014 | 2.4177 | 10.64 | 13 | 0 | 24-HR | ALL | 1ST | 15090924
| 452376 | 521014 | 2.4622 | 10.55 | 13 | 0 | 24-HR | ALL | 1ST | 15090924
| 452476 | 521014 | 2.5023 | 8.42 | 12 | 0 | 24-HR | ALL | 1ST | 15090924
| 452576 | 521014 | 2.5553 | 10.86 | 10.86 | 0 | 24-HR | ALL | 1ST | 15090924
| 452676 | 521014 | 2.6086 | 12.85 | 12.85 | 0 | 24-HR | ALL | 1ST | 15090924
| 452776 | 521014 | 2.6505 | 10.54 | 12 | 0 | 24-HR | ALL | 1ST | 15090924
| 452876 | 521014 | 2.6916 | 7.87 | 10 | 0 | 24-HR | ALL | 1ST | 15090924
| 452976 | 521014 | 2.7505 | 10.76 | 10.76 | 0 | 24-HR | ALL | 1ST | 15090924
| 453076 | 521014 | 2.8016 | 10.98 | 10.98 | 0 | 24-HR | ALL | 1ST | 15090924
| 453176 | 521014 | 2.848 | 9.85 | 9.85 | 0 | 24-HR | ALL | 1ST | 15090924
| 453276 | 521014 | 2.9018 | 11 | 11 | 0 | 24-HR | ALL | 1ST | 15090924
| 453376 | 521014 | 2.9493 | 10.78 | 12 | 0 | 24-HR | ALL | 1ST | 15090924
| 453476 | 521014 | 2.9894 | 9.21 | 13 | 0 | 24-HR | ALL | 1ST | 15090924
| 453576 | 521014 | 3.1665 | 9 | 11 | 0 | 24-HR | ALL | 1ST | 15082324
| 453676 | 521014 | 3.3631 | 9.97 | 9.97 | 0 | 24-HR | ALL | 1ST | 15082324
| 453776 | 521014 | 3.5571 | 8 | 8 | 0 | 24-HR | ALL | 1ST | 15082324
| 453876 | 521014 | 3.7637 | 6.45 | 6.45 | 0 | 24-HR | ALL | 1ST | 15082324
| 459076 | 521014 | 8.2349 | 27.79 | 36 | 0 | 24-HR | ALL | 1ST | 15010224
| 459176 | 521014 | 7.929 | 28.13 | 116 | 0 | 24-HR | ALL | 1ST | 15010224
| 459276 | 521014 | 7.6229 | 27.34 | 116 | 0 | 24-HR | ALL | 1ST | 15010224
| 459376 | 521014 | 7.297 | 29.76 | 116 | 0 | 24-HR | ALL | 1ST | 15010224
| 459476 | 521014 | 6.9946 | 29.79 | 116 | 0 | 24-HR | ALL | 1ST | 15010224
| 459576 | 521014 | 6.6975 | 30.7 | 116 | 0 | 24-HR | ALL | 1ST | 15010224
| 459676 | 521014 | 6.4089 | 32.61 | 116 | 0 | 24-HR | ALL | 1ST | 15010224
| 459776 | 521014 | 6.1346 | 33.92 | 116 | 0 | 24-HR | ALL | 1ST | 15010224
| 459876 | 521014 | 5.8778 | 32.48 | 116 | 0 | 24-HR | ALL | 1ST | 15010224
| 459976 | 521014 | 5.7046 | 30.8 | 116 | 0 | 24-HR | ALL | 1ST | 15011124
| 460076 | 521014 | 5.545 | 32.07 | 116 | 0 | 24-HR | ALL | 1ST | 15011124
| 460176 | 521014 | 5.3881 | 33.63 | 116 | 0 | 24-HR | ALL | 1ST | 15011124
| 460276 | 521014 | 5.2286 | 36.76 | 116 | 0 | 24-HR | ALL | 1ST | 15011124
| 460376 | 521014 | 5.0902 | 36.59 | 115 | 0 | 24-HR | ALL | 1ST | 15011124
| 460476 | 521014 | 4.942 | 39.79 | 41 | 0 | 24-HR | ALL | 1ST | 15011124
| 460576 | 521014 | 4.8103 | 39.8 | 44 | 0 | 24-HR | ALL | 1ST | 15011124
| 460676 | 521014 | 4.6825 | 39.56 | 49 | 0 | 24-HR | ALL | 1ST | 15011124
| 460776 | 521014 | 4.5598 | 38.55 | 51 | 0 | 24-HR | ALL | 1ST | 15011124
| 460876 | 521014 | 4.4393 | 37.79 | 51 | 0 | 24-HR | ALL | 1ST | 15011124
| 460976 | 521014 | 4.3198 | 38.08 | 53 | 0 | 24-HR | ALL | 1ST | 15011124
| 461076 | 521014 | 4.1999 | 41.15 | 172 | 0 | 24-HR | ALL | 1ST | 15011124
| 461176 | 521014 | 4.0853 | 44 | 172 | 0 | 24-HR | ALL | 1ST | 15011124
| 461276 | 521014 | 3.9758 | 46.36 | 172 | 0 | 24-HR | ALL | 1ST | 15011124
| 461376 | 521014 | 3.8712 | 47.94 | 172 | 0 | 24-HR | ALL | 1ST | 15011124
| 461476 | 521014 | 3.7716 | 47.78 | 172 | 0 | 24-HR | ALL | 1ST | 15011124
| 461576 | 521014 | 3.6751 | 47.79 | 172 | 0 | 24-HR | ALL | 1ST | 15011124
| 461676 | 521014 | 3.5817 | 47.79 | 172 | 0 | 24-HR | ALL | 1ST | 15011124
| 461776 | 521014 | 3.4905 | 49.56 | 177 | 0 | 24-HR | ALL | 1ST | 15011124
| 461876 | 521014 | 3.4032 | 49.36 | 179 | 0 | 24-HR | ALL | 1ST | 15011124
| 461976 | 521014 | 3.3185 | 50 | 179 | 0 | 24-HR | ALL | 1ST | 15011124
| 462076 | 521014 | 3.2361 | 53.82 | 179 | 0 | 24-HR | ALL | 1ST | 15011124
| 462176 | 521014 | 3.1575 | 52.43 | 179 | 0 | 24-HR | ALL | 1ST | 15011124
| 462276 | 521014 | 3.0812 | 52.42 | 179 | 0 | 24-HR | ALL | 1ST | 15011124
| 462376 | 521014 | 3.0073 | 51.81 | 179 | 0 | 24-HR | ALL | 1ST | 15011124
| 462476 | 521014 | 2.9359 | 52.5 | 179 | 0 | 24-HR | ALL | 1ST | 15011124
| 462576 | 521014 | 2.867 | 53.79 | 179 | 0 | 24-HR | ALL | 1ST | 15011124
| 462676 | 521014 | 2.7999 | 52.58 | 179 | 0 | 24-HR | ALL | 1ST | 15011124
| 462776 | 521014 | 2.7353 | 52.86 | 179 | 0 | 24-HR | ALL | 1ST | 15011124
| 462876 | 521014 | 2.6734 | 56.37 | 179 | 0 | 24-HR | ALL | 1ST | 15011124
| 462976 | 521014 | 2.6131 | 57.16 | 179 | 0 | 24-HR | ALL | 1ST | 15011124
| 463076 | 521014 | 2.5547 | 58.08 | 179 | 0 | 24-HR | ALL | 1ST | 15011124
| 463176 | 521014 | 2.498 | 57.72 | 179 | 0 | 24-HR | ALL | 1ST | 15011124
| 463276 | 521014 | 2.4431 | 57.78 | 179 | 0 | 24-HR | ALL | 1ST | 15011124
| 463376 | 521014 | 2.3903 | 58.94 | 179 | 0 | 24-HR | ALL | 1ST | 15011124
| 463476 | 521014 | 2.3386 | 58.58 | 179 | 0 | 24-HR | ALL | 1ST | 15011124
| 463576 | 521014 | 2.3278 | 59.34 | 179 | 0 | 24-HR | ALL | 1ST | 15012424
| 463676 | 521014 | 2.3205 | 59.58 | 179 | 0 | 24-HR | ALL | 1ST | 15012424
| 463776 | 521014 | 2.3127 | 59.88 | 179 | 0 | 24-HR | ALL | 1ST | 15012424
| 463876 | 521014 | 2.3051 | 58.75 | 179 | 0 | 24-HR | ALL | 1ST | 15012424
| 463976 | 521014 | 2.298 | 56.58 | 179 | 0 | 24-HR | ALL | 1ST | 15012424
| 448976 | 521114 | 1.5322 | 4.35 | 4.35 | 0 | 24-HR | ALL | 1ST | 15090924
| 449076 | 521114 | 1.5425 | 0.83 | 3 | 0 | 24-HR | ALL | 1ST | 15090924
| 449176 | 521114 | 1.5604 | 2.56 | 2.56 | 0 | 24-HR | ALL | 1ST | 15090924
| 449276 | 521114 | 1.5775 | 3.35 | 3.35 | 0 | 24-HR | ALL | 1ST | 15090924
| 449376 | 521114 | 1.5942 | 3.41 | 14 | 0 | 24-HR | ALL | 1ST | 15090924
| 449476 | 521114 | 1.6176 | 7.92 | 14 | 0 | 24-HR | ALL | 1ST | 15090924
| 449576 | 521114 | 1.6355 | 8.09 | 13 | 0 | 24-HR | ALL | 1ST | 15090924
| 449676 | 521114 | 1.6527 | 7.46 | 7.46 | 0 | 24-HR | ALL | 1ST | 15090924
| 449776 | 521114 | 1.6671 | 4.53 | 4.53 | 0 | 24-HR | ALL | 1ST | 15090924
| 449876 | 521114 | 1.6837 | 2.7 | 5 | 0 | 24-HR | ALL | 1ST | 15090924
| 449976 | 521114 | 1.7205 | 13.95 | 13.95 | 0 | 24-HR | ALL | 1ST | 15090924
| 450076 | 521114 | 1.7319 | 8 | 8 | 0 | 24-HR | ALL | 1ST | 15090924
| 450176 | 521114 | 1.7428 | 1.08 | 12 | 0 | 24-HR | ALL | 1ST | 15090924
| 450276 | 521114 | 1.7745 | 7.7 | 7.7 | 0 | 24-HR | ALL | 1ST | 15090924
| 450376 | 521114 | 1.814 | 18.22 | 18.22 | 0 | 24-HR | ALL | 1ST | 15090924
| 450476 | 521114 | 1.8366 | 17.69 | 17.69 | 0 | 24-HR | ALL | 1ST | 15090924
| 450576 | 521114 | 1.8408 | 5.38 | 5.38 | 0 | 24-HR | ALL | 1ST | 15090924
| 450676 | 521114 | 1.8739 | 10.5 | 10.5 | 0 | 24-HR | ALL | 1ST | 15090924
| 450776 | 521114 | 1.8909 | 5.09 | 9 | 0 | 24-HR | ALL | 1ST | 15090924
| 450876 | 521114 | 1.9186 | 5.85 | 5.85 | 0 | 24-HR | ALL | 1ST | 15090924
| 450976 | 521114 | 1.9497 | 8.07 | 8.07 | 0 | 24-HR | ALL | 1ST | 15090924
| 451076 | 521114 | 1.9746 | 6.02 | 6.02 | 0 | 24-HR | ALL | 1ST | 15090924
| 451176 | 521114 | 2.0032 | 5.68 | 5.68 | 0 | 24-HR | ALL | 1ST | 15090924
| 451276 | 521114 | 2.034 | 6.03 | 6.03 | 0 | 24-HR | ALL | 1ST | 15090924
| 451376 | 521114 | 2.0659 | 6.47 | 6.47 | 0 | 24-HR | ALL | 1ST | 15090924
| 451476 | 521114 | 2.095 | 4.77 | 4.77 | 0 | 24-HR | ALL | 1ST | 15090924
| 451576 | 521114 | 2.1267 | 4.01 | 4.01 | 0 | 24-HR | ALL | 1ST | 15090924
| 451676 | 521114 | 2.1597 | 3.38 | 3.38 | 0 | 24-HR | ALL | 1ST | 15090924
| 451776 | 521114 | 2.1916 | 2 | 6 | 0 | 24-HR | ALL | 1ST | 15090924
| 451876 | 521114 | 2.2266 | 2 | 9 | 0 | 24-HR | ALL | 1ST | 15090924
| 451976 | 521114 | 2.2654 | 2.66 | 10 | 0 | 24-HR | ALL | 1ST | 15090924
| 452076 | 521114 | 2.3121 | 5.22 | 10 | 0 | 24-HR | ALL | 1ST | 15090924
| 452176 | 521114 | 2.3624 | 8.9 | 15 | 0 | 24-HR | ALL | 1ST | 15090924
| 452276 | 521114 | 2.4086 | 10.53 | 10.53 | 0 | 24-HR | ALL | 1ST | 15090924
| 452376 | 521114 | 2.4485 | 9.32 | 9.32 | 0 | 24-HR | ALL | 1ST | 15090924
| 452476 | 521114 | 2.5027 | 13.44 | 13.44 | 0 | 24-HR | ALL | 1ST | 15090924
| 452576 | 521114 | 2.5375 | 10 | 12 | 0 | 24-HR | ALL | 1ST | 15090924
| 452676 | 521114 | 2.5856 | 11.38 | 11.38 | 0 | 24-HR | ALL | 1ST | 15090924
| 452776 | 521114 | 2.6202 | 8.04 | 12 | 0 | 24-HR | ALL | 1ST | 15090924
| 452876 | 521114 | 2.6614 | 7.17 | 13 | 0 | 24-HR | ALL | 1ST | 15090924
| 452976 | 521114 | 2.7125 | 9.53 | 11 | 0 | 24-HR | ALL | 1ST | 15090924
| 453076 | 521114 | 2.7604 | 10.98 | 10.98 | 0 | 24-HR | ALL | 1ST | 15090924
| 453176 | 521114 | 2.8016 | 10.82 | 10.82 | 0 | 24-HR | ALL | 1ST | 15090924
| 453276 | 521114 | 2.8441 | 11.7 | 11.7 | 0 | 24-HR | ALL | 1ST | 15090924
| 453376 | 521114 | 2.8691 | 8.93 | 8.93 | 0 | 24-HR | ALL | 1ST | 15090924
| 453476 | 521114 | 3.0273 | 9.72 | 9.72 | 0 | 24-HR | ALL | 1ST | 15082324
| 453576 | 521114 | 3.1966 | 10.15 | 10.15 | 0 | 24-HR | ALL | 1ST | 15082324
| 453676 | 521114 | 3.3772 | 11.03 | 11.03 | 0 | 24-HR | ALL | 1ST | 15082324
| 453776 | 521114 | 3.5583 | 10.44 | 10.44 | 0 | 24-HR | ALL | 1ST | 15082324
| 453876 | 521114 | 3.7231 | 6.3 | 6.3 | 0 | 24-HR | ALL | 1ST | 15082324
| 459076 | 521114 | 8.0261 | 24.47 | 34 | 0 | 24-HR | ALL | 1ST | 15010224
| 459176 | 521114 | 7.7769 | 26 | 31 | 0 | 24-HR | ALL | 1ST | 15010224
| 459276 | 521114 | 7.5303 | 25.32 | 116 | 0 | 24-HR | ALL | 1ST | 15010224
| 459376 | 521114 | 7.2641 | 25.5 | 116 | 0 | 24-HR | ALL | 1ST | 15010224
| 459476 | 521114 | 6.9865 | 27.46 | 116 | 0 | 24-HR | ALL | 1ST | 15010224
| 459576 | 521114 | 6.7175 | 29.15 | 116 | 0 | 24-HR | ALL | 1ST | 15010224
| 459676 | 521114 | 6.4622 | 29.01 | 116 | 0 | 24-HR | ALL | 1ST | 15010224
| 459776 | 521114 | 6.2095 | 29.91 | 116 | 0 | 24-HR | ALL | 1ST | 15010224
| 459876 | 521114 | 5.9703 | 28.14 | 116 | 0 | 24-HR | ALL | 1ST | 15010224
| 459976 | 521114 | 5.7332 | 28.93 | 116 | 0 | 24-HR | ALL | 1ST | 15010224
| 460076 | 521114 | 5.5045 | 30.65 | 116 | 0 | 24-HR | ALL | 1ST | 15010224
| 460176 | 521114 | 5.2853 | 33 | 116 | 0 | 24-HR | ALL | 1ST | 15010224
| 460276 | 521114 | 5.1306 | 33.87 | 115 | 0 | 24-HR | ALL | 1ST | 15011124
| 460376 | 521114 | 5.0049 | 34.17 | 104 | 0 | 24-HR | ALL | 1ST | 15011124
| 460476 | 521114 | 4.8689 | 37.15 | 42 | 0 | 24-HR | ALL | 1ST | 15011124
| 460576 | 521114 | 4.7427 | 39 | 43 | 0 | 24-HR | ALL | 1ST | 15011124
| 460676 | 521114 | 4.6253 | 39.29 | 47 | 0 | 24-HR | ALL | 1ST | 15011124
| 460776 | 521114 | 4.512 | 39 | 47 | 0 | 24-HR | ALL | 1ST | 15011124
| 460876 | 521114 | 4.4053 | 37 | 45 | 0 | 24-HR | ALL | 1ST | 15011124
| 460976 | 521114 | 4.2956 | 36.8 | 43 | 0 | 24-HR | ALL | 1ST | 15011124
| 461076 | 521114 | 4.1815 | 40.15 | 43 | 0 | 24-HR | ALL | 1ST | 15011124
| 461176 | 521114 | 4.0738 | 42.48 | 172 | 0 | 24-HR | ALL | 1ST | 15011124
| 461276 | 521114 | 3.9668 | 47 | 172 | 0 | 24-HR | ALL | 1ST | 15011124
| 461376 | 521114 | 3.8702 | 46.62 | 172 | 0 | 24-HR | ALL | 1ST | 15011124
| 461476 | 521114 | 3.7768 | 45.44 | 172 | 0 | 24-HR | ALL | 1ST | 15011124
| 461576 | 521114 | 3.6846 | 45.46 | 172 | 0 | 24-HR | ALL | 1ST | 15011124
| 461676 | 521114 | 3.5943 | 46.46 | 172 | 0 | 24-HR | ALL | 1ST | 15011124
| 461776 | 521114 | 3.507 | 47 | 175 | 0 | 24-HR | ALL | 1ST | 15011124
| 461876 | 521114 | 3.4223 | 48 | 179 | 0 | 24-HR | ALL | 1ST | 15011124
| 461976 | 521114 | 3.3398 | 49.83 | 179 | 0 | 24-HR | ALL | 1ST | 15011124
| 462076 | 521114 | 3.2602 | 51.44 | 179 | 0 | 24-HR | ALL | 1ST | 15011124
| 462176 | 521114 | 3.1838 | 50 | 179 | 0 | 24-HR | ALL | 1ST | 15011124
| 462276 | 521114 | 3.1094 | 49 | 179 | 0 | 24-HR | ALL | 1ST | 15011124
| 462376 | 521114 | 3.0369 | 47.91 | 179 | 0 | 24-HR | ALL | 1ST | 15011124
| 462476 | 521114 | 2.9663 | 45.75 | 179 | 0 | 24-HR | ALL | 1ST | 15011124
| 462576 | 521114 | 2.8979 | 45.61 | 179 | 0 | 24-HR | ALL | 1ST | 15011124
| 462676 | 521114 | 2.8323 | 47.48 | 179 | 0 | 24-HR | ALL | 1ST | 15011124
| 462776 | 521114 | 2.7685 | 48.46 | 179 | 0 | 24-HR | ALL | 1ST | 15011124
| 462876 | 521114 | 2.7066 | 48.83 | 179 | 0 | 24-HR | ALL | 1ST | 15011124
| 462976 | 521114 | 2.6473 | 51.46 | 179 | 0 | 24-HR | ALL | 1ST | 15011124
| 463076 | 521114 | 2.5891 | 51.46 | 179 | 0 | 24-HR | ALL | 1ST | 15011124
| 463176 | 521114 | 2.533 | 52.61 | 179 | 0 | 24-HR | ALL | 1ST | 15011124
| 463276 | 521114 | 2.4782 | 52.46 | 179 | 0 | 24-HR | ALL | 1ST | 15011124
| 463376 | 521114 | 2.4251 | 52.46 | 179 | 0 | 24-HR | ALL | 1ST | 15011124
| 463476 | 521114 | 2.3735 | 52.46 | 179 | 0 | 24-HR | ALL | 1ST | 15011124
| 463576 | 521114 | 2.3242 | 53.91 | 179 | 0 | 24-HR | ALL | 1ST | 15011124
| 463676 | 521114 | 2.2762 | 54.91 | 179 | 0 | 24-HR | ALL | 1ST | 15011124
| 463776 | 521114 | 2.2289 | 54.35 | 179 | 0 | 24-HR | ALL | 1ST | 15011124
| 463876 | 521114 | 2.2109 | 52.91 | 179 | 0 | 24-HR | ALL | 1ST | 15012424
| 463976 | 521114 | 2.2073 | 52.46 | 179 | 0 | 24-HR | ALL | 1ST | 15012424
| 448976 | 521214 | 1.5214 | 6.44 | 6.44 | 0 | 24-HR | ALL | 1ST | 15090924
| 449076 | 521214 | 1.5333 | 3.79 | 3.79 | 0 | 24-HR | ALL | 1ST | 15090924
| 449176 | 521214 | 1.5507 | 4.91 | 4.91 | 0 | 24-HR | ALL | 1ST | 15090924
| 449276 | 521214 | 1.5679 | 5.52 | 5.52 | 0 | 24-HR | ALL | 1ST | 15090924
| 449376 | 521214 | 1.5825 | 3.88 | 13 | 0 | 24-HR | ALL | 1ST | 15090924
| 449476 | 521214 | 1.6012 | 4.88 | 13 | 0 | 24-HR | ALL | 1ST | 15090924
| 449576 | 521214 | 1.6194 | 5.04 | 13 | 0 | 24-HR | ALL | 1ST | 15090924
| 449676 | 521214 | 1.6359 | 3.63 | 11 | 0 | 24-HR | ALL | 1ST | 15090924
| 449776 | 521214 | 1.6515 | 1.19 | 8 | 0 | 24-HR | ALL | 1ST | 15090924
| 449876 | 521214 | 1.6636 | -4.45 | 29 | 0 | 24-HR | ALL | 1ST | 15090924
| 449976 | 521214 | 1.7032 | 9.62 | 9.62 | 0 | 24-HR | ALL | 1ST | 15090924
| 450076 | 521214 | 1.7455 | 27.63 | 27.63 | 0 | 24-HR | ALL | 1ST | 15090924
| 450176 | 521214 | 1.7397 | 5.57 | 8 | 0 | 24-HR | ALL | 1ST | 15090924
| 450276 | 521214 | 1.7564 | 1.83 | 21 | 0 | 24-HR | ALL | 1ST | 15090924
| 450376 | 521214 | 1.7839 | 5.03 | 23 | 0 | 24-HR | ALL | 1ST | 15090924
| 450476 | 521214 | 1.8168 | 11.18 | 11.18 | 0 | 24-HR | ALL | 1ST | 15090924
| 450576 | 521214 | 1.8382 | 9.22 | 9.22 | 0 | 24-HR | ALL | 1ST | 15090924
| 450676 | 521214 | 1.8602 | 7.24 | 7.24 | 0 | 24-HR | ALL | 1ST | 15090924
| 450776 | 521214 | 1.8827 | 5.12 | 5.12 | 0 | 24-HR | ALL | 1ST | 15090924
| 450876 | 521214 | 1.9116 | 6.55 | 6.55 | 0 | 24-HR | ALL | 1ST | 15090924
| 450976 | 521214 | 1.9448 | 10.03 | 10.03 | 0 | 24-HR | ALL | 1ST | 15090924
| 451076 | 521214 | 1.9602 | 2.24 | 11 | 0 | 24-HR | ALL | 1ST | 15090924
| 451176 | 521214 | 1.9931 | 4.55 | 4.55 | 0 | 24-HR | ALL | 1ST | 15090924
| 451276 | 521214 | 2.0256 | 6.03 | 6.03 | 0 | 24-HR | ALL | 1ST | 15090924
| 451376 | 521214 | 2.0609 | 8.52 | 8.52 | 0 | 24-HR | ALL | 1ST | 15090924
| 451476 | 521214 | 2.0904 | 7.3 | 7.3 | 0 | 24-HR | ALL | 1ST | 15090924
| 451576 | 521214 | 2.1174 | 4.3 | 4.3 | 0 | 24-HR | ALL | 1ST | 15090924
| 451676 | 521214 | 2.1539 | 5.96 | 5.96 | 0 | 24-HR | ALL | 1ST | 15090924
| 451776 | 521214 | 2.1869 | 5.66 | 5.66 | 0 | 24-HR | ALL | 1ST | 15090924
| 451876 | 521214 | 2.2131 | 2 | 2 | 0 | 24-HR | ALL | 1ST | 15090924
| 451976 | 521214 | 2.2481 | 2 | 2 | 0 | 24-HR | ALL | 1ST | 15090924
| 452076 | 521214 | 2.2869 | 2.09 | 14 | 0 | 24-HR | ALL | 1ST | 15090924
| 452176 | 521214 | 2.3676 | 19.98 | 19.98 | 0 | 24-HR | ALL | 1ST | 15090924
| 452276 | 521214 | 2.4059 | 19.23 | 19.23 | 0 | 24-HR | ALL | 1ST | 15090924
| 452376 | 521214 | 2.4177 | 8.12 | 11 | 0 | 24-HR | ALL | 1ST | 15090924
| 452476 | 521214 | 2.4617 | 10.12 | 10.12 | 0 | 24-HR | ALL | 1ST | 15090924
| 452576 | 521214 | 2.5001 | 10.04 | 12 | 0 | 24-HR | ALL | 1ST | 15090924
| 452676 | 521214 | 2.5433 | 11.82 | 13 | 0 | 24-HR | ALL | 1ST | 15090924
| 452776 | 521214 | 2.5727 | 9.12 | 12 | 0 | 24-HR | ALL | 1ST | 15090924
| 452876 | 521214 | 2.6059 | 8.24 | 8.24 | 0 | 24-HR | ALL | 1ST | 15090924
| 452976 | 521214 | 2.6402 | 8.35 | 11 | 0 | 24-HR | ALL | 1ST | 15090924
| 453076 | 521214 | 2.683 | 11.67 | 11.67 | 0 | 24-HR | ALL | 1ST | 15090924
| 453176 | 521214 | 2.705 | 9.72 | 9.72 | 0 | 24-HR | ALL | 1ST | 15090924
| 453276 | 521214 | 2.7308 | 9.09 | 12 | 0 | 24-HR | ALL | 1ST | 15082324
| 453376 | 521214 | 2.8697 | 9.82 | 11 | 0 | 24-HR | ALL | 1ST | 15082324
| 453476 | 521214 | 3.0103 | 9.48 | 9.48 | 0 | 24-HR | ALL | 1ST | 15082324
| 453576 | 521214 | 3.1643 | 11.04 | 11.04 | 0 | 24-HR | ALL | 1ST | 15082324
| 453676 | 521214 | 3.3047 | 9.03 | 9.03 | 0 | 24-HR | ALL | 1ST | 15082324
| 453776 | 521214 | 3.4756 | 12.24 | 12.24 | 0 | 24-HR | ALL | 1ST | 15082324
| 453876 | 521214 | 3.6296 | 12.18 | 12.18 | 0 | 24-HR | ALL | 1ST | 15082324
| 459076 | 521214 | 7.6499 | 23.12 | 34 | 0 | 24-HR | ALL | 1ST | 15010224
| 459176 | 521214 | 7.4808 | 24.04 | 29 | 0 | 24-HR | ALL | 1ST | 15010224
| 459276 | 521214 | 7.2683 | 26.04 | 29 | 0 | 24-HR | ALL | 1ST | 15010224
| 459376 | 521214 | 7.0655 | 26 | 31 | 0 | 24-HR | ALL | 1ST | 15010224
| 459476 | 521214 | 6.8568 | 25.44 | 116 | 0 | 24-HR | ALL | 1ST | 15010224
| 459576 | 521214 | 6.6263 | 27.09 | 116 | 0 | 24-HR | ALL | 1ST | 15010224
| 459676 | 521214 | 6.4059 | 27.12 | 116 | 0 | 24-HR | ALL | 1ST | 15010224
| 459776 | 521214 | 6.1935 | 25.12 | 116 | 0 | 24-HR | ALL | 1ST | 15010224
| 459876 | 521214 | 5.9685 | 26.82 | 116 | 0 | 24-HR | ALL | 1ST | 15010224
| 459976 | 521214 | 5.7495 | 28.93 | 116 | 0 | 24-HR | ALL | 1ST | 15010224
| 460076 | 521214 | 5.5365 | 31.88 | 115 | 0 | 24-HR | ALL | 1ST | 15010224
| 460176 | 521214 | 5.3346 | 32.43 | 35 | 0 | 24-HR | ALL | 1ST | 15010224
| 460276 | 521214 | 5.1384 | 33.88 | 39 | 0 | 24-HR | ALL | 1ST | 15010224
| 460376 | 521214 | 4.9506 | 33 | 39 | 0 | 24-HR | ALL | 1ST | 15010224
| 460476 | 521214 | 4.7684 | 33.12 | 42 | 0 | 24-HR | ALL | 1ST | 15010224
| 460576 | 521214 | 4.6227 | 35.13 | 42 | 0 | 24-HR | ALL | 1ST | 15011124
| 460676 | 521214 | 4.5134 | 36.69 | 40 | 0 | 24-HR | ALL | 1ST | 15011124
| 460776 | 521214 | 4.4036 | 39.09 | 39.09 | 0 | 24-HR | ALL | 1ST | 15011124
| 460876 | 521214 | 4.308 | 38 | 38 | 0 | 24-HR | ALL | 1ST | 15011124
| 460976 | 521214 | 4.2113 | 37.56 | 37.56 | 0 | 24-HR | ALL | 1ST | 15011124
| 461076 | 521214 | 4.1124 | 38.51 | 42 | 0 | 24-HR | ALL | 1ST | 15011124
| 461176 | 521214 | 4.0126 | 41.01 | 44 | 0 | 24-HR | ALL | 1ST | 15011124
| 461276 | 521214 | 3.9147 | 44.24 | 172 | 0 | 24-HR | ALL | 1ST | 15011124
| 461376 | 521214 | 3.8259 | 43.86 | 172 | 0 | 24-HR | ALL | 1ST | 15011124
| 461476 | 521214 | 3.7395 | 43 | 172 | 0 | 24-HR | ALL | 1ST | 15011124
| 461576 | 521214 | 3.654 | 42.76 | 172 | 0 | 24-HR | ALL | 1ST | 15011124
| 461676 | 521214 | 3.5683 | 44.61 | 172 | 0 | 24-HR | ALL | 1ST | 15011124
| 461776 | 521214 | 3.4856 | 46.03 | 172 | 0 | 24-HR | ALL | 1ST | 15011124
| 461876 | 521214 | 3.4049 | 48.04 | 178 | 0 | 24-HR | ALL | 1ST | 15011124
| 461976 | 521214 | 3.3283 | 47.12 | 179 | 0 | 24-HR | ALL | 1ST | 15011124
| 462076 | 521214 | 3.2527 | 48.12 | 179 | 0 | 24-HR | ALL | 1ST | 15011124
| 462176 | 521214 | 3.1799 | 47.2 | 179 | 0 | 24-HR | ALL | 1ST | 15011124
| 462276 | 521214 | 3.1084 | 47.7 | 179 | 0 | 24-HR | ALL | 1ST | 15011124
| 462376 | 521214 | 3.0393 | 44.09 | 179 | 0 | 24-HR | ALL | 1ST | 15011124
| 462476 | 521214 | 2.971 | 41.12 | 179 | 0 | 24-HR | ALL | 1ST | 15011124
| 462576 | 521214 | 2.9057 | 45.31 | 179 | 0 | 24-HR | ALL | 1ST | 15011124
| 462676 | 521214 | 2.842 | 46.85 | 179 | 0 | 24-HR | ALL | 1ST | 15011124
| 462776 | 521214 | 2.7797 | 46.12 | 179 | 0 | 24-HR | ALL | 1ST | 15011124
| 462876 | 521214 | 2.7195 | 46.82 | 179 | 0 | 24-HR | ALL | 1ST | 15011124
| 462976 | 521214 | 2.661 | 47.13 | 179 | 0 | 24-HR | ALL | 1ST | 15011124
| 463076 | 521214 | 2.6044 | 48.12 | 179 | 0 | 24-HR | ALL | 1ST | 15011124
| 463176 | 521214 | 2.549 | 47.91 | 179 | 0 | 24-HR | ALL | 1ST | 15011124
| 463276 | 521214 | 2.4954 | 48.27 | 179 | 0 | 24-HR | ALL | 1ST | 15011124
| 463376 | 521214 | 2.4438 | 49.76 | 179 | 0 | 24-HR | ALL | 1ST | 15011124
| 463476 | 521214 | 2.393 | 49.51 | 179 | 0 | 24-HR | ALL | 1ST | 15011124
| 463576 | 521214 | 2.344 | 50.15 | 179 | 0 | 24-HR | ALL | 1ST | 15011124
| 463676 | 521214 | 2.2963 | 50.48 | 179 | 0 | 24-HR | ALL | 1ST | 15011124
| 463776 | 521214 | 2.2505 | 51.61 | 179 | 0 | 24-HR | ALL | 1ST | 15011124
| 463876 | 521214 | 2.2043 | 50.03 | 179 | 0 | 24-HR | ALL | 1ST | 15011124
| 463976 | 521214 | 2.1598 | 49.08 | 179 | 0 | 24-HR | ALL | 1ST | 15011124
| 448976 | 521314 | 1.5108 | 8.29 | 8.29 | 0 | 24-HR | ALL | 1ST | 15090924
| 449076 | 521314 | 1.5231 | 5.73 | 5.73 | 0 | 24-HR | ALL | 1ST | 15090924
| 449176 | 521314 | 1.5381 | 4.82 | 4.82 | 0 | 24-HR | ALL | 1ST | 15090924
| 449276 | 521314 | 1.5558 | 5.71 | 5.71 | 0 | 24-HR | ALL | 1ST | 15090924
| 449376 | 521314 | 1.5721 | 5.06 | 5.06 | 0 | 24-HR | ALL | 1ST | 15090924
| 449476 | 521314 | 1.5888 | 4.36 | 10 | 0 | 24-HR | ALL | 1ST | 15090924
| 449576 | 521314 | 1.5974 | -3.08 | 13 | 0 | 24-HR | ALL | 1ST | 15090924
| 449676 | 521314 | 1.6187 | -0.91 | 11 | 0 | 24-HR | ALL | 1ST | 15090924
| 449776 | 521314 | 1.6426 | 2.74 | 4 | 0 | 24-HR | ALL | 1ST | 15090924
| 449876 | 521314 | 1.6623 | 2.72 | 29 | 0 | 24-HR | ALL | 1ST | 15090924
| 449976 | 521314 | 1.679 | 0.03 | 29 | 0 | 24-HR | ALL | 1ST | 15090924
| 450076 | 521314 | 1.7128 | 9.35 | 29 | 0 | 24-HR | ALL | 1ST | 15090924
| 450176 | 521314 | 1.7267 | 3.87 | 29 | 0 | 24-HR | ALL | 1ST | 15090924
| 450276 | 521314 | 1.7508 | 5.24 | 29 | 0 | 24-HR | ALL | 1ST | 15090924
| 450376 | 521314 | 1.7774 | 7.77 | 23 | 0 | 24-HR | ALL | 1ST | 15090924
| 450476 | 521314 | 1.7982 | 5.92 | 23 | 0 | 24-HR | ALL | 1ST | 15090924
| 450576 | 521314 | 1.8247 | 7.48 | 23 | 0 | 24-HR | ALL | 1ST | 15090924
| 450676 | 521314 | 1.8486 | 6.78 | 11 | 0 | 24-HR | ALL | 1ST | 15090924
| 450776 | 521314 | 1.8714 | 5 | 5 | 0 | 24-HR | ALL | 1ST | 15090924
| 450876 | 521314 | 1.8997 | 6.31 | 6.31 | 0 | 24-HR | ALL | 1ST | 15090924
| 450976 | 521314 | 1.929 | 7.79 | 7.79 | 0 | 24-HR | ALL | 1ST | 15090924
| 451076 | 521314 | 1.9534 | 5.79 | 11 | 0 | 24-HR | ALL | 1ST | 15090924
| 451176 | 521314 | 1.9825 | 6.24 | 6.24 | 0 | 24-HR | ALL | 1ST | 15090924
| 451276 | 521314 | 2.0111 | 6 | 6 | 0 | 24-HR | ALL | 1ST | 15090924
| 451376 | 521314 | 2.0413 | 6.29 | 6.29 | 0 | 24-HR | ALL | 1ST | 15090924
| 451476 | 521314 | 2.0745 | 7.85 | 7.85 | 0 | 24-HR | ALL | 1ST | 15090924
| 451576 | 521314 | 2.1038 | 6.99 | 6.99 | 0 | 24-HR | ALL | 1ST | 15090924
| 451676 | 521314 | 2.132 | 5.29 | 5.29 | 0 | 24-HR | ALL | 1ST | 15090924
| 451776 | 521314 | 2.1629 | 5.15 | 5.15 | 0 | 24-HR | ALL | 1ST | 15090924
| 451876 | 521314 | 2.1938 | 5.23 | 5.23 | 0 | 24-HR | ALL | 1ST | 15090924
| 451976 | 521314 | 2.2166 | 1.13 | 7 | 0 | 24-HR | ALL | 1ST | 15090924
| 452076 | 521314 | 2.2528 | 2 | 25 | 0 | 24-HR | ALL | 1ST | 15090924
| 452176 | 521314 | 2.2915 | 3.77 | 25 | 0 | 24-HR | ALL | 1ST | 15090924
| 452276 | 521314 | 2.3565 | 16.8 | 16.8 | 0 | 24-HR | ALL | 1ST | 15090924
| 452376 | 521314 | 2.3683 | 7.98 | 10 | 0 | 24-HR | ALL | 1ST | 15090924
| 452476 | 521314 | 2.3974 | 6.79 | 14 | 0 | 24-HR | ALL | 1ST | 15090924
| 452576 | 521314 | 2.4325 | 8.42 | 10 | 0 | 24-HR | ALL | 1ST | 15090924
| 452676 | 521314 | 2.4679 | 10.63 | 10.63 | 0 | 24-HR | ALL | 1ST | 15090924
| 452776 | 521314 | 2.4965 | 11.02 | 11.02 | 0 | 24-HR | ALL | 1ST | 15090924
| 452876 | 521314 | 2.5218 | 11.14 | 11.14 | 0 | 24-HR | ALL | 1ST | 15090924
| 452976 | 521314 | 2.54 | 10 | 10 | 0 | 24-HR | ALL | 1ST | 15090924
| 453076 | 521314 | 2.5571 | 9.8 | 11 | 0 | 24-HR | ALL | 1ST | 15090924
| 453176 | 521314 | 2.593 | 10.57 | 10.57 | 0 | 24-HR | ALL | 1ST | 15082324
| 453276 | 521314 | 2.7009 | 8.76 | 12 | 0 | 24-HR | ALL | 1ST | 15082324
| 453376 | 521314 | 2.8298 | 11.61 | 11.61 | 0 | 24-HR | ALL | 1ST | 15082324
| 453476 | 521314 | 2.9494 | 11.5 | 11.5 | 0 | 24-HR | ALL | 1ST | 15082324
| 453576 | 521314 | 3.076 | 12.67 | 12.67 | 0 | 24-HR | ALL | 1ST | 15082324
| 453676 | 521314 | 3.182 | 10.21 | 13 | 0 | 24-HR | ALL | 1ST | 15082324
| 453776 | 521314 | 3.3025 | 11.14 | 11.14 | 0 | 24-HR | ALL | 1ST | 15082324
| 453876 | 521314 | 3.4162 | 11.72 | 11.72 | 0 | 24-HR | ALL | 1ST | 15082324
| 459076 | 521314 | 7.1423 | 21.03 | 32 | 0 | 24-HR | ALL | 1ST | 15010224
| 459176 | 521314 | 7.0697 | 22.58 | 29 | 0 | 24-HR | ALL | 1ST | 15010224
| 459276 | 521314 | 6.9496 | 22.92 | 26 | 0 | 24-HR | ALL | 1ST | 15010224
| 459376 | 521314 | 6.8034 | 22.61 | 29 | 0 | 24-HR | ALL | 1ST | 15010224
| 459476 | 521314 | 6.6139 | 25.36 | 29 | 0 | 24-HR | ALL | 1ST | 15010224
| 459576 | 521314 | 6.4394 | 25.79 | 31 | 0 | 24-HR | ALL | 1ST | 15010224
| 459676 | 521314 | 6.2676 | 24.79 | 116 | 0 | 24-HR | ALL | 1ST | 15010224
| 459776 | 521314 | 6.0812 | 24.92 | 116 | 0 | 24-HR | ALL | 1ST | 15010224
| 459876 | 521314 | 5.8929 | 24.94 | 116 | 0 | 24-HR | ALL | 1ST | 15010224
| 459976 | 521314 | 5.6924 | 28.58 | 30 | 0 | 24-HR | ALL | 1ST | 15010224
| 460076 | 521314 | 5.5069 | 29 | 31 | 0 | 24-HR | ALL | 1ST | 15010224
| 460176 | 521314 | 5.3195 | 31.94 | 33 | 0 | 24-HR | ALL | 1ST | 15010224
| 460276 | 521314 | 5.142 | 32.02 | 36 | 0 | 24-HR | ALL | 1ST | 15010224
| 460376 | 521314 | 4.968 | 32 | 36 | 0 | 24-HR | ALL | 1ST | 15010224
| 460476 | 521314 | 4.7975 | 32.7 | 39 | 0 | 24-HR | ALL | 1ST | 15010224
| 460576 | 521314 | 4.6326 | 33 | 40 | 0 | 24-HR | ALL | 1ST | 15010224
| 460676 | 521314 | 4.4726 | 34.36 | 40 | 0 | 24-HR | ALL | 1ST | 15010224
| 460776 | 521314 | 4.3182 | 37 | 39 | 0 | 24-HR | ALL | 1ST | 15010224
| 460876 | 521314 | 4.17 | 38.76 | 38.76 | 0 | 24-HR | ALL | 1ST | 15010224
| 460976 | 521314 | 4.0884 | 35.5 | 39 | 0 | 24-HR | ALL | 1ST | 15011124
| 461076 | 521314 | 4.0016 | 36.15 | 44 | 0 | 24-HR | ALL | 1ST | 15011124
| 461176 | 521314 | 3.91 | 39.03 | 46 | 0 | 24-HR | ALL | 1ST | 15011124
| 461276 | 521314 | 3.8246 | 40.57 | 47 | 0 | 24-HR | ALL | 1ST | 15011124
| 461376 | 521314 | 3.7416 | 41.85 | 172 | 0 | 24-HR | ALL | 1ST | 15011124
| 461476 | 521314 | 3.6625 | 42 | 172 | 0 | 24-HR | ALL | 1ST | 15011124
| 461576 | 521314 | 3.5849 | 42 | 172 | 0 | 24-HR | ALL | 1ST | 15011124
| 461676 | 521314 | 3.5077 | 42.7 | 172 | 0 | 24-HR | ALL | 1ST | 15011124
| 461776 | 521314 | 3.4318 | 43.79 | 172 | 0 | 24-HR | ALL | 1ST | 15011124
| 461876 | 521314 | 3.3587 | 43.79 | 177 | 0 | 24-HR | ALL | 1ST | 15011124
| 461976 | 521314 | 3.2864 | 44.63 | 179 | 0 | 24-HR | ALL | 1ST | 15011124
| 462076 | 521314 | 3.2158 | 45.58 | 179 | 0 | 24-HR | ALL | 1ST | 15011124
| 462176 | 521314 | 3.1474 | 45.79 | 179 | 0 | 24-HR | ALL | 1ST | 15011124
| 462276 | 521314 | 3.0807 | 45.79 | 179 | 0 | 24-HR | ALL | 1ST | 15011124
| 462376 | 521314 | 3.0162 | 42.97 | 179 | 0 | 24-HR | ALL | 1ST | 15011124
| 462476 | 521314 | 2.9524 | 39.36 | 179 | 0 | 24-HR | ALL | 1ST | 15011124
| 462576 | 521314 | 2.8898 | 41.34 | 179 | 0 | 24-HR | ALL | 1ST | 15011124
| 462676 | 521314 | 2.8289 | 42.58 | 179 | 0 | 24-HR | ALL | 1ST | 15011124
| 462776 | 521314 | 2.7694 | 42.58 | 179 | 0 | 24-HR | ALL | 1ST | 15011124
| 462876 | 521314 | 2.7118 | 43.48 | 179 | 0 | 24-HR | ALL | 1ST | 15011124
| 462976 | 521314 | 2.6559 | 45 | 179 | 0 | 24-HR | ALL | 1ST | 15011124
| 463076 | 521314 | 2.6014 | 46 | 179 | 0 | 24-HR | ALL | 1ST | 15011124
| 463176 | 521314 | 2.548 | 45.85 | 179 | 0 | 24-HR | ALL | 1ST | 15011124
| 463276 | 521314 | 2.4969 | 47.8 | 179 | 0 | 24-HR | ALL | 1ST | 15011124
| 463376 | 521314 | 2.4468 | 48.79 | 179 | 0 | 24-HR | ALL | 1ST | 15011124
| 463476 | 521314 | 2.3978 | 49 | 179 | 0 | 24-HR | ALL | 1ST | 15011124
| 463576 | 521314 | 2.3494 | 47.99 | 179 | 0 | 24-HR | ALL | 1ST | 15011124
| 463676 | 521314 | 2.3022 | 47 | 179 | 0 | 24-HR | ALL | 1ST | 15011124
| 463776 | 521314 | 2.2575 | 48 | 179 | 0 | 24-HR | ALL | 1ST | 15011124
| 463876 | 521314 | 2.2132 | 47.81 | 179 | 0 | 24-HR | ALL | 1ST | 15011124
| 463976 | 521314 | 2.169 | 46 | 179 | 0 | 24-HR | ALL | 1ST | 15011124
| 448976 | 521414 | 1.4992 | 9.36 | 9.36 | 0 | 24-HR | ALL | 1ST | 15090924
| 449076 | 521414 | 1.5125 | 7.3 | 7.3 | 0 | 24-HR | ALL | 1ST | 15090924
| 449176 | 521414 | 1.5265 | 5.47 | 5.47 | 0 | 24-HR | ALL | 1ST | 15090924
| 449276 | 521414 | 1.541 | 3.64 | 3.64 | 0 | 24-HR | ALL | 1ST | 15090924
| 449376 | 521414 | 1.5588 | 4.15 | 4.15 | 0 | 24-HR | ALL | 1ST | 15090924
| 449476 | 521414 | 1.5691 | -1.82 | 10 | 0 | 24-HR | ALL | 1ST | 15090924
| 449576 | 521414 | 1.5861 | -2.64 | 11 | 0 | 24-HR | ALL | 1ST | 15090924
| 449676 | 521414 | 1.6102 | 1.71 | 7 | 0 | 24-HR | ALL | 1ST | 15090924
| 449776 | 521414 | 1.6337 | 5.02 | 5.02 | 0 | 24-HR | ALL | 1ST | 15090924
| 449876 | 521414 | 1.657 | 7.71 | 29 | 0 | 24-HR | ALL | 1ST | 15090924
| 449976 | 521414 | 1.6735 | 4.91 | 29 | 0 | 24-HR | ALL | 1ST | 15090924
| 450076 | 521414 | 1.6943 | 4.9 | 29 | 0 | 24-HR | ALL | 1ST | 15090924
| 450176 | 521414 | 1.7141 | 3.75 | 29 | 0 | 24-HR | ALL | 1ST | 15090924
| 450276 | 521414 | 1.7335 | 2 | 29 | 0 | 24-HR | ALL | 1ST | 15090924
| 450376 | 521414 | 1.7615 | 5.97 | 23 | 0 | 24-HR | ALL | 1ST | 15090924
| 450476 | 521414 | 1.782 | 4.15 | 23 | 0 | 24-HR | ALL | 1ST | 15090924
| 450576 | 521414 | 1.8074 | 5.38 | 23 | 0 | 24-HR | ALL | 1ST | 15090924
| 450676 | 521414 | 1.8333 | 6.56 | 9 | 0 | 24-HR | ALL | 1ST | 15090924
| 450776 | 521414 | 1.8587 | 7 | 7 | 0 | 24-HR | ALL | 1ST | 15090924
| 450876 | 521414 | 1.884 | 7 | 7 | 0 | 24-HR | ALL | 1ST | 15090924
| 450976 | 521414 | 1.9074 | 5.47 | 11 | 0 | 24-HR | ALL | 1ST | 15090924
| 451076 | 521414 | 1.9349 | 6.18 | 6.18 | 0 | 24-HR | ALL | 1ST | 15090924
| 451176 | 521414 | 1.9616 | 6.17 | 6.17 | 0 | 24-HR | ALL | 1ST | 15090924
| 451276 | 521414 | 1.9876 | 5.47 | 5.47 | 0 | 24-HR | ALL | 1ST | 15090924
| 451376 | 521414 | 2.0147 | 5.2 | 9 | 0 | 24-HR | ALL | 1ST | 15090924
| 451476 | 521414 | 2.0447 | 6.38 | 6.38 | 0 | 24-HR | ALL | 1ST | 15090924
| 451576 | 521414 | 2.0787 | 9.48 | 9.48 | 0 | 24-HR | ALL | 1ST | 15090924
| 451676 | 521414 | 2.1003 | 5.92 | 5.92 | 0 | 24-HR | ALL | 1ST | 15090924
| 451776 | 521414 | 2.1236 | 3.86 | 6 | 0 | 24-HR | ALL | 1ST | 15090924
| 451876 | 521414 | 2.1525 | 5 | 5 | 0 | 24-HR | ALL | 1ST | 15090924
| 451976 | 521414 | 2.176 | 3.47 | 3.47 | 0 | 24-HR | ALL | 1ST | 15090924
| 452076 | 521414 | 2.2025 | 2.7 | 25 | 0 | 24-HR | ALL | 1ST | 15090924
| 452176 | 521414 | 2.2299 | 2 | 25 | 0 | 24-HR | ALL | 1ST | 15090924
| 452276 | 521414 | 2.259 | 2.99 | 25 | 0 | 24-HR | ALL | 1ST | 15090924
| 452376 | 521414 | 2.2842 | 3.04 | 25 | 0 | 24-HR | ALL | 1ST | 15090924
| 452476 | 521414 | 2.3222 | 9 | 11 | 0 | 24-HR | ALL | 1ST | 15090924
| 452576 | 521414 | 2.3402 | 7.64 | 11 | 0 | 24-HR | ALL | 1ST | 15090924
| 452676 | 521414 | 2.3598 | 8.01 | 13 | 0 | 24-HR | ALL | 1ST | 15090924
| 452776 | 521414 | 2.3738 | 7.46 | 12 | 0 | 24-HR | ALL | 1ST | 15090924
| 452876 | 521414 | 2.3889 | 8.65 | 8.65 | 0 | 24-HR | ALL | 1ST | 15090924
| 452976 | 521414 | 2.3978 | 9.17 | 9.17 | 0 | 24-HR | ALL | 1ST | 15090924
| 453076 | 521414 | 2.4461 | 10.02 | 10.02 | 0 | 24-HR | ALL | 1ST | 15082324
| 453176 | 521414 | 2.5434 | 10.83 | 10.83 | 0 | 24-HR | ALL | 1ST | 15082324
| 453276 | 521414 | 2.64 | 11.24 | 11.24 | 0 | 24-HR | ALL | 1ST | 15082324
| 453376 | 521414 | 2.7378 | 11.98 | 11.98 | 0 | 24-HR | ALL | 1ST | 15082324
| 453476 | 521414 | 2.8279 | 11.26 | 11.26 | 0 | 24-HR | ALL | 1ST | 15082324
| 453576 | 521414 | 2.9159 | 10.75 | 10.75 | 0 | 24-HR | ALL | 1ST | 15082324
| 453676 | 521414 | 3.0018 | 11 | 11 | 0 | 24-HR | ALL | 1ST | 15082324
| 453776 | 521414 | 3.076 | 10.72 | 10.72 | 0 | 24-HR | ALL | 1ST | 15082324
| 453876 | 521414 | 3.1655 | 14.54 | 14.54 | 0 | 24-HR | ALL | 1ST | 15082324
| 459076 | 521414 | 8.1182 | 20.98 | 25 | 0 | 24-HR | ALL | 1ST | 15111324
| 459176 | 521414 | 7.4634 | 21.46 | 26 | 0 | 24-HR | ALL | 1ST | 15111324
| 459276 | 521414 | 6.8459 | 22.3 | 27 | 0 | 24-HR | ALL | 1ST | 15111324
| 459376 | 521414 | 6.4316 | 21.54 | 26 | 0 | 24-HR | ALL | 1ST | 15010224
| 459476 | 521414 | 6.3254 | 22.82 | 26 | 0 | 24-HR | ALL | 1ST | 15010224
| 459576 | 521414 | 6.1795 | 24.83 | 28 | 0 | 24-HR | ALL | 1ST | 15010224
| 459676 | 521414 | 6.0527 | 24 | 28 | 0 | 24-HR | ALL | 1ST | 15010224
| 459776 | 521414 | 5.9131 | 22.47 | 28 | 0 | 24-HR | ALL | 1ST | 15010224
| 459876 | 521414 | 5.7474 | 24.7 | 28 | 0 | 24-HR | ALL | 1ST | 15010224
| 459976 | 521414 | 5.5907 | 24.48 | 32 | 0 | 24-HR | ALL | 1ST | 15010224
| 460076 | 521414 | 5.4188 | 27.46 | 33 | 0 | 24-HR | ALL | 1ST | 15010224
| 460176 | 521414 | 5.2607 | 27.15 | 34 | 0 | 24-HR | ALL | 1ST | 15010224
| 460276 | 521414 | 5.0967 | 29.46 | 34 | 0 | 24-HR | ALL | 1ST | 15010224
| 460376 | 521414 | 4.9397 | 29.65 | 34 | 0 | 24-HR | ALL | 1ST | 15010224
| 460476 | 521414 | 4.7831 | 30.46 | 35 | 0 | 24-HR | ALL | 1ST | 15010224
| 460576 | 521414 | 4.6294 | 31.91 | 39 | 0 | 24-HR | ALL | 1ST | 15010224
| 460676 | 521414 | 4.48 | 33.36 | 40 | 0 | 24-HR | ALL | 1ST | 15010224
| 460776 | 521414 | 4.3352 | 34.76 | 40 | 0 | 24-HR | ALL | 1ST | 15010224
| 460876 | 521414 | 4.196 | 32.91 | 39 | 0 | 24-HR | ALL | 1ST | 15010224
| 460976 | 521414 | 4.0599 | 34.36 | 38 | 0 | 24-HR | ALL | 1ST | 15010224
| 461076 | 521414 | 3.9285 | 37.32 | 40 | 0 | 24-HR | ALL | 1ST | 15010224
| 461176 | 521414 | 3.8019 | 37.46 | 46 | 0 | 24-HR | ALL | 1ST | 15010224
| 461276 | 521414 | 3.6939 | 40.11 | 47 | 0 | 24-HR | ALL | 1ST | 15011124
| 461376 | 521414 | 3.6256 | 39.62 | 47 | 0 | 24-HR | ALL | 1ST | 15011124
| 461476 | 521414 | 3.5554 | 40.01 | 172 | 0 | 24-HR | ALL | 1ST | 15011124
| 461576 | 521414 | 3.4867 | 40.09 | 172 | 0 | 24-HR | ALL | 1ST | 15011124
| 461676 | 521414 | 3.4183 | 40.39 | 172 | 0 | 24-HR | ALL | 1ST | 15011124
| 461776 | 521414 | 3.3488 | 42 | 172 | 0 | 24-HR | ALL | 1ST | 15011124
| 461876 | 521414 | 3.2831 | 42 | 172 | 0 | 24-HR | ALL | 1ST | 15011124
| 461976 | 521414 | 3.217 | 43.08 | 178 | 0 | 24-HR | ALL | 1ST | 15011124
| 462076 | 521414 | 3.1545 | 42 | 179 | 0 | 24-HR | ALL | 1ST | 15011124
| 462176 | 521414 | 3.0912 | 42.8 | 179 | 0 | 24-HR | ALL | 1ST | 15011124
| 462276 | 521414 | 3.0303 | 41.91 | 179 | 0 | 24-HR | ALL | 1ST | 15011124
| 462376 | 521414 | 2.9714 | 38.85 | 179 | 0 | 24-HR | ALL | 1ST | 15011124
| 462476 | 521414 | 2.9124 | 36.75 | 179 | 0 | 24-HR | ALL | 1ST | 15011124
| 462576 | 521414 | 2.8536 | 37.32 | 179 | 0 | 24-HR | ALL | 1ST | 15011124
| 462676 | 521414 | 2.7961 | 39.56 | 179 | 0 | 24-HR | ALL | 1ST | 15011124
| 462776 | 521414 | 2.7402 | 40.91 | 179 | 0 | 24-HR | ALL | 1ST | 15011124
| 462876 | 521414 | 2.6858 | 43.7 | 179 | 0 | 24-HR | ALL | 1ST | 15011124
| 462976 | 521414 | 2.6329 | 45.56 | 179 | 0 | 24-HR | ALL | 1ST | 15011124
| 463076 | 521414 | 2.5812 | 45.36 | 179 | 0 | 24-HR | ALL | 1ST | 15011124
| 463176 | 521414 | 2.5308 | 45.68 | 179 | 0 | 24-HR | ALL | 1ST | 15011124
| 463276 | 521414 | 2.482 | 48 | 179 | 0 | 24-HR | ALL | 1ST | 15011124
| 463376 | 521414 | 2.4339 | 47.46 | 179 | 0 | 24-HR | ALL | 1ST | 15011124
| 463476 | 521414 | 2.3872 | 48.14 | 179 | 0 | 24-HR | ALL | 1ST | 15011124
| 463576 | 521414 | 2.3411 | 47.44 | 179 | 0 | 24-HR | ALL | 1ST | 15011124
| 463676 | 521414 | 2.296 | 46.53 | 179 | 0 | 24-HR | ALL | 1ST | 15011124
| 463776 | 521414 | 2.2529 | 47.46 | 179 | 0 | 24-HR | ALL | 1ST | 15011124
| 463876 | 521414 | 2.2093 | 45.53 | 179 | 0 | 24-HR | ALL | 1ST | 15011124
| 463976 | 521414 | 2.1681 | 46 | 179 | 0 | 24-HR | ALL | 1ST | 15011124
| 448976 | 521514 | 1.4822 | 6 | 9 | 0 | 24-HR | ALL | 1ST | 15090924
| 449076 | 521514 | 1.4972 | 5.27 | 5.27 | 0 | 24-HR | ALL | 1ST | 15090924
| 449176 | 521514 | 1.5132 | 5.03 | 5.03 | 0 | 24-HR | ALL | 1ST | 15090924
| 449276 | 521514 | 1.5256 | 1.53 | 6 | 0 | 24-HR | ALL | 1ST | 15090924
| 449376 | 521514 | 1.5463 | 4.49 | 4.49 | 0 | 24-HR | ALL | 1ST | 15090924
| 449476 | 521514 | 1.5622 | 3.15 | 8 | 0 | 24-HR | ALL | 1ST | 15090924
| 449576 | 521514 | 1.58 | 3 | 3 | 0 | 24-HR | ALL | 1ST | 15090924
| 449676 | 521514 | 1.5985 | 3.04 | 3.04 | 0 | 24-HR | ALL | 1ST | 15090924
| 449776 | 521514 | 1.6186 | 3.97 | 3.97 | 0 | 24-HR | ALL | 1ST | 15090924
| 449876 | 521514 | 1.6407 | 6.12 | 29 | 0 | 24-HR | ALL | 1ST | 15090924
| 449976 | 521514 | 1.6595 | 5.3 | 29 | 0 | 24-HR | ALL | 1ST | 15090924
| 450076 | 521514 | 1.6766 | 2.85 | 29 | 0 | 24-HR | ALL | 1ST | 15090924
| 450176 | 521514 | 1.6967 | 2.44 | 29 | 0 | 24-HR | ALL | 1ST | 15090924
| 450276 | 521514 | 1.7173 | 2 | 29 | 0 | 24-HR | ALL | 1ST | 15090924
| 450376 | 521514 | 1.7391 | 2.15 | 23 | 0 | 24-HR | ALL | 1ST | 15090924
| 450476 | 521514 | 1.7634 | 3.76 | 23 | 0 | 24-HR | ALL | 1ST | 15090924
| 450576 | 521514 | 1.784 | 2.47 | 20 | 0 | 24-HR | ALL | 1ST | 15090924
| 450676 | 521514 | 1.8096 | 4.36 | 9 | 0 | 24-HR | ALL | 1ST | 15090924
| 450776 | 521514 | 1.8365 | 6.8 | 6.8 | 0 | 24-HR | ALL | 1ST | 15090924
| 450876 | 521514 | 1.8538 | 2.69 | 8 | 0 | 24-HR | ALL | 1ST | 15090924
| 450976 | 521514 | 1.8797 | 4 | 10 | 0 | 24-HR | ALL | 1ST | 15090924
| 451076 | 521514 | 1.9067 | 5.77 | 5.77 | 0 | 24-HR | ALL | 1ST | 15090924
| 451176 | 521514 | 1.9337 | 7.3 | 7.3 | 0 | 24-HR | ALL | 1ST | 15090924
| 451276 | 521514 | 1.9609 | 8.85 | 8.85 | 0 | 24-HR | ALL | 1ST | 15090924
| 451376 | 521514 | 1.9829 | 7.32 | 7.32 | 0 | 24-HR | ALL | 1ST | 15090924
| 451476 | 521514 | 2.0085 | 7.9 | 7.9 | 0 | 24-HR | ALL | 1ST | 15090924
| 451576 | 521514 | 2.0331 | 8 | 8 | 0 | 24-HR | ALL | 1ST | 15090924
| 451676 | 521514 | 2.0585 | 8.64 | 8.64 | 0 | 24-HR | ALL | 1ST | 15090924
| 451776 | 521514 | 2.0789 | 7.49 | 7.49 | 0 | 24-HR | ALL | 1ST | 15090924
| 451876 | 521514 | 2.0956 | 5.15 | 5.15 | 0 | 24-HR | ALL | 1ST | 15090924
| 451976 | 521514 | 2.1173 | 5.59 | 5.59 | 0 | 24-HR | ALL | 1ST | 15090924
| 452076 | 521514 | 2.1331 | 3.04 | 25 | 0 | 24-HR | ALL | 1ST | 15090924
| 452176 | 521514 | 2.154 | 2.85 | 25 | 0 | 24-HR | ALL | 1ST | 15090924
| 452276 | 521514 | 2.171 | 2 | 25 | 0 | 24-HR | ALL | 1ST | 15090924
| 452376 | 521514 | 2.1872 | 2 | 25 | 0 | 24-HR | ALL | 1ST | 15090924
| 452476 | 521514 | 2.2037 | 3.27 | 10 | 0 | 24-HR | ALL | 1ST | 15090924
| 452576 | 521514 | 2.2235 | 7.12 | 9 | 0 | 24-HR | ALL | 1ST | 15090924
| 452676 | 521514 | 2.2302 | 6.91 | 11 | 0 | 24-HR | ALL | 1ST | 15090924
| 452776 | 521514 | 2.2338 | 7.15 | 13 | 0 | 24-HR | ALL | 1ST | 15090924
| 452876 | 521514 | 2.2369 | 8.88 | 12 | 0 | 24-HR | ALL | 1ST | 15090924
| 452976 | 521514 | 2.3051 | 10.7 | 10.7 | 0 | 24-HR | ALL | 1ST | 15082324
| 453076 | 521514 | 2.3782 | 9.98 | 9.98 | 0 | 24-HR | ALL | 1ST | 15082324
| 453176 | 521514 | 2.4493 | 9.12 | 11 | 0 | 24-HR | ALL | 1ST | 15082324
| 453276 | 521514 | 2.5149 | 7.43 | 7.43 | 0 | 24-HR | ALL | 1ST | 15082324
| 453376 | 521514 | 2.5913 | 9.25 | 13 | 0 | 24-HR | ALL | 1ST | 15082324
| 453476 | 521514 | 2.6809 | 14.51 | 14.51 | 0 | 24-HR | ALL | 1ST | 15082324
| 453576 | 521514 | 2.7216 | 10.35 | 13 | 0 | 24-HR | ALL | 1ST | 15082324
| 453676 | 521514 | 2.7645 | 8.24 | 10 | 0 | 24-HR | ALL | 1ST | 15082324
| 453776 | 521514 | 2.7984 | 6.88 | 13 | 0 | 24-HR | ALL | 1ST | 15082324
| 453876 | 521514 | 2.9861 | 10.24 | 12 | 0 | 24-HR | ALL | 1ST | 15091124
| 459076 | 521514 | 8.953 | 20.95 | 20.95 | 0 | 24-HR | ALL | 1ST | 15111324
| 459176 | 521514 | 8.2746 | 20 | 23 | 0 | 24-HR | ALL | 1ST | 15111324
| 459276 | 521514 | 7.6828 | 21.91 | 23 | 0 | 24-HR | ALL | 1ST | 15111324
| 459376 | 521514 | 7.0922 | 21.86 | 24 | 0 | 24-HR | ALL | 1ST | 15111324
| 459476 | 521514 | 6.5381 | 21.12 | 26 | 0 | 24-HR | ALL | 1ST | 15111324
| 459576 | 521514 | 6.0288 | 21.7 | 27 | 0 | 24-HR | ALL | 1ST | 15111324
| 459676 | 521514 | 5.7874 | 22 | 27 | 0 | 24-HR | ALL | 1ST | 15010224
| 459776 | 521514 | 5.6798 | 22.08 | 25 | 0 | 24-HR | ALL | 1ST | 15010224
| 459876 | 521514 | 5.5609 | 22.12 | 26 | 0 | 24-HR | ALL | 1ST | 15010224
| 459976 | 521514 | 5.4345 | 23 | 32 | 0 | 24-HR | ALL | 1ST | 15010224
| 460076 | 521514 | 5.29 | 25.12 | 33 | 0 | 24-HR | ALL | 1ST | 15010224
| 460176 | 521514 | 5.1555 | 25 | 32 | 0 | 24-HR | ALL | 1ST | 15010224
| 460276 | 521514 | 5.0174 | 25.12 | 34 | 0 | 24-HR | ALL | 1ST | 15010224
| 460376 | 521514 | 4.8725 | 27.48 | 33 | 0 | 24-HR | ALL | 1ST | 15010224
| 460476 | 521514 | 4.7322 | 28.12 | 34 | 0 | 24-HR | ALL | 1ST | 15010224
| 460576 | 521514 | 4.5926 | 29.13 | 33 | 0 | 24-HR | ALL | 1ST | 15010224
| 460676 | 521514 | 4.4556 | 30.12 | 37 | 0 | 24-HR | ALL | 1ST | 15010224
| 460776 | 521514 | 4.3217 | 30.86 | 39 | 0 | 24-HR | ALL | 1ST | 15010224
| 460876 | 521514 | 4.1914 | 30.88 | 39 | 0 | 24-HR | ALL | 1ST | 15010224
| 460976 | 521514 | 4.0632 | 32.48 | 38 | 0 | 24-HR | ALL | 1ST | 15010224
| 461076 | 521514 | 3.9388 | 34.24 | 38 | 0 | 24-HR | ALL | 1ST | 15010224
| 461176 | 521514 | 3.8186 | 35.15 | 40 | 0 | 24-HR | ALL | 1ST | 15010224
| 461276 | 521514 | 3.7018 | 37.41 | 42 | 0 | 24-HR | ALL | 1ST | 15010224
| 461376 | 521514 | 3.5891 | 38.39 | 42 | 0 | 24-HR | ALL | 1ST | 15010224
| 461476 | 521514 | 3.48 | 38 | 43 | 0 | 24-HR | ALL | 1ST | 15010224
| 461576 | 521514 | 3.3743 | 37.96 | 172 | 0 | 24-HR | ALL | 1ST | 15010224
| 461676 | 521514 | 3.3016 | 39.7 | 172 | 0 | 24-HR | ALL | 1ST | 15011124
| 461776 | 521514 | 3.2442 | 39.24 | 172 | 0 | 24-HR | ALL | 1ST | 15011124
| 461876 | 521514 | 3.1882 | 38.12 | 172 | 0 | 24-HR | ALL | 1ST | 15011124
| 461976 | 521514 | 3.127 | 40.21 | 172 | 0 | 24-HR | ALL | 1ST | 15011124
| 462076 | 521514 | 3.0715 | 39.24 | 179 | 0 | 24-HR | ALL | 1ST | 15011124
| 462176 | 521514 | 3.0157 | 38.76 | 179 | 0 | 24-HR | ALL | 1ST | 15011124
| 462276 | 521514 | 2.9603 | 38.39 | 179 | 0 | 24-HR | ALL | 1ST | 15011124
| 462376 | 521514 | 2.9072 | 36.07 | 179 | 0 | 24-HR | ALL | 1ST | 15011124
| 462476 | 521514 | 2.8529 | 35.48 | 179 | 0 | 24-HR | ALL | 1ST | 15011124
| 462576 | 521514 | 2.798 | 37.7 | 179 | 0 | 24-HR | ALL | 1ST | 15011124
| 462676 | 521514 | 2.7441 | 41 | 179 | 0 | 24-HR | ALL | 1ST | 15011124
| 462776 | 521514 | 2.6926 | 42 | 179 | 0 | 24-HR | ALL | 1ST | 15011124
| 462876 | 521514 | 2.6425 | 41.82 | 179 | 0 | 24-HR | ALL | 1ST | 15011124
| 462976 | 521514 | 2.5928 | 44.12 | 179 | 0 | 24-HR | ALL | 1ST | 15011124
| 463076 | 521514 | 2.5446 | 45.36 | 179 | 0 | 24-HR | ALL | 1ST | 15011124
| 463176 | 521514 | 2.4976 | 45.51 | 179 | 0 | 24-HR | ALL | 1ST | 15011124
| 463276 | 521514 | 2.4514 | 45.1 | 179 | 0 | 24-HR | ALL | 1ST | 15011124
| 463376 | 521514 | 2.4062 | 44.52 | 179 | 0 | 24-HR | ALL | 1ST | 15011124
| 463476 | 521514 | 2.362 | 45.09 | 179 | 0 | 24-HR | ALL | 1ST | 15011124
| 463576 | 521514 | 2.3186 | 45 | 179 | 0 | 24-HR | ALL | 1ST | 15011124
| 463676 | 521514 | 2.2766 | 46 | 179 | 0 | 24-HR | ALL | 1ST | 15011124
| 463776 | 521514 | 2.2345 | 44.3 | 179 | 0 | 24-HR | ALL | 1ST | 15011124
| 463876 | 521514 | 2.1943 | 45 | 179 | 0 | 24-HR | ALL | 1ST | 15011124
| 463976 | 521514 | 2.1548 | 45.12 | 176 | 0 | 24-HR | ALL | 1ST | 15011124
| 448976 | 521614 | 1.4694 | 6.71 | 10 | 0 | 24-HR | ALL | 1ST | 15090924
| 449076 | 521614 | 1.4823 | 4.28 | 10 | 0 | 24-HR | ALL | 1ST | 15090924
| 449176 | 521614 | 1.5061 | 10.85 | 10.85 | 0 | 24-HR | ALL | 1ST | 15090924
| 449276 | 521614 | 1.5249 | 12.72 | 12.72 | 0 | 24-HR | ALL | 1ST | 15090924
| 449376 | 521614 | 1.5317 | 4.4 | 5 | 0 | 24-HR | ALL | 1ST | 15090924
| 449476 | 521614 | 1.5499 | 5.23 | 5.23 | 0 | 24-HR | ALL | 1ST | 15090924
| 449576 | 521614 | 1.5663 | 4.21 | 4.21 | 0 | 24-HR | ALL | 1ST | 15090924
| 449676 | 521614 | 1.5834 | 3.55 | 3.55 | 0 | 24-HR | ALL | 1ST | 15090924
| 449776 | 521614 | 1.601 | 3.02 | 5 | 0 | 24-HR | ALL | 1ST | 15090924
| 449876 | 521614 | 1.6226 | 5.29 | 8 | 0 | 24-HR | ALL | 1ST | 15090924
| 449976 | 521614 | 1.6393 | 3.5 | 29 | 0 | 24-HR | ALL | 1ST | 15090924
| 450076 | 521614 | 1.6607 | 5 | 29 | 0 | 24-HR | ALL | 1ST | 15090924
| 450176 | 521614 | 1.6785 | 3.57 | 29 | 0 | 24-HR | ALL | 1ST | 15090924
| 450276 | 521614 | 1.6979 | 3.06 | 29 | 0 | 24-HR | ALL | 1ST | 15090924
| 450376 | 521614 | 1.7151 | 0.82 | 7 | 0 | 24-HR | ALL | 1ST | 15090924
| 450476 | 521614 | 1.7397 | 3.72 | 3.72 | 0 | 24-HR | ALL | 1ST | 15090924
| 450576 | 521614 | 1.7589 | 2.61 | 6 | 0 | 24-HR | ALL | 1ST | 15090924
| 450676 | 521614 | 1.7787 | 1.8 | 8 | 0 | 24-HR | ALL | 1ST | 15090924
| 450776 | 521614 | 1.8018 | 3.13 | 7 | 0 | 24-HR | ALL | 1ST | 15090924
| 450876 | 521614 | 1.8253 | 4.63 | 7 | 0 | 24-HR | ALL | 1ST | 15090924
| 450976 | 521614 | 1.8503 | 6.97 | 6.97 | 0 | 24-HR | ALL | 1ST | 15090924
| 451076 | 521614 | 1.8726 | 7.51 | 7.51 | 0 | 24-HR | ALL | 1ST | 15090924
| 451176 | 521614 | 1.8993 | 10.79 | 10.79 | 0 | 24-HR | ALL | 1ST | 15090924
| 451276 | 521614 | 1.9205 | 10.8 | 10.8 | 0 | 24-HR | ALL | 1ST | 15090924
| 451376 | 521614 | 1.9364 | 7.93 | 7.93 | 0 | 24-HR | ALL | 1ST | 15090924
| 451476 | 521614 | 1.9542 | 6.49 | 6.49 | 0 | 24-HR | ALL | 1ST | 15090924
| 451576 | 521614 | 1.9784 | 8.97 | 8.97 | 0 | 24-HR | ALL | 1ST | 15090924
| 451676 | 521614 | 1.9919 | 6.13 | 6.13 | 0 | 24-HR | ALL | 1ST | 15090924
| 451776 | 521614 | 2.0103 | 7.03 | 7.03 | 0 | 24-HR | ALL | 1ST | 15090924
| 451876 | 521614 | 2.0225 | 5.47 | 5.47 | 0 | 24-HR | ALL | 1ST | 15090924
| 451976 | 521614 | 2.0357 | 5 | 5 | 0 | 24-HR | ALL | 1ST | 15090924
| 452076 | 521614 | 2.0475 | 4.3 | 4.3 | 0 | 24-HR | ALL | 1ST | 15090924
| 452176 | 521614 | 2.0604 | 4.3 | 25 | 0 | 24-HR | ALL | 1ST | 15090924
| 452276 | 521614 | 2.0671 | 2.64 | 25 | 0 | 24-HR | ALL | 1ST | 15090924
| 452376 | 521614 | 2.0727 | 2 | 23 | 0 | 24-HR | ALL | 1ST | 15090924
| 452476 | 521614 | 2.0762 | 2 | 9 | 0 | 24-HR | ALL | 1ST | 15090924
| 452576 | 521614 | 2.0894 | 7.87 | 7.87 | 0 | 24-HR | ALL | 1ST | 15090924
| 452676 | 521614 | 2.0794 | 5.33 | 11 | 0 | 24-HR | ALL | 1ST | 15090924
| 452776 | 521614 | 2.0898 | 6 | 11 | 0 | 24-HR | ALL | 1ST | 15082324
| 452876 | 521614 | 2.15 | 6 | 11 | 0 | 24-HR | ALL | 1ST | 15082324
| 452976 | 521614 | 2.2137 | 7.55 | 9 | 0 | 24-HR | ALL | 1ST | 15082324
| 453076 | 521614 | 2.2739 | 8.56 | 10 | 0 | 24-HR | ALL | 1ST | 15082324
| 453176 | 521614 | 2.3287 | 8.86 | 11 | 0 | 24-HR | ALL | 1ST | 15082324
| 453276 | 521614 | 2.3854 | 10.52 | 10.52 | 0 | 24-HR | ALL | 1ST | 15082324
| 453376 | 521614 | 2.4165 | 6.95 | 23 | 0 | 24-HR | ALL | 1ST | 15082324
| 453476 | 521614 | 2.4616 | 8.21 | 23 | 0 | 24-HR | ALL | 1ST | 15082324
| 453576 | 521614 | 2.5877 | 7.55 | 15 | 0 | 24-HR | ALL | 1ST | 15091124
| 453676 | 521614 | 2.7832 | 12.04 | 12.04 | 0 | 24-HR | ALL | 1ST | 15091124
| 453776 | 521614 | 2.9984 | 17.28 | 17.28 | 0 | 24-HR | ALL | 1ST | 15091124
| 453876 | 521614 | 3.164 | 14.19 | 14.19 | 0 | 24-HR | ALL | 1ST | 15091124
| 459076 | 521614 | 9.5676 | 21.98 | 21.98 | 0 | 24-HR | ALL | 1ST | 15111324
| 459176 | 521614 | 8.9401 | 20.21 | 22 | 0 | 24-HR | ALL | 1ST | 15111324
| 459276 | 521614 | 8.3479 | 20.06 | 23 | 0 | 24-HR | ALL | 1ST | 15111324
| 459376 | 521614 | 7.8016 | 21.56 | 21.56 | 0 | 24-HR | ALL | 1ST | 15111324
| 459476 | 521614 | 7.2115 | 19.5 | 26 | 0 | 24-HR | ALL | 1ST | 15111324
| 459576 | 521614 | 6.6805 | 19 | 26 | 0 | 24-HR | ALL | 1ST | 15111324
| 459676 | 521614 | 6.2234 | 20.97 | 25 | 0 | 24-HR | ALL | 1ST | 15111324
| 459776 | 521614 | 5.7538 | 20.36 | 23 | 0 | 24-HR | ALL | 1ST | 15111324
| 459876 | 521614 | 5.3352 | 21 | 26 | 0 | 24-HR | ALL | 1ST | 15111324
| 459976 | 521614 | 5.23 | 22.01 | 28 | 0 | 24-HR | ALL | 1ST | 15010224
| 460076 | 521614 | 5.1209 | 24 | 29 | 0 | 24-HR | ALL | 1ST | 15010224
| 460176 | 521614 | 5.012 | 24 | 32 | 0 | 24-HR | ALL | 1ST | 15010224
| 460276 | 521614 | 4.8882 | 26 | 31 | 0 | 24-HR | ALL | 1ST | 15010224
| 460376 | 521614 | 4.7715 | 26.08 | 31 | 0 | 24-HR | ALL | 1ST | 15010224
| 460476 | 521614 | 4.6478 | 26.94 | 32 | 0 | 24-HR | ALL | 1ST | 15010224
| 460576 | 521614 | 4.5211 | 28.8 | 33 | 0 | 24-HR | ALL | 1ST | 15010224
| 460676 | 521614 | 4.4042 | 27.22 | 37 | 0 | 24-HR | ALL | 1ST | 15010224
| 460776 | 521614 | 4.2805 | 28.7 | 37 | 0 | 24-HR | ALL | 1ST | 15010224
| 460876 | 521614 | 4.16 | 29.58 | 39 | 0 | 24-HR | ALL | 1ST | 15010224
| 460976 | 521614 | 4.0408 | 31.36 | 36 | 0 | 24-HR | ALL | 1ST | 15010224
| 461076 | 521614 | 3.9248 | 32.85 | 39 | 0 | 24-HR | ALL | 1ST | 15010224
| 461176 | 521614 | 3.8125 | 33.02 | 40 | 0 | 24-HR | ALL | 1ST | 15010224
| 461276 | 521614 | 3.7021 | 34.79 | 42 | 0 | 24-HR | ALL | 1ST | 15010224
| 461376 | 521614 | 3.5956 | 33.79 | 42 | 0 | 24-HR | ALL | 1ST | 15010224
| 461476 | 521614 | 3.4914 | 34.79 | 42 | 0 | 24-HR | ALL | 1ST | 15010224
| 461576 | 521614 | 3.3904 | 36.15 | 42 | 0 | 24-HR | ALL | 1ST | 15010224
| 461676 | 521614 | 3.2922 | 35.33 | 43 | 0 | 24-HR | ALL | 1ST | 15010224
| 461776 | 521614 | 3.1971 | 35.82 | 172 | 0 | 24-HR | ALL | 1ST | 15010224
| 461876 | 521614 | 3.1052 | 36.79 | 172 | 0 | 24-HR | ALL | 1ST | 15010224
| 461976 | 521614 | 3.024 | 35.4 | 172 | 0 | 24-HR | ALL | 1ST | 15011124
| 462076 | 521614 | 2.9748 | 34.79 | 178 | 0 | 24-HR | ALL | 1ST | 15011124
| 462176 | 521614 | 2.9246 | 34.79 | 179 | 0 | 24-HR | ALL | 1ST | 15011124
| 462276 | 521614 | 2.8762 | 33.79 | 179 | 0 | 24-HR | ALL | 1ST | 15011124
| 462376 | 521614 | 2.8289 | 31.99 | 179 | 0 | 24-HR | ALL | 1ST | 15011124
| 462476 | 521614 | 2.7791 | 32.36 | 179 | 0 | 24-HR | ALL | 1ST | 15011124
| 462576 | 521614 | 2.7265 | 36.58 | 179 | 0 | 24-HR | ALL | 1ST | 15011124
| 462676 | 521614 | 2.6791 | 36.58 | 179 | 0 | 24-HR | ALL | 1ST | 15011124
| 462776 | 521614 | 2.6309 | 38.72 | 179 | 0 | 24-HR | ALL | 1ST | 15011124
| 462876 | 521614 | 2.5844 | 39.85 | 179 | 0 | 24-HR | ALL | 1ST | 15011124
| 462976 | 521614 | 2.5391 | 40.58 | 179 | 0 | 24-HR | ALL | 1ST | 15011124
| 463076 | 521614 | 2.4944 | 41.58 | 179 | 0 | 24-HR | ALL | 1ST | 15011124
| 463176 | 521614 | 2.4507 | 42.55 | 179 | 0 | 24-HR | ALL | 1ST | 15011124
| 463276 | 521614 | 2.408 | 42.76 | 179 | 0 | 24-HR | ALL | 1ST | 15011124
| 463376 | 521614 | 2.366 | 42.07 | 179 | 0 | 24-HR | ALL | 1ST | 15011124
| 463476 | 521614 | 2.3247 | 42.72 | 179 | 0 | 24-HR | ALL | 1ST | 15011124
| 463576 | 521614 | 2.2842 | 41.81 | 179 | 0 | 24-HR | ALL | 1ST | 15011124
| 463676 | 521614 | 2.2447 | 43.35 | 179 | 0 | 24-HR | ALL | 1ST | 15011124
| 463776 | 521614 | 2.2052 | 40.88 | 179 | 0 | 24-HR | ALL | 1ST | 15011124
| 463876 | 521614 | 2.1679 | 43.8 | 176 | 0 | 24-HR | ALL | 1ST | 15011124
| 463976 | 521614 | 2.1308 | 44.29 | 175 | 0 | 24-HR | ALL | 1ST | 15011124
| 448976 | 521714 | 1.4449 | -1.99 | 10 | 0 | 24-HR | ALL | 1ST | 15090924
| 449076 | 521714 | 1.4538 | -7.77 | 14 | 0 | 24-HR | ALL | 1ST | 15090924
| 449176 | 521714 | 1.4795 | 1.5 | 14 | 0 | 24-HR | ALL | 1ST | 15090924
| 449276 | 521714 | 1.501 | 6.34 | 6.34 | 0 | 24-HR | ALL | 1ST | 15090924
| 449376 | 521714 | 1.5162 | 5.38 | 7 | 0 | 24-HR | ALL | 1ST | 15090924
| 449476 | 521714 | 1.531 | 3.98 | 3.98 | 0 | 24-HR | ALL | 1ST | 15090924
| 449576 | 521714 | 1.546 | 2.46 | 2.46 | 0 | 24-HR | ALL | 1ST | 15090924
| 449676 | 521714 | 1.5631 | 2.46 | 2.46 | 0 | 24-HR | ALL | 1ST | 15090924
| 449776 | 521714 | 1.5823 | 3.96 | 3.96 | 0 | 24-HR | ALL | 1ST | 15090924
| 449876 | 521714 | 1.5979 | 2.35 | 7 | 0 | 24-HR | ALL | 1ST | 15090924
| 449976 | 521714 | 1.6158 | 2.39 | 6 | 0 | 24-HR | ALL | 1ST | 15090924
| 450076 | 521714 | 1.6372 | 4.99 | 4.99 | 0 | 24-HR | ALL | 1ST | 15090924
| 450176 | 521714 | 1.6582 | 6.98 | 6.98 | 0 | 24-HR | ALL | 1ST | 15090924
| 450276 | 521714 | 1.6742 | 5.15 | 5.15 | 0 | 24-HR | ALL | 1ST | 15090924
| 450376 | 521714 | 1.6906 | 3.52 | 3.52 | 0 | 24-HR | ALL | 1ST | 15090924
| 450476 | 521714 | 1.7075 | 2.35 | 5 | 0 | 24-HR | ALL | 1ST | 15090924
| 450576 | 521714 | 1.7267 | 2.7 | 4 | 0 | 24-HR | ALL | 1ST | 15090924
| 450676 | 521714 | 1.7435 | 1.47 | 8 | 0 | 24-HR | ALL | 1ST | 15090924
| 450776 | 521714 | 1.7642 | 3 | 8 | 0 | 24-HR | ALL | 1ST | 15090924
| 450876 | 521714 | 1.7822 | 2.77 | 2.77 | 0 | 24-HR | ALL | 1ST | 15090924
| 450976 | 521714 | 1.8021 | 3.94 | 3.94 | 0 | 24-HR | ALL | 1ST | 15090924
| 451076 | 521714 | 1.8257 | 7.65 | 7.65 | 0 | 24-HR | ALL | 1ST | 15090924
| 451176 | 521714 | 1.8483 | 10.86 | 10.86 | 0 | 24-HR | ALL | 1ST | 15090924
| 451276 | 521714 | 1.8655 | 10.97 | 10.97 | 0 | 24-HR | ALL | 1ST | 15090924
| 451376 | 521714 | 1.8807 | 10.29 | 10.29 | 0 | 24-HR | ALL | 1ST | 15090924
| 451476 | 521714 | 1.8909 | 7.22 | 10 | 0 | 24-HR | ALL | 1ST | 15090924
| 451576 | 521714 | 1.904 | 6.51 | 8 | 0 | 24-HR | ALL | 1ST | 15090924
| 451676 | 521714 | 1.917 | 6.64 | 9 | 0 | 24-HR | ALL | 1ST | 15090924
| 451776 | 521714 | 1.9259 | 5.85 | 8 | 0 | 24-HR | ALL | 1ST | 15090924
| 451876 | 521714 | 1.9431 | 10.46 | 10.46 | 0 | 24-HR | ALL | 1ST | 15090924
| 451976 | 521714 | 1.9461 | 8.29 | 8.29 | 0 | 24-HR | ALL | 1ST | 15090924
| 452076 | 521714 | 1.9523 | 8.91 | 8.91 | 0 | 24-HR | ALL | 1ST | 15090924
| 452176 | 521714 | 1.9421 | 1.41 | 43 | 0 | 24-HR | ALL | 1ST | 15090924
| 452276 | 521714 | 1.9452 | 2.17 | 43 | 0 | 24-HR | ALL | 1ST | 15090924
| 452376 | 521714 | 1.9437 | 2.5 | 43 | 0 | 24-HR | ALL | 1ST | 15090924
| 452476 | 521714 | 1.9369 | 2.03 | 43 | 0 | 24-HR | ALL | 1ST | 15090924
| 452576 | 521714 | 1.9316 | 4.27 | 8 | 0 | 24-HR | ALL | 1ST | 15090924
| 452676 | 521714 | 1.9668 | 5.14 | 5.14 | 0 | 24-HR | ALL | 1ST | 15082324
| 452776 | 521714 | 2.0144 | 5.44 | 8 | 0 | 24-HR | ALL | 1ST | 15082324
| 452876 | 521714 | 2.058 | 5.17 | 9 | 0 | 24-HR | ALL | 1ST | 15082324
| 452976 | 521714 | 2.1081 | 7.7 | 12 | 0 | 24-HR | ALL | 1ST | 15082324
| 453076 | 521714 | 2.1464 | 7.62 | 12 | 0 | 24-HR | ALL | 1ST | 15082324
| 453176 | 521714 | 2.1958 | 11.06 | 11.06 | 0 | 24-HR | ALL | 1ST | 15091124
| 453276 | 521714 | 2.3132 | 9.88 | 9.88 | 0 | 24-HR | ALL | 1ST | 15091124
| 453376 | 521714 | 2.4362 | 8.54 | 23 | 0 | 24-HR | ALL | 1ST | 15091124
| 453476 | 521714 | 2.5716 | 8.29 | 23 | 0 | 24-HR | ALL | 1ST | 15091124
| 453576 | 521714 | 2.7136 | 8 | 23 | 0 | 24-HR | ALL | 1ST | 15091124
| 453676 | 521714 | 2.8903 | 12.53 | 12.53 | 0 | 24-HR | ALL | 1ST | 15091124
| 453776 | 521714 | 3.0865 | 18.53 | 18.53 | 0 | 24-HR | ALL | 1ST | 15091124
| 453876 | 521714 | 3.1982 | 11.06 | 11.06 | 0 | 24-HR | ALL | 1ST | 15091124
| 459076 | 521714 | 9.8349 | 19.98 | 19.98 | 0 | 24-HR | ALL | 1ST | 15111324
| 459176 | 521714 | 9.3894 | 21.46 | 21.46 | 0 | 24-HR | ALL | 1ST | 15111324
| 459276 | 521714 | 8.8607 | 20.68 | 20.68 | 0 | 24-HR | ALL | 1ST | 15111324
| 459376 | 521714 | 8.3365 | 20.63 | 20.63 | 0 | 24-HR | ALL | 1ST | 15111324
| 459476 | 521714 | 7.7993 | 19.89 | 22 | 0 | 24-HR | ALL | 1ST | 15111324
| 459576 | 521714 | 7.2852 | 19.54 | 25 | 0 | 24-HR | ALL | 1ST | 15111324
| 459676 | 521714 | 6.8057 | 20 | 22 | 0 | 24-HR | ALL | 1ST | 15111324
| 459776 | 521714 | 6.3556 | 21 | 23 | 0 | 24-HR | ALL | 1ST | 15111324
| 459876 | 521714 | 5.8992 | 20 | 25 | 0 | 24-HR | ALL | 1ST | 15111324
| 459976 | 521714 | 5.4931 | 20.56 | 24 | 0 | 24-HR | ALL | 1ST | 15111324
| 460076 | 521714 | 5.1132 | 21.8 | 26 | 0 | 24-HR | ALL | 1ST | 15111324
| 460176 | 521714 | 4.8401 | 22.7 | 25 | 0 | 24-HR | ALL | 1ST | 15010224
| 460276 | 521714 | 4.7374 | 24.98 | 24.98 | 0 | 24-HR | ALL | 1ST | 15010224
| 460376 | 521714 | 4.6457 | 24.46 | 29 | 0 | 24-HR | ALL | 1ST | 15010224
| 460476 | 521714 | 4.5388 | 25.46 | 29 | 0 | 24-HR | ALL | 1ST | 15010224
| 460576 | 521714 | 4.4326 | 25.9 | 32 | 0 | 24-HR | ALL | 1ST | 15010224
| 460676 | 521714 | 4.3284 | 25.36 | 35 | 0 | 24-HR | ALL | 1ST | 15010224
| 460776 | 521714 | 4.2134 | 28 | 33 | 0 | 24-HR | ALL | 1ST | 15010224
| 460876 | 521714 | 4.1078 | 27.56 | 31 | 0 | 24-HR | ALL | 1ST | 15010224
| 460976 | 521714 | 3.9962 | 30.36 | 34 | 0 | 24-HR | ALL | 1ST | 15010224
| 461076 | 521714 | 3.8911 | 30.62 | 37 | 0 | 24-HR | ALL | 1ST | 15010224
| 461176 | 521714 | 3.7877 | 30.46 | 37 | 0 | 24-HR | ALL | 1ST | 15010224
| 461276 | 521714 | 3.6852 | 30.82 | 41 | 0 | 24-HR | ALL | 1ST | 15010224
| 461376 | 521714 | 3.5846 | 31.46 | 40 | 0 | 24-HR | ALL | 1ST | 15010224
| 461476 | 521714 | 3.4861 | 32.48 | 40 | 0 | 24-HR | ALL | 1ST | 15010224
| 461576 | 521714 | 3.3899 | 34.17 | 39 | 0 | 24-HR | ALL | 1ST | 15010224
| 461676 | 521714 | 3.2968 | 32.93 | 42 | 0 | 24-HR | ALL | 1ST | 15010224
| 461776 | 521714 | 3.2056 | 32.46 | 42 | 0 | 24-HR | ALL | 1ST | 15010224
| 461876 | 521714 | 3.1166 | 31.46 | 44 | 0 | 24-HR | ALL | 1ST | 15010224
| 461976 | 521714 | 3.0307 | 32.46 | 44 | 0 | 24-HR | ALL | 1ST | 15010224
| 462076 | 521714 | 2.9457 | 30.48 | 177 | 0 | 24-HR | ALL | 1ST | 15010224
| 462176 | 521714 | 2.8646 | 30.91 | 178 | 0 | 24-HR | ALL | 1ST | 15010224
| 462276 | 521714 | 2.7854 | 30.46 | 179 | 0 | 24-HR | ALL | 1ST | 15010224
| 462376 | 521714 | 2.7371 | 29.44 | 179 | 0 | 24-HR | ALL | 1ST | 15011124
| 462476 | 521714 | 2.6933 | 29.36 | 179 | 0 | 24-HR | ALL | 1ST | 15011124
| 462576 | 521714 | 2.6478 | 30.77 | 179 | 0 | 24-HR | ALL | 1ST | 15011124
| 462676 | 521714 | 2.6039 | 31.5 | 179 | 0 | 24-HR | ALL | 1ST | 15011124
| 462776 | 521714 | 2.5566 | 36.46 | 179 | 0 | 24-HR | ALL | 1ST | 15011124
| 462876 | 521714 | 2.5158 | 35.91 | 179 | 0 | 24-HR | ALL | 1ST | 15011124
| 462976 | 521714 | 2.4741 | 36.91 | 179 | 0 | 24-HR | ALL | 1ST | 15011124
| 463076 | 521714 | 2.4337 | 37.11 | 179 | 0 | 24-HR | ALL | 1ST | 15011124
| 463176 | 521714 | 2.3931 | 38.77 | 179 | 0 | 24-HR | ALL | 1ST | 15011124
| 463276 | 521714 | 2.3538 | 38.88 | 179 | 0 | 24-HR | ALL | 1ST | 15011124
| 463376 | 521714 | 2.3157 | 36.91 | 179 | 0 | 24-HR | ALL | 1ST | 15011124
| 463476 | 521714 | 2.2772 | 38.46 | 179 | 0 | 24-HR | ALL | 1ST | 15011124
| 463576 | 521714 | 2.2397 | 37.46 | 179 | 0 | 24-HR | ALL | 1ST | 15011124
| 463676 | 521714 | 2.2028 | 37.75 | 179 | 0 | 24-HR | ALL | 1ST | 15011124
| 463776 | 521714 | 2.1665 | 38 | 178 | 0 | 24-HR | ALL | 1ST | 15011124
| 463876 | 521714 | 2.1315 | 43 | 172 | 0 | 24-HR | ALL | 1ST | 15011124
| 463976 | 521714 | 2.0969 | 43.65 | 46 | 0 | 24-HR | ALL | 1ST | 15011124
| 448976 | 521814 | 1.4299 | -0.44 | 7 | 0 | 24-HR | ALL | 1ST | 15090924
| 449076 | 521814 | 1.4455 | 0.49 | 11 | 0 | 24-HR | ALL | 1ST | 15090924
| 449176 | 521814 | 1.4609 | 0.97 | 14 | 0 | 24-HR | ALL | 1ST | 15090924
| 449276 | 521814 | 1.4812 | 5.53 | 14 | 0 | 24-HR | ALL | 1ST | 15090924
| 449376 | 521814 | 1.4971 | 5.98 | 5.98 | 0 | 24-HR | ALL | 1ST | 15090924
| 449476 | 521814 | 1.5093 | 3.09 | 6 | 0 | 24-HR | ALL | 1ST | 15090924
| 449576 | 521814 | 1.5231 | 1.41 | 4 | 0 | 24-HR | ALL | 1ST | 15090924
| 449676 | 521814 | 1.5398 | 2.04 | 4 | 0 | 24-HR | ALL | 1ST | 15090924
| 449776 | 521814 | 1.5548 | 1.15 | 5 | 0 | 24-HR | ALL | 1ST | 15090924
| 449876 | 521814 | 1.5755 | 4.8 | 4.8 | 0 | 24-HR | ALL | 1ST | 15090924
| 449976 | 521814 | 1.5922 | 5.1 | 5.1 | 0 | 24-HR | ALL | 1ST | 15090924
| 450076 | 521814 | 1.6034 | 1.03 | 5 | 0 | 24-HR | ALL | 1ST | 15090924
| 450176 | 521814 | 1.6205 | 1.61 | 4 | 0 | 24-HR | ALL | 1ST | 15090924
| 450276 | 521814 | 1.639 | 3.24 | 3.24 | 0 | 24-HR | ALL | 1ST | 15090924
| 450376 | 521814 | 1.6538 | 2.12 | 2.12 | 0 | 24-HR | ALL | 1ST | 15090924
| 450476 | 521814 | 1.6689 | 1.32 | 5 | 0 | 24-HR | ALL | 1ST | 15090924
| 450576 | 521814 | 1.6809 | -1.49 | 5 | 0 | 24-HR | ALL | 1ST | 15090924
| 450676 | 521814 | 1.7014 | 2 | 2 | 0 | 24-HR | ALL | 1ST | 15090924
| 450776 | 521814 | 1.7175 | 2.52 | 2.52 | 0 | 24-HR | ALL | 1ST | 15090924
| 450876 | 521814 | 1.7281 | -0.49 | 8 | 0 | 24-HR | ALL | 1ST | 15090924
| 450976 | 521814 | 1.7475 | 2.96 | 7 | 0 | 24-HR | ALL | 1ST | 15090924
| 451076 | 521814 | 1.7665 | 6.32 | 11 | 0 | 24-HR | ALL | 1ST | 15090924
| 451176 | 521814 | 1.7837 | 8.94 | 11 | 0 | 24-HR | ALL | 1ST | 15090924
| 451276 | 521814 | 1.7946 | 8.09 | 11 | 0 | 24-HR | ALL | 1ST | 15090924
| 451376 | 521814 | 1.8027 | 6.08 | 8 | 0 | 24-HR | ALL | 1ST | 15090924
| 451476 | 521814 | 1.8109 | 5 | 5 | 0 | 24-HR | ALL | 1ST | 15090924
| 451576 | 521814 | 1.8243 | 7.88 | 10 | 0 | 24-HR | ALL | 1ST | 15090924
| 451676 | 521814 | 1.8332 | 9.24 | 9.24 | 0 | 24-HR | ALL | 1ST | 15090924
| 451776 | 521814 | 1.839 | 10.3 | 10.3 | 0 | 24-HR | ALL | 1ST | 15090924
| 451876 | 521814 | 1.8402 | 9.85 | 9.85 | 0 | 24-HR | ALL | 1ST | 15090924
| 451976 | 521814 | 1.8424 | 11.07 | 11.07 | 0 | 24-HR | ALL | 1ST | 15090924
| 452076 | 521814 | 1.8318 | 6.53 | 6.53 | 0 | 24-HR | ALL | 1ST | 15090924
| 452176 | 521814 | 1.8214 | 3.12 | 43 | 0 | 24-HR | ALL | 1ST | 15090924
| 452276 | 521814 | 1.827 | 9.44 | 43 | 0 | 24-HR | ALL | 1ST | 15090924
| 452376 | 521814 | 1.823 | 12.63 | 43 | 0 | 24-HR | ALL | 1ST | 15090924
| 452476 | 521814 | 1.805 | 2 | 43 | 0 | 24-HR | ALL | 1ST | 15082324
| 452576 | 521814 | 1.8422 | 2 | 43 | 0 | 24-HR | ALL | 1ST | 15082324
| 452676 | 521814 | 1.8836 | 4.22 | 7 | 0 | 24-HR | ALL | 1ST | 15082324
| 452776 | 521814 | 1.9208 | 5.73 | 5.73 | 0 | 24-HR | ALL | 1ST | 15082324
| 452876 | 521814 | 1.9782 | 6.24 | 6.24 | 0 | 24-HR | ALL | 1ST | 15091124
| 452976 | 521814 | 2.077 | 6.39 | 8 | 0 | 24-HR | ALL | 1ST | 15091124
| 453076 | 521814 | 2.1974 | 10 | 10 | 0 | 24-HR | ALL | 1ST | 15091124
| 453176 | 521814 | 2.2981 | 8.83 | 8.83 | 0 | 24-HR | ALL | 1ST | 15091124
| 453276 | 521814 | 2.4144 | 9.8 | 9.8 | 0 | 24-HR | ALL | 1ST | 15091124
| 453376 | 521814 | 2.5164 | 7.12 | 23 | 0 | 24-HR | ALL | 1ST | 15091124
| 453476 | 521814 | 2.646 | 8.91 | 23 | 0 | 24-HR | ALL | 1ST | 15091124
| 453576 | 521814 | 2.7613 | 7.12 | 7.12 | 0 | 24-HR | ALL | 1ST | 15091124
| 453676 | 521814 | 2.9216 | 13.11 | 13.11 | 0 | 24-HR | ALL | 1ST | 15091124
| 453776 | 521814 | 3.0778 | 17.52 | 17.52 | 0 | 24-HR | ALL | 1ST | 15091124
| 453876 | 521814 | 3.1915 | 14.79 | 14.79 | 0 | 24-HR | ALL | 1ST | 15091124
| 459076 | 521814 | 9.8053 | 18.97 | 22 | 0 | 24-HR | ALL | 1ST | 15111324
| 459176 | 521814 | 9.4092 | 17.12 | 20 | 0 | 24-HR | ALL | 1ST | 15111324
| 459276 | 521814 | 9.0696 | 18.9 | 23 | 0 | 24-HR | ALL | 1ST | 15111324
| 459376 | 521814 | 8.709 | 24 | 24 | 0 | 24-HR | ALL | 1ST | 15111324
| 459476 | 521814 | 8.2446 | 25.32 | 25.32 | 0 | 24-HR | ALL | 1ST | 15111324
| 459576 | 521814 | 7.7844 | 22.18 | 22.18 | 0 | 24-HR | ALL | 1ST | 15111324
| 459676 | 521814 | 7.3214 | 23.73 | 23.73 | 0 | 24-HR | ALL | 1ST | 15111324
| 459776 | 521814 | 6.8602 | 20.88 | 20.88 | 0 | 24-HR | ALL | 1ST | 15111324
| 459876 | 521814 | 6.4279 | 21.27 | 21.27 | 0 | 24-HR | ALL | 1ST | 15111324
| 459976 | 521814 | 6.0084 | 21 | 21 | 0 | 24-HR | ALL | 1ST | 15111324
| 460076 | 521814 | 5.6122 | 21 | 24 | 0 | 24-HR | ALL | 1ST | 15111324
| 460176 | 521814 | 5.2411 | 21.7 | 24 | 0 | 24-HR | ALL | 1ST | 15111324
| 460276 | 521814 | 4.8882 | 23 | 26 | 0 | 24-HR | ALL | 1ST | 15111324
| 460376 | 521814 | 4.5496 | 24.04 | 26 | 0 | 24-HR | ALL | 1ST | 15111324
| 460476 | 521814 | 4.4023 | 25 | 29 | 0 | 24-HR | ALL | 1ST | 15010224
| 460576 | 521814 | 4.3165 | 25 | 29 | 0 | 24-HR | ALL | 1ST | 15010224
| 460676 | 521814 | 4.2267 | 25 | 29 | 0 | 24-HR | ALL | 1ST | 15010224
| 460776 | 521814 | 4.1274 | 26.73 | 29 | 0 | 24-HR | ALL | 1ST | 15010224
| 460876 | 521814 | 4.0332 | 27 | 30 | 0 | 24-HR | ALL | 1ST | 15010224
| 460976 | 521814 | 3.9341 | 28.8 | 32 | 0 | 24-HR | ALL | 1ST | 15010224
| 461076 | 521814 | 3.8374 | 30 | 34 | 0 | 24-HR | ALL | 1ST | 15010224
| 461176 | 521814 | 3.7454 | 28.97 | 36 | 0 | 24-HR | ALL | 1ST | 15010224
| 461276 | 521814 | 3.6517 | 29 | 39 | 0 | 24-HR | ALL | 1ST | 15010224
| 461376 | 521814 | 3.5598 | 28.12 | 39 | 0 | 24-HR | ALL | 1ST | 15010224
| 461476 | 521814 | 3.4664 | 30.15 | 38 | 0 | 24-HR | ALL | 1ST | 15010224
| 461576 | 521814 | 3.3754 | 32.04 | 38 | 0 | 24-HR | ALL | 1ST | 15010224
| 461676 | 521814 | 3.2879 | 31.3 | 40 | 0 | 24-HR | ALL | 1ST | 15010224
| 461776 | 521814 | 3.2018 | 30.12 | 40 | 0 | 24-HR | ALL | 1ST | 15010224
| 461876 | 521814 | 3.1171 | 28.76 | 40 | 0 | 24-HR | ALL | 1ST | 15010224
| 461976 | 521814 | 3.0341 | 28.12 | 42 | 0 | 24-HR | ALL | 1ST | 15010224
| 462076 | 521814 | 2.9534 | 28.12 | 41 | 0 | 24-HR | ALL | 1ST | 15010224
| 462176 | 521814 | 2.8748 | 28.12 | 41 | 0 | 24-HR | ALL | 1ST | 15010224
| 462276 | 521814 | 2.7983 | 28.04 | 178 | 0 | 24-HR | ALL | 1ST | 15010224
| 462376 | 521814 | 2.724 | 28 | 179 | 0 | 24-HR | ALL | 1ST | 15010224
| 462476 | 521814 | 2.6514 | 27.48 | 179 | 0 | 24-HR | ALL | 1ST | 15010224
| 462576 | 521814 | 2.585 | 29.7 | 179 | 0 | 24-HR | ALL | 1ST | 15111924
| 462676 | 521814 | 2.5526 | 30.88 | 179 | 0 | 24-HR | ALL | 1ST | 15111924
| 462776 | 521814 | 2.5181 | 32.61 | 179 | 0 | 24-HR | ALL | 1ST | 15111924
| 462876 | 521814 | 2.4886 | 31.94 | 179 | 0 | 24-HR | ALL | 1ST | 15111924
| 462976 | 521814 | 2.4563 | 32.12 | 179 | 0 | 24-HR | ALL | 1ST | 15111924
| 463076 | 521814 | 2.4232 | 32.48 | 179 | 0 | 24-HR | ALL | 1ST | 15111924
| 463176 | 521814 | 2.3856 | 34.82 | 179 | 0 | 24-HR | ALL | 1ST | 15111924
| 463276 | 521814 | 2.352 | 35.1 | 179 | 0 | 24-HR | ALL | 1ST | 15111924
| 463376 | 521814 | 2.3208 | 34.12 | 179 | 0 | 24-HR | ALL | 1ST | 15111924
| 463476 | 521814 | 2.2893 | 33.16 | 179 | 0 | 24-HR | ALL | 1ST | 15111924
| 463576 | 521814 | 2.2577 | 32.25 | 179 | 0 | 24-HR | ALL | 1ST | 15111924
| 463676 | 521814 | 2.2201 | 34.44 | 178 | 0 | 24-HR | ALL | 1ST | 15111924
| 463776 | 521814 | 2.1812 | 37.73 | 44 | 0 | 24-HR | ALL | 1ST | 15111924
| 463876 | 521814 | 2.1441 | 40.27 | 44 | 0 | 24-HR | ALL | 1ST | 15111924
| 463976 | 521814 | 2.1092 | 41.76 | 46 | 0 | 24-HR | ALL | 1ST | 15111924
| 448976 | 521914 | 1.408 | -2.87 | 7 | 0 | 24-HR | ALL | 1ST | 15090924
| 449076 | 521914 | 1.4266 | 1.63 | 1.63 | 0 | 24-HR | ALL | 1ST | 15090924
| 449176 | 521914 | 1.4425 | 3.44 | 13 | 0 | 24-HR | ALL | 1ST | 15090924
| 449276 | 521914 | 1.4576 | 4.29 | 14 | 0 | 24-HR | ALL | 1ST | 15090924
| 449376 | 521914 | 1.4715 | 4 | 8 | 0 | 24-HR | ALL | 1ST | 15090924
| 449476 | 521914 | 1.4844 | 2.73 | 4 | 0 | 24-HR | ALL | 1ST | 15090924
| 449576 | 521914 | 1.4966 | 0.79 | 5 | 0 | 24-HR | ALL | 1ST | 15090924
| 449676 | 521914 | 1.5124 | 1.94 | 3 | 0 | 24-HR | ALL | 1ST | 15090924
| 449776 | 521914 | 1.5295 | 4.18 | 4.18 | 0 | 24-HR | ALL | 1ST | 15090924
| 449876 | 521914 | 1.5429 | 3.22 | 3.22 | 0 | 24-HR | ALL | 1ST | 15090924
| 449976 | 521914 | 1.5617 | 6.85 | 6.85 | 0 | 24-HR | ALL | 1ST | 15090924
| 450076 | 521914 | 1.5679 | 0.21 | 9 | 0 | 24-HR | ALL | 1ST | 15090924
| 450176 | 521914 | 1.5843 | 2.08 | 9 | 0 | 24-HR | ALL | 1ST | 15090924
| 450276 | 521914 | 1.596 | 0.28 | 8 | 0 | 24-HR | ALL | 1ST | 15090924
| 450376 | 521914 | 1.6116 | 1.79 | 3 | 0 | 24-HR | ALL | 1ST | 15090924
| 450476 | 521914 | 1.6267 | 3.15 | 3.15 | 0 | 24-HR | ALL | 1ST | 15090924
| 450576 | 521914 | 1.6433 | 5.85 | 5.85 | 0 | 24-HR | ALL | 1ST | 15090924
| 450676 | 521914 | 1.6506 | 1.98 | 1.98 | 0 | 24-HR | ALL | 1ST | 15090924
| 450776 | 521914 | 1.6625 | 2.01 | 2.01 | 0 | 24-HR | ALL | 1ST | 15090924
| 450876 | 521914 | 1.6756 | 3.33 | 4 | 0 | 24-HR | ALL | 1ST | 15090924
| 450976 | 521914 | 1.6842 | 2.05 | 8 | 0 | 24-HR | ALL | 1ST | 15090924
| 451076 | 521914 | 1.7 | 6.37 | 8 | 0 | 24-HR | ALL | 1ST | 15090924
| 451176 | 521914 | 1.7075 | 5.6 | 12 | 0 | 24-HR | ALL | 1ST | 15090924
| 451276 | 521914 | 1.7158 | 6.18 | 12 | 0 | 24-HR | ALL | 1ST | 15090924
| 451376 | 521914 | 1.7231 | 7 | 11 | 0 | 24-HR | ALL | 1ST | 15090924
| 451476 | 521914 | 1.7261 | 5.91 | 10 | 0 | 24-HR | ALL | 1ST | 15090924
| 451576 | 521914 | 1.7324 | 8.02 | 8.02 | 0 | 24-HR | ALL | 1ST | 15090924
| 451676 | 521914 | 1.739 | 11.73 | 11.73 | 0 | 24-HR | ALL | 1ST | 15090924
| 451776 | 521914 | 1.7332 | 9.58 | 9.58 | 0 | 24-HR | ALL | 1ST | 15090924
| 451876 | 521914 | 1.7267 | 8.27 | 11 | 0 | 24-HR | ALL | 1ST | 15090924
| 451976 | 521914 | 1.7259 | 11.71 | 11.71 | 0 | 24-HR | ALL | 1ST | 15090924
| 452076 | 521914 | 1.7106 | 7.93 | 43 | 0 | 24-HR | ALL | 1ST | 15090924
| 452176 | 521914 | 1.7001 | 8.39 | 43 | 0 | 24-HR | ALL | 1ST | 15090924
| 452276 | 521914 | 1.6818 | 4.84 | 43 | 0 | 24-HR | ALL | 1ST | 15082324
| 452376 | 521914 | 1.6931 | -2.44 | 43 | 0 | 24-HR | ALL | 1ST | 15082324
| 452476 | 521914 | 1.7366 | 2.21 | 43 | 0 | 24-HR | ALL | 1ST | 15091124
| 452576 | 521914 | 1.8122 | 2 | 43 | 0 | 24-HR | ALL | 1ST | 15091124
| 452676 | 521914 | 1.8912 | 2 | 43 | 0 | 24-HR | ALL | 1ST | 15091124
| 452776 | 521914 | 1.9825 | 4.32 | 6 | 0 | 24-HR | ALL | 1ST | 15091124
| 452876 | 521914 | 2.0661 | 4.15 | 6 | 0 | 24-HR | ALL | 1ST | 15091124
| 452976 | 521914 | 2.1569 | 5 | 8 | 0 | 24-HR | ALL | 1ST | 15091124
| 453076 | 521914 | 2.248 | 5.24 | 11 | 0 | 24-HR | ALL | 1ST | 15091124
| 453176 | 521914 | 2.3479 | 6.72 | 12 | 0 | 24-HR | ALL | 1ST | 15091124
| 453276 | 521914 | 2.4633 | 10.7 | 10.7 | 0 | 24-HR | ALL | 1ST | 15091124
| 453376 | 521914 | 2.5437 | 6.77 | 8 | 0 | 24-HR | ALL | 1ST | 15091124
| 453476 | 521914 | 2.6529 | 8.36 | 8.36 | 0 | 24-HR | ALL | 1ST | 15091124
| 453576 | 521914 | 2.7502 | 7 | 8 | 0 | 24-HR | ALL | 1ST | 15091124
| 453676 | 521914 | 2.8675 | 9.85 | 22 | 0 | 24-HR | ALL | 1ST | 15091124
| 453776 | 521914 | 2.979 | 11.79 | 22 | 0 | 24-HR | ALL | 1ST | 15091124
| 453876 | 521914 | 3.076 | 11.76 | 22 | 0 | 24-HR | ALL | 1ST | 15091124
| 459076 | 521914 | 9.4746 | 17.58 | 20 | 0 | 24-HR | ALL | 1ST | 15111324
| 459176 | 521914 | 9.3309 | 18.71 | 22 | 0 | 24-HR | ALL | 1ST | 15111324
| 459276 | 521914 | 9.0431 | 17.61 | 21 | 0 | 24-HR | ALL | 1ST | 15111324
| 459376 | 521914 | 8.839 | 23.79 | 23.79 | 0 | 24-HR | ALL | 1ST | 15111324
| 459476 | 521914 | 8.4636 | 21.71 | 21.71 | 0 | 24-HR | ALL | 1ST | 15111324
| 459576 | 521914 | 8.083 | 22.7 | 22.7 | 0 | 24-HR | ALL | 1ST | 15111324
| 459676 | 521914 | 7.6754 | 23.76 | 23.76 | 0 | 24-HR | ALL | 1ST | 15111324
| 459776 | 521914 | 7.2635 | 23.02 | 23.02 | 0 | 24-HR | ALL | 1ST | 15111324
| 459876 | 521914 | 6.8346 | 20.61 | 20.61 | 0 | 24-HR | ALL | 1ST | 15111324
| 459976 | 521914 | 6.4402 | 21 | 21 | 0 | 24-HR | ALL | 1ST | 15111324
| 460076 | 521914 | 6.0283 | 19.29 | 23 | 0 | 24-HR | ALL | 1ST | 15111324
| 460176 | 521914 | 5.6823 | 21.7 | 23 | 0 | 24-HR | ALL | 1ST | 15111324
| 460276 | 521914 | 5.3264 | 21.78 | 25 | 0 | 24-HR | ALL | 1ST | 15111324
| 460376 | 521914 | 4.9853 | 20.87 | 26 | 0 | 24-HR | ALL | 1ST | 15111324
| 460476 | 521914 | 4.6686 | 23.34 | 27 | 0 | 24-HR | ALL | 1ST | 15111324
| 460576 | 521914 | 4.3635 | 23.99 | 28 | 0 | 24-HR | ALL | 1ST | 15111324
| 460676 | 521914 | 4.1095 | 24 | 26 | 0 | 24-HR | ALL | 1ST | 15010224
| 460776 | 521914 | 4.0283 | 24.7 | 29 | 0 | 24-HR | ALL | 1ST | 15010224
| 460876 | 521914 | 3.9467 | 25.03 | 29 | 0 | 24-HR | ALL | 1ST | 15010224
| 460976 | 521914 | 3.8567 | 27.15 | 32 | 0 | 24-HR | ALL | 1ST | 15010224
| 461076 | 521914 | 3.7718 | 27.79 | 32 | 0 | 24-HR | ALL | 1ST | 15010224
| 461176 | 521914 | 3.6874 | 28 | 32 | 0 | 24-HR | ALL | 1ST | 15010224
| 461276 | 521914 | 3.605 | 27 | 34 | 0 | 24-HR | ALL | 1ST | 15010224
| 461376 | 521914 | 3.5214 | 26.24 | 34 | 0 | 24-HR | ALL | 1ST | 15010224
| 461476 | 521914 | 3.4356 | 27.03 | 35 | 0 | 24-HR | ALL | 1ST | 15010224
| 461576 | 521914 | 3.3509 | 28 | 37 | 0 | 24-HR | ALL | 1ST | 15010224
| 461676 | 521914 | 3.268 | 28.48 | 37 | 0 | 24-HR | ALL | 1ST | 15010224
| 461776 | 521914 | 3.1872 | 27.79 | 36 | 0 | 24-HR | ALL | 1ST | 15010224
| 461876 | 521914 | 3.1076 | 26 | 37 | 0 | 24-HR | ALL | 1ST | 15010224
| 461976 | 521914 | 3.0287 | 26 | 37 | 0 | 24-HR | ALL | 1ST | 15010224
| 462076 | 521914 | 2.9515 | 25.79 | 35 | 0 | 24-HR | ALL | 1ST | 15010224
| 462176 | 521914 | 2.8762 | 26 | 34 | 0 | 24-HR | ALL | 1ST | 15010224
| 462276 | 521914 | 2.802 | 25.09 | 33 | 0 | 24-HR | ALL | 1ST | 15010224
| 462376 | 521914 | 2.7307 | 25.8 | 178 | 0 | 24-HR | ALL | 1ST | 15010224
| 462476 | 521914 | 2.6608 | 25.79 | 179 | 0 | 24-HR | ALL | 1ST | 15010224
| 462576 | 521914 | 2.5931 | 26 | 179 | 0 | 24-HR | ALL | 1ST | 15010224
| 462676 | 521914 | 2.5403 | 27.56 | 179 | 0 | 24-HR | ALL | 1ST | 15111924
| 462776 | 521914 | 2.5173 | 27.15 | 179 | 0 | 24-HR | ALL | 1ST | 15111924
| 462876 | 521914 | 2.4897 | 28 | 179 | 0 | 24-HR | ALL | 1ST | 15111924
| 462976 | 521914 | 2.4612 | 28.79 | 179 | 0 | 24-HR | ALL | 1ST | 15111924
| 463076 | 521914 | 2.4326 | 29.29 | 179 | 0 | 24-HR | ALL | 1ST | 15111924
| 463176 | 521914 | 2.4018 | 30.48 | 179 | 0 | 24-HR | ALL | 1ST | 15111924
| 463276 | 521914 | 2.3743 | 29.82 | 179 | 0 | 24-HR | ALL | 1ST | 15111924
| 463376 | 521914 | 2.3403 | 32.07 | 179 | 0 | 24-HR | ALL | 1ST | 15111924
| 463476 | 521914 | 2.3124 | 31.09 | 178 | 0 | 24-HR | ALL | 1ST | 15111924
| 463576 | 521914 | 2.2823 | 31.02 | 176 | 0 | 24-HR | ALL | 1ST | 15111924
| 463676 | 521914 | 2.248 | 33.15 | 44 | 0 | 24-HR | ALL | 1ST | 15111924
| 463776 | 521914 | 2.2163 | 33.79 | 42 | 0 | 24-HR | ALL | 1ST | 15111924
| 463876 | 521914 | 2.1824 | 35.82 | 44 | 0 | 24-HR | ALL | 1ST | 15111924
| 463976 | 521914 | 2.1496 | 37.22 | 45 | 0 | 24-HR | ALL | 1ST | 15111924
| 448976 | 522014 | 1.3899 | 1.02 | 1.02 | 0 | 24-HR | ALL | 1ST | 15090924
| 449076 | 522014 | 1.4049 | 3.24 | 3.24 | 0 | 24-HR | ALL | 1ST | 15090924
| 449176 | 522014 | 1.4196 | 5 | 5 | 0 | 24-HR | ALL | 1ST | 15090924
| 449276 | 522014 | 1.4306 | 3.29 | 9 | 0 | 24-HR | ALL | 1ST | 15090924
| 449376 | 522014 | 1.4426 | 2.46 | 9 | 0 | 24-HR | ALL | 1ST | 15090924
| 449476 | 522014 | 1.4572 | 4.09 | 4.09 | 0 | 24-HR | ALL | 1ST | 15090924
| 449576 | 522014 | 1.4694 | 3.54 | 3.54 | 0 | 24-HR | ALL | 1ST | 15090924
| 449676 | 522014 | 1.4817 | 3.17 | 3.17 | 0 | 24-HR | ALL | 1ST | 15090924
| 449776 | 522014 | 1.4947 | 3.43 | 3.43 | 0 | 24-HR | ALL | 1ST | 15090924
| 449876 | 522014 | 1.509 | 5.03 | 5.03 | 0 | 24-HR | ALL | 1ST | 15090924
| 449976 | 522014 | 1.5156 | 0.3 | 6 | 0 | 24-HR | ALL | 1ST | 15090924
| 450076 | 522014 | 1.5301 | 2.44 | 2.44 | 0 | 24-HR | ALL | 1ST | 15090924
| 450176 | 522014 | 1.5402 | 1.17 | 9 | 0 | 24-HR | ALL | 1ST | 15090924
| 450276 | 522014 | 1.5563 | 5.01 | 5.01 | 0 | 24-HR | ALL | 1ST | 15090924
| 450376 | 522014 | 1.5646 | 3.03 | 3.03 | 0 | 24-HR | ALL | 1ST | 15090924
| 450476 | 522014 | 1.5732 | 1.64 | 1.64 | 0 | 24-HR | ALL | 1ST | 15090924
| 450576 | 522014 | 1.5809 | 0.17 | 9 | 0 | 24-HR | ALL | 1ST | 15090924
| 450676 | 522014 | 1.5891 | -0.4 | 2 | 0 | 24-HR | ALL | 1ST | 15090924
| 450776 | 522014 | 1.6016 | 2.83 | 2.83 | 0 | 24-HR | ALL | 1ST | 15090924
| 450876 | 522014 | 1.6099 | 3.54 | 3.54 | 0 | 24-HR | ALL | 1ST | 15090924
| 450976 | 522014 | 1.6148 | 2.46 | 6 | 0 | 24-HR | ALL | 1ST | 15090924
| 451076 | 522014 | 1.624 | 5.36 | 5.36 | 0 | 24-HR | ALL | 1ST | 15090924
| 451176 | 522014 | 1.6285 | 5.7 | 12 | 0 | 24-HR | ALL | 1ST | 15090924
| 451276 | 522014 | 1.633 | 6.96 | 11 | 0 | 24-HR | ALL | 1ST | 15090924
| 451376 | 522014 | 1.6312 | 4.91 | 7 | 0 | 24-HR | ALL | 1ST | 15090924
| 451476 | 522014 | 1.6297 | 4.22 | 4.22 | 0 | 24-HR | ALL | 1ST | 15090924
| 451576 | 522014 | 1.6292 | 5.43 | 8 | 0 | 24-HR | ALL | 1ST | 15090924
| 451676 | 522014 | 1.6231 | 4.72 | 11 | 0 | 24-HR | ALL | 1ST | 15090924
| 451776 | 522014 | 1.6189 | 7.15 | 11 | 0 | 24-HR | ALL | 1ST | 15090924
| 451876 | 522014 | 1.6125 | 9.47 | 9.47 | 0 | 24-HR | ALL | 1ST | 15090924
| 451976 | 522014 | 1.6032 | 11.2 | 11.2 | 0 | 24-HR | ALL | 1ST | 15090924
| 452076 | 522014 | 1.6174 | 11.78 | 43 | 0 | 24-HR | ALL | 1ST | 15091124
| 452176 | 522014 | 1.6706 | 10 | 43 | 0 | 24-HR | ALL | 1ST | 15091124
| 452276 | 522014 | 1.7183 | 6.71 | 43 | 0 | 24-HR | ALL | 1ST | 15091124
| 452376 | 522014 | 1.7703 | 3.77 | 43 | 0 | 24-HR | ALL | 1ST | 15091124
| 452476 | 522014 | 1.8314 | 2.54 | 43 | 0 | 24-HR | ALL | 1ST | 15091124
| 452576 | 522014 | 1.8995 | 2.65 | 43 | 0 | 24-HR | ALL | 1ST | 15091124
| 452676 | 522014 | 1.966 | 2 | 43 | 0 | 24-HR | ALL | 1ST | 15091124
| 452776 | 522014 | 2.0369 | 2 | 9 | 0 | 24-HR | ALL | 1ST | 15091124
| 452876 | 522014 | 2.1132 | 2.91 | 7 | 0 | 24-HR | ALL | 1ST | 15091124
| 452976 | 522014 | 2.1963 | 5 | 9 | 0 | 24-HR | ALL | 1ST | 15091124
| 453076 | 522014 | 2.2768 | 5.93 | 10 | 0 | 24-HR | ALL | 1ST | 15091124
| 453176 | 522014 | 2.3555 | 5.91 | 9 | 0 | 24-HR | ALL | 1ST | 15091124
| 453276 | 522014 | 2.4526 | 9.78 | 9.78 | 0 | 24-HR | ALL | 1ST | 15091124
| 453376 | 522014 | 2.5334 | 9.53 | 9.53 | 0 | 24-HR | ALL | 1ST | 15091124
| 453476 | 522014 | 2.608 | 7.64 | 7.64 | 0 | 24-HR | ALL | 1ST | 15091124
| 453576 | 522014 | 2.6937 | 8.54 | 8.54 | 0 | 24-HR | ALL | 1ST | 15091124
| 453676 | 522014 | 2.7769 | 9.53 | 19 | 0 | 24-HR | ALL | 1ST | 15091124
| 453776 | 522014 | 2.8454 | 8.36 | 22 | 0 | 24-HR | ALL | 1ST | 15091124
| 453876 | 522014 | 2.9255 | 12.06 | 15 | 0 | 24-HR | ALL | 1ST | 15091124
| 459076 | 522014 | 8.8668 | 14.93 | 19 | 0 | 24-HR | ALL | 1ST | 15111324
| 459176 | 522014 | 9.0039 | 20.36 | 20.36 | 0 | 24-HR | ALL | 1ST | 15111324
| 459276 | 522014 | 8.8397 | 18.46 | 21 | 0 | 24-HR | ALL | 1ST | 15111324
| 459376 | 522014 | 8.7244 | 21.53 | 25 | 0 | 24-HR | ALL | 1ST | 15111324
| 459476 | 522014 | 8.4763 | 21.71 | 26 | 0 | 24-HR | ALL | 1ST | 15111324
| 459576 | 522014 | 8.1942 | 23.7 | 23.7 | 0 | 24-HR | ALL | 1ST | 15111324
| 459676 | 522014 | 7.8138 | 19.49 | 24 | 0 | 24-HR | ALL | 1ST | 15111324
| 459776 | 522014 | 7.4522 | 18.71 | 18.71 | 0 | 24-HR | ALL | 1ST | 15111324
| 459876 | 522014 | 7.1371 | 21.3 | 21.3 | 0 | 24-HR | ALL | 1ST | 15111324
| 459976 | 522014 | 6.7448 | 19.46 | 21 | 0 | 24-HR | ALL | 1ST | 15111324
| 460076 | 522014 | 6.3863 | 19.65 | 19.65 | 0 | 24-HR | ALL | 1ST | 15111324
| 460176 | 522014 | 6.0369 | 20.08 | 22 | 0 | 24-HR | ALL | 1ST | 15111324
| 460276 | 522014 | 5.7072 | 21.97 | 21.97 | 0 | 24-HR | ALL | 1ST | 15111324
| 460376 | 522014 | 5.3613 | 20.35 | 25 | 0 | 24-HR | ALL | 1ST | 15111324
| 460476 | 522014 | 5.0515 | 21.7 | 25 | 0 | 24-HR | ALL | 1ST | 15111324
| 460576 | 522014 | 4.748 | 23 | 25 | 0 | 24-HR | ALL | 1ST | 15111324
| 460676 | 522014 | 4.4588 | 23 | 25 | 0 | 24-HR | ALL | 1ST | 15111324
| 460776 | 522014 | 4.1815 | 23.83 | 27 | 0 | 24-HR | ALL | 1ST | 15111324
| 460876 | 522014 | 3.9198 | 24.56 | 28 | 0 | 24-HR | ALL | 1ST | 15111324
| 460976 | 522014 | 3.7695 | 24.71 | 30 | 0 | 24-HR | ALL | 1ST | 15010224
| 461076 | 522014 | 3.6871 | 27.46 | 30 | 0 | 24-HR | ALL | 1ST | 15010224
| 461176 | 522014 | 3.6175 | 26.46 | 29 | 0 | 24-HR | ALL | 1ST | 15010224
| 461276 | 522014 | 3.544 | 26 | 29 | 0 | 24-HR | ALL | 1ST | 15010224
| 461376 | 522014 | 3.4676 | 26.17 | 29 | 0 | 24-HR | ALL | 1ST | 15010224
| 461476 | 522014 | 3.3895 | 26.98 | 32 | 0 | 24-HR | ALL | 1ST | 15010224
| 461576 | 522014 | 3.3136 | 26.8 | 34 | 0 | 24-HR | ALL | 1ST | 15010224
| 461676 | 522014 | 3.2397 | 25.14 | 34 | 0 | 24-HR | ALL | 1ST | 15010224
| 461776 | 522014 | 3.1628 | 26 | 32 | 0 | 24-HR | ALL | 1ST | 15010224
| 461876 | 522014 | 3.0882 | 25.46 | 31 | 0 | 24-HR | ALL | 1ST | 15010224
| 461976 | 522014 | 3.0143 | 25.08 | 31 | 0 | 24-HR | ALL | 1ST | 15010224
| 462076 | 522014 | 2.9413 | 24.97 | 30 | 0 | 24-HR | ALL | 1ST | 15010224
| 462176 | 522014 | 2.8696 | 24.65 | 30 | 0 | 24-HR | ALL | 1ST | 15010224
| 462276 | 522014 | 2.7991 | 24 | 30 | 0 | 24-HR | ALL | 1ST | 15010224
| 462376 | 522014 | 2.7302 | 24.03 | 29 | 0 | 24-HR | ALL | 1ST | 15010224
| 462476 | 522014 | 2.6623 | 23.46 | 29 | 0 | 24-HR | ALL | 1ST | 15010224
| 462576 | 522014 | 2.5978 | 24.77 | 176 | 0 | 24-HR | ALL | 1ST | 15010224
| 462676 | 522014 | 2.5335 | 24.47 | 178 | 0 | 24-HR | ALL | 1ST | 15010224
| 462776 | 522014 | 2.4849 | 25.46 | 179 | 0 | 24-HR | ALL | 1ST | 15111924
| 462876 | 522014 | 2.4638 | 26.32 | 179 | 0 | 24-HR | ALL | 1ST | 15111924
| 462976 | 522014 | 2.4456 | 25.46 | 179 | 0 | 24-HR | ALL | 1ST | 15111924
| 463076 | 522014 | 2.4214 | 26.46 | 179 | 0 | 24-HR | ALL | 1ST | 15111924
| 463176 | 522014 | 2.3984 | 26.46 | 179 | 0 | 24-HR | ALL | 1ST | 15111924
| 463276 | 522014 | 2.3723 | 27.43 | 178 | 0 | 24-HR | ALL | 1ST | 15111924
| 463376 | 522014 | 2.3464 | 27.91 | 176 | 0 | 24-HR | ALL | 1ST | 15111924
| 463476 | 522014 | 2.3223 | 27.14 | 39 | 0 | 24-HR | ALL | 1ST | 15111924
| 463576 | 522014 | 2.2904 | 30 | 37 | 0 | 24-HR | ALL | 1ST | 15111924
| 463676 | 522014 | 2.2648 | 29.36 | 38 | 0 | 24-HR | ALL | 1ST | 15111924
| 463776 | 522014 | 2.2344 | 31.15 | 43 | 0 | 24-HR | ALL | 1ST | 15111924
| 463876 | 522014 | 2.2046 | 32.46 | 43 | 0 | 24-HR | ALL | 1ST | 15111924
| 463976 | 522014 | 2.1768 | 32.46 | 44 | 0 | 24-HR | ALL | 1ST | 15111924
| 448976 | 522114 | 1.3676 | 4.32 | 4.32 | 0 | 24-HR | ALL | 1ST | 15090924
| 449076 | 522114 | 1.3807 | 5.84 | 5.84 | 0 | 24-HR | ALL | 1ST | 15090924
| 449176 | 522114 | 1.3892 | 3 | 3 | 0 | 24-HR | ALL | 1ST | 15090924
| 449276 | 522114 | 1.4 | 2.56 | 5 | 0 | 24-HR | ALL | 1ST | 15090924
| 449376 | 522114 | 1.4119 | 3.09 | 3.09 | 0 | 24-HR | ALL | 1ST | 15090924
| 449476 | 522114 | 1.422 | 2.14 | 2.14 | 0 | 24-HR | ALL | 1ST | 15090924
| 449576 | 522114 | 1.4339 | 3 | 3 | 0 | 24-HR | ALL | 1ST | 15090924
| 449676 | 522114 | 1.4433 | 1.82 | 1.82 | 0 | 24-HR | ALL | 1ST | 15090924
| 449776 | 522114 | 1.454 | 2.02 | 4 | 0 | 24-HR | ALL | 1ST | 15090924
| 449876 | 522114 | 1.4663 | 3.83 | 3.83 | 0 | 24-HR | ALL | 1ST | 15090924
| 449976 | 522114 | 1.4736 | 1.7 | 8 | 0 | 24-HR | ALL | 1ST | 15090924
| 450076 | 522114 | 1.4883 | 6.19 | 6.19 | 0 | 24-HR | ALL | 1ST | 15090924
| 450176 | 522114 | 1.4926 | 2.24 | 2.24 | 0 | 24-HR | ALL | 1ST | 15090924
| 450276 | 522114 | 1.5 | 1.34 | 1.34 | 0 | 24-HR | ALL | 1ST | 15090924
| 450376 | 522114 | 1.5074 | 1.03 | 1.03 | 0 | 24-HR | ALL | 1ST | 15090924
| 450476 | 522114 | 1.5163 | 2.52 | 8 | 0 | 24-HR | ALL | 1ST | 15090924
| 450576 | 522114 | 1.5198 | 0.27 | 9 | 0 | 24-HR | ALL | 1ST | 15090924
| 450676 | 522114 | 1.5262 | 1.03 | 1.03 | 0 | 24-HR | ALL | 1ST | 15090924
| 450776 | 522114 | 1.5342 | 3.8 | 3.8 | 0 | 24-HR | ALL | 1ST | 15090924
| 450876 | 522114 | 1.538 | 4.04 | 4.04 | 0 | 24-HR | ALL | 1ST | 15090924
| 450976 | 522114 | 1.5389 | 2.91 | 2.91 | 0 | 24-HR | ALL | 1ST | 15090924
| 451076 | 522114 | 1.542 | 4.44 | 7 | 0 | 24-HR | ALL | 1ST | 15090924
| 451176 | 522114 | 1.542 | 4.7 | 7 | 0 | 24-HR | ALL | 1ST | 15090924
| 451276 | 522114 | 1.5433 | 6.97 | 6.97 | 0 | 24-HR | ALL | 1ST | 15090924
| 451376 | 522114 | 1.5344 | 2.83 | 7 | 0 | 24-HR | ALL | 1ST | 15090924
| 451476 | 522114 | 1.5265 | 0.82 | 8 | 0 | 24-HR | ALL | 1ST | 15090924
| 451576 | 522114 | 1.5241 | 4.09 | 11 | 0 | 24-HR | ALL | 1ST | 15090924
| 451676 | 522114 | 1.5173 | 6.28 | 13 | 0 | 24-HR | ALL | 1ST | 15090924
| 451776 | 522114 | 1.5248 | 6.88 | 11 | 0 | 24-HR | ALL | 1ST | 15091124
| 451876 | 522114 | 1.5813 | 7.66 | 10 | 0 | 24-HR | ALL | 1ST | 15091124
| 451976 | 522114 | 1.6464 | 10 | 14 | 0 | 24-HR | ALL | 1ST | 15091124
| 452076 | 522114 | 1.695 | 8.94 | 43 | 0 | 24-HR | ALL | 1ST | 15091124
| 452176 | 522114 | 1.7402 | 7.04 | 43 | 0 | 24-HR | ALL | 1ST | 15091124
| 452276 | 522114 | 1.7832 | 4.36 | 43 | 0 | 24-HR | ALL | 1ST | 15091124
| 452376 | 522114 | 1.8423 | 5.18 | 43 | 0 | 24-HR | ALL | 1ST | 15091124
| 452476 | 522114 | 1.8935 | 4 | 43 | 0 | 24-HR | ALL | 1ST | 15091124
| 452576 | 522114 | 1.9532 | 4.64 | 43 | 0 | 24-HR | ALL | 1ST | 15091124
| 452676 | 522114 | 1.9956 | 0.59 | 43 | 0 | 24-HR | ALL | 1ST | 15091124
| 452776 | 522114 | 2.0601 | 2 | 9 | 0 | 24-HR | ALL | 1ST | 15091124
| 452876 | 522114 | 2.1207 | 2 | 4 | 0 | 24-HR | ALL | 1ST | 15091124
| 452976 | 522114 | 2.1828 | 2 | 5 | 0 | 24-HR | ALL | 1ST | 15091124
| 453076 | 522114 | 2.25 | 3.05 | 9 | 0 | 24-HR | ALL | 1ST | 15091124
| 453176 | 522114 | 2.3268 | 6.41 | 6.41 | 0 | 24-HR | ALL | 1ST | 15091124
| 453276 | 522114 | 2.4103 | 11.2 | 11.2 | 0 | 24-HR | ALL | 1ST | 15091124
| 453376 | 522114 | 2.46 | 7.22 | 7.22 | 0 | 24-HR | ALL | 1ST | 15091124
| 453476 | 522114 | 2.5246 | 7.48 | 7.48 | 0 | 24-HR | ALL | 1ST | 15091124
| 453576 | 522114 | 2.5916 | 9.3 | 9.3 | 0 | 24-HR | ALL | 1ST | 15091124
| 453676 | 522114 | 2.6453 | 9.09 | 19 | 0 | 24-HR | ALL | 1ST | 15091124
| 453776 | 522114 | 2.7074 | 10 | 17 | 0 | 24-HR | ALL | 1ST | 15091024
| 453876 | 522114 | 2.809 | 11.57 | 11.57 | 0 | 24-HR | ALL | 1ST | 15091024
| 459076 | 522114 | 8.1309 | 13.88 | 19 | 0 | 24-HR | ALL | 1ST | 15111324
| 459176 | 522114 | 8.3362 | 16.88 | 19 | 0 | 24-HR | ALL | 1ST | 15111324
| 459276 | 522114 | 8.3705 | 17 | 17 | 0 | 24-HR | ALL | 1ST | 15111324
| 459376 | 522114 | 8.3683 | 19.12 | 24 | 0 | 24-HR | ALL | 1ST | 15111324
| 459476 | 522114 | 8.2409 | 19.12 | 22 | 0 | 24-HR | ALL | 1ST | 15111324
| 459576 | 522114 | 8.027 | 17.86 | 25 | 0 | 24-HR | ALL | 1ST | 15111324
| 459676 | 522114 | 7.8398 | 20.03 | 25 | 0 | 24-HR | ALL | 1ST | 15111324
| 459776 | 522114 | 7.5587 | 19.44 | 24 | 0 | 24-HR | ALL | 1ST | 15111324
| 459876 | 522114 | 7.3117 | 23.7 | 23.7 | 0 | 24-HR | ALL | 1ST | 15111324
| 459976 | 522114 | 6.9763 | 20.85 | 20.85 | 0 | 24-HR | ALL | 1ST | 15111324
| 460076 | 522114 | 6.6211 | 18.68 | 18.68 | 0 | 24-HR | ALL | 1ST | 15111324
| 460176 | 522114 | 6.3026 | 19 | 22 | 0 | 24-HR | ALL | 1ST | 15111324
| 460276 | 522114 | 6.0062 | 21 | 21 | 0 | 24-HR | ALL | 1ST | 15111324
| 460376 | 522114 | 5.6759 | 20 | 20 | 0 | 24-HR | ALL | 1ST | 15111324
| 460476 | 522114 | 5.3819 | 22 | 25 | 0 | 24-HR | ALL | 1ST | 15111324
| 460576 | 522114 | 5.0838 | 23 | 23 | 0 | 24-HR | ALL | 1ST | 15111324
| 460676 | 522114 | 4.7917 | 24 | 24 | 0 | 24-HR | ALL | 1ST | 15111324
| 460776 | 522114 | 4.5139 | 24.27 | 24.27 | 0 | 24-HR | ALL | 1ST | 15111324
| 460876 | 522114 | 4.2519 | 24 | 24 | 0 | 24-HR | ALL | 1ST | 15111324
| 460976 | 522114 | 3.9994 | 24.68 | 28 | 0 | 24-HR | ALL | 1ST | 15111324
| 461076 | 522114 | 3.767 | 24.12 | 30 | 0 | 24-HR | ALL | 1ST | 15111324
| 461176 | 522114 | 3.5311 | 26.85 | 28 | 0 | 24-HR | ALL | 1ST | 15111324
| 461276 | 522114 | 3.4676 | 26 | 26 | 0 | 24-HR | ALL | 1ST | 15010224
| 461376 | 522114 | 3.4044 | 25.04 | 25.04 | 0 | 24-HR | ALL | 1ST | 15010224
| 461476 | 522114 | 3.3389 | 24.12 | 30 | 0 | 24-HR | ALL | 1ST | 15010224
| 461576 | 522114 | 3.2688 | 24.44 | 31 | 0 | 24-HR | ALL | 1ST | 15010224
| 461676 | 522114 | 3.1962 | 26 | 30 | 0 | 24-HR | ALL | 1ST | 15010224
| 461776 | 522114 | 3.1302 | 24 | 29 | 0 | 24-HR | ALL | 1ST | 15010224
| 461876 | 522114 | 3.0613 | 23.44 | 26 | 0 | 24-HR | ALL | 1ST | 15010224
| 461976 | 522114 | 2.9922 | 23 | 27 | 0 | 24-HR | ALL | 1ST | 15010224
| 462076 | 522114 | 2.9223 | 22.12 | 27 | 0 | 24-HR | ALL | 1ST | 15010224
| 462176 | 522114 | 2.8544 | 22.12 | 28 | 0 | 24-HR | ALL | 1ST | 15010224
| 462276 | 522114 | 2.7863 | 21.43 | 28 | 0 | 24-HR | ALL | 1ST | 15010224
| 462376 | 522114 | 2.7232 | 22.88 | 28 | 0 | 24-HR | ALL | 1ST | 15010224
| 462476 | 522114 | 2.6523 | 20 | 28 | 0 | 24-HR | ALL | 1ST | 15010224
| 462576 | 522114 | 2.5919 | 20.82 | 31 | 0 | 24-HR | ALL | 1ST | 15010224
| 462676 | 522114 | 2.5347 | 24 | 31 | 0 | 24-HR | ALL | 1ST | 15010224
| 462776 | 522114 | 2.475 | 24.68 | 33 | 0 | 24-HR | ALL | 1ST | 15010224
| 462876 | 522114 | 2.4221 | 22.82 | 34 | 0 | 24-HR | ALL | 1ST | 15111924
| 462976 | 522114 | 2.4054 | 24.09 | 31 | 0 | 24-HR | ALL | 1ST | 15111924
| 463076 | 522114 | 2.3899 | 24.12 | 33 | 0 | 24-HR | ALL | 1ST | 15111924
| 463176 | 522114 | 2.3728 | 24.12 | 36 | 0 | 24-HR | ALL | 1ST | 15111924
| 463276 | 522114 | 2.3543 | 24.12 | 36 | 0 | 24-HR | ALL | 1ST | 15111924
| 463376 | 522114 | 2.3336 | 24.52 | 34 | 0 | 24-HR | ALL | 1ST | 15111924
| 463476 | 522114 | 2.3097 | 26 | 34 | 0 | 24-HR | ALL | 1ST | 15111924
| 463576 | 522114 | 2.2858 | 27.12 | 33 | 0 | 24-HR | ALL | 1ST | 15111924
| 463676 | 522114 | 2.2632 | 27.12 | 37 | 0 | 24-HR | ALL | 1ST | 15111924
| 463776 | 522114 | 2.2381 | 28.09 | 41 | 0 | 24-HR | ALL | 1ST | 15111924
| 463876 | 522114 | 2.2141 | 28.12 | 43 | 0 | 24-HR | ALL | 1ST | 15111924
| 463976 | 522114 | 2.1873 | 29.48 | 43 | 0 | 24-HR | ALL | 1ST | 15111924
| 448976 | 522214 | 1.3393 | 5.13 | 5.13 | 0 | 24-HR | ALL | 1ST | 15090924
| 449076 | 522214 | 1.3479 | 3.79 | 3.79 | 0 | 24-HR | ALL | 1ST | 15090924
| 449176 | 522214 | 1.356 | 2.01 | 6 | 0 | 24-HR | ALL | 1ST | 15090924
| 449276 | 522214 | 1.3674 | 3.71 | 3.71 | 0 | 24-HR | ALL | 1ST | 15090924
| 449376 | 522214 | 1.3744 | 1.3 | 3 | 0 | 24-HR | ALL | 1ST | 15090924
| 449476 | 522214 | 1.3822 | 0.01 | 5 | 0 | 24-HR | ALL | 1ST | 15090924
| 449576 | 522214 | 1.3968 | 5.35 | 5.35 | 0 | 24-HR | ALL | 1ST | 15090924
| 449676 | 522214 | 1.4009 | 1.16 | 3 | 0 | 24-HR | ALL | 1ST | 15090924
| 449776 | 522214 | 1.4073 | -0.53 | 4 | 0 | 24-HR | ALL | 1ST | 15090924
| 449876 | 522214 | 1.4218 | 5.56 | 5.56 | 0 | 24-HR | ALL | 1ST | 15090924
| 449976 | 522214 | 1.425 | 1.85 | 1.85 | 0 | 24-HR | ALL | 1ST | 15090924
| 450076 | 522214 | 1.4304 | 0.58 | 3 | 0 | 24-HR | ALL | 1ST | 15090924
| 450176 | 522214 | 1.437 | 1 | 1 | 0 | 24-HR | ALL | 1ST | 15090924
| 450276 | 522214 | 1.4433 | 1.76 | 6 | 0 | 24-HR | ALL | 1ST | 15090924
| 450376 | 522214 | 1.4504 | 3.78 | 3.78 | 0 | 24-HR | ALL | 1ST | 15090924
| 450476 | 522214 | 1.4544 | 3.77 | 3.77 | 0 | 24-HR | ALL | 1ST | 15090924
| 450576 | 522214 | 1.4538 | 0.79 | 0.79 | 0 | 24-HR | ALL | 1ST | 15090924
| 450676 | 522214 | 1.4549 | -0.01 | -0.01 | 0 | 24-HR | ALL | 1ST | 15090924
| 450776 | 522214 | 1.4561 | 0.23 | 3 | 0 | 24-HR | ALL | 1ST | 15090924
| 450876 | 522214 | 1.4588 | 2.55 | 2.55 | 0 | 24-HR | ALL | 1ST | 15090924
| 450976 | 522214 | 1.4579 | 2.99 | 2.99 | 0 | 24-HR | ALL | 1ST | 15090924
| 451076 | 522214 | 1.4539 | 2 | 6 | 0 | 24-HR | ALL | 1ST | 15090924
| 451176 | 522214 | 1.4521 | 3.91 | 8 | 0 | 24-HR | ALL | 1ST | 15090924
| 451276 | 522214 | 1.4456 | 3.26 | 8 | 0 | 24-HR | ALL | 1ST | 15090924
| 451376 | 522214 | 1.4401 | 4.64 | 4.64 | 0 | 24-HR | ALL | 1ST | 15090924
| 451476 | 522214 | 1.4463 | 0.76 | 8 | 0 | 24-HR | ALL | 1ST | 15091124
| 451576 | 522214 | 1.5015 | 3.24 | 8 | 0 | 24-HR | ALL | 1ST | 15091124
| 451676 | 522214 | 1.5685 | 8.01 | 8.01 | 0 | 24-HR | ALL | 1ST | 15091124
| 451776 | 522214 | 1.6242 | 10 | 10 | 0 | 24-HR | ALL | 1ST | 15091124
| 451876 | 522214 | 1.6793 | 11.77 | 11.77 | 0 | 24-HR | ALL | 1ST | 15091124
| 451976 | 522214 | 1.713 | 9.64 | 9.64 | 0 | 24-HR | ALL | 1ST | 15091124
| 452076 | 522214 | 1.7302 | 3.58 | 43 | 0 | 24-HR | ALL | 1ST | 15091124
| 452176 | 522214 | 1.7712 | 2.53 | 43 | 0 | 24-HR | ALL | 1ST | 15091124
| 452276 | 522214 | 1.8233 | 4.23 | 43 | 0 | 24-HR | ALL | 1ST | 15091124
| 452376 | 522214 | 1.871 | 4.79 | 43 | 0 | 24-HR | ALL | 1ST | 15091124
| 452476 | 522214 | 1.9096 | 2.98 | 43 | 0 | 24-HR | ALL | 1ST | 15091124
| 452576 | 522214 | 1.9589 | 3.79 | 43 | 0 | 24-HR | ALL | 1ST | 15091124
| 452676 | 522214 | 1.9746 | -5.88 | 43 | 0 | 24-HR | ALL | 1ST | 15091124
| 452776 | 522214 | 2.0509 | 2.97 | 2.97 | 0 | 24-HR | ALL | 1ST | 15091124
| 452876 | 522214 | 2.0967 | 2 | 6 | 0 | 24-HR | ALL | 1ST | 15091124
| 452976 | 522214 | 2.1468 | 2 | 6 | 0 | 24-HR | ALL | 1ST | 15091124
| 453076 | 522214 | 2.1978 | 2.02 | 8 | 0 | 24-HR | ALL | 1ST | 15091124
| 453176 | 522214 | 2.2649 | 7 | 7 | 0 | 24-HR | ALL | 1ST | 15091124
| 453276 | 522214 | 2.3111 | 5.7 | 13 | 0 | 24-HR | ALL | 1ST | 15091124
| 453376 | 522214 | 2.3647 | 7.24 | 9 | 0 | 24-HR | ALL | 1ST | 15091124
| 453476 | 522214 | 2.4119 | 7.92 | 7.92 | 0 | 24-HR | ALL | 1ST | 15091124
| 453576 | 522214 | 2.491 | 8.67 | 8.67 | 0 | 24-HR | ALL | 1ST | 15091024
| 453676 | 522214 | 2.5751 | 9.97 | 9.97 | 0 | 24-HR | ALL | 1ST | 15091024
| 453776 | 522214 | 2.6559 | 11.38 | 11.38 | 0 | 24-HR | ALL | 1ST | 15091024
| 453876 | 522214 | 2.7372 | 14.52 | 14.52 | 0 | 24-HR | ALL | 1ST | 15091024
| 459076 | 522214 | 7.2658 | 11.98 | 16 | 0 | 24-HR | ALL | 1ST | 15111324
| 459176 | 522214 | 7.5759 | 14.79 | 21 | 0 | 24-HR | ALL | 1ST | 15111324
| 459276 | 522214 | 7.7691 | 16.48 | 22 | 0 | 24-HR | ALL | 1ST | 15111324
| 459376 | 522214 | 7.867 | 17.79 | 23 | 0 | 24-HR | ALL | 1ST | 15111324
| 459476 | 522214 | 7.839 | 16.92 | 22 | 0 | 24-HR | ALL | 1ST | 15111324
| 459576 | 522214 | 7.7686 | 17.18 | 25 | 0 | 24-HR | ALL | 1ST | 15111324
| 459676 | 522214 | 7.6274 | 16.75 | 25 | 0 | 24-HR | ALL | 1ST | 15111324
| 459776 | 522214 | 7.46 | 17.36 | 23 | 0 | 24-HR | ALL | 1ST | 15111324
| 459876 | 522214 | 7.326 | 22.73 | 22.73 | 0 | 24-HR | ALL | 1ST | 15111324
| 459976 | 522214 | 7.0529 | 20.58 | 20.58 | 0 | 24-HR | ALL | 1ST | 15111324
| 460076 | 522214 | 6.7923 | 21.14 | 21.14 | 0 | 24-HR | ALL | 1ST | 15111324
| 460176 | 522214 | 6.4936 | 19.85 | 21 | 0 | 24-HR | ALL | 1ST | 15111324
| 460276 | 522214 | 6.2053 | 19.8 | 22 | 0 | 24-HR | ALL | 1ST | 15111324
| 460376 | 522214 | 5.9295 | 21 | 21 | 0 | 24-HR | ALL | 1ST | 15111324
| 460476 | 522214 | 5.6455 | 22 | 22 | 0 | 24-HR | ALL | 1ST | 15111324
| 460576 | 522214 | 5.3593 | 22.02 | 23 | 0 | 24-HR | ALL | 1ST | 15111324
| 460676 | 522214 | 5.0832 | 23.87 | 23.87 | 0 | 24-HR | ALL | 1ST | 15111324
| 460776 | 522214 | 4.811 | 24.09 | 24.09 | 0 | 24-HR | ALL | 1ST | 15111324
| 460876 | 522214 | 4.5507 | 23 | 24 | 0 | 24-HR | ALL | 1ST | 15111324
| 460976 | 522214 | 4.3004 | 23.07 | 25 | 0 | 24-HR | ALL | 1ST | 15111324
| 461076 | 522214 | 4.0592 | 23.94 | 28 | 0 | 24-HR | ALL | 1ST | 15111324
| 461176 | 522214 | 3.8288 | 24.79 | 27 | 0 | 24-HR | ALL | 1ST | 15111324
| 461276 | 522214 | 3.6173 | 23.79 | 26 | 0 | 24-HR | ALL | 1ST | 15111324
| 461376 | 522214 | 3.4164 | 23.24 | 26 | 0 | 24-HR | ALL | 1ST | 15111324
| 461476 | 522214 | 3.275 | 22.79 | 28 | 0 | 24-HR | ALL | 1ST | 15010224
| 461576 | 522214 | 3.2106 | 24 | 28 | 0 | 24-HR | ALL | 1ST | 15010224
| 461676 | 522214 | 3.1491 | 23.79 | 27 | 0 | 24-HR | ALL | 1ST | 15010224
| 461776 | 522214 | 3.0879 | 22.77 | 26 | 0 | 24-HR | ALL | 1ST | 15010224
| 461876 | 522214 | 3.0201 | 20.71 | 27 | 0 | 24-HR | ALL | 1ST | 15010224
| 461976 | 522214 | 2.9594 | 22 | 27 | 0 | 24-HR | ALL | 1ST | 15010224
| 462076 | 522214 | 2.8955 | 21.77 | 26 | 0 | 24-HR | ALL | 1ST | 15010224
| 462176 | 522214 | 2.8308 | 21 | 25 | 0 | 24-HR | ALL | 1ST | 15010224
| 462276 | 522214 | 2.7683 | 21 | 24 | 0 | 24-HR | ALL | 1ST | 15010224
| 462376 | 522214 | 2.7057 | 20.79 | 25 | 0 | 24-HR | ALL | 1ST | 15010224
| 462476 | 522214 | 2.6463 | 21.5 | 25 | 0 | 24-HR | ALL | 1ST | 15010224
| 462576 | 522214 | 2.5883 | 22.7 | 26 | 0 | 24-HR | ALL | 1ST | 15010224
| 462676 | 522214 | 2.5296 | 22.8 | 26 | 0 | 24-HR | ALL | 1ST | 15010224
| 462776 | 522214 | 2.4705 | 22 | 27 | 0 | 24-HR | ALL | 1ST | 15010224
| 462876 | 522214 | 2.4139 | 22 | 28 | 0 | 24-HR | ALL | 1ST | 15010224
| 462976 | 522214 | 2.3585 | 22 | 27 | 0 | 24-HR | ALL | 1ST | 15010224
| 463076 | 522214 | 2.336 | 23.5 | 28 | 0 | 24-HR | ALL | 1ST | 15111924
| 463176 | 522214 | 2.3266 | 22.76 | 30 | 0 | 24-HR | ALL | 1ST | 15111924
| 463276 | 522214 | 2.3142 | 22.79 | 30 | 0 | 24-HR | ALL | 1ST | 15111924
| 463376 | 522214 | 2.2984 | 23.79 | 33 | 0 | 24-HR | ALL | 1ST | 15111924
| 463476 | 522214 | 2.2812 | 24.58 | 29 | 0 | 24-HR | ALL | 1ST | 15111924
| 463576 | 522214 | 2.2676 | 23.03 | 32 | 0 | 24-HR | ALL | 1ST | 15111924
| 463676 | 522214 | 2.2456 | 25.15 | 33 | 0 | 24-HR | ALL | 1ST | 15111924
| 463776 | 522214 | 2.2255 | 25.79 | 35 | 0 | 24-HR | ALL | 1ST | 15111924
| 463876 | 522214 | 2.2071 | 24.99 | 39 | 0 | 24-HR | ALL | 1ST | 15111924
| 463976 | 522214 | 2.181 | 28.29 | 38 | 0 | 24-HR | ALL | 1ST | 15111924
| 448976 | 522314 | 1.3074 | 6 | 6 | 0 | 24-HR | ALL | 1ST | 15090924
| 449076 | 522314 | 1.3129 | 3 | 6 | 0 | 24-HR | ALL | 1ST | 15090924
| 449176 | 522314 | 1.32 | 2.03 | 2.03 | 0 | 24-HR | ALL | 1ST | 15090924
| 449276 | 522314 | 1.3287 | 2.8 | 2.8 | 0 | 24-HR | ALL | 1ST | 15090924
| 449376 | 522314 | 1.3358 | 2.39 | 4 | 0 | 24-HR | ALL | 1ST | 15090924
| 449476 | 522314 | 1.3443 | 3.63 | 3.63 | 0 | 24-HR | ALL | 1ST | 15090924
| 449576 | 522314 | 1.3503 | 2.82 | 2.82 | 0 | 24-HR | ALL | 1ST | 15090924
| 449676 | 522314 | 1.3576 | 3.62 | 3.62 | 0 | 24-HR | ALL | 1ST | 15090924
| 449776 | 522314 | 1.3618 | 2 | 2 | 0 | 24-HR | ALL | 1ST | 15090924
| 449876 | 522314 | 1.3672 | 2.11 | 5 | 0 | 24-HR | ALL | 1ST | 15090924
| 449976 | 522314 | 1.373 | 3 | 3 | 0 | 24-HR | ALL | 1ST | 15090924
| 450076 | 522314 | 1.3761 | 2.1 | 8 | 0 | 24-HR | ALL | 1ST | 15090924
| 450176 | 522314 | 1.3794 | 2 | 2 | 0 | 24-HR | ALL | 1ST | 15090924
| 450276 | 522314 | 1.3771 | -2.49 | 5 | 0 | 24-HR | ALL | 1ST | 15090924
| 450376 | 522314 | 1.3956 | 12.44 | 12.44 | 0 | 24-HR | ALL | 1ST | 15090924
| 450476 | 522314 | 1.3835 | 0.89 | 0.89 | 0 | 24-HR | ALL | 1ST | 15090924
| 450576 | 522314 | 1.3827 | 0.33 | 0.33 | 0 | 24-HR | ALL | 1ST | 15090924
| 450676 | 522314 | 1.3823 | 0.99 | 0.99 | 0 | 24-HR | ALL | 1ST | 15090924
| 450776 | 522314 | 1.3795 | 0.54 | 5 | 0 | 24-HR | ALL | 1ST | 15090924
| 450876 | 522314 | 1.3764 | 0.86 | 5 | 0 | 24-HR | ALL | 1ST | 15090924
| 450976 | 522314 | 1.373 | 2.02 | 2.02 | 0 | 24-HR | ALL | 1ST | 15090924
| 451076 | 522314 | 1.3738 | 2.91 | 5 | 0 | 24-HR | ALL | 1ST | 15091124
| 451176 | 522314 | 1.4183 | 4.03 | 4.03 | 0 | 24-HR | ALL | 1ST | 15091124
| 451276 | 522314 | 1.4575 | 3.91 | 8 | 0 | 24-HR | ALL | 1ST | 15091124
| 451376 | 522314 | 1.4958 | 3.64 | 3.64 | 0 | 24-HR | ALL | 1ST | 15091124
| 451476 | 522314 | 1.5275 | 1.86 | 1.86 | 0 | 24-HR | ALL | 1ST | 15091124
| 451576 | 522314 | 1.5772 | 4.48 | 4.48 | 0 | 24-HR | ALL | 1ST | 15091124
| 451676 | 522314 | 1.6245 | 6.51 | 6.51 | 0 | 24-HR | ALL | 1ST | 15091124
| 451776 | 522314 | 1.6804 | 10.24 | 10.24 | 0 | 24-HR | ALL | 1ST | 15091124
| 451876 | 522314 | 1.7183 | 10.5 | 10.5 | 0 | 24-HR | ALL | 1ST | 15091124
| 451976 | 522314 | 1.7506 | 9.83 | 9.83 | 0 | 24-HR | ALL | 1ST | 15091124
| 452076 | 522314 | 1.7767 | 7.92 | 12 | 0 | 24-HR | ALL | 1ST | 15091124
| 452176 | 522314 | 1.8056 | 6.52 | 43 | 0 | 24-HR | ALL | 1ST | 15091124
| 452276 | 522314 | 1.8295 | 3.71 | 43 | 0 | 24-HR | ALL | 1ST | 15091124
| 452376 | 522314 | 1.861 | 2.62 | 43 | 0 | 24-HR | ALL | 1ST | 15091124
| 452476 | 522314 | 1.9014 | 3.94 | 43 | 0 | 24-HR | ALL | 1ST | 15091124
| 452576 | 522314 | 1.9454 | 6.18 | 43 | 0 | 24-HR | ALL | 1ST | 15091124
| 452676 | 522314 | 1.9786 | 5.2 | 5.2 | 0 | 24-HR | ALL | 1ST | 15091124
| 452776 | 522314 | 2.0108 | 3.51 | 3.51 | 0 | 24-HR | ALL | 1ST | 15091124
| 452876 | 522314 | 2.0459 | 2.35 | 2.35 | 0 | 24-HR | ALL | 1ST | 15091124
| 452976 | 522314 | 2.0841 | 2 | 2 | 0 | 24-HR | ALL | 1ST | 15091124
| 453076 | 522314 | 2.1234 | 2 | 2 | 0 | 24-HR | ALL | 1ST | 15091124
| 453176 | 522314 | 2.1674 | 3.98 | 12 | 0 | 24-HR | ALL | 1ST | 15091124
| 453276 | 522314 | 2.2256 | 9.38 | 12 | 0 | 24-HR | ALL | 1ST | 15091024
| 453376 | 522314 | 2.2942 | 6.97 | 9 | 0 | 24-HR | ALL | 1ST | 15091024
| 453476 | 522314 | 2.3623 | 5.2 | 10 | 0 | 24-HR | ALL | 1ST | 15091024
| 453576 | 522314 | 2.4482 | 10.07 | 10.07 | 0 | 24-HR | ALL | 1ST | 15091024
| 453676 | 522314 | 2.5066 | 9.56 | 9.56 | 0 | 24-HR | ALL | 1ST | 15091024
| 453776 | 522314 | 2.5581 | 9.17 | 12 | 0 | 24-HR | ALL | 1ST | 15091024
| 453876 | 522314 | 2.6091 | 11.23 | 34 | 0 | 24-HR | ALL | 1ST | 15091024
| 459076 | 522314 | 6.4353 | 14 | 14 | 0 | 24-HR | ALL | 1ST | 15111324
| 459176 | 522314 | 6.746 | 12.83 | 21 | 0 | 24-HR | ALL | 1ST | 15111324
| 459276 | 522314 | 7.0422 | 15 | 21 | 0 | 24-HR | ALL | 1ST | 15111324
| 459376 | 522314 | 7.2144 | 14.96 | 23 | 0 | 24-HR | ALL | 1ST | 15111324
| 459476 | 522314 | 7.2908 | 13.91 | 22 | 0 | 24-HR | ALL | 1ST | 15111324
| 459576 | 522314 | 7.3071 | 13.29 | 24 | 0 | 24-HR | ALL | 1ST | 15111324
| 459676 | 522314 | 7.3147 | 15.47 | 22 | 0 | 24-HR | ALL | 1ST | 15111324
| 459776 | 522314 | 7.2884 | 18.91 | 18.91 | 0 | 24-HR | ALL | 1ST | 15111324
| 459876 | 522314 | 7.1815 | 20.62 | 24 | 0 | 24-HR | ALL | 1ST | 15111324
| 459976 | 522314 | 6.9718 | 18.47 | 21 | 0 | 24-HR | ALL | 1ST | 15111324
| 460076 | 522314 | 6.7899 | 19.8 | 19.8 | 0 | 24-HR | ALL | 1ST | 15111324
| 460176 | 522314 | 6.5592 | 19.46 | 19.46 | 0 | 24-HR | ALL | 1ST | 15111324
| 460276 | 522314 | 6.3044 | 18.47 | 21 | 0 | 24-HR | ALL | 1ST | 15111324
| 460376 | 522314 | 6.0722 | 20 | 20 | 0 | 24-HR | ALL | 1ST | 15111324
| 460476 | 522314 | 5.8172 | 20.32 | 22 | 0 | 24-HR | ALL | 1ST | 15111324
| 460576 | 522314 | 5.5634 | 21 | 23 | 0 | 24-HR | ALL | 1ST | 15111324
| 460676 | 522314 | 5.3092 | 22.09 | 24 | 0 | 24-HR | ALL | 1ST | 15111324
| 460776 | 522314 | 5.047 | 21.15 | 25 | 0 | 24-HR | ALL | 1ST | 15111324
| 460876 | 522314 | 4.7971 | 21.43 | 24 | 0 | 24-HR | ALL | 1ST | 15111324
| 460976 | 522314 | 4.5442 | 20.03 | 25 | 0 | 24-HR | ALL | 1ST | 15111324
| 461076 | 522314 | 4.3164 | 21 | 26 | 0 | 24-HR | ALL | 1ST | 15111324
| 461176 | 522314 | 4.0918 | 21.48 | 27 | 0 | 24-HR | ALL | 1ST | 15111324
| 461276 | 522314 | 3.8775 | 23 | 26 | 0 | 24-HR | ALL | 1ST | 15111324
| 461376 | 522314 | 3.6698 | 23.3 | 25 | 0 | 24-HR | ALL | 1ST | 15111324
| 461476 | 522314 | 3.473 | 22 | 25 | 0 | 24-HR | ALL | 1ST | 15111324
| 461576 | 522314 | 3.2859 | 23.17 | 25 | 0 | 24-HR | ALL | 1ST | 15111324
| 461676 | 522314 | 3.1094 | 23 | 26 | 0 | 24-HR | ALL | 1ST | 15111324
| 461776 | 522314 | 3.0331 | 21.47 | 24 | 0 | 24-HR | ALL | 1ST | 15010224
| 461876 | 522314 | 2.9767 | 22 | 24 | 0 | 24-HR | ALL | 1ST | 15010224
| 461976 | 522314 | 2.9187 | 21.62 | 23 | 0 | 24-HR | ALL | 1ST | 15010224
| 462076 | 522314 | 2.8574 | 20.5 | 23 | 0 | 24-HR | ALL | 1ST | 15010224
| 462176 | 522314 | 2.8 | 20.65 | 23 | 0 | 24-HR | ALL | 1ST | 15010224
| 462276 | 522314 | 2.7435 | 21 | 21 | 0 | 24-HR | ALL | 1ST | 15010224
| 462376 | 522314 | 2.6822 | 20 | 23 | 0 | 24-HR | ALL | 1ST | 15010224
| 462476 | 522314 | 2.6287 | 21 | 21 | 0 | 24-HR | ALL | 1ST | 15010224
| 462576 | 522314 | 2.5716 | 20.83 | 22 | 0 | 24-HR | ALL | 1ST | 15010224
| 462676 | 522314 | 2.5164 | 21.03 | 24 | 0 | 24-HR | ALL | 1ST | 15010224
| 462776 | 522314 | 2.4634 | 22.29 | 25 | 0 | 24-HR | ALL | 1ST | 15010224
| 462876 | 522314 | 2.4074 | 21 | 24 | 0 | 24-HR | ALL | 1ST | 15010224
| 462976 | 522314 | 2.3566 | 22.54 | 25 | 0 | 24-HR | ALL | 1ST | 15010224
| 463076 | 522314 | 2.3034 | 21.8 | 25 | 0 | 24-HR | ALL | 1ST | 15010224
| 463176 | 522314 | 2.2596 | 22.29 | 25 | 0 | 24-HR | ALL | 1ST | 15111924
| 463276 | 522314 | 2.2531 | 22 | 25 | 0 | 24-HR | ALL | 1ST | 15111924
| 463376 | 522314 | 2.2463 | 22.46 | 26 | 0 | 24-HR | ALL | 1ST | 15111924
| 463476 | 522314 | 2.2367 | 22.46 | 27 | 0 | 24-HR | ALL | 1ST | 15111924
| 463576 | 522314 | 2.2218 | 21.03 | 30 | 0 | 24-HR | ALL | 1ST | 15111924
| 463676 | 522314 | 2.2121 | 22.17 | 30 | 0 | 24-HR | ALL | 1ST | 15111924
| 463776 | 522314 | 2.1987 | 23.46 | 31 | 0 | 24-HR | ALL | 1ST | 15111924
| 463876 | 522314 | 2.184 | 23.03 | 32 | 0 | 24-HR | ALL | 1ST | 15111924
| 463976 | 522314 | 2.1647 | 24.8 | 31 | 0 | 24-HR | ALL | 1ST | 15111924
| 448976 | 522414 | 1.2686 | 3.12 | 5 | 0 | 24-HR | ALL | 1ST | 15090924
| 449076 | 522414 | 1.2743 | 2.12 | 6 | 0 | 24-HR | ALL | 1ST | 15090924
| 449176 | 522414 | 1.2815 | 3.06 | 3.06 | 0 | 24-HR | ALL | 1ST | 15090924
| 449276 | 522414 | 1.2872 | 2.68 | 2.68 | 0 | 24-HR | ALL | 1ST | 15090924
| 449376 | 522414 | 1.2942 | 4.12 | 4.12 | 0 | 24-HR | ALL | 1ST | 15090924
| 449476 | 522414 | 1.2994 | 4.15 | 4.15 | 0 | 24-HR | ALL | 1ST | 15090924
| 449576 | 522414 | 1.3052 | 5.24 | 5.24 | 0 | 24-HR | ALL | 1ST | 15090924
| 449676 | 522414 | 1.3054 | 1.34 | 1.34 | 0 | 24-HR | ALL | 1ST | 15090924
| 449776 | 522414 | 1.3095 | 1.85 | 1.85 | 0 | 24-HR | ALL | 1ST | 15090924
| 449876 | 522414 | 1.3115 | 0.88 | 6 | 0 | 24-HR | ALL | 1ST | 15090924
| 449976 | 522414 | 1.3156 | 2.7 | 2.7 | 0 | 24-HR | ALL | 1ST | 15090924
| 450076 | 522414 | 1.3193 | 4.73 | 4.73 | 0 | 24-HR | ALL | 1ST | 15090924
| 450176 | 522414 | 1.3183 | 2.97 | 2.97 | 0 | 24-HR | ALL | 1ST | 15090924
| 450276 | 522414 | 1.3201 | 4.76 | 4.76 | 0 | 24-HR | ALL | 1ST | 15090924
| 450376 | 522414 | 1.3227 | 8.09 | 8.09 | 0 | 24-HR | ALL | 1ST | 15090924
| 450476 | 522414 | 1.3142 | 1.88 | 13 | 0 | 24-HR | ALL | 1ST | 15090924
| 450576 | 522414 | 1.3114 | 2 | 2 | 0 | 24-HR | ALL | 1ST | 15090924
| 450676 | 522414 | 1.3064 | 1.12 | 1.12 | 0 | 24-HR | ALL | 1ST | 15090924
| 450776 | 522414 | 1.3324 | -0.64 | 2 | 0 | 24-HR | ALL | 1ST | 15091124
| 450876 | 522414 | 1.3706 | 0.12 | 3 | 0 | 24-HR | ALL | 1ST | 15091124
| 450976 | 522414 | 1.4205 | 3.73 | 3.73 | 0 | 24-HR | ALL | 1ST | 15091124
| 451076 | 522414 | 1.4605 | 4.92 | 4.92 | 0 | 24-HR | ALL | 1ST | 15091124
| 451176 | 522414 | 1.4884 | 3.55 | 3.55 | 0 | 24-HR | ALL | 1ST | 15091124
| 451276 | 522414 | 1.5237 | 4 | 4 | 0 | 24-HR | ALL | 1ST | 15091124
| 451376 | 522414 | 1.558 | 4.41 | 4.41 | 0 | 24-HR | ALL | 1ST | 15091124
| 451476 | 522414 | 1.5859 | 3.57 | 3.57 | 0 | 24-HR | ALL | 1ST | 15091124
| 451576 | 522414 | 1.6186 | 4.05 | 4.05 | 0 | 24-HR | ALL | 1ST | 15091124
| 451676 | 522414 | 1.6633 | 7.4 | 12 | 0 | 24-HR | ALL | 1ST | 15091124
| 451776 | 522414 | 1.7 | 9.12 | 9.12 | 0 | 24-HR | ALL | 1ST | 15091124
| 451876 | 522414 | 1.7184 | 7.24 | 12 | 0 | 24-HR | ALL | 1ST | 15091124
| 451976 | 522414 | 1.7516 | 8.68 | 8.68 | 0 | 24-HR | ALL | 1ST | 15091124
| 452076 | 522414 | 1.7865 | 10.66 | 10.66 | 0 | 24-HR | ALL | 1ST | 15091124
| 452176 | 522414 | 1.7994 | 7.85 | 7.85 | 0 | 24-HR | ALL | 1ST | 15091124
| 452276 | 522414 | 1.8248 | 7.83 | 7.83 | 0 | 24-HR | ALL | 1ST | 15091124
| 452376 | 522414 | 1.8332 | 2.88 | 43 | 0 | 24-HR | ALL | 1ST | 15091124
| 452476 | 522414 | 1.8665 | 4.88 | 43 | 0 | 24-HR | ALL | 1ST | 15091124
| 452576 | 522414 | 1.8977 | 6.12 | 6.12 | 0 | 24-HR | ALL | 1ST | 15091124
| 452676 | 522414 | 1.9315 | 8.06 | 8.06 | 0 | 24-HR | ALL | 1ST | 15091124
| 452776 | 522414 | 1.9616 | 8.67 | 8.67 | 0 | 24-HR | ALL | 1ST | 15091124
| 452876 | 522414 | 1.9819 | 5.67 | 5.67 | 0 | 24-HR | ALL | 1ST | 15091124
| 452976 | 522414 | 2.0023 | 2.27 | 2.27 | 0 | 24-HR | ALL | 1ST | 15091124
| 453076 | 522414 | 2.0457 | 2 | 2 | 0 | 24-HR | ALL | 1ST | 15091024
| 453176 | 522414 | 2.1124 | 2 | 8 | 0 | 24-HR | ALL | 1ST | 15091024
| 453276 | 522414 | 2.1842 | 4.51 | 7 | 0 | 24-HR | ALL | 1ST | 15091024
| 453376 | 522414 | 2.2532 | 7 | 7 | 0 | 24-HR | ALL | 1ST | 15091024
| 453476 | 522414 | 2.3154 | 8.6 | 8.6 | 0 | 24-HR | ALL | 1ST | 15091024
| 453576 | 522414 | 2.3687 | 9.05 | 9.05 | 0 | 24-HR | ALL | 1ST | 15091024
| 453676 | 522414 | 2.4176 | 11.05 | 11.05 | 0 | 24-HR | ALL | 1ST | 15091024
| 453776 | 522414 | 2.4534 | 12.8 | 12.8 | 0 | 24-HR | ALL | 1ST | 15091024
| 453876 | 522414 | 2.473 | 12.79 | 14 | 0 | 24-HR | ALL | 1ST | 15091024
| 459076 | 522414 | 6.1322 | 13 | 13 | 0 | 24-HR | ALL | 1ST | 15030724
| 459176 | 522414 | 5.9536 | 14.24 | 14.24 | 0 | 24-HR | ALL | 1ST | 15111324
| 459276 | 522414 | 6.2588 | 13.21 | 18 | 0 | 24-HR | ALL | 1ST | 15111324
| 459376 | 522414 | 6.5668 | 16.27 | 18 | 0 | 24-HR | ALL | 1ST | 15111324
| 459476 | 522414 | 6.7015 | 13.47 | 18 | 0 | 24-HR | ALL | 1ST | 15111324
| 459576 | 522414 | 6.859 | 15.72 | 18 | 0 | 24-HR | ALL | 1ST | 15111324
| 459676 | 522414 | 6.9165 | 15.88 | 21 | 0 | 24-HR | ALL | 1ST | 15111324
| 459776 | 522414 | 6.9623 | 18.72 | 18.72 | 0 | 24-HR | ALL | 1ST | 15111324
| 459876 | 522414 | 6.9367 | 20.47 | 24 | 0 | 24-HR | ALL | 1ST | 15111324
| 459976 | 522414 | 6.7976 | 17.88 | 23 | 0 | 24-HR | ALL | 1ST | 15111324
| 460076 | 522414 | 6.6474 | 16.76 | 22 | 0 | 24-HR | ALL | 1ST | 15111324
| 460176 | 522414 | 6.4747 | 16.04 | 20 | 0 | 24-HR | ALL | 1ST | 15111324
| 460276 | 522414 | 6.3019 | 17 | 21 | 0 | 24-HR | ALL | 1ST | 15111324
| 460376 | 522414 | 6.1037 | 17.48 | 21 | 0 | 24-HR | ALL | 1ST | 15111324
| 460476 | 522414 | 5.9166 | 20.09 | 22 | 0 | 24-HR | ALL | 1ST | 15111324
| 460576 | 522414 | 5.6886 | 20.12 | 23 | 0 | 24-HR | ALL | 1ST | 15111324
| 460676 | 522414 | 5.4652 | 21.2 | 25 | 0 | 24-HR | ALL | 1ST | 15111324
| 460776 | 522414 | 5.231 | 21.49 | 26 | 0 | 24-HR | ALL | 1ST | 15111324
| 460876 | 522414 | 4.9853 | 19.97 | 24 | 0 | 24-HR | ALL | 1ST | 15111324
| 460976 | 522414 | 4.7511 | 19.56 | 25 | 0 | 24-HR | ALL | 1ST | 15111324
| 461076 | 522414 | 4.5348 | 20.82 | 24 | 0 | 24-HR | ALL | 1ST | 15111324
| 461176 | 522414 | 4.3099 | 20.18 | 27 | 0 | 24-HR | ALL | 1ST | 15111324
| 461276 | 522414 | 4.1053 | 22 | 25 | 0 | 24-HR | ALL | 1ST | 15111324
| 461376 | 522414 | 3.8992 | 22 | 22 | 0 | 24-HR | ALL | 1ST | 15111324
| 461476 | 522414 | 3.6942 | 20.12 | 23 | 0 | 24-HR | ALL | 1ST | 15111324
| 461576 | 522414 | 3.5122 | 22.04 | 25 | 0 | 24-HR | ALL | 1ST | 15111324
| 461676 | 522414 | 3.331 | 21.43 | 25 | 0 | 24-HR | ALL | 1ST | 15111324
| 461776 | 522414 | 3.1545 | 20.03 | 23 | 0 | 24-HR | ALL | 1ST | 15111324
| 461876 | 522414 | 2.9946 | 20.68 | 20.68 | 0 | 24-HR | ALL | 1ST | 15111324
| 461976 | 522414 | 2.8687 | 21 | 21 | 0 | 24-HR | ALL | 1ST | 15010224
| 462076 | 522414 | 2.817 | 21.12 | 21.12 | 0 | 24-HR | ALL | 1ST | 15010224
| 462176 | 522414 | 2.7595 | 19.88 | 19.88 | 0 | 24-HR | ALL | 1ST | 15010224
| 462276 | 522414 | 2.7073 | 20 | 20 | 0 | 24-HR | ALL | 1ST | 15010224
| 462376 | 522414 | 2.6545 | 20 | 20 | 0 | 24-HR | ALL | 1ST | 15010224
| 462476 | 522414 | 2.6052 | 21 | 21 | 0 | 24-HR | ALL | 1ST | 15010224
| 462576 | 522414 | 2.5501 | 20.3 | 23 | 0 | 24-HR | ALL | 1ST | 15010224
| 462676 | 522414 | 2.4973 | 20.12 | 23 | 0 | 24-HR | ALL | 1ST | 15010224
| 462776 | 522414 | 2.4483 | 21 | 21 | 0 | 24-HR | ALL | 1ST | 15010224
| 462876 | 522414 | 2.395 | 20.3 | 22 | 0 | 24-HR | ALL | 1ST | 15010224
| 462976 | 522414 | 2.3413 | 19.1 | 23 | 0 | 24-HR | ALL | 1ST | 15010224
| 463076 | 522414 | 2.2919 | 19.12 | 24 | 0 | 24-HR | ALL | 1ST | 15010224
| 463176 | 522414 | 2.2473 | 20.73 | 23 | 0 | 24-HR | ALL | 1ST | 15010224
| 463276 | 522414 | 2.2013 | 22 | 22 | 0 | 24-HR | ALL | 1ST | 15010224
| 463376 | 522414 | 2.1775 | 22.28 | 22.28 | 0 | 24-HR | ALL | 1ST | 15111924
| 463476 | 522414 | 2.1709 | 21 | 26 | 0 | 24-HR | ALL | 1ST | 15111924
| 463576 | 522414 | 2.159 | 20.03 | 26 | 0 | 24-HR | ALL | 1ST | 15111924
| 463676 | 522414 | 2.1596 | 21.32 | 27 | 0 | 24-HR | ALL | 1ST | 15111924
| 463776 | 522414 | 2.1527 | 22.09 | 27 | 0 | 24-HR | ALL | 1ST | 15111924
| 463876 | 522414 | 2.1423 | 22 | 28 | 0 | 24-HR | ALL | 1ST | 15111924
| 463976 | 522414 | 2.1317 | 22.44 | 29 | 0 | 24-HR | ALL | 1ST | 15111924
| 448976 | 522514 | 1.229 | 2.71 | 6 | 0 | 24-HR | ALL | 1ST | 15090924
| 449076 | 522514 | 1.2335 | 2.21 | 3 | 0 | 24-HR | ALL | 1ST | 15090924
| 449176 | 522514 | 1.239 | 3.2 | 3.2 | 0 | 24-HR | ALL | 1ST | 15090924
| 449276 | 522514 | 1.2431 | 3.21 | 3.21 | 0 | 24-HR | ALL | 1ST | 15090924
| 449376 | 522514 | 1.2464 | 2.85 | 2.85 | 0 | 24-HR | ALL | 1ST | 15090924
| 449476 | 522514 | 1.2504 | 3.79 | 3.79 | 0 | 24-HR | ALL | 1ST | 15090924
| 449576 | 522514 | 1.2512 | 1.92 | 4 | 0 | 24-HR | ALL | 1ST | 15090924
| 449676 | 522514 | 1.2549 | 3.7 | 3.7 | 0 | 24-HR | ALL | 1ST | 15090924
| 449776 | 522514 | 1.2563 | 3.77 | 3.77 | 0 | 24-HR | ALL | 1ST | 15090924
| 449876 | 522514 | 1.2542 | 0.92 | 3 | 0 | 24-HR | ALL | 1ST | 15090924
| 449976 | 522514 | 1.2557 | 2.48 | 3 | 0 | 24-HR | ALL | 1ST | 15090924
| 450076 | 522514 | 1.2565 | 4.15 | 4.15 | 0 | 24-HR | ALL | 1ST | 15090924
| 450176 | 522514 | 1.2538 | 3 | 3 | 0 | 24-HR | ALL | 1ST | 15090924
| 450276 | 522514 | 1.2648 | 4 | 12 | 0 | 24-HR | ALL | 1ST | 15091124
| 450376 | 522514 | 1.2975 | 4 | 13 | 0 | 24-HR | ALL | 1ST | 15091124
| 450476 | 522514 | 1.3293 | 3.85 | 13 | 0 | 24-HR | ALL | 1ST | 15091124
| 450576 | 522514 | 1.3525 | 1.79 | 1.79 | 0 | 24-HR | ALL | 1ST | 15091124
| 450676 | 522514 | 1.384 | 1.79 | 1.79 | 0 | 24-HR | ALL | 1ST | 15091124
| 450776 | 522514 | 1.4166 | 2.21 | 2.21 | 0 | 24-HR | ALL | 1ST | 15091124
| 450876 | 522514 | 1.4444 | 1.66 | 1.66 | 0 | 24-HR | ALL | 1ST | 15091124
| 450976 | 522514 | 1.4701 | 0.82 | 2 | 0 | 24-HR | ALL | 1ST | 15091124
| 451076 | 522514 | 1.5029 | 1.92 | 1.92 | 0 | 24-HR | ALL | 1ST | 15091124
| 451176 | 522514 | 1.531 | 2.18 | 4 | 0 | 24-HR | ALL | 1ST | 15091124
| 451276 | 522514 | 1.5682 | 4.76 | 4.76 | 0 | 24-HR | ALL | 1ST | 15091124
| 451376 | 522514 | 1.5904 | 4.23 | 4.23 | 0 | 24-HR | ALL | 1ST | 15091124
| 451476 | 522514 | 1.6219 | 6.06 | 6.06 | 0 | 24-HR | ALL | 1ST | 15091124
| 451576 | 522514 | 1.6391 | 5 | 5 | 0 | 24-HR | ALL | 1ST | 15091124
| 451676 | 522514 | 1.6642 | 6 | 6 | 0 | 24-HR | ALL | 1ST | 15091124
| 451776 | 522514 | 1.6913 | 7.7 | 11 | 0 | 24-HR | ALL | 1ST | 15091124
| 451876 | 522514 | 1.6998 | 5.26 | 12 | 0 | 24-HR | ALL | 1ST | 15091124
| 451976 | 522514 | 1.7326 | 8.87 | 8.87 | 0 | 24-HR | ALL | 1ST | 15091124
| 452076 | 522514 | 1.7503 | 9 | 9 | 0 | 24-HR | ALL | 1ST | 15091124
| 452176 | 522514 | 1.7591 | 6.76 | 6.76 | 0 | 24-HR | ALL | 1ST | 15091124
| 452276 | 522514 | 1.7708 | 4.92 | 4.92 | 0 | 24-HR | ALL | 1ST | 15091124
| 452376 | 522514 | 1.7813 | 2.15 | 3 | 0 | 24-HR | ALL | 1ST | 15091124
| 452476 | 522514 | 1.7985 | 1.2 | 5 | 0 | 24-HR | ALL | 1ST | 15091124
| 452576 | 522514 | 1.8271 | 4.36 | 6 | 0 | 24-HR | ALL | 1ST | 15091124
| 452676 | 522514 | 1.8582 | 8.31 | 8.31 | 0 | 24-HR | ALL | 1ST | 15091124
| 452776 | 522514 | 1.8911 | 12.92 | 12.92 | 0 | 24-HR | ALL | 1ST | 15091124
| 452876 | 522514 | 1.9327 | 10.44 | 10.44 | 0 | 24-HR | ALL | 1ST | 15091024
| 452976 | 522514 | 1.9896 | 9.88 | 9.88 | 0 | 24-HR | ALL | 1ST | 15091024
| 453076 | 522514 | 2.0249 | 2.2 | 2.2 | 0 | 24-HR | ALL | 1ST | 15091024
| 453176 | 522514 | 2.0784 | 2 | 9 | 0 | 24-HR | ALL | 1ST | 15091024
| 453276 | 522514 | 2.1293 | 2 | 10 | 0 | 24-HR | ALL | 1ST | 15091024
| 453376 | 522514 | 2.1783 | 2.84 | 10 | 0 | 24-HR | ALL | 1ST | 15091024
| 453476 | 522514 | 2.2391 | 10.02 | 10.02 | 0 | 24-HR | ALL | 1ST | 15091024
| 453576 | 522514 | 2.2694 | 8.54 | 10 | 0 | 24-HR | ALL | 1ST | 15091024
| 453676 | 522514 | 2.2976 | 9.77 | 9.77 | 0 | 24-HR | ALL | 1ST | 15091024
| 453776 | 522514 | 2.3028 | 7.59 | 14 | 0 | 24-HR | ALL | 1ST | 15091024
| 453876 | 522514 | 2.3088 | 11 | 15 | 0 | 24-HR | ALL | 1ST | 15091024
| 459076 | 522514 | 6.313 | 13 | 14 | 0 | 24-HR | ALL | 1ST | 15030724
| 459176 | 522514 | 5.9589 | 13.29 | 13.29 | 0 | 24-HR | ALL | 1ST | 15030724
| 459276 | 522514 | 5.6041 | 14.3 | 15 | 0 | 24-HR | ALL | 1ST | 15030724
| 459376 | 522514 | 5.8195 | 14.05 | 15 | 0 | 24-HR | ALL | 1ST | 15111324
| 459476 | 522514 | 6.0957 | 15.65 | 15.65 | 0 | 24-HR | ALL | 1ST | 15111324
| 459576 | 522514 | 6.3072 | 16.94 | 16.94 | 0 | 24-HR | ALL | 1ST | 15111324
| 459676 | 522514 | 6.4081 | 14.99 | 16 | 0 | 24-HR | ALL | 1ST | 15111324
| 459776 | 522514 | 6.5222 | 17.44 | 19 | 0 | 24-HR | ALL | 1ST | 15111324
| 459876 | 522514 | 6.5698 | 19.03 | 20 | 0 | 24-HR | ALL | 1ST | 15111324
| 459976 | 522514 | 6.5127 | 16.79 | 19 | 0 | 24-HR | ALL | 1ST | 15111324
| 460076 | 522514 | 6.4374 | 16 | 20 | 0 | 24-HR | ALL | 1ST | 15111324
| 460176 | 522514 | 6.3385 | 16 | 21 | 0 | 24-HR | ALL | 1ST | 15111324
| 460276 | 522514 | 6.2258 | 17.2 | 19 | 0 | 24-HR | ALL | 1ST | 15111324
| 460376 | 522514 | 6.0592 | 16.13 | 20 | 0 | 24-HR | ALL | 1ST | 15111324
| 460476 | 522514 | 5.8923 | 16.55 | 22 | 0 | 24-HR | ALL | 1ST | 15111324
| 460576 | 522514 | 5.6994 | 16 | 22 | 0 | 24-HR | ALL | 1ST | 15111324
| 460676 | 522514 | 5.5202 | 17.72 | 24 | 0 | 24-HR | ALL | 1ST | 15111324
| 460776 | 522514 | 5.337 | 20 | 22 | 0 | 24-HR | ALL | 1ST | 15111324
| 460876 | 522514 | 5.1155 | 18.8 | 23 | 0 | 24-HR | ALL | 1ST | 15111324
| 460976 | 522514 | 4.9027 | 18.64 | 18.64 | 0 | 24-HR | ALL | 1ST | 15111324
| 461076 | 522514 | 4.6867 | 17.94 | 22 | 0 | 24-HR | ALL | 1ST | 15111324
| 461176 | 522514 | 4.494 | 19.99 | 24 | 0 | 24-HR | ALL | 1ST | 15111324
| 461276 | 522514 | 4.2879 | 19.79 | 23 | 0 | 24-HR | ALL | 1ST | 15111324
| 461376 | 522514 | 4.082 | 18.79 | 24 | 0 | 24-HR | ALL | 1ST | 15111324
| 461476 | 522514 | 3.889 | 18.82 | 22 | 0 | 24-HR | ALL | 1ST | 15111324
| 461576 | 522514 | 3.7115 | 20.5 | 24 | 0 | 24-HR | ALL | 1ST | 15111324
| 461676 | 522514 | 3.5287 | 20 | 23 | 0 | 24-HR | ALL | 1ST | 15111324
| 461776 | 522514 | 3.3504 | 18.82 | 22 | 0 | 24-HR | ALL | 1ST | 15111324
| 461876 | 522514 | 3.1885 | 19.5 | 22 | 0 | 24-HR | ALL | 1ST | 15111324
| 461976 | 522514 | 3.0283 | 18.85 | 22 | 0 | 24-HR | ALL | 1ST | 15111324
| 462076 | 522514 | 2.8783 | 18.82 | 20 | 0 | 24-HR | ALL | 1ST | 15111324
| 462176 | 522514 | 2.7394 | 19.87 | 19.87 | 0 | 24-HR | ALL | 1ST | 15111324
| 462276 | 522514 | 2.6711 | 20.79 | 20.79 | 0 | 24-HR | ALL | 1ST | 15010224
| 462376 | 522514 | 2.612 | 18.01 | 20 | 0 | 24-HR | ALL | 1ST | 15010224
| 462476 | 522514 | 2.5679 | 19 | 21 | 0 | 24-HR | ALL | 1ST | 15010224
| 462576 | 522514 | 2.5124 | 17 | 22 | 0 | 24-HR | ALL | 1ST | 15010224
| 462676 | 522514 | 2.4739 | 19.77 | 21 | 0 | 24-HR | ALL | 1ST | 15010224
| 462776 | 522514 | 2.426 | 19.87 | 23 | 0 | 24-HR | ALL | 1ST | 15010224
| 462876 | 522514 | 2.3763 | 19.3 | 21 | 0 | 24-HR | ALL | 1ST | 15010224
| 462976 | 522514 | 2.3274 | 18.77 | 23 | 0 | 24-HR | ALL | 1ST | 15010224
| 463076 | 522514 | 2.2829 | 19.64 | 22 | 0 | 24-HR | ALL | 1ST | 15010224
| 463176 | 522514 | 2.2361 | 19.48 | 23 | 0 | 24-HR | ALL | 1ST | 15010224
| 463276 | 522514 | 2.1917 | 20 | 22 | 0 | 24-HR | ALL | 1ST | 15010224
| 463376 | 522514 | 2.1458 | 19.64 | 23 | 0 | 24-HR | ALL | 1ST | 15010224
| 463476 | 522514 | 2.0997 | 18.79 | 23 | 0 | 24-HR | ALL | 1ST | 15010224
| 463576 | 522514 | 2.0826 | 19.03 | 23 | 0 | 24-HR | ALL | 1ST | 15111924
| 463676 | 522514 | 2.0879 | 20 | 24 | 0 | 24-HR | ALL | 1ST | 15111924
| 463776 | 522514 | 2.0899 | 20.76 | 24 | 0 | 24-HR | ALL | 1ST | 15111924
| 463876 | 522514 | 2.0886 | 21.8 | 23 | 0 | 24-HR | ALL | 1ST | 15111924
| 463976 | 522514 | 2.0825 | 22 | 27 | 0 | 24-HR | ALL | 1ST | 15111924
| 448976 | 522614 | 1.1891 | 4.91 | 4.91 | 0 | 24-HR | ALL | 1ST | 15090924
| 449076 | 522614 | 1.1919 | 4.44 | 4.44 | 0 | 24-HR | ALL | 1ST | 15090924
| 449176 | 522614 | 1.1927 | 2.28 | 2.28 | 0 | 24-HR | ALL | 1ST | 15090924
| 449276 | 522614 | 1.1942 | 1.47 | 1.47 | 0 | 24-HR | ALL | 1ST | 15090924
| 449376 | 522614 | 1.198 | 3.7 | 5 | 0 | 24-HR | ALL | 1ST | 15090924
| 449476 | 522614 | 1.199 | 3.53 | 5 | 0 | 24-HR | ALL | 1ST | 15090924
| 449576 | 522614 | 1.1985 | 2.29 | 6 | 0 | 24-HR | ALL | 1ST | 15090924
| 449676 | 522614 | 1.1995 | 3.46 | 3.46 | 0 | 24-HR | ALL | 1ST | 15090924
| 449776 | 522614 | 1.1993 | 4 | 4 | 0 | 24-HR | ALL | 1ST | 15090924
| 449876 | 522614 | 1.2152 | 1.93 | 1.93 | 0 | 24-HR | ALL | 1ST | 15091124
| 449976 | 522614 | 1.2416 | 1 | 3 | 0 | 24-HR | ALL | 1ST | 15091124
| 450076 | 522614 | 1.2797 | 3 | 3 | 0 | 24-HR | ALL | 1ST | 15091124
| 450176 | 522614 | 1.3074 | 2.54 | 2.54 | 0 | 24-HR | ALL | 1ST | 15091124
| 450276 | 522614 | 1.3393 | 3.17 | 12 | 0 | 24-HR | ALL | 1ST | 15091124
| 450376 | 522614 | 1.3606 | 1.48 | 13 | 0 | 24-HR | ALL | 1ST | 15091124
| 450476 | 522614 | 1.4008 | 4.29 | 4.29 | 0 | 24-HR | ALL | 1ST | 15091124
| 450576 | 522614 | 1.4133 | 1 | 1 | 0 | 24-HR | ALL | 1ST | 15091124
| 450676 | 522614 | 1.4393 | 1 | 1 | 0 | 24-HR | ALL | 1ST | 15091124
| 450776 | 522614 | 1.4641 | 1 | 1 | 0 | 24-HR | ALL | 1ST | 15091124
| 450876 | 522614 | 1.494 | 2.46 | 2.46 | 0 | 24-HR | ALL | 1ST | 15091124
| 450976 | 522614 | 1.5167 | 2.56 | 2.56 | 0 | 24-HR | ALL | 1ST | 15091124
| 451076 | 522614 | 1.5419 | 3.54 | 3.54 | 0 | 24-HR | ALL | 1ST | 15091124
| 451176 | 522614 | 1.5516 | 1.23 | 6 | 0 | 24-HR | ALL | 1ST | 15091124
| 451276 | 522614 | 1.5672 | 0.57 | 4 | 0 | 24-HR | ALL | 1ST | 15091124
| 451376 | 522614 | 1.5927 | 2.8 | 6 | 0 | 24-HR | ALL | 1ST | 15091124
| 451476 | 522614 | 1.6136 | 4.22 | 4.22 | 0 | 24-HR | ALL | 1ST | 15091124
| 451576 | 522614 | 1.6265 | 3.97 | 3.97 | 0 | 24-HR | ALL | 1ST | 15091124
| 451676 | 522614 | 1.6484 | 6.29 | 6.29 | 0 | 24-HR | ALL | 1ST | 15091124
| 451776 | 522614 | 1.6631 | 7.08 | 10 | 0 | 24-HR | ALL | 1ST | 15091124
| 451876 | 522614 | 1.6775 | 8.01 | 8.01 | 0 | 24-HR | ALL | 1ST | 15091124
| 451976 | 522614 | 1.6757 | 4.56 | 10 | 0 | 24-HR | ALL | 1ST | 15091124
| 452076 | 522614 | 1.6973 | 7.77 | 11 | 0 | 24-HR | ALL | 1ST | 15091124
| 452176 | 522614 | 1.6894 | 1.48 | 11 | 0 | 24-HR | ALL | 1ST | 15091124
| 452276 | 522614 | 1.7075 | 3.65 | 8 | 0 | 24-HR | ALL | 1ST | 15091124
| 452376 | 522614 | 1.7235 | 4.93 | 4.93 | 0 | 24-HR | ALL | 1ST | 15091124
| 452476 | 522614 | 1.7311 | 2.5 | 6 | 0 | 24-HR | ALL | 1ST | 15091124
| 452576 | 522614 | 1.7547 | 6.56 | 6.56 | 0 | 24-HR | ALL | 1ST | 15091124
| 452676 | 522614 | 1.8096 | 10.1 | 10.1 | 0 | 24-HR | ALL | 1ST | 15091024
| 452776 | 522614 | 1.854 | 7.31 | 7.31 | 0 | 24-HR | ALL | 1ST | 15091024
| 452876 | 522614 | 1.8996 | 5.65 | 5.65 | 0 | 24-HR | ALL | 1ST | 15091024
| 452976 | 522614 | 1.9474 | 5.68 | 5.68 | 0 | 24-HR | ALL | 1ST | 15091024
| 453076 | 522614 | 1.9899 | 4.65 | 4.65 | 0 | 24-HR | ALL | 1ST | 15091024
| 453176 | 522614 | 2.0262 | 2.35 | 2.35 | 0 | 24-HR | ALL | 1ST | 15091024
| 453276 | 522614 | 2.0632 | 2 | 10 | 0 | 24-HR | ALL | 1ST | 15091024
| 453376 | 522614 | 2.096 | 2 | 9 | 0 | 24-HR | ALL | 1ST | 15091024
| 453476 | 522614 | 2.1258 | 3.53 | 12 | 0 | 24-HR | ALL | 1ST | 15091024
| 453576 | 522614 | 2.1534 | 7.67 | 11 | 0 | 24-HR | ALL | 1ST | 15091024
| 453676 | 522614 | 2.1601 | 7.47 | 13 | 0 | 24-HR | ALL | 1ST | 15091024
| 453776 | 522614 | 2.1554 | 8.36 | 13 | 0 | 24-HR | ALL | 1ST | 15091024
| 453876 | 522614 | 2.1637 | 8.68 | 13 | 0 | 24-HR | ALL | 1ST | 15070124
| 459076 | 522614 | 6.4192 | 12.47 | 12.47 | 0 | 24-HR | ALL | 1ST | 15111024
| 459176 | 522614 | 6.1105 | 13.64 | 13.64 | 0 | 24-HR | ALL | 1ST | 15030724
| 459276 | 522614 | 5.7558 | 12.15 | 15 | 0 | 24-HR | ALL | 1ST | 15030724
| 459376 | 522614 | 5.4547 | 14.46 | 18 | 0 | 24-HR | ALL | 1ST | 15030724
| 459476 | 522614 | 5.4021 | 13.82 | 13.82 | 0 | 24-HR | ALL | 1ST | 15111324
| 459576 | 522614 | 5.6541 | 14.3 | 14.3 | 0 | 24-HR | ALL | 1ST | 15111324
| 459676 | 522614 | 5.8359 | 13.48 | 16 | 0 | 24-HR | ALL | 1ST | 15111324
| 459776 | 522614 | 6.0195 | 16.46 | 20 | 0 | 24-HR | ALL | 1ST | 15111324
| 459876 | 522614 | 6.0871 | 14.76 | 22 | 0 | 24-HR | ALL | 1ST | 15111324
| 459976 | 522614 | 6.1278 | 14.46 | 18 | 0 | 24-HR | ALL | 1ST | 15111324
| 460076 | 522614 | 6.1372 | 15 | 18 | 0 | 24-HR | ALL | 1ST | 15111324
| 460176 | 522614 | 6.101 | 15 | 15 | 0 | 24-HR | ALL | 1ST | 15111324
| 460276 | 522614 | 6.0428 | 15.93 | 15.93 | 0 | 24-HR | ALL | 1ST | 15111324
| 460376 | 522614 | 5.9481 | 16.29 | 19 | 0 | 24-HR | ALL | 1ST | 15111324
| 460476 | 522614 | 5.8061 | 14.68 | 21 | 0 | 24-HR | ALL | 1ST | 15111324
| 460576 | 522614 | 5.6722 | 15.46 | 21 | 0 | 24-HR | ALL | 1ST | 15111324
| 460676 | 522614 | 5.5278 | 16.82 | 22 | 0 | 24-HR | ALL | 1ST | 15111324
| 460776 | 522614 | 5.3679 | 18 | 22 | 0 | 24-HR | ALL | 1ST | 15111324
| 460876 | 522614 | 5.1971 | 19.09 | 19.09 | 0 | 24-HR | ALL | 1ST | 15111324
| 460976 | 522614 | 5.0091 | 19 | 21 | 0 | 24-HR | ALL | 1ST | 15111324
| 461076 | 522614 | 4.8075 | 17.62 | 22 | 0 | 24-HR | ALL | 1ST | 15111324
| 461176 | 522614 | 4.6193 | 17.98 | 22 | 0 | 24-HR | ALL | 1ST | 15111324
| 461276 | 522614 | 4.4193 | 16.65 | 23 | 0 | 24-HR | ALL | 1ST | 15111324
| 461376 | 522614 | 4.2429 | 18.38 | 22 | 0 | 24-HR | ALL | 1ST | 15111324
| 461476 | 522614 | 4.0491 | 17 | 22 | 0 | 24-HR | ALL | 1ST | 15111324
| 461576 | 522614 | 3.8693 | 17.11 | 24 | 0 | 24-HR | ALL | 1ST | 15111324
| 461676 | 522614 | 3.6972 | 17.76 | 23 | 0 | 24-HR | ALL | 1ST | 15111324
| 461776 | 522614 | 3.5156 | 15.48 | 21 | 0 | 24-HR | ALL | 1ST | 15111324
| 461876 | 522614 | 3.3614 | 17.46 | 21 | 0 | 24-HR | ALL | 1ST | 15111324
| 461976 | 522614 | 3.2096 | 18.86 | 21 | 0 | 24-HR | ALL | 1ST | 15111324
| 462076 | 522614 | 3.052 | 17.43 | 22 | 0 | 24-HR | ALL | 1ST | 15111324
| 462176 | 522614 | 2.9048 | 16.82 | 20 | 0 | 24-HR | ALL | 1ST | 15111324
| 462276 | 522614 | 2.7669 | 16.91 | 20 | 0 | 24-HR | ALL | 1ST | 15111324
| 462376 | 522614 | 2.6385 | 18 | 20 | 0 | 24-HR | ALL | 1ST | 15111324
| 462476 | 522614 | 2.5298 | 18.64 | 21 | 0 | 24-HR | ALL | 1ST | 15010224
| 462576 | 522614 | 2.4837 | 18 | 21 | 0 | 24-HR | ALL | 1ST | 15010224
| 462676 | 522614 | 2.4397 | 18 | 21 | 0 | 24-HR | ALL | 1ST | 15010224
| 462776 | 522614 | 2.397 | 18.46 | 21 | 0 | 24-HR | ALL | 1ST | 15010224
| 462876 | 522614 | 2.3512 | 18 | 21 | 0 | 24-HR | ALL | 1ST | 15010224
| 462976 | 522614 | 2.3057 | 17.53 | 22 | 0 | 24-HR | ALL | 1ST | 15010224
| 463076 | 522614 | 2.2669 | 19.29 | 19.29 | 0 | 24-HR | ALL | 1ST | 15010224
| 463176 | 522614 | 2.222 | 18.86 | 21 | 0 | 24-HR | ALL | 1ST | 15010224
| 463276 | 522614 | 2.1764 | 18 | 22 | 0 | 24-HR | ALL | 1ST | 15010224
| 463376 | 522614 | 2.1354 | 18.65 | 23 | 0 | 24-HR | ALL | 1ST | 15010224
| 463476 | 522614 | 2.0888 | 16.76 | 21 | 0 | 24-HR | ALL | 1ST | 15010224
| 463576 | 522614 | 2.0491 | 17.48 | 21 | 0 | 24-HR | ALL | 1ST | 15010224
| 463676 | 522614 | 2.013 | 19.65 | 19.65 | 0 | 24-HR | ALL | 1ST | 15010224
| 463776 | 522614 | 2.0107 | 19.46 | 23 | 0 | 24-HR | ALL | 1ST | 15111924
| 463876 | 522614 | 2.0177 | 20.46 | 22 | 0 | 24-HR | ALL | 1ST | 15111924
| 463976 | 522614 | 2.0215 | 21.65 | 21.65 | 0 | 24-HR | ALL | 1ST | 15111924
| 448976 | 522714 | 1.1445 | 4.36 | 4.36 | 0 | 24-HR | ALL | 1ST | 15090924
| 449076 | 522714 | 1.1452 | 3.39 | 3.39 | 0 | 24-HR | ALL | 1ST | 15090924
| 449176 | 522714 | 1.1475 | 4.85 | 4.85 | 0 | 24-HR | ALL | 1ST | 15090924
| 449276 | 522714 | 1.149 | 6 | 6 | 0 | 24-HR | ALL | 1ST | 15090924
| 449376 | 522714 | 1.1547 | 3.3 | 3.3 | 0 | 24-HR | ALL | 1ST | 15091124
| 449476 | 522714 | 1.1806 | 2.15 | 5 | 0 | 24-HR | ALL | 1ST | 15091124
| 449576 | 522714 | 1.2115 | 2.56 | 2.56 | 0 | 24-HR | ALL | 1ST | 15091124
| 449676 | 522714 | 1.2334 | 1.04 | 4 | 0 | 24-HR | ALL | 1ST | 15091124
| 449776 | 522714 | 1.2656 | 2.12 | 4 | 0 | 24-HR | ALL | 1ST | 15091124
| 449876 | 522714 | 1.2936 | 2.27 | 2.27 | 0 | 24-HR | ALL | 1ST | 15091124
| 449976 | 522714 | 1.3261 | 3.57 | 3.57 | 0 | 24-HR | ALL | 1ST | 15091124
| 450076 | 522714 | 1.3543 | 4 | 4 | 0 | 24-HR | ALL | 1ST | 15091124
| 450176 | 522714 | 1.3724 | 2.36 | 2.36 | 0 | 24-HR | ALL | 1ST | 15091124
| 450276 | 522714 | 1.4072 | 4.61 | 4.61 | 0 | 24-HR | ALL | 1ST | 15091124
| 450376 | 522714 | 1.4225 | 2.85 | 4 | 0 | 24-HR | ALL | 1ST | 15091124
| 450476 | 522714 | 1.4408 | 1.97 | 4 | 0 | 24-HR | ALL | 1ST | 15091124
| 450576 | 522714 | 1.4589 | 1.3 | 1.3 | 0 | 24-HR | ALL | 1ST | 15091124
| 450676 | 522714 | 1.4772 | 1 | 1 | 0 | 24-HR | ALL | 1ST | 15091124
| 450776 | 522714 | 1.4953 | 1 | 1 | 0 | 24-HR | ALL | 1ST | 15091124
| 450876 | 522714 | 1.5119 | 1 | 1 | 0 | 24-HR | ALL | 1ST | 15091124
| 450976 | 522714 | 1.5321 | 2.25 | 2.25 | 0 | 24-HR | ALL | 1ST | 15091124
| 451076 | 522714 | 1.5387 | 0.56 | 0.56 | 0 | 24-HR | ALL | 1ST | 15091124
| 451176 | 522714 | 1.5488 | 0.07 | 3 | 0 | 24-HR | ALL | 1ST | 15091124
| 451276 | 522714 | 1.5595 | 0.12 | 5 | 0 | 24-HR | ALL | 1ST | 15091124
| 451376 | 522714 | 1.5742 | 1.64 | 5 | 0 | 24-HR | ALL | 1ST | 15091124
| 451476 | 522714 | 1.5783 | 0.57 | 7 | 0 | 24-HR | ALL | 1ST | 15091124
| 451576 | 522714 | 1.6 | 4.79 | 4.79 | 0 | 24-HR | ALL | 1ST | 15091124
| 451676 | 522714 | 1.6113 | 6.36 | 6.36 | 0 | 24-HR | ALL | 1ST | 15091124
| 451776 | 522714 | 1.6154 | 6.18 | 10 | 0 | 24-HR | ALL | 1ST | 15091124
| 451876 | 522714 | 1.623 | 7.06 | 7.06 | 0 | 24-HR | ALL | 1ST | 15091124
| 451976 | 522714 | 1.6185 | 4.04 | 11 | 0 | 24-HR | ALL | 1ST | 15091124
| 452076 | 522714 | 1.6297 | 6.06 | 10 | 0 | 24-HR | ALL | 1ST | 15091124
| 452176 | 522714 | 1.6371 | 6.6 | 6.6 | 0 | 24-HR | ALL | 1ST | 15091124
| 452276 | 522714 | 1.6412 | 5.56 | 5.56 | 0 | 24-HR | ALL | 1ST | 15091124
| 452376 | 522714 | 1.6442 | 3.39 | 3.39 | 0 | 24-HR | ALL | 1ST | 15091124
| 452476 | 522714 | 1.6819 | 2.12 | 2.12 | 0 | 24-HR | ALL | 1ST | 15091024
| 452576 | 522714 | 1.7288 | 2.48 | 5 | 0 | 24-HR | ALL | 1ST | 15091024
| 452676 | 522714 | 1.7765 | 3.89 | 13 | 0 | 24-HR | ALL | 1ST | 15091024
| 452776 | 522714 | 1.8195 | 4.15 | 13 | 0 | 24-HR | ALL | 1ST | 15091024
| 452876 | 522714 | 1.8621 | 5.2 | 12 | 0 | 24-HR | ALL | 1ST | 15091024
| 452976 | 522714 | 1.9017 | 6.12 | 11 | 0 | 24-HR | ALL | 1ST | 15091024
| 453076 | 522714 | 1.9451 | 10.12 | 10.12 | 0 | 24-HR | ALL | 1ST | 15091024
| 453176 | 522714 | 1.9586 | 2.64 | 2.64 | 0 | 24-HR | ALL | 1ST | 15091024
| 453276 | 522714 | 1.9827 | 2 | 2 | 0 | 24-HR | ALL | 1ST | 15091024
| 453376 | 522714 | 2.0021 | 2 | 8 | 0 | 24-HR | ALL | 1ST | 15091024
| 453476 | 522714 | 2.012 | 1.12 | 12 | 0 | 24-HR | ALL | 1ST | 15091024
| 453576 | 522714 | 2.0165 | 2.24 | 11 | 0 | 24-HR | ALL | 1ST | 15091024
| 453676 | 522714 | 2.0169 | 7.03 | 10 | 0 | 24-HR | ALL | 1ST | 15091024
| 453776 | 522714 | 2.0326 | 11.83 | 11.83 | 0 | 24-HR | ALL | 1ST | 15070124
| 453876 | 522714 | 2.0394 | 11.09 | 11.09 | 0 | 24-HR | ALL | 1ST | 15070124
| 459076 | 522714 | 6.5007 | 12.97 | 12.97 | 0 | 24-HR | ALL | 1ST | 15111024
| 459176 | 522714 | 6.148 | 12.12 | 14 | 0 | 24-HR | ALL | 1ST | 15030724
| 459276 | 522714 | 5.884 | 12.82 | 14 | 0 | 24-HR | ALL | 1ST | 15030724
| 459376 | 522714 | 5.5905 | 13.12 | 18 | 0 | 24-HR | ALL | 1ST | 15030724
| 459476 | 522714 | 5.2759 | 12.92 | 17 | 0 | 24-HR | ALL | 1ST | 15030724
| 459576 | 522714 | 5.016 | 13.12 | 17 | 0 | 24-HR | ALL | 1ST | 15111324
| 459676 | 522714 | 5.2402 | 12.03 | 15 | 0 | 24-HR | ALL | 1ST | 15111324
| 459776 | 522714 | 5.4459 | 13.08 | 21 | 0 | 24-HR | ALL | 1ST | 15111324
| 459876 | 522714 | 5.5934 | 13.09 | 21 | 0 | 24-HR | ALL | 1ST | 15111324
| 459976 | 522714 | 5.6953 | 13 | 17 | 0 | 24-HR | ALL | 1ST | 15111324
| 460076 | 522714 | 5.7579 | 13.12 | 16 | 0 | 24-HR | ALL | 1ST | 15111324
| 460176 | 522714 | 5.7982 | 14.61 | 16 | 0 | 24-HR | ALL | 1ST | 15111324
| 460276 | 522714 | 5.7775 | 14.03 | 18 | 0 | 24-HR | ALL | 1ST | 15111324
| 460376 | 522714 | 5.7397 | 14.68 | 14.68 | 0 | 24-HR | ALL | 1ST | 15111324
| 460476 | 522714 | 5.6599 | 14.09 | 17 | 0 | 24-HR | ALL | 1ST | 15111324
| 460576 | 522714 | 5.5622 | 14 | 17 | 0 | 24-HR | ALL | 1ST | 15111324
| 460676 | 522714 | 5.4534 | 14.76 | 20 | 0 | 24-HR | ALL | 1ST | 15111324
| 460776 | 522714 | 5.3497 | 17.82 | 20 | 0 | 24-HR | ALL | 1ST | 15111324
| 460876 | 522714 | 5.1786 | 15.27 | 21 | 0 | 24-HR | ALL | 1ST | 15111324
| 460976 | 522714 | 5.0371 | 17 | 19 | 0 | 24-HR | ALL | 1ST | 15111324
| 461076 | 522714 | 4.8725 | 17 | 17 | 0 | 24-HR | ALL | 1ST | 15111324
| 461176 | 522714 | 4.6953 | 16 | 22 | 0 | 24-HR | ALL | 1ST | 15111324
| 461276 | 522714 | 4.5333 | 17.36 | 21 | 0 | 24-HR | ALL | 1ST | 15111324
| 461376 | 522714 | 4.3582 | 17.12 | 21 | 0 | 24-HR | ALL | 1ST | 15111324
| 461476 | 522714 | 4.19 | 17.85 | 19 | 0 | 24-HR | ALL | 1ST | 15111324
| 461576 | 522714 | 4.0149 | 17.24 | 22 | 0 | 24-HR | ALL | 1ST | 15111324
| 461676 | 522714 | 3.8403 | 16.12 | 20 | 0 | 24-HR | ALL | 1ST | 15111324
| 461776 | 522714 | 3.6647 | 14 | 21 | 0 | 24-HR | ALL | 1ST | 15111324
| 461876 | 522714 | 3.5151 | 16 | 21 | 0 | 24-HR | ALL | 1ST | 15111324
| 461976 | 522714 | 3.3639 | 16.91 | 19 | 0 | 24-HR | ALL | 1ST | 15111324
| 462076 | 522714 | 3.2089 | 15.85 | 20 | 0 | 24-HR | ALL | 1ST | 15111324
| 462176 | 522714 | 3.0625 | 15.44 | 21 | 0 | 24-HR | ALL | 1ST | 15111324
| 462276 | 522714 | 2.9254 | 16 | 21 | 0 | 24-HR | ALL | 1ST | 15111324
| 462376 | 522714 | 2.795 | 16.97 | 16.97 | 0 | 24-HR | ALL | 1ST | 15111324
| 462476 | 522714 | 2.6666 | 16.92 | 19 | 0 | 24-HR | ALL | 1ST | 15111324
| 462576 | 522714 | 2.5446 | 17.12 | 17.12 | 0 | 24-HR | ALL | 1ST | 15111324
| 462676 | 522714 | 2.4245 | 16.03 | 21 | 0 | 24-HR | ALL | 1ST | 15111324
| 462776 | 522714 | 2.362 | 17 | 20 | 0 | 24-HR | ALL | 1ST | 15010224
| 462876 | 522714 | 2.3196 | 16.39 | 20 | 0 | 24-HR | ALL | 1ST | 15010224
| 462976 | 522714 | 2.281 | 17 | 19 | 0 | 24-HR | ALL | 1ST | 15010224
| 463076 | 522714 | 2.2407 | 17.12 | 20 | 0 | 24-HR | ALL | 1ST | 15010224
| 463176 | 522714 | 2.2 | 17.12 | 20 | 0 | 24-HR | ALL | 1ST | 15010224
| 463276 | 522714 | 2.1596 | 17.12 | 21 | 0 | 24-HR | ALL | 1ST | 15010224
| 463376 | 522714 | 2.1216 | 18 | 21 | 0 | 24-HR | ALL | 1ST | 15010224
| 463476 | 522714 | 2.0793 | 17 | 19 | 0 | 24-HR | ALL | 1ST | 15010224
| 463576 | 522714 | 2.0375 | 16 | 20 | 0 | 24-HR | ALL | 1ST | 15010224
| 463676 | 522714 | 2.0012 | 17.12 | 20 | 0 | 24-HR | ALL | 1ST | 15010224
| 463776 | 522714 | 1.9641 | 17.73 | 22 | 0 | 24-HR | ALL | 1ST | 15010224
| 463876 | 522714 | 1.9324 | 19.03 | 22 | 0 | 24-HR | ALL | 1ST | 15111924
| 463976 | 522714 | 1.9499 | 21.56 | 21.56 | 0 | 24-HR | ALL | 1ST | 15111924
| 448976 | 522814 | 1.116 | 3 | 5 | 0 | 24-HR | ALL | 1ST | 15091124
| 449076 | 522814 | 1.1436 | 2.7 | 6 | 0 | 24-HR | ALL | 1ST | 15091124
| 449176 | 522814 | 1.1688 | 1.82 | 4 | 0 | 24-HR | ALL | 1ST | 15091124
| 449276 | 522814 | 1.2038 | 3.36 | 3.36 | 0 | 24-HR | ALL | 1ST | 15091124
| 449376 | 522814 | 1.231 | 3.06 | 4 | 0 | 24-HR | ALL | 1ST | 15091124
| 449476 | 522814 | 1.2589 | 3 | 3 | 0 | 24-HR | ALL | 1ST | 15091124
| 449576 | 522814 | 1.2857 | 2.87 | 2.87 | 0 | 24-HR | ALL | 1ST | 15091124
| 449676 | 522814 | 1.3016 | 0.72 | 4 | 0 | 24-HR | ALL | 1ST | 15091124
| 449776 | 522814 | 1.3322 | 2.18 | 4 | 0 | 24-HR | ALL | 1ST | 15091124
| 449876 | 522814 | 1.3515 | 1.21 | 3 | 0 | 24-HR | ALL | 1ST | 15091124
| 449976 | 522814 | 1.3845 | 3.55 | 3.55 | 0 | 24-HR | ALL | 1ST | 15091124
| 450076 | 522814 | 1.4035 | 3.03 | 3.03 | 0 | 24-HR | ALL | 1ST | 15091124
| 450176 | 522814 | 1.4307 | 4.5 | 4.5 | 0 | 24-HR | ALL | 1ST | 15091124
| 450276 | 522814 | 1.4544 | 5.48 | 5.48 | 0 | 24-HR | ALL | 1ST | 15091124
| 450376 | 522814 | 1.46 | 3 | 3 | 0 | 24-HR | ALL | 1ST | 15091124
| 450476 | 522814 | 1.4826 | 4.43 | 4.43 | 0 | 24-HR | ALL | 1ST | 15091124
| 450576 | 522814 | 1.4945 | 3.94 | 3.94 | 0 | 24-HR | ALL | 1ST | 15091124
| 450676 | 522814 | 1.4977 | 1.82 | 1.82 | 0 | 24-HR | ALL | 1ST | 15091124
| 450776 | 522814 | 1.5054 | 1 | 1 | 0 | 24-HR | ALL | 1ST | 15091124
| 450876 | 522814 | 1.5148 | 1 | 5 | 0 | 24-HR | ALL | 1ST | 15091124
| 450976 | 522814 | 1.5225 | 1 | 2 | 0 | 24-HR | ALL | 1ST | 15091124
| 451076 | 522814 | 1.537 | 3.15 | 3.15 | 0 | 24-HR | ALL | 1ST | 15091124
| 451176 | 522814 | 1.5365 | 1.85 | 1.85 | 0 | 24-HR | ALL | 1ST | 15091124
| 451276 | 522814 | 1.5367 | 1 | 1 | 0 | 24-HR | ALL | 1ST | 15091124
| 451376 | 522814 | 1.5424 | 2 | 2 | 0 | 24-HR | ALL | 1ST | 15091124
| 451476 | 522814 | 1.543 | 1.79 | 6 | 0 | 24-HR | ALL | 1ST | 15091124
| 451576 | 522814 | 1.5476 | 3.05 | 7 | 0 | 24-HR | ALL | 1ST | 15091124
| 451676 | 522814 | 1.557 | 6 | 6 | 0 | 24-HR | ALL | 1ST | 15091124
| 451776 | 522814 | 1.5627 | 7.96 | 7.96 | 0 | 24-HR | ALL | 1ST | 15091124
| 451876 | 522814 | 1.5622 | 7.98 | 7.98 | 0 | 24-HR | ALL | 1ST | 15091124
| 451976 | 522814 | 1.5616 | 7.73 | 7.73 | 0 | 24-HR | ALL | 1ST | 15091124
| 452076 | 522814 | 1.5643 | 8.43 | 9 | 0 | 24-HR | ALL | 1ST | 15091124
| 452176 | 522814 | 1.5614 | 6.38 | 6.38 | 0 | 24-HR | ALL | 1ST | 15091124
| 452276 | 522814 | 1.5927 | 5.29 | 5.29 | 0 | 24-HR | ALL | 1ST | 15091024
| 452376 | 522814 | 1.6307 | 3.76 | 5 | 0 | 24-HR | ALL | 1ST | 15091024
| 452476 | 522814 | 1.6676 | 2.44 | 5 | 0 | 24-HR | ALL | 1ST | 15091024
| 452576 | 522814 | 1.7123 | 5.5 | 11 | 0 | 24-HR | ALL | 1ST | 15091024
| 452676 | 522814 | 1.7532 | 7.78 | 11 | 0 | 24-HR | ALL | 1ST | 15091024
| 452776 | 522814 | 1.7792 | 4.21 | 13 | 0 | 24-HR | ALL | 1ST | 15091024
| 452876 | 522814 | 1.8173 | 7.56 | 7.56 | 0 | 24-HR | ALL | 1ST | 15091024
| 452976 | 522814 | 1.8442 | 7.21 | 7.21 | 0 | 24-HR | ALL | 1ST | 15091024
| 453076 | 522814 | 1.8622 | 4.24 | 12 | 0 | 24-HR | ALL | 1ST | 15091024
| 453176 | 522814 | 1.8867 | 6.86 | 6.86 | 0 | 24-HR | ALL | 1ST | 15091024
| 453276 | 522814 | 1.9055 | 9.51 | 9.51 | 0 | 24-HR | ALL | 1ST | 15091024
| 453376 | 522814 | 1.8959 | 1 | 2 | 0 | 24-HR | ALL | 1ST | 15091024
| 453476 | 522814 | 1.8942 | 1 | 11 | 0 | 24-HR | ALL | 1ST | 15091024
| 453576 | 522814 | 1.882 | 1 | 11 | 0 | 24-HR | ALL | 1ST | 15091024
| 453676 | 522814 | 1.9011 | 5.83 | 8 | 0 | 24-HR | ALL | 1ST | 15070124
| 453776 | 522814 | 1.9134 | 11.64 | 11.64 | 0 | 24-HR | ALL | 1ST | 15070124
| 453876 | 522814 | 1.9038 | 11 | 11 | 0 | 24-HR | ALL | 1ST | 15070124
| 459076 | 522814 | 6.513 | 11.79 | 13 | 0 | 24-HR | ALL | 1ST | 15111024
| 459176 | 522814 | 6.1347 | 11 | 14 | 0 | 24-HR | ALL | 1ST | 15111024
| 459276 | 522814 | 5.9124 | 11.7 | 13 | 0 | 24-HR | ALL | 1ST | 15030724
| 459376 | 522814 | 5.6973 | 13.96 | 15 | 0 | 24-HR | ALL | 1ST | 15030724
| 459476 | 522814 | 5.4161 | 13.5 | 15 | 0 | 24-HR | ALL | 1ST | 15030724
| 459576 | 522814 | 5.1228 | 13 | 14 | 0 | 24-HR | ALL | 1ST | 15030724
| 459676 | 522814 | 4.8176 | 11.99 | 15 | 0 | 24-HR | ALL | 1ST | 15030724
| 459776 | 522814 | 4.8821 | 11.36 | 17 | 0 | 24-HR | ALL | 1ST | 15111324
| 459876 | 522814 | 5.101 | 13.94 | 15 | 0 | 24-HR | ALL | 1ST | 15111324
| 459976 | 522814 | 5.2405 | 12.99 | 15 | 0 | 24-HR | ALL | 1ST | 15111324
| 460076 | 522814 | 5.3516 | 13 | 15 | 0 | 24-HR | ALL | 1ST | 15111324
| 460176 | 522814 | 5.4361 | 14 | 15 | 0 | 24-HR | ALL | 1ST | 15111324
| 460276 | 522814 | 5.4712 | 13.79 | 18 | 0 | 24-HR | ALL | 1ST | 15111324
| 460376 | 522814 | 5.4797 | 14.13 | 17 | 0 | 24-HR | ALL | 1ST | 15111324
| 460476 | 522814 | 5.4533 | 14 | 14 | 0 | 24-HR | ALL | 1ST | 15111324
| 460576 | 522814 | 5.4203 | 15.79 | 15.79 | 0 | 24-HR | ALL | 1ST | 15111324
| 460676 | 522814 | 5.3389 | 15.14 | 18 | 0 | 24-HR | ALL | 1ST | 15111324
| 460776 | 522814 | 5.2519 | 15.94 | 18 | 0 | 24-HR | ALL | 1ST | 15111324
| 460876 | 522814 | 5.141 | 15.99 | 20 | 0 | 24-HR | ALL | 1ST | 15111324
| 460976 | 522814 | 5.0143 | 15.79 | 19 | 0 | 24-HR | ALL | 1ST | 15111324
| 461076 | 522814 | 4.8803 | 16 | 18 | 0 | 24-HR | ALL | 1ST | 15111324
| 461176 | 522814 | 4.7363 | 16.02 | 18 | 0 | 24-HR | ALL | 1ST | 15111324
| 461276 | 522814 | 4.5917 | 16.79 | 16.79 | 0 | 24-HR | ALL | 1ST | 15111324
| 461376 | 522814 | 4.4318 | 16.03 | 18 | 0 | 24-HR | ALL | 1ST | 15111324
| 461476 | 522814 | 4.2749 | 16 | 17 | 0 | 24-HR | ALL | 1ST | 15111324
| 461576 | 522814 | 4.1229 | 16.92 | 16.92 | 0 | 24-HR | ALL | 1ST | 15111324
| 461676 | 522814 | 3.9657 | 17 | 18 | 0 | 24-HR | ALL | 1ST | 15111324
| 461776 | 522814 | 3.7996 | 15.15 | 16 | 0 | 24-HR | ALL | 1ST | 15111324
| 461876 | 522814 | 3.6414 | 14.15 | 19 | 0 | 24-HR | ALL | 1ST | 15111324
| 461976 | 522814 | 3.5005 | 16.03 | 19 | 0 | 24-HR | ALL | 1ST | 15111324
| 462076 | 522814 | 3.3482 | 14.79 | 18 | 0 | 24-HR | ALL | 1ST | 15111324
| 462176 | 522814 | 3.2068 | 15 | 19 | 0 | 24-HR | ALL | 1ST | 15111324
| 462276 | 522814 | 3.0649 | 14 | 20 | 0 | 24-HR | ALL | 1ST | 15111324
| 462376 | 522814 | 2.9348 | 14.82 | 18 | 0 | 24-HR | ALL | 1ST | 15111324
| 462476 | 522814 | 2.8104 | 16 | 19 | 0 | 24-HR | ALL | 1ST | 15111324
| 462576 | 522814 | 2.6859 | 15.79 | 18 | 0 | 24-HR | ALL | 1ST | 15111324
| 462676 | 522814 | 2.5648 | 15.02 | 19 | 0 | 24-HR | ALL | 1ST | 15111324
| 462776 | 522814 | 2.4503 | 14.71 | 19 | 0 | 24-HR | ALL | 1ST | 15111324
| 462876 | 522814 | 2.3437 | 15.48 | 19 | 0 | 24-HR | ALL | 1ST | 15111324
| 462976 | 522814 | 2.2522 | 16.79 | 16.79 | 0 | 24-HR | ALL | 1ST | 15010224
| 463076 | 522814 | 2.2125 | 16 | 20 | 0 | 24-HR | ALL | 1ST | 15010224
| 463176 | 522814 | 2.1751 | 16 | 19 | 0 | 24-HR | ALL | 1ST | 15010224
| 463276 | 522814 | 2.137 | 15.79 | 19 | 0 | 24-HR | ALL | 1ST | 15010224
| 463376 | 522814 | 2.0996 | 15.79 | 19 | 0 | 24-HR | ALL | 1ST | 15010224
| 463476 | 522814 | 2.061 | 15.3 | 18 | 0 | 24-HR | ALL | 1ST | 15010224
| 463576 | 522814 | 2.016 | 12.02 | 20 | 0 | 24-HR | ALL | 1ST | 15010224
| 463676 | 522814 | 1.9874 | 15.36 | 20 | 0 | 24-HR | ALL | 1ST | 15010224
| 463776 | 522814 | 1.9544 | 16.94 | 21 | 0 | 24-HR | ALL | 1ST | 15010224
| 463876 | 522814 | 1.92 | 17.76 | 22 | 0 | 24-HR | ALL | 1ST | 15010224
| 463976 | 522814 | 1.8783 | 14.79 | 22 | 0 | 24-HR | ALL | 1ST | 15010224
| 448976 | 522914 | 1.1913 | 3 | 5 | 0 | 24-HR | ALL | 1ST | 15091124
| 449076 | 522914 | 1.2166 | 2.62 | 4 | 0 | 24-HR | ALL | 1ST | 15091124
| 449176 | 522914 | 1.2447 | 3 | 3 | 0 | 24-HR | ALL | 1ST | 15091124
| 449276 | 522914 | 1.2732 | 3.54 | 6 | 0 | 24-HR | ALL | 1ST | 15091124
| 449376 | 522914 | 1.3056 | 5 | 5 | 0 | 24-HR | ALL | 1ST | 15091124
| 449476 | 522914 | 1.3238 | 3.56 | 3.56 | 0 | 24-HR | ALL | 1ST | 15091124
| 449576 | 522914 | 1.3481 | 3.64 | 3.64 | 0 | 24-HR | ALL | 1ST | 15091124
| 449676 | 522914 | 1.3611 | 1.7 | 1.7 | 0 | 24-HR | ALL | 1ST | 15091124
| 449776 | 522914 | 1.385 | 2.56 | 2.56 | 0 | 24-HR | ALL | 1ST | 15091124
| 449876 | 522914 | 1.408 | 3.45 | 3.45 | 0 | 24-HR | ALL | 1ST | 15091124
| 449976 | 522914 | 1.4291 | 4.24 | 4.24 | 0 | 24-HR | ALL | 1ST | 15091124
| 450076 | 522914 | 1.4438 | 3.97 | 3.97 | 0 | 24-HR | ALL | 1ST | 15091124
| 450176 | 522914 | 1.4553 | 3.36 | 3.36 | 0 | 24-HR | ALL | 1ST | 15091124
| 450276 | 522914 | 1.4736 | 4.54 | 4.54 | 0 | 24-HR | ALL | 1ST | 15091124
| 450376 | 522914 | 1.4821 | 4.01 | 4.01 | 0 | 24-HR | ALL | 1ST | 15091124
| 450476 | 522914 | 1.4896 | 3.64 | 3.64 | 0 | 24-HR | ALL | 1ST | 15091124
| 450576 | 522914 | 1.4969 | 3.62 | 3.62 | 0 | 24-HR | ALL | 1ST | 15091124
| 450676 | 522914 | 1.4977 | 2.5 | 2.5 | 0 | 24-HR | ALL | 1ST | 15091124
| 450776 | 522914 | 1.4982 | 1.64 | 1.64 | 0 | 24-HR | ALL | 1ST | 15091124
| 450876 | 522914 | 1.4982 | 1 | 1 | 0 | 24-HR | ALL | 1ST | 15091124
| 450976 | 522914 | 1.4991 | 1 | 7 | 0 | 24-HR | ALL | 1ST | 15091124
| 451076 | 522914 | 1.5063 | 3.1 | 3.1 | 0 | 24-HR | ALL | 1ST | 15091124
| 451176 | 522914 | 1.497 | 1 | 1 | 0 | 24-HR | ALL | 1ST | 15091124
| 451276 | 522914 | 1.4944 | 1 | 1 | 0 | 24-HR | ALL | 1ST | 15091124
| 451376 | 522914 | 1.4922 | 1.36 | 1.36 | 0 | 24-HR | ALL | 1ST | 15091124
| 451476 | 522914 | 1.4831 | -0.54 | -0.54 | 0 | 24-HR | ALL | 1ST | 15091124
| 451576 | 522914 | 1.4891 | 3.06 | 3.06 | 0 | 24-HR | ALL | 1ST | 15091124
| 451676 | 522914 | 1.4794 | 0.83 | 7 | 0 | 24-HR | ALL | 1ST | 15091124
| 451776 | 522914 | 1.4758 | 0.62 | 9 | 0 | 24-HR | ALL | 1ST | 15091124
| 451876 | 522914 | 1.4721 | 0.01 | 8 | 0 | 24-HR | ALL | 1ST | 15091124
| 451976 | 522914 | 1.4707 | 0 | 10 | 0 | 24-HR | ALL | 1ST | 15091124
| 452076 | 522914 | 1.4951 | 0 | 12 | 0 | 24-HR | ALL | 1ST | 15091024
| 452176 | 522914 | 1.5374 | 2.5 | 11 | 0 | 24-HR | ALL | 1ST | 15091024
| 452276 | 522914 | 1.5822 | 6.91 | 6.91 | 0 | 24-HR | ALL | 1ST | 15091024
| 452376 | 522914 | 1.6111 | 4.3 | 4.3 | 0 | 24-HR | ALL | 1ST | 15091024
| 452476 | 522914 | 1.6419 | 3.47 | 3.47 | 0 | 24-HR | ALL | 1ST | 15091024
| 452576 | 522914 | 1.675 | 4.83 | 4.83 | 0 | 24-HR | ALL | 1ST | 15091024
| 452676 | 522914 | 1.7029 | 4.7 | 10 | 0 | 24-HR | ALL | 1ST | 15091024
| 452776 | 522914 | 1.731 | 6.03 | 6.03 | 0 | 24-HR | ALL | 1ST | 15091024
| 452876 | 522914 | 1.7634 | 11.29 | 11.29 | 0 | 24-HR | ALL | 1ST | 15091024
| 452976 | 522914 | 1.7742 | 7.21 | 7.21 | 0 | 24-HR | ALL | 1ST | 15091024
| 453076 | 522914 | 1.7952 | 10.93 | 10.93 | 0 | 24-HR | ALL | 1ST | 15091024
| 453176 | 522914 | 1.7955 | 6.13 | 20 | 0 | 24-HR | ALL | 1ST | 15091024
| 453276 | 522914 | 1.7961 | 4.94 | 20 | 0 | 24-HR | ALL | 1ST | 15091024
| 453376 | 522914 | 1.7846 | 1 | 20 | 0 | 24-HR | ALL | 1ST | 15091024
| 453476 | 522914 | 1.773 | 1 | 1 | 0 | 24-HR | ALL | 1ST | 15070124
| 453576 | 522914 | 1.7844 | 1 | 8 | 0 | 24-HR | ALL | 1ST | 15070124
| 453676 | 522914 | 1.7864 | 1.53 | 12 | 0 | 24-HR | ALL | 1ST | 15070124
| 453776 | 522914 | 1.785 | 8.49 | 12 | 0 | 24-HR | ALL | 1ST | 15070124
| 453876 | 522914 | 1.7641 | 9.97 | 12 | 0 | 24-HR | ALL | 1ST | 15070124
| 459076 | 522914 | 6.4748 | 10 | 13 | 0 | 24-HR | ALL | 1ST | 15111024
| 459176 | 522914 | 6.1619 | 11 | 13 | 0 | 24-HR | ALL | 1ST | 15111024
| 459276 | 522914 | 5.8908 | 11.24 | 14 | 0 | 24-HR | ALL | 1ST | 15030724
| 459376 | 522914 | 5.6828 | 10.98 | 14 | 0 | 24-HR | ALL | 1ST | 15030724
| 459476 | 522914 | 5.4478 | 10.65 | 13 | 0 | 24-HR | ALL | 1ST | 15030724
| 459576 | 522914 | 5.2347 | 13.15 | 13.15 | 0 | 24-HR | ALL | 1ST | 15030724
| 459676 | 522914 | 4.9567 | 11.99 | 11.99 | 0 | 24-HR | ALL | 1ST | 15030724
| 459776 | 522914 | 4.6885 | 12 | 14 | 0 | 24-HR | ALL | 1ST | 15030724
| 459876 | 522914 | 4.5677 | 12 | 14 | 0 | 24-HR | ALL | 1ST | 15111324
| 459976 | 522914 | 4.7534 | 12 | 12 | 0 | 24-HR | ALL | 1ST | 15111324
| 460076 | 522914 | 4.9098 | 12.54 | 12.54 | 0 | 24-HR | ALL | 1ST | 15111324
| 460176 | 522914 | 5.0376 | 13.68 | 13.68 | 0 | 24-HR | ALL | 1ST | 15111324
| 460276 | 522914 | 5.1174 | 13.44 | 13.44 | 0 | 24-HR | ALL | 1ST | 15111324
| 460376 | 522914 | 5.1527 | 12 | 15 | 0 | 24-HR | ALL | 1ST | 15111324
| 460476 | 522914 | 5.1958 | 14.32 | 14.32 | 0 | 24-HR | ALL | 1ST | 15111324
| 460576 | 522914 | 5.1849 | 14.02 | 14.02 | 0 | 24-HR | ALL | 1ST | 15111324
| 460676 | 522914 | 5.1706 | 16 | 16 | 0 | 24-HR | ALL | 1ST | 15111324
| 460776 | 522914 | 5.0969 | 14 | 19 | 0 | 24-HR | ALL | 1ST | 15111324
| 460876 | 522914 | 5.0273 | 14.53 | 19 | 0 | 24-HR | ALL | 1ST | 15111324
| 460976 | 522914 | 4.9405 | 15 | 17 | 0 | 24-HR | ALL | 1ST | 15111324
| 461076 | 522914 | 4.8406 | 15.62 | 17 | 0 | 24-HR | ALL | 1ST | 15111324
| 461176 | 522914 | 4.7194 | 15 | 15 | 0 | 24-HR | ALL | 1ST | 15111324
| 461276 | 522914 | 4.5926 | 14.8 | 18 | 0 | 24-HR | ALL | 1ST | 15111324
| 461376 | 522914 | 4.4585 | 14.54 | 20 | 0 | 24-HR | ALL | 1ST | 15111324
| 461476 | 522914 | 4.3307 | 15.98 | 18 | 0 | 24-HR | ALL | 1ST | 15111324
| 461576 | 522914 | 4.1852 | 15.29 | 18 | 0 | 24-HR | ALL | 1ST | 15111324
| 461676 | 522914 | 4.0462 | 16 | 16 | 0 | 24-HR | ALL | 1ST | 15111324
| 461776 | 522914 | 3.8964 | 14.97 | 14.97 | 0 | 24-HR | ALL | 1ST | 15111324
| 461876 | 522914 | 3.7479 | 14 | 16 | 0 | 24-HR | ALL | 1ST | 15111324
| 461976 | 522914 | 3.606 | 14 | 17 | 0 | 24-HR | ALL | 1ST | 15111324
| 462076 | 522914 | 3.4613 | 13 | 16 | 0 | 24-HR | ALL | 1ST | 15111324
| 462176 | 522914 | 3.3286 | 14 | 16 | 0 | 24-HR | ALL | 1ST | 15111324
| 462276 | 522914 | 3.1943 | 14 | 16 | 0 | 24-HR | ALL | 1ST | 15111324
| 462376 | 522914 | 3.0653 | 14.46 | 17 | 0 | 24-HR | ALL | 1ST | 15111324
| 462476 | 522914 | 2.9382 | 14.46 | 17 | 0 | 24-HR | ALL | 1ST | 15111324
| 462576 | 522914 | 2.8136 | 14 | 19 | 0 | 24-HR | ALL | 1ST | 15111324
| 462676 | 522914 | 2.695 | 14.02 | 17 | 0 | 24-HR | ALL | 1ST | 15111324
| 462776 | 522914 | 2.5795 | 13.64 | 18 | 0 | 24-HR | ALL | 1ST | 15111324
| 462876 | 522914 | 2.4697 | 13.7 | 18 | 0 | 24-HR | ALL | 1ST | 15111324
| 462976 | 522914 | 2.3689 | 15.54 | 17 | 0 | 24-HR | ALL | 1ST | 15111324
| 463076 | 522914 | 2.2647 | 14.42 | 19 | 0 | 24-HR | ALL | 1ST | 15111324
| 463176 | 522914 | 2.1692 | 15.15 | 19 | 0 | 24-HR | ALL | 1ST | 15111324
| 463276 | 522914 | 2.1114 | 14.97 | 18 | 0 | 24-HR | ALL | 1ST | 15010224
| 463376 | 522914 | 2.0757 | 14.54 | 18 | 0 | 24-HR | ALL | 1ST | 15010224
| 463476 | 522914 | 2.0375 | 13.14 | 17 | 0 | 24-HR | ALL | 1ST | 15010224
| 463576 | 522914 | 1.9966 | 10.57 | 18 | 0 | 24-HR | ALL | 1ST | 15010224
| 463676 | 522914 | 1.9703 | 13.8 | 19 | 0 | 24-HR | ALL | 1ST | 15010224
| 463776 | 522914 | 1.9352 | 13.46 | 19 | 0 | 24-HR | ALL | 1ST | 15010224
| 463876 | 522914 | 1.8843 | 5.79 | 22 | 0 | 24-HR | ALL | 1ST | 15010224
| 463976 | 522914 | 1.8449 | 2.82 | 22 | 0 | 24-HR | ALL | 1ST | 15010224
| 448976 | 523014 | 1.2568 | 3.04 | 3.04 | 0 | 24-HR | ALL | 1ST | 15091124
| 449076 | 523014 | 1.2835 | 3.61 | 3.61 | 0 | 24-HR | ALL | 1ST | 15091124
| 449176 | 523014 | 1.3234 | 7.03 | 7.03 | 0 | 24-HR | ALL | 1ST | 15091124
| 449276 | 523014 | 1.3378 | 5.32 | 5.32 | 0 | 24-HR | ALL | 1ST | 15091124
| 449376 | 523014 | 1.3455 | 2.3 | 2.3 | 0 | 24-HR | ALL | 1ST | 15091124
| 449476 | 523014 | 1.3696 | 3.03 | 3.03 | 0 | 24-HR | ALL | 1ST | 15091124
| 449576 | 523014 | 1.3909 | 3.4 | 3.4 | 0 | 24-HR | ALL | 1ST | 15091124
| 449676 | 523014 | 1.402 | 2 | 2 | 0 | 24-HR | ALL | 1ST | 15091124
| 449776 | 523014 | 1.4267 | 4.03 | 4.03 | 0 | 24-HR | ALL | 1ST | 15091124
| 449876 | 523014 | 1.4449 | 5 | 5 | 0 | 24-HR | ALL | 1ST | 15091124
| 449976 | 523014 | 1.4547 | 4.61 | 4.61 | 0 | 24-HR | ALL | 1ST | 15091124
| 450076 | 523014 | 1.4664 | 4.97 | 4.97 | 0 | 24-HR | ALL | 1ST | 15091124
| 450176 | 523014 | 1.4715 | 4.36 | 4.36 | 0 | 24-HR | ALL | 1ST | 15091124
| 450276 | 523014 | 1.4893 | 6.73 | 6.73 | 0 | 24-HR | ALL | 1ST | 15091124
| 450376 | 523014 | 1.4806 | 4 | 4 | 0 | 24-HR | ALL | 1ST | 15091124
| 450476 | 523014 | 1.4774 | 2.68 | 5 | 0 | 24-HR | ALL | 1ST | 15091124
| 450576 | 523014 | 1.4826 | 3.7 | 3.7 | 0 | 24-HR | ALL | 1ST | 15091124
| 450676 | 523014 | 1.4827 | 3.97 | 3.97 | 0 | 24-HR | ALL | 1ST | 15091124
| 450776 | 523014 | 1.4729 | 2.16 | 2.16 | 0 | 24-HR | ALL | 1ST | 15091124
| 450876 | 523014 | 1.4649 | 1 | 1 | 0 | 24-HR | ALL | 1ST | 15091124
| 450976 | 523014 | 1.4777 | 5.88 | 5.88 | 0 | 24-HR | ALL | 1ST | 15091124
| 451076 | 523014 | 1.4578 | 2.2 | 4 | 0 | 24-HR | ALL | 1ST | 15091124
| 451176 | 523014 | 1.4471 | 1 | 4 | 0 | 24-HR | ALL | 1ST | 15091124
| 451276 | 523014 | 1.4397 | 1 | 1 | 0 | 24-HR | ALL | 1ST | 15091124
| 451376 | 523014 | 1.4339 | 1.68 | 1.68 | 0 | 24-HR | ALL | 1ST | 15091124
| 451476 | 523014 | 1.4297 | 3 | 3 | 0 | 24-HR | ALL | 1ST | 15091124
| 451576 | 523014 | 1.4352 | 7.97 | 7.97 | 0 | 24-HR | ALL | 1ST | 15091124
| 451676 | 523014 | 1.4122 | 1.56 | 7 | 0 | 24-HR | ALL | 1ST | 15091124
| 451776 | 523014 | 1.4035 | 0 | 9 | 0 | 24-HR | ALL | 1ST | 15091124
| 451876 | 523014 | 1.4171 | 0 | 9 | 0 | 24-HR | ALL | 1ST | 15091024
| 451976 | 523014 | 1.4509 | 0 | 11 | 0 | 24-HR | ALL | 1ST | 15091024
| 452076 | 523014 | 1.4835 | 0 | 12 | 0 | 24-HR | ALL | 1ST | 15091024
| 452176 | 523014 | 1.5161 | 0.85 | 12 | 0 | 24-HR | ALL | 1ST | 15091024
| 452276 | 523014 | 1.5586 | 7.76 | 7.76 | 0 | 24-HR | ALL | 1ST | 15091024
| 452376 | 523014 | 1.579 | 4 | 4 | 0 | 24-HR | ALL | 1ST | 15091024
| 452476 | 523014 | 1.6042 | 3.76 | 3.76 | 0 | 24-HR | ALL | 1ST | 15091024
| 452576 | 523014 | 1.6286 | 4.36 | 4.36 | 0 | 24-HR | ALL | 1ST | 15091024
| 452676 | 523014 | 1.6478 | 3.39 | 9 | 0 | 24-HR | ALL | 1ST | 15091024
| 452776 | 523014 | 1.6669 | 4.15 | 4.15 | 0 | 24-HR | ALL | 1ST | 15091024
| 452876 | 523014 | 1.6883 | 8.35 | 8.35 | 0 | 24-HR | ALL | 1ST | 15091024
| 452976 | 523014 | 1.6905 | 3.51 | 8 | 0 | 24-HR | ALL | 1ST | 15091024
| 453076 | 523014 | 1.7017 | 7.18 | 7.18 | 0 | 24-HR | ALL | 1ST | 15091024
| 453176 | 523014 | 1.6998 | 6.36 | 20 | 0 | 24-HR | ALL | 1ST | 15091024
| 453276 | 523014 | 1.6931 | 6.94 | 20 | 0 | 24-HR | ALL | 1ST | 15091024
| 453376 | 523014 | 1.6825 | 6.96 | 20 | 0 | 24-HR | ALL | 1ST | 15070124
| 453476 | 523014 | 1.6843 | 1 | 1 | 0 | 24-HR | ALL | 1ST | 15070124
| 453576 | 523014 | 1.6833 | 1 | 1 | 0 | 24-HR | ALL | 1ST | 15070124
| 453676 | 523014 | 1.6723 | 1 | 13 | 0 | 24-HR | ALL | 1ST | 15070124
| 453776 | 523014 | 1.657 | 7 | 13 | 0 | 24-HR | ALL | 1ST | 15070124
| 453876 | 523014 | 1.6229 | 6.86 | 11 | 0 | 24-HR | ALL | 1ST | 15070124
| 453976 | 523014 | 1.5811 | 10.89 | 12 | 0 | 24-HR | ALL | 1ST | 15070124
| 454076 | 523014 | 1.5164 | 5.8 | 11 | 0 | 24-HR | ALL | 1ST | 15070124
| 454176 | 523014 | 1.4435 | 4.59 | 10 | 0 | 24-HR | ALL | 1ST | 15070124
| 454276 | 523014 | 1.3892 | 3.24 | 12 | 0 | 24-HR | ALL | 1ST | 15100524
| 454376 | 523014 | 1.5076 | 5 | 10 | 0 | 24-HR | ALL | 1ST | 15100524
| 454476 | 523014 | 1.6216 | 5.12 | 8 | 0 | 24-HR | ALL | 1ST | 15100524
| 454576 | 523014 | 1.7284 | 4.88 | 8 | 0 | 24-HR | ALL | 1ST | 15100524
| 454676 | 523014 | 1.824 | 4.88 | 8 | 0 | 24-HR | ALL | 1ST | 15100524
| 454776 | 523014 | 1.9191 | 10.33 | 10.33 | 0 | 24-HR | ALL | 1ST | 15100524
| 454876 | 523014 | 2.1663 | 7.7 | 7.7 | 0 | 24-HR | ALL | 1ST | 15122924
| 454976 | 523014 | 2.8265 | 9.27 | 9.27 | 0 | 24-HR | ALL | 1ST | 15122924
| 455076 | 523014 | 3.4777 | 4.84 | 6 | 0 | 24-HR | ALL | 1ST | 15122924
| 455176 | 523014 | 4.164 | 3.03 | 7 | 0 | 24-HR | ALL | 1ST | 15122924
| 455276 | 523014 | 4.868 | 4.92 | 4.92 | 0 | 24-HR | ALL | 1ST | 15122924
| 455376 | 523014 | 5.4393 | 5.34 | 5.34 | 0 | 24-HR | ALL | 1ST | 15122924
| 455476 | 523014 | 5.8507 | 6.03 | 6.03 | 0 | 24-HR | ALL | 1ST | 15122924
| 455576 | 523014 | 6.0653 | 6.88 | 6.88 | 0 | 24-HR | ALL | 1ST | 15122924
| 455676 | 523014 | 6.0492 | 6.65 | 6.65 | 0 | 24-HR | ALL | 1ST | 15122924
| 455776 | 523014 | 5.9349 | 8.7 | 8.7 | 0 | 24-HR | ALL | 1ST | 15122924
| 455876 | 523014 | 6.3739 | 6.52 | 10 | 0 | 24-HR | ALL | 1ST | 15123024
| 455976 | 523014 | 7.0834 | 7.39 | 22 | 0 | 24-HR | ALL | 1ST | 15122424
| 456076 | 523014 | 7.6452 | 9.03 | 21 | 0 | 24-HR | ALL | 1ST | 15122424
| 456176 | 523014 | 7.743 | 9.91 | 23 | 0 | 24-HR | ALL | 1ST | 15123024
| 456276 | 523014 | 7.6538 | 9.12 | 23 | 0 | 24-HR | ALL | 1ST | 15123024
| 456376 | 523014 | 8.481 | 11.03 | 19 | 0 | 24-HR | ALL | 1ST | 15022824
| 456476 | 523014 | 8.8895 | 13.61 | 13.61 | 0 | 24-HR | ALL | 1ST | 15022824
| 456576 | 523014 | 8.5696 | 13.04 | 13.04 | 0 | 24-HR | ALL | 1ST | 15022824
| 456676 | 523014 | 7.7419 | 10.85 | 10.85 | 0 | 24-HR | ALL | 1ST | 15022824
| 456776 | 523014 | 7.2185 | 8.84 | 12 | 0 | 24-HR | ALL | 1ST | 15120924
| 456876 | 523014 | 8.09 | 12.88 | 12.88 | 0 | 24-HR | ALL | 1ST | 15120924
| 456976 | 523014 | 8.3925 | 7.07 | 7.07 | 0 | 24-HR | ALL | 1ST | 15120924
| 457076 | 523014 | 8.4928 | 3.88 | 9 | 0 | 24-HR | ALL | 1ST | 15120924
| 457176 | 523014 | 8.7068 | 5.86 | 11 | 0 | 24-HR | ALL | 1ST | 15010724
| 457276 | 523014 | 9.0704 | 5.12 | 10 | 0 | 24-HR | ALL | 1ST | 15010724
| 457376 | 523014 | 9.2245 | 4.8 | 8 | 0 | 24-HR | ALL | 1ST | 15010724
| 457476 | 523014 | 9.0441 | 2.51 | 9 | 0 | 24-HR | ALL | 1ST | 15010724
| 457576 | 523014 | 9.0554 | 6.05 | 12 | 0 | 24-HR | ALL | 1ST | 15120524
| 457676 | 523014 | 10.1755 | 10.4 | 10.4 | 0 | 24-HR | ALL | 1ST | 15120524
| 457776 | 523014 | 10.7593 | 7.04 | 9 | 0 | 24-HR | ALL | 1ST | 15120524
| 457876 | 523014 | 11.0427 | 7.03 | 9 | 0 | 24-HR | ALL | 1ST | 15120524
| 457976 | 523014 | 10.9709 | 7.68 | 12 | 0 | 24-HR | ALL | 1ST | 15120524
| 458076 | 523014 | 10.5819 | 8.7 | 11 | 0 | 24-HR | ALL | 1ST | 15120524
| 458176 | 523014 | 9.9214 | 9 | 11 | 0 | 24-HR | ALL | 1ST | 15120524
| 458276 | 523014 | 9.0648 | 8.08 | 8.08 | 0 | 24-HR | ALL | 1ST | 15120524
| 458376 | 523014 | 8.1249 | 7.7 | 9 | 0 | 24-HR | ALL | 1ST | 15120524
| 458476 | 523014 | 7.1637 | 7.86 | 11 | 0 | 24-HR | ALL | 1ST | 15120524
| 458576 | 523014 | 6.9807 | 7 | 12 | 0 | 24-HR | ALL | 1ST | 15111024
| 458676 | 523014 | 7.0434 | 7.96 | 7.96 | 0 | 24-HR | ALL | 1ST | 15111024
| 458776 | 523014 | 7.0245 | 10 | 10 | 0 | 24-HR | ALL | 1ST | 15111024
| 458876 | 523014 | 6.9004 | 11.04 | 11.04 | 0 | 24-HR | ALL | 1ST | 15111024
| 458976 | 523014 | 6.6781 | 10.09 | 12 | 0 | 24-HR | ALL | 1ST | 15111024
| 459076 | 523014 | 6.4398 | 11.03 | 11.03 | 0 | 24-HR | ALL | 1ST | 15111024
| 459176 | 523014 | 6.1539 | 11 | 11 | 0 | 24-HR | ALL | 1ST | 15111024
| 459276 | 523014 | 5.8395 | 10.24 | 14 | 0 | 24-HR | ALL | 1ST | 15111024
| 459376 | 523014 | 5.6355 | 9.22 | 15 | 0 | 24-HR | ALL | 1ST | 15030724
| 459476 | 523014 | 5.4512 | 9.32 | 14 | 0 | 24-HR | ALL | 1ST | 15030724
| 459576 | 523014 | 5.2604 | 10.7 | 14 | 0 | 24-HR | ALL | 1ST | 15030724
| 459676 | 523014 | 5.0374 | 11.12 | 11.12 | 0 | 24-HR | ALL | 1ST | 15030724
| 459776 | 523014 | 4.7956 | 11 | 11 | 0 | 24-HR | ALL | 1ST | 15030724
| 459876 | 523014 | 4.5787 | 13.66 | 13.66 | 0 | 24-HR | ALL | 1ST | 15030724
| 459976 | 523014 | 4.3187 | 12.88 | 12.88 | 0 | 24-HR | ALL | 1ST | 15030724
| 460076 | 523014 | 4.4623 | 13 | 13 | 0 | 24-HR | ALL | 1ST | 15111324
| 460176 | 523014 | 4.6067 | 12.39 | 14 | 0 | 24-HR | ALL | 1ST | 15111324
| 460276 | 523014 | 4.7222 | 12 | 14 | 0 | 24-HR | ALL | 1ST | 15111324
| 460376 | 523014 | 4.8117 | 12.08 | 14 | 0 | 24-HR | ALL | 1ST | 15111324
| 460476 | 523014 | 4.8798 | 13 | 13 | 0 | 24-HR | ALL | 1ST | 15111324
| 460576 | 523014 | 4.9128 | 13.12 | 16 | 0 | 24-HR | ALL | 1ST | 15111324
| 460676 | 523014 | 4.927 | 14 | 17 | 0 | 24-HR | ALL | 1ST | 15111324
| 460776 | 523014 | 4.9184 | 15 | 15 | 0 | 24-HR | ALL | 1ST | 15111324
| 460876 | 523014 | 4.881 | 15.12 | 15.12 | 0 | 24-HR | ALL | 1ST | 15111324
| 460976 | 523014 | 4.8148 | 14 | 16 | 0 | 24-HR | ALL | 1ST | 15111324
| 461076 | 523014 | 4.7418 | 14 | 16 | 0 | 24-HR | ALL | 1ST | 15111324
| 461176 | 523014 | 4.6558 | 14.12 | 17 | 0 | 24-HR | ALL | 1ST | 15111324
| 461276 | 523014 | 4.5596 | 14.44 | 18 | 0 | 24-HR | ALL | 1ST | 15111324
| 461376 | 523014 | 4.4552 | 15 | 15 | 0 | 24-HR | ALL | 1ST | 15111324
| 461476 | 523014 | 4.3392 | 15 | 15 | 0 | 24-HR | ALL | 1ST | 15111324
| 461576 | 523014 | 4.2171 | 15 | 17 | 0 | 24-HR | ALL | 1ST | 15111324
| 461676 | 523014 | 4.0908 | 15 | 17 | 0 | 24-HR | ALL | 1ST | 15111324
| 461776 | 523014 | 3.9556 | 13.97 | 13.97 | 0 | 24-HR | ALL | 1ST | 15111324
| 461876 | 523014 | 3.8254 | 14.08 | 14.08 | 0 | 24-HR | ALL | 1ST | 15111324
| 461976 | 523014 | 3.69 | 13.3 | 18 | 0 | 24-HR | ALL | 1ST | 15111324
| 462076 | 523014 | 3.5528 | 12.03 | 17 | 0 | 24-HR | ALL | 1ST | 15111324
| 462176 | 523014 | 3.4292 | 13.36 | 13.36 | 0 | 24-HR | ALL | 1ST | 15111324
| 462276 | 523014 | 3.303 | 13.88 | 13.88 | 0 | 24-HR | ALL | 1ST | 15111324
| 462376 | 523014 | 3.1766 | 13.85 | 16 | 0 | 24-HR | ALL | 1ST | 15111324
| 462476 | 523014 | 3.0464 | 12.12 | 17 | 0 | 24-HR | ALL | 1ST | 15111324
| 462576 | 523014 | 2.9331 | 14.04 | 16 | 0 | 24-HR | ALL | 1ST | 15111324
| 462676 | 523014 | 2.8123 | 13 | 17 | 0 | 24-HR | ALL | 1ST | 15111324
| 462776 | 523014 | 2.6993 | 13.12 | 15 | 0 | 24-HR | ALL | 1ST | 15111324
| 462876 | 523014 | 2.5891 | 13 | 16 | 0 | 24-HR | ALL | 1ST | 15111324
| 462976 | 523014 | 2.4889 | 15.12 | 17 | 0 | 24-HR | ALL | 1ST | 15111324
| 463076 | 523014 | 2.3849 | 14.56 | 14.56 | 0 | 24-HR | ALL | 1ST | 15111324
| 463176 | 523014 | 2.2845 | 13.82 | 16 | 0 | 24-HR | ALL | 1ST | 15111324
| 463276 | 523014 | 2.193 | 15.21 | 15.21 | 0 | 24-HR | ALL | 1ST | 15111324
| 463376 | 523014 | 2.0975 | 13.12 | 17 | 0 | 24-HR | ALL | 1ST | 15111324
| 463476 | 523014 | 2.0194 | 14.66 | 14.66 | 0 | 24-HR | ALL | 1ST | 15010224
| 463576 | 523014 | 1.9712 | 8.34 | 16 | 0 | 24-HR | ALL | 1ST | 15010224
| 463676 | 523014 | 1.9369 | 7.21 | 17 | 0 | 24-HR | ALL | 1ST | 15010224
| 463776 | 523014 | 1.8944 | 2.57 | 21 | 0 | 24-HR | ALL | 1ST | 15010224
| 463876 | 523014 | 1.8576 | 0 | 22 | 0 | 24-HR | ALL | 1ST | 15010224
| 463976 | 523014 | 1.827 | 0 | 22 | 0 | 24-HR | ALL | 1ST | 15010224
| 448976 | 523114 | 1.3015 | 1 | 3 | 0 | 24-HR | ALL | 1ST | 15091124
| 449076 | 523114 | 1.328 | 2.34 | 3 | 0 | 24-HR | ALL | 1ST | 15091124
| 449176 | 523114 | 1.3451 | 1.79 | 3 | 0 | 24-HR | ALL | 1ST | 15091124
| 449276 | 523114 | 1.3685 | 2.87 | 2.87 | 0 | 24-HR | ALL | 1ST | 15091124
| 449376 | 523114 | 1.3865 | 3 | 5 | 0 | 24-HR | ALL | 1ST | 15091124
| 449476 | 523114 | 1.3979 | 2.02 | 3 | 0 | 24-HR | ALL | 1ST | 15091124
| 449576 | 523114 | 1.4187 | 3.36 | 3.36 | 0 | 24-HR | ALL | 1ST | 15091124
| 449676 | 523114 | 1.4394 | 5 | 5 | 0 | 24-HR | ALL | 1ST | 15091124
| 449776 | 523114 | 1.4493 | 4.98 | 4.98 | 0 | 24-HR | ALL | 1ST | 15091124
| 449876 | 523114 | 1.4519 | 3.92 | 3.92 | 0 | 24-HR | ALL | 1ST | 15091124
| 449976 | 523114 | 1.4525 | 2.79 | 4 | 0 | 24-HR | ALL | 1ST | 15091124
| 450076 | 523114 | 1.462 | 4.02 | 4.02 | 0 | 24-HR | ALL | 1ST | 15091124
| 450176 | 523114 | 1.4671 | 4.71 | 4.71 | 0 | 24-HR | ALL | 1ST | 15091124
| 450276 | 523114 | 1.4638 | 4 | 4 | 0 | 24-HR | ALL | 1ST | 15091124
| 450376 | 523114 | 1.4567 | 2.79 | 4 | 0 | 24-HR | ALL | 1ST | 15091124
| 450476 | 523114 | 1.4541 | 3 | 3 | 0 | 24-HR | ALL | 1ST | 15091124
| 450576 | 523114 | 1.4406 | 0.82 | 4 | 0 | 24-HR | ALL | 1ST | 15091124
| 450676 | 523114 | 1.4341 | 0.79 | 5 | 0 | 24-HR | ALL | 1ST | 15091124
| 450776 | 523114 | 1.427 | 1 | 6 | 0 | 24-HR | ALL | 1ST | 15091124
| 450876 | 523114 | 1.4142 | -0.24 | 1 | 0 | 24-HR | ALL | 1ST | 15091124
| 450976 | 523114 | 1.4181 | 4.05 | 4.05 | 0 | 24-HR | ALL | 1ST | 15091124
| 451076 | 523114 | 1.4045 | 3.2 | 3.2 | 0 | 24-HR | ALL | 1ST | 15091124
| 451176 | 523114 | 1.3872 | 1 | 1 | 0 | 24-HR | ALL | 1ST | 15091124
| 451276 | 523114 | 1.3765 | 1 | 1 | 0 | 24-HR | ALL | 1ST | 15091124
| 451376 | 523114 | 1.3736 | 4.15 | 4.15 | 0 | 24-HR | ALL | 1ST | 15091124
| 451476 | 523114 | 1.3673 | 5.91 | 5.91 | 0 | 24-HR | ALL | 1ST | 15091124
| 451576 | 523114 | 1.3552 | 5 | 5 | 0 | 24-HR | ALL | 1ST | 15091124
| 451676 | 523114 | 1.3561 | 5.71 | 5.71 | 0 | 24-HR | ALL | 1ST | 15091024
| 451776 | 523114 | 1.3769 | 0 | 7 | 0 | 24-HR | ALL | 1ST | 15091024
| 451876 | 523114 | 1.4066 | 0 | 8 | 0 | 24-HR | ALL | 1ST | 15091024
| 451976 | 523114 | 1.435 | 0 | 5 | 0 | 24-HR | ALL | 1ST | 15091024
| 452076 | 523114 | 1.4619 | 0 | 10 | 0 | 24-HR | ALL | 1ST | 15091024
| 452176 | 523114 | 1.4874 | 0.12 | 8 | 0 | 24-HR | ALL | 1ST | 15091024
| 452276 | 523114 | 1.5174 | 4 | 8 | 0 | 24-HR | ALL | 1ST | 15091024
| 452376 | 523114 | 1.5405 | 4.94 | 4.94 | 0 | 24-HR | ALL | 1ST | 15091024
| 452476 | 523114 | 1.5585 | 4.22 | 4.22 | 0 | 24-HR | ALL | 1ST | 15091024
| 452576 | 523114 | 1.5768 | 5.21 | 5.21 | 0 | 24-HR | ALL | 1ST | 15091024
| 452676 | 523114 | 1.5902 | 4.87 | 4.87 | 0 | 24-HR | ALL | 1ST | 15091024
| 452776 | 523114 | 1.601 | 5 | 6 | 0 | 24-HR | ALL | 1ST | 15091024
| 452876 | 523114 | 1.6055 | 3.42 | 12 | 0 | 24-HR | ALL | 1ST | 15091024
| 452976 | 523114 | 1.609 | 4.24 | 11 | 0 | 24-HR | ALL | 1ST | 15091024
| 453076 | 523114 | 1.607 | 5.01 | 11 | 0 | 24-HR | ALL | 1ST | 15091024
| 453176 | 523114 | 1.5991 | 6.13 | 20 | 0 | 24-HR | ALL | 1ST | 15091024
| 453276 | 523114 | 1.591 | 4.45 | 20 | 0 | 24-HR | ALL | 1ST | 15070124
| 453376 | 523114 | 1.5974 | 5.5 | 5.5 | 0 | 24-HR | ALL | 1ST | 15070124
| 453476 | 523114 | 1.597 | 7.73 | 7.73 | 0 | 24-HR | ALL | 1ST | 15070124
| 453576 | 523114 | 1.5787 | 1.13 | 1.13 | 0 | 24-HR | ALL | 1ST | 15070124
| 453676 | 523114 | 1.5572 | 1 | 13 | 0 | 24-HR | ALL | 1ST | 15070124
| 453776 | 523114 | 1.5255 | 1 | 13 | 0 | 24-HR | ALL | 1ST | 15070124
| 453876 | 523114 | 1.4835 | 1.55 | 12 | 0 | 24-HR | ALL | 1ST | 15070124
| 453976 | 523114 | 1.4357 | 7.38 | 10 | 0 | 24-HR | ALL | 1ST | 15070124
| 454076 | 523114 | 1.3696 | 5.71 | 9 | 0 | 24-HR | ALL | 1ST | 15070124
| 454176 | 523114 | 1.3164 | 2.31 | 10 | 0 | 24-HR | ALL | 1ST | 15100324
| 454276 | 523114 | 1.4044 | 5.42 | 9 | 0 | 24-HR | ALL | 1ST | 15100524
| 454376 | 523114 | 1.5083 | 4.79 | 4.79 | 0 | 24-HR | ALL | 1ST | 15100524
| 454476 | 523114 | 1.6084 | 4.55 | 9 | 0 | 24-HR | ALL | 1ST | 15100524
| 454576 | 523114 | 1.6993 | 4.21 | 5 | 0 | 24-HR | ALL | 1ST | 15100524
| 454676 | 523114 | 1.7791 | 4.79 | 4.79 | 0 | 24-HR | ALL | 1ST | 15100524
| 454776 | 523114 | 1.8671 | 5.62 | 5.62 | 0 | 24-HR | ALL | 1ST | 15122924
| 454876 | 523114 | 2.3849 | 0.27 | 13 | 0 | 24-HR | ALL | 1ST | 15122924
| 454976 | 523114 | 3.1028 | 8.71 | 8.71 | 0 | 24-HR | ALL | 1ST | 15122924
| 455076 | 523114 | 3.7111 | 3.54 | 7 | 0 | 24-HR | ALL | 1ST | 15122924
| 455176 | 523114 | 4.4102 | 6.01 | 6.01 | 0 | 24-HR | ALL | 1ST | 15122924
| 455276 | 523114 | 5.0084 | 6.08 | 6.08 | 0 | 24-HR | ALL | 1ST | 15122924
| 455376 | 523114 | 5.5088 | 7.3 | 7.3 | 0 | 24-HR | ALL | 1ST | 15122924
| 455476 | 523114 | 5.8047 | 6.82 | 6.82 | 0 | 24-HR | ALL | 1ST | 15122924
| 455576 | 523114 | 5.9036 | 6 | 6 | 0 | 24-HR | ALL | 1ST | 15122924
| 455676 | 523114 | 5.8176 | 4.76 | 4.76 | 0 | 24-HR | ALL | 1ST | 15122924
| 455776 | 523114 | 5.6615 | 5.75 | 5.75 | 0 | 24-HR | ALL | 1ST | 15122924
| 455876 | 523114 | 6.1927 | 4.23 | 10 | 0 | 24-HR | ALL | 1ST | 15123024
| 455976 | 523114 | 7.0012 | 9.39 | 9.39 | 0 | 24-HR | ALL | 1ST | 15122424
| 456076 | 523114 | 7.4097 | 9.18 | 10 | 0 | 24-HR | ALL | 1ST | 15122424
| 456176 | 523114 | 7.3259 | 7.07 | 22 | 0 | 24-HR | ALL | 1ST | 15123024
| 456276 | 523114 | 7.6183 | 11.15 | 21 | 0 | 24-HR | ALL | 1ST | 15022824
| 456376 | 523114 | 8.3447 | 10 | 16 | 0 | 24-HR | ALL | 1ST | 15022824
| 456476 | 523114 | 8.6922 | 12.15 | 17 | 0 | 24-HR | ALL | 1ST | 15022824
| 456576 | 523114 | 8.4092 | 12.03 | 12.03 | 0 | 24-HR | ALL | 1ST | 15022824
| 456676 | 523114 | 7.667 | 10.74 | 10.74 | 0 | 24-HR | ALL | 1ST | 15022824
| 456776 | 523114 | 6.8731 | 8.01 | 12 | 0 | 24-HR | ALL | 1ST | 15120924
| 456876 | 523114 | 7.6484 | 10.79 | 10.79 | 0 | 24-HR | ALL | 1ST | 15120924
| 456976 | 523114 | 8.0992 | 9.8 | 9.8 | 0 | 24-HR | ALL | 1ST | 15120924
| 457076 | 523114 | 8.2523 | 7.43 | 7.43 | 0 | 24-HR | ALL | 1ST | 15120924
| 457176 | 523114 | 8.4219 | 7.73 | 7.73 | 0 | 24-HR | ALL | 1ST | 15010724
| 457276 | 523114 | 8.7377 | 5.21 | 6 | 0 | 24-HR | ALL | 1ST | 15010724
| 457376 | 523114 | 8.9156 | 4.13 | 11 | 0 | 24-HR | ALL | 1ST | 15010724
| 457476 | 523114 | 8.8781 | 3.28 | 8 | 0 | 24-HR | ALL | 1ST | 15010724
| 457576 | 523114 | 8.641 | 3.77 | 10 | 0 | 24-HR | ALL | 1ST | 15010724
| 457676 | 523114 | 9.1485 | 6.5 | 11 | 0 | 24-HR | ALL | 1ST | 15120524
| 457776 | 523114 | 9.9091 | 6.76 | 9 | 0 | 24-HR | ALL | 1ST | 15120524
| 457876 | 523114 | 10.3645 | 7.98 | 7.98 | 0 | 24-HR | ALL | 1ST | 15120524
| 457976 | 523114 | 10.442 | 7.36 | 7.36 | 0 | 24-HR | ALL | 1ST | 15120524
| 458076 | 523114 | 10.2336 | 7.85 | 9 | 0 | 24-HR | ALL | 1ST | 15120524
| 458176 | 523114 | 9.7189 | 6 | 11 | 0 | 24-HR | ALL | 1ST | 15120524
| 458276 | 523114 | 9.0493 | 6 | 8 | 0 | 24-HR | ALL | 1ST | 15120524
| 458376 | 523114 | 8.2912 | 8.48 | 8.48 | 0 | 24-HR | ALL | 1ST | 15120524
| 458476 | 523114 | 7.4218 | 8.21 | 9 | 0 | 24-HR | ALL | 1ST | 15120524
| 458576 | 523114 | 6.6479 | 8.99 | 8.99 | 0 | 24-HR | ALL | 1ST | 15111024
| 458676 | 523114 | 6.7606 | 9.24 | 9.24 | 0 | 24-HR | ALL | 1ST | 15111024
| 458776 | 523114 | 6.7762 | 9.8 | 9.8 | 0 | 24-HR | ALL | 1ST | 15111024
| 458876 | 523114 | 6.6828 | 9.13 | 11 | 0 | 24-HR | ALL | 1ST | 15111024
| 458976 | 523114 | 6.5299 | 8.91 | 12 | 0 | 24-HR | ALL | 1ST | 15111024
| 459076 | 523114 | 6.3441 | 10.02 | 10.02 | 0 | 24-HR | ALL | 1ST | 15111024
| 459176 | 523114 | 6.1101 | 10.64 | 10.64 | 0 | 24-HR | ALL | 1ST | 15111024
| 459276 | 523114 | 5.8331 | 10 | 11 | 0 | 24-HR | ALL | 1ST | 15111024
| 459376 | 523114 | 5.5688 | 9.24 | 13 | 0 | 24-HR | ALL | 1ST | 15030724
| 459476 | 523114 | 5.4754 | 12.64 | 12.64 | 0 | 24-HR | ALL | 1ST | 15030724
| 459576 | 523114 | 5.2927 | 12 | 14 | 0 | 24-HR | ALL | 1ST | 15030724
| 459676 | 523114 | 5.0687 | 9.8 | 12 | 0 | 24-HR | ALL | 1ST | 15030724
| 459776 | 523114 | 4.883 | 11.79 | 11.79 | 0 | 24-HR | ALL | 1ST | 15030724
| 459876 | 523114 | 4.6541 | 11.24 | 12 | 0 | 24-HR | ALL | 1ST | 15030724
| 459976 | 523114 | 4.4231 | 11.03 | 12 | 0 | 24-HR | ALL | 1ST | 15030724
| 460076 | 523114 | 4.1877 | 10.64 | 10.64 | 0 | 24-HR | ALL | 1ST | 15030724
| 460176 | 523114 | 4.1642 | 10.48 | 14 | 0 | 24-HR | ALL | 1ST | 15111324
| 460276 | 523114 | 4.3327 | 13 | 14 | 0 | 24-HR | ALL | 1ST | 15111324
| 460376 | 523114 | 4.4483 | 12.43 | 12.43 | 0 | 24-HR | ALL | 1ST | 15111324
| 460476 | 523114 | 4.5397 | 12.21 | 15 | 0 | 24-HR | ALL | 1ST | 15111324
| 460576 | 523114 | 4.5899 | 10.24 | 16 | 0 | 24-HR | ALL | 1ST | 15111324
| 460676 | 523114 | 4.6631 | 14 | 16 | 0 | 24-HR | ALL | 1ST | 15111324
| 460776 | 523114 | 4.6804 | 13.94 | 13.94 | 0 | 24-HR | ALL | 1ST | 15111324
| 460876 | 523114 | 4.6612 | 12.03 | 14 | 0 | 24-HR | ALL | 1ST | 15111324
| 460976 | 523114 | 4.6447 | 12.92 | 15 | 0 | 24-HR | ALL | 1ST | 15111324
| 461076 | 523114 | 4.6038 | 13 | 16 | 0 | 24-HR | ALL | 1ST | 15111324
| 461176 | 523114 | 4.554 | 14 | 15 | 0 | 24-HR | ALL | 1ST | 15111324
| 461276 | 523114 | 4.4829 | 14 | 14 | 0 | 24-HR | ALL | 1ST | 15111324
| 461376 | 523114 | 4.4 | 14 | 14 | 0 | 24-HR | ALL | 1ST | 15111324
| 461476 | 523114 | 4.3073 | 14 | 16 | 0 | 24-HR | ALL | 1ST | 15111324
| 461576 | 523114 | 4.2002 | 13 | 16 | 0 | 24-HR | ALL | 1ST | 15111324
| 461676 | 523114 | 4.0991 | 14 | 16 | 0 | 24-HR | ALL | 1ST | 15111324
| 461776 | 523114 | 3.981 | 13 | 15 | 0 | 24-HR | ALL | 1ST | 15111324
| 461876 | 523114 | 3.8632 | 12.64 | 12.64 | 0 | 24-HR | ALL | 1ST | 15111324
| 461976 | 523114 | 3.7416 | 12 | 14 | 0 | 24-HR | ALL | 1ST | 15111324
| 462076 | 523114 | 3.6268 | 13 | 13 | 0 | 24-HR | ALL | 1ST | 15111324
| 462176 | 523114 | 3.5058 | 12.92 | 12.92 | 0 | 24-HR | ALL | 1ST | 15111324
| 462276 | 523114 | 3.3899 | 13.94 | 13.94 | 0 | 24-HR | ALL | 1ST | 15111324
| 462376 | 523114 | 3.2663 | 13 | 15 | 0 | 24-HR | ALL | 1ST | 15111324
| 462476 | 523114 | 3.1487 | 13.13 | 15 | 0 | 24-HR | ALL | 1ST | 15111324
| 462576 | 523114 | 3.032 | 13 | 14 | 0 | 24-HR | ALL | 1ST | 15111324
| 462676 | 523114 | 2.9182 | 13 | 14 | 0 | 24-HR | ALL | 1ST | 15111324
| 462776 | 523114 | 2.8087 | 13.5 | 13.5 | 0 | 24-HR | ALL | 1ST | 15111324
| 462876 | 523114 | 2.6989 | 13 | 14 | 0 | 24-HR | ALL | 1ST | 15111324
| 462976 | 523114 | 2.5936 | 12.99 | 16 | 0 | 24-HR | ALL | 1ST | 15111324
| 463076 | 523114 | 2.4911 | 12.79 | 17 | 0 | 24-HR | ALL | 1ST | 15111324
| 463176 | 523114 | 2.3938 | 13.3 | 17 | 0 | 24-HR | ALL | 1ST | 15111324
| 463276 | 523114 | 2.2997 | 13.78 | 15 | 0 | 24-HR | ALL | 1ST | 15111324
| 463376 | 523114 | 2.1982 | 9.64 | 15 | 0 | 24-HR | ALL | 1ST | 15111324
| 463476 | 523114 | 2.0973 | 3.85 | 16 | 0 | 24-HR | ALL | 1ST | 15111324
| 463576 | 523114 | 2.0085 | 1.53 | 16 | 0 | 24-HR | ALL | 1ST | 15111324
| 463676 | 523114 | 1.925 | 0 | 17 | 0 | 24-HR | ALL | 1ST | 15111324
| 463776 | 523114 | 1.8693 | 0 | 18 | 0 | 24-HR | ALL | 1ST | 15010224
| 463876 | 523114 | 1.8408 | 0 | 22 | 0 | 24-HR | ALL | 1ST | 15010224
| 463976 | 523114 | 1.8122 | 0 | 22 | 0 | 24-HR | ALL | 1ST | 15010224
| 448976 | 523214 | 1.3375 | -0.09 | 4 | 0 | 24-HR | ALL | 1ST | 15091124
| 449076 | 523214 | 1.3711 | 3.7 | 3.7 | 0 | 24-HR | ALL | 1ST | 15091124
| 449176 | 523214 | 1.3695 | 0.02 | 8 | 0 | 24-HR | ALL | 1ST | 15091124
| 449276 | 523214 | 1.4012 | 3.91 | 6 | 0 | 24-HR | ALL | 1ST | 15091124
| 449376 | 523214 | 1.4001 | 1 | 1 | 0 | 24-HR | ALL | 1ST | 15091124
| 449476 | 523214 | 1.4156 | 2.03 | 5 | 0 | 24-HR | ALL | 1ST | 15091124
| 449576 | 523214 | 1.431 | 3.36 | 3.36 | 0 | 24-HR | ALL | 1ST | 15091124
| 449676 | 523214 | 1.4425 | 4.24 | 4.24 | 0 | 24-HR | ALL | 1ST | 15091124
| 449776 | 523214 | 1.4558 | 6 | 6 | 0 | 24-HR | ALL | 1ST | 15091124
| 449876 | 523214 | 1.4471 | 3.8 | 3.8 | 0 | 24-HR | ALL | 1ST | 15091124
| 449976 | 523214 | 1.4435 | 3 | 3 | 0 | 24-HR | ALL | 1ST | 15091124
| 450076 | 523214 | 1.4435 | 3.46 | 5 | 0 | 24-HR | ALL | 1ST | 15091124
| 450176 | 523214 | 1.4395 | 3.46 | 3.46 | 0 | 24-HR | ALL | 1ST | 15091124
| 450276 | 523214 | 1.4318 | 3 | 7 | 0 | 24-HR | ALL | 1ST | 15091124
| 450376 | 523214 | 1.4224 | 2.53 | 4 | 0 | 24-HR | ALL | 1ST | 15091124
| 450476 | 523214 | 1.4102 | 1.65 | 1.65 | 0 | 24-HR | ALL | 1ST | 15091124
| 450576 | 523214 | 1.4048 | 3 | 3 | 0 | 24-HR | ALL | 1ST | 15091124
| 450676 | 523214 | 1.3951 | 3.56 | 3.56 | 0 | 24-HR | ALL | 1ST | 15091124
| 450776 | 523214 | 1.3791 | 2.54 | 2.54 | 0 | 24-HR | ALL | 1ST | 15091124
| 450876 | 523214 | 1.3642 | 2 | 2 | 0 | 24-HR | ALL | 1ST | 15091124
| 450976 | 523214 | 1.3507 | 2.01 | 7 | 0 | 24-HR | ALL | 1ST | 15091124
| 451076 | 523214 | 1.3361 | 1.64 | 1.64 | 0 | 24-HR | ALL | 1ST | 15091124
| 451176 | 523214 | 1.3211 | 1 | 1 | 0 | 24-HR | ALL | 1ST | 15091124
| 451276 | 523214 | 1.3083 | 1 | 1 | 0 | 24-HR | ALL | 1ST | 15091124
| 451376 | 523214 | 1.3006 | 3.2 | 3.2 | 0 | 24-HR | ALL | 1ST | 15091124
| 451476 | 523214 | 1.2973 | 7.31 | 7.31 | 0 | 24-HR | ALL | 1ST | 15091124
| 451576 | 523214 | 1.3212 | 7.01 | 7.01 | 0 | 24-HR | ALL | 1ST | 15091024
| 451676 | 523214 | 1.352 | 9.09 | 9.09 | 0 | 24-HR | ALL | 1ST | 15091024
| 451776 | 523214 | 1.3731 | 6.23 | 6.23 | 0 | 24-HR | ALL | 1ST | 15091024
| 451876 | 523214 | 1.3874 | 0 | 0 | 0 | 24-HR | ALL | 1ST | 15091024
| 451976 | 523214 | 1.4106 | 0 | 0 | 0 | 24-HR | ALL | 1ST | 15091024
| 452076 | 523214 | 1.4322 | 0 | 0 | 0 | 24-HR | ALL | 1ST | 15091024
| 452176 | 523214 | 1.4523 | 0.13 | 10 | 0 | 24-HR | ALL | 1ST | 15091024
| 452276 | 523214 | 1.4792 | 5.94 | 9 | 0 | 24-HR | ALL | 1ST | 15091024
| 452376 | 523214 | 1.498 | 7.95 | 7.95 | 0 | 24-HR | ALL | 1ST | 15091024
| 452476 | 523214 | 1.5082 | 6.03 | 6.03 | 0 | 24-HR | ALL | 1ST | 15091024
| 452576 | 523214 | 1.5223 | 8.46 | 8.46 | 0 | 24-HR | ALL | 1ST | 15091024
| 452676 | 523214 | 1.5275 | 6.93 | 6.93 | 0 | 24-HR | ALL | 1ST | 15091024
| 452776 | 523214 | 1.5279 | 4.46 | 4.46 | 0 | 24-HR | ALL | 1ST | 15091024
| 452876 | 523214 | 1.5273 | 4.2 | 10 | 0 | 24-HR | ALL | 1ST | 15091024
| 452976 | 523214 | 1.5247 | 6.17 | 6.17 | 0 | 24-HR | ALL | 1ST | 15091024
| 453076 | 523214 | 1.513 | 5.47 | 9 | 0 | 24-HR | ALL | 1ST | 15091024
| 453176 | 523214 | 1.5115 | 6.64 | 6.64 | 0 | 24-HR | ALL | 1ST | 15070124
| 453276 | 523214 | 1.5111 | 2.62 | 9 | 0 | 24-HR | ALL | 1ST | 15070124
| 453376 | 523214 | 1.51 | 6.01 | 15 | 0 | 24-HR | ALL | 1ST | 15070124
| 453476 | 523214 | 1.4963 | 4.26 | 15 | 0 | 24-HR | ALL | 1ST | 15070124
| 453576 | 523214 | 1.4732 | 1.54 | 1.54 | 0 | 24-HR | ALL | 1ST | 15070124
| 453676 | 523214 | 1.4429 | 1 | 1 | 0 | 24-HR | ALL | 1ST | 15070124
| 453776 | 523214 | 1.4036 | 1 | 12 | 0 | 24-HR | ALL | 1ST | 15070124
| 453876 | 523214 | 1.3539 | 0 | 12 | 0 | 24-HR | ALL | 1ST | 15070124
| 453976 | 523214 | 1.2986 | 3.54 | 12 | 0 | 24-HR | ALL | 1ST | 15070124
| 454076 | 523214 | 1.2976 | 5.27 | 5.27 | 0 | 24-HR | ALL | 1ST | 15100324
| 454176 | 523214 | 1.3255 | 5.59 | 5.59 | 0 | 24-HR | ALL | 1ST | 15042024
| 454276 | 523214 | 1.4098 | 6.97 | 6.97 | 0 | 24-HR | ALL | 1ST | 15100524
| 454376 | 523214 | 1.5022 | 5.87 | 5.87 | 0 | 24-HR | ALL | 1ST | 15100524
| 454476 | 523214 | 1.5908 | 6.28 | 6.28 | 0 | 24-HR | ALL | 1ST | 15100524
| 454576 | 523214 | 1.6613 | 3.42 | 3.42 | 0 | 24-HR | ALL | 1ST | 15100524
| 454676 | 523214 | 1.7155 | 0.05 | 11 | 0 | 24-HR | ALL | 1ST | 15100524
| 454776 | 523214 | 2.1173 | 4.85 | 13 | 0 | 24-HR | ALL | 1ST | 15122924
| 454876 | 523214 | 2.6896 | 5.2 | 13 | 0 | 24-HR | ALL | 1ST | 15122924
| 454976 | 523214 | 3.3121 | 5.46 | 12 | 0 | 24-HR | ALL | 1ST | 15122924
| 455076 | 523214 | 3.9434 | 5.3 | 5.3 | 0 | 24-HR | ALL | 1ST | 15122924
| 455176 | 523214 | 4.5463 | 5.47 | 5.47 | 0 | 24-HR | ALL | 1ST | 15122924
| 455276 | 523214 | 5.0928 | 7 | 7 | 0 | 24-HR | ALL | 1ST | 15122924
| 455376 | 523214 | 5.4478 | 5.38 | 5.38 | 0 | 24-HR | ALL | 1ST | 15122924
| 455476 | 523214 | 5.6881 | 5.98 | 5.98 | 0 | 24-HR | ALL | 1ST | 15122924
| 455576 | 523214 | 5.7595 | 6.46 | 6.46 | 0 | 24-HR | ALL | 1ST | 15122924
| 455676 | 523214 | 5.6835 | 6.86 | 6.86 | 0 | 24-HR | ALL | 1ST | 15122924
| 455776 | 523214 | 5.5269 | 7.93 | 7.93 | 0 | 24-HR | ALL | 1ST | 15122924
| 455876 | 523214 | 6.0805 | 5.17 | 8 | 0 | 24-HR | ALL | 1ST | 15122424
| 455976 | 523214 | 6.764 | 6.15 | 8 | 0 | 24-HR | ALL | 1ST | 15122424
| 456076 | 523214 | 7.2933 | 14 | 14 | 0 | 24-HR | ALL | 1ST | 15122424
| 456176 | 523214 | 7.0544 | 8.11 | 10 | 0 | 24-HR | ALL | 1ST | 15122424
| 456276 | 523214 | 7.4203 | 6.91 | 21 | 0 | 24-HR | ALL | 1ST | 15022824
| 456376 | 523214 | 8.2416 | 10.03 | 10.03 | 0 | 24-HR | ALL | 1ST | 15022824
| 456476 | 523214 | 8.5053 | 11 | 17 | 0 | 24-HR | ALL | 1ST | 15022824
| 456576 | 523214 | 8.2203 | 10.46 | 14 | 0 | 24-HR | ALL | 1ST | 15022824
| 456676 | 523214 | 7.5562 | 9.97 | 9.97 | 0 | 24-HR | ALL | 1ST | 15022824
| 456776 | 523214 | 6.7136 | 10.74 | 10.74 | 0 | 24-HR | ALL | 1ST | 15022824
| 456876 | 523214 | 7.3218 | 11.7 | 11.7 | 0 | 24-HR | ALL | 1ST | 15120924
| 456976 | 523214 | 7.672 | 7.52 | 7.52 | 0 | 24-HR | ALL | 1ST | 15120924
| 457076 | 523214 | 7.8546 | 5.36 | 5.36 | 0 | 24-HR | ALL | 1ST | 15120924
| 457176 | 523214 | 8.2139 | 11.7 | 11.7 | 0 | 24-HR | ALL | 1ST | 15010724
| 457276 | 523214 | 8.5008 | 8.06 | 8.06 | 0 | 24-HR | ALL | 1ST | 15010724
| 457376 | 523214 | 8.663 | 5.46 | 5.46 | 0 | 24-HR | ALL | 1ST | 15010724
| 457476 | 523214 | 8.6836 | 4.3 | 4.3 | 0 | 24-HR | ALL | 1ST | 15010724
| 457576 | 523214 | 8.4713 | 2.56 | 12 | 0 | 24-HR | ALL | 1ST | 15010724
| 457676 | 523214 | 8.2608 | 5.65 | 12 | 0 | 24-HR | ALL | 1ST | 15120524
| 457776 | 523214 | 9.0738 | 6 | 6 | 0 | 24-HR | ALL | 1ST | 15120524
| 457876 | 523214 | 9.638 | 7.54 | 7.54 | 0 | 24-HR | ALL | 1ST | 15120524
| 457976 | 523214 | 9.9306 | 10.36 | 10.36 | 0 | 24-HR | ALL | 1ST | 15120524
| 458076 | 523214 | 9.8494 | 8.99 | 8.99 | 0 | 24-HR | ALL | 1ST | 15120524
| 458176 | 523214 | 9.5211 | 8 | 8 | 0 | 24-HR | ALL | 1ST | 15120524
| 458276 | 523214 | 9.0107 | 8.29 | 8.29 | 0 | 24-HR | ALL | 1ST | 15120524
| 458376 | 523214 | 8.3464 | 8.32 | 8.32 | 0 | 24-HR | ALL | 1ST | 15120524
| 458476 | 523214 | 7.6044 | 9.46 | 9.46 | 0 | 24-HR | ALL | 1ST | 15120524
| 458576 | 523214 | 6.8042 | 9.47 | 9.47 | 0 | 24-HR | ALL | 1ST | 15120524
| 458676 | 523214 | 6.4486 | 10.17 | 10.17 | 0 | 24-HR | ALL | 1ST | 15111024
| 458776 | 523214 | 6.474 | 8.04 | 10 | 0 | 24-HR | ALL | 1ST | 15111024
| 458876 | 523214 | 6.4746 | 9.29 | 12 | 0 | 24-HR | ALL | 1ST | 15111024
| 458976 | 523214 | 6.3711 | 8.83 | 11 | 0 | 24-HR | ALL | 1ST | 15111024
| 459076 | 523214 | 6.2277 | 9.54 | 11 | 0 | 24-HR | ALL | 1ST | 15111024
| 459176 | 523214 | 6.0391 | 10.36 | 10.36 | 0 | 24-HR | ALL | 1ST | 15111024
| 459276 | 523214 | 5.8094 | 10.62 | 12 | 0 | 24-HR | ALL | 1ST | 15111024
| 459376 | 523214 | 5.5584 | 11 | 11 | 0 | 24-HR | ALL | 1ST | 15111024
| 459476 | 523214 | 5.3994 | 12 | 12 | 0 | 24-HR | ALL | 1ST | 15030724
| 459576 | 523214 | 5.2698 | 12.32 | 12.32 | 0 | 24-HR | ALL | 1ST | 15030724
| 459676 | 523214 | 5.1044 | 11.94 | 11.94 | 0 | 24-HR | ALL | 1ST | 15030724
| 459776 | 523214 | 4.8928 | 9.38 | 9.38 | 0 | 24-HR | ALL | 1ST | 15030724
| 459876 | 523214 | 4.7396 | 12.94 | 12.94 | 0 | 24-HR | ALL | 1ST | 15030724
| 459976 | 523214 | 4.5168 | 11.44 | 11.44 | 0 | 24-HR | ALL | 1ST | 15030724
| 460076 | 523214 | 4.3067 | 11.64 | 11.64 | 0 | 24-HR | ALL | 1ST | 15030724
| 460176 | 523214 | 4.0475 | 7.06 | 14 | 0 | 24-HR | ALL | 1ST | 15030724
| 460276 | 523214 | 3.922 | 12.03 | 12.03 | 0 | 24-HR | ALL | 1ST | 15111324
| 460376 | 523214 | 4.0629 | 11.54 | 11.54 | 0 | 24-HR | ALL | 1ST | 15111324
| 460476 | 523214 | 4.1825 | 11.46 | 13 | 0 | 24-HR | ALL | 1ST | 15111324
| 460576 | 523214 | 4.2747 | 10.96 | 14 | 0 | 24-HR | ALL | 1ST | 15111324
| 460676 | 523214 | 4.3661 | 13.46 | 13.46 | 0 | 24-HR | ALL | 1ST | 15111324
| 460776 | 523214 | 4.4023 | 11.76 | 15 | 0 | 24-HR | ALL | 1ST | 15111324
| 460876 | 523214 | 4.4353 | 12.47 | 16 | 0 | 24-HR | ALL | 1ST | 15111324
| 460976 | 523214 | 4.4403 | 12.17 | 14 | 0 | 24-HR | ALL | 1ST | 15111324
| 461076 | 523214 | 4.4449 | 14.38 | 14.38 | 0 | 24-HR | ALL | 1ST | 15111324
| 461176 | 523214 | 4.4028 | 12.46 | 15 | 0 | 24-HR | ALL | 1ST | 15111324
| 461276 | 523214 | 4.3631 | 13 | 15 | 0 | 24-HR | ALL | 1ST | 15111324
| 461376 | 523214 | 4.3153 | 14.38 | 14.38 | 0 | 24-HR | ALL | 1ST | 15111324
| 461476 | 523214 | 4.2474 | 14.54 | 14.54 | 0 | 24-HR | ALL | 1ST | 15111324
| 461576 | 523214 | 4.1652 | 14 | 14 | 0 | 24-HR | ALL | 1ST | 15111324
| 461676 | 523214 | 4.0772 | 13.86 | 13.86 | 0 | 24-HR | ALL | 1ST | 15111324
| 461776 | 523214 | 3.984 | 14.01 | 14.01 | 0 | 24-HR | ALL | 1ST | 15111324
| 461876 | 523214 | 3.8842 | 14 | 14 | 0 | 24-HR | ALL | 1ST | 15111324
| 461976 | 523214 | 3.7795 | 13.86 | 13.86 | 0 | 24-HR | ALL | 1ST | 15111324
| 462076 | 523214 | 3.6653 | 12.44 | 12.44 | 0 | 24-HR | ALL | 1ST | 15111324
| 462176 | 523214 | 3.5542 | 12 | 14 | 0 | 24-HR | ALL | 1ST | 15111324
| 462276 | 523214 | 3.4454 | 12.32 | 12.32 | 0 | 24-HR | ALL | 1ST | 15111324
| 462376 | 523214 | 3.3392 | 13.46 | 13.46 | 0 | 24-HR | ALL | 1ST | 15111324
| 462476 | 523214 | 3.2289 | 13.64 | 13.64 | 0 | 24-HR | ALL | 1ST | 15111324
| 462576 | 523214 | 3.1148 | 12.62 | 14 | 0 | 24-HR | ALL | 1ST | 15111324
| 462676 | 523214 | 3.0054 | 12.44 | 12.44 | 0 | 24-HR | ALL | 1ST | 15111324
| 462776 | 523214 | 2.9003 | 13 | 13 | 0 | 24-HR | ALL | 1ST | 15111324
| 462876 | 523214 | 2.7919 | 12 | 12 | 0 | 24-HR | ALL | 1ST | 15111324
| 462976 | 523214 | 2.6847 | 10.52 | 16 | 0 | 24-HR | ALL | 1ST | 15111324
| 463076 | 523214 | 2.5863 | 11.07 | 15 | 0 | 24-HR | ALL | 1ST | 15111324
| 463176 | 523214 | 2.497 | 14.08 | 14.08 | 0 | 24-HR | ALL | 1ST | 15111324
| 463276 | 523214 | 2.3912 | 9.83 | 17 | 0 | 24-HR | ALL | 1ST | 15111324
| 463376 | 523214 | 2.2831 | 3.11 | 17 | 0 | 24-HR | ALL | 1ST | 15111324
| 463476 | 523214 | 2.1885 | 0.14 | 16 | 0 | 24-HR | ALL | 1ST | 15111324
| 463576 | 523214 | 2.104 | 0 | 15 | 0 | 24-HR | ALL | 1ST | 15111324
| 463676 | 523214 | 2.0227 | 0 | 16 | 0 | 24-HR | ALL | 1ST | 15111324
| 463776 | 523214 | 1.9444 | 0 | 17 | 0 | 24-HR | ALL | 1ST | 15111324
| 463876 | 523214 | 1.869 | 0 | 17 | 0 | 24-HR | ALL | 1ST | 15111324
| 463976 | 523214 | 1.7965 | 0 | 0 | 0 | 24-HR | ALL | 1ST | 15111324
| 448976 | 523314 | 1.3748 | 2.17 | 2.17 | 0 | 24-HR | ALL | 1ST | 15091124
| 449076 | 523314 | 1.3894 | 2.73 | 2.73 | 0 | 24-HR | ALL | 1ST | 15091124
| 449176 | 523314 | 1.3887 | 0.27 | 6 | 0 | 24-HR | ALL | 1ST | 15091124
| 449276 | 523314 | 1.4077 | 2.53 | 2.53 | 0 | 24-HR | ALL | 1ST | 15091124
| 449376 | 523314 | 1.4171 | 3 | 3 | 0 | 24-HR | ALL | 1ST | 15091124
| 449476 | 523314 | 1.4265 | 3.85 | 3.85 | 0 | 24-HR | ALL | 1ST | 15091124
| 449576 | 523314 | 1.4309 | 4 | 4 | 0 | 24-HR | ALL | 1ST | 15091124
| 449676 | 523314 | 1.4344 | 4.35 | 4.35 | 0 | 24-HR | ALL | 1ST | 15091124
| 449776 | 523314 | 1.4368 | 4.97 | 4.97 | 0 | 24-HR | ALL | 1ST | 15091124
| 449876 | 523314 | 1.4272 | 3.64 | 3.64 | 0 | 24-HR | ALL | 1ST | 15091124
| 449976 | 523314 | 1.4188 | 3 | 3 | 0 | 24-HR | ALL | 1ST | 15091124
| 450076 | 523314 | 1.415 | 3.9 | 3.9 | 0 | 24-HR | ALL | 1ST | 15091124
| 450176 | 523314 | 1.4082 | 4.52 | 4.52 | 0 | 24-HR | ALL | 1ST | 15091124
| 450276 | 523314 | 1.3946 | 3.91 | 3.91 | 0 | 24-HR | ALL | 1ST | 15091124
| 450376 | 523314 | 1.3824 | 4 | 4 | 0 | 24-HR | ALL | 1ST | 15091124
| 450476 | 523314 | 1.365 | 2.97 | 2.97 | 0 | 24-HR | ALL | 1ST | 15091124
| 450576 | 523314 | 1.3592 | 5.57 | 5.57 | 0 | 24-HR | ALL | 1ST | 15091124
| 450676 | 523314 | 1.335 | 3 | 3 | 0 | 24-HR | ALL | 1ST | 15091124
| 450776 | 523314 | 1.3184 | 2.8 | 2.8 | 0 | 24-HR | ALL | 1ST | 15091124
| 450876 | 523314 | 1.2998 | 1.86 | 1.86 | 0 | 24-HR | ALL | 1ST | 15091124
| 450976 | 523314 | 1.2822 | 1.12 | 7 | 0 | 24-HR | ALL | 1ST | 15091124
| 451076 | 523314 | 1.2687 | 1.96 | 4 | 0 | 24-HR | ALL | 1ST | 15091124
| 451176 | 523314 | 1.2524 | 1.27 | 1.27 | 0 | 24-HR | ALL | 1ST | 15091124
| 451276 | 523314 | 1.2379 | 1 | 1 | 0 | 24-HR | ALL | 1ST | 15091124
| 451376 | 523314 | 1.2555 | 4.92 | 4.92 | 0 | 24-HR | ALL | 1ST | 15091024
| 451476 | 523314 | 1.283 | 6.41 | 6.41 | 0 | 24-HR | ALL | 1ST | 15091024
| 451576 | 523314 | 1.3093 | 7.88 | 7.88 | 0 | 24-HR | ALL | 1ST | 15091024
| 451676 | 523314 | 1.3289 | 6 | 6 | 0 | 24-HR | ALL | 1ST | 15091024
| 451776 | 523314 | 1.3452 | 2.73 | 2.73 | 0 | 24-HR | ALL | 1ST | 15091024
| 451876 | 523314 | 1.361 | 0 | 0 | 0 | 24-HR | ALL | 1ST | 15091024
| 451976 | 523314 | 1.3794 | 0 | 0 | 0 | 24-HR | ALL | 1ST | 15091024
| 452076 | 523314 | 1.3961 | 0 | 0 | 0 | 24-HR | ALL | 1ST | 15091024
| 452176 | 523314 | 1.4125 | 1.09 | 4 | 0 | 24-HR | ALL | 1ST | 15091024
| 452276 | 523314 | 1.4366 | 9.13 | 9.13 | 0 | 24-HR | ALL | 1ST | 15091024
| 452376 | 523314 | 1.4532 | 13.61 | 13.61 | 0 | 24-HR | ALL | 1ST | 15091024
| 452476 | 523314 | 1.4526 | 7.86 | 7.86 | 0 | 24-HR | ALL | 1ST | 15091024
| 452576 | 523314 | 1.4601 | 10 | 10 | 0 | 24-HR | ALL | 1ST | 15091024
| 452676 | 523314 | 1.4567 | 6.3 | 6.3 | 0 | 24-HR | ALL | 1ST | 15091024
| 452776 | 523314 | 1.4516 | 4.03 | 4.03 | 0 | 24-HR | ALL | 1ST | 15091024
| 452876 | 523314 | 1.4466 | 5.56 | 5.56 | 0 | 24-HR | ALL | 1ST | 15091024
| 452976 | 523314 | 1.4356 | 6.39 | 6.39 | 0 | 24-HR | ALL | 1ST | 15091024
| 453076 | 523314 | 1.4362 | 6.09 | 6.09 | 0 | 24-HR | ALL | 1ST | 15070124
| 453176 | 523314 | 1.4365 | 5 | 5 | 0 | 24-HR | ALL | 1ST | 15070124
| 453276 | 523314 | 1.4319 | 5.82 | 5.82 | 0 | 24-HR | ALL | 1ST | 15070124
| 453376 | 523314 | 1.4174 | 3.17 | 15 | 0 | 24-HR | ALL | 1ST | 15070124
| 453476 | 523314 | 1.3998 | 6.09 | 13 | 0 | 24-HR | ALL | 1ST | 15070124
| 453576 | 523314 | 1.3744 | 9.37 | 9.37 | 0 | 24-HR | ALL | 1ST | 15070124
| 453676 | 523314 | 1.3391 | 10.74 | 10.74 | 0 | 24-HR | ALL | 1ST | 15070124
| 453776 | 523314 | 1.286 | 0.56 | 9 | 0 | 24-HR | ALL | 1ST | 15070124
| 453876 | 523314 | 1.2658 | 0 | 12 | 0 | 24-HR | ALL | 1ST | 15100324
| 453976 | 523314 | 1.2677 | 0 | 12 | 0 | 24-HR | ALL | 1ST | 15100324
| 454076 | 523314 | 1.2907 | 0.13 | 9 | 0 | 24-HR | ALL | 1ST | 15042024
| 454176 | 523314 | 1.3524 | 2.31 | 7 | 0 | 24-HR | ALL | 1ST | 15042024
| 454276 | 523314 | 1.4186 | 6 | 6 | 0 | 24-HR | ALL | 1ST | 15042024
| 454376 | 523314 | 1.4863 | 6.27 | 6.27 | 0 | 24-HR | ALL | 1ST | 15100524
| 454476 | 523314 | 1.5606 | 5.96 | 5.96 | 0 | 24-HR | ALL | 1ST | 15100524
| 454576 | 523314 | 1.6173 | 2.84 | 4 | 0 | 24-HR | ALL | 1ST | 15100524
| 454676 | 523314 | 1.8055 | -2.91 | 11 | 0 | 24-HR | ALL | 1ST | 15122924
| 454776 | 523314 | 2.3755 | 6.88 | 6.88 | 0 | 24-HR | ALL | 1ST | 15122924
| 454876 | 523314 | 2.9255 | 5.12 | 5.12 | 0 | 24-HR | ALL | 1ST | 15122924
| 454976 | 523314 | 3.5367 | 6.56 | 12 | 0 | 24-HR | ALL | 1ST | 15122924
| 455076 | 523314 | 4.1189 | 6.09 | 6.09 | 0 | 24-HR | ALL | 1ST | 15122924
| 455176 | 523314 | 4.7034 | 8.85 | 8.85 | 0 | 24-HR | ALL | 1ST | 15122924
| 455276 | 523314 | 5.0976 | 6.08 | 6.08 | 0 | 24-HR | ALL | 1ST | 15122924
| 455376 | 523314 | 5.4304 | 7.09 | 7.09 | 0 | 24-HR | ALL | 1ST | 15122924
| 455476 | 523314 | 5.5862 | 6.76 | 6.76 | 0 | 24-HR | ALL | 1ST | 15122924
| 455576 | 523314 | 5.6119 | 7.24 | 7.24 | 0 | 24-HR | ALL | 1ST | 15122924
| 455676 | 523314 | 5.5216 | 7.91 | 7.91 | 0 | 24-HR | ALL | 1ST | 15122924
| 455776 | 523314 | 5.3445 | 7 | 7 | 0 | 24-HR | ALL | 1ST | 15123024
| 455876 | 523314 | 6.0582 | 7.52 | 7.52 | 0 | 24-HR | ALL | 1ST | 15122424
| 455976 | 523314 | 6.5946 | 6 | 10 | 0 | 24-HR | ALL | 1ST | 15122424
| 456076 | 523314 | 6.8487 | 6.24 | 9 | 0 | 24-HR | ALL | 1ST | 15122424
| 456176 | 523314 | 6.7342 | 6.44 | 10 | 0 | 24-HR | ALL | 1ST | 15122424
| 456276 | 523314 | 7.4145 | 8.22 | 11 | 0 | 24-HR | ALL | 1ST | 15022824
| 456376 | 523314 | 8.0847 | 8.98 | 8.98 | 0 | 24-HR | ALL | 1ST | 15022824
| 456476 | 523314 | 8.3218 | 10 | 13 | 0 | 24-HR | ALL | 1ST | 15022824
| 456576 | 523314 | 8.1487 | 12 | 12 | 0 | 24-HR | ALL | 1ST | 15022824
| 456676 | 523314 | 7.4309 | 9 | 12 | 0 | 24-HR | ALL | 1ST | 15022824
| 456776 | 523314 | 6.6812 | 11.28 | 11.28 | 0 | 24-HR | ALL | 1ST | 15022824
| 456876 | 523314 | 7.03 | 13.3 | 13.3 | 0 | 24-HR | ALL | 1ST | 15120924
| 456976 | 523314 | 7.3932 | 9.97 | 9.97 | 0 | 24-HR | ALL | 1ST | 15120924
| 457076 | 523314 | 7.543 | 5.96 | 8 | 0 | 24-HR | ALL | 1ST | 15120924
| 457176 | 523314 | 7.8188 | 10.09 | 10.09 | 0 | 24-HR | ALL | 1ST | 15010724
| 457276 | 523314 | 8.2342 | 10.14 | 10.14 | 0 | 24-HR | ALL | 1ST | 15010724
| 457376 | 523314 | 8.2826 | 3.12 | 3.12 | 0 | 24-HR | ALL | 1ST | 15010724
| 457476 | 523314 | 8.4666 | 5.43 | 5.43 | 0 | 24-HR | ALL | 1ST | 15010724
| 457576 | 523314 | 8.4608 | 7.73 | 7.73 | 0 | 24-HR | ALL | 1ST | 15010724
| 457676 | 523314 | 8.1229 | 5.92 | 5.92 | 0 | 24-HR | ALL | 1ST | 15010724
| 457776 | 523314 | 8.2742 | 4.96 | 7 | 0 | 24-HR | ALL | 1ST | 15120524
| 457876 | 523314 | 8.9 | 6.12 | 8 | 0 | 24-HR | ALL | 1ST | 15120524
| 457976 | 523314 | 9.2831 | 8 | 8 | 0 | 24-HR | ALL | 1ST | 15120524
| 458076 | 523314 | 9.3691 | 8 | 8 | 0 | 24-HR | ALL | 1ST | 15120524
| 458176 | 523314 | 9.1609 | 5.12 | 5.12 | 0 | 24-HR | ALL | 1ST | 15120524
| 458276 | 523314 | 8.7915 | 4.8 | 4.8 | 0 | 24-HR | ALL | 1ST | 15120524
| 458376 | 523314 | 8.2827 | 5.96 | 9 | 0 | 24-HR | ALL | 1ST | 15120524
| 458476 | 523314 | 7.6564 | 7.03 | 7.03 | 0 | 24-HR | ALL | 1ST | 15120524
| 458576 | 523314 | 6.9714 | 9.04 | 9.04 | 0 | 24-HR | ALL | 1ST | 15120524
| 458676 | 523314 | 6.2269 | 8.12 | 8.12 | 0 | 24-HR | ALL | 1ST | 15120524
| 458776 | 523314 | 6.1843 | 8.03 | 11 | 0 | 24-HR | ALL | 1ST | 15111024
| 458876 | 523314 | 6.2199 | 8.12 | 8.12 | 0 | 24-HR | ALL | 1ST | 15111024
| 458976 | 523314 | 6.1866 | 8.7 | 8.7 | 0 | 24-HR | ALL | 1ST | 15111024
| 459076 | 523314 | 6.0843 | 8.97 | 8.97 | 0 | 24-HR | ALL | 1ST | 15111024
| 459176 | 523314 | 5.9331 | 9.36 | 9.36 | 0 | 24-HR | ALL | 1ST | 15111024
| 459276 | 523314 | 5.7542 | 10.65 | 10.65 | 0 | 24-HR | ALL | 1ST | 15111024
| 459376 | 523314 | 5.5252 | 10.12 | 10.12 | 0 | 24-HR | ALL | 1ST | 15111024
| 459476 | 523314 | 5.2877 | 10.44 | 13 | 0 | 24-HR | ALL | 1ST | 15111024
| 459576 | 523314 | 5.188 | 11 | 11 | 0 | 24-HR | ALL | 1ST | 15030724
| 459676 | 523314 | 5.0639 | 11 | 11 | 0 | 24-HR | ALL | 1ST | 15030724
| 459776 | 523314 | 4.9159 | 11 | 11 | 0 | 24-HR | ALL | 1ST | 15030724
| 459876 | 523314 | 4.7606 | 12 | 12 | 0 | 24-HR | ALL | 1ST | 15030724
| 459976 | 523314 | 4.5767 | 11.76 | 11.76 | 0 | 24-HR | ALL | 1ST | 15030724
| 460076 | 523314 | 4.3731 | 10.64 | 10.64 | 0 | 24-HR | ALL | 1ST | 15030724
| 460176 | 523314 | 4.172 | 10.45 | 10.45 | 0 | 24-HR | ALL | 1ST | 15030724
| 460276 | 523314 | 3.9828 | 11.97 | 11.97 | 0 | 24-HR | ALL | 1ST | 15030724
| 460376 | 523314 | 3.7708 | 10.96 | 13 | 0 | 24-HR | ALL | 1ST | 15030724
| 460476 | 523314 | 3.8158 | 10.3 | 12 | 0 | 24-HR | ALL | 1ST | 15111324
| 460576 | 523314 | 3.9262 | 9.06 | 9.06 | 0 | 24-HR | ALL | 1ST | 15111324
| 460676 | 523314 | 4.0347 | 10.64 | 14 | 0 | 24-HR | ALL | 1ST | 15111324
| 460776 | 523314 | 4.1114 | 10.73 | 15 | 0 | 24-HR | ALL | 1ST | 15111324
| 460876 | 523314 | 4.1825 | 13 | 13 | 0 | 24-HR | ALL | 1ST | 15111324
| 460976 | 523314 | 4.2138 | 12.44 | 12.44 | 0 | 24-HR | ALL | 1ST | 15111324
| 461076 | 523314 | 4.234 | 13 | 13 | 0 | 24-HR | ALL | 1ST | 15111324
| 461176 | 523314 | 4.2264 | 12.03 | 15 | 0 | 24-HR | ALL | 1ST | 15111324
| 461276 | 523314 | 4.2171 | 13.2 | 13.2 | 0 | 24-HR | ALL | 1ST | 15111324
| 461376 | 523314 | 4.1786 | 12.12 | 14 | 0 | 24-HR | ALL | 1ST | 15111324
| 461476 | 523314 | 4.1405 | 13.15 | 13.15 | 0 | 24-HR | ALL | 1ST | 15111324
| 461576 | 523314 | 4.0895 | 14 | 14 | 0 | 24-HR | ALL | 1ST | 15111324
| 461676 | 523314 | 4.0233 | 14 | 14 | 0 | 24-HR | ALL | 1ST | 15111324
| 461776 | 523314 | 3.943 | 13 | 13 | 0 | 24-HR | ALL | 1ST | 15111324
| 461876 | 523314 | 3.8592 | 12.6 | 12.6 | 0 | 24-HR | ALL | 1ST | 15111324
| 461976 | 523314 | 3.7685 | 12 | 12 | 0 | 24-HR | ALL | 1ST | 15111324
| 462076 | 523314 | 3.672 | 11.12 | 13 | 0 | 24-HR | ALL | 1ST | 15111324
| 462176 | 523314 | 3.5805 | 12.04 | 12.04 | 0 | 24-HR | ALL | 1ST | 15111324
| 462276 | 523314 | 3.4847 | 12.7 | 14 | 0 | 24-HR | ALL | 1ST | 15111324
| 462376 | 523314 | 3.3807 | 11.97 | 11.97 | 0 | 24-HR | ALL | 1ST | 15111324
| 462476 | 523314 | 3.2758 | 11.2 | 13 | 0 | 24-HR | ALL | 1ST | 15111324
| 462576 | 523314 | 3.1768 | 12 | 12 | 0 | 24-HR | ALL | 1ST | 15111324
| 462676 | 523314 | 3.0747 | 12 | 12 | 0 | 24-HR | ALL | 1ST | 15111324
| 462776 | 523314 | 2.9734 | 12.04 | 14 | 0 | 24-HR | ALL | 1ST | 15111324
| 462876 | 523314 | 2.8697 | 11.04 | 13 | 0 | 24-HR | ALL | 1ST | 15111324
| 462976 | 523314 | 2.7678 | 10.07 | 14 | 0 | 24-HR | ALL | 1ST | 15111324
| 463076 | 523314 | 2.6695 | 9.61 | 15 | 0 | 24-HR | ALL | 1ST | 15111324
| 463176 | 523314 | 2.5622 | 5.28 | 14 | 0 | 24-HR | ALL | 1ST | 15111324
| 463276 | 523314 | 2.4558 | 0.12 | 17 | 0 | 24-HR | ALL | 1ST | 15111324
| 463376 | 523314 | 2.3666 | 0 | 17 | 0 | 24-HR | ALL | 1ST | 15111324
| 463476 | 523314 | 2.28 | 0 | 15 | 0 | 24-HR | ALL | 1ST | 15111324
| 463576 | 523314 | 2.1959 | 0 | 15 | 0 | 24-HR | ALL | 1ST | 15111324
| 463676 | 523314 | 2.1145 | 0 | 12 | 0 | 24-HR | ALL | 1ST | 15111324
| 463776 | 523314 | 2.0356 | 0 | 0 | 0 | 24-HR | ALL | 1ST | 15111324
| 463876 | 523314 | 1.9594 | 0 | 0 | 0 | 24-HR | ALL | 1ST | 15111324
| 463976 | 523314 | 1.8858 | 0 | 0 | 0 | 24-HR | ALL | 1ST | 15111324
| 448976 | 523414 | 1.3872 | 1.86 | 1.86 | 0 | 24-HR | ALL | 1ST | 15091124
| 449076 | 523414 | 1.397 | 2.45 | 4 | 0 | 24-HR | ALL | 1ST | 15091124
| 449176 | 523414 | 1.4059 | 3.21 | 3.21 | 0 | 24-HR | ALL | 1ST | 15091124
| 449276 | 523414 | 1.4143 | 4.21 | 4.21 | 0 | 24-HR | ALL | 1ST | 15091124
| 449376 | 523414 | 1.4229 | 5.63 | 5.63 | 0 | 24-HR | ALL | 1ST | 15091124
| 449476 | 523414 | 1.4153 | 4.02 | 4.02 | 0 | 24-HR | ALL | 1ST | 15091124
| 449576 | 523414 | 1.4085 | 2.87 | 2.87 | 0 | 24-HR | ALL | 1ST | 15091124
| 449676 | 523414 | 1.4152 | 5.15 | 5.15 | 0 | 24-HR | ALL | 1ST | 15091124
| 449776 | 523414 | 1.4079 | 4.77 | 6 | 0 | 24-HR | ALL | 1ST | 15091124
| 449876 | 523414 | 1.3953 | 3.77 | 3.77 | 0 | 24-HR | ALL | 1ST | 15091124
| 449976 | 523414 | 1.3843 | 3.7 | 3.7 | 0 | 24-HR | ALL | 1ST | 15091124
| 450076 | 523414 | 1.3746 | 4.41 | 4.41 | 0 | 24-HR | ALL | 1ST | 15091124
| 450176 | 523414 | 1.3568 | 3.43 | 3.43 | 0 | 24-HR | ALL | 1ST | 15091124
| 450276 | 523414 | 1.3393 | 2.79 | 2.79 | 0 | 24-HR | ALL | 1ST | 15091124
| 450376 | 523414 | 1.3237 | 3 | 3 | 0 | 24-HR | ALL | 1ST | 15091124
| 450476 | 523414 | 1.3061 | 2.87 | 2.87 | 0 | 24-HR | ALL | 1ST | 15091124
| 450576 | 523414 | 1.2889 | 3.06 | 3.06 | 0 | 24-HR | ALL | 1ST | 15091124
| 450676 | 523414 | 1.2706 | 2.97 | 2.97 | 0 | 24-HR | ALL | 1ST | 15091124
| 450776 | 523414 | 1.2463 | 0.44 | 2 | 0 | 24-HR | ALL | 1ST | 15091124
| 450876 | 523414 | 1.2352 | 3.21 | 3.21 | 0 | 24-HR | ALL | 1ST | 15091124
| 450976 | 523414 | 1.2174 | 3.01 | 3.01 | 0 | 24-HR | ALL | 1ST | 15091124
| 451076 | 523414 | 1.199 | 2.06 | 2.06 | 0 | 24-HR | ALL | 1ST | 15091124
| 451176 | 523414 | 1.1923 | 0.66 | 0.66 | 0 | 24-HR | ALL | 1ST | 15091024
| 451276 | 523414 | 1.2189 | 3 | 3 | 0 | 24-HR | ALL | 1ST | 15091024
| 451376 | 523414 | 1.2399 | 2.23 | 2.23 | 0 | 24-HR | ALL | 1ST | 15091024
| 451476 | 523414 | 1.2694 | 7.94 | 7.94 | 0 | 24-HR | ALL | 1ST | 15091024
| 451576 | 523414 | 1.2866 | 6.24 | 7 | 0 | 24-HR | ALL | 1ST | 15091024
| 451676 | 523414 | 1.3074 | 7.87 | 10 | 0 | 24-HR | ALL | 1ST | 15091024
| 451776 | 523414 | 1.3201 | 4.91 | 12 | 0 | 24-HR | ALL | 1ST | 15091024
| 451876 | 523414 | 1.3293 | 0.42 | 12 | 0 | 24-HR | ALL | 1ST | 15091024
| 451976 | 523414 | 1.3427 | 0 | 0 | 0 | 24-HR | ALL | 1ST | 15091024
| 452076 | 523414 | 1.3554 | 0.44 | 0.44 | 0 | 24-HR | ALL | 1ST | 15091024
| 452176 | 523414 | 1.3725 | 5.91 | 5.91 | 0 | 24-HR | ALL | 1ST | 15091024
| 452276 | 523414 | 1.377 | 3.3 | 15 | 0 | 24-HR | ALL | 1ST | 15091024
| 452376 | 523414 | 1.3886 | 8.37 | 8.37 | 0 | 24-HR | ALL | 1ST | 15091024
| 452476 | 523414 | 1.3889 | 6.55 | 6.55 | 0 | 24-HR | ALL | 1ST | 15091024
| 452576 | 523414 | 1.3854 | 3.87 | 9 | 0 | 24-HR | ALL | 1ST | 15091024
| 452676 | 523414 | 1.3833 | 5.61 | 7 | 0 | 24-HR | ALL | 1ST | 15091024
| 452776 | 523414 | 1.3748 | 5.26 | 5.26 | 0 | 24-HR | ALL | 1ST | 15091024
| 452876 | 523414 | 1.3641 | 7.22 | 7.22 | 0 | 24-HR | ALL | 1ST | 15091024
| 452976 | 523414 | 1.3641 | 1.7 | 7 | 0 | 24-HR | ALL | 1ST | 15070124
| 453076 | 523414 | 1.3645 | 2.8 | 8 | 0 | 24-HR | ALL | 1ST | 15070124
| 453176 | 523414 | 1.3609 | 6.29 | 6.29 | 0 | 24-HR | ALL | 1ST | 15070124
| 453276 | 523414 | 1.3465 | 3.76 | 3.76 | 0 | 24-HR | ALL | 1ST | 15070124
| 453376 | 523414 | 1.3259 | 2.01 | 8 | 0 | 24-HR | ALL | 1ST | 15070124
| 453476 | 523414 | 1.3019 | 5.29 | 5.29 | 0 | 24-HR | ALL | 1ST | 15070124
| 453576 | 523414 | 1.2701 | 8.06 | 8.06 | 0 | 24-HR | ALL | 1ST | 15070124
| 453676 | 523414 | 1.2503 | 9.32 | 9.32 | 0 | 24-HR | ALL | 1ST | 15100324
| 453776 | 523414 | 1.2492 | 5.7 | 5.7 | 0 | 24-HR | ALL | 1ST | 15100324
| 453876 | 523414 | 1.2447 | 0 | 4 | 0 | 24-HR | ALL | 1ST | 15100324
| 453976 | 523414 | 1.2645 | 0 | 7 | 0 | 24-HR | ALL | 1ST | 15042024
| 454076 | 523414 | 1.3207 | 0 | 9 | 0 | 24-HR | ALL | 1ST | 15042024
| 454176 | 523414 | 1.3786 | 0 | 9 | 0 | 24-HR | ALL | 1ST | 15042024
| 454276 | 523414 | 1.4516 | 8.43 | 8.43 | 0 | 24-HR | ALL | 1ST | 15042024
| 454376 | 523414 | 1.5173 | 11.37 | 11.37 | 0 | 24-HR | ALL | 1ST | 15042024
| 454476 | 523414 | 1.5672 | 5.36 | 8 | 0 | 24-HR | ALL | 1ST | 15042024
| 454576 | 523414 | 1.6116 | -2.94 | 6 | 0 | 24-HR | ALL | 1ST | 15042024
| 454676 | 523414 | 2.0637 | 3.36 | 3.36 | 0 | 24-HR | ALL | 1ST | 15122924
| 454776 | 523414 | 2.6002 | 6.91 | 6.91 | 0 | 24-HR | ALL | 1ST | 15122924
| 454876 | 523414 | 3.1573 | 7.36 | 7.36 | 0 | 24-HR | ALL | 1ST | 15122924
| 454976 | 523414 | 3.6796 | 4.06 | 6 | 0 | 24-HR | ALL | 1ST | 15122924
| 455076 | 523414 | 4.2251 | 5 | 5 | 0 | 24-HR | ALL | 1ST | 15122924
| 455176 | 523414 | 4.7221 | 6.63 | 6.63 | 0 | 24-HR | ALL | 1ST | 15122924
| 455276 | 523414 | 5.1093 | 7.42 | 7.42 | 0 | 24-HR | ALL | 1ST | 15122924
| 455376 | 523414 | 5.3959 | 9.4 | 9.4 | 0 | 24-HR | ALL | 1ST | 15122924
| 455476 | 523414 | 5.4358 | 6.03 | 6.03 | 0 | 24-HR | ALL | 1ST | 15122924
| 455576 | 523414 | 5.4578 | 8 | 8 | 0 | 24-HR | ALL | 1ST | 15122924
| 455676 | 523414 | 5.334 | 7.7 | 7.7 | 0 | 24-HR | ALL | 1ST | 15122924
| 455776 | 523414 | 5.248 | 6.79 | 8 | 0 | 24-HR | ALL | 1ST | 15123024
| 455876 | 523414 | 5.9384 | 6.15 | 6.15 | 0 | 24-HR | ALL | 1ST | 15122424
| 455976 | 523414 | 6.4317 | 6.57 | 6.57 | 0 | 24-HR | ALL | 1ST | 15122424
| 456076 | 523414 | 6.6284 | 7.02 | 14 | 0 | 24-HR | ALL | 1ST | 15122424
| 456176 | 523414 | 6.5088 | 8.29 | 8.29 | 0 | 24-HR | ALL | 1ST | 15122424
| 456276 | 523414 | 7.309 | 7.09 | 11 | 0 | 24-HR | ALL | 1ST | 15022824
| 456376 | 523414 | 7.829 | 5.27 | 12 | 0 | 24-HR | ALL | 1ST | 15022824
| 456476 | 523414 | 8.0051 | 5.36 | 12 | 0 | 24-HR | ALL | 1ST | 15022824
| 456576 | 523414 | 7.9283 | 9.79 | 11 | 0 | 24-HR | ALL | 1ST | 15022824
| 456676 | 523414 | 7.3967 | 11 | 11 | 0 | 24-HR | ALL | 1ST | 15022824
| 456776 | 523414 | 6.6306 | 11.56 | 11.56 | 0 | 24-HR | ALL | 1ST | 15022824
| 456876 | 523414 | 6.5814 | 7.64 | 15 | 0 | 24-HR | ALL | 1ST | 15120924
| 456976 | 523414 | 7.0108 | 7.66 | 7.66 | 0 | 24-HR | ALL | 1ST | 15120924
| 457076 | 523414 | 7.3274 | 10.22 | 10.22 | 0 | 24-HR | ALL | 1ST | 15120924
| 457176 | 523414 | 7.395 | 6.7 | 14 | 0 | 24-HR | ALL | 1ST | 15010724
| 457276 | 523414 | 7.9748 | 12.39 | 12.39 | 0 | 24-HR | ALL | 1ST | 15010724
| 457376 | 523414 | 8.0861 | 6.64 | 6.64 | 0 | 24-HR | ALL | 1ST | 15010724
| 457476 | 523414 | 8.1813 | 4.85 | 4.85 | 0 | 24-HR | ALL | 1ST | 15010724
| 457576 | 523414 | 8.1889 | 5.58 | 5.58 | 0 | 24-HR | ALL | 1ST | 15010724
| 457676 | 523414 | 7.9784 | 5 | 5 | 0 | 24-HR | ALL | 1ST | 15010724
| 457776 | 523414 | 7.6761 | 7.72 | 7.72 | 0 | 24-HR | ALL | 1ST | 15010724
| 457876 | 523414 | 8.2043 | 5.8 | 7 | 0 | 24-HR | ALL | 1ST | 15120524
| 457976 | 523414 | 8.6746 | 8.08 | 11 | 0 | 24-HR | ALL | 1ST | 15120524
| 458076 | 523414 | 8.8773 | 8.3 | 8.3 | 0 | 24-HR | ALL | 1ST | 15120524
| 458176 | 523414 | 8.8276 | 7 | 8 | 0 | 24-HR | ALL | 1ST | 15120524
| 458276 | 523414 | 8.5624 | 4.85 | 9 | 0 | 24-HR | ALL | 1ST | 15120524
| 458376 | 523414 | 8.1855 | 6.46 | 9 | 0 | 24-HR | ALL | 1ST | 15120524
| 458476 | 523414 | 7.6613 | 6.8 | 10 | 0 | 24-HR | ALL | 1ST | 15120524
| 458576 | 523414 | 7.0599 | 7.93 | 11 | 0 | 24-HR | ALL | 1ST | 15120524
| 458676 | 523414 | 6.3899 | 7.06 | 11 | 0 | 24-HR | ALL | 1ST | 15120524
| 458776 | 523414 | 5.8743 | 7.8 | 7.8 | 0 | 24-HR | ALL | 1ST | 15111024
| 458876 | 523414 | 5.9633 | 8 | 10 | 0 | 24-HR | ALL | 1ST | 15111024
| 458976 | 523414 | 5.9528 | 6.85 | 9 | 0 | 24-HR | ALL | 1ST | 15111024
| 459076 | 523414 | 5.9085 | 7.77 | 9 | 0 | 24-HR | ALL | 1ST | 15111024
| 459176 | 523414 | 5.7921 | 7.5 | 11 | 0 | 24-HR | ALL | 1ST | 15111024
| 459276 | 523414 | 5.6747 | 10.55 | 10.55 | 0 | 24-HR | ALL | 1ST | 15111024
| 459376 | 523414 | 5.4783 | 10.03 | 11 | 0 | 24-HR | ALL | 1ST | 15111024
| 459476 | 523414 | 5.2718 | 10.64 | 10.64 | 0 | 24-HR | ALL | 1ST | 15111024
| 459576 | 523414 | 5.0983 | 11.55 | 13 | 0 | 24-HR | ALL | 1ST | 15030724
| 459676 | 523414 | 5.0026 | 10.99 | 12 | 0 | 24-HR | ALL | 1ST | 15030724
| 459776 | 523414 | 4.8767 | 10.13 | 10.13 | 0 | 24-HR | ALL | 1ST | 15030724
| 459876 | 523414 | 4.7463 | 10.76 | 14 | 0 | 24-HR | ALL | 1ST | 15030724
| 459976 | 523414 | 4.6139 | 13 | 13 | 0 | 24-HR | ALL | 1ST | 15030724
| 460076 | 523414 | 4.447 | 13.56 | 13.56 | 0 | 24-HR | ALL | 1ST | 15030724
| 460176 | 523414 | 4.2484 | 11.79 | 11.79 | 0 | 24-HR | ALL | 1ST | 15030724
| 460276 | 523414 | 4.0637 | 12 | 12 | 0 | 24-HR | ALL | 1ST | 15030724
| 460376 | 523414 | 3.888 | 13.71 | 13.71 | 0 | 24-HR | ALL | 1ST | 15030724
| 460476 | 523414 | 3.6679 | 9.92 | 12 | 0 | 24-HR | ALL | 1ST | 15030724
| 460576 | 523414 | 3.6004 | 11.03 | 12 | 0 | 24-HR | ALL | 1ST | 15111324
| 460676 | 523414 | 3.723 | 11.87 | 14 | 0 | 24-HR | ALL | 1ST | 15111324
| 460776 | 523414 | 3.8218 | 12 | 12 | 0 | 24-HR | ALL | 1ST | 15111324
| 460876 | 523414 | 3.899 | 11.79 | 13 | 0 | 24-HR | ALL | 1ST | 15111324
| 460976 | 523414 | 3.9623 | 12.36 | 12.36 | 0 | 24-HR | ALL | 1ST | 15111324
| 461076 | 523414 | 4.0014 | 12 | 15 | 0 | 24-HR | ALL | 1ST | 15111324
| 461176 | 523414 | 4.0241 | 11.8 | 13 | 0 | 24-HR | ALL | 1ST | 15111324
| 461276 | 523414 | 4.0442 | 13.79 | 13.79 | 0 | 24-HR | ALL | 1ST | 15111324
| 461376 | 523414 | 4.0212 | 11.24 | 15 | 0 | 24-HR | ALL | 1ST | 15111324
| 461476 | 523414 | 3.9989 | 11.03 | 15 | 0 | 24-HR | ALL | 1ST | 15111324
| 461576 | 523414 | 3.9757 | 12.79 | 12.79 | 0 | 24-HR | ALL | 1ST | 15111324
| 461676 | 523414 | 3.9347 | 13.48 | 14 | 0 | 24-HR | ALL | 1ST | 15111324
| 461776 | 523414 | 3.8719 | 12 | 15 | 0 | 24-HR | ALL | 1ST | 15111324
| 461876 | 523414 | 3.8111 | 12.44 | 14 | 0 | 24-HR | ALL | 1ST | 15111324
| 461976 | 523414 | 3.7399 | 12.3 | 14 | 0 | 24-HR | ALL | 1ST | 15111324
| 462076 | 523414 | 3.6568 | 10.98 | 13 | 0 | 24-HR | ALL | 1ST | 15111324
| 462176 | 523414 | 3.5753 | 11 | 11 | 0 | 24-HR | ALL | 1ST | 15111324
| 462276 | 523414 | 3.4934 | 11.85 | 13 | 0 | 24-HR | ALL | 1ST | 15111324
| 462376 | 523414 | 3.3998 | 10.79 | 14 | 0 | 24-HR | ALL | 1ST | 15111324
| 462476 | 523414 | 3.3079 | 10.64 | 14 | 0 | 24-HR | ALL | 1ST | 15111324
| 462576 | 523414 | 3.2157 | 10.79 | 13 | 0 | 24-HR | ALL | 1ST | 15111324
| 462676 | 523414 | 3.1227 | 11.03 | 13 | 0 | 24-HR | ALL | 1ST | 15111324
| 462776 | 523414 | 3.0305 | 11.64 | 11.64 | 0 | 24-HR | ALL | 1ST | 15111324
| 462876 | 523414 | 2.933 | 10.71 | 12 | 0 | 24-HR | ALL | 1ST | 15111324
| 462976 | 523414 | 2.8125 | 2.55 | 13 | 0 | 24-HR | ALL | 1ST | 15111324
| 463076 | 523414 | 2.7129 | 0 | 15 | 0 | 24-HR | ALL | 1ST | 15111324
| 463176 | 523414 | 2.623 | 0 | 15 | 0 | 24-HR | ALL | 1ST | 15111324
| 463276 | 523414 | 2.5345 | 0 | 15 | 0 | 24-HR | ALL | 1ST | 15111324
| 463376 | 523414 | 2.4477 | 0 | 14 | 0 | 24-HR | ALL | 1ST | 15111324
| 463476 | 523414 | 2.3627 | 0 | 6 | 0 | 24-HR | ALL | 1ST | 15111324
| 463576 | 523414 | 2.2798 | 0 | 0 | 0 | 24-HR | ALL | 1ST | 15111324
| 463676 | 523414 | 2.199 | 0 | 0 | 0 | 24-HR | ALL | 1ST | 15111324
| 463776 | 523414 | 2.1204 | 0 | 0 | 0 | 24-HR | ALL | 1ST | 15111324
| 463876 | 523414 | 2.0441 | 0 | 0 | 0 | 24-HR | ALL | 1ST | 15111324
| 463976 | 523414 | 1.9701 | 0 | 0 | 0 | 24-HR | ALL | 1ST | 15111324
| 448976 | 523514 | 1.392 | 2.82 | 2.82 | 0 | 24-HR | ALL | 1ST | 15091124
| 449076 | 523514 | 1.3932 | 2.62 | 2.62 | 0 | 24-HR | ALL | 1ST | 15091124
| 449176 | 523514 | 1.3975 | 3.47 | 3.47 | 0 | 24-HR | ALL | 1ST | 15091124
| 449276 | 523514 | 1.3984 | 4 | 4 | 0 | 24-HR | ALL | 1ST | 15091124
| 449376 | 523514 | 1.4012 | 5.32 | 5.32 | 0 | 24-HR | ALL | 1ST | 15091124
| 449476 | 523514 | 1.3857 | 2.97 | 2.97 | 0 | 24-HR | ALL | 1ST | 15091124
| 449576 | 523514 | 1.3773 | 2.54 | 2.54 | 0 | 24-HR | ALL | 1ST | 15091124
| 449676 | 523514 | 1.3703 | 2.86 | 5 | 0 | 24-HR | ALL | 1ST | 15091124
| 449776 | 523514 | 1.3714 | 5.57 | 5.57 | 0 | 24-HR | ALL | 1ST | 15091124
| 449876 | 523514 | 1.3537 | 4.28 | 4.28 | 0 | 24-HR | ALL | 1ST | 15091124
| 449976 | 523514 | 1.3302 | 2 | 2 | 0 | 24-HR | ALL | 1ST | 15091124
| 450076 | 523514 | 1.3228 | 4.49 | 4.49 | 0 | 24-HR | ALL | 1ST | 15091124
| 450176 | 523514 | 1.3023 | 3.73 | 3.73 | 0 | 24-HR | ALL | 1ST | 15091124
| 450276 | 523514 | 1.2804 | 2.7 | 2.7 | 0 | 24-HR | ALL | 1ST | 15091124
| 450376 | 523514 | 1.2712 | 5.97 | 5.97 | 0 | 24-HR | ALL | 1ST | 15091124
| 450476 | 523514 | 1.2475 | 4.8 | 4.8 | 0 | 24-HR | ALL | 1ST | 15091124
| 450576 | 523514 | 1.2239 | 3.46 | 6 | 0 | 24-HR | ALL | 1ST | 15091124
| 450676 | 523514 | 1.2031 | 3.03 | 3.03 | 0 | 24-HR | ALL | 1ST | 15091124
| 450776 | 523514 | 1.1817 | 1.98 | 4 | 0 | 24-HR | ALL | 1ST | 15091124
| 450876 | 523514 | 1.1647 | 2.7 | 2.7 | 0 | 24-HR | ALL | 1ST | 15091124
| 450976 | 523514 | 1.1566 | 7.56 | 7.56 | 0 | 24-HR | ALL | 1ST | 15091124
| 451076 | 523514 | 1.167 | 4.47 | 4.47 | 0 | 24-HR | ALL | 1ST | 15091024
| 451176 | 523514 | 1.1849 | 2.55 | 2.55 | 0 | 24-HR | ALL | 1ST | 15091024
| 451276 | 523514 | 1.2043 | 2.43 | 2.43 | 0 | 24-HR | ALL | 1ST | 15091024
| 451376 | 523514 | 1.2263 | 5.07 | 5.07 | 0 | 24-HR | ALL | 1ST | 15091024
| 451476 | 523514 | 1.2463 | 7.05 | 10 | 0 | 24-HR | ALL | 1ST | 15091024
| 451576 | 523514 | 1.2627 | 7.46 | 7.46 | 0 | 24-HR | ALL | 1ST | 15091024
| 451676 | 523514 | 1.2774 | 7.65 | 7.65 | 0 | 24-HR | ALL | 1ST | 15091024
| 451776 | 523514 | 1.291 | 8.17 | 8.17 | 0 | 24-HR | ALL | 1ST | 15091024
| 451876 | 523514 | 1.3007 | 6.98 | 6.98 | 0 | 24-HR | ALL | 1ST | 15091024
| 451976 | 523514 | 1.307 | 4.47 | 4.47 | 0 | 24-HR | ALL | 1ST | 15091024
| 452076 | 523514 | 1.3152 | 4.86 | 4.86 | 0 | 24-HR | ALL | 1ST | 15091024
| 452176 | 523514 | 1.3221 | 5.96 | 5.96 | 0 | 24-HR | ALL | 1ST | 15091024
| 452276 | 523514 | 1.3232 | 4.09 | 15 | 0 | 24-HR | ALL | 1ST | 15091024
| 452376 | 523514 | 1.3239 | 4 | 15 | 0 | 24-HR | ALL | 1ST | 15091024
| 452476 | 523514 | 1.3218 | 4 | 9 | 0 | 24-HR | ALL | 1ST | 15091024
| 452576 | 523514 | 1.3156 | 3.13 | 10 | 0 | 24-HR | ALL | 1ST | 15091024
| 452676 | 523514 | 1.3076 | 4.15 | 10 | 0 | 24-HR | ALL | 1ST | 15091024
| 452776 | 523514 | 1.2976 | 1.54 | 5 | 0 | 24-HR | ALL | 1ST | 15070124
| 452876 | 523514 | 1.3019 | 3.36 | 6 | 0 | 24-HR | ALL | 1ST | 15070124
| 452976 | 523514 | 1.3016 | 5.33 | 7 | 0 | 24-HR | ALL | 1ST | 15070124
| 453076 | 523514 | 1.2956 | 6.62 | 6.62 | 0 | 24-HR | ALL | 1ST | 15070124
| 453176 | 523514 | 1.2816 | 4.54 | 4.54 | 0 | 24-HR | ALL | 1ST | 15070124
| 453276 | 523514 | 1.2632 | 5 | 7 | 0 | 24-HR | ALL | 1ST | 15070124
| 453376 | 523514 | 1.2396 | 6.97 | 6.97 | 0 | 24-HR | ALL | 1ST | 15070124
| 453476 | 523514 | 1.2183 | 6.38 | 6.38 | 0 | 24-HR | ALL | 1ST | 15100324
| 453576 | 523514 | 1.2207 | 4.71 | 16 | 0 | 24-HR | ALL | 1ST | 15100324
| 453676 | 523514 | 1.2287 | 8.4 | 16 | 0 | 24-HR | ALL | 1ST | 15100324
| 453776 | 523514 | 1.2285 | 5.87 | 5.87 | 0 | 24-HR | ALL | 1ST | 15100324
| 453876 | 523514 | 1.2393 | 0.33 | 0.33 | 0 | 24-HR | ALL | 1ST | 15042024
| 453976 | 523514 | 1.2932 | 0 | 0 | 0 | 24-HR | ALL | 1ST | 15042024
| 454076 | 523514 | 1.349 | 0 | 3 | 0 | 24-HR | ALL | 1ST | 15042024
| 454176 | 523514 | 1.4062 | 0 | 5 | 0 | 24-HR | ALL | 1ST | 15042024
| 454276 | 523514 | 1.4672 | 1.97 | 8 | 0 | 24-HR | ALL | 1ST | 15042024
| 454376 | 523514 | 1.5256 | 2.04 | 7 | 0 | 24-HR | ALL | 1ST | 15042024
| 454476 | 523514 | 1.5788 | -0.61 | 10 | 0 | 24-HR | ALL | 1ST | 15042024
| 454576 | 523514 | 1.8015 | 0.6 | 5 | 0 | 24-HR | ALL | 1ST | 15122924
| 454676 | 523514 | 2.2812 | 4.71 | 4.71 | 0 | 24-HR | ALL | 1ST | 15122924
| 454776 | 523514 | 2.7954 | 6.14 | 6.14 | 0 | 24-HR | ALL | 1ST | 15122924
| 454876 | 523514 | 3.3106 | 5.03 | 5.03 | 0 | 24-HR | ALL | 1ST | 15122924
| 454976 | 523514 | 3.8718 | 8.29 | 8.29 | 0 | 24-HR | ALL | 1ST | 15122924
| 455076 | 523514 | 4.3243 | 6 | 6 | 0 | 24-HR | ALL | 1ST | 15122924
| 455176 | 523514 | 4.7835 | 9.03 | 9.03 | 0 | 24-HR | ALL | 1ST | 15122924
| 455276 | 523514 | 5.0979 | 9.18 | 9.18 | 0 | 24-HR | ALL | 1ST | 15122924
| 455376 | 523514 | 5.2656 | 8 | 8 | 0 | 24-HR | ALL | 1ST | 15122924
| 455476 | 523514 | 5.3108 | 7 | 7 | 0 | 24-HR | ALL | 1ST | 15122924
| 455576 | 523514 | 5.2601 | 6.71 | 6.71 | 0 | 24-HR | ALL | 1ST | 15122924
| 455676 | 523514 | 5.1437 | 7 | 7 | 0 | 24-HR | ALL | 1ST | 15122924
| 455776 | 523514 | 5.1621 | 3.48 | 7 | 0 | 24-HR | ALL | 1ST | 15122424
| 455876 | 523514 | 5.8435 | 6.82 | 6.82 | 0 | 24-HR | ALL | 1ST | 15122424
| 455976 | 523514 | 6.2799 | 8.05 | 8.05 | 0 | 24-HR | ALL | 1ST | 15122424
| 456076 | 523514 | 6.392 | 6.96 | 6.96 | 0 | 24-HR | ALL | 1ST | 15122424
| 456176 | 523514 | 6.3241 | 5.11 | 7 | 0 | 24-HR | ALL | 1ST | 15022824
| 456276 | 523514 | 7.2019 | 6.17 | 9 | 0 | 24-HR | ALL | 1ST | 15022824
| 456376 | 523514 | 7.7624 | 6.98 | 10 | 0 | 24-HR | ALL | 1ST | 15022824
| 456476 | 523514 | 7.8043 | 3.64 | 12 | 0 | 24-HR | ALL | 1ST | 15022824
| 456576 | 523514 | 7.6415 | 5.37 | 12 | 0 | 24-HR | ALL | 1ST | 15022824
| 456676 | 523514 | 7.2891 | 11.03 | 11.03 | 0 | 24-HR | ALL | 1ST | 15022824
| 456776 | 523514 | 6.5015 | 9.28 | 15 | 0 | 24-HR | ALL | 1ST | 15022824
| 456876 | 523514 | 6.2917 | 7.53 | 15 | 0 | 24-HR | ALL | 1ST | 15120924
| 456976 | 523514 | 6.6481 | 5.03 | 10 | 0 | 24-HR | ALL | 1ST | 15120924
| 457076 | 523514 | 7.0041 | 9.54 | 9.54 | 0 | 24-HR | ALL | 1ST | 15120924
| 457176 | 523514 | 7.077 | 6.06 | 14 | 0 | 24-HR | ALL | 1ST | 15010724
| 457276 | 523514 | 7.469 | 5.97 | 15 | 0 | 24-HR | ALL | 1ST | 15010724
| 457376 | 523514 | 7.7414 | 5.18 | 5.18 | 0 | 24-HR | ALL | 1ST | 15010724
| 457476 | 523514 | 7.8845 | 4 | 6 | 0 | 24-HR | ALL | 1ST | 15010724
| 457576 | 523514 | 7.8962 | 3.1 | 9 | 0 | 24-HR | ALL | 1ST | 15010724
| 457676 | 523514 | 7.8431 | 5.62 | 5.62 | 0 | 24-HR | ALL | 1ST | 15010724
| 457776 | 523514 | 7.5987 | 7.32 | 7.32 | 0 | 24-HR | ALL | 1ST | 15010724
| 457876 | 523514 | 7.5602 | 6.98 | 6.98 | 0 | 24-HR | ALL | 1ST | 15120524
| 457976 | 523514 | 8.0547 | 7.09 | 7.09 | 0 | 24-HR | ALL | 1ST | 15120524
| 458076 | 523514 | 8.3338 | 6.46 | 8 | 0 | 24-HR | ALL | 1ST | 15120524
| 458176 | 523514 | 8.4368 | 8 | 8 | 0 | 24-HR | ALL | 1ST | 15120524
| 458276 | 523514 | 8.3204 | 7.91 | 7.91 | 0 | 24-HR | ALL | 1ST | 15120524
| 458376 | 523514 | 8.0319 | 7.62 | 7.62 | 0 | 24-HR | ALL | 1ST | 15120524
| 458476 | 523514 | 7.5979 | 6.51 | 6.51 | 0 | 24-HR | ALL | 1ST | 15120524
| 458576 | 523514 | 7.0715 | 5.82 | 10 | 0 | 24-HR | ALL | 1ST | 15120524
| 458676 | 523514 | 6.479 | 4.68 | 10 | 0 | 24-HR | ALL | 1ST | 15120524
| 458776 | 523514 | 5.8974 | 8.13 | 8.13 | 0 | 24-HR | ALL | 1ST | 15120524
| 458876 | 523514 | 5.6805 | 7.29 | 7.29 | 0 | 24-HR | ALL | 1ST | 15111024
| 458976 | 523514 | 5.7526 | 8.39 | 8.39 | 0 | 24-HR | ALL | 1ST | 15111024
| 459076 | 523514 | 5.7188 | 7.03 | 9 | 0 | 24-HR | ALL | 1ST | 15111024
| 459176 | 523514 | 5.6615 | 8 | 10 | 0 | 24-HR | ALL | 1ST | 15111024
| 459276 | 523514 | 5.5605 | 9.38 | 9.38 | 0 | 24-HR | ALL | 1ST | 15111024
| 459376 | 523514 | 5.4113 | 9.98 | 9.98 | 0 | 24-HR | ALL | 1ST | 15111024
| 459476 | 523514 | 5.2324 | 10.46 | 10.46 | 0 | 24-HR | ALL | 1ST | 15111024
| 459576 | 523514 | 5.0225 | 9.76 | 11 | 0 | 24-HR | ALL | 1ST | 15111024
| 459676 | 523514 | 4.895 | 9.56 | 11 | 0 | 24-HR | ALL | 1ST | 15030724
| 459776 | 523514 | 4.8261 | 10.83 | 10.83 | 0 | 24-HR | ALL | 1ST | 15030724
| 459876 | 523514 | 4.7104 | 10.32 | 12 | 0 | 24-HR | ALL | 1ST | 15030724
| 459976 | 523514 | 4.5853 | 11 | 11 | 0 | 24-HR | ALL | 1ST | 15030724
| 460076 | 523514 | 4.4318 | 10.46 | 10.46 | 0 | 24-HR | ALL | 1ST | 15030724
| 460176 | 523514 | 4.2745 | 10.7 | 10.7 | 0 | 24-HR | ALL | 1ST | 15030724
| 460276 | 523514 | 4.1181 | 12 | 12 | 0 | 24-HR | ALL | 1ST | 15030724
| 460376 | 523514 | 3.9495 | 12.65 | 12.65 | 0 | 24-HR | ALL | 1ST | 15030724
| 460476 | 523514 | 3.7465 | 9.3 | 9.3 | 0 | 24-HR | ALL | 1ST | 15030724
| 460576 | 523514 | 3.5825 | 11.04 | 11.04 | 0 | 24-HR | ALL | 1ST | 15030724
| 460676 | 523514 | 3.4147 | 12.35 | 12.35 | 0 | 24-HR | ALL | 1ST | 15030724
| 460776 | 523514 | 3.5158 | 11.85 | 11.85 | 0 | 24-HR | ALL | 1ST | 15111324
| 460876 | 523514 | 3.608 | 10.94 | 13 | 0 | 24-HR | ALL | 1ST | 15111324
| 460976 | 523514 | 3.6906 | 11.36 | 11.36 | 0 | 24-HR | ALL | 1ST | 15111324
| 461076 | 523514 | 3.7491 | 10.62 | 13 | 0 | 24-HR | ALL | 1ST | 15111324
| 461176 | 523514 | 3.7771 | 7.52 | 13 | 0 | 24-HR | ALL | 1ST | 15111324
| 461276 | 523514 | 3.823 | 10.17 | 14 | 0 | 24-HR | ALL | 1ST | 15111324
| 461376 | 523514 | 3.8372 | 10 | 14 | 0 | 24-HR | ALL | 1ST | 15111324
| 461476 | 523514 | 3.8384 | 10.03 | 15 | 0 | 24-HR | ALL | 1ST | 15111324
| 461576 | 523514 | 3.8319 | 11 | 14 | 0 | 24-HR | ALL | 1ST | 15111324
| 461676 | 523514 | 3.815 | 12.32 | 14 | 0 | 24-HR | ALL | 1ST | 15111324
| 461776 | 523514 | 3.7756 | 11.46 | 13 | 0 | 24-HR | ALL | 1ST | 15111324
| 461876 | 523514 | 3.7304 | 11.29 | 11.29 | 0 | 24-HR | ALL | 1ST | 15111324
| 461976 | 523514 | 3.6719 | 10.15 | 12 | 0 | 24-HR | ALL | 1ST | 15111324
| 462076 | 523514 | 3.616 | 11.02 | 11.02 | 0 | 24-HR | ALL | 1ST | 15111324
| 462176 | 523514 | 3.5485 | 10.8 | 13 | 0 | 24-HR | ALL | 1ST | 15111324
| 462276 | 523514 | 3.4745 | 10.3 | 13 | 0 | 24-HR | ALL | 1ST | 15111324
| 462376 | 523514 | 3.3948 | 9.47 | 12 | 0 | 24-HR | ALL | 1ST | 15111324
| 462476 | 523514 | 3.3186 | 10.29 | 13 | 0 | 24-HR | ALL | 1ST | 15111324
| 462576 | 523514 | 3.231 | 9 | 12 | 0 | 24-HR | ALL | 1ST | 15111324
| 462676 | 523514 | 3.1542 | 11.01 | 11.01 | 0 | 24-HR | ALL | 1ST | 15111324
| 462776 | 523514 | 3.0623 | 9.41 | 13 | 0 | 24-HR | ALL | 1ST | 15111324
| 462876 | 523514 | 2.9424 | 0 | 13 | 0 | 24-HR | ALL | 1ST | 15111324
| 462976 | 523514 | 2.8567 | 0 | 13 | 0 | 24-HR | ALL | 1ST | 15111324
| 463076 | 523514 | 2.771 | 0 | 15 | 0 | 24-HR | ALL | 1ST | 15111324
| 463176 | 523514 | 2.6856 | 0 | 15 | 0 | 24-HR | ALL | 1ST | 15111324
| 463276 | 523514 | 2.601 | 0 | 15 | 0 | 24-HR | ALL | 1ST | 15111324
| 463376 | 523514 | 2.5174 | 0 | 0 | 0 | 24-HR | ALL | 1ST | 15111324
| 463476 | 523514 | 2.4351 | 0 | 0 | 0 | 24-HR | ALL | 1ST | 15111324
| 463576 | 523514 | 2.3542 | 0 | 0 | 0 | 24-HR | ALL | 1ST | 15111324
| 463676 | 523514 | 2.275 | 0 | 0 | 0 | 24-HR | ALL | 1ST | 15111324
| 463776 | 523514 | 2.1975 | 0 | 0 | 0 | 24-HR | ALL | 1ST | 15111324
| 463876 | 523514 | 2.122 | 0 | 0 | 0 | 24-HR | ALL | 1ST | 15111324
| 463976 | 523514 | 2.0484 | 0 | 0 | 0 | 24-HR | ALL | 1ST | 15111324
| 448976 | 523614 | 1.3805 | 3 | 3 | 0 | 24-HR | ALL | 1ST | 15091124
| 449076 | 523614 | 1.3768 | 2.79 | 2.79 | 0 | 24-HR | ALL | 1ST | 15091124
| 449176 | 523614 | 1.3739 | 3.14 | 3.14 | 0 | 24-HR | ALL | 1ST | 15091124
| 449276 | 523614 | 1.3657 | 2.68 | 2.68 | 0 | 24-HR | ALL | 1ST | 15091124
| 449376 | 523614 | 1.3698 | 5.47 | 5.47 | 0 | 24-HR | ALL | 1ST | 15091124
| 449476 | 523614 | 1.3574 | 4.88 | 4.88 | 0 | 24-HR | ALL | 1ST | 15091124
| 449576 | 523614 | 1.348 | 5.36 | 5.36 | 0 | 24-HR | ALL | 1ST | 15091124
| 449676 | 523614 | 1.3214 | 1.82 | 6 | 0 | 24-HR | ALL | 1ST | 15091124
| 449776 | 523614 | 1.3192 | 4.97 | 4.97 | 0 | 24-HR | ALL | 1ST | 15091124
| 449876 | 523614 | 1.3031 | 4.91 | 4.91 | 0 | 24-HR | ALL | 1ST | 15091124
| 449976 | 523614 | 1.2925 | 7.02 | 7.02 | 0 | 24-HR | ALL | 1ST | 15091124
| 450076 | 523614 | 1.2659 | 5.19 | 5.19 | 0 | 24-HR | ALL | 1ST | 15091124
| 450176 | 523614 | 1.2427 | 4.4 | 4.4 | 0 | 24-HR | ALL | 1ST | 15091124
| 450276 | 523614 | 1.2176 | 3 | 3 | 0 | 24-HR | ALL | 1ST | 15091124
| 450376 | 523614 | 1.1964 | 2.97 | 2.97 | 0 | 24-HR | ALL | 1ST | 15091124
| 450476 | 523614 | 1.1789 | 4.44 | 4.44 | 0 | 24-HR | ALL | 1ST | 15091124
| 450576 | 523614 | 1.1567 | 3.91 | 3.91 | 0 | 24-HR | ALL | 1ST | 15091124
| 450676 | 523614 | 1.1307 | 1.15 | 3 | 0 | 24-HR | ALL | 1ST | 15091124
| 450776 | 523614 | 1.1186 | 4.88 | 4.88 | 0 | 24-HR | ALL | 1ST | 15091124
| 450876 | 523614 | 1.1213 | 7.57 | 7.57 | 0 | 24-HR | ALL | 1ST | 15091024
| 450976 | 523614 | 1.1358 | 4.09 | 4.09 | 0 | 24-HR | ALL | 1ST | 15091024
| 451076 | 523614 | 1.1527 | 3.08 | 3.08 | 0 | 24-HR | ALL | 1ST | 15091024
| 451176 | 523614 | 1.1701 | 3.18 | 3.18 | 0 | 24-HR | ALL | 1ST | 15091024
| 451276 | 523614 | 1.1834 | 1 | 3 | 0 | 24-HR | ALL | 1ST | 15091024
| 451376 | 523614 | 1.2009 | 3 | 3 | 0 | 24-HR | ALL | 1ST | 15091024
| 451476 | 523614 | 1.2222 | 8.88 | 8.88 | 0 | 24-HR | ALL | 1ST | 15091024
| 451576 | 523614 | 1.2293 | 4.97 | 4.97 | 0 | 24-HR | ALL | 1ST | 15091024
| 451676 | 523614 | 1.24 | 4.88 | 8 | 0 | 24-HR | ALL | 1ST | 15091024
| 451776 | 523614 | 1.2477 | 3.61 | 7 | 0 | 24-HR | ALL | 1ST | 15091024
| 451876 | 523614 | 1.2569 | 5 | 5 | 0 | 24-HR | ALL | 1ST | 15091024
| 451976 | 523614 | 1.2611 | 3.64 | 3.64 | 0 | 24-HR | ALL | 1ST | 15091024
| 452076 | 523614 | 1.2658 | 4.61 | 4.61 | 0 | 24-HR | ALL | 1ST | 15091024
| 452176 | 523614 | 1.2667 | 3.91 | 6 | 0 | 24-HR | ALL | 1ST | 15091024
| 452276 | 523614 | 1.266 | 4 | 14 | 0 | 24-HR | ALL | 1ST | 15091024
| 452376 | 523614 | 1.2587 | 0.04 | 15 | 0 | 24-HR | ALL | 1ST | 15091024
| 452476 | 523614 | 1.2533 | 1.05 | 13 | 0 | 24-HR | ALL | 1ST | 15091024
| 452576 | 523614 | 1.2473 | 5.28 | 5.28 | 0 | 24-HR | ALL | 1ST | 15091024
| 452676 | 523614 | 1.2422 | 4.3 | 6 | 0 | 24-HR | ALL | 1ST | 15070124
| 452776 | 523614 | 1.2444 | 5.03 | 5.03 | 0 | 24-HR | ALL | 1ST | 15070124
| 452876 | 523614 | 1.2441 | 8.97 | 8.97 | 0 | 24-HR | ALL | 1ST | 15070124
| 452976 | 523614 | 1.2382 | 11.46 | 11.46 | 0 | 24-HR | ALL | 1ST | 15070124
| 453076 | 523614 | 1.2243 | 9.24 | 9.24 | 0 | 24-HR | ALL | 1ST | 15070124
| 453176 | 523614 | 1.2049 | 7.08 | 7.08 | 0 | 24-HR | ALL | 1ST | 15070124
| 453276 | 523614 | 1.1909 | 7.88 | 7.88 | 0 | 24-HR | ALL | 1ST | 15100324
| 453376 | 523614 | 1.1961 | 7.85 | 7.85 | 0 | 24-HR | ALL | 1ST | 15100324
| 453476 | 523614 | 1.1997 | 7 | 7 | 0 | 24-HR | ALL | 1ST | 15100324
| 453576 | 523614 | 1.2033 | 6.83 | 14 | 0 | 24-HR | ALL | 1ST | 15100324
| 453676 | 523614 | 1.203 | 3.88 | 16 | 0 | 24-HR | ALL | 1ST | 15100324
| 453776 | 523614 | 1.2198 | 4.68 | 4.68 | 0 | 24-HR | ALL | 1ST | 15042024
| 453876 | 523614 | 1.2685 | 1.71 | 1.71 | 0 | 24-HR | ALL | 1ST | 15042024
| 453976 | 523614 | 1.3201 | 0 | 0 | 0 | 24-HR | ALL | 1ST | 15042024
| 454076 | 523614 | 1.3753 | 0 | 0 | 0 | 24-HR | ALL | 1ST | 15042024
| 454176 | 523614 | 1.4313 | 0 | 0 | 0 | 24-HR | ALL | 1ST | 15042024
| 454276 | 523614 | 1.4876 | 0 | 13 | 0 | 24-HR | ALL | 1ST | 15042024
| 454376 | 523614 | 1.5437 | 0 | 13 | 0 | 24-HR | ALL | 1ST | 15042024
| 454476 | 523614 | 1.6044 | 3 | 10 | 0 | 24-HR | ALL | 1ST | 15042024
| 454576 | 523614 | 2.0065 | 2.91 | 2.91 | 0 | 24-HR | ALL | 1ST | 15122924
| 454676 | 523614 | 2.4775 | 5.32 | 5.32 | 0 | 24-HR | ALL | 1ST | 15122924
| 454776 | 523614 | 2.977 | 6.61 | 6.61 | 0 | 24-HR | ALL | 1ST | 15122924
| 454876 | 523614 | 3.4699 | 6.12 | 6.12 | 0 | 24-HR | ALL | 1ST | 15122924
| 454976 | 523614 | 3.9599 | 7.04 | 7.04 | 0 | 24-HR | ALL | 1ST | 15122924
| 455076 | 523614 | 4.4288 | 9.69 | 9.69 | 0 | 24-HR | ALL | 1ST | 15122924
| 455176 | 523614 | 4.7257 | 6.04 | 6.04 | 0 | 24-HR | ALL | 1ST | 15122924
| 455276 | 523614 | 5.0432 | 9.92 | 9.92 | 0 | 24-HR | ALL | 1ST | 15122924
| 455376 | 523614 | 5.1242 | 6.61 | 11 | 0 | 24-HR | ALL | 1ST | 15122924
| 455476 | 523614 | 5.1426 | 6.03 | 6.03 | 0 | 24-HR | ALL | 1ST | 15122924
| 455576 | 523614 | 5.1103 | 7.64 | 7.64 | 0 | 24-HR | ALL | 1ST | 15122924
| 455676 | 523614 | 4.9447 | 5.34 | 8 | 0 | 24-HR | ALL | 1ST | 15122924
| 455776 | 523614 | 5.1377 | 4.73 | 8 | 0 | 24-HR | ALL | 1ST | 15122424
| 455876 | 523614 | 5.6945 | 5.12 | 5.12 | 0 | 24-HR | ALL | 1ST | 15122424
| 455976 | 523614 | 6.044 | 5.39 | 5.39 | 0 | 24-HR | ALL | 1ST | 15122424
| 456076 | 523614 | 6.0851 | 2.92 | 8 | 0 | 24-HR | ALL | 1ST | 15122424
| 456176 | 523614 | 6.2015 | 1.41 | 9 | 0 | 24-HR | ALL | 1ST | 15022824
| 456276 | 523614 | 7.1592 | 7.7 | 7.7 | 0 | 24-HR | ALL | 1ST | 15022824
| 456376 | 523614 | 7.5945 | 5.95 | 5.95 | 0 | 24-HR | ALL | 1ST | 15022824
| 456476 | 523614 | 7.5831 | 1.2 | 11 | 0 | 24-HR | ALL | 1ST | 15022824
| 456576 | 523614 | 7.432 | 3 | 12 | 0 | 24-HR | ALL | 1ST | 15022824
| 456676 | 523614 | 7.0601 | 7.13 | 11 | 0 | 24-HR | ALL | 1ST | 15022824
| 456776 | 523614 | 6.3393 | 5.69 | 12 | 0 | 24-HR | ALL | 1ST | 15022824
| 456876 | 523614 | 6.022 | 7.55 | 11 | 0 | 24-HR | ALL | 1ST | 15120924
| 456976 | 523614 | 6.3663 | 5.19 | 11 | 0 | 24-HR | ALL | 1ST | 15120924
| 457076 | 523614 | 6.6772 | 7.85 | 11 | 0 | 24-HR | ALL | 1ST | 15120924
| 457176 | 523614 | 6.8942 | 9.99 | 9.99 | 0 | 24-HR | ALL | 1ST | 15010724
| 457276 | 523614 | 7.201 | 7.03 | 15 | 0 | 24-HR | ALL | 1ST | 15010724
| 457376 | 523614 | 7.4585 | 5.56 | 15 | 0 | 24-HR | ALL | 1ST | 15010724
| 457476 | 523614 | 7.6486 | 5.39 | 5.39 | 0 | 24-HR | ALL | 1ST | 15010724
| 457576 | 523614 | 7.7163 | 5.14 | 8 | 0 | 24-HR | ALL | 1ST | 15010724
| 457676 | 523614 | 7.6132 | 3.59 | 7 | 0 | 24-HR | ALL | 1ST | 15010724
| 457776 | 523614 | 7.4903 | 7.18 | 7.18 | 0 | 24-HR | ALL | 1ST | 15010724
| 457876 | 523614 | 7.0986 | 5.97 | 5.97 | 0 | 24-HR | ALL | 1ST | 15010724
| 457976 | 523614 | 7.4471 | 5.64 | 9 | 0 | 24-HR | ALL | 1ST | 15120524
| 458076 | 523614 | 7.804 | 5.7 | 9 | 0 | 24-HR | ALL | 1ST | 15120524
| 458176 | 523614 | 8.016 | 8.85 | 8.85 | 0 | 24-HR | ALL | 1ST | 15120524
| 458276 | 523614 | 7.9752 | 6.68 | 6.68 | 0 | 24-HR | ALL | 1ST | 15120524
| 458376 | 523614 | 7.7986 | 6.73 | 6.73 | 0 | 24-HR | ALL | 1ST | 15120524
| 458476 | 523614 | 7.4735 | 6 | 6 | 0 | 24-HR | ALL | 1ST | 15120524
| 458576 | 523614 | 7.032 | 4.44 | 9 | 0 | 24-HR | ALL | 1ST | 15120524
| 458676 | 523614 | 6.5551 | 6.87 | 6.87 | 0 | 24-HR | ALL | 1ST | 15120524
| 458776 | 523614 | 6.0153 | 8 | 8 | 0 | 24-HR | ALL | 1ST | 15120524
| 458876 | 523614 | 5.4324 | 6.32 | 6.32 | 0 | 24-HR | ALL | 1ST | 15120524
| 458976 | 523614 | 5.4902 | 6.96 | 6.96 | 0 | 24-HR | ALL | 1ST | 15111024
| 459076 | 523614 | 5.5481 | 8.91 | 8.91 | 0 | 24-HR | ALL | 1ST | 15111024
| 459176 | 523614 | 5.5175 | 8.96 | 8.96 | 0 | 24-HR | ALL | 1ST | 15111024
| 459276 | 523614 | 5.4398 | 9.27 | 11 | 0 | 24-HR | ALL | 1ST | 15111024
| 459376 | 523614 | 5.3241 | 9.85 | 9.85 | 0 | 24-HR | ALL | 1ST | 15111024
| 459476 | 523614 | 5.161 | 9 | 11 | 0 | 24-HR | ALL | 1ST | 15111024
| 459576 | 523614 | 4.9931 | 9.91 | 12 | 0 | 24-HR | ALL | 1ST | 15111024
| 459676 | 523614 | 4.7926 | 9.09 | 11 | 0 | 24-HR | ALL | 1ST | 15111024
| 459776 | 523614 | 4.7184 | 9 | 9 | 0 | 24-HR | ALL | 1ST | 15030724
| 459876 | 523614 | 4.6527 | 10.57 | 10.57 | 0 | 24-HR | ALL | 1ST | 15030724
| 459976 | 523614 | 4.5523 | 11.12 | 13 | 0 | 24-HR | ALL | 1ST | 15030724
| 460076 | 523614 | 4.4267 | 11 | 14 | 0 | 24-HR | ALL | 1ST | 15030724
| 460176 | 523614 | 4.2948 | 11.7 | 11.7 | 0 | 24-HR | ALL | 1ST | 15030724
| 460276 | 523614 | 4.1395 | 11.03 | 11.03 | 0 | 24-HR | ALL | 1ST | 15030724
| 460376 | 523614 | 3.9854 | 11.36 | 14 | 0 | 24-HR | ALL | 1ST | 15030724
| 460476 | 523614 | 3.8101 | 9.65 | 9.65 | 0 | 24-HR | ALL | 1ST | 15030724
| 460576 | 523614 | 3.6488 | 10.03 | 10.03 | 0 | 24-HR | ALL | 1ST | 15030724
| 460676 | 523614 | 3.4861 | 10.44 | 10.44 | 0 | 24-HR | ALL | 1ST | 15030724
| 460776 | 523614 | 3.329 | 11.73 | 11.73 | 0 | 24-HR | ALL | 1ST | 15030724
| 460876 | 523614 | 3.3024 | 7.94 | 12 | 0 | 24-HR | ALL | 1ST | 15111324
| 460976 | 523614 | 3.3999 | 8.16 | 13 | 0 | 24-HR | ALL | 1ST | 15111324
| 461076 | 523614 | 3.4898 | 9.86 | 13 | 0 | 24-HR | ALL | 1ST | 15111324
| 461176 | 523614 | 3.5551 | 9.88 | 12 | 0 | 24-HR | ALL | 1ST | 15111324
| 461276 | 523614 | 3.6105 | 10.88 | 15 | 0 | 24-HR | ALL | 1ST | 15111324
| 461376 | 523614 | 3.6461 | 10.96 | 10.96 | 0 | 24-HR | ALL | 1ST | 15111324
| 461476 | 523614 | 3.6622 | 10 | 10 | 0 | 24-HR | ALL | 1ST | 15111324
| 461576 | 523614 | 3.6734 | 10.6 | 13 | 0 | 24-HR | ALL | 1ST | 15111324
| 461676 | 523614 | 3.6748 | 11.73 | 14 | 0 | 24-HR | ALL | 1ST | 15111324
| 461776 | 523614 | 3.6603 | 11.97 | 11.97 | 0 | 24-HR | ALL | 1ST | 15111324
| 461876 | 523614 | 3.6309 | 11.32 | 11.32 | 0 | 24-HR | ALL | 1ST | 15111324
| 461976 | 523614 | 3.5905 | 10.27 | 13 | 0 | 24-HR | ALL | 1ST | 15111324
| 462076 | 523614 | 3.5455 | 9.97 | 9.97 | 0 | 24-HR | ALL | 1ST | 15111324
| 462176 | 523614 | 3.4948 | 10 | 10 | 0 | 24-HR | ALL | 1ST | 15111324
| 462276 | 523614 | 3.4337 | 9.12 | 12 | 0 | 24-HR | ALL | 1ST | 15111324
| 462376 | 523614 | 3.3706 | 9 | 12 | 0 | 24-HR | ALL | 1ST | 15111324
| 462476 | 523614 | 3.3034 | 9 | 11 | 0 | 24-HR | ALL | 1ST | 15111324
| 462576 | 523614 | 3.2285 | 8 | 12 | 0 | 24-HR | ALL | 1ST | 15111324
| 462676 | 523614 | 3.1477 | 6.21 | 12 | 0 | 24-HR | ALL | 1ST | 15111324
| 462776 | 523614 | 3.0484 | 0 | 13 | 0 | 24-HR | ALL | 1ST | 15111324
| 462876 | 523614 | 2.9713 | 0 | 13 | 0 | 24-HR | ALL | 1ST | 15111324
| 462976 | 523614 | 2.8929 | 0 | 11 | 0 | 24-HR | ALL | 1ST | 15111324
| 463076 | 523614 | 2.8136 | 0 | 12 | 0 | 24-HR | ALL | 1ST | 15111324
| 463176 | 523614 | 2.7339 | 0 | 0 | 0 | 24-HR | ALL | 1ST | 15111324
| 463276 | 523614 | 2.6542 | 0 | 0 | 0 | 24-HR | ALL | 1ST | 15111324
| 463376 | 523614 | 2.5748 | 0 | 0 | 0 | 24-HR | ALL | 1ST | 15111324
| 463476 | 523614 | 2.496 | 0 | 0 | 0 | 24-HR | ALL | 1ST | 15111324
| 463576 | 523614 | 2.4182 | 0 | 0 | 0 | 24-HR | ALL | 1ST | 15111324
| 463676 | 523614 | 2.3414 | 0 | 0 | 0 | 24-HR | ALL | 1ST | 15111324
| 463776 | 523614 | 2.266 | 0 | 0 | 0 | 24-HR | ALL | 1ST | 15111324
| 463876 | 523614 | 2.1919 | 0 | 0 | 0 | 24-HR | ALL | 1ST | 15111324
| 463976 | 523614 | 2.1195 | 0 | 0 | 0 | 24-HR | ALL | 1ST | 15111324
| 448976 | 523714 | 1.3609 | 4 | 4 | 0 | 24-HR | ALL | 1ST | 15091124
| 449076 | 523714 | 1.3538 | 4.06 | 4.06 | 0 | 24-HR | ALL | 1ST | 15091124
| 449176 | 523714 | 1.3436 | 3.8 | 3.8 | 0 | 24-HR | ALL | 1ST | 15091124
| 449276 | 523714 | 1.3338 | 4 | 4 | 0 | 24-HR | ALL | 1ST | 15091124
| 449376 | 523714 | 1.3179 | 3.09 | 8 | 0 | 24-HR | ALL | 1ST | 15091124
| 449476 | 523714 | 1.3078 | 4 | 4 | 0 | 24-HR | ALL | 1ST | 15091124
| 449576 | 523714 | 1.2893 | 3.08 | 3.08 | 0 | 24-HR | ALL | 1ST | 15091124
| 449676 | 523714 | 1.2716 | 2.66 | 2.66 | 0 | 24-HR | ALL | 1ST | 15091124
| 449776 | 523714 | 1.257 | 3.45 | 6 | 0 | 24-HR | ALL | 1ST | 15091124
| 449876 | 523714 | 1.2363 | 2.7 | 5 | 0 | 24-HR | ALL | 1ST | 15091124
| 449976 | 523714 | 1.2218 | 4.5 | 4.5 | 0 | 24-HR | ALL | 1ST | 15091124
| 450076 | 523714 | 1.1811 | -2.56 | 8 | 0 | 24-HR | ALL | 1ST | 15091124
| 450176 | 523714 | 1.1754 | 3.72 | 3.72 | 0 | 24-HR | ALL | 1ST | 15091124
| 450276 | 523714 | 1.1626 | 7.37 | 7.37 | 0 | 24-HR | ALL | 1ST | 15091124
| 450376 | 523714 | 1.1309 | 3.76 | 6 | 0 | 24-HR | ALL | 1ST | 15091124
| 450476 | 523714 | 1.1035 | 1 | 5 | 0 | 24-HR | ALL | 1ST | 15091124
| 450576 | 523714 | 1.088 | 3.7 | 3.7 | 0 | 24-HR | ALL | 1ST | 15091124
| 450676 | 523714 | 1.0705 | 4 | 4 | 0 | 24-HR | ALL | 1ST | 15091024
| 450776 | 523714 | 1.0871 | 2.85 | 2.85 | 0 | 24-HR | ALL | 1ST | 15091024
| 450876 | 523714 | 1.1042 | 2.87 | 2.87 | 0 | 24-HR | ALL | 1ST | 15091024
| 450976 | 523714 | 1.1205 | 2.99 | 8 | 0 | 24-HR | ALL | 1ST | 15091024
| 451076 | 523714 | 1.132 | 0 | 8 | 0 | 24-HR | ALL | 1ST | 15091024
| 451176 | 523714 | 1.1495 | 2.84 | 2.84 | 0 | 24-HR | ALL | 1ST | 15091024
| 451276 | 523714 | 1.1614 | 1.99 | 3 | 0 | 24-HR | ALL | 1ST | 15091024
| 451376 | 523714 | 1.1724 | 1.36 | 12 | 0 | 24-HR | ALL | 1ST | 15091024
| 451476 | 523714 | 1.1835 | 2 | 12 | 0 | 24-HR | ALL | 1ST | 15091024
| 451576 | 523714 | 1.1972 | 6.2 | 8 | 0 | 24-HR | ALL | 1ST | 15091024
| 451676 | 523714 | 1.2035 | 5.29 | 8 | 0 | 24-HR | ALL | 1ST | 15091024
| 451776 | 523714 | 1.2068 | 3.09 | 9 | 0 | 24-HR | ALL | 1ST | 15091024
| 451876 | 523714 | 1.209 | 1.3 | 8 | 0 | 24-HR | ALL | 1ST | 15091024
| 451976 | 523714 | 1.2156 | 5.71 | 5.71 | 0 | 24-HR | ALL | 1ST | 15091024
| 452076 | 523714 | 1.2149 | 5.06 | 5.06 | 0 | 24-HR | ALL | 1ST | 15091024
| 452176 | 523714 | 1.2092 | 1.23 | 6 | 0 | 24-HR | ALL | 1ST | 15091024
| 452276 | 523714 | 1.2079 | 4.87 | 4.87 | 0 | 24-HR | ALL | 1ST | 15091024
| 452376 | 523714 | 1.2015 | 6 | 6 | 0 | 24-HR | ALL | 1ST | 15091024
| 452476 | 523714 | 1.1885 | 3.01 | 4 | 0 | 24-HR | ALL | 1ST | 15091024
| 452576 | 523714 | 1.1893 | 4.64 | 4.64 | 0 | 24-HR | ALL | 1ST | 15070124
| 452676 | 523714 | 1.1898 | 4.7 | 4.7 | 0 | 24-HR | ALL | 1ST | 15070124
| 452776 | 523714 | 1.1871 | 6.26 | 6.26 | 0 | 24-HR | ALL | 1ST | 15070124
| 452876 | 523714 | 1.1806 | 8.64 | 8.64 | 0 | 24-HR | ALL | 1ST | 15070124
| 452976 | 523714 | 1.1672 | 6.94 | 6.94 | 0 | 24-HR | ALL | 1ST | 15070124
| 453076 | 523714 | 1.1627 | 9.03 | 9.03 | 0 | 24-HR | ALL | 1ST | 15100324
| 453176 | 523714 | 1.1677 | 8.27 | 8.27 | 0 | 24-HR | ALL | 1ST | 15100324
| 453276 | 523714 | 1.1751 | 10.21 | 10.21 | 0 | 24-HR | ALL | 1ST | 15100324
| 453376 | 523714 | 1.1772 | 7.82 | 7.82 | 0 | 24-HR | ALL | 1ST | 15100324
| 453476 | 523714 | 1.1814 | 8 | 8 | 0 | 24-HR | ALL | 1ST | 15100324
| 453576 | 523714 | 1.1831 | 6.52 | 6.52 | 0 | 24-HR | ALL | 1ST | 15100324
| 453676 | 523714 | 1.1967 | 5.97 | 12 | 0 | 24-HR | ALL | 1ST | 15042024
| 453776 | 523714 | 1.2446 | 3.64 | 12 | 0 | 24-HR | ALL | 1ST | 15042024
| 453876 | 523714 | 1.2969 | 3.6 | 3.6 | 0 | 24-HR | ALL | 1ST | 15042024
| 453976 | 523714 | 1.3453 | 0 | 0 | 0 | 24-HR | ALL | 1ST | 15042024
| 454076 | 523714 | 1.3994 | 0 | 0 | 0 | 24-HR | ALL | 1ST | 15042024
| 454176 | 523714 | 1.4539 | 0 | 0 | 0 | 24-HR | ALL | 1ST | 15042024
| 454276 | 523714 | 1.5084 | 0 | 13 | 0 | 24-HR | ALL | 1ST | 15042024
| 454376 | 523714 | 1.5623 | 0 | 13 | 0 | 24-HR | ALL | 1ST | 15042024
| 454476 | 523714 | 1.7664 | 0.84 | 8 | 0 | 24-HR | ALL | 1ST | 15122924
| 454576 | 523714 | 2.2127 | 7.03 | 7.03 | 0 | 24-HR | ALL | 1ST | 15122924
| 454676 | 523714 | 2.6587 | 6.43 | 6.43 | 0 | 24-HR | ALL | 1ST | 15122924
| 454776 | 523714 | 3.1371 | 7.48 | 7.48 | 0 | 24-HR | ALL | 1ST | 15122924
| 454876 | 523714 | 3.5956 | 6.82 | 6.82 | 0 | 24-HR | ALL | 1ST | 15122924
| 454976 | 523714 | 4.026 | 6.5 | 9 | 0 | 24-HR | ALL | 1ST | 15122924
| 455076 | 523714 | 4.4511 | 9.85 | 9.85 | 0 | 24-HR | ALL | 1ST | 15122924
| 455176 | 523714 | 4.748 | 9.58 | 9.58 | 0 | 24-HR | ALL | 1ST | 15122924
| 455276 | 523714 | 4.9299 | 8.29 | 8.29 | 0 | 24-HR | ALL | 1ST | 15122924
| 455376 | 523714 | 4.9858 | 5.79 | 8 | 0 | 24-HR | ALL | 1ST | 15122924
| 455476 | 523714 | 4.9875 | 5.79 | 7 | 0 | 24-HR | ALL | 1ST | 15122924
| 455576 | 523714 | 4.9297 | 6.71 | 6.71 | 0 | 24-HR | ALL | 1ST | 15122924
| 455676 | 523714 | 4.8182 | 7.09 | 7.09 | 0 | 24-HR | ALL | 1ST | 15122924
| 455776 | 523714 | 5.0997 | 6.23 | 6.23 | 0 | 24-HR | ALL | 1ST | 15122424
| 455876 | 523714 | 5.5954 | 6.79 | 6.79 | 0 | 24-HR | ALL | 1ST | 15122424
| 455976 | 523714 | 5.8756 | 6.24 | 10 | 0 | 24-HR | ALL | 1ST | 15122424
| 456076 | 523714 | 5.9039 | 4.95 | 7 | 0 | 24-HR | ALL | 1ST | 15122424
| 456176 | 523714 | 6.2021 | 3.06 | 7 | 0 | 24-HR | ALL | 1ST | 15022824
| 456276 | 523714 | 6.9642 | 4.55 | 6 | 0 | 24-HR | ALL | 1ST | 15022824
| 456376 | 523714 | 7.4534 | 5.98 | 7 | 0 | 24-HR | ALL | 1ST | 15022824
| 456476 | 523714 | 7.5297 | 4.5 | 4.5 | 0 | 24-HR | ALL | 1ST | 15022824
| 456576 | 523714 | 7.3111 | 3.79 | 11 | 0 | 24-HR | ALL | 1ST | 15022824
| 456676 | 523714 | 6.8766 | 4.77 | 14 | 0 | 24-HR | ALL | 1ST | 15022824
| 456776 | 523714 | 6.231 | 4.5 | 14 | 0 | 24-HR | ALL | 1ST | 15022824
| 456876 | 523714 | 5.7187 | 4.85 | 9 | 0 | 24-HR | ALL | 1ST | 15120924
| 456976 | 523714 | 6.0787 | 4.2 | 5 | 0 | 24-HR | ALL | 1ST | 15120924
| 457076 | 523714 | 6.3165 | 3.29 | 13 | 0 | 24-HR | ALL | 1ST | 15120924
| 457176 | 523714 | 6.5219 | 6 | 6 | 0 | 24-HR | ALL | 1ST | 15010724
| 457276 | 523714 | 6.9015 | 6.39 | 6.39 | 0 | 24-HR | ALL | 1ST | 15010724
| 457376 | 523714 | 7.2035 | 6.71 | 6.71 | 0 | 24-HR | ALL | 1ST | 15010724
| 457476 | 523714 | 7.3413 | 3.94 | 3.94 | 0 | 24-HR | ALL | 1ST | 15010724
| 457576 | 523714 | 7.4461 | 4 | 4 | 0 | 24-HR | ALL | 1ST | 15010724
| 457676 | 523714 | 7.4418 | 4.5 | 7 | 0 | 24-HR | ALL | 1ST | 15010724
| 457776 | 523714 | 7.3247 | 5.85 | 8 | 0 | 24-HR | ALL | 1ST | 15010724
| 457876 | 523714 | 7.0199 | 5.02 | 7 | 0 | 24-HR | ALL | 1ST | 15010724
| 457976 | 523714 | 6.8694 | 4.44 | 9 | 0 | 24-HR | ALL | 1ST | 15120524
| 458076 | 523714 | 7.2961 | 6.21 | 7 | 0 | 24-HR | ALL | 1ST | 15120524
| 458176 | 523714 | 7.5254 | 5.23 | 8 | 0 | 24-HR | ALL | 1ST | 15120524
| 458276 | 523714 | 7.6379 | 8.36 | 8.36 | 0 | 24-HR | ALL | 1ST | 15120524
| 458376 | 523714 | 7.5419 | 7.28 | 8 | 0 | 24-HR | ALL | 1ST | 15120524
| 458476 | 523714 | 7.3145 | 6.79 | 6.79 | 0 | 24-HR | ALL | 1ST | 15120524
| 458576 | 523714 | 6.9894 | 7.87 | 7.87 | 0 | 24-HR | ALL | 1ST | 15120524
| 458676 | 523714 | 6.5578 | 7 | 7 | 0 | 24-HR | ALL | 1ST | 15120524
| 458776 | 523714 | 6.0756 | 7 | 7 | 0 | 24-HR | ALL | 1ST | 15120524
| 458876 | 523714 | 5.5614 | 7.23 | 7.23 | 0 | 24-HR | ALL | 1ST | 15120524
| 458976 | 523714 | 5.2657 | 9 | 9 | 0 | 24-HR | ALL | 1ST | 15111024
| 459076 | 523714 | 5.3244 | 8.23 | 8.23 | 0 | 24-HR | ALL | 1ST | 15111024
| 459176 | 523714 | 5.3557 | 9.94 | 9.94 | 0 | 24-HR | ALL | 1ST | 15111024
| 459276 | 523714 | 5.3092 | 9.85 | 9.85 | 0 | 24-HR | ALL | 1ST | 15111024
| 459376 | 523714 | 5.2196 | 9.8 | 9.8 | 0 | 24-HR | ALL | 1ST | 15111024
| 459476 | 523714 | 5.0832 | 8.64 | 11 | 0 | 24-HR | ALL | 1ST | 15111024
| 459576 | 523714 | 4.93 | 8.3 | 11 | 0 | 24-HR | ALL | 1ST | 15111024
| 459676 | 523714 | 4.7581 | 8.02 | 9 | 0 | 24-HR | ALL | 1ST | 15111024
| 459776 | 523714 | 4.6119 | 9.57 | 9.57 | 0 | 24-HR | ALL | 1ST | 15030724
| 459876 | 523714 | 4.5637 | 10.21 | 11 | 0 | 24-HR | ALL | 1ST | 15030724
| 459976 | 523714 | 4.4923 | 11 | 11 | 0 | 24-HR | ALL | 1ST | 15030724
| 460076 | 523714 | 4.386 | 10.36 | 10.36 | 0 | 24-HR | ALL | 1ST | 15030724
| 460176 | 523714 | 4.2849 | 12 | 12 | 0 | 24-HR | ALL | 1ST | 15030724
| 460276 | 523714 | 4.155 | 12 | 12 | 0 | 24-HR | ALL | 1ST | 15030724
| 460376 | 523714 | 4.0027 | 10.5 | 14 | 0 | 24-HR | ALL | 1ST | 15030724
| 460476 | 523714 | 3.8646 | 11.54 | 11.54 | 0 | 24-HR | ALL | 1ST | 15030724
| 460576 | 523714 | 3.7075 | 10.79 | 10.79 | 0 | 24-HR | ALL | 1ST | 15030724
| 460676 | 523714 | 3.5568 | 11.29 | 11.29 | 0 | 24-HR | ALL | 1ST | 15030724
| 460776 | 523714 | 3.4009 | 11.24 | 11.24 | 0 | 24-HR | ALL | 1ST | 15030724
| 460876 | 523714 | 3.2381 | 10.01 | 11 | 0 | 24-HR | ALL | 1ST | 15030724
| 460976 | 523714 | 3.1335 | 9.64 | 12 | 0 | 24-HR | ALL | 1ST | 15111324
| 461076 | 523714 | 3.2251 | 9 | 11 | 0 | 24-HR | ALL | 1ST | 15111324
| 461176 | 523714 | 3.3071 | 9.24 | 9.24 | 0 | 24-HR | ALL | 1ST | 15111324
| 461276 | 523714 | 3.3864 | 11.79 | 11.79 | 0 | 24-HR | ALL | 1ST | 15111324
| 461376 | 523714 | 3.4302 | 10 | 10 | 0 | 24-HR | ALL | 1ST | 15111324
| 461476 | 523714 | 3.4692 | 9.97 | 9.97 | 0 | 24-HR | ALL | 1ST | 15111324
| 461576 | 523714 | 3.4913 | 9.13 | 11 | 0 | 24-HR | ALL | 1ST | 15111324
| 461676 | 523714 | 3.5095 | 10 | 13 | 0 | 24-HR | ALL | 1ST | 15111324
| 461776 | 523714 | 3.5166 | 11 | 12 | 0 | 24-HR | ALL | 1ST | 15111324
| 461876 | 523714 | 3.5085 | 11.08 | 11.08 | 0 | 24-HR | ALL | 1ST | 15111324
| 461976 | 523714 | 3.4911 | 11.3 | 11.3 | 0 | 24-HR | ALL | 1ST | 15111324
| 462076 | 523714 | 3.4668 | 11.99 | 11.99 | 0 | 24-HR | ALL | 1ST | 15111324
| 462176 | 523714 | 3.4181 | 9 | 11 | 0 | 24-HR | ALL | 1ST | 15111324
| 462276 | 523714 | 3.3713 | 8 | 11 | 0 | 24-HR | ALL | 1ST | 15111324
| 462376 | 523714 | 3.3227 | 8.04 | 10 | 0 | 24-HR | ALL | 1ST | 15111324
| 462476 | 523714 | 3.2666 | 7.56 | 11 | 0 | 24-HR | ALL | 1ST | 15111324
| 462576 | 523714 | 3.1868 | 2.26 | 10 | 0 | 24-HR | ALL | 1ST | 15111324
| 462676 | 523714 | 3.1158 | 0 | 13 | 0 | 24-HR | ALL | 1ST | 15111324
| 462776 | 523714 | 3.0505 | 0 | 13 | 0 | 24-HR | ALL | 1ST | 15111324
| 462876 | 523714 | 2.9824 | 0 | 12 | 0 | 24-HR | ALL | 1ST | 15111324
| 462976 | 523714 | 2.9122 | 0 | 0 | 0 | 24-HR | ALL | 1ST | 15111324
| 463076 | 523714 | 2.8402 | 0 | 0 | 0 | 24-HR | ALL | 1ST | 15111324
| 463176 | 523714 | 2.7671 | 0 | 0 | 0 | 24-HR | ALL | 1ST | 15111324
| 463276 | 523714 | 2.6933 | 0 | 0 | 0 | 24-HR | ALL | 1ST | 15111324
| 463376 | 523714 | 2.619 | 0 | 0 | 0 | 24-HR | ALL | 1ST | 15111324
| 463476 | 523714 | 2.5448 | 0 | 0 | 0 | 24-HR | ALL | 1ST | 15111324
| 463576 | 523714 | 2.4708 | 0 | 0 | 0 | 24-HR | ALL | 1ST | 15111324
| 463676 | 523714 | 2.3974 | 0 | 0 | 0 | 24-HR | ALL | 1ST | 15111324
| 463776 | 523714 | 2.3247 | 0 | 0 | 0 | 24-HR | ALL | 1ST | 15111324
| 463876 | 523714 | 2.2531 | 0 | 0 | 0 | 24-HR | ALL | 1ST | 15111324
| 463976 | 523714 | 2.1826 | 0 | 0 | 0 | 24-HR | ALL | 1ST | 15111324
| 448976 | 523814 | 1.3265 | 4 | 4 | 0 | 24-HR | ALL | 1ST | 15091124
| 449076 | 523814 | 1.3165 | 4.38 | 4.38 | 0 | 24-HR | ALL | 1ST | 15091124
| 449176 | 523814 | 1.3018 | 3.98 | 3.98 | 0 | 24-HR | ALL | 1ST | 15091124
| 449276 | 523814 | 1.2815 | 2.46 | 2.46 | 0 | 24-HR | ALL | 1ST | 15091124
| 449376 | 523814 | 1.2678 | 3 | 6 | 0 | 24-HR | ALL | 1ST | 15091124
| 449476 | 523814 | 1.2493 | 2.56 | 5 | 0 | 24-HR | ALL | 1ST | 15091124
| 449576 | 523814 | 1.234 | 3.35 | 6 | 0 | 24-HR | ALL | 1ST | 15091124
| 449676 | 523814 | 1.2121 | 2.46 | 2.46 | 0 | 24-HR | ALL | 1ST | 15091124
| 449776 | 523814 | 1.2053 | 6.54 | 6.54 | 0 | 24-HR | ALL | 1ST | 15091124
| 449876 | 523814 | 1.1818 | 5.69 | 11 | 0 | 24-HR | ALL | 1ST | 15091124
| 449976 | 523814 | 1.1496 | 1.81 | 11 | 0 | 24-HR | ALL | 1ST | 15091124
| 450076 | 523814 | 1.1229 | -0.01 | 8 | 0 | 24-HR | ALL | 1ST | 15091124
| 450176 | 523814 | 1.1109 | 4.64 | 4.64 | 0 | 24-HR | ALL | 1ST | 15091124
| 450276 | 523814 | 1.0865 | 4 | 4 | 0 | 24-HR | ALL | 1ST | 15091124
| 450376 | 523814 | 1.0593 | 1.5 | 3 | 0 | 24-HR | ALL | 1ST | 15091124
| 450476 | 523814 | 1.0388 | 1.91 | 5 | 0 | 24-HR | ALL | 1ST | 15091124
| 450576 | 523814 | 1.0431 | 2.56 | 2.56 | 0 | 24-HR | ALL | 1ST | 15091024
| 450676 | 523814 | 1.0592 | 2.56 | 2.56 | 0 | 24-HR | ALL | 1ST | 15091024
| 450776 | 523814 | 1.0752 | 3.26 | 3.26 | 0 | 24-HR | ALL | 1ST | 15091024
| 450876 | 523814 | 1.0885 | 2.44 | 8 | 0 | 24-HR | ALL | 1ST | 15091024
| 450976 | 523814 | 1.1002 | 0.99 | 8 | 0 | 24-HR | ALL | 1ST | 15091024
| 451076 | 523814 | 1.1129 | 1.36 | 4 | 0 | 24-HR | ALL | 1ST | 15091024
| 451176 | 523814 | 1.1248 | 2.08 | 2.08 | 0 | 24-HR | ALL | 1ST | 15091024
| 451276 | 523814 | 1.1319 | -0.47 | 1 | 0 | 24-HR | ALL | 1ST | 15091024
| 451376 | 523814 | 1.1391 | -1.91 | 10 | 0 | 24-HR | ALL | 1ST | 15091024
| 451476 | 523814 | 1.1508 | 2.32 | 10 | 0 | 24-HR | ALL | 1ST | 15091024
| 451576 | 523814 | 1.1609 | 6.5 | 6.5 | 0 | 24-HR | ALL | 1ST | 15091024
| 451676 | 523814 | 1.1681 | 9.44 | 9.44 | 0 | 24-HR | ALL | 1ST | 15091024
| 451776 | 523814 | 1.166 | 5.15 | 5.15 | 0 | 24-HR | ALL | 1ST | 15091024
| 451876 | 523814 | 1.1664 | 4.9 | 4.9 | 0 | 24-HR | ALL | 1ST | 15091024
| 451976 | 523814 | 1.1635 | 3.08 | 3.08 | 0 | 24-HR | ALL | 1ST | 15091024
| 452076 | 523814 | 1.1628 | 6.07 | 6.07 | 0 | 24-HR | ALL | 1ST | 15091024
| 452176 | 523814 | 1.155 | 3.44 | 3.44 | 0 | 24-HR | ALL | 1ST | 15091024
| 452276 | 523814 | 1.1488 | 5.71 | 5.71 | 0 | 24-HR | ALL | 1ST | 15091024
| 452376 | 523814 | 1.1388 | 7 | 7 | 0 | 24-HR | ALL | 1ST | 15091024
| 452476 | 523814 | 1.1399 | 4.54 | 4.54 | 0 | 24-HR | ALL | 1ST | 15070124
| 452576 | 523814 | 1.1398 | 5.65 | 5.65 | 0 | 24-HR | ALL | 1ST | 15070124
| 452676 | 523814 | 1.1356 | 5.62 | 5.62 | 0 | 24-HR | ALL | 1ST | 15070124
| 452776 | 523814 | 1.1265 | 3.93 | 3.93 | 0 | 24-HR | ALL | 1ST | 15070124
| 452876 | 523814 | 1.1297 | 5.46 | 14 | 0 | 24-HR | ALL | 1ST | 15100324
| 452976 | 523814 | 1.1363 | 5.83 | 14 | 0 | 24-HR | ALL | 1ST | 15100324
| 453076 | 523814 | 1.1432 | 6.99 | 11 | 0 | 24-HR | ALL | 1ST | 15100324
| 453176 | 523814 | 1.1495 | 7.94 | 7.94 | 0 | 24-HR | ALL | 1ST | 15100324
| 453276 | 523814 | 1.1597 | 13.01 | 13.01 | 0 | 24-HR | ALL | 1ST | 15100324
| 453376 | 523814 | 1.1558 | 5.56 | 8 | 0 | 24-HR | ALL | 1ST | 15100324
| 453476 | 523814 | 1.1599 | 6 | 6 | 0 | 24-HR | ALL | 1ST | 15100324
| 453576 | 523814 | 1.1716 | 5.14 | 5.14 | 0 | 24-HR | ALL | 1ST | 15042024
| 453676 | 523814 | 1.22 | 4.56 | 4.56 | 0 | 24-HR | ALL | 1ST | 15042024
| 453776 | 523814 | 1.2721 | 5.73 | 5.73 | 0 | 24-HR | ALL | 1ST | 15042024
| 453876 | 523814 | 1.3225 | 4.7 | 10 | 0 | 24-HR | ALL | 1ST | 15042024
| 453976 | 523814 | 1.3684 | 0 | 0 | 0 | 24-HR | ALL | 1ST | 15042024
| 454076 | 523814 | 1.4212 | 0 | 0 | 0 | 24-HR | ALL | 1ST | 15042024
| 454176 | 523814 | 1.4741 | 0 | 0 | 0 | 24-HR | ALL | 1ST | 15042024
| 454276 | 523814 | 1.5266 | 0 | 0 | 0 | 24-HR | ALL | 1ST | 15042024
| 454376 | 523814 | 1.5781 | 0 | 0 | 0 | 24-HR | ALL | 1ST | 15042024
| 454476 | 523814 | 1.9359 | 1.27 | 4 | 0 | 24-HR | ALL | 1ST | 15122924
| 454576 | 523814 | 2.365 | 5 | 5 | 0 | 24-HR | ALL | 1ST | 15122924
| 454676 | 523814 | 2.8041 | 5.64 | 5.64 | 0 | 24-HR | ALL | 1ST | 15122924
| 454776 | 523814 | 3.2344 | 4.46 | 7 | 0 | 24-HR | ALL | 1ST | 15122924
| 454876 | 523814 | 3.6721 | 5.62 | 7 | 0 | 24-HR | ALL | 1ST | 15122924
| 454976 | 523814 | 4.0808 | 7.27 | 7.27 | 0 | 24-HR | ALL | 1ST | 15122924
| 455076 | 523814 | 4.4132 | 7.52 | 11 | 0 | 24-HR | ALL | 1ST | 15122924
| 455176 | 523814 | 4.6623 | 7.52 | 7.52 | 0 | 24-HR | ALL | 1ST | 15122924
| 455276 | 523814 | 4.8045 | 6.54 | 10 | 0 | 24-HR | ALL | 1ST | 15122924
| 455376 | 523814 | 4.8438 | 5 | 8 | 0 | 24-HR | ALL | 1ST | 15122924
| 455476 | 523814 | 4.8339 | 5.56 | 5.56 | 0 | 24-HR | ALL | 1ST | 15122924
| 455576 | 523814 | 4.7607 | 6 | 8 | 0 | 24-HR | ALL | 1ST | 15122924
| 455676 | 523814 | 4.6607 | 6.7 | 6.7 | 0 | 24-HR | ALL | 1ST | 15122924
| 455776 | 523814 | 5.065 | 9.02 | 9.02 | 0 | 24-HR | ALL | 1ST | 15122424
| 455876 | 523814 | 5.4829 | 8.18 | 8.18 | 0 | 24-HR | ALL | 1ST | 15122424
| 455976 | 523814 | 5.6512 | 3.7 | 6 | 0 | 24-HR | ALL | 1ST | 15122424
| 456076 | 523814 | 5.6839 | 4.52 | 4.52 | 0 | 24-HR | ALL | 1ST | 15122424
| 456176 | 523814 | 6.1686 | 3.82 | 3.82 | 0 | 24-HR | ALL | 1ST | 15022824
| 456276 | 523814 | 6.8784 | 5.29 | 9 | 0 | 24-HR | ALL | 1ST | 15022824
| 456376 | 523814 | 7.2804 | 5 | 5 | 0 | 24-HR | ALL | 1ST | 15022824
| 456476 | 523814 | 7.4093 | 5.74 | 5.74 | 0 | 24-HR | ALL | 1ST | 15022824
| 456576 | 523814 | 7.2729 | 7.63 | 7.63 | 0 | 24-HR | ALL | 1ST | 15022824
| 456676 | 523814 | 6.8158 | 7.06 | 14 | 0 | 24-HR | ALL | 1ST | 15022824
| 456776 | 523814 | 6.1726 | 5.64 | 14 | 0 | 24-HR | ALL | 1ST | 15022824
| 456876 | 523814 | 5.5115 | 6.54 | 10 | 0 | 24-HR | ALL | 1ST | 15120924
| 456976 | 523814 | 5.8671 | 6.59 | 10 | 0 | 24-HR | ALL | 1ST | 15120924
| 457076 | 523814 | 6.2107 | 11.98 | 11.98 | 0 | 24-HR | ALL | 1ST | 15120924
| 457176 | 523814 | 6.3575 | 10 | 10 | 0 | 24-HR | ALL | 1ST | 15010724
| 457276 | 523814 | 6.718 | 10.06 | 10.06 | 0 | 24-HR | ALL | 1ST | 15010724
| 457376 | 523814 | 6.9297 | 6.73 | 6.73 | 0 | 24-HR | ALL | 1ST | 15010724
| 457476 | 523814 | 7.0867 | 4.32 | 6 | 0 | 24-HR | ALL | 1ST | 15010724
| 457576 | 523814 | 7.2269 | 5 | 5 | 0 | 24-HR | ALL | 1ST | 15010724
| 457676 | 523814 | 7.2245 | 4 | 4 | 0 | 24-HR | ALL | 1ST | 15010724
| 457776 | 523814 | 7.1357 | 4.32 | 8 | 0 | 24-HR | ALL | 1ST | 15010724
| 457876 | 523814 | 6.952 | 6 | 6 | 0 | 24-HR | ALL | 1ST | 15010724
| 457976 | 523814 | 6.5642 | 3.75 | 6 | 0 | 24-HR | ALL | 1ST | 15010724
| 458076 | 523814 | 6.7854 | 5.46 | 5.46 | 0 | 24-HR | ALL | 1ST | 15120524
| 458176 | 523814 | 7.0819 | 5.46 | 9 | 0 | 24-HR | ALL | 1ST | 15120524
| 458276 | 523814 | 7.2345 | 6.02 | 6.02 | 0 | 24-HR | ALL | 1ST | 15120524
| 458376 | 523814 | 7.2631 | 8.76 | 8.76 | 0 | 24-HR | ALL | 1ST | 15120524
| 458476 | 523814 | 7.0983 | 6.02 | 6.02 | 0 | 24-HR | ALL | 1ST | 15120524
| 458576 | 523814 | 6.8564 | 7 | 7 | 0 | 24-HR | ALL | 1ST | 15120524
| 458676 | 523814 | 6.5229 | 8.32 | 8.32 | 0 | 24-HR | ALL | 1ST | 15120524
| 458776 | 523814 | 6.1054 | 8 | 8 | 0 | 24-HR | ALL | 1ST | 15120524
| 458876 | 523814 | 5.652 | 8.91 | 8.91 | 0 | 24-HR | ALL | 1ST | 15120524
| 458976 | 523814 | 5.1721 | 9.62 | 9.62 | 0 | 24-HR | ALL | 1ST | 15120524
| 459076 | 523814 | 5.1133 | 9.46 | 9.46 | 0 | 24-HR | ALL | 1ST | 15111024
| 459176 | 523814 | 5.1527 | 9 | 9 | 0 | 24-HR | ALL | 1ST | 15111024
| 459276 | 523814 | 5.1424 | 8.85 | 8.85 | 0 | 24-HR | ALL | 1ST | 15111024
| 459376 | 523814 | 5.0783 | 8.03 | 8.03 | 0 | 24-HR | ALL | 1ST | 15111024
| 459476 | 523814 | 4.9906 | 8.46 | 8.46 | 0 | 24-HR | ALL | 1ST | 15111024
| 459576 | 523814 | 4.858 | 7.46 | 10 | 0 | 24-HR | ALL | 1ST | 15111024
| 459676 | 523814 | 4.7088 | 7.03 | 10 | 0 | 24-HR | ALL | 1ST | 15111024
| 459776 | 523814 | 4.5856 | 11.82 | 11.82 | 0 | 24-HR | ALL | 1ST | 15111024
| 459876 | 523814 | 4.4654 | 11 | 11 | 0 | 24-HR | ALL | 1ST | 15030724
| 459976 | 523814 | 4.4115 | 10.97 | 10.97 | 0 | 24-HR | ALL | 1ST | 15030724
| 460076 | 523814 | 4.3184 | 9.17 | 11 | 0 | 24-HR | ALL | 1ST | 15030724
| 460176 | 523814 | 4.2415 | 11 | 11 | 0 | 24-HR | ALL | 1ST | 15030724
| 460276 | 523814 | 4.1321 | 11 | 11 | 0 | 24-HR | ALL | 1ST | 15030724
| 460376 | 523814 | 4.0063 | 10.46 | 10.46 | 0 | 24-HR | ALL | 1ST | 15030724
| 460476 | 523814 | 3.8683 | 9.46 | 9.46 | 0 | 24-HR | ALL | 1ST | 15030724
| 460576 | 523814 | 3.7287 | 9.03 | 12 | 0 | 24-HR | ALL | 1ST | 15030724
| 460676 | 523814 | 3.6014 | 11 | 11 | 0 | 24-HR | ALL | 1ST | 15030724
| 460776 | 523814 | 3.4504 | 10 | 12 | 0 | 24-HR | ALL | 1ST | 15030724
| 460876 | 523814 | 3.3021 | 9.54 | 9.54 | 0 | 24-HR | ALL | 1ST | 15030724
| 460976 | 523814 | 3.1593 | 10 | 10 | 0 | 24-HR | ALL | 1ST | 15030724
| 461076 | 523814 | 3.0128 | 9.62 | 11 | 0 | 24-HR | ALL | 1ST | 15030724
| 461176 | 523814 | 3.0619 | 9.91 | 9.91 | 0 | 24-HR | ALL | 1ST | 15111324
| 461276 | 523814 | 3.1447 | 10.46 | 10.46 | 0 | 24-HR | ALL | 1ST | 15111324
| 461376 | 523814 | 3.2138 | 10.83 | 10.83 | 0 | 24-HR | ALL | 1ST | 15111324
| 461476 | 523814 | 3.2693 | 11 | 11 | 0 | 24-HR | ALL | 1ST | 15111324
| 461576 | 523814 | 3.3053 | 9.64 | 9.64 | 0 | 24-HR | ALL | 1ST | 15111324
| 461676 | 523814 | 3.3327 | 9 | 12 | 0 | 24-HR | ALL | 1ST | 15111324
| 461776 | 523814 | 3.3537 | 9.47 | 12 | 0 | 24-HR | ALL | 1ST | 15111324
| 461876 | 523814 | 3.3641 | 10 | 10 | 0 | 24-HR | ALL | 1ST | 15111324
| 461976 | 523814 | 3.3602 | 9.62 | 9.62 | 0 | 24-HR | ALL | 1ST | 15111324
| 462076 | 523814 | 3.3522 | 10.44 | 10.44 | 0 | 24-HR | ALL | 1ST | 15111324
| 462176 | 523814 | 3.3273 | 9.36 | 9.36 | 0 | 24-HR | ALL | 1ST | 15111324
| 462276 | 523814 | 3.2965 | 8.68 | 10 | 0 | 24-HR | ALL | 1ST | 15111324
| 462376 | 523814 | 3.2522 | 6.37 | 10 | 0 | 24-HR | ALL | 1ST | 15111324
| 462476 | 523814 | 3.1915 | 1.45 | 10 | 0 | 24-HR | ALL | 1ST | 15111324
| 462576 | 523814 | 3.1398 | 0 | 11 | 0 | 24-HR | ALL | 1ST | 15111324
| 462676 | 523814 | 3.0892 | 0 | 13 | 0 | 24-HR | ALL | 1ST | 15111324
| 462776 | 523814 | 3.0344 | 0 | 13 | 0 | 24-HR | ALL | 1ST | 15111324
| 462876 | 523814 | 2.976 | 0 | 0 | 0 | 24-HR | ALL | 1ST | 15111324
| 462976 | 523814 | 2.9146 | 0 | 0 | 0 | 24-HR | ALL | 1ST | 15111324
| 463076 | 523814 | 2.8508 | 0 | 0 | 0 | 24-HR | ALL | 1ST | 15111324
| 463176 | 523814 | 2.7851 | 0 | 0 | 0 | 24-HR | ALL | 1ST | 15111324
| 463276 | 523814 | 2.7179 | 0 | 0 | 0 | 24-HR | ALL | 1ST | 15111324
| 463376 | 523814 | 2.6497 | 0 | 0 | 0 | 24-HR | ALL | 1ST | 15111324
| 463476 | 523814 | 2.5807 | 0 | 0 | 0 | 24-HR | ALL | 1ST | 15111324
| 463576 | 523814 | 2.5115 | 0 | 0 | 0 | 24-HR | ALL | 1ST | 15111324
| 463676 | 523814 | 2.4422 | 0 | 0 | 0 | 24-HR | ALL | 1ST | 15111324
| 463776 | 523814 | 2.3732 | 0 | 0 | 0 | 24-HR | ALL | 1ST | 15111324
| 463876 | 523814 | 2.3046 | 0 | 0 | 0 | 24-HR | ALL | 1ST | 15111324
| 463976 | 523814 | 2.2367 | 0 | 0 | 0 | 24-HR | ALL | 1ST | 15111324
| 448976 | 523914 | 1.2874 | 5 | 5 | 0 | 24-HR | ALL | 1ST | 15091124
| 449076 | 523914 | 1.2757 | 5.91 | 5.91 | 0 | 24-HR | ALL | 1ST | 15091124
| 449176 | 523914 | 1.2481 | 3 | 3 | 0 | 24-HR | ALL | 1ST | 15091124
| 449276 | 523914 | 1.2305 | 3 | 3 | 0 | 24-HR | ALL | 1ST | 15091124
| 449376 | 523914 | 1.2152 | 4 | 4 | 0 | 24-HR | ALL | 1ST | 15091124
| 449476 | 523914 | 1.1923 | 3 | 3 | 0 | 24-HR | ALL | 1ST | 15091124
| 449576 | 523914 | 1.1767 | 4.56 | 4.56 | 0 | 24-HR | ALL | 1ST | 15091124
| 449676 | 523914 | 1.1486 | 2.12 | 2.12 | 0 | 24-HR | ALL | 1ST | 15091124
| 449776 | 523914 | 1.1301 | 3.12 | 3.12 | 0 | 24-HR | ALL | 1ST | 15091124
| 449876 | 523914 | 1.1082 | 3 | 11 | 0 | 24-HR | ALL | 1ST | 15091124
| 449976 | 523914 | 1.1007 | 8.63 | 8.63 | 0 | 24-HR | ALL | 1ST | 15091124
| 450076 | 523914 | 1.0636 | 2.82 | 2.82 | 0 | 24-HR | ALL | 1ST | 15091124
| 450176 | 523914 | 1.0391 | 2.08 | 11 | 0 | 24-HR | ALL | 1ST | 15091124
| 450276 | 523914 | 1.0166 | 2 | 11 | 0 | 24-HR | ALL | 1ST | 15091124
| 450376 | 523914 | 1.002 | 1.97 | 4 | 0 | 24-HR | ALL | 1ST | 15091024
| 450476 | 523914 | 1.017 | 1.85 | 1.85 | 0 | 24-HR | ALL | 1ST | 15091024
| 450576 | 523914 | 1.0305 | 1 | 4 | 0 | 24-HR | ALL | 1ST | 15091024
| 450676 | 523914 | 1.0462 | 3.03 | 3.03 | 0 | 24-HR | ALL | 1ST | 15091024
| 450776 | 523914 | 1.0583 | 2.56 | 2.56 | 0 | 24-HR | ALL | 1ST | 15091024
| 450876 | 523914 | 1.0706 | 3.09 | 3.09 | 0 | 24-HR | ALL | 1ST | 15091024
| 450976 | 523914 | 1.079 | 1.03 | 3 | 0 | 24-HR | ALL | 1ST | 15091024
| 451076 | 523914 | 1.0884 | 0.96 | 0.96 | 0 | 24-HR | ALL | 1ST | 15091024
| 451176 | 523914 | 1.0956 | -0.24 | 4 | 0 | 24-HR | ALL | 1ST | 15091024
| 451276 | 523914 | 1.1019 | -1 | 3 | 0 | 24-HR | ALL | 1ST | 15091024
| 451376 | 523914 | 1.1083 | -0.35 | 2 | 0 | 24-HR | ALL | 1ST | 15091024
| 451476 | 523914 | 1.1159 | 3 | 3 | 0 | 24-HR | ALL | 1ST | 15091024
| 451576 | 523914 | 1.1195 | 3.95 | 6 | 0 | 24-HR | ALL | 1ST | 15091024
| 451676 | 523914 | 1.1208 | 4.12 | 4.12 | 0 | 24-HR | ALL | 1ST | 15091024
| 451776 | 523914 | 1.1223 | 6.43 | 6.43 | 0 | 24-HR | ALL | 1ST | 15091024
| 451876 | 523914 | 1.1188 | 5.15 | 5.15 | 0 | 24-HR | ALL | 1ST | 15091024
| 451976 | 523914 | 1.1157 | 6.63 | 6.63 | 0 | 24-HR | ALL | 1ST | 15091024
| 452076 | 523914 | 1.1089 | 6.23 | 6.23 | 0 | 24-HR | ALL | 1ST | 15091024
| 452176 | 523914 | 1.0994 | 5.12 | 5.12 | 0 | 24-HR | ALL | 1ST | 15091024
| 452276 | 523914 | 1.0927 | 5.47 | 5.47 | 0 | 24-HR | ALL | 1ST | 15070124
| 452376 | 523914 | 1.0936 | 4 | 6 | 0 | 24-HR | ALL | 1ST | 15070124
| 452476 | 523914 | 1.0921 | 4.15 | 4.15 | 0 | 24-HR | ALL | 1ST | 15070124
| 452576 | 523914 | 1.0946 | 6 | 6 | 0 | 24-HR | ALL | 1ST | 15100324
| 452676 | 523914 | 1.1008 | 5.39 | 5.39 | 0 | 24-HR | ALL | 1ST | 15100324
| 452776 | 523914 | 1.1058 | 3.87 | 8 | 0 | 24-HR | ALL | 1ST | 15100324
| 452876 | 523914 | 1.1123 | 4.32 | 9 | 0 | 24-HR | ALL | 1ST | 15100324
| 452976 | 523914 | 1.1194 | 5.79 | 8 | 0 | 24-HR | ALL | 1ST | 15100324
| 453076 | 523914 | 1.124 | 5.15 | 10 | 0 | 24-HR | ALL | 1ST | 15100324
| 453176 | 523914 | 1.13 | 6.45 | 6.45 | 0 | 24-HR | ALL | 1ST | 15100324
| 453276 | 523914 | 1.1346 | 6.76 | 11 | 0 | 24-HR | ALL | 1ST | 15100324
| 453376 | 523914 | 1.1364 | 4.97 | 9 | 0 | 24-HR | ALL | 1ST | 15100324
| 453476 | 523914 | 1.1475 | 4.6 | 8 | 0 | 24-HR | ALL | 1ST | 15042024
| 453576 | 523914 | 1.1942 | 4.04 | 7 | 0 | 24-HR | ALL | 1ST | 15042024
| 453676 | 523914 | 1.2442 | 4.97 | 4.97 | 0 | 24-HR | ALL | 1ST | 15042024
| 453776 | 523914 | 1.2944 | 5.12 | 5.12 | 0 | 24-HR | ALL | 1ST | 15042024
| 453876 | 523914 | 1.3474 | 6.57 | 6.57 | 0 | 24-HR | ALL | 1ST | 15042024
| 453976 | 523914 | 1.3894 | 0 | 0 | 0 | 24-HR | ALL | 1ST | 15042024
| 454076 | 523914 | 1.4407 | 0 | 0 | 0 | 24-HR | ALL | 1ST | 15042024
| 454176 | 523914 | 1.4918 | 0 | 0 | 0 | 24-HR | ALL | 1ST | 15042024
| 454276 | 523914 | 1.5421 | 0 | 0 | 0 | 24-HR | ALL | 1ST | 15042024
| 454376 | 523914 | 1.7183 | 0 | 0 | 0 | 24-HR | ALL | 1ST | 15122924
| 454476 | 523914 | 2.0845 | 0 | 0 | 0 | 24-HR | ALL | 1ST | 15122924
| 454576 | 523914 | 2.4947 | 2.28 | 9 | 0 | 24-HR | ALL | 1ST | 15122924
| 454676 | 523914 | 2.9213 | 4.08 | 8 | 0 | 24-HR | ALL | 1ST | 15122924
| 454776 | 523914 | 3.3398 | 4.88 | 8 | 0 | 24-HR | ALL | 1ST | 15122924
| 454876 | 523914 | 3.7512 | 6.97 | 6.97 | 0 | 24-HR | ALL | 1ST | 15122924
| 454976 | 523914 | 4.0994 | 7.12 | 7.12 | 0 | 24-HR | ALL | 1ST | 15122924
| 455076 | 523914 | 4.3608 | 5.51 | 10 | 0 | 24-HR | ALL | 1ST | 15122924
| 455176 | 523914 | 4.5715 | 6 | 10 | 0 | 24-HR | ALL | 1ST | 15122924
| 455276 | 523914 | 4.6808 | 5.32 | 10 | 0 | 24-HR | ALL | 1ST | 15122924
| 455376 | 523914 | 4.7031 | 4.39 | 6 | 0 | 24-HR | ALL | 1ST | 15122924
| 455476 | 523914 | 4.6941 | 6 | 6 | 0 | 24-HR | ALL | 1ST | 15122924
| 455576 | 523914 | 4.6147 | 6.24 | 9 | 0 | 24-HR | ALL | 1ST | 15122924
| 455676 | 523914 | 4.5378 | 7.88 | 7.88 | 0 | 24-HR | ALL | 1ST | 15122924
| 455776 | 523914 | 4.9678 | 8.13 | 8.13 | 0 | 24-HR | ALL | 1ST | 15122424
| 455876 | 523914 | 5.3315 | 7.32 | 7.32 | 0 | 24-HR | ALL | 1ST | 15122424
| 455976 | 523914 | 5.4739 | 3.73 | 7 | 0 | 24-HR | ALL | 1ST | 15122424
| 456076 | 523914 | 5.5175 | 7 | 7 | 0 | 24-HR | ALL | 1ST | 15122424
| 456176 | 523914 | 6.1029 | 3.64 | 3.64 | 0 | 24-HR | ALL | 1ST | 15022824
| 456276 | 523914 | 6.682 | 2 | 8 | 0 | 24-HR | ALL | 1ST | 15022824
| 456376 | 523914 | 7.1826 | 6.69 | 6.69 | 0 | 24-HR | ALL | 1ST | 15022824
| 456476 | 523914 | 7.4218 | 11.68 | 11.68 | 0 | 24-HR | ALL | 1ST | 15022824
| 456576 | 523914 | 7.215 | 11 | 11 | 0 | 24-HR | ALL | 1ST | 15022824
| 456676 | 523914 | 6.7642 | 9.94 | 9.94 | 0 | 24-HR | ALL | 1ST | 15022824
| 456776 | 523914 | 6.0395 | 3.64 | 3.64 | 0 | 24-HR | ALL | 1ST | 15022824
| 456876 | 523914 | 5.4588 | 7.12 | 7.12 | 0 | 24-HR | ALL | 1ST | 15022824
| 456976 | 523914 | 5.6504 | 8.12 | 8.12 | 0 | 24-HR | ALL | 1ST | 15120924
| 457076 | 523914 | 5.919 | 9.64 | 9.64 | 0 | 24-HR | ALL | 1ST | 15120924
| 457176 | 523914 | 6.0706 | 8.12 | 8.12 | 0 | 24-HR | ALL | 1ST | 15010724
| 457276 | 523914 | 6.4811 | 11.12 | 11.12 | 0 | 24-HR | ALL | 1ST | 15010724
| 457376 | 523914 | 6.7061 | 8.48 | 8.48 | 0 | 24-HR | ALL | 1ST | 15010724
| 457476 | 523914 | 6.8554 | 5.45 | 5.45 | 0 | 24-HR | ALL | 1ST | 15010724
| 457576 | 523914 | 6.9656 | 4.12 | 4.12 | 0 | 24-HR | ALL | 1ST | 15010724
| 457676 | 523914 | 7.0153 | 4.12 | 4.12 | 0 | 24-HR | ALL | 1ST | 15010724
| 457776 | 523914 | 6.9754 | 4.73 | 7 | 0 | 24-HR | ALL | 1ST | 15010724
| 457876 | 523914 | 6.819 | 5.12 | 5.12 | 0 | 24-HR | ALL | 1ST | 15010724
| 457976 | 523914 | 6.5649 | 6.32 | 6.32 | 0 | 24-HR | ALL | 1ST | 15010724
| 458076 | 523914 | 6.3013 | 5.39 | 5.39 | 0 | 24-HR | ALL | 1ST | 15120524
| 458176 | 523914 | 6.6451 | 6 | 6 | 0 | 24-HR | ALL | 1ST | 15120524
| 458276 | 523914 | 6.8492 | 6 | 9 | 0 | 24-HR | ALL | 1ST | 15120524
| 458376 | 523914 | 6.9181 | 6 | 6 | 0 | 24-HR | ALL | 1ST | 15120524
| 458476 | 523914 | 6.8504 | 5.15 | 8 | 0 | 24-HR | ALL | 1ST | 15120524
| 458576 | 523914 | 6.6937 | 7 | 7 | 0 | 24-HR | ALL | 1ST | 15120524
| 458676 | 523914 | 6.4288 | 7.73 | 7.73 | 0 | 24-HR | ALL | 1ST | 15120524
| 458776 | 523914 | 6.076 | 7 | 7 | 0 | 24-HR | ALL | 1ST | 15120524
| 458876 | 523914 | 5.6822 | 8 | 8 | 0 | 24-HR | ALL | 1ST | 15120524
| 458976 | 523914 | 5.2466 | 8 | 8 | 0 | 24-HR | ALL | 1ST | 15120524
| 459076 | 523914 | 4.8681 | 9 | 9 | 0 | 24-HR | ALL | 1ST | 15111024
| 459176 | 523914 | 4.9486 | 9 | 11 | 0 | 24-HR | ALL | 1ST | 15111024
| 459276 | 523914 | 4.982 | 9.61 | 12 | 0 | 24-HR | ALL | 1ST | 15111024
| 459376 | 523914 | 4.9523 | 8.97 | 8.97 | 0 | 24-HR | ALL | 1ST | 15111024
| 459476 | 523914 | 4.8582 | 6 | 10 | 0 | 24-HR | ALL | 1ST | 15111024
| 459576 | 523914 | 4.7615 | 5.7 | 10 | 0 | 24-HR | ALL | 1ST | 15111024
| 459676 | 523914 | 4.6613 | 7.88 | 7.88 | 0 | 24-HR | ALL | 1ST | 15111024
| 459776 | 523914 | 4.5318 | 9.36 | 9.36 | 0 | 24-HR | ALL | 1ST | 15111024
| 459876 | 523914 | 4.3792 | 10 | 10 | 0 | 24-HR | ALL | 1ST | 15111024
| 459976 | 523914 | 4.2926 | 9 | 11 | 0 | 24-HR | ALL | 1ST | 15030724
| 460076 | 523914 | 4.2409 | 8.96 | 11 | 0 | 24-HR | ALL | 1ST | 15030724
| 460176 | 523914 | 4.1878 | 11 | 11 | 0 | 24-HR | ALL | 1ST | 15030724
| 460276 | 523914 | 4.091 | 10.12 | 13 | 0 | 24-HR | ALL | 1ST | 15030724
| 460376 | 523914 | 3.9874 | 10 | 10 | 0 | 24-HR | ALL | 1ST | 15030724
| 460476 | 523914 | 3.8637 | 8.69 | 13 | 0 | 24-HR | ALL | 1ST | 15030724
| 460576 | 523914 | 3.7445 | 9 | 11 | 0 | 24-HR | ALL | 1ST | 15030724
| 460676 | 523914 | 3.6214 | 9.68 | 12 | 0 | 24-HR | ALL | 1ST | 15030724
| 460776 | 523914 | 3.4836 | 8.86 | 12 | 0 | 24-HR | ALL | 1ST | 15030724
| 460876 | 523914 | 3.3558 | 10 | 10 | 0 | 24-HR | ALL | 1ST | 15030724
| 460976 | 523914 | 3.214 | 9.12 | 9.12 | 0 | 24-HR | ALL | 1ST | 15030724
| 461076 | 523914 | 3.0783 | 9.3 | 9.3 | 0 | 24-HR | ALL | 1ST | 15030724
| 461176 | 523914 | 2.9458 | 9.97 | 9.97 | 0 | 24-HR | ALL | 1ST | 15030724
| 461276 | 523914 | 2.9055 | 9.96 | 12 | 0 | 24-HR | ALL | 1ST | 15111324
| 461376 | 523914 | 2.9811 | 9.09 | 9.09 | 0 | 24-HR | ALL | 1ST | 15111324
| 461476 | 523914 | 3.0527 | 10 | 10 | 0 | 24-HR | ALL | 1ST | 15111324
| 461576 | 523914 | 3.1072 | 9.64 | 9.64 | 0 | 24-HR | ALL | 1ST | 15111324
| 461676 | 523914 | 3.1496 | 9.12 | 9.12 | 0 | 24-HR | ALL | 1ST | 15111324
| 461776 | 523914 | 3.1786 | 8.03 | 12 | 0 | 24-HR | ALL | 1ST | 15111324
| 461876 | 523914 | 3.2062 | 9.12 | 11 | 0 | 24-HR | ALL | 1ST | 15111324
| 461976 | 523914 | 3.2184 | 9 | 12 | 0 | 24-HR | ALL | 1ST | 15111324
| 462076 | 523914 | 3.2258 | 10 | 12 | 0 | 24-HR | ALL | 1ST | 15111324
| 462176 | 523914 | 3.2246 | 11.12 | 11.12 | 0 | 24-HR | ALL | 1ST | 15111324
| 462276 | 523914 | 3.1944 | 7.08 | 7.08 | 0 | 24-HR | ALL | 1ST | 15111324
| 462376 | 523914 | 3.145 | 0 | 10 | 0 | 24-HR | ALL | 1ST | 15111324
| 462476 | 523914 | 3.1176 | 0 | 10 | 0 | 24-HR | ALL | 1ST | 15111324
| 462576 | 523914 | 3.084 | 0 | 9 | 0 | 24-HR | ALL | 1ST | 15111324
| 462676 | 523914 | 3.0448 | 0 | 0 | 0 | 24-HR | ALL | 1ST | 15111324
| 462776 | 523914 | 3.0008 | 0 | 0 | 0 | 24-HR | ALL | 1ST | 15111324
| 462876 | 523914 | 2.9526 | 0 | 0 | 0 | 24-HR | ALL | 1ST | 15111324
| 462976 | 523914 | 2.9007 | 0 | 0 | 0 | 24-HR | ALL | 1ST | 15111324
| 463076 | 523914 | 2.8456 | 0 | 0 | 0 | 24-HR | ALL | 1ST | 15111324
| 463176 | 523914 | 2.7879 | 0 | 0 | 0 | 24-HR | ALL | 1ST | 15111324
| 463276 | 523914 | 2.728 | 0 | 0 | 0 | 24-HR | ALL | 1ST | 15111324
| 463376 | 523914 | 2.6665 | 0 | 0 | 0 | 24-HR | ALL | 1ST | 15111324
| 463476 | 523914 | 2.6036 | 0 | 0 | 0 | 24-HR | ALL | 1ST | 15111324
| 463576 | 523914 | 2.5398 | 0 | 0 | 0 | 24-HR | ALL | 1ST | 15111324
| 463676 | 523914 | 2.4754 | 0 | 0 | 0 | 24-HR | ALL | 1ST | 15111324
| 463776 | 523914 | 2.4107 | 0 | 0 | 0 | 24-HR | ALL | 1ST | 15111324
| 463876 | 523914 | 2.3459 | 0 | 0 | 0 | 24-HR | ALL | 1ST | 15111324
| 463976 | 523914 | 2.2814 | 0 | 0 | 0 | 24-HR | ALL | 1ST | 15111324
| 448976 | 524014 | 1.2271 | 2.29 | 4 | 0 | 24-HR | ALL | 1ST | 15091124
| 449076 | 524014 | 1.2108 | 2.79 | 4 | 0 | 24-HR | ALL | 1ST | 15091124
| 449176 | 524014 | 1.1891 | 1.97 | 4 | 0 | 24-HR | ALL | 1ST | 15091124
| 449276 | 524014 | 1.1729 | 3.15 | 3.15 | 0 | 24-HR | ALL | 1ST | 15091124
| 449376 | 524014 | 1.163 | 6.64 | 6.64 | 0 | 24-HR | ALL | 1ST | 15091124
| 449476 | 524014 | 1.1361 | 5.01 | 5.01 | 0 | 24-HR | ALL | 1ST | 15091124
| 449576 | 524014 | 1.1107 | 3.85 | 3.85 | 0 | 24-HR | ALL | 1ST | 15091124
| 449676 | 524014 | 1.0885 | 3.85 | 3.85 | 0 | 24-HR | ALL | 1ST | 15091124
| 449776 | 524014 | 1.0642 | 2.98 | 7 | 0 | 24-HR | ALL | 1ST | 15091124
| 449876 | 524014 | 1.0407 | 2.29 | 8 | 0 | 24-HR | ALL | 1ST | 15091124
| 449976 | 524014 | 1.0233 | 4.3 | 4.3 | 0 | 24-HR | ALL | 1ST | 15091124
| 450076 | 524014 | 0.9988 | 3 | 3 | 0 | 24-HR | ALL | 1ST | 15091124
| 450176 | 524014 | 0.97694 | 3.29 | 5 | 0 | 24-HR | ALL | 1ST | 15091124
| 450276 | 524014 | 0.98109 | 4.15 | 4.15 | 0 | 24-HR | ALL | 1ST | 15091024
| 450376 | 524014 | 0.99202 | 1.6 | 1.6 | 0 | 24-HR | ALL | 1ST | 15091024
| 450476 | 524014 | 1.0048 | 1.5 | 1.5 | 0 | 24-HR | ALL | 1ST | 15091024
| 450576 | 524014 | 1.0173 | 1.94 | 3 | 0 | 24-HR | ALL | 1ST | 15091024
| 450676 | 524014 | 1.0275 | 1.06 | 2 | 0 | 24-HR | ALL | 1ST | 15091024
| 450776 | 524014 | 1.0393 | 2.64 | 2.64 | 0 | 24-HR | ALL | 1ST | 15091024
| 450876 | 524014 | 1.0468 | 0.97 | 6 | 0 | 24-HR | ALL | 1ST | 15091024
| 450976 | 524014 | 1.053 | -0.98 | 1 | 0 | 24-HR | ALL | 1ST | 15091024
| 451076 | 524014 | 1.0627 | 1.87 | 1.87 | 0 | 24-HR | ALL | 1ST | 15091024
| 451176 | 524014 | 1.0696 | 3.19 | 3.19 | 0 | 24-HR | ALL | 1ST | 15091024
| 451276 | 524014 | 1.0735 | 2.8 | 2.8 | 0 | 24-HR | ALL | 1ST | 15091024
| 451376 | 524014 | 1.0749 | 1.06 | 1.06 | 0 | 24-HR | ALL | 1ST | 15091024
| 451476 | 524014 | 1.0781 | 2.94 | 2.94 | 0 | 24-HR | ALL | 1ST | 15091024
| 451576 | 524014 | 1.0894 | 3.8 | 10 | 0 | 24-HR | ALL | 1ST | 15120324
| 451676 | 524014 | 1.1014 | 6.36 | 10 | 0 | 24-HR | ALL | 1ST | 15120324
| 451776 | 524014 | 1.1015 | 4.37 | 4.37 | 0 | 24-HR | ALL | 1ST | 15120324
| 451876 | 524014 | 1.1039 | 5.22 | 6 | 0 | 24-HR | ALL | 1ST | 15120324
| 451976 | 524014 | 1.101 | 5.2 | 5.2 | 0 | 24-HR | ALL | 1ST | 15120324
| 452076 | 524014 | 1.0927 | 4.34 | 6 | 0 | 24-HR | ALL | 1ST | 15120324
| 452176 | 524014 | 1.081 | 3.79 | 3.79 | 0 | 24-HR | ALL | 1ST | 15120324
| 452276 | 524014 | 1.0657 | 3.43 | 6 | 0 | 24-HR | ALL | 1ST | 15120324
| 452376 | 524014 | 1.0619 | 1.34 | 7 | 0 | 24-HR | ALL | 1ST | 15100324
| 452476 | 524014 | 1.0692 | 1.79 | 5 | 0 | 24-HR | ALL | 1ST | 15100324
| 452576 | 524014 | 1.078 | 4.08 | 6 | 0 | 24-HR | ALL | 1ST | 15100324
| 452676 | 524014 | 1.0839 | 3.76 | 6 | 0 | 24-HR | ALL | 1ST | 15100324
| 452776 | 524014 | 1.0918 | 5.74 | 5.74 | 0 | 24-HR | ALL | 1ST | 15100324
| 452876 | 524014 | 1.0937 | 2 | 9 | 0 | 24-HR | ALL | 1ST | 15100324
| 452976 | 524014 | 1.1008 | 4.09 | 6 | 0 | 24-HR | ALL | 1ST | 15100324
| 453076 | 524014 | 1.1037 | 2.2 | 11 | 0 | 24-HR | ALL | 1ST | 15100324
| 453176 | 524014 | 1.1104 | 4.64 | 16 | 0 | 24-HR | ALL | 1ST | 15100324
| 453276 | 524014 | 1.1146 | 5.03 | 16 | 0 | 24-HR | ALL | 1ST | 15100324
| 453376 | 524014 | 1.123 | 3.04 | 13 | 0 | 24-HR | ALL | 1ST | 15042024
| 453476 | 524014 | 1.1717 | 5.64 | 5.64 | 0 | 24-HR | ALL | 1ST | 15042024
| 453576 | 524014 | 1.2169 | 4 | 8 | 0 | 24-HR | ALL | 1ST | 15042024
| 453676 | 524014 | 1.2652 | 4 | 4 | 0 | 24-HR | ALL | 1ST | 15042024
| 453776 | 524014 | 1.3149 | 4.36 | 4.36 | 0 | 24-HR | ALL | 1ST | 15042024
| 453876 | 524014 | 1.3662 | 5.48 | 5.48 | 0 | 24-HR | ALL | 1ST | 15042024
| 453976 | 524014 | 1.4084 | 0 | 0 | 0 | 24-HR | ALL | 1ST | 15042024
| 454076 | 524014 | 1.458 | 0 | 0 | 0 | 24-HR | ALL | 1ST | 15042024
| 454176 | 524014 | 1.507 | 0 | 0 | 0 | 24-HR | ALL | 1ST | 15042024
| 454276 | 524014 | 1.555 | 0 | 0 | 0 | 24-HR | ALL | 1ST | 15042024
| 454376 | 524014 | 1.8645 | 0 | 0 | 0 | 24-HR | ALL | 1ST | 15122924
| 454476 | 524014 | 2.2267 | 0 | 5 | 0 | 24-HR | ALL | 1ST | 15122924
| 454576 | 524014 | 2.6088 | 0.02 | 8 | 0 | 24-HR | ALL | 1ST | 15122924
| 454676 | 524014 | 3.0426 | 5.6 | 5.6 | 0 | 24-HR | ALL | 1ST | 15122924
| 454776 | 524014 | 3.4192 | 5 | 5 | 0 | 24-HR | ALL | 1ST | 15122924
| 454876 | 524014 | 3.7818 | 6.04 | 6.04 | 0 | 24-HR | ALL | 1ST | 15122924
| 454976 | 524014 | 4.0956 | 6.85 | 6.85 | 0 | 24-HR | ALL | 1ST | 15122924
| 455076 | 524014 | 4.2998 | 4 | 8 | 0 | 24-HR | ALL | 1ST | 15122924
| 455176 | 524014 | 4.5057 | 7.01 | 7.01 | 0 | 24-HR | ALL | 1ST | 15122924
| 455276 | 524014 | 4.5926 | 6.87 | 6.87 | 0 | 24-HR | ALL | 1ST | 15122924
| 455376 | 524014 | 4.6147 | 7.3 | 7.3 | 0 | 24-HR | ALL | 1ST | 15122924
| 455476 | 524014 | 4.5396 | 5.23 | 5.23 | 0 | 24-HR | ALL | 1ST | 15122924
| 455576 | 524014 | 4.5208 | 9.43 | 9.43 | 0 | 24-HR | ALL | 1ST | 15122924
| 455676 | 524014 | 4.3933 | 6 | 7 | 0 | 24-HR | ALL | 1ST | 15122424
| 455776 | 524014 | 4.8263 | 4.23 | 11 | 0 | 24-HR | ALL | 1ST | 15122424
| 455876 | 524014 | 5.1705 | 5.79 | 8 | 0 | 24-HR | ALL | 1ST | 15122424
| 455976 | 524014 | 5.3341 | 6.16 | 6.16 | 0 | 24-HR | ALL | 1ST | 15122424
| 456076 | 524014 | 5.3038 | 4.56 | 4.56 | 0 | 24-HR | ALL | 1ST | 15022824
| 456176 | 524014 | 6.0376 | 3.78 | 3.78 | 0 | 24-HR | ALL | 1ST | 15022824
| 456276 | 524014 | 6.7569 | 9.39 | 9.39 | 0 | 24-HR | ALL | 1ST | 15022824
| 456376 | 524014 | 7.1747 | 11.79 | 11.79 | 0 | 24-HR | ALL | 1ST | 15022824
| 456476 | 524014 | 7.2896 | 12.87 | 12.87 | 0 | 24-HR | ALL | 1ST | 15022824
| 456576 | 524014 | 7.0595 | 11 | 11 | 0 | 24-HR | ALL | 1ST | 15022824
| 456676 | 524014 | 6.6374 | 10.05 | 10.05 | 0 | 24-HR | ALL | 1ST | 15022824
| 456776 | 524014 | 6.0656 | 9.14 | 9.14 | 0 | 24-HR | ALL | 1ST | 15022824
| 456876 | 524014 | 5.3921 | 6.85 | 6.85 | 0 | 24-HR | ALL | 1ST | 15022824
| 456976 | 524014 | 5.4044 | 7.02 | 7.02 | 0 | 24-HR | ALL | 1ST | 15120924
| 457076 | 524014 | 5.7019 | 11 | 11 | 0 | 24-HR | ALL | 1ST | 15120924
| 457176 | 524014 | 5.8821 | 10.21 | 10.21 | 0 | 24-HR | ALL | 1ST | 15010724
| 457276 | 524014 | 6.1318 | 6.2 | 11 | 0 | 24-HR | ALL | 1ST | 15010724
| 457376 | 524014 | 6.4663 | 9.08 | 9.08 | 0 | 24-HR | ALL | 1ST | 15010724
| 457476 | 524014 | 6.6246 | 6.3 | 6.3 | 0 | 24-HR | ALL | 1ST | 15010724
| 457576 | 524014 | 6.7429 | 4.8 | 4.8 | 0 | 24-HR | ALL | 1ST | 15010724
| 457676 | 524014 | 6.8214 | 5.13 | 5.13 | 0 | 24-HR | ALL | 1ST | 15010724
| 457776 | 524014 | 6.7606 | 3 | 5 | 0 | 24-HR | ALL | 1ST | 15010724
| 457876 | 524014 | 6.6832 | 5 | 6 | 0 | 24-HR | ALL | 1ST | 15010724
| 457976 | 524014 | 6.4678 | 5.29 | 5.29 | 0 | 24-HR | ALL | 1ST | 15010724
| 458076 | 524014 | 6.159 | 6 | 6 | 0 | 24-HR | ALL | 1ST | 15010724
| 458176 | 524014 | 6.2193 | 6.77 | 6.77 | 0 | 24-HR | ALL | 1ST | 15120524
| 458276 | 524014 | 6.4699 | 6.87 | 6.87 | 0 | 24-HR | ALL | 1ST | 15120524
| 458376 | 524014 | 6.5994 | 7.15 | 10 | 0 | 24-HR | ALL | 1ST | 15120524
| 458476 | 524014 | 6.5885 | 5.23 | 6 | 0 | 24-HR | ALL | 1ST | 15120524
| 458576 | 524014 | 6.4967 | 6.64 | 6.64 | 0 | 24-HR | ALL | 1ST | 15120524
| 458676 | 524014 | 6.2861 | 5.55 | 9 | 0 | 24-HR | ALL | 1ST | 15120524
| 458776 | 524014 | 6.0164 | 7 | 8 | 0 | 24-HR | ALL | 1ST | 15120524
| 458876 | 524014 | 5.6751 | 7.21 | 9 | 0 | 24-HR | ALL | 1ST | 15120524
| 458976 | 524014 | 5.2884 | 7 | 10 | 0 | 24-HR | ALL | 1ST | 15120524
| 459076 | 524014 | 4.8824 | 7.8 | 10 | 0 | 24-HR | ALL | 1ST | 15120524
| 459176 | 524014 | 4.7334 | 9 | 9 | 0 | 24-HR | ALL | 1ST | 15111024
| 459276 | 524014 | 4.7983 | 9.55 | 9.55 | 0 | 24-HR | ALL | 1ST | 15111024
| 459376 | 524014 | 4.8015 | 9 | 9 | 0 | 24-HR | ALL | 1ST | 15111024
| 459476 | 524014 | 4.7357 | 5.85 | 9 | 0 | 24-HR | ALL | 1ST | 15111024
| 459576 | 524014 | 4.6615 | 5.06 | 8 | 0 | 24-HR | ALL | 1ST | 15111024
| 459676 | 524014 | 4.5843 | 7.02 | 7.02 | 0 | 24-HR | ALL | 1ST | 15111024
| 459776 | 524014 | 4.4815 | 9 | 13 | 0 | 24-HR | ALL | 1ST | 15111024
| 459876 | 524014 | 4.3509 | 10 | 11 | 0 | 24-HR | ALL | 1ST | 15111024
| 459976 | 524014 | 4.1991 | 9.97 | 11 | 0 | 24-HR | ALL | 1ST | 15111024
| 460076 | 524014 | 4.1411 | 8.21 | 10 | 0 | 24-HR | ALL | 1ST | 15030724
| 460176 | 524014 | 4.1048 | 9.7 | 11 | 0 | 24-HR | ALL | 1ST | 15030724
| 460276 | 524014 | 4.0305 | 9.02 | 11 | 0 | 24-HR | ALL | 1ST | 15030724
| 460376 | 524014 | 3.9466 | 9 | 11 | 0 | 24-HR | ALL | 1ST | 15030724
| 460476 | 524014 | 3.8426 | 8 | 10 | 0 | 24-HR | ALL | 1ST | 15030724
| 460576 | 524014 | 3.7438 | 9 | 9 | 0 | 24-HR | ALL | 1ST | 15030724
| 460676 | 524014 | 3.6216 | 7.85 | 11 | 0 | 24-HR | ALL | 1ST | 15030724
| 460776 | 524014 | 3.5039 | 8.15 | 10 | 0 | 24-HR | ALL | 1ST | 15030724
| 460876 | 524014 | 3.3853 | 9 | 9 | 0 | 24-HR | ALL | 1ST | 15030724
| 460976 | 524014 | 3.2584 | 9 | 9 | 0 | 24-HR | ALL | 1ST | 15030724
| 461076 | 524014 | 3.1301 | 9 | 10 | 0 | 24-HR | ALL | 1ST | 15030724
| 461176 | 524014 | 2.9964 | 8.01 | 12 | 0 | 24-HR | ALL | 1ST | 15030724
| 461276 | 524014 | 2.8789 | 10.15 | 10.15 | 0 | 24-HR | ALL | 1ST | 15030724
| 461376 | 524014 | 2.7599 | 10.15 | 11 | 0 | 24-HR | ALL | 1ST | 15111324
| 461476 | 524014 | 2.8335 | 8.99 | 11 | 0 | 24-HR | ALL | 1ST | 15111324
| 461576 | 524014 | 2.897 | 8 | 10 | 0 | 24-HR | ALL | 1ST | 15111324
| 461676 | 524014 | 2.9578 | 9 | 9 | 0 | 24-HR | ALL | 1ST | 15111324
| 461776 | 524014 | 3.0003 | 8 | 10 | 0 | 24-HR | ALL | 1ST | 15111324
| 461876 | 524014 | 3.0376 | 8.29 | 10 | 0 | 24-HR | ALL | 1ST | 15111324
| 461976 | 524014 | 3.0603 | 7.37 | 10 | 0 | 24-HR | ALL | 1ST | 15111324
| 462076 | 524014 | 3.0706 | 5.7 | 12 | 0 | 24-HR | ALL | 1ST | 15111324
| 462176 | 524014 | 3.0561 | 0 | 12 | 0 | 24-HR | ALL | 1ST | 15111324
| 462276 | 524014 | 3.0561 | 0 | 10 | 0 | 24-HR | ALL | 1ST | 15111324
| 462376 | 524014 | 3.0483 | 0 | 10 | 0 | 24-HR | ALL | 1ST | 15111324
| 462476 | 524014 | 3.0333 | 0 | 10 | 0 | 24-HR | ALL | 1ST | 15111324
| 462576 | 524014 | 3.0117 | 0 | 0 | 0 | 24-HR | ALL | 1ST | 15111324
| 462676 | 524014 | 2.9841 | 0 | 0 | 0 | 24-HR | ALL | 1ST | 15111324
| 462776 | 524014 | 2.9511 | 0 | 0 | 0 | 24-HR | ALL | 1ST | 15111324
| 462876 | 524014 | 2.9132 | 0 | 0 | 0 | 24-HR | ALL | 1ST | 15111324
| 462976 | 524014 | 2.871 | 0 | 0 | 0 | 24-HR | ALL | 1ST | 15111324
| 463076 | 524014 | 2.825 | 0 | 0 | 0 | 24-HR | ALL | 1ST | 15111324
| 463176 | 524014 | 2.7758 | 0 | 0 | 0 | 24-HR | ALL | 1ST | 15111324
| 463276 | 524014 | 2.7238 | 0 | 0 | 0 | 24-HR | ALL | 1ST | 15111324
| 463376 | 524014 | 2.6695 | 0 | 0 | 0 | 24-HR | ALL | 1ST | 15111324
| 463476 | 524014 | 2.6133 | 0 | 0 | 0 | 24-HR | ALL | 1ST | 15111324
| 463576 | 524014 | 2.5555 | 0 | 0 | 0 | 24-HR | ALL | 1ST | 15111324
| 463676 | 524014 | 2.4966 | 0 | 0 | 0 | 24-HR | ALL | 1ST | 15111324
| 463776 | 524014 | 2.4369 | 0 | 0 | 0 | 24-HR | ALL | 1ST | 15111324
| 463876 | 524014 | 2.3766 | 0 | 0 | 0 | 24-HR | ALL | 1ST | 15111324
| 463976 | 524014 | 2.316 | 0 | 0 | 0 | 24-HR | ALL | 1ST | 15111324
| 448976 | 524114 | 1.1778 | 4 | 4 | 0 | 24-HR | ALL | 1ST | 15091124
| 449076 | 524114 | 1.1509 | 1.99 | 6 | 0 | 24-HR | ALL | 1ST | 15091124
| 449176 | 524114 | 1.133 | 3.03 | 3.03 | 0 | 24-HR | ALL | 1ST | 15091124
| 449276 | 524114 | 1.1138 | 3.91 | 3.91 | 0 | 24-HR | ALL | 1ST | 15091124
| 449376 | 524114 | 1.0956 | 5.39 | 5.39 | 0 | 24-HR | ALL | 1ST | 15091124
| 449476 | 524114 | 1.0746 | 6.09 | 6.09 | 0 | 24-HR | ALL | 1ST | 15091124
| 449576 | 524114 | 1.0518 | 6.2 | 6.2 | 0 | 24-HR | ALL | 1ST | 15091124
| 449676 | 524114 | 1.0221 | 3.3 | 3.3 | 0 | 24-HR | ALL | 1ST | 15091124
| 449776 | 524114 | 0.99806 | 2.43 | 4 | 0 | 24-HR | ALL | 1ST | 15091124
| 449876 | 524114 | 0.97555 | 2 | 2 | 0 | 24-HR | ALL | 1ST | 15091124
| 449976 | 524114 | 0.95647 | 3.15 | 9 | 0 | 24-HR | ALL | 1ST | 15091124
| 450076 | 524114 | 0.94414 | 3.03 | 3.03 | 0 | 24-HR | ALL | 1ST | 15091024
| 450176 | 524114 | 0.95791 | 3.83 | 3.83 | 0 | 24-HR | ALL | 1ST | 15091024
| 450276 | 524114 | 0.96908 | 2.76 | 2.76 | 0 | 24-HR | ALL | 1ST | 15091024
| 450376 | 524114 | 0.97929 | 1.48 | 1.48 | 0 | 24-HR | ALL | 1ST | 15091024
| 450476 | 524114 | 0.99214 | 3.64 | 3.64 | 0 | 24-HR | ALL | 1ST | 15091024
| 450576 | 524114 | 0.99947 | 1.17 | 1.17 | 0 | 24-HR | ALL | 1ST | 15091024
| 450676 | 524114 | 1.0091 | 1.91 | 1.91 | 0 | 24-HR | ALL | 1ST | 15091024
| 450776 | 524114 | 1.0174 | 2.46 | 2.46 | 0 | 24-HR | ALL | 1ST | 15091024
| 450876 | 524114 | 1.0244 | 2.68 | 4 | 0 | 24-HR | ALL | 1ST | 15091024
| 450976 | 524114 | 1.0281 | 0.57 | 0.57 | 0 | 24-HR | ALL | 1ST | 15091024
| 451076 | 524114 | 1.042 | 0.72 | 0.72 | 0 | 24-HR | ALL | 1ST | 15120324
| 451176 | 524114 | 1.0615 | 2.62 | 2.62 | 0 | 24-HR | ALL | 1ST | 15120324
| 451276 | 524114 | 1.0763 | 2.88 | 2.88 | 0 | 24-HR | ALL | 1ST | 15120324
| 451376 | 524114 | 1.079 | -2.54 | 3 | 0 | 24-HR | ALL | 1ST | 15120324
| 451476 | 524114 | 1.1009 | 4.32 | 4.32 | 0 | 24-HR | ALL | 1ST | 15120324
| 451576 | 524114 | 1.1084 | 4.56 | 4.56 | 0 | 24-HR | ALL | 1ST | 15120324
| 451676 | 524114 | 1.1201 | 8.46 | 8.46 | 0 | 24-HR | ALL | 1ST | 15120324
| 451776 | 524114 | 1.1197 | 7.68 | 7.68 | 0 | 24-HR | ALL | 1ST | 15120324
| 451876 | 524114 | 1.1139 | 6 | 6 | 0 | 24-HR | ALL | 1ST | 15120324
| 451976 | 524114 | 1.1048 | 4.47 | 7 | 0 | 24-HR | ALL | 1ST | 15120324
| 452076 | 524114 | 1.0944 | 4.24 | 6 | 0 | 24-HR | ALL | 1ST | 15120324
| 452176 | 524114 | 1.0801 | 3.97 | 6 | 0 | 24-HR | ALL | 1ST | 15120324
| 452276 | 524114 | 1.0586 | 2.2 | 6 | 0 | 24-HR | ALL | 1ST | 15120324
| 452376 | 524114 | 1.0502 | 3.63 | 3.63 | 0 | 24-HR | ALL | 1ST | 15100324
| 452476 | 524114 | 1.0569 | 4.06 | 4.06 | 0 | 24-HR | ALL | 1ST | 15100324
| 452576 | 524114 | 1.0627 | 3.71 | 6 | 0 | 24-HR | ALL | 1ST | 15100324
| 452676 | 524114 | 1.0692 | 4.52 | 6 | 0 | 24-HR | ALL | 1ST | 15100324
| 452776 | 524114 | 1.0752 | 5.1 | 5.1 | 0 | 24-HR | ALL | 1ST | 15100324
| 452876 | 524114 | 1.079 | 3.73 | 3.73 | 0 | 24-HR | ALL | 1ST | 15100324
| 452976 | 524114 | 1.0842 | 4.24 | 4.24 | 0 | 24-HR | ALL | 1ST | 15100324
| 453076 | 524114 | 1.0897 | 5.52 | 5.52 | 0 | 24-HR | ALL | 1ST | 15100324
| 453176 | 524114 | 1.0923 | 4.18 | 16 | 0 | 24-HR | ALL | 1ST | 15100324
| 453276 | 524114 | 1.103 | 5 | 16 | 0 | 24-HR | ALL | 1ST | 15042024
| 453376 | 524114 | 1.1467 | 4.62 | 4.62 | 0 | 24-HR | ALL | 1ST | 15042024
| 453476 | 524114 | 1.1929 | 5.18 | 5.18 | 0 | 24-HR | ALL | 1ST | 15042024
| 453576 | 524114 | 1.2379 | 3.7 | 3.7 | 0 | 24-HR | ALL | 1ST | 15042024
| 453676 | 524114 | 1.2871 | 5 | 5 | 0 | 24-HR | ALL | 1ST | 15042024
| 453776 | 524114 | 1.3349 | 4.65 | 4.65 | 0 | 24-HR | ALL | 1ST | 15042024
| 453876 | 524114 | 1.383 | 4.3 | 7 | 0 | 24-HR | ALL | 1ST | 15042024
| 453976 | 524114 | 1.4237 | -1.03 | 7 | 0 | 24-HR | ALL | 1ST | 15042024
| 454076 | 524114 | 1.4792 | 4.15 | 4.15 | 0 | 24-HR | ALL | 1ST | 15042024
| 454176 | 524114 | 1.5225 | 1.71 | 1.71 | 0 | 24-HR | ALL | 1ST | 15042024
| 454276 | 524114 | 1.6735 | 0.99 | 0.99 | 0 | 24-HR | ALL | 1ST | 15122924
| 454376 | 524114 | 2.0004 | 0 | 0 | 0 | 24-HR | ALL | 1ST | 15122924
| 454476 | 524114 | 2.3546 | 0 | 0 | 0 | 24-HR | ALL | 1ST | 15122924
| 454576 | 524114 | 2.7204 | 0 | 7 | 0 | 24-HR | ALL | 1ST | 15122924
| 454676 | 524114 | 3.0838 | 0 | 7 | 0 | 24-HR | ALL | 1ST | 15122924
| 454776 | 524114 | 3.4636 | 3.7 | 3.7 | 0 | 24-HR | ALL | 1ST | 15122924
| 454876 | 524114 | 3.7962 | 5.47 | 7 | 0 | 24-HR | ALL | 1ST | 15122924
| 454976 | 524114 | 4.0932 | 8.2 | 8.2 | 0 | 24-HR | ALL | 1ST | 15122924
| 455076 | 524114 | 4.2832 | 7.03 | 7.03 | 0 | 24-HR | ALL | 1ST | 15122924
| 455176 | 524114 | 4.3906 | 5.03 | 5.03 | 0 | 24-HR | ALL | 1ST | 15122924
| 455276 | 524114 | 4.4858 | 7.45 | 7.45 | 0 | 24-HR | ALL | 1ST | 15122924
| 455376 | 524114 | 4.4579 | 5.54 | 5.54 | 0 | 24-HR | ALL | 1ST | 15122924
| 455476 | 524114 | 4.4065 | 5.54 | 5.54 | 0 | 24-HR | ALL | 1ST | 15122924
| 455576 | 524114 | 4.3848 | 9.56 | 9.56 | 0 | 24-HR | ALL | 1ST | 15122924
| 455676 | 524114 | 4.3545 | 7 | 7 | 0 | 24-HR | ALL | 1ST | 15122424
| 455776 | 524114 | 4.7515 | 5.98 | 11 | 0 | 24-HR | ALL | 1ST | 15122424
| 455876 | 524114 | 5.0117 | 4.29 | 11 | 0 | 24-HR | ALL | 1ST | 15122424
| 455976 | 524114 | 5.1287 | 3.7 | 3.7 | 0 | 24-HR | ALL | 1ST | 15122424
| 456076 | 524114 | 5.2683 | 4.13 | 7 | 0 | 24-HR | ALL | 1ST | 15022824
| 456176 | 524114 | 6.0467 | 7.55 | 7.55 | 0 | 24-HR | ALL | 1ST | 15022824
| 456276 | 524114 | 6.5792 | 7.15 | 7.15 | 0 | 24-HR | ALL | 1ST | 15022824
| 456376 | 524114 | 7.0146 | 11.56 | 11.56 | 0 | 24-HR | ALL | 1ST | 15022824
| 456476 | 524114 | 7.0689 | 10.8 | 10.8 | 0 | 24-HR | ALL | 1ST | 15022824
| 456576 | 524114 | 6.8662 | 9.46 | 11 | 0 | 24-HR | ALL | 1ST | 15022824
| 456676 | 524114 | 6.4705 | 8.47 | 10 | 0 | 24-HR | ALL | 1ST | 15022824
| 456776 | 524114 | 5.9507 | 8.35 | 8.35 | 0 | 24-HR | ALL | 1ST | 15022824
| 456876 | 524114 | 5.2816 | 4.3 | 9 | 0 | 24-HR | ALL | 1ST | 15022824
| 456976 | 524114 | 5.1889 | 7.01 | 9 | 0 | 24-HR | ALL | 1ST | 15120924
| 457076 | 524114 | 5.4371 | 8.29 | 8.29 | 0 | 24-HR | ALL | 1ST | 15120924
| 457176 | 524114 | 5.6155 | 7.77 | 9 | 0 | 24-HR | ALL | 1ST | 15010724
| 457276 | 524114 | 5.9566 | 8.99 | 12 | 0 | 24-HR | ALL | 1ST | 15010724
| 457376 | 524114 | 6.2617 | 10.91 | 10.91 | 0 | 24-HR | ALL | 1ST | 15010724
| 457476 | 524114 | 6.4332 | 8.75 | 8.75 | 0 | 24-HR | ALL | 1ST | 15010724
| 457576 | 524114 | 6.5706 | 7.82 | 7.82 | 0 | 24-HR | ALL | 1ST | 15010724
| 457676 | 524114 | 6.6726 | 8.53 | 8.53 | 0 | 24-HR | ALL | 1ST | 15010724
| 457776 | 524114 | 6.5756 | 2.99 | 5 | 0 | 24-HR | ALL | 1ST | 15010724
| 457876 | 524114 | 6.4992 | 3.03 | 6 | 0 | 24-HR | ALL | 1ST | 15010724
| 457976 | 524114 | 6.3689 | 5.29 | 5.29 | 0 | 24-HR | ALL | 1ST | 15010724
| 458076 | 524114 | 6.0981 | 5 | 5 | 0 | 24-HR | ALL | 1ST | 15010724
| 458176 | 524114 | 5.8025 | 7.03 | 7.03 | 0 | 24-HR | ALL | 1ST | 15120524
| 458276 | 524114 | 6.0895 | 7.35 | 7.35 | 0 | 24-HR | ALL | 1ST | 15120524
| 458376 | 524114 | 6.2519 | 5.94 | 5.94 | 0 | 24-HR | ALL | 1ST | 15120524
| 458476 | 524114 | 6.3112 | 5.46 | 5.46 | 0 | 24-HR | ALL | 1ST | 15120524
| 458576 | 524114 | 6.2757 | 6.29 | 6.29 | 0 | 24-HR | ALL | 1ST | 15120524
| 458676 | 524114 | 6.1355 | 6 | 8 | 0 | 24-HR | ALL | 1ST | 15120524
| 458776 | 524114 | 5.9231 | 7 | 7 | 0 | 24-HR | ALL | 1ST | 15120524
| 458876 | 524114 | 5.644 | 8 | 8 | 0 | 24-HR | ALL | 1ST | 15120524
| 458976 | 524114 | 5.3023 | 7 | 7 | 0 | 24-HR | ALL | 1ST | 15120524
| 459076 | 524114 | 4.9342 | 7 | 9 | 0 | 24-HR | ALL | 1ST | 15120524
| 459176 | 524114 | 4.5908 | 7.46 | 7.46 | 0 | 24-HR | ALL | 1ST | 15022324
| 459276 | 524114 | 4.5909 | 8.38 | 8.38 | 0 | 24-HR | ALL | 1ST | 15111024
| 459376 | 524114 | 4.6318 | 8.46 | 8.46 | 0 | 24-HR | ALL | 1ST | 15111024
| 459476 | 524114 | 4.6236 | 8 | 8 | 0 | 24-HR | ALL | 1ST | 15111024
| 459576 | 524114 | 4.5633 | 6 | 6 | 0 | 24-HR | ALL | 1ST | 15111024
| 459676 | 524114 | 4.4924 | 6.01 | 6.01 | 0 | 24-HR | ALL | 1ST | 15111024
| 459776 | 524114 | 4.4126 | 8 | 10 | 0 | 24-HR | ALL | 1ST | 15111024
| 459876 | 524114 | 4.301 | 8.83 | 10 | 0 | 24-HR | ALL | 1ST | 15111024
| 459976 | 524114 | 4.1685 | 9 | 9 | 0 | 24-HR | ALL | 1ST | 15111024
| 460076 | 524114 | 4.0488 | 10 | 10 | 0 | 24-HR | ALL | 1ST | 15030724
| 460176 | 524114 | 4.0169 | 9.62 | 11 | 0 | 24-HR | ALL | 1ST | 15030724
| 460276 | 524114 | 3.9633 | 9 | 11 | 0 | 24-HR | ALL | 1ST | 15030724
| 460376 | 524114 | 3.9007 | 9.33 | 9.33 | 0 | 24-HR | ALL | 1ST | 15030724
| 460476 | 524114 | 3.8222 | 9.46 | 9.46 | 0 | 24-HR | ALL | 1ST | 15030724
| 460576 | 524114 | 3.7276 | 9 | 9 | 0 | 24-HR | ALL | 1ST | 15030724
| 460676 | 524114 | 3.6267 | 8.93 | 8.93 | 0 | 24-HR | ALL | 1ST | 15030724
| 460776 | 524114 | 3.5177 | 8.7 | 10 | 0 | 24-HR | ALL | 1ST | 15030724
| 460876 | 524114 | 3.4068 | 9.03 | 9.03 | 0 | 24-HR | ALL | 1ST | 15030724
| 460976 | 524114 | 3.2928 | 9.54 | 9.54 | 0 | 24-HR | ALL | 1ST | 15030724
| 461076 | 524114 | 3.1702 | 9 | 9 | 0 | 24-HR | ALL | 1ST | 15030724
| 461176 | 524114 | 3.0492 | 8.98 | 8.98 | 0 | 24-HR | ALL | 1ST | 15030724
| 461276 | 524114 | 2.928 | 9 | 9 | 0 | 24-HR | ALL | 1ST | 15030724
| 461376 | 524114 | 2.8047 | 8.46 | 10 | 0 | 24-HR | ALL | 1ST | 15030724
| 461476 | 524114 | 2.683 | 8 | 10 | 0 | 24-HR | ALL | 1ST | 15030724
| 461576 | 524114 | 2.6893 | 7.29 | 10 | 0 | 24-HR | ALL | 1ST | 15111324
| 461676 | 524114 | 2.7599 | 8.32 | 10 | 0 | 24-HR | ALL | 1ST | 15111324
| 461776 | 524114 | 2.8197 | 8.99 | 8.99 | 0 | 24-HR | ALL | 1ST | 15111324
| 461876 | 524114 | 2.8636 | 7.97 | 10 | 0 | 24-HR | ALL | 1ST | 15111324
| 461976 | 524114 | 2.899 | 7.23 | 9 | 0 | 24-HR | ALL | 1ST | 15111324
| 462076 | 524114 | 2.901 | 0 | 12 | 0 | 24-HR | ALL | 1ST | 15111324
| 462176 | 524114 | 2.9215 | 0 | 12 | 0 | 24-HR | ALL | 1ST | 15111324
| 462276 | 524114 | 2.9337 | 0 | 12 | 0 | 24-HR | ALL | 1ST | 15111324
| 462376 | 524114 | 2.9381 | 0 | 10 | 0 | 24-HR | ALL | 1ST | 15111324
| 462476 | 524114 | 2.935 | 0 | 0 | 0 | 24-HR | ALL | 1ST | 15111324
| 462576 | 524114 | 2.925 | 0 | 0 | 0 | 24-HR | ALL | 1ST | 15111324
| 462676 | 524114 | 2.9086 | 0 | 0 | 0 | 24-HR | ALL | 1ST | 15111324
| 462776 | 524114 | 2.8864 | 0 | 0 | 0 | 24-HR | ALL | 1ST | 15111324
| 462876 | 524114 | 2.8589 | 0 | 0 | 0 | 24-HR | ALL | 1ST | 15111324
| 462976 | 524114 | 2.8265 | 0 | 0 | 0 | 24-HR | ALL | 1ST | 15111324
| 463076 | 524114 | 2.7899 | 0 | 0 | 0 | 24-HR | ALL | 1ST | 15111324
| 463176 | 524114 | 2.7494 | 0 | 0 | 0 | 24-HR | ALL | 1ST | 15111324
| 463276 | 524114 | 2.7057 | 0 | 0 | 0 | 24-HR | ALL | 1ST | 15111324
| 463376 | 524114 | 2.659 | 0 | 0 | 0 | 24-HR | ALL | 1ST | 15111324
| 463476 | 524114 | 2.6099 | 0 | 0 | 0 | 24-HR | ALL | 1ST | 15111324
| 463576 | 524114 | 2.5587 | 0 | 0 | 0 | 24-HR | ALL | 1ST | 15111324
| 463676 | 524114 | 2.5059 | 0 | 0 | 0 | 24-HR | ALL | 1ST | 15111324
| 463776 | 524114 | 2.4516 | 0 | 0 | 0 | 24-HR | ALL | 1ST | 15111324
| 463876 | 524114 | 2.3964 | 0 | 0 | 0 | 24-HR | ALL | 1ST | 15111324
| 463976 | 524114 | 2.3403 | 0 | 0 | 0 | 24-HR | ALL | 1ST | 15111324
| 448976 | 524214 | 1.1147 | 2.68 | 2.68 | 0 | 24-HR | ALL | 1ST | 15091124
| 449076 | 524214 | 1.0925 | 2.61 | 2.61 | 0 | 24-HR | ALL | 1ST | 15091124
| 449176 | 524214 | 1.076 | 4.76 | 4.76 | 0 | 24-HR | ALL | 1ST | 15091124
| 449276 | 524214 | 1.0485 | 3.04 | 3.04 | 0 | 24-HR | ALL | 1ST | 15091124
| 449376 | 524214 | 1.0297 | 4.78 | 7 | 0 | 24-HR | ALL | 1ST | 15091124
| 449476 | 524214 | 1.0124 | 7.22 | 7.22 | 0 | 24-HR | ALL | 1ST | 15091124
| 449576 | 524214 | 0.98857 | 7 | 7 | 0 | 24-HR | ALL | 1ST | 15091124
| 449676 | 524214 | 0.95796 | 3.18 | 3.18 | 0 | 24-HR | ALL | 1ST | 15091124
| 449776 | 524214 | 0.93433 | 2.12 | 2.12 | 0 | 24-HR | ALL | 1ST | 15091124
| 449876 | 524214 | 0.91387 | 2.44 | 2.44 | 0 | 24-HR | ALL | 1ST | 15091124
| 449976 | 524214 | 0.92121 | 1 | 9 | 0 | 24-HR | ALL | 1ST | 15091024
| 450076 | 524214 | 0.93306 | 1.15 | 3 | 0 | 24-HR | ALL | 1ST | 15091024
| 450176 | 524214 | 0.94597 | 3.12 | 3.12 | 0 | 24-HR | ALL | 1ST | 15091024
| 450276 | 524214 | 0.95586 | 2.73 | 4 | 0 | 24-HR | ALL | 1ST | 15091024
| 450376 | 524214 | 0.96448 | 1.86 | 1.86 | 0 | 24-HR | ALL | 1ST | 15091024
| 450476 | 524214 | 0.97512 | 4 | 4 | 0 | 24-HR | ALL | 1ST | 15091024
| 450576 | 524214 | 0.98386 | 5.14 | 5.14 | 0 | 24-HR | ALL | 1ST | 15091024
| 450676 | 524214 | 0.99683 | 2.88 | 2.88 | 0 | 24-HR | ALL | 1ST | 15120324
| 450776 | 524214 | 1.0143 | 0.68 | 3 | 0 | 24-HR | ALL | 1ST | 15120324
| 450876 | 524214 | 1.0343 | 1.16 | 1.16 | 0 | 24-HR | ALL | 1ST | 15120324
| 450976 | 524214 | 1.0532 | 1.85 | 1.85 | 0 | 24-HR | ALL | 1ST | 15120324
| 451076 | 524214 | 1.0693 | 1.88 | 1.88 | 0 | 24-HR | ALL | 1ST | 15120324
| 451176 | 524214 | 1.0835 | 1.88 | 4 | 0 | 24-HR | ALL | 1ST | 15120324
| 451276 | 524214 | 1.0953 | 1.76 | 3 | 0 | 24-HR | ALL | 1ST | 15120324
| 451376 | 524214 | 1.1042 | 1.36 | 1.36 | 0 | 24-HR | ALL | 1ST | 15120324
| 451476 | 524214 | 1.1138 | 2.84 | 2.84 | 0 | 24-HR | ALL | 1ST | 15120324
| 451576 | 524214 | 1.1205 | 4.18 | 4.18 | 0 | 24-HR | ALL | 1ST | 15120324
| 451676 | 524214 | 1.1283 | 7.68 | 7.68 | 0 | 24-HR | ALL | 1ST | 15120324
| 451776 | 524214 | 1.1218 | 5.39 | 5.39 | 0 | 24-HR | ALL | 1ST | 15120324
| 451876 | 524214 | 1.1173 | 6 | 6 | 0 | 24-HR | ALL | 1ST | 15120324
| 451976 | 524214 | 1.1085 | 6.2 | 6.2 | 0 | 24-HR | ALL | 1ST | 15120324
| 452076 | 524214 | 1.0947 | 5.88 | 5.88 | 0 | 24-HR | ALL | 1ST | 15120324
| 452176 | 524214 | 1.0781 | 6.03 | 6.03 | 0 | 24-HR | ALL | 1ST | 15120324
| 452276 | 524214 | 1.0543 | 4.64 | 4.64 | 0 | 24-HR | ALL | 1ST | 15120324
| 452376 | 524214 | 1.0368 | 4.43 | 4.43 | 0 | 24-HR | ALL | 1ST | 15100324
| 452476 | 524214 | 1.0434 | 5.15 | 5.15 | 0 | 24-HR | ALL | 1ST | 15100324
| 452576 | 524214 | 1.0495 | 5.64 | 5.64 | 0 | 24-HR | ALL | 1ST | 15100324
| 452676 | 524214 | 1.0515 | 2.09 | 4 | 0 | 24-HR | ALL | 1ST | 15100324
| 452776 | 524214 | 1.0575 | 3.24 | 6 | 0 | 24-HR | ALL | 1ST | 15100324
| 452876 | 524214 | 1.0618 | 2.84 | 8 | 0 | 24-HR | ALL | 1ST | 15100324
| 452976 | 524214 | 1.0674 | 4.21 | 8 | 0 | 24-HR | ALL | 1ST | 15100324
| 453076 | 524214 | 1.0723 | 5.15 | 5.15 | 0 | 24-HR | ALL | 1ST | 15100324
| 453176 | 524214 | 1.0824 | 6 | 6 | 0 | 24-HR | ALL | 1ST | 15042024
| 453276 | 524214 | 1.1236 | 4.57 | 4.57 | 0 | 24-HR | ALL | 1ST | 15042024
| 453376 | 524214 | 1.1691 | 5.88 | 5.88 | 0 | 24-HR | ALL | 1ST | 15042024
| 453476 | 524214 | 1.2144 | 5.88 | 5.88 | 0 | 24-HR | ALL | 1ST | 15042024
| 453576 | 524214 | 1.2605 | 5.88 | 5.88 | 0 | 24-HR | ALL | 1ST | 15042024
| 453676 | 524214 | 1.3036 | 3 | 3 | 0 | 24-HR | ALL | 1ST | 15042024
| 453776 | 524214 | 1.351 | 3.32 | 3.32 | 0 | 24-HR | ALL | 1ST | 15042024
| 453876 | 524214 | 1.4002 | 4.88 | 7 | 0 | 24-HR | ALL | 1ST | 15042024
| 453976 | 524214 | 1.4452 | 3.63 | 3.63 | 0 | 24-HR | ALL | 1ST | 15042024
| 454076 | 524214 | 1.4913 | 3.76 | 3.76 | 0 | 24-HR | ALL | 1ST | 15042024
| 454176 | 524214 | 1.5318 | 0.92 | 0.92 | 0 | 24-HR | ALL | 1ST | 15042024
| 454276 | 524214 | 1.8066 | 1.93 | 1.93 | 0 | 24-HR | ALL | 1ST | 15122924
| 454376 | 524214 | 2.1246 | 0 | 0 | 0 | 24-HR | ALL | 1ST | 15122924
| 454476 | 524214 | 2.4673 | 0 | 0 | 0 | 24-HR | ALL | 1ST | 15122924
| 454576 | 524214 | 2.8145 | 0 | 0 | 0 | 24-HR | ALL | 1ST | 15122924
| 454676 | 524214 | 3.1525 | 0 | 7 | 0 | 24-HR | ALL | 1ST | 15122924
| 454776 | 524214 | 3.4861 | 2.09 | 5 | 0 | 24-HR | ALL | 1ST | 15122924
| 454876 | 524214 | 3.8144 | 6.94 | 6.94 | 0 | 24-HR | ALL | 1ST | 15122924
| 454976 | 524214 | 4.0516 | 7.48 | 7.48 | 0 | 24-HR | ALL | 1ST | 15122924
| 455076 | 524214 | 4.2111 | 6.55 | 6.55 | 0 | 24-HR | ALL | 1ST | 15122924
| 455176 | 524214 | 4.3094 | 6.03 | 6.03 | 0 | 24-HR | ALL | 1ST | 15122924
| 455276 | 524214 | 4.373 | 7.73 | 7.73 | 0 | 24-HR | ALL | 1ST | 15122924
| 455376 | 524214 | 4.3623 | 7.96 | 7.96 | 0 | 24-HR | ALL | 1ST | 15122924
| 455476 | 524214 | 4.3189 | 8.79 | 8.79 | 0 | 24-HR | ALL | 1ST | 15122924
| 455576 | 524214 | 4.2661 | 10.41 | 10.41 | 0 | 24-HR | ALL | 1ST | 15122924
| 455676 | 524214 | 4.2907 | 6.46 | 6.46 | 0 | 24-HR | ALL | 1ST | 15122424
| 455776 | 524214 | 4.6282 | 4 | 4 | 0 | 24-HR | ALL | 1ST | 15122424
| 455876 | 524214 | 4.9037 | 6.76 | 6.76 | 0 | 24-HR | ALL | 1ST | 15122424
| 455976 | 524214 | 5.0101 | 7.45 | 7.45 | 0 | 24-HR | ALL | 1ST | 15122424
| 456076 | 524214 | 5.2469 | 4.85 | 7 | 0 | 24-HR | ALL | 1ST | 15022824
| 456176 | 524214 | 5.9382 | 6.36 | 6.36 | 0 | 24-HR | ALL | 1ST | 15022824
| 456276 | 524214 | 6.4915 | 8.57 | 10 | 0 | 24-HR | ALL | 1ST | 15022824
| 456376 | 524214 | 6.8014 | 9.12 | 12 | 0 | 24-HR | ALL | 1ST | 15022824
| 456476 | 524214 | 6.8669 | 9.12 | 14 | 0 | 24-HR | ALL | 1ST | 15022824
| 456576 | 524214 | 6.7258 | 9.88 | 11 | 0 | 24-HR | ALL | 1ST | 15022824
| 456676 | 524214 | 6.4172 | 11.81 | 11.81 | 0 | 24-HR | ALL | 1ST | 15022824
| 456776 | 524214 | 5.9088 | 11.2 | 11.2 | 0 | 24-HR | ALL | 1ST | 15022824
| 456876 | 524214 | 5.2687 | 7.45 | 7.45 | 0 | 24-HR | ALL | 1ST | 15022824
| 456976 | 524214 | 4.9595 | 5.03 | 11 | 0 | 24-HR | ALL | 1ST | 15120924
| 457076 | 524214 | 5.2213 | 8 | 11 | 0 | 24-HR | ALL | 1ST | 15120924
| 457176 | 524214 | 5.4117 | 7.88 | 10 | 0 | 24-HR | ALL | 1ST | 15010724
| 457276 | 524214 | 5.6854 | 6.15 | 6.15 | 0 | 24-HR | ALL | 1ST | 15010724
| 457376 | 524214 | 5.979 | 8.12 | 8.12 | 0 | 24-HR | ALL | 1ST | 15010724
| 457476 | 524214 | 6.1801 | 7.61 | 7.61 | 0 | 24-HR | ALL | 1ST | 15010724
| 457576 | 524214 | 6.2666 | 3.67 | 5 | 0 | 24-HR | ALL | 1ST | 15010724
| 457676 | 524214 | 6.4135 | 6.2 | 6.2 | 0 | 24-HR | ALL | 1ST | 15010724
| 457776 | 524214 | 6.4557 | 6.76 | 6.76 | 0 | 24-HR | ALL | 1ST | 15010724
| 457876 | 524214 | 6.4447 | 8.73 | 8.73 | 0 | 24-HR | ALL | 1ST | 15010724
| 457976 | 524214 | 6.273 | 6.44 | 6.44 | 0 | 24-HR | ALL | 1ST | 15010724
| 458076 | 524214 | 5.9864 | 2.21 | 6 | 0 | 24-HR | ALL | 1ST | 15010724
| 458176 | 524214 | 5.7637 | 7.06 | 7.06 | 0 | 24-HR | ALL | 1ST | 15010724
| 458276 | 524214 | 5.7124 | 7.28 | 7.28 | 0 | 24-HR | ALL | 1ST | 15120524
| 458376 | 524214 | 5.9112 | 5.57 | 7 | 0 | 24-HR | ALL | 1ST | 15120524
| 458476 | 524214 | 6.0334 | 7 | 7 | 0 | 24-HR | ALL | 1ST | 15120524
| 458576 | 524214 | 6.0278 | 4.76 | 7 | 0 | 24-HR | ALL | 1ST | 15120524
| 458676 | 524214 | 5.9373 | 3.39 | 6 | 0 | 24-HR | ALL | 1ST | 15120524
| 458776 | 524214 | 5.7822 | 4.27 | 7 | 0 | 24-HR | ALL | 1ST | 15120524
| 458876 | 524214 | 5.57 | 7 | 7 | 0 | 24-HR | ALL | 1ST | 15120524
| 458976 | 524214 | 5.2844 | 6.96 | 6.96 | 0 | 24-HR | ALL | 1ST | 15120524
| 459076 | 524214 | 4.96 | 7 | 7 | 0 | 24-HR | ALL | 1ST | 15120524
| 459176 | 524214 | 4.6105 | 7.12 | 9 | 0 | 24-HR | ALL | 1ST | 15120524
| 459276 | 524214 | 4.4814 | 8.7 | 10 | 0 | 24-HR | ALL | 1ST | 15022324
| 459376 | 524214 | 4.4615 | 8.88 | 8.88 | 0 | 24-HR | ALL | 1ST | 15111024
| 459476 | 524214 | 4.4869 | 9 | 9 | 0 | 24-HR | ALL | 1ST | 15111024
| 459576 | 524214 | 4.447 | 6.39 | 6.39 | 0 | 24-HR | ALL | 1ST | 15111024
| 459676 | 524214 | 4.3968 | 6 | 6 | 0 | 24-HR | ALL | 1ST | 15111024
| 459776 | 524214 | 4.3318 | 7.08 | 10 | 0 | 24-HR | ALL | 1ST | 15111024
| 459876 | 524214 | 4.2424 | 8.09 | 10 | 0 | 24-HR | ALL | 1ST | 15111024
| 459976 | 524214 | 4.1334 | 9 | 9 | 0 | 24-HR | ALL | 1ST | 15111024
| 460076 | 524214 | 4.0041 | 9 | 9 | 0 | 24-HR | ALL | 1ST | 15111024
| 460176 | 524214 | 3.9079 | 8.73 | 10 | 0 | 24-HR | ALL | 1ST | 15030724
| 460276 | 524214 | 3.8899 | 10 | 10 | 0 | 24-HR | ALL | 1ST | 15030724
| 460376 | 524214 | 3.826 | 7.88 | 7.88 | 0 | 24-HR | ALL | 1ST | 15030724
| 460476 | 524214 | 3.7724 | 9 | 9 | 0 | 24-HR | ALL | 1ST | 15030724
| 460576 | 524214 | 3.697 | 9 | 9 | 0 | 24-HR | ALL | 1ST | 15030724
| 460676 | 524214 | 3.5992 | 7.32 | 7.32 | 0 | 24-HR | ALL | 1ST | 15030724
| 460776 | 524214 | 3.5077 | 7.73 | 7.73 | 0 | 24-HR | ALL | 1ST | 15030724
| 460876 | 524214 | 3.4145 | 9 | 9 | 0 | 24-HR | ALL | 1ST | 15030724
| 460976 | 524214 | 3.306 | 8.68 | 8.68 | 0 | 24-HR | ALL | 1ST | 15030724
| 461076 | 524214 | 3.1922 | 8 | 8 | 0 | 24-HR | ALL | 1ST | 15030724
| 461176 | 524214 | 3.0799 | 8 | 8 | 0 | 24-HR | ALL | 1ST | 15030724
| 461276 | 524214 | 2.9662 | 8 | 11 | 0 | 24-HR | ALL | 1ST | 15030724
| 461376 | 524214 | 2.8519 | 8 | 10 | 0 | 24-HR | ALL | 1ST | 15030724
| 461476 | 524214 | 2.7416 | 8.85 | 8.85 | 0 | 24-HR | ALL | 1ST | 15030724
| 461576 | 524214 | 2.6207 | 7 | 7 | 0 | 24-HR | ALL | 1ST | 15030724
| 461676 | 524214 | 2.5598 | 7.09 | 9 | 0 | 24-HR | ALL | 1ST | 15111324
| 461776 | 524214 | 2.6322 | 8.97 | 8.97 | 0 | 24-HR | ALL | 1ST | 15111324
| 461876 | 524214 | 2.6588 | 0.16 | 9 | 0 | 24-HR | ALL | 1ST | 15111324
| 461976 | 524214 | 2.7066 | 0 | 10 | 0 | 24-HR | ALL | 1ST | 15111324
| 462076 | 524214 | 2.7463 | 0 | 11 | 0 | 24-HR | ALL | 1ST | 15111324
| 462176 | 524214 | 2.7778 | 0 | 12 | 0 | 24-HR | ALL | 1ST | 15111324
| 462276 | 524214 | 2.8011 | 0 | 12 | 0 | 24-HR | ALL | 1ST | 15111324
| 462376 | 524214 | 2.8166 | 0 | 0 | 0 | 24-HR | ALL | 1ST | 15111324
| 462476 | 524214 | 2.8246 | 0 | 0 | 0 | 24-HR | ALL | 1ST | 15111324
| 462576 | 524214 | 2.8257 | 0 | 0 | 0 | 24-HR | ALL | 1ST | 15111324
| 462676 | 524214 | 2.8201 | 0 | 0 | 0 | 24-HR | ALL | 1ST | 15111324
| 462776 | 524214 | 2.8084 | 0 | 0 | 0 | 24-HR | ALL | 1ST | 15111324
| 462876 | 524214 | 2.791 | 0 | 0 | 0 | 24-HR | ALL | 1ST | 15111324
| 462976 | 524214 | 2.7685 | 0 | 0 | 0 | 24-HR | ALL | 1ST | 15111324
| 463076 | 524214 | 2.7412 | 0 | 0 | 0 | 24-HR | ALL | 1ST | 15111324
| 463176 | 524214 | 2.7096 | 0 | 0 | 0 | 24-HR | ALL | 1ST | 15111324
| 463276 | 524214 | 2.6743 | 0 | 0 | 0 | 24-HR | ALL | 1ST | 15111324
| 463376 | 524214 | 2.6356 | 0 | 0 | 0 | 24-HR | ALL | 1ST | 15111324
| 463476 | 524214 | 2.5939 | 0 | 0 | 0 | 24-HR | ALL | 1ST | 15111324
| 463576 | 524214 | 2.5497 | 0 | 0 | 0 | 24-HR | ALL | 1ST | 15111324
| 463676 | 524214 | 2.5033 | 0 | 0 | 0 | 24-HR | ALL | 1ST | 15111324
| 463776 | 524214 | 2.455 | 0 | 0 | 0 | 24-HR | ALL | 1ST | 15111324
| 463876 | 524214 | 2.4052 | 0 | 0 | 0 | 24-HR | ALL | 1ST | 15111324
| 463976 | 524214 | 2.3542 | 0 | 0 | 0 | 24-HR | ALL | 1ST | 15111324
| 448976 | 524314 | 1.0575 | 4 | 4 | 0 | 24-HR | ALL | 1ST | 15091124
| 449076 | 524314 | 1.0322 | 3.15 | 3.15 | 0 | 24-HR | ALL | 1ST | 15091124
| 449176 | 524314 | 1.0068 | 2.23 | 3 | 0 | 24-HR | ALL | 1ST | 15091124
| 449276 | 524314 | 0.98481 | 2.71 | 2.71 | 0 | 24-HR | ALL | 1ST | 15091124
| 449376 | 524314 | 0.9636 | 3.55 | 3.55 | 0 | 24-HR | ALL | 1ST | 15091124
| 449476 | 524314 | 0.93793 | 2.03 | 10 | 0 | 24-HR | ALL | 1ST | 15091124
| 449576 | 524314 | 0.91706 | 2.71 | 7 | 0 | 24-HR | ALL | 1ST | 15091124
| 449676 | 524314 | 0.8969 | 3.55 | 3.55 | 0 | 24-HR | ALL | 1ST | 15091124
| 449776 | 524314 | 0.8905 | 1.98 | 3 | 0 | 24-HR | ALL | 1ST | 15091024
| 449876 | 524314 | 0.90193 | 2.21 | 2.21 | 0 | 24-HR | ALL | 1ST | 15091024
| 449976 | 524314 | 0.91274 | 2.45 | 4 | 0 | 24-HR | ALL | 1ST | 15091024
| 450076 | 524314 | 0.92222 | 2 | 3 | 0 | 24-HR | ALL | 1ST | 15091024
| 450176 | 524314 | 0.93032 | 0.85 | 4 | 0 | 24-HR | ALL | 1ST | 15091024
| 450276 | 524314 | 0.94046 | 2.79 | 2.79 | 0 | 24-HR | ALL | 1ST | 15091024
| 450376 | 524314 | 0.95957 | 1.21 | 2 | 0 | 24-HR | ALL | 1ST | 15120324
| 450476 | 524314 | 0.98354 | 2.5 | 2.5 | 0 | 24-HR | ALL | 1ST | 15120324
| 450576 | 524314 | 1.0049 | 2.46 | 2.46 | 0 | 24-HR | ALL | 1ST | 15120324
| 450676 | 524314 | 1.0265 | 3.34 | 3.34 | 0 | 24-HR | ALL | 1ST | 15120324
| 450776 | 524314 | 1.0431 | 1.64 | 1.64 | 0 | 24-HR | ALL | 1ST | 15120324
| 450876 | 524314 | 1.0583 | 0.15 | 3 | 0 | 24-HR | ALL | 1ST | 15120324
| 450976 | 524314 | 1.077 | 2 | 2 | 0 | 24-HR | ALL | 1ST | 15120324
| 451076 | 524314 | 1.0895 | 1.13 | 1.13 | 0 | 24-HR | ALL | 1ST | 15120324
| 451176 | 524314 | 1.1008 | 0.85 | 3 | 0 | 24-HR | ALL | 1ST | 15120324
| 451276 | 524314 | 1.1063 | -1.44 | 4 | 0 | 24-HR | ALL | 1ST | 15120324
| 451376 | 524314 | 1.1168 | 0.65 | 0.65 | 0 | 24-HR | ALL | 1ST | 15120324
| 451476 | 524314 | 1.1305 | 5.95 | 5.95 | 0 | 24-HR | ALL | 1ST | 15120324
| 451576 | 524314 | 1.1266 | 3.21 | 4 | 0 | 24-HR | ALL | 1ST | 15120324
| 451676 | 524314 | 1.1243 | 3 | 9 | 0 | 24-HR | ALL | 1ST | 15120324
| 451776 | 524314 | 1.1202 | 3.7 | 8 | 0 | 24-HR | ALL | 1ST | 15120324
| 451876 | 524314 | 1.112 | 4.03 | 6 | 0 | 24-HR | ALL | 1ST | 15120324
| 451976 | 524314 | 1.1077 | 8.15 | 8.15 | 0 | 24-HR | ALL | 1ST | 15120324
| 452076 | 524314 | 1.0867 | 5.76 | 5.76 | 0 | 24-HR | ALL | 1ST | 15120324
| 452176 | 524314 | 1.0656 | 5.26 | 5.26 | 0 | 24-HR | ALL | 1ST | 15120324
| 452276 | 524314 | 1.0402 | 4.51 | 4.51 | 0 | 24-HR | ALL | 1ST | 15120324
| 452376 | 524314 | 1.0216 | 3.3 | 3.3 | 0 | 24-HR | ALL | 1ST | 15100324
| 452476 | 524314 | 1.0275 | 3.78 | 3.78 | 0 | 24-HR | ALL | 1ST | 15100324
| 452576 | 524314 | 1.0333 | 4.36 | 4.36 | 0 | 24-HR | ALL | 1ST | 15100324
| 452676 | 524314 | 1.0378 | 4 | 4 | 0 | 24-HR | ALL | 1ST | 15100324
| 452776 | 524314 | 1.0424 | 3.95 | 3.95 | 0 | 24-HR | ALL | 1ST | 15100324
| 452876 | 524314 | 1.0459 | 3.08 | 5 | 0 | 24-HR | ALL | 1ST | 15100324
| 452976 | 524314 | 1.0515 | 4.85 | 4.85 | 0 | 24-HR | ALL | 1ST | 15100324
| 453076 | 524314 | 1.0583 | 2.99 | 7 | 0 | 24-HR | ALL | 1ST | 15042024
| 453176 | 524314 | 1.0998 | 3.29 | 3.29 | 0 | 24-HR | ALL | 1ST | 15042024
| 453276 | 524314 | 1.1441 | 4.91 | 4.91 | 0 | 24-HR | ALL | 1ST | 15042024
| 453376 | 524314 | 1.1902 | 6.97 | 6.97 | 0 | 24-HR | ALL | 1ST | 15042024
| 453476 | 524314 | 1.2322 | 4.64 | 4.64 | 0 | 24-HR | ALL | 1ST | 15042024
| 453576 | 524314 | 1.2806 | 7.18 | 7.18 | 0 | 24-HR | ALL | 1ST | 15042024
| 453676 | 524314 | 1.3223 | 4 | 5 | 0 | 24-HR | ALL | 1ST | 15042024
| 453776 | 524314 | 1.3688 | 4.65 | 4.65 | 0 | 24-HR | ALL | 1ST | 15042024
| 453876 | 524314 | 1.4151 | 5.21 | 5.21 | 0 | 24-HR | ALL | 1ST | 15042024
| 453976 | 524314 | 1.4589 | 4.41 | 4.41 | 0 | 24-HR | ALL | 1ST | 15042024
| 454076 | 524314 | 1.5046 | 5.57 | 5.57 | 0 | 24-HR | ALL | 1ST | 15042024
| 454176 | 524314 | 1.6301 | 3.27 | 3.27 | 0 | 24-HR | ALL | 1ST | 15122924
| 454276 | 524314 | 1.9484 | 6.68 | 6.68 | 0 | 24-HR | ALL | 1ST | 15122924
| 454376 | 524314 | 2.2369 | 0.13 | 0.13 | 0 | 24-HR | ALL | 1ST | 15122924
| 454476 | 524314 | 2.5648 | 0 | 0 | 0 | 24-HR | ALL | 1ST | 15122924
| 454576 | 524314 | 2.8915 | 0 | 0 | 0 | 24-HR | ALL | 1ST | 15122924
| 454676 | 524314 | 3.2035 | 0 | 0 | 0 | 24-HR | ALL | 1ST | 15122924
| 454776 | 524314 | 3.499 | 1.24 | 5 | 0 | 24-HR | ALL | 1ST | 15122924
| 454876 | 524314 | 3.7944 | 6.22 | 6.22 | 0 | 24-HR | ALL | 1ST | 15122924
| 454976 | 524314 | 3.9778 | 4.87 | 9 | 0 | 24-HR | ALL | 1ST | 15122924
| 455076 | 524314 | 4.1305 | 6 | 7 | 0 | 24-HR | ALL | 1ST | 15122924
| 455176 | 524314 | 4.2285 | 7.44 | 7.44 | 0 | 24-HR | ALL | 1ST | 15122924
| 455276 | 524314 | 4.2428 | 6.64 | 6.64 | 0 | 24-HR | ALL | 1ST | 15122924
| 455376 | 524314 | 4.2402 | 8.27 | 8.27 | 0 | 24-HR | ALL | 1ST | 15122924
| 455476 | 524314 | 4.1313 | 4.21 | 9 | 0 | 24-HR | ALL | 1ST | 15122924
| 455576 | 524314 | 4.0709 | 5 | 12 | 0 | 24-HR | ALL | 1ST | 15122924
| 455676 | 524314 | 4.209 | 4.73 | 7 | 0 | 24-HR | ALL | 1ST | 15122424
| 455776 | 524314 | 4.5306 | 4.47 | 6 | 0 | 24-HR | ALL | 1ST | 15122424
| 455876 | 524314 | 4.7794 | 8 | 8 | 0 | 24-HR | ALL | 1ST | 15122424
| 455976 | 524314 | 4.8704 | 9.48 | 9.48 | 0 | 24-HR | ALL | 1ST | 15122424
| 456076 | 524314 | 5.2594 | 7.81 | 7.81 | 0 | 24-HR | ALL | 1ST | 15022824
| 456176 | 524314 | 5.8898 | 8.15 | 8.15 | 0 | 24-HR | ALL | 1ST | 15022824
| 456276 | 524314 | 6.3381 | 7.24 | 8 | 0 | 24-HR | ALL | 1ST | 15022824
| 456376 | 524314 | 6.6051 | 7.03 | 12 | 0 | 24-HR | ALL | 1ST | 15022824
| 456476 | 524314 | 6.7056 | 8.87 | 11 | 0 | 24-HR | ALL | 1ST | 15022824
| 456576 | 524314 | 6.644 | 12.79 | 12.79 | 0 | 24-HR | ALL | 1ST | 15022824
| 456676 | 524314 | 6.2864 | 11.82 | 11.82 | 0 | 24-HR | ALL | 1ST | 15022824
| 456776 | 524314 | 5.8074 | 11.28 | 11.28 | 0 | 24-HR | ALL | 1ST | 15022824
| 456876 | 524314 | 5.1933 | 7.21 | 7.21 | 0 | 24-HR | ALL | 1ST | 15022824
| 456976 | 524314 | 4.7687 | 4.99 | 8 | 0 | 24-HR | ALL | 1ST | 15120924
| 457076 | 524314 | 5.0467 | 10.09 | 10.09 | 0 | 24-HR | ALL | 1ST | 15120924
| 457176 | 524314 | 5.2374 | 9.09 | 9.09 | 0 | 24-HR | ALL | 1ST | 15010724
| 457276 | 524314 | 5.4779 | 6 | 10 | 0 | 24-HR | ALL | 1ST | 15010724
| 457376 | 524314 | 5.7214 | 5.71 | 12 | 0 | 24-HR | ALL | 1ST | 15010724
| 457476 | 524314 | 5.9346 | 6.15 | 12 | 0 | 24-HR | ALL | 1ST | 15010724
| 457576 | 524314 | 6.0709 | 4.78 | 17 | 0 | 24-HR | ALL | 1ST | 15010724
| 457676 | 524314 | 6.1899 | 5.36 | 17 | 0 | 24-HR | ALL | 1ST | 15010724
| 457776 | 524314 | 6.3127 | 9.6 | 9.6 | 0 | 24-HR | ALL | 1ST | 15010724
| 457876 | 524314 | 6.2988 | 9.97 | 9.97 | 0 | 24-HR | ALL | 1ST | 15010724
| 457976 | 524314 | 6.1672 | 7.86 | 7.86 | 0 | 24-HR | ALL | 1ST | 15010724
| 458076 | 524314 | 5.9784 | 7.03 | 7.03 | 0 | 24-HR | ALL | 1ST | 15010724
| 458176 | 524314 | 5.7545 | 9.03 | 9.03 | 0 | 24-HR | ALL | 1ST | 15010724
| 458276 | 524314 | 5.4288 | 9.21 | 9.21 | 0 | 24-HR | ALL | 1ST | 15010724
| 458376 | 524314 | 5.5838 | 6.52 | 7 | 0 | 24-HR | ALL | 1ST | 15120524
| 458476 | 524314 | 5.7372 | 6.97 | 6.97 | 0 | 24-HR | ALL | 1ST | 15120524
| 458576 | 524314 | 5.7669 | 3 | 8 | 0 | 24-HR | ALL | 1ST | 15120524
| 458676 | 524314 | 5.7396 | 3.24 | 6 | 0 | 24-HR | ALL | 1ST | 15120524
| 458776 | 524314 | 5.6237 | 2.24 | 8 | 0 | 24-HR | ALL | 1ST | 15120524
| 458876 | 524314 | 5.4537 | 3.5 | 8 | 0 | 24-HR | ALL | 1ST | 15120524
| 458976 | 524314 | 5.2288 | 5.31 | 7 | 0 | 24-HR | ALL | 1ST | 15120524
| 459076 | 524314 | 4.9573 | 7 | 7 | 0 | 24-HR | ALL | 1ST | 15120524
| 459176 | 524314 | 4.644 | 6.87 | 6.87 | 0 | 24-HR | ALL | 1ST | 15120524
| 459276 | 524314 | 4.3507 | 7.09 | 8 | 0 | 24-HR | ALL | 1ST | 15022324
| 459376 | 524314 | 4.3482 | 7.79 | 9 | 0 | 24-HR | ALL | 1ST | 15022324
| 459476 | 524314 | 4.3114 | 7.21 | 7.21 | 0 | 24-HR | ALL | 1ST | 15111024
| 459576 | 524314 | 4.3117 | 6 | 6 | 0 | 24-HR | ALL | 1ST | 15111024
| 459676 | 524314 | 4.2987 | 7.03 | 7.03 | 0 | 24-HR | ALL | 1ST | 15111024
| 459776 | 524314 | 4.2498 | 7.43 | 7.43 | 0 | 24-HR | ALL | 1ST | 15111024
| 459876 | 524314 | 4.1614 | 6 | 9 | 0 | 24-HR | ALL | 1ST | 15111024
| 459976 | 524314 | 4.0654 | 6.03 | 10 | 0 | 24-HR | ALL | 1ST | 15111024
| 460076 | 524314 | 3.9715 | 8.64 | 8.64 | 0 | 24-HR | ALL | 1ST | 15111024
| 460176 | 524314 | 3.8485 | 8.91 | 10 | 0 | 24-HR | ALL | 1ST | 15111024
| 460276 | 524314 | 3.7932 | 9.77 | 9.77 | 0 | 24-HR | ALL | 1ST | 15030724
| 460376 | 524314 | 3.7539 | 8.43 | 11 | 0 | 24-HR | ALL | 1ST | 15030724
| 460476 | 524314 | 3.7075 | 8.29 | 10 | 0 | 24-HR | ALL | 1ST | 15030724
| 460576 | 524314 | 3.653 | 9 | 9 | 0 | 24-HR | ALL | 1ST | 15030724
| 460676 | 524314 | 3.5768 | 8.35 | 10 | 0 | 24-HR | ALL | 1ST | 15030724
| 460776 | 524314 | 3.4995 | 9 | 9 | 0 | 24-HR | ALL | 1ST | 15030724
| 460876 | 524314 | 3.4217 | 9 | 9 | 0 | 24-HR | ALL | 1ST | 15111124
| 460976 | 524314 | 3.3369 | 9.92 | 9.92 | 0 | 24-HR | ALL | 1ST | 15111124
| 461076 | 524314 | 3.2241 | 8.79 | 8.79 | 0 | 24-HR | ALL | 1ST | 15111124
| 461176 | 524314 | 3.0946 | 6.2 | 9 | 0 | 24-HR | ALL | 1ST | 15030724
| 461276 | 524314 | 2.9948 | 7.36 | 9 | 0 | 24-HR | ALL | 1ST | 15030724
| 461376 | 524314 | 2.8906 | 8 | 9 | 0 | 24-HR | ALL | 1ST | 15030724
| 461476 | 524314 | 2.7869 | 8.97 | 8.97 | 0 | 24-HR | ALL | 1ST | 15030724
| 461576 | 524314 | 2.6748 | 8 | 8 | 0 | 24-HR | ALL | 1ST | 15030724
| 461676 | 524314 | 2.5372 | 0.3 | 9 | 0 | 24-HR | ALL | 1ST | 15030724
| 461776 | 524314 | 2.4319 | 0 | 9 | 0 | 24-HR | ALL | 1ST | 15030724
| 461876 | 524314 | 2.4811 | 0 | 10 | 0 | 24-HR | ALL | 1ST | 15111324
| 461976 | 524314 | 2.5378 | 0 | 10 | 0 | 24-HR | ALL | 1ST | 15111324
| 462076 | 524314 | 2.5866 | 0 | 0 | 0 | 24-HR | ALL | 1ST | 15111324
| 462176 | 524314 | 2.6276 | 0 | 0 | 0 | 24-HR | ALL | 1ST | 15111324
| 462276 | 524314 | 2.6607 | 0 | 0 | 0 | 24-HR | ALL | 1ST | 15111324
| 462376 | 524314 | 2.6863 | 0 | 0 | 0 | 24-HR | ALL | 1ST | 15111324
| 462476 | 524314 | 2.7045 | 0 | 0 | 0 | 24-HR | ALL | 1ST | 15111324
| 462576 | 524314 | 2.7158 | 0 | 0 | 0 | 24-HR | ALL | 1ST | 15111324
| 462676 | 524314 | 2.7204 | 0 | 0 | 0 | 24-HR | ALL | 1ST | 15111324
| 462776 | 524314 | 2.7187 | 0 | 0 | 0 | 24-HR | ALL | 1ST | 15111324
| 462876 | 524314 | 2.7111 | 0 | 0 | 0 | 24-HR | ALL | 1ST | 15111324
| 462976 | 524314 | 2.6981 | 0 | 0 | 0 | 24-HR | ALL | 1ST | 15111324
| 463076 | 524314 | 2.6801 | 0 | 0 | 0 | 24-HR | ALL | 1ST | 15111324
| 463176 | 524314 | 2.6574 | 0 | 0 | 0 | 24-HR | ALL | 1ST | 15111324
| 463276 | 524314 | 2.6305 | 0 | 0 | 0 | 24-HR | ALL | 1ST | 15111324
| 463376 | 524314 | 2.5999 | 0 | 0 | 0 | 24-HR | ALL | 1ST | 15111324
| 463476 | 524314 | 2.5659 | 0 | 0 | 0 | 24-HR | ALL | 1ST | 15111324
| 463576 | 524314 | 2.5288 | 0 | 0 | 0 | 24-HR | ALL | 1ST | 15111324
| 463676 | 524314 | 2.4891 | 0 | 0 | 0 | 24-HR | ALL | 1ST | 15111324
| 463776 | 524314 | 2.4472 | 0 | 0 | 0 | 24-HR | ALL | 1ST | 15111324
| 463876 | 524314 | 2.4033 | 0 | 0 | 0 | 24-HR | ALL | 1ST | 15111324
| 463976 | 524314 | 2.3577 | 0 | 0 | 0 | 24-HR | ALL | 1ST | 15111324
| 448976 | 524414 | 0.9957 | 4 | 4 | 0 | 24-HR | ALL | 1ST | 15091124
| 449076 | 524414 | 0.97286 | 4.3 | 4.3 | 0 | 24-HR | ALL | 1ST | 15091124
| 449176 | 524414 | 0.94758 | 3.44 | 3.44 | 0 | 24-HR | ALL | 1ST | 15091124
| 449276 | 524414 | 0.92055 | 1.36 | 4 | 0 | 24-HR | ALL | 1ST | 15091124
| 449376 | 524414 | 0.89892 | 1.76 | 10 | 0 | 24-HR | ALL | 1ST | 15091124
| 449476 | 524414 | 0.8825 | 4.98 | 10 | 0 | 24-HR | ALL | 1ST | 15091124
| 449576 | 524414 | 0.86221 | 3.46 | 7 | 0 | 24-HR | ALL | 1ST | 15091024
| 449676 | 524414 | 0.87258 | 3 | 3 | 0 | 24-HR | ALL | 1ST | 15091024
| 449776 | 524414 | 0.88278 | 3 | 3 | 0 | 24-HR | ALL | 1ST | 15091024
| 449876 | 524414 | 0.89326 | 4 | 4 | 0 | 24-HR | ALL | 1ST | 15091024
| 449976 | 524414 | 0.90137 | 3.15 | 3.15 | 0 | 24-HR | ALL | 1ST | 15091024
| 450076 | 524414 | 0.92267 | 2 | 2 | 0 | 24-HR | ALL | 1ST | 15120324
| 450176 | 524414 | 0.94606 | 2.09 | 4 | 0 | 24-HR | ALL | 1ST | 15120324
| 450276 | 524414 | 0.96796 | 1.46 | 3 | 0 | 24-HR | ALL | 1ST | 15120324
| 450376 | 524414 | 0.9913 | 2.56 | 2.56 | 0 | 24-HR | ALL | 1ST | 15120324
| 450476 | 524414 | 1.0113 | 1.82 | 4 | 0 | 24-HR | ALL | 1ST | 15120324
| 450576 | 524414 | 1.0322 | 2.46 | 6 | 0 | 24-HR | ALL | 1ST | 15120324
| 450676 | 524414 | 1.0495 | 1.53 | 1.53 | 0 | 24-HR | ALL | 1ST | 15120324
| 450776 | 524414 | 1.0644 | 0 | 0 | 0 | 24-HR | ALL | 1ST | 15120324
| 450876 | 524414 | 1.0811 | 0.83 | 0.83 | 0 | 24-HR | ALL | 1ST | 15120324
| 450976 | 524414 | 1.0966 | 2 | 2 | 0 | 24-HR | ALL | 1ST | 15120324
| 451076 | 524414 | 1.1092 | 2.64 | 2.64 | 0 | 24-HR | ALL | 1ST | 15120324
| 451176 | 524414 | 1.1142 | 0.01 | 0.01 | 0 | 24-HR | ALL | 1ST | 15120324
| 451276 | 524414 | 1.1186 | -1.37 | 2 | 0 | 24-HR | ALL | 1ST | 15120324
| 451376 | 524414 | 1.1262 | 0.73 | 0.73 | 0 | 24-HR | ALL | 1ST | 15120324
| 451476 | 524414 | 1.134 | 4.41 | 4.41 | 0 | 24-HR | ALL | 1ST | 15120324
| 451576 | 524414 | 1.1296 | 3.01 | 6 | 0 | 24-HR | ALL | 1ST | 15120324
| 451676 | 524414 | 1.1291 | 5.46 | 8 | 0 | 24-HR | ALL | 1ST | 15120324
| 451776 | 524414 | 1.1225 | 6.38 | 6.38 | 0 | 24-HR | ALL | 1ST | 15120324
| 451876 | 524414 | 1.1098 | 6 | 6 | 0 | 24-HR | ALL | 1ST | 15120324
| 451976 | 524414 | 1.1002 | 9.07 | 9.07 | 0 | 24-HR | ALL | 1ST | 15120324
| 452076 | 524414 | 1.0775 | 7.3 | 7.3 | 0 | 24-HR | ALL | 1ST | 15120324
| 452176 | 524414 | 1.0482 | 4.03 | 6 | 0 | 24-HR | ALL | 1ST | 15120324
| 452276 | 524414 | 1.0143 | 0.18 | 6 | 0 | 24-HR | ALL | 1ST | 15120324
| 452376 | 524414 | 1.0086 | 4.62 | 4.62 | 0 | 24-HR | ALL | 1ST | 15100324
| 452476 | 524414 | 1.0131 | 3.99 | 7 | 0 | 24-HR | ALL | 1ST | 15100324
| 452576 | 524414 | 1.0173 | 3.35 | 6 | 0 | 24-HR | ALL | 1ST | 15100324
| 452676 | 524414 | 1.022 | 3.47 | 3.47 | 0 | 24-HR | ALL | 1ST | 15100324
| 452776 | 524414 | 1.024 | 1.03 | 7 | 0 | 24-HR | ALL | 1ST | 15100324
| 452876 | 524414 | 1.0299 | 3.18 | 3.18 | 0 | 24-HR | ALL | 1ST | 15100324
| 452976 | 524414 | 1.0382 | 3.3 | 6 | 0 | 24-HR | ALL | 1ST | 15042024
| 453076 | 524414 | 1.0768 | 2 | 6 | 0 | 24-HR | ALL | 1ST | 15042024
| 453176 | 524414 | 1.1204 | 4.46 | 4.46 | 0 | 24-HR | ALL | 1ST | 15042024
| 453276 | 524414 | 1.165 | 6.53 | 6.53 | 0 | 24-HR | ALL | 1ST | 15042024
| 453376 | 524414 | 1.2077 | 6 | 6 | 0 | 24-HR | ALL | 1ST | 15042024
| 453476 | 524414 | 1.251 | 5.47 | 5.47 | 0 | 24-HR | ALL | 1ST | 15042024
| 453576 | 524414 | 1.2949 | 5.15 | 5.15 | 0 | 24-HR | ALL | 1ST | 15042024
| 453676 | 524414 | 1.3379 | 4.02 | 4.02 | 0 | 24-HR | ALL | 1ST | 15042024
| 453776 | 524414 | 1.3835 | 5 | 5 | 0 | 24-HR | ALL | 1ST | 15042024
| 453876 | 524414 | 1.4271 | 4.83 | 4.83 | 0 | 24-HR | ALL | 1ST | 15042024
| 453976 | 524414 | 1.471 | 5.43 | 5.43 | 0 | 24-HR | ALL | 1ST | 15042024
| 454076 | 524414 | 1.5179 | 8.71 | 8.71 | 0 | 24-HR | ALL | 1ST | 15042024
| 454176 | 524414 | 1.7528 | 5.37 | 5.37 | 0 | 24-HR | ALL | 1ST | 15122924
| 454276 | 524414 | 2.0582 | 6.62 | 6.62 | 0 | 24-HR | ALL | 1ST | 15122924
| 454376 | 524414 | 2.3349 | 0 | 18 | 0 | 24-HR | ALL | 1ST | 15122924
| 454476 | 524414 | 2.6472 | 0 | 0 | 0 | 24-HR | ALL | 1ST | 15122924
| 454576 | 524414 | 2.9523 | 0 | 0 | 0 | 24-HR | ALL | 1ST | 15122924
| 454676 | 524414 | 3.2384 | 0 | 0 | 0 | 24-HR | ALL | 1ST | 15122924
| 454776 | 524414 | 3.4966 | 0.32 | 4 | 0 | 24-HR | ALL | 1ST | 15122924
| 454876 | 524414 | 3.7174 | 0.97 | 7 | 0 | 24-HR | ALL | 1ST | 15122924
| 454976 | 524414 | 3.9218 | 4.65 | 10 | 0 | 24-HR | ALL | 1ST | 15122924
| 455076 | 524414 | 4.0475 | 5.7 | 9 | 0 | 24-HR | ALL | 1ST | 15122924
| 455176 | 524414 | 4.1099 | 5.91 | 5.91 | 0 | 24-HR | ALL | 1ST | 15122924
| 455276 | 524414 | 4.1077 | 4.9 | 11 | 0 | 24-HR | ALL | 1ST | 15122924
| 455376 | 524414 | 4.0429 | 2.05 | 11 | 0 | 24-HR | ALL | 1ST | 15122924
| 455476 | 524414 | 4.0324 | 5.87 | 10 | 0 | 24-HR | ALL | 1ST | 15122924
| 455576 | 524414 | 3.9641 | 5.54 | 13 | 0 | 24-HR | ALL | 1ST | 15122924
| 455676 | 524414 | 4.1627 | 7.18 | 7.18 | 0 | 24-HR | ALL | 1ST | 15122424
| 455776 | 524414 | 4.4816 | 9.97 | 9.97 | 0 | 24-HR | ALL | 1ST | 15122424
| 455876 | 524414 | 4.6142 | 5.38 | 5.38 | 0 | 24-HR | ALL | 1ST | 15122424
| 455976 | 524414 | 4.6552 | 4.46 | 10 | 0 | 24-HR | ALL | 1ST | 15122424
| 456076 | 524414 | 5.1769 | 5.99 | 5.99 | 0 | 24-HR | ALL | 1ST | 15022824
| 456176 | 524414 | 5.7772 | 7.02 | 7.02 | 0 | 24-HR | ALL | 1ST | 15022824
| 456276 | 524414 | 6.2028 | 6.62 | 9 | 0 | 24-HR | ALL | 1ST | 15022824
| 456376 | 524414 | 6.44 | 6.03 | 11 | 0 | 24-HR | ALL | 1ST | 15022824
| 456476 | 524414 | 6.5562 | 9 | 9 | 0 | 24-HR | ALL | 1ST | 15022824
| 456576 | 524414 | 6.3965 | 8.3 | 8.3 | 0 | 24-HR | ALL | 1ST | 15022824
| 456676 | 524414 | 6.0753 | 7.81 | 14 | 0 | 24-HR | ALL | 1ST | 15022824
| 456776 | 524414 | 5.6071 | 6 | 16 | 0 | 24-HR | ALL | 1ST | 15022824
| 456876 | 524414 | 5.0954 | 5.68 | 9 | 0 | 24-HR | ALL | 1ST | 15022824
| 456976 | 524414 | 4.6005 | 6 | 6 | 0 | 24-HR | ALL | 1ST | 15120924
| 457076 | 524414 | 4.8476 | 9.43 | 9.43 | 0 | 24-HR | ALL | 1ST | 15120924
| 457176 | 524414 | 5.0374 | 8.17 | 8.17 | 0 | 24-HR | ALL | 1ST | 15010724
| 457276 | 524414 | 5.2606 | 4.54 | 8 | 0 | 24-HR | ALL | 1ST | 15010724
| 457376 | 524414 | 5.4839 | 3.54 | 12 | 0 | 24-HR | ALL | 1ST | 15010724
| 457476 | 524414 | 5.7405 | 7.01 | 7.01 | 0 | 24-HR | ALL | 1ST | 15010724
| 457576 | 524414 | 5.8592 | 4.52 | 17 | 0 | 24-HR | ALL | 1ST | 15010724
| 457676 | 524414 | 5.9355 | 2.17 | 17 | 0 | 24-HR | ALL | 1ST | 15010724
| 457776 | 524414 | 6.057 | 5.77 | 5.77 | 0 | 24-HR | ALL | 1ST | 15010724
| 457876 | 524414 | 6.1031 | 8.47 | 8.47 | 0 | 24-HR | ALL | 1ST | 15010724
| 457976 | 524414 | 6.0583 | 9.8 | 9.8 | 0 | 24-HR | ALL | 1ST | 15010724
| 458076 | 524414 | 5.8673 | 6.38 | 6.38 | 0 | 24-HR | ALL | 1ST | 15010724
| 458176 | 524414 | 5.6946 | 9.01 | 9.01 | 0 | 24-HR | ALL | 1ST | 15010724
| 458276 | 524414 | 5.4059 | 8.55 | 8.55 | 0 | 24-HR | ALL | 1ST | 15010724
| 458376 | 524414 | 5.2739 | 9.32 | 9.32 | 0 | 24-HR | ALL | 1ST | 15120524
| 458476 | 524414 | 5.4474 | 8.02 | 8.02 | 0 | 24-HR | ALL | 1ST | 15120524
| 458576 | 524414 | 5.5388 | 7.07 | 7.07 | 0 | 24-HR | ALL | 1ST | 15120524
| 458676 | 524414 | 5.5291 | 3.3 | 3.3 | 0 | 24-HR | ALL | 1ST | 15120524
| 458776 | 524414 | 5.4751 | 4.54 | 6 | 0 | 24-HR | ALL | 1ST | 15120524
| 458876 | 524414 | 5.3416 | 4.17 | 7 | 0 | 24-HR | ALL | 1ST | 15120524
| 458976 | 524414 | 5.1611 | 5.86 | 5.86 | 0 | 24-HR | ALL | 1ST | 15120524
| 459076 | 524414 | 4.9183 | 5.03 | 7 | 0 | 24-HR | ALL | 1ST | 15120524
| 459176 | 524414 | 4.649 | 6 | 8 | 0 | 24-HR | ALL | 1ST | 15120524
| 459276 | 524414 | 4.3529 | 6.7 | 9 | 0 | 24-HR | ALL | 1ST | 15120524
| 459376 | 524414 | 4.2371 | 7 | 7 | 0 | 24-HR | ALL | 1ST | 15022324
| 459476 | 524414 | 4.2126 | 6.28 | 9 | 0 | 24-HR | ALL | 1ST | 15022324
| 459576 | 524414 | 4.161 | 5 | 7 | 0 | 24-HR | ALL | 1ST | 15022324
| 459676 | 524414 | 4.1712 | 6.01 | 6.01 | 0 | 24-HR | ALL | 1ST | 15111024
| 459776 | 524414 | 4.137 | 5.46 | 8 | 0 | 24-HR | ALL | 1ST | 15111024
| 459876 | 524414 | 4.0808 | 5.38 | 9 | 0 | 24-HR | ALL | 1ST | 15111024
| 459976 | 524414 | 4.0157 | 7.03 | 9 | 0 | 24-HR | ALL | 1ST | 15111024
| 460076 | 524414 | 3.9278 | 8.17 | 8.17 | 0 | 24-HR | ALL | 1ST | 15111024
| 460176 | 524414 | 3.8212 | 8.68 | 8.68 | 0 | 24-HR | ALL | 1ST | 15111024
| 460276 | 524414 | 3.703 | 9.02 | 9.02 | 0 | 24-HR | ALL | 1ST | 15111024
| 460376 | 524414 | 3.6595 | 7.64 | 7.64 | 0 | 24-HR | ALL | 1ST | 15030724
| 460476 | 524414 | 3.6439 | 9.39 | 9.39 | 0 | 24-HR | ALL | 1ST | 15030724
| 460576 | 524414 | 3.6039 | 9.98 | 9.98 | 0 | 24-HR | ALL | 1ST | 15030724
| 460676 | 524414 | 3.5351 | 8.35 | 8.35 | 0 | 24-HR | ALL | 1ST | 15030724
| 460776 | 524414 | 3.4701 | 8.86 | 8.86 | 0 | 24-HR | ALL | 1ST | 15030724
| 460876 | 524414 | 3.408 | 9 | 9 | 0 | 24-HR | ALL | 1ST | 15111124
| 460976 | 524414 | 3.3405 | 9.64 | 9.64 | 0 | 24-HR | ALL | 1ST | 15111124
| 461076 | 524414 | 3.2447 | 8.3 | 8.3 | 0 | 24-HR | ALL | 1ST | 15111124
| 461176 | 524414 | 3.1417 | 7.53 | 7.53 | 0 | 24-HR | ALL | 1ST | 15111124
| 461276 | 524414 | 3.0287 | 6.65 | 6.65 | 0 | 24-HR | ALL | 1ST | 15111124
| 461376 | 524414 | 2.9208 | 7.83 | 7.83 | 0 | 24-HR | ALL | 1ST | 15111124
| 461476 | 524414 | 2.8174 | 7.98 | 7.98 | 0 | 24-HR | ALL | 1ST | 15030724
| 461576 | 524414 | 2.7111 | 7 | 7 | 0 | 24-HR | ALL | 1ST | 15030724
| 461676 | 524414 | 2.5817 | 0.14 | 9 | 0 | 24-HR | ALL | 1ST | 15030724
| 461776 | 524414 | 2.4814 | 0 | 9 | 0 | 24-HR | ALL | 1ST | 15030724
| 461876 | 524414 | 2.3826 | 0 | 10 | 0 | 24-HR | ALL | 1ST | 15030724
| 461976 | 524414 | 2.3681 | 0 | 10 | 0 | 24-HR | ALL | 1ST | 15111324
| 462076 | 524414 | 2.4244 | 0 | 0 | 0 | 24-HR | ALL | 1ST | 15111324
| 462176 | 524414 | 2.4733 | 0 | 0 | 0 | 24-HR | ALL | 1ST | 15111324
| 462276 | 524414 | 2.515 | 0 | 0 | 0 | 24-HR | ALL | 1ST | 15111324
| 462376 | 524414 | 2.5495 | 0 | 0 | 0 | 24-HR | ALL | 1ST | 15111324
| 462476 | 524414 | 2.5769 | 0 | 0 | 0 | 24-HR | ALL | 1ST | 15111324
| 462576 | 524414 | 2.5975 | 0 | 0 | 0 | 24-HR | ALL | 1ST | 15111324
| 462676 | 524414 | 2.6115 | 0 | 0 | 0 | 24-HR | ALL | 1ST | 15111324
| 462776 | 524414 | 2.6192 | 0 | 0 | 0 | 24-HR | ALL | 1ST | 15111324
| 462876 | 524414 | 2.6209 | 0 | 0 | 0 | 24-HR | ALL | 1ST | 15111324
| 462976 | 524414 | 2.617 | 0 | 0 | 0 | 24-HR | ALL | 1ST | 15111324
| 463076 | 524414 | 2.6079 | 0 | 0 | 0 | 24-HR | ALL | 1ST | 15111324
| 463176 | 524414 | 2.5939 | 0 | 0 | 0 | 24-HR | ALL | 1ST | 15111324
| 463276 | 524414 | 2.5754 | 0 | 0 | 0 | 24-HR | ALL | 1ST | 15111324
| 463376 | 524414 | 2.5528 | 0 | 0 | 0 | 24-HR | ALL | 1ST | 15111324
| 463476 | 524414 | 2.5265 | 0 | 0 | 0 | 24-HR | ALL | 1ST | 15111324
| 463576 | 524414 | 2.4967 | 0 | 0 | 0 | 24-HR | ALL | 1ST | 15111324
| 463676 | 524414 | 2.464 | 0 | 0 | 0 | 24-HR | ALL | 1ST | 15111324
| 463776 | 524414 | 2.4285 | 0 | 0 | 0 | 24-HR | ALL | 1ST | 15111324
| 463876 | 524414 | 2.3908 | 0 | 0 | 0 | 24-HR | ALL | 1ST | 15111324
| 463976 | 524414 | 2.3509 | 0 | 0 | 0 | 24-HR | ALL | 1ST | 15111324
| 448976 | 524514 | 0.93051 | 2.12 | 4 | 0 | 24-HR | ALL | 1ST | 15091124
| 449076 | 524514 | 0.90937 | 3.12 | 3.12 | 0 | 24-HR | ALL | 1ST | 15091124
| 449176 | 524514 | 0.88792 | 3.88 | 3.88 | 0 | 24-HR | ALL | 1ST | 15091124
| 449276 | 524514 | 0.86338 | 2.64 | 2.64 | 0 | 24-HR | ALL | 1ST | 15091124
| 449376 | 524514 | 0.84031 | 1.7 | 5 | 0 | 24-HR | ALL | 1ST | 15091124
| 449476 | 524514 | 0.84443 | 3.03 | 3.03 | 0 | 24-HR | ALL | 1ST | 15091024
| 449576 | 524514 | 0.85498 | 3.83 | 3.83 | 0 | 24-HR | ALL | 1ST | 15091024
| 449676 | 524514 | 0.86525 | 4.96 | 4.96 | 0 | 24-HR | ALL | 1ST | 15091024
| 449776 | 524514 | 0.8853 | 4 | 4 | 0 | 24-HR | ALL | 1ST | 15120324
| 449876 | 524514 | 0.90848 | 3.44 | 3.44 | 0 | 24-HR | ALL | 1ST | 15120324
| 449976 | 524514 | 0.93085 | 2.51 | 2.51 | 0 | 24-HR | ALL | 1ST | 15120324
| 450076 | 524514 | 0.952 | 1 | 1 | 0 | 24-HR | ALL | 1ST | 15120324
| 450176 | 524514 | 0.97435 | 1.08 | 1.08 | 0 | 24-HR | ALL | 1ST | 15120324
| 450276 | 524514 | 0.99686 | 1.88 | 4 | 0 | 24-HR | ALL | 1ST | 15120324
| 450376 | 524514 | 1.0192 | 3.15 | 3.15 | 0 | 24-HR | ALL | 1ST | 15120324
| 450476 | 524514 | 1.0397 | 3.88 | 3.88 | 0 | 24-HR | ALL | 1ST | 15120324
| 450576 | 524514 | 1.0569 | 3 | 3 | 0 | 24-HR | ALL | 1ST | 15120324
| 450676 | 524514 | 1.0738 | 3.03 | 6 | 0 | 24-HR | ALL | 1ST | 15120324
| 450776 | 524514 | 1.0899 | 3.59 | 3.59 | 0 | 24-HR | ALL | 1ST | 15120324
| 450876 | 524514 | 1.098 | 0.18 | 0.18 | 0 | 24-HR | ALL | 1ST | 15120324
| 450976 | 524514 | 1.1121 | 1.98 | 1.98 | 0 | 24-HR | ALL | 1ST | 15120324
| 451076 | 524514 | 1.1176 | -0.28 | -0.28 | 0 | 24-HR | ALL | 1ST | 15120324
| 451176 | 524514 | 1.1278 | 1.88 | 1.88 | 0 | 24-HR | ALL | 1ST | 15120324
| 451276 | 524514 | 1.1335 | 2.86 | 2.86 | 0 | 24-HR | ALL | 1ST | 15120324
| 451376 | 524514 | 1.134 | 2.44 | 2.44 | 0 | 24-HR | ALL | 1ST | 15120324
| 451476 | 524514 | 1.1326 | 2.61 | 7 | 0 | 24-HR | ALL | 1ST | 15120324
| 451576 | 524514 | 1.125 | 1.05 | 3 | 0 | 24-HR | ALL | 1ST | 15120324
| 451676 | 524514 | 1.1235 | 4.72 | 4.72 | 0 | 24-HR | ALL | 1ST | 15120324
| 451776 | 524514 | 1.112 | 4.69 | 4.69 | 0 | 24-HR | ALL | 1ST | 15120324
| 451876 | 524514 | 1.101 | 6.86 | 6.86 | 0 | 24-HR | ALL | 1ST | 15120324
| 451976 | 524514 | 1.0835 | 7.36 | 10 | 0 | 24-HR | ALL | 1ST | 15120324
| 452076 | 524514 | 1.0624 | 7.91 | 7.91 | 0 | 24-HR | ALL | 1ST | 15120324
| 452176 | 524514 | 1.0295 | 4.03 | 7 | 0 | 24-HR | ALL | 1ST | 15120324
| 452276 | 524514 | 1.0039 | 6 | 6 | 0 | 24-HR | ALL | 1ST | 15120324
| 452376 | 524514 | 0.99582 | 6.23 | 6.23 | 0 | 24-HR | ALL | 1ST | 15100324
| 452476 | 524514 | 0.99947 | 5.03 | 5.03 | 0 | 24-HR | ALL | 1ST | 15100324
| 452576 | 524514 | 1.0033 | 4.32 | 4.32 | 0 | 24-HR | ALL | 1ST | 15100324
| 452676 | 524514 | 1.0078 | 4.61 | 4.61 | 0 | 24-HR | ALL | 1ST | 15100324
| 452776 | 524514 | 1.0111 | 3.88 | 3.88 | 0 | 24-HR | ALL | 1ST | 15100324
| 452876 | 524514 | 1.0195 | 4.56 | 4.56 | 0 | 24-HR | ALL | 1ST | 15042024
| 452976 | 524514 | 1.0584 | 4.79 | 4.79 | 0 | 24-HR | ALL | 1ST | 15042024
| 453076 | 524514 | 1.0965 | 3.05 | 3.05 | 0 | 24-HR | ALL | 1ST | 15042024
| 453176 | 524514 | 1.1365 | 2.24 | 2.24 | 0 | 24-HR | ALL | 1ST | 15042024
| 453276 | 524514 | 1.1813 | 5 | 5 | 0 | 24-HR | ALL | 1ST | 15042024
| 453376 | 524514 | 1.224 | 5.12 | 8 | 0 | 24-HR | ALL | 1ST | 15042024
| 453476 | 524514 | 1.2692 | 6.96 | 6.96 | 0 | 24-HR | ALL | 1ST | 15042024
| 453576 | 524514 | 1.3127 | 7.14 | 7.14 | 0 | 24-HR | ALL | 1ST | 15042024
| 453676 | 524514 | 1.3533 | 5.09 | 5.09 | 0 | 24-HR | ALL | 1ST | 15042024
| 453776 | 524514 | 1.3964 | 5.36 | 5.36 | 0 | 24-HR | ALL | 1ST | 15042024
| 453876 | 524514 | 1.4398 | 6.3 | 6.3 | 0 | 24-HR | ALL | 1ST | 15042024
| 453976 | 524514 | 1.4816 | 6.82 | 6.82 | 0 | 24-HR | ALL | 1ST | 15042024
| 454076 | 524514 | 1.5881 | 6.8 | 6.8 | 0 | 24-HR | ALL | 1ST | 15122924
| 454176 | 524514 | 1.8773 | 9.74 | 9.74 | 0 | 24-HR | ALL | 1ST | 15122924
| 454276 | 524514 | 2.1632 | 7.85 | 18 | 0 | 24-HR | ALL | 1ST | 15122924
| 454376 | 524514 | 2.4236 | 0.56 | 18 | 0 | 24-HR | ALL | 1ST | 15122924
| 454476 | 524514 | 2.7152 | 0 | 18 | 0 | 24-HR | ALL | 1ST | 15122924
| 454576 | 524514 | 2.9982 | 0 | 0 | 0 | 24-HR | ALL | 1ST | 15122924
| 454676 | 524514 | 3.2589 | 0 | 0 | 0 | 24-HR | ALL | 1ST | 15122924
| 454776 | 524514 | 3.5189 | 3.6 | 3.6 | 0 | 24-HR | ALL | 1ST | 15122924
| 454876 | 524514 | 3.7095 | 3.73 | 7 | 0 | 24-HR | ALL | 1ST | 15122924
| 454976 | 524514 | 3.8509 | 3.68 | 3.68 | 0 | 24-HR | ALL | 1ST | 15122924
| 455076 | 524514 | 3.9597 | 5.3 | 5.3 | 0 | 24-HR | ALL | 1ST | 15122924
| 455176 | 524514 | 3.9549 | 0.97 | 9 | 0 | 24-HR | ALL | 1ST | 15122924
| 455276 | 524514 | 3.9512 | 0.84 | 10 | 0 | 24-HR | ALL | 1ST | 15122924
| 455376 | 524514 | 3.9271 | 1.88 | 10 | 0 | 24-HR | ALL | 1ST | 15122924
| 455476 | 524514 | 3.9201 | 6.03 | 6.03 | 0 | 24-HR | ALL | 1ST | 15122924
| 455576 | 524514 | 3.8879 | 8.12 | 8.12 | 0 | 24-HR | ALL | 1ST | 15122924
| 455676 | 524514 | 4.0803 | 6.3 | 6.3 | 0 | 24-HR | ALL | 1ST | 15122424
| 455776 | 524514 | 4.345 | 7.03 | 7.03 | 0 | 24-HR | ALL | 1ST | 15122424
| 455876 | 524514 | 4.4828 | 5.52 | 9 | 0 | 24-HR | ALL | 1ST | 15122424
| 455976 | 524514 | 4.4885 | 2.91 | 11 | 0 | 24-HR | ALL | 1ST | 15122424
| 456076 | 524514 | 5.1575 | 7.97 | 7.97 | 0 | 24-HR | ALL | 1ST | 15022824
| 456176 | 524514 | 5.6322 | 4.17 | 9 | 0 | 24-HR | ALL | 1ST | 15022824
| 456276 | 524514 | 6.0558 | 5.34 | 8 | 0 | 24-HR | ALL | 1ST | 15022824
| 456376 | 524514 | 6.3031 | 6.17 | 6.17 | 0 | 24-HR | ALL | 1ST | 15022824
| 456476 | 524514 | 6.3663 | 7.08 | 9 | 0 | 24-HR | ALL | 1ST | 15022824
| 456576 | 524514 | 6.2128 | 6.24 | 13 | 0 | 24-HR | ALL | 1ST | 15022824
| 456676 | 524514 | 5.9142 | 5.88 | 16 | 0 | 24-HR | ALL | 1ST | 15022824
| 456776 | 524514 | 5.5194 | 6.68 | 16 | 0 | 24-HR | ALL | 1ST | 15022824
| 456876 | 524514 | 5.0403 | 6.91 | 6.91 | 0 | 24-HR | ALL | 1ST | 15022824
| 456976 | 524514 | 4.5136 | 5.79 | 5.79 | 0 | 24-HR | ALL | 1ST | 15022824
| 457076 | 524514 | 4.6481 | 7.73 | 12 | 0 | 24-HR | ALL | 1ST | 15120924
| 457176 | 524514 | 4.8149 | 4.94 | 12 | 0 | 24-HR | ALL | 1ST | 15010724
| 457276 | 524514 | 5.0434 | 2.21 | 6 | 0 | 24-HR | ALL | 1ST | 15010724
| 457376 | 524514 | 5.332 | 6.04 | 6.04 | 0 | 24-HR | ALL | 1ST | 15010724
| 457476 | 524514 | 5.5645 | 8.47 | 8.47 | 0 | 24-HR | ALL | 1ST | 15010724
| 457576 | 524514 | 5.7718 | 11.6 | 11.6 | 0 | 24-HR | ALL | 1ST | 15010724
| 457676 | 524514 | 5.7986 | 5.8 | 5.8 | 0 | 24-HR | ALL | 1ST | 15010724
| 457776 | 524514 | 5.8742 | 6 | 12 | 0 | 24-HR | ALL | 1ST | 15010724
| 457876 | 524514 | 5.8942 | 6 | 12 | 0 | 24-HR | ALL | 1ST | 15010724
| 457976 | 524514 | 5.8413 | 5.12 | 9 | 0 | 24-HR | ALL | 1ST | 15010724
| 458076 | 524514 | 5.7363 | 5.09 | 8 | 0 | 24-HR | ALL | 1ST | 15010724
| 458176 | 524514 | 5.6063 | 8.12 | 8.12 | 0 | 24-HR | ALL | 1ST | 15010724
| 458276 | 524514 | 5.3845 | 9.52 | 9.52 | 0 | 24-HR | ALL | 1ST | 15010724
| 458376 | 524514 | 5.0608 | 7.75 | 7.75 | 0 | 24-HR | ALL | 1ST | 15010724
| 458476 | 524514 | 5.17 | 10.88 | 10.88 | 0 | 24-HR | ALL | 1ST | 15120524
| 458576 | 524514 | 5.2987 | 10.59 | 10.59 | 0 | 24-HR | ALL | 1ST | 15120524
| 458676 | 524514 | 5.3235 | 5.79 | 5.79 | 0 | 24-HR | ALL | 1ST | 15120524
| 458776 | 524514 | 5.2918 | 3.85 | 3.85 | 0 | 24-HR | ALL | 1ST | 15120524
| 458876 | 524514 | 5.202 | 3.44 | 3.44 | 0 | 24-HR | ALL | 1ST | 15120524
| 458976 | 524514 | 5.0644 | 5.12 | 5.12 | 0 | 24-HR | ALL | 1ST | 15120524
| 459076 | 524514 | 4.8666 | 5 | 7 | 0 | 24-HR | ALL | 1ST | 15120524
| 459176 | 524514 | 4.6346 | 6 | 6 | 0 | 24-HR | ALL | 1ST | 15120524
| 459276 | 524514 | 4.3653 | 5.3 | 7 | 0 | 24-HR | ALL | 1ST | 15120524
| 459376 | 524514 | 4.1181 | 6.12 | 9 | 0 | 24-HR | ALL | 1ST | 15022324
| 459476 | 524514 | 4.1206 | 6.4 | 6.4 | 0 | 24-HR | ALL | 1ST | 15022324
| 459576 | 524514 | 4.085 | 5.04 | 5.04 | 0 | 24-HR | ALL | 1ST | 15022324
| 459676 | 524514 | 4.0541 | 5.97 | 5.97 | 0 | 24-HR | ALL | 1ST | 15022324
| 459776 | 524514 | 4.0287 | 5.24 | 8 | 0 | 24-HR | ALL | 1ST | 15111024
| 459876 | 524514 | 3.9896 | 4.73 | 7 | 0 | 24-HR | ALL | 1ST | 15111024
| 459976 | 524514 | 3.9554 | 8 | 8 | 0 | 24-HR | ALL | 1ST | 15111024
| 460076 | 524514 | 3.8762 | 8 | 8 | 0 | 24-HR | ALL | 1ST | 15111024
| 460176 | 524514 | 3.784 | 8.39 | 8.39 | 0 | 24-HR | ALL | 1ST | 15111024
| 460276 | 524514 | 3.6754 | 8.09 | 10 | 0 | 24-HR | ALL | 1ST | 15111024
| 460376 | 524514 | 3.557 | 7.17 | 9 | 0 | 24-HR | ALL | 1ST | 15030724
| 460476 | 524514 | 3.5488 | 7.7 | 7.7 | 0 | 24-HR | ALL | 1ST | 15030724
| 460576 | 524514 | 3.5376 | 10.15 | 10.15 | 0 | 24-HR | ALL | 1ST | 15030724
| 460676 | 524514 | 3.4866 | 9 | 9 | 0 | 24-HR | ALL | 1ST | 15030724
| 460776 | 524514 | 3.4258 | 8.12 | 8.12 | 0 | 24-HR | ALL | 1ST | 15030724
| 460876 | 524514 | 3.3668 | 8.12 | 8.12 | 0 | 24-HR | ALL | 1ST | 15111124
| 460976 | 524514 | 3.3159 | 8.4 | 8.4 | 0 | 24-HR | ALL | 1ST | 15111124
| 461076 | 524514 | 3.239 | 7.09 | 9 | 0 | 24-HR | ALL | 1ST | 15111124
| 461176 | 524514 | 3.1645 | 7.95 | 7.95 | 0 | 24-HR | ALL | 1ST | 15111124
| 461276 | 524514 | 3.0538 | 5 | 8 | 0 | 24-HR | ALL | 1ST | 15111124
| 461376 | 524514 | 2.9717 | 7.96 | 7.96 | 0 | 24-HR | ALL | 1ST | 15111124
| 461476 | 524514 | 2.8632 | 8 | 8 | 0 | 24-HR | ALL | 1ST | 15111124
| 461576 | 524514 | 2.7382 | 5.96 | 8 | 0 | 24-HR | ALL | 1ST | 15030724
| 461676 | 524514 | 2.6177 | 0 | 6 | 0 | 24-HR | ALL | 1ST | 15030724
| 461776 | 524514 | 2.5227 | 0 | 9 | 0 | 24-HR | ALL | 1ST | 15030724
| 461876 | 524514 | 2.428 | 0 | 0 | 0 | 24-HR | ALL | 1ST | 15030724
| 461976 | 524514 | 2.3341 | 0 | 0 | 0 | 24-HR | ALL | 1ST | 15030724
| 462076 | 524514 | 2.2619 | 0 | 0 | 0 | 24-HR | ALL | 1ST | 15111324
| 462176 | 524514 | 2.3174 | 0 | 0 | 0 | 24-HR | ALL | 1ST | 15111324
| 462276 | 524514 | 2.3663 | 0 | 0 | 0 | 24-HR | ALL | 1ST | 15111324
| 462376 | 524514 | 2.4084 | 0 | 0 | 0 | 24-HR | ALL | 1ST | 15111324
| 462476 | 524514 | 2.4439 | 0 | 0 | 0 | 24-HR | ALL | 1ST | 15111324
| 462576 | 524514 | 2.4728 | 0 | 0 | 0 | 24-HR | ALL | 1ST | 15111324
| 462676 | 524514 | 2.4952 | 0 | 0 | 0 | 24-HR | ALL | 1ST | 15111324
| 462776 | 524514 | 2.5116 | 0 | 0 | 0 | 24-HR | ALL | 1ST | 15111324
| 462876 | 524514 | 2.5219 | 0 | 0 | 0 | 24-HR | ALL | 1ST | 15111324
| 462976 | 524514 | 2.5267 | 0 | 0 | 0 | 24-HR | ALL | 1ST | 15111324
| 463076 | 524514 | 2.526 | 0 | 0 | 0 | 24-HR | ALL | 1ST | 15111324
| 463176 | 524514 | 2.5204 | 0 | 0 | 0 | 24-HR | ALL | 1ST | 15111324
| 463276 | 524514 | 2.51 | 0 | 0 | 0 | 24-HR | ALL | 1ST | 15111324
| 463376 | 524514 | 2.4953 | 0 | 0 | 0 | 24-HR | ALL | 1ST | 15111324
| 463476 | 524514 | 2.4766 | 0 | 0 | 0 | 24-HR | ALL | 1ST | 15111324
| 463576 | 524514 | 2.4542 | 0 | 0 | 0 | 24-HR | ALL | 1ST | 15111324
| 463676 | 524514 | 2.4284 | 0 | 0 | 0 | 24-HR | ALL | 1ST | 15111324
| 463776 | 524514 | 2.3996 | 0 | 0 | 0 | 24-HR | ALL | 1ST | 15111324
| 463876 | 524514 | 2.3681 | 0 | 0 | 0 | 24-HR | ALL | 1ST | 15111324
| 463976 | 524514 | 2.3343 | 0 | 0 | 0 | 24-HR | ALL | 1ST | 15111324
| 448976 | 524614 | 0.8752 | 4.21 | 4.21 | 0 | 24-HR | ALL | 1ST | 15091124
| 449076 | 524614 | 0.85396 | 5.06 | 5.06 | 0 | 24-HR | ALL | 1ST | 15091124
| 449176 | 524614 | 0.82687 | 2.03 | 4 | 0 | 24-HR | ALL | 1ST | 15091124
| 449276 | 524614 | 0.81821 | 3.29 | 3.29 | 0 | 24-HR | ALL | 1ST | 15091024
| 449376 | 524614 | 0.8287 | 4.42 | 4.42 | 0 | 24-HR | ALL | 1ST | 15091024
| 449476 | 524614 | 0.84722 | 6.21 | 6.21 | 0 | 24-HR | ALL | 1ST | 15120324
| 449576 | 524614 | 0.87244 | 7.57 | 7.57 | 0 | 24-HR | ALL | 1ST | 15120324
| 449676 | 524614 | 0.89769 | 8.97 | 8.97 | 0 | 24-HR | ALL | 1ST | 15120324
| 449776 | 524614 | 0.92066 | 8.36 | 8.36 | 0 | 24-HR | ALL | 1ST | 15120324
| 449876 | 524614 | 0.9364 | 1.64 | 4 | 0 | 24-HR | ALL | 1ST | 15120324
| 449976 | 524614 | 0.95759 | 0.52 | 5 | 0 | 24-HR | ALL | 1ST | 15120324
| 450076 | 524614 | 0.98141 | 2.2 | 2.2 | 0 | 24-HR | ALL | 1ST | 15120324
| 450176 | 524614 | 1.0023 | 2 | 2 | 0 | 24-HR | ALL | 1ST | 15120324
| 450276 | 524614 | 1.0238 | 3 | 3 | 0 | 24-HR | ALL | 1ST | 15120324
| 450376 | 524614 | 1.0403 | 1 | 2 | 0 | 24-HR | ALL | 1ST | 15120324
| 450476 | 524614 | 1.0601 | 2.5 | 2.5 | 0 | 24-HR | ALL | 1ST | 15120324
| 450576 | 524614 | 1.077 | 2.79 | 2.79 | 0 | 24-HR | ALL | 1ST | 15120324
| 450676 | 524614 | 1.0907 | 2 | 2 | 0 | 24-HR | ALL | 1ST | 15120324
| 450776 | 524614 | 1.1025 | 1.14 | 1.14 | 0 | 24-HR | ALL | 1ST | 15120324
| 450876 | 524614 | 1.1128 | 0.7 | 0.7 | 0 | 24-HR | ALL | 1ST | 15120324
| 450976 | 524614 | 1.1186 | -1.23 | 2 | 0 | 24-HR | ALL | 1ST | 15120324
| 451076 | 524614 | 1.1285 | 0.94 | 3 | 0 | 24-HR | ALL | 1ST | 15120324
| 451176 | 524614 | 1.1314 | 0.3 | 0.3 | 0 | 24-HR | ALL | 1ST | 15120324
| 451276 | 524614 | 1.1305 | -0.94 | 3 | 0 | 24-HR | ALL | 1ST | 15120324
| 451376 | 524614 | 1.1376 | 4.21 | 4.21 | 0 | 24-HR | ALL | 1ST | 15120324
| 451476 | 524614 | 1.133 | 4.24 | 4.24 | 0 | 24-HR | ALL | 1ST | 15120324
| 451576 | 524614 | 1.1213 | 2 | 3 | 0 | 24-HR | ALL | 1ST | 15120324
| 451676 | 524614 | 1.1124 | 3.21 | 6 | 0 | 24-HR | ALL | 1ST | 15120324
| 451776 | 524614 | 1.1024 | 5.7 | 5.7 | 0 | 24-HR | ALL | 1ST | 15120324
| 451876 | 524614 | 1.0829 | 4.77 | 6 | 0 | 24-HR | ALL | 1ST | 15120324
| 451976 | 524614 | 1.0622 | 5.13 | 10 | 0 | 24-HR | ALL | 1ST | 15120324
| 452076 | 524614 | 1.0383 | 5.58 | 7 | 0 | 24-HR | ALL | 1ST | 15120324
| 452176 | 524614 | 1.0073 | 4.01 | 4.01 | 0 | 24-HR | ALL | 1ST | 15120324
| 452276 | 524614 | 0.97759 | 4.93 | 4.93 | 0 | 24-HR | ALL | 1ST | 15120324
| 452376 | 524614 | 0.97971 | 3.97 | 5 | 0 | 24-HR | ALL | 1ST | 15100324
| 452476 | 524614 | 0.98622 | 6.42 | 6.42 | 0 | 24-HR | ALL | 1ST | 15100324
| 452576 | 524614 | 0.98933 | 5.21 | 5.21 | 0 | 24-HR | ALL | 1ST | 15100324
| 452676 | 524614 | 0.99178 | 3.52 | 5 | 0 | 24-HR | ALL | 1ST | 15100324
| 452776 | 524614 | 0.99967 | 3.97 | 3.97 | 0 | 24-HR | ALL | 1ST | 15042024
| 452876 | 524614 | 1.0359 | 2.79 | 5 | 0 | 24-HR | ALL | 1ST | 15042024
| 452976 | 524614 | 1.0753 | 3.61 | 3.61 | 0 | 24-HR | ALL | 1ST | 15042024
| 453076 | 524614 | 1.1171 | 5.76 | 5.76 | 0 | 24-HR | ALL | 1ST | 15042024
| 453176 | 524614 | 1.1551 | 3.36 | 5 | 0 | 24-HR | ALL | 1ST | 15042024
| 453276 | 524614 | 1.1984 | 5.24 | 7 | 0 | 24-HR | ALL | 1ST | 15042024
| 453376 | 524614 | 1.2389 | 4.23 | 6 | 0 | 24-HR | ALL | 1ST | 15042024
| 453476 | 524614 | 1.2806 | 4 | 6 | 0 | 24-HR | ALL | 1ST | 15042024
| 453576 | 524614 | 1.3244 | 5.55 | 5.55 | 0 | 24-HR | ALL | 1ST | 15042024
| 453676 | 524614 | 1.3677 | 6.8 | 6.8 | 0 | 24-HR | ALL | 1ST | 15042024
| 453776 | 524614 | 1.4076 | 5.85 | 5.85 | 0 | 24-HR | ALL | 1ST | 15042024
| 453876 | 524614 | 1.448 | 5.94 | 5.94 | 0 | 24-HR | ALL | 1ST | 15042024
| 453976 | 524614 | 1.4883 | 6.74 | 6.74 | 0 | 24-HR | ALL | 1ST | 15042024
| 454076 | 524614 | 1.6851 | 5.5 | 9 | 0 | 24-HR | ALL | 1ST | 15122924
| 454176 | 524614 | 1.954 | 4.94 | 8 | 0 | 24-HR | ALL | 1ST | 15122924
| 454276 | 524614 | 2.2543 | 8.55 | 18 | 0 | 24-HR | ALL | 1ST | 15122924
| 454376 | 524614 | 2.4969 | 0.64 | 18 | 0 | 24-HR | ALL | 1ST | 15122924
| 454476 | 524614 | 2.7695 | 0 | 18 | 0 | 24-HR | ALL | 1ST | 15122924
| 454576 | 524614 | 3.0305 | 0 | 0 | 0 | 24-HR | ALL | 1ST | 15122924
| 454676 | 524614 | 3.2666 | 0 | 0 | 0 | 24-HR | ALL | 1ST | 15122924
| 454776 | 524614 | 3.4753 | 0.7 | 0.7 | 0 | 24-HR | ALL | 1ST | 15122924
| 454876 | 524614 | 3.667 | 3.84 | 3.84 | 0 | 24-HR | ALL | 1ST | 15122924
| 454976 | 524614 | 3.7684 | 2.02 | 5 | 0 | 24-HR | ALL | 1ST | 15122924
| 455076 | 524614 | 3.858 | 3.76 | 6 | 0 | 24-HR | ALL | 1ST | 15122924
| 455176 | 524614 | 3.8653 | 1.77 | 9 | 0 | 24-HR | ALL | 1ST | 15122924
| 455276 | 524614 | 3.8362 | 0 | 9 | 0 | 24-HR | ALL | 1ST | 15122924
| 455376 | 524614 | 3.798 | 0 | 7 | 0 | 24-HR | ALL | 1ST | 15122924
| 455476 | 524614 | 3.7445 | -0.1 | 7 | 0 | 24-HR | ALL | 1ST | 15122924
| 455576 | 524614 | 3.7888 | 8.37 | 8.37 | 0 | 24-HR | ALL | 1ST | 15122924
| 455676 | 524614 | 3.998 | 5.7 | 8 | 0 | 24-HR | ALL | 1ST | 15122424
| 455776 | 524614 | 4.2598 | 9.42 | 10 | 0 | 24-HR | ALL | 1ST | 15122424
| 455876 | 524614 | 4.358 | 6.06 | 6.06 | 0 | 24-HR | ALL | 1ST | 15122424
| 455976 | 524614 | 4.4647 | 6.15 | 6.15 | 0 | 24-HR | ALL | 1ST | 15022824
| 456076 | 524614 | 5.0789 | 6.79 | 6.79 | 0 | 24-HR | ALL | 1ST | 15022824
| 456176 | 524614 | 5.5628 | 5.35 | 8 | 0 | 24-HR | ALL | 1ST | 15022824
| 456276 | 524614 | 5.9505 | 6.06 | 7 | 0 | 24-HR | ALL | 1ST | 15022824
| 456376 | 524614 | 6.1544 | 5.61 | 5.61 | 0 | 24-HR | ALL | 1ST | 15022824
| 456476 | 524614 | 6.2137 | 6.65 | 9 | 0 | 24-HR | ALL | 1ST | 15022824
| 456576 | 524614 | 6.0605 | 5.45 | 12 | 0 | 24-HR | ALL | 1ST | 15022824
| 456676 | 524614 | 5.7777 | 5.02 | 12 | 0 | 24-HR | ALL | 1ST | 15022824
| 456776 | 524614 | 5.3918 | 5 | 12 | 0 | 24-HR | ALL | 1ST | 15022824
| 456876 | 524614 | 4.9383 | 5.15 | 5.15 | 0 | 24-HR | ALL | 1ST | 15022824
| 456976 | 524614 | 4.5165 | 10.04 | 10.04 | 0 | 24-HR | ALL | 1ST | 15022824
| 457076 | 524614 | 4.5046 | 10.35 | 10.35 | 0 | 24-HR | ALL | 1ST | 15120924
| 457176 | 524614 | 4.6803 | 6.97 | 8 | 0 | 24-HR | ALL | 1ST | 15010724
| 457276 | 524614 | 4.9375 | 6.79 | 6.79 | 0 | 24-HR | ALL | 1ST | 15010724
| 457376 | 524614 | 5.171 | 7.5 | 7.5 | 0 | 24-HR | ALL | 1ST | 15010724
| 457476 | 524614 | 5.3593 | 7.46 | 8 | 0 | 24-HR | ALL | 1ST | 15010724
| 457576 | 524614 | 5.6606 | 17.21 | 17.21 | 0 | 24-HR | ALL | 1ST | 15010724
| 457676 | 524614 | 5.6927 | 11.41 | 11.41 | 0 | 24-HR | ALL | 1ST | 15010724
| 457776 | 524614 | 5.6842 | 5.46 | 10 | 0 | 24-HR | ALL | 1ST | 15010724
| 457876 | 524614 | 5.7258 | 6 | 9 | 0 | 24-HR | ALL | 1ST | 15010724
| 457976 | 524614 | 5.7129 | 6.44 | 10 | 0 | 24-HR | ALL | 1ST | 15010724
| 458076 | 524614 | 5.6639 | 8.52 | 8.52 | 0 | 24-HR | ALL | 1ST | 15010724
| 458176 | 524614 | 5.5023 | 6.96 | 10 | 0 | 24-HR | ALL | 1ST | 15010724
| 458276 | 524614 | 5.3027 | 7.15 | 11 | 0 | 24-HR | ALL | 1ST | 15010724
| 458376 | 524614 | 5.0367 | 6.72 | 10 | 0 | 24-HR | ALL | 1ST | 15010724
| 458476 | 524614 | 4.8658 | 8.26 | 8.26 | 0 | 24-HR | ALL | 1ST | 15120524
| 458576 | 524614 | 5.0108 | 6.12 | 6.12 | 0 | 24-HR | ALL | 1ST | 15120524
| 458676 | 524614 | 5.0993 | 6.48 | 6.48 | 0 | 24-HR | ALL | 1ST | 15120524
| 458776 | 524614 | 5.1081 | 5 | 5 | 0 | 24-HR | ALL | 1ST | 15120524
| 458876 | 524614 | 5.056 | 4.29 | 4.29 | 0 | 24-HR | ALL | 1ST | 15120524
| 458976 | 524614 | 4.9435 | 3.24 | 6 | 0 | 24-HR | ALL | 1ST | 15120524
| 459076 | 524614 | 4.7945 | 5 | 5 | 0 | 24-HR | ALL | 1ST | 15120524
| 459176 | 524614 | 4.5936 | 4.87 | 4.87 | 0 | 24-HR | ALL | 1ST | 15120524
| 459276 | 524614 | 4.3677 | 6.55 | 6.55 | 0 | 24-HR | ALL | 1ST | 15120524
| 459376 | 524614 | 4.1084 | 6 | 7 | 0 | 24-HR | ALL | 1ST | 15120524
| 459476 | 524614 | 4.0185 | 6.29 | 6.29 | 0 | 24-HR | ALL | 1ST | 15022324
| 459576 | 524614 | 4.0014 | 5.21 | 5.21 | 0 | 24-HR | ALL | 1ST | 15022324
| 459676 | 524614 | 3.9839 | 5.97 | 5.97 | 0 | 24-HR | ALL | 1ST | 15022324
| 459776 | 524614 | 3.921 | 4 | 6 | 0 | 24-HR | ALL | 1ST | 15022324
| 459876 | 524614 | 3.9085 | 6.64 | 6.64 | 0 | 24-HR | ALL | 1ST | 15111024
| 459976 | 524614 | 3.8707 | 7 | 7 | 0 | 24-HR | ALL | 1ST | 15111024
| 460076 | 524614 | 3.8195 | 8.5 | 8.5 | 0 | 24-HR | ALL | 1ST | 15111024
| 460176 | 524614 | 3.7442 | 9.15 | 9.15 | 0 | 24-HR | ALL | 1ST | 15111024
| 460276 | 524614 | 3.6451 | 8.2 | 9 | 0 | 24-HR | ALL | 1ST | 15111024
| 460376 | 524614 | 3.5361 | 7.21 | 7.21 | 0 | 24-HR | ALL | 1ST | 15111024
| 460476 | 524614 | 3.4534 | 7.3 | 11 | 0 | 24-HR | ALL | 1ST | 15030724
| 460576 | 524614 | 3.4367 | 6.79 | 11 | 0 | 24-HR | ALL | 1ST | 15030724
| 460676 | 524614 | 3.4167 | 8 | 8 | 0 | 24-HR | ALL | 1ST | 15030724
| 460776 | 524614 | 3.3718 | 7.45 | 9 | 0 | 24-HR | ALL | 1ST | 15030724
| 460876 | 524614 | 3.3213 | 7.77 | 9 | 0 | 24-HR | ALL | 1ST | 15030724
| 460976 | 524614 | 3.2787 | 8 | 10 | 0 | 24-HR | ALL | 1ST | 15111124
| 461076 | 524614 | 3.2273 | 7.79 | 7.79 | 0 | 24-HR | ALL | 1ST | 15111124
| 461176 | 524614 | 3.1502 | 5.76 | 7 | 0 | 24-HR | ALL | 1ST | 15111124
| 461276 | 524614 | 3.0725 | 5.36 | 7 | 0 | 24-HR | ALL | 1ST | 15111124
| 461376 | 524614 | 2.9943 | 6.55 | 8 | 0 | 24-HR | ALL | 1ST | 15111124
| 461476 | 524614 | 2.9005 | 6.73 | 8 | 0 | 24-HR | ALL | 1ST | 15111124
| 461576 | 524614 | 2.7609 | 0 | 8 | 0 | 24-HR | ALL | 1ST | 15111124
| 461676 | 524614 | 2.655 | 0 | 7 | 0 | 24-HR | ALL | 1ST | 15111124
| 461776 | 524614 | 2.5559 | 0 | 0 | 0 | 24-HR | ALL | 1ST | 15030724
| 461876 | 524614 | 2.4657 | 0 | 0 | 0 | 24-HR | ALL | 1ST | 15030724
| 461976 | 524614 | 2.3757 | 0 | 0 | 0 | 24-HR | ALL | 1ST | 15030724
| 462076 | 524614 | 2.2864 | 0 | 0 | 0 | 24-HR | ALL | 1ST | 15030724
| 462176 | 524614 | 2.1981 | 0 | 0 | 0 | 24-HR | ALL | 1ST | 15030724
| 462276 | 524614 | 2.2165 | 0 | 0 | 0 | 24-HR | ALL | 1ST | 15111324
| 462376 | 524614 | 2.265 | 0 | 0 | 0 | 24-HR | ALL | 1ST | 15111324
| 462476 | 524614 | 2.3074 | 0 | 0 | 0 | 24-HR | ALL | 1ST | 15111324
| 462576 | 524614 | 2.3435 | 0 | 0 | 0 | 24-HR | ALL | 1ST | 15111324
| 462676 | 524614 | 2.3736 | 0 | 0 | 0 | 24-HR | ALL | 1ST | 15111324
| 462776 | 524614 | 2.3977 | 0 | 0 | 0 | 24-HR | ALL | 1ST | 15111324
| 462876 | 524614 | 2.4159 | 0 | 0 | 0 | 24-HR | ALL | 1ST | 15111324
| 462976 | 524614 | 2.4286 | 0 | 0 | 0 | 24-HR | ALL | 1ST | 15111324
| 463076 | 524614 | 2.436 | 0 | 0 | 0 | 24-HR | ALL | 1ST | 15111324
| 463176 | 524614 | 2.4382 | 0 | 0 | 0 | 24-HR | ALL | 1ST | 15111324
| 463276 | 524614 | 2.4356 | 0 | 0 | 0 | 24-HR | ALL | 1ST | 15111324
| 463376 | 524614 | 2.4285 | 0 | 0 | 0 | 24-HR | ALL | 1ST | 15111324
| 463476 | 524614 | 2.4172 | 0 | 0 | 0 | 24-HR | ALL | 1ST | 15111324
| 463576 | 524614 | 2.402 | 0 | 0 | 0 | 24-HR | ALL | 1ST | 15111324
| 463676 | 524614 | 2.3832 | 0 | 0 | 0 | 24-HR | ALL | 1ST | 15111324
| 463776 | 524614 | 2.3611 | 0 | 0 | 0 | 24-HR | ALL | 1ST | 15111324
| 463876 | 524614 | 2.336 | 0 | 0 | 0 | 24-HR | ALL | 1ST | 15111324
| 463976 | 524614 | 2.3082 | 0 | 0 | 0 | 24-HR | ALL | 1ST | 15111324
| 448976 | 524714 | 0.81976 | 5.36 | 5.36 | 0 | 24-HR | ALL | 1ST | 15091124
| 449076 | 524714 | 0.79601 | 4.15 | 4.15 | 0 | 24-HR | ALL | 1ST | 15091124
| 449176 | 524714 | 0.80572 | 4.56 | 4.56 | 0 | 24-HR | ALL | 1ST | 15120324
| 449276 | 524714 | 0.83079 | 6.38 | 6.38 | 0 | 24-HR | ALL | 1ST | 15120324
| 449376 | 524714 | 0.85732 | 9.54 | 9.54 | 0 | 24-HR | ALL | 1ST | 15120324
| 449476 | 524714 | 0.88045 | 9.03 | 9.03 | 0 | 24-HR | ALL | 1ST | 15120324
| 449576 | 524714 | 0.90492 | 10 | 10 | 0 | 24-HR | ALL | 1ST | 15120324
| 449676 | 524714 | 0.92818 | 10 | 10 | 0 | 24-HR | ALL | 1ST | 15120324
| 449776 | 524714 | 0.94995 | 8.98 | 8.98 | 0 | 24-HR | ALL | 1ST | 15120324
| 449876 | 524714 | 0.96602 | 3.47 | 3.47 | 0 | 24-HR | ALL | 1ST | 15120324
| 449976 | 524714 | 0.98579 | 2 | 4 | 0 | 24-HR | ALL | 1ST | 15120324
| 450076 | 524714 | 1.007 | 2.43 | 2.43 | 0 | 24-HR | ALL | 1ST | 15120324
| 450176 | 524714 | 1.0261 | 1.91 | 1.91 | 0 | 24-HR | ALL | 1ST | 15120324
| 450276 | 524714 | 1.0438 | 1.15 | 1.15 | 0 | 24-HR | ALL | 1ST | 15120324
| 450376 | 524714 | 1.0623 | 2 | 4 | 0 | 24-HR | ALL | 1ST | 15120324
| 450476 | 524714 | 1.077 | 1 | 4 | 0 | 24-HR | ALL | 1ST | 15120324
| 450576 | 524714 | 1.0926 | 1.85 | 1.85 | 0 | 24-HR | ALL | 1ST | 15120324
| 450676 | 524714 | 1.1055 | 2.01 | 2.01 | 0 | 24-HR | ALL | 1ST | 15120324
| 450776 | 524714 | 1.1142 | 0.65 | 6 | 0 | 24-HR | ALL | 1ST | 15120324
| 450876 | 524714 | 1.1233 | 1 | 1 | 0 | 24-HR | ALL | 1ST | 15120324
| 450976 | 524714 | 1.1267 | -0.88 | 3 | 0 | 24-HR | ALL | 1ST | 15120324
| 451076 | 524714 | 1.1342 | 1.46 | 1.46 | 0 | 24-HR | ALL | 1ST | 15120324
| 451176 | 524714 | 1.1341 | 0.68 | 0.68 | 0 | 24-HR | ALL | 1ST | 15120324
| 451276 | 524714 | 1.1307 | -0.43 | 3 | 0 | 24-HR | ALL | 1ST | 15120324
| 451376 | 524714 | 1.1339 | 4.2 | 4.2 | 0 | 24-HR | ALL | 1ST | 15120324
| 451476 | 524714 | 1.1246 | 3.15 | 3.15 | 0 | 24-HR | ALL | 1ST | 15120324
| 451576 | 524714 | 1.112 | 2 | 2 | 0 | 24-HR | ALL | 1ST | 15120324
| 451676 | 524714 | 1.1004 | 3.36 | 6 | 0 | 24-HR | ALL | 1ST | 15120324
| 451776 | 524714 | 1.0867 | 5.38 | 5.38 | 0 | 24-HR | ALL | 1ST | 15120324
| 451876 | 524714 | 1.0689 | 6.98 | 6.98 | 0 | 24-HR | ALL | 1ST | 15120324
| 451976 | 524714 | 1.0421 | 5.29 | 8 | 0 | 24-HR | ALL | 1ST | 15120324
| 452076 | 524714 | 1.0144 | 5 | 8 | 0 | 24-HR | ALL | 1ST | 15120324
| 452176 | 524714 | 0.98408 | 5 | 5 | 0 | 24-HR | ALL | 1ST | 15120324
| 452276 | 524714 | 0.96294 | 5.8 | 5.8 | 0 | 24-HR | ALL | 1ST | 15100324
| 452376 | 524714 | 0.96597 | 4.3 | 6 | 0 | 24-HR | ALL | 1ST | 15100324
| 452476 | 524714 | 0.97019 | 4.44 | 4.44 | 0 | 24-HR | ALL | 1ST | 15100324
| 452576 | 524714 | 0.97505 | 5.56 | 5.56 | 0 | 24-HR | ALL | 1ST | 15100324
| 452676 | 524714 | 0.98274 | 6.09 | 6.09 | 0 | 24-HR | ALL | 1ST | 15042024
| 452776 | 524714 | 1.0205 | 7.66 | 7.66 | 0 | 24-HR | ALL | 1ST | 15042024
| 452876 | 524714 | 1.061 | 10.75 | 10.75 | 0 | 24-HR | ALL | 1ST | 15042024
| 452976 | 524714 | 1.0992 | 10.33 | 10.33 | 0 | 24-HR | ALL | 1ST | 15042024
| 453076 | 524714 | 1.1386 | 10.21 | 10.21 | 0 | 24-HR | ALL | 1ST | 15042024
| 453176 | 524714 | 1.1773 | 8.78 | 8.78 | 0 | 24-HR | ALL | 1ST | 15042024
| 453276 | 524714 | 1.2165 | 7.54 | 7.54 | 0 | 24-HR | ALL | 1ST | 15042024
| 453376 | 524714 | 1.2568 | 7.02 | 7.02 | 0 | 24-HR | ALL | 1ST | 15042024
| 453476 | 524714 | 1.294 | 4 | 7 | 0 | 24-HR | ALL | 1ST | 15042024
| 453576 | 524714 | 1.336 | 5.15 | 5.15 | 0 | 24-HR | ALL | 1ST | 15042024
| 453676 | 524714 | 1.3773 | 6 | 6 | 0 | 24-HR | ALL | 1ST | 15042024
| 453776 | 524714 | 1.4183 | 7.17 | 7.17 | 0 | 24-HR | ALL | 1ST | 15042024
| 453876 | 524714 | 1.4558 | 6.47 | 6.47 | 0 | 24-HR | ALL | 1ST | 15042024
| 453976 | 524714 | 1.5233 | 3.97 | 8 | 0 | 24-HR | ALL | 1ST | 15122924
| 454076 | 524714 | 1.7818 | 6.2 | 6.2 | 0 | 24-HR | ALL | 1ST | 15122924
| 454176 | 524714 | 2.0377 | 4.17 | 11 | 0 | 24-HR | ALL | 1ST | 15122924
| 454276 | 524714 | 2.3175 | 6 | 6 | 0 | 24-HR | ALL | 1ST | 15122924
| 454376 | 524714 | 2.5628 | 1.57 | 18 | 0 | 24-HR | ALL | 1ST | 15122924
| 454476 | 524714 | 2.8111 | 0 | 0 | 0 | 24-HR | ALL | 1ST | 15122924
| 454576 | 524714 | 3.0504 | 0 | 0 | 0 | 24-HR | ALL | 1ST | 15122924
| 454676 | 524714 | 3.2632 | 0 | 0 | 0 | 24-HR | ALL | 1ST | 15122924
| 454776 | 524714 | 3.4423 | 0 | 8 | 0 | 24-HR | ALL | 1ST | 15122924
| 454876 | 524714 | 3.6235 | 4.59 | 4.59 | 0 | 24-HR | ALL | 1ST | 15122924
| 454976 | 524714 | 3.7172 | 3.98 | 3.98 | 0 | 24-HR | ALL | 1ST | 15122924
| 455076 | 524714 | 3.7452 | 1.08 | 6 | 0 | 24-HR | ALL | 1ST | 15122924
| 455176 | 524714 | 3.7505 | 0 | 0 | 0 | 24-HR | ALL | 1ST | 15122924
| 455276 | 524714 | 3.7336 | 0 | 0 | 0 | 24-HR | ALL | 1ST | 15122924
| 455376 | 524714 | 3.6943 | 0 | 2 | 0 | 24-HR | ALL | 1ST | 15122924
| 455476 | 524714 | 3.6455 | 0.01 | 9 | 0 | 24-HR | ALL | 1ST | 15122924
| 455576 | 524714 | 3.6312 | 2.82 | 9 | 0 | 24-HR | ALL | 1ST | 15122924
| 455676 | 524714 | 3.9256 | 6.54 | 6.54 | 0 | 24-HR | ALL | 1ST | 15122424
| 455776 | 524714 | 4.2033 | 15.44 | 15.44 | 0 | 24-HR | ALL | 1ST | 15122424
| 455876 | 524714 | 4.2222 | 5.09 | 5.09 | 0 | 24-HR | ALL | 1ST | 15122424
| 455976 | 524714 | 4.4235 | 5.14 | 5.14 | 0 | 24-HR | ALL | 1ST | 15022824
| 456076 | 524714 | 4.9888 | 5 | 8 | 0 | 24-HR | ALL | 1ST | 15022824
| 456176 | 524714 | 5.4851 | 6.2 | 6.2 | 0 | 24-HR | ALL | 1ST | 15022824
| 456276 | 524714 | 5.8025 | 4.46 | 4.46 | 0 | 24-HR | ALL | 1ST | 15022824
| 456376 | 524714 | 5.961 | 2.46 | 8 | 0 | 24-HR | ALL | 1ST | 15022824
| 456476 | 524714 | 6.0523 | 5.54 | 8 | 0 | 24-HR | ALL | 1ST | 15022824
| 456576 | 524714 | 5.9061 | 4.3 | 8 | 0 | 24-HR | ALL | 1ST | 15022824
| 456676 | 524714 | 5.7119 | 8.06 | 8.06 | 0 | 24-HR | ALL | 1ST | 15022824
| 456776 | 524714 | 5.3081 | 5.91 | 5.91 | 0 | 24-HR | ALL | 1ST | 15022824
| 456876 | 524714 | 4.8935 | 7.32 | 7.32 | 0 | 24-HR | ALL | 1ST | 15022824
| 456976 | 524714 | 4.4341 | 8.01 | 8.01 | 0 | 24-HR | ALL | 1ST | 15022824
| 457076 | 524714 | 4.3356 | 9.75 | 9.75 | 0 | 24-HR | ALL | 1ST | 15120924
| 457176 | 524714 | 4.5082 | 5.76 | 7 | 0 | 24-HR | ALL | 1ST | 15010724
| 457276 | 524714 | 4.742 | 4.6 | 4.6 | 0 | 24-HR | ALL | 1ST | 15010724
| 457376 | 524714 | 5.0043 | 8.03 | 8.03 | 0 | 24-HR | ALL | 1ST | 15010724
| 457476 | 524714 | 5.2024 | 9.1 | 9.1 | 0 | 24-HR | ALL | 1ST | 15010724
| 457576 | 524714 | 5.5095 | 20 | 20 | 0 | 24-HR | ALL | 1ST | 15010724
| 457676 | 524714 | 5.6026 | 18.18 | 18.18 | 0 | 24-HR | ALL | 1ST | 15010724
| 457776 | 524714 | 5.5884 | 11.24 | 11.24 | 0 | 24-HR | ALL | 1ST | 15010724
| 457876 | 524714 | 5.5792 | 7.43 | 7.43 | 0 | 24-HR | ALL | 1ST | 15010724
| 457976 | 524714 | 5.5499 | 5.46 | 5.46 | 0 | 24-HR | ALL | 1ST | 15010724
| 458076 | 524714 | 5.4932 | 5.28 | 5.28 | 0 | 24-HR | ALL | 1ST | 15010724
| 458176 | 524714 | 5.3526 | 2.91 | 9 | 0 | 24-HR | ALL | 1ST | 15010724
| 458276 | 524714 | 5.1914 | 3.36 | 12 | 0 | 24-HR | ALL | 1ST | 15010724
| 458376 | 524714 | 4.9719 | 3.62 | 12 | 0 | 24-HR | ALL | 1ST | 15010724
| 458476 | 524714 | 4.7194 | 5.53 | 12 | 0 | 24-HR | ALL | 1ST | 15010724
| 458576 | 524714 | 4.7424 | 4.26 | 12 | 0 | 24-HR | ALL | 1ST | 15120524
| 458676 | 524714 | 4.8504 | 3.15 | 6 | 0 | 24-HR | ALL | 1ST | 15120524
| 458776 | 524714 | 4.9015 | 3.46 | 3.46 | 0 | 24-HR | ALL | 1ST | 15120524
| 458876 | 524714 | 4.8841 | 2.54 | 2.54 | 0 | 24-HR | ALL | 1ST | 15120524
| 458976 | 524714 | 4.8128 | 2.3 | 6 | 0 | 24-HR | ALL | 1ST | 15120524
| 459076 | 524714 | 4.6925 | 2.47 | 5 | 0 | 24-HR | ALL | 1ST | 15120524
| 459176 | 524714 | 4.5332 | 3.65 | 6 | 0 | 24-HR | ALL | 1ST | 15120524
| 459276 | 524714 | 4.3401 | 5.38 | 5.38 | 0 | 24-HR | ALL | 1ST | 15120524
| 459376 | 524714 | 4.1108 | 4.98 | 7 | 0 | 24-HR | ALL | 1ST | 15120524
| 459476 | 524714 | 3.9024 | 5.36 | 5.36 | 0 | 24-HR | ALL | 1ST | 15022324
| 459576 | 524714 | 3.9094 | 5.3 | 5.3 | 0 | 24-HR | ALL | 1ST | 15022324
| 459676 | 524714 | 3.8815 | 3.54 | 6 | 0 | 24-HR | ALL | 1ST | 15022324
| 459776 | 524714 | 3.8546 | 3.71 | 3.71 | 0 | 24-HR | ALL | 1ST | 15022324
| 459876 | 524714 | 3.8157 | 4.38 | 4.38 | 0 | 24-HR | ALL | 1ST | 15022324
| 459976 | 524714 | 3.7697 | 5.03 | 9 | 0 | 24-HR | ALL | 1ST | 15111024
| 460076 | 524714 | 3.7441 | 7.65 | 7.65 | 0 | 24-HR | ALL | 1ST | 15111024
| 460176 | 524714 | 3.682 | 7.83 | 9 | 0 | 24-HR | ALL | 1ST | 15111024
| 460276 | 524714 | 3.601 | 7.44 | 9 | 0 | 24-HR | ALL | 1ST | 15111024
| 460376 | 524714 | 3.5154 | 8.36 | 8.36 | 0 | 24-HR | ALL | 1ST | 15111024
| 460476 | 524714 | 3.4069 | 6.76 | 8 | 0 | 24-HR | ALL | 1ST | 15111024
| 460576 | 524714 | 3.3545 | 7.44 | 11 | 0 | 24-HR | ALL | 1ST | 15030724
| 460676 | 524714 | 3.3363 | 6.8 | 9 | 0 | 24-HR | ALL | 1ST | 15030724
| 460776 | 524714 | 3.3136 | 7.61 | 9 | 0 | 24-HR | ALL | 1ST | 15030724
| 460876 | 524714 | 3.2698 | 7 | 9 | 0 | 24-HR | ALL | 1ST | 15030724
| 460976 | 524714 | 3.2239 | 7.46 | 10 | 0 | 24-HR | ALL | 1ST | 15111124
| 461076 | 524714 | 3.1878 | 7 | 7 | 0 | 24-HR | ALL | 1ST | 15111124
| 461176 | 524714 | 3.1338 | 5.94 | 8 | 0 | 24-HR | ALL | 1ST | 15111124
| 461276 | 524714 | 3.0621 | 4 | 4 | 0 | 24-HR | ALL | 1ST | 15111124
| 461376 | 524714 | 2.9946 | 4.46 | 8 | 0 | 24-HR | ALL | 1ST | 15111124
| 461476 | 524714 | 2.8882 | 0 | 8 | 0 | 24-HR | ALL | 1ST | 15111124
| 461576 | 524714 | 2.8005 | 0 | 8 | 0 | 24-HR | ALL | 1ST | 15111124
| 461676 | 524714 | 2.706 | 0 | 0 | 0 | 24-HR | ALL | 1ST | 15111124
| 461776 | 524714 | 2.6058 | 0 | 0 | 0 | 24-HR | ALL | 1ST | 15111124
| 461876 | 524714 | 2.5014 | 0 | 0 | 0 | 24-HR | ALL | 1ST | 15111124
| 461976 | 524714 | 2.4102 | 0 | 0 | 0 | 24-HR | ALL | 1ST | 15030724
| 462076 | 524714 | 2.3246 | 0 | 0 | 0 | 24-HR | ALL | 1ST | 15030724
| 462176 | 524714 | 2.2396 | 0 | 0 | 0 | 24-HR | ALL | 1ST | 15030724
| 462276 | 524714 | 2.1556 | 0 | 0 | 0 | 24-HR | ALL | 1ST | 15030724
| 462376 | 524714 | 2.1213 | 0 | 0 | 0 | 24-HR | ALL | 1ST | 15111324
| 462476 | 524714 | 2.1693 | 0 | 0 | 0 | 24-HR | ALL | 1ST | 15111324
| 462576 | 524714 | 2.2116 | 0 | 0 | 0 | 24-HR | ALL | 1ST | 15111324
| 462676 | 524714 | 2.2482 | 0 | 0 | 0 | 24-HR | ALL | 1ST | 15111324
| 462776 | 524714 | 2.2792 | 0 | 0 | 0 | 24-HR | ALL | 1ST | 15111324
| 462876 | 524714 | 2.3045 | 0 | 0 | 0 | 24-HR | ALL | 1ST | 15111324
| 462976 | 524714 | 2.3245 | 0 | 0 | 0 | 24-HR | ALL | 1ST | 15111324
| 463076 | 524714 | 2.3391 | 0 | 0 | 0 | 24-HR | ALL | 1ST | 15111324
| 463176 | 524714 | 2.3487 | 0 | 0 | 0 | 24-HR | ALL | 1ST | 15111324
| 463276 | 524714 | 2.3535 | 0 | 0 | 0 | 24-HR | ALL | 1ST | 15111324
| 463376 | 524714 | 2.3537 | 0 | 0 | 0 | 24-HR | ALL | 1ST | 15111324
| 463476 | 524714 | 2.3495 | 0 | 0 | 0 | 24-HR | ALL | 1ST | 15111324
| 463576 | 524714 | 2.3413 | 0 | 0 | 0 | 24-HR | ALL | 1ST | 15111324
| 463676 | 524714 | 2.3293 | 0 | 0 | 0 | 24-HR | ALL | 1ST | 15111324
| 463776 | 524714 | 2.3137 | 0 | 0 | 0 | 24-HR | ALL | 1ST | 15111324
| 463876 | 524714 | 2.295 | 0 | 0 | 0 | 24-HR | ALL | 1ST | 15111324
| 463976 | 524714 | 2.2732 | 0 | 0 | 0 | 24-HR | ALL | 1ST | 15111324
| 448976 | 524814 | 0.7899 | 5.04 | 5.04 | 0 | 24-HR | ALL | 1ST | 15120324
| 449076 | 524814 | 0.81147 | 3.3 | 5 | 0 | 24-HR | ALL | 1ST | 15120324
| 449176 | 524814 | 0.8335 | 2.12 | 2.12 | 0 | 24-HR | ALL | 1ST | 15120324
| 449276 | 524814 | 0.85728 | 2.93 | 2.93 | 0 | 24-HR | ALL | 1ST | 15120324
| 449376 | 524814 | 0.88473 | 7.59 | 7.59 | 0 | 24-HR | ALL | 1ST | 15120324
| 449476 | 524814 | 0.90923 | 9.09 | 9.09 | 0 | 24-HR | ALL | 1ST | 15120324
| 449576 | 524814 | 0.9333 | 10.32 | 10.32 | 0 | 24-HR | ALL | 1ST | 15120324
| 449676 | 524814 | 0.95665 | 11.14 | 11.14 | 0 | 24-HR | ALL | 1ST | 15120324
| 449776 | 524814 | 0.97721 | 9.87 | 9.87 | 0 | 24-HR | ALL | 1ST | 15120324
| 449876 | 524814 | 0.99715 | 8.71 | 8.71 | 0 | 24-HR | ALL | 1ST | 15120324
| 449976 | 524814 | 1.0122 | 4.18 | 4.18 | 0 | 24-HR | ALL | 1ST | 15120324
| 450076 | 524814 | 1.031 | 3.73 | 3.73 | 0 | 24-HR | ALL | 1ST | 15120324
| 450176 | 524814 | 1.0467 | 1.64 | 1.64 | 0 | 24-HR | ALL | 1ST | 15120324
| 450276 | 524814 | 1.0622 | 0.57 | 4 | 0 | 24-HR | ALL | 1ST | 15120324
| 450376 | 524814 | 1.0822 | 3.82 | 3.82 | 0 | 24-HR | ALL | 1ST | 15120324
| 450476 | 524814 | 1.0946 | 2.6 | 2.6 | 0 | 24-HR | ALL | 1ST | 15120324
| 450576 | 524814 | 1.1079 | 3.3 | 3.3 | 0 | 24-HR | ALL | 1ST | 15120324
| 450676 | 524814 | 1.1151 | 1 | 1 | 0 | 24-HR | ALL | 1ST | 15120324
| 450776 | 524814 | 1.1248 | 1.92 | 1.92 | 0 | 24-HR | ALL | 1ST | 15120324
| 450876 | 524814 | 1.131 | 2 | 2 | 0 | 24-HR | ALL | 1ST | 15120324
| 450976 | 524814 | 1.1334 | 1.15 | 1.15 | 0 | 24-HR | ALL | 1ST | 15120324
| 451076 | 524814 | 1.1368 | 2.56 | 2.56 | 0 | 24-HR | ALL | 1ST | 15120324
| 451176 | 524814 | 1.1339 | 1.7 | 1.7 | 0 | 24-HR | ALL | 1ST | 15120324
| 451276 | 524814 | 1.1301 | 2.03 | 2.03 | 0 | 24-HR | ALL | 1ST | 15120324
| 451376 | 524814 | 1.1261 | 4 | 4 | 0 | 24-HR | ALL | 1ST | 15120324
| 451476 | 524814 | 1.1172 | 4.88 | 4.88 | 0 | 24-HR | ALL | 1ST | 15120324
| 451576 | 524814 | 1.1037 | 4.87 | 4.87 | 0 | 24-HR | ALL | 1ST | 15120324
| 451676 | 524814 | 1.086 | 4.24 | 4.24 | 0 | 24-HR | ALL | 1ST | 15120324
| 451776 | 524814 | 1.0669 | 4.7 | 6 | 0 | 24-HR | ALL | 1ST | 15120324
| 451876 | 524814 | 1.041 | 2.97 | 8 | 0 | 24-HR | ALL | 1ST | 15120324
| 451976 | 524814 | 1.0196 | 5.88 | 5.88 | 0 | 24-HR | ALL | 1ST | 15120324
| 452076 | 524814 | 0.99081 | 6.18 | 6.18 | 0 | 24-HR | ALL | 1ST | 15120324
| 452176 | 524814 | 0.95493 | 3.98 | 3.98 | 0 | 24-HR | ALL | 1ST | 15120324
| 452276 | 524814 | 0.94865 | 5 | 5 | 0 | 24-HR | ALL | 1ST | 15100324
| 452376 | 524814 | 0.95343 | 5.88 | 5.88 | 0 | 24-HR | ALL | 1ST | 15100324
| 452476 | 524814 | 0.95496 | 3.12 | 8 | 0 | 24-HR | ALL | 1ST | 15100324
| 452576 | 524814 | 0.9625 | 3.85 | 3.85 | 0 | 24-HR | ALL | 1ST | 15042024
| 452676 | 524814 | 1.0014 | 8.12 | 8.12 | 0 | 24-HR | ALL | 1ST | 15042024
| 452776 | 524814 | 1.0417 | 12.36 | 12.36 | 0 | 24-HR | ALL | 1ST | 15042024
| 452876 | 524814 | 1.0791 | 12.21 | 12.21 | 0 | 24-HR | ALL | 1ST | 15042024
| 452976 | 524814 | 1.1155 | 10.24 | 10.24 | 0 | 24-HR | ALL | 1ST | 15042024
| 453076 | 524814 | 1.1543 | 10.07 | 10.07 | 0 | 24-HR | ALL | 1ST | 15042024
| 453176 | 524814 | 1.1969 | 12.84 | 12.84 | 0 | 24-HR | ALL | 1ST | 15042024
| 453276 | 524814 | 1.233 | 9.53 | 9.53 | 0 | 24-HR | ALL | 1ST | 15042024
| 453376 | 524814 | 1.2689 | 6.12 | 6.12 | 0 | 24-HR | ALL | 1ST | 15042024
| 453476 | 524814 | 1.307 | 4.88 | 4.88 | 0 | 24-HR | ALL | 1ST | 15042024
| 453576 | 524814 | 1.3482 | 6.45 | 6.45 | 0 | 24-HR | ALL | 1ST | 15042024
| 453676 | 524814 | 1.3826 | 3.24 | 8 | 0 | 24-HR | ALL | 1ST | 15042024
| 453776 | 524814 | 1.4244 | 6.36 | 6.36 | 0 | 24-HR | ALL | 1ST | 15042024
| 453876 | 524814 | 1.4612 | 6.55 | 6.55 | 0 | 24-HR | ALL | 1ST | 15042024
| 453976 | 524814 | 1.62 | 5.9 | 7 | 0 | 24-HR | ALL | 1ST | 15122924
| 454076 | 524814 | 1.8728 | 7.48 | 7.48 | 0 | 24-HR | ALL | 1ST | 15122924
| 454176 | 524814 | 2.1272 | 6.88 | 6.88 | 0 | 24-HR | ALL | 1ST | 15122924
| 454276 | 524814 | 2.3832 | 6.15 | 11 | 0 | 24-HR | ALL | 1ST | 15122924
| 454376 | 524814 | 2.6282 | 4.43 | 4.43 | 0 | 24-HR | ALL | 1ST | 15122924
| 454476 | 524814 | 2.841 | 0 | 0 | 0 | 24-HR | ALL | 1ST | 15122924
| 454576 | 524814 | 3.0594 | 0 | 0 | 0 | 24-HR | ALL | 1ST | 15122924
| 454676 | 524814 | 3.2503 | 0 | 0 | 0 | 24-HR | ALL | 1ST | 15122924
| 454776 | 524814 | 3.4278 | 2.44 | 8 | 0 | 24-HR | ALL | 1ST | 15122924
| 454876 | 524814 | 3.5458 | 2.1 | 6 | 0 | 24-HR | ALL | 1ST | 15122924
| 454976 | 524814 | 3.6111 | 0.36 | 4 | 0 | 24-HR | ALL | 1ST | 15122924
| 455076 | 524814 | 3.6492 | 0 | 6 | 0 | 24-HR | ALL | 1ST | 15122924
| 455176 | 524814 | 3.6558 | 0 | 4 | 0 | 24-HR | ALL | 1ST | 15122924
| 455276 | 524814 | 3.6344 | 0 | 0 | 0 | 24-HR | ALL | 1ST | 15122924
| 455376 | 524814 | 3.5951 | 0 | 0 | 0 | 24-HR | ALL | 1ST | 15122924
| 455476 | 524814 | 3.559 | 0.88 | 7 | 0 | 24-HR | ALL | 1ST | 15122924
| 455576 | 524814 | 3.5582 | 1.92 | 9 | 0 | 24-HR | ALL | 1ST | 15122424
| 455676 | 524814 | 3.8581 | 8.31 | 8.31 | 0 | 24-HR | ALL | 1ST | 15122424
| 455776 | 524814 | 4.014 | 5.49 | 13 | 0 | 24-HR | ALL | 1ST | 15122424
| 455876 | 524814 | 4.1052 | 5.8 | 5.8 | 0 | 24-HR | ALL | 1ST | 15122424
| 455976 | 524814 | 4.3784 | 4.12 | 6 | 0 | 24-HR | ALL | 1ST | 15022824
| 456076 | 524814 | 4.9251 | 4.97 | 7 | 0 | 24-HR | ALL | 1ST | 15022824
| 456176 | 524814 | 5.3734 | 5.12 | 5.12 | 0 | 24-HR | ALL | 1ST | 15022824
| 456276 | 524814 | 5.7121 | 5.91 | 5.91 | 0 | 24-HR | ALL | 1ST | 15022824
| 456376 | 524814 | 5.8758 | 4.91 | 6 | 0 | 24-HR | ALL | 1ST | 15022824
| 456476 | 524814 | 5.9361 | 6.64 | 6.64 | 0 | 24-HR | ALL | 1ST | 15022824
| 456576 | 524814 | 5.8061 | 6 | 6 | 0 | 24-HR | ALL | 1ST | 15022824
| 456676 | 524814 | 5.6109 | 9.12 | 9.12 | 0 | 24-HR | ALL | 1ST | 15022824
| 456776 | 524814 | 5.2507 | 8.56 | 8.56 | 0 | 24-HR | ALL | 1ST | 15022824
| 456876 | 524814 | 4.8357 | 8.73 | 8.73 | 0 | 24-HR | ALL | 1ST | 15022824
| 456976 | 524814 | 4.3652 | 7.03 | 12 | 0 | 24-HR | ALL | 1ST | 15022824
| 457076 | 524814 | 4.1734 | 8.88 | 8.88 | 0 | 24-HR | ALL | 1ST | 15120924
| 457176 | 524814 | 4.3711 | 6.57 | 6.57 | 0 | 24-HR | ALL | 1ST | 15010724
| 457276 | 524814 | 4.5817 | 4.24 | 7 | 0 | 24-HR | ALL | 1ST | 15010724
| 457376 | 524814 | 4.85 | 8.88 | 8.88 | 0 | 24-HR | ALL | 1ST | 15010724
| 457476 | 524814 | 5.0358 | 9.51 | 9.51 | 0 | 24-HR | ALL | 1ST | 15010724
| 457576 | 524814 | 5.3126 | 19.03 | 19.03 | 0 | 24-HR | ALL | 1ST | 15010724
| 457676 | 524814 | 5.4268 | 18.73 | 18.73 | 0 | 24-HR | ALL | 1ST | 15010724
| 457776 | 524814 | 5.4594 | 14.68 | 14.68 | 0 | 24-HR | ALL | 1ST | 15010724
| 457876 | 524814 | 5.4314 | 8.66 | 8.66 | 0 | 24-HR | ALL | 1ST | 15010724
| 457976 | 524814 | 5.4578 | 9.87 | 9.87 | 0 | 24-HR | ALL | 1ST | 15010724
| 458076 | 524814 | 5.3416 | 3.53 | 9 | 0 | 24-HR | ALL | 1ST | 15010724
| 458176 | 524814 | 5.2497 | 2.97 | 8 | 0 | 24-HR | ALL | 1ST | 15010724
| 458276 | 524814 | 5.0931 | 1.36 | 12 | 0 | 24-HR | ALL | 1ST | 15010724
| 458376 | 524814 | 4.9417 | 4.73 | 11 | 0 | 24-HR | ALL | 1ST | 15010724
| 458476 | 524814 | 4.6959 | 4.22 | 12 | 0 | 24-HR | ALL | 1ST | 15010724
| 458576 | 524814 | 4.4754 | 1.48 | 12 | 0 | 24-HR | ALL | 1ST | 15120524
| 458676 | 524814 | 4.6259 | 4.27 | 7 | 0 | 24-HR | ALL | 1ST | 15120524
| 458776 | 524814 | 4.6909 | 1.87 | 6 | 0 | 24-HR | ALL | 1ST | 15120524
| 458876 | 524814 | 4.7123 | 2.44 | 5 | 0 | 24-HR | ALL | 1ST | 15120524
| 458976 | 524814 | 4.6729 | 1.91 | 3 | 0 | 24-HR | ALL | 1ST | 15120524
| 459076 | 524814 | 4.5856 | 1.91 | 5 | 0 | 24-HR | ALL | 1ST | 15120524
| 459176 | 524814 | 4.4672 | 4.92 | 4.92 | 0 | 24-HR | ALL | 1ST | 15120524
| 459276 | 524814 | 4.2946 | 4.12 | 7 | 0 | 24-HR | ALL | 1ST | 15120524
| 459376 | 524814 | 4.0992 | 5.03 | 5.03 | 0 | 24-HR | ALL | 1ST | 15120524
| 459476 | 524814 | 3.8825 | 6.32 | 6.32 | 0 | 24-HR | ALL | 1ST | 15120524
| 459576 | 524814 | 3.8197 | 6.27 | 6.27 | 0 | 24-HR | ALL | 1ST | 15022324
| 459676 | 524814 | 3.8283 | 6.97 | 6.97 | 0 | 24-HR | ALL | 1ST | 15022324
| 459776 | 524814 | 3.8155 | 7.24 | 7.24 | 0 | 24-HR | ALL | 1ST | 15022324
| 459876 | 524814 | 3.7818 | 7.04 | 7.04 | 0 | 24-HR | ALL | 1ST | 15022324
| 459976 | 524814 | 3.734 | 7 | 7 | 0 | 24-HR | ALL | 1ST | 15022324
| 460076 | 524814 | 3.6686 | 6.64 | 9 | 0 | 24-HR | ALL | 1ST | 15022324
| 460176 | 524814 | 3.6085 | 6.12 | 9 | 0 | 24-HR | ALL | 1ST | 15111024
| 460276 | 524814 | 3.5505 | 7.03 | 7.03 | 0 | 24-HR | ALL | 1ST | 15111024
| 460376 | 524814 | 3.4784 | 8 | 8 | 0 | 24-HR | ALL | 1ST | 15111024
| 460476 | 524814 | 3.384 | 6.91 | 6.91 | 0 | 24-HR | ALL | 1ST | 15111024
| 460576 | 524814 | 3.2834 | 6.03 | 6.03 | 0 | 24-HR | ALL | 1ST | 15111024
| 460676 | 524814 | 3.2545 | 6.68 | 6.68 | 0 | 24-HR | ALL | 1ST | 15030724
| 460776 | 524814 | 3.2362 | 6.09 | 6.09 | 0 | 24-HR | ALL | 1ST | 15030724
| 460876 | 524814 | 3.2142 | 7 | 7 | 0 | 24-HR | ALL | 1ST | 15030724
| 460976 | 524814 | 3.1727 | 6.56 | 6.56 | 0 | 24-HR | ALL | 1ST | 15030724
| 461076 | 524814 | 3.1384 | 7 | 7 | 0 | 24-HR | ALL | 1ST | 15111124
| 461176 | 524814 | 3.0932 | 4.87 | 6 | 0 | 24-HR | ALL | 1ST | 15111124
| 461276 | 524814 | 3.0548 | 5.73 | 5.73 | 0 | 24-HR | ALL | 1ST | 15111124
| 461376 | 524814 | 2.964 | 0 | 8 | 0 | 24-HR | ALL | 1ST | 15111124
| 461476 | 524814 | 2.8986 | 0 | 8 | 0 | 24-HR | ALL | 1ST | 15111124
| 461576 | 524814 | 2.824 | 0 | 8 | 0 | 24-HR | ALL | 1ST | 15111124
| 461676 | 524814 | 2.7413 | 0 | 0 | 0 | 24-HR | ALL | 1ST | 15111124
| 461776 | 524814 | 2.6519 | 0 | 0 | 0 | 24-HR | ALL | 1ST | 15111124
| 461876 | 524814 | 2.5572 | 0 | 0 | 0 | 24-HR | ALL | 1ST | 15111124
| 461976 | 524814 | 2.4582 | 0 | 0 | 0 | 24-HR | ALL | 1ST | 15111124
| 462076 | 524814 | 2.3563 | 0 | 0 | 0 | 24-HR | ALL | 1ST | 15111124
| 462176 | 524814 | 2.2748 | 0 | 0 | 0 | 24-HR | ALL | 1ST | 15030724
| 462276 | 524814 | 2.1938 | 0 | 0 | 0 | 24-HR | ALL | 1ST | 15030724
| 462376 | 524814 | 2.1137 | 0 | 0 | 0 | 24-HR | ALL | 1ST | 15030724
| 462476 | 524814 | 2.0346 | 0 | 0 | 0 | 24-HR | ALL | 1ST | 15030724
| 462576 | 524814 | 2.0788 | 0 | 0 | 0 | 24-HR | ALL | 1ST | 15111324
| 462676 | 524814 | 2.1209 | 0 | 0 | 0 | 24-HR | ALL | 1ST | 15111324
| 462776 | 524814 | 2.1578 | 0 | 0 | 0 | 24-HR | ALL | 1ST | 15111324
| 462876 | 524814 | 2.1893 | 0 | 0 | 0 | 24-HR | ALL | 1ST | 15111324
| 462976 | 524814 | 2.2157 | 0 | 0 | 0 | 24-HR | ALL | 1ST | 15111324
| 463076 | 524814 | 2.237 | 0 | 0 | 0 | 24-HR | ALL | 1ST | 15111324
| 463176 | 524814 | 2.2534 | 0 | 0 | 0 | 24-HR | ALL | 1ST | 15111324
| 463276 | 524814 | 2.2649 | 0 | 0 | 0 | 24-HR | ALL | 1ST | 15111324
| 463376 | 524814 | 2.2719 | 0 | 0 | 0 | 24-HR | ALL | 1ST | 15111324
| 463476 | 524814 | 2.2745 | 0 | 0 | 0 | 24-HR | ALL | 1ST | 15111324
| 463576 | 524814 | 2.2729 | 0 | 0 | 0 | 24-HR | ALL | 1ST | 15111324
| 463676 | 524814 | 2.2675 | 0 | 0 | 0 | 24-HR | ALL | 1ST | 15111324
| 463776 | 524814 | 2.2584 | 0 | 0 | 0 | 24-HR | ALL | 1ST | 15111324
| 463876 | 524814 | 2.2458 | 0 | 0 | 0 | 24-HR | ALL | 1ST | 15111324
| 463976 | 524814 | 2.2301 | 0 | 0 | 0 | 24-HR | ALL | 1ST | 15111324
| 448976 | 524914 | 0.81802 | 3.92 | 6 | 0 | 24-HR | ALL | 1ST | 15120324
| 449076 | 524914 | 0.84064 | 3.79 | 3.79 | 0 | 24-HR | ALL | 1ST | 15120324
| 449176 | 524914 | 0.86265 | 3 | 4 | 0 | 24-HR | ALL | 1ST | 15120324
| 449276 | 524914 | 0.88626 | 4.08 | 10 | 0 | 24-HR | ALL | 1ST | 15120324
| 449376 | 524914 | 0.90785 | 3.21 | 10 | 0 | 24-HR | ALL | 1ST | 15120324
| 449476 | 524914 | 0.93384 | 7.04 | 10 | 0 | 24-HR | ALL | 1ST | 15120324
| 449576 | 524914 | 0.96028 | 11.36 | 11.36 | 0 | 24-HR | ALL | 1ST | 15120324
| 449676 | 524914 | 0.98445 | 13.76 | 13.76 | 0 | 24-HR | ALL | 1ST | 15120324
| 449776 | 524914 | 1.0068 | 14.99 | 14.99 | 0 | 24-HR | ALL | 1ST | 15120324
| 449876 | 524914 | 1.0219 | 10.62 | 10.62 | 0 | 24-HR | ALL | 1ST | 15120324
| 449976 | 524914 | 1.0336 | 4.52 | 4.52 | 0 | 24-HR | ALL | 1ST | 15120324
| 450076 | 524914 | 1.0471 | 1 | 3 | 0 | 24-HR | ALL | 1ST | 15120324
| 450176 | 524914 | 1.0662 | 3 | 3 | 0 | 24-HR | ALL | 1ST | 15120324
| 450276 | 524914 | 1.0801 | 2.06 | 2.06 | 0 | 24-HR | ALL | 1ST | 15120324
| 450376 | 524914 | 1.0924 | 1.03 | 2 | 0 | 24-HR | ALL | 1ST | 15120324
| 450476 | 524914 | 1.1079 | 3.64 | 3.64 | 0 | 24-HR | ALL | 1ST | 15120324
| 450576 | 524914 | 1.1144 | 1 | 1 | 0 | 24-HR | ALL | 1ST | 15120324
| 450676 | 524914 | 1.1239 | 2.03 | 2.03 | 0 | 24-HR | ALL | 1ST | 15120324
| 450776 | 524914 | 1.1283 | 0.98 | 0.98 | 0 | 24-HR | ALL | 1ST | 15120324
| 450876 | 524914 | 1.1293 | -0.7 | 1 | 0 | 24-HR | ALL | 1ST | 15120324
| 450976 | 524914 | 1.1296 | -1.18 | -1.18 | 0 | 24-HR | ALL | 1ST | 15120324
| 451076 | 524914 | 1.1315 | 1 | 1 | 0 | 24-HR | ALL | 1ST | 15120324
| 451176 | 524914 | 1.1254 | -0.15 | -0.15 | 0 | 24-HR | ALL | 1ST | 15120324
| 451276 | 524914 | 1.1201 | 1.03 | 1.03 | 0 | 24-HR | ALL | 1ST | 15120324
| 451376 | 524914 | 1.1106 | 1.36 | 5 | 0 | 24-HR | ALL | 1ST | 15120324
| 451476 | 524914 | 1.099 | 2.24 | 2.24 | 0 | 24-HR | ALL | 1ST | 15120324
| 451576 | 524914 | 1.0808 | 1 | 2 | 0 | 24-HR | ALL | 1ST | 15120324
| 451676 | 524914 | 1.0622 | 1.36 | 4 | 0 | 24-HR | ALL | 1ST | 15120324
| 451776 | 524914 | 1.047 | 5.7 | 5.7 | 0 | 24-HR | ALL | 1ST | 15120324
| 451876 | 524914 | 1.0176 | 3.21 | 7 | 0 | 24-HR | ALL | 1ST | 15120324
| 451976 | 524914 | 0.9955 | 7.07 | 7.07 | 0 | 24-HR | ALL | 1ST | 15120324
| 452076 | 524914 | 0.96048 | 4.69 | 4.69 | 0 | 24-HR | ALL | 1ST | 15120324
| 452176 | 524914 | 0.93287 | 7 | 7 | 0 | 24-HR | ALL | 1ST | 15100324
| 452276 | 524914 | 0.93369 | 3.14 | 7 | 0 | 24-HR | ALL | 1ST | 15100324
| 452376 | 524914 | 0.9394 | 5.48 | 5.48 | 0 | 24-HR | ALL | 1ST | 15100324
| 452476 | 524914 | 0.94517 | 4.39 | 5 | 0 | 24-HR | ALL | 1ST | 15042024
| 452576 | 524914 | 0.97855 | 3.65 | 7 | 0 | 24-HR | ALL | 1ST | 15042024
| 452676 | 524914 | 1.0143 | 4.42 | 5 | 0 | 24-HR | ALL | 1ST | 15042024
| 452776 | 524914 | 1.052 | 6.2 | 17 | 0 | 24-HR | ALL | 1ST | 15042024
| 452876 | 524914 | 1.0888 | 6 | 18 | 0 | 24-HR | ALL | 1ST | 15042024
| 452976 | 524914 | 1.1266 | 6.15 | 18 | 0 | 24-HR | ALL | 1ST | 15042024
| 453076 | 524914 | 1.1654 | 6.62 | 16 | 0 | 24-HR | ALL | 1ST | 15042024
| 453176 | 524914 | 1.2047 | 7.29 | 16 | 0 | 24-HR | ALL | 1ST | 15042024
| 453276 | 524914 | 1.2463 | 9.79 | 9.79 | 0 | 24-HR | ALL | 1ST | 15042024
| 453376 | 524914 | 1.2805 | 6 | 7 | 0 | 24-HR | ALL | 1ST | 15042024
| 453476 | 524914 | 1.3189 | 6.06 | 6.06 | 0 | 24-HR | ALL | 1ST | 15042024
| 453576 | 524914 | 1.3598 | 8.55 | 8.55 | 0 | 24-HR | ALL | 1ST | 15042024
| 453676 | 524914 | 1.3998 | 10.71 | 10.71 | 0 | 24-HR | ALL | 1ST | 15042024
| 453776 | 524914 | 1.4283 | 5.13 | 8 | 0 | 24-HR | ALL | 1ST | 15042024
| 453876 | 524914 | 1.4737 | 5.55 | 5.55 | 0 | 24-HR | ALL | 1ST | 15122924
| 453976 | 524914 | 1.704 | 5.98 | 5.98 | 0 | 24-HR | ALL | 1ST | 15122924
| 454076 | 524914 | 1.9376 | 4.29 | 6 | 0 | 24-HR | ALL | 1ST | 15122924
| 454176 | 524914 | 2.1862 | 5 | 5 | 0 | 24-HR | ALL | 1ST | 15122924
| 454276 | 524914 | 2.4367 | 6 | 6 | 0 | 24-HR | ALL | 1ST | 15122924
| 454376 | 524914 | 2.6806 | 6.94 | 6.94 | 0 | 24-HR | ALL | 1ST | 15122924
| 454476 | 524914 | 2.8962 | 5.58 | 5.58 | 0 | 24-HR | ALL | 1ST | 15122924
| 454576 | 524914 | 3.0588 | 0 | 0 | 0 | 24-HR | ALL | 1ST | 15122924
| 454676 | 524914 | 3.2293 | 0 | 0 | 0 | 24-HR | ALL | 1ST | 15122924
| 454776 | 524914 | 3.3715 | 0.55 | 6 | 0 | 24-HR | ALL | 1ST | 15122924
| 454876 | 524914 | 3.4774 | 1 | 6 | 0 | 24-HR | ALL | 1ST | 15122924
| 454976 | 524914 | 3.5342 | 0 | 6 | 0 | 24-HR | ALL | 1ST | 15122924
| 455076 | 524914 | 3.5642 | 0 | 2 | 0 | 24-HR | ALL | 1ST | 15122924
| 455176 | 524914 | 3.5633 | 0 | 0 | 0 | 24-HR | ALL | 1ST | 15122924
| 455276 | 524914 | 3.5482 | 1 | 1 | 0 | 24-HR | ALL | 1ST | 15122924
| 455376 | 524914 | 3.5411 | 4.24 | 4.24 | 0 | 24-HR | ALL | 1ST | 15122924
| 455476 | 524914 | 3.4762 | 1.68 | 1.68 | 0 | 24-HR | ALL | 1ST | 15122924
| 455576 | 524914 | 3.5277 | 5.63 | 5.63 | 0 | 24-HR | ALL | 1ST | 15122424
| 455676 | 524914 | 3.7462 | 4.3 | 16 | 0 | 24-HR | ALL | 1ST | 15122424
| 455776 | 524914 | 3.8775 | 1.22 | 16 | 0 | 24-HR | ALL | 1ST | 15122424
| 455876 | 524914 | 3.9553 | 2.08 | 16 | 0 | 24-HR | ALL | 1ST | 15122424
| 455976 | 524914 | 4.3455 | 4.28 | 5 | 0 | 24-HR | ALL | 1ST | 15022824
| 456076 | 524914 | 4.8749 | 6 | 6 | 0 | 24-HR | ALL | 1ST | 15022824
| 456176 | 524914 | 5.2957 | 6.08 | 6.08 | 0 | 24-HR | ALL | 1ST | 15022824
| 456276 | 524914 | 5.6187 | 7.21 | 7.21 | 0 | 24-HR | ALL | 1ST | 15022824
| 456376 | 524914 | 5.7798 | 6.77 | 6.77 | 0 | 24-HR | ALL | 1ST | 15022824
| 456476 | 524914 | 5.8352 | 8.52 | 8.52 | 0 | 24-HR | ALL | 1ST | 15022824
| 456576 | 524914 | 5.7893 | 12.54 | 12.54 | 0 | 24-HR | ALL | 1ST | 15022824
| 456676 | 524914 | 5.5334 | 11.59 | 11.59 | 0 | 24-HR | ALL | 1ST | 15022824
| 456776 | 524914 | 5.1457 | 8.13 | 8.13 | 0 | 24-HR | ALL | 1ST | 15022824
| 456876 | 524914 | 4.7456 | 7.85 | 7.85 | 0 | 24-HR | ALL | 1ST | 15022824
| 456976 | 524914 | 4.3334 | 9.21 | 9.21 | 0 | 24-HR | ALL | 1ST | 15022824
| 457076 | 524914 | 4.013 | 7.21 | 12 | 0 | 24-HR | ALL | 1ST | 15120924
| 457176 | 524914 | 4.2301 | 6.52 | 6.52 | 0 | 24-HR | ALL | 1ST | 15010724
| 457276 | 524914 | 4.446 | 5.21 | 5.21 | 0 | 24-HR | ALL | 1ST | 15010724
| 457376 | 524914 | 4.659 | 6.23 | 8 | 0 | 24-HR | ALL | 1ST | 15010724
| 457476 | 524914 | 4.8762 | 9.84 | 20 | 0 | 24-HR | ALL | 1ST | 15010724
| 457576 | 524914 | 5.1134 | 17.08 | 20 | 0 | 24-HR | ALL | 1ST | 15010724
| 457676 | 524914 | 5.1505 | 10.8 | 20 | 0 | 24-HR | ALL | 1ST | 15010724
| 457776 | 524914 | 5.2595 | 12.36 | 12.36 | 0 | 24-HR | ALL | 1ST | 15010724
| 457876 | 524914 | 5.3495 | 14.97 | 14.97 | 0 | 24-HR | ALL | 1ST | 15010724
| 457976 | 524914 | 5.2539 | 5.52 | 5.52 | 0 | 24-HR | ALL | 1ST | 15010724
| 458076 | 524914 | 5.2309 | 5.18 | 10 | 0 | 24-HR | ALL | 1ST | 15010724
| 458176 | 524914 | 5.1432 | 3.2 | 4 | 0 | 24-HR | ALL | 1ST | 15010724
| 458276 | 524914 | 5.0213 | 2.35 | 6 | 0 | 24-HR | ALL | 1ST | 15010724
| 458376 | 524914 | 4.8589 | 2.21 | 4 | 0 | 24-HR | ALL | 1ST | 15010724
| 458476 | 524914 | 4.6491 | 2.03 | 9 | 0 | 24-HR | ALL | 1ST | 15010724
| 458576 | 524914 | 4.4024 | 2.42 | 8 | 0 | 24-HR | ALL | 1ST | 15010724
| 458676 | 524914 | 4.3944 | 3.61 | 3.61 | 0 | 24-HR | ALL | 1ST | 15120524
| 458776 | 524914 | 4.4965 | 4 | 4 | 0 | 24-HR | ALL | 1ST | 15120524
| 458876 | 524914 | 4.5384 | 3.21 | 3.21 | 0 | 24-HR | ALL | 1ST | 15120524
| 458976 | 524914 | 4.5308 | 3.15 | 3.15 | 0 | 24-HR | ALL | 1ST | 15120524
| 459076 | 524914 | 4.4832 | 5.21 | 5.21 | 0 | 24-HR | ALL | 1ST | 15120524
| 459176 | 524914 | 4.3852 | 6 | 6 | 0 | 24-HR | ALL | 1ST | 15120524
| 459276 | 524914 | 4.2456 | 6 | 6 | 0 | 24-HR | ALL | 1ST | 15120524
| 459376 | 524914 | 4.0816 | 8 | 8 | 0 | 24-HR | ALL | 1ST | 15120524
| 459476 | 524914 | 3.8863 | 8.36 | 8.36 | 0 | 24-HR | ALL | 1ST | 15120524
| 459576 | 524914 | 3.7482 | 9.84 | 9.84 | 0 | 24-HR | ALL | 1ST | 15022324
| 459676 | 524914 | 3.7523 | 8.77 | 8.77 | 0 | 24-HR | ALL | 1ST | 15022324
| 459776 | 524914 | 3.7469 | 8.5 | 8.5 | 0 | 24-HR | ALL | 1ST | 15022324
| 459876 | 524914 | 3.7081 | 6.3 | 6.3 | 0 | 24-HR | ALL | 1ST | 15022324
| 459976 | 524914 | 3.696 | 8.79 | 8.79 | 0 | 24-HR | ALL | 1ST | 15022324
| 460076 | 524914 | 3.6393 | 7.92 | 7.92 | 0 | 24-HR | ALL | 1ST | 15022324
| 460176 | 524914 | 3.5772 | 8 | 8 | 0 | 24-HR | ALL | 1ST | 15022324
| 460276 | 524914 | 3.5017 | 8 | 8 | 0 | 24-HR | ALL | 1ST | 15022324
| 460376 | 524914 | 3.4401 | 8.79 | 8.79 | 0 | 24-HR | ALL | 1ST | 15111024
| 460476 | 524914 | 3.3552 | 7.3 | 7.3 | 0 | 24-HR | ALL | 1ST | 15111024
| 460576 | 524914 | 3.2627 | 6 | 8 | 0 | 24-HR | ALL | 1ST | 15111024
| 460676 | 524914 | 3.1749 | 7.13 | 7.13 | 0 | 24-HR | ALL | 1ST | 15111024
| 460776 | 524914 | 3.1659 | 7 | 9 | 0 | 24-HR | ALL | 1ST | 15030724
| 460876 | 524914 | 3.1564 | 8 | 8 | 0 | 24-HR | ALL | 1ST | 15030724
| 460976 | 524914 | 3.121 | 6.64 | 6.64 | 0 | 24-HR | ALL | 1ST | 15030724
| 461076 | 524914 | 3.081 | 6.24 | 7 | 0 | 24-HR | ALL | 1ST | 15030724
| 461176 | 524914 | 3.0464 | 5 | 6 | 0 | 24-HR | ALL | 1ST | 15111124
| 461276 | 524914 | 3.0103 | 3.93 | 3.93 | 0 | 24-HR | ALL | 1ST | 15111124
| 461376 | 524914 | 2.9454 | 0 | 7 | 0 | 24-HR | ALL | 1ST | 15111124
| 461476 | 524914 | 2.8937 | 0 | 6 | 0 | 24-HR | ALL | 1ST | 15111124
| 461576 | 524914 | 2.832 | 0 | 0 | 0 | 24-HR | ALL | 1ST | 15111124
| 461676 | 524914 | 2.7615 | 0 | 0 | 0 | 24-HR | ALL | 1ST | 15111124
| 461776 | 524914 | 2.6834 | 0 | 0 | 0 | 24-HR | ALL | 1ST | 15111124
| 461876 | 524914 | 2.5989 | 0 | 0 | 0 | 24-HR | ALL | 1ST | 15111124
| 461976 | 524914 | 2.5092 | 0 | 0 | 0 | 24-HR | ALL | 1ST | 15111124
| 462076 | 524914 | 2.4154 | 0 | 0 | 0 | 24-HR | ALL | 1ST | 15111124
| 462176 | 524914 | 2.3186 | 0 | 0 | 0 | 24-HR | ALL | 1ST | 15111124
| 462276 | 524914 | 2.2262 | 0 | 0 | 0 | 24-HR | ALL | 1ST | 15030724
| 462376 | 524914 | 2.1491 | 0 | 0 | 0 | 24-HR | ALL | 1ST | 15030724
| 462476 | 524914 | 2.0726 | 0 | 0 | 0 | 24-HR | ALL | 1ST | 15030724
| 462576 | 524914 | 1.9971 | 0 | 0 | 0 | 24-HR | ALL | 1ST | 15030724
| 462676 | 524914 | 1.9931 | 0 | 0 | 0 | 24-HR | ALL | 1ST | 15111324
| 462776 | 524914 | 2.0349 | 0 | 0 | 0 | 24-HR | ALL | 1ST | 15111324
| 462876 | 524914 | 2.0718 | 0 | 0 | 0 | 24-HR | ALL | 1ST | 15111324
| 462976 | 524914 | 2.1038 | 0 | 0 | 0 | 24-HR | ALL | 1ST | 15111324
| 463076 | 524914 | 2.131 | 0 | 0 | 0 | 24-HR | ALL | 1ST | 15111324
| 463176 | 524914 | 2.1534 | 0 | 0 | 0 | 24-HR | ALL | 1ST | 15111324
| 463276 | 524914 | 2.1712 | 0 | 0 | 0 | 24-HR | ALL | 1ST | 15111324
| 463376 | 524914 | 2.1845 | 0 | 0 | 0 | 24-HR | ALL | 1ST | 15111324
| 463476 | 524914 | 2.1934 | 0 | 0 | 0 | 24-HR | ALL | 1ST | 15111324
| 463576 | 524914 | 2.1981 | 0 | 0 | 0 | 24-HR | ALL | 1ST | 15111324
| 463676 | 524914 | 2.1989 | 0 | 0 | 0 | 24-HR | ALL | 1ST | 15111324
| 463776 | 524914 | 2.1959 | 0 | 0 | 0 | 24-HR | ALL | 1ST | 15111324
| 463876 | 524914 | 2.1894 | 0 | 0 | 0 | 24-HR | ALL | 1ST | 15111324
| 463976 | 524914 | 2.1795 | 0 | 0 | 0 | 24-HR | ALL | 1ST | 15111324
| 448976 | 525014 | 0.84502 | 3.2 | 6 | 0 | 24-HR | ALL | 1ST | 15120324
| 449076 | 525014 | 0.86851 | 4.54 | 4.54 | 0 | 24-HR | ALL | 1ST | 15120324
| 449176 | 525014 | 0.89075 | 4.54 | 4.54 | 0 | 24-HR | ALL | 1ST | 15120324
| 449276 | 525014 | 0.91242 | 4.17 | 4.17 | 0 | 24-HR | ALL | 1ST | 15120324
| 449376 | 525014 | 0.93324 | 3.29 | 10 | 0 | 24-HR | ALL | 1ST | 15120324
| 449476 | 525014 | 0.9563 | 5.06 | 10 | 0 | 24-HR | ALL | 1ST | 15120324
| 449576 | 525014 | 0.98266 | 10.27 | 10.27 | 0 | 24-HR | ALL | 1ST | 15120324
| 449676 | 525014 | 1.0066 | 13.46 | 13.46 | 0 | 24-HR | ALL | 1ST | 15120324
| 449776 | 525014 | 1.028 | 15 | 15 | 0 | 24-HR | ALL | 1ST | 15120324
| 449876 | 525014 | 1.0451 | 13.57 | 13.57 | 0 | 24-HR | ALL | 1ST | 15120324
| 449976 | 525014 | 1.0541 | 6.47 | 6.47 | 0 | 24-HR | ALL | 1ST | 15120324
| 450076 | 525014 | 1.0654 | 2.5 | 2.5 | 0 | 24-HR | ALL | 1ST | 15120324
| 450176 | 525014 | 1.0789 | 1.56 | 1.56 | 0 | 24-HR | ALL | 1ST | 15120324
| 450276 | 525014 | 1.0933 | 2.44 | 2.44 | 0 | 24-HR | ALL | 1ST | 15120324
| 450376 | 525014 | 1.1064 | 3.54 | 3.54 | 0 | 24-HR | ALL | 1ST | 15120324
| 450476 | 525014 | 1.1152 | 2.8 | 2.8 | 0 | 24-HR | ALL | 1ST | 15120324
| 450576 | 525014 | 1.1205 | 1 | 4 | 0 | 24-HR | ALL | 1ST | 15120324
| 450676 | 525014 | 1.1327 | 5.53 | 5.53 | 0 | 24-HR | ALL | 1ST | 15120324
| 450776 | 525014 | 1.1358 | 5.2 | 5.2 | 0 | 24-HR | ALL | 1ST | 15120324
| 450876 | 525014 | 1.1311 | 1.3 | 1.3 | 0 | 24-HR | ALL | 1ST | 15120324
| 450976 | 525014 | 1.1262 | -0.93 | 2 | 0 | 24-HR | ALL | 1ST | 15120324
| 451076 | 525014 | 1.1236 | 0.15 | 3 | 0 | 24-HR | ALL | 1ST | 15120324
| 451176 | 525014 | 1.1167 | 0.17 | 2 | 0 | 24-HR | ALL | 1ST | 15120324
| 451276 | 525014 | 1.1098 | 2 | 2 | 0 | 24-HR | ALL | 1ST | 15120324
| 451376 | 525014 | 1.0961 | 1.35 | 4 | 0 | 24-HR | ALL | 1ST | 15120324
| 451476 | 525014 | 1.0837 | 3.38 | 3.38 | 0 | 24-HR | ALL | 1ST | 15120324
| 451576 | 525014 | 1.0614 | 1 | 5 | 0 | 24-HR | ALL | 1ST | 15120324
| 451676 | 525014 | 1.0441 | 3.71 | 3.71 | 0 | 24-HR | ALL | 1ST | 15120324
| 451776 | 525014 | 1.0219 | 5.24 | 5.24 | 0 | 24-HR | ALL | 1ST | 15120324
| 451876 | 525014 | 0.99268 | 4.04 | 4.04 | 0 | 24-HR | ALL | 1ST | 15120324
| 451976 | 525014 | 0.96654 | 6.64 | 6.64 | 0 | 24-HR | ALL | 1ST | 15120324
| 452076 | 525014 | 0.92888 | 3.46 | 7 | 0 | 24-HR | ALL | 1ST | 15120324
| 452176 | 525014 | 0.91943 | 6.53 | 6.53 | 0 | 24-HR | ALL | 1ST | 15100324
| 452276 | 525014 | 0.9201 | 2.7 | 5 | 0 | 24-HR | ALL | 1ST | 15100324
| 452376 | 525014 | 0.92565 | 1.62 | 7 | 0 | 24-HR | ALL | 1ST | 15042024
| 452476 | 525014 | 0.96387 | 7.97 | 7.97 | 0 | 24-HR | ALL | 1ST | 15042024
| 452576 | 525014 | 0.99436 | 3.8 | 6 | 0 | 24-HR | ALL | 1ST | 15042024
| 452676 | 525014 | 1.0288 | 3.29 | 15 | 0 | 24-HR | ALL | 1ST | 15042024
| 452776 | 525014 | 1.0657 | 4.46 | 18 | 0 | 24-HR | ALL | 1ST | 15042024
| 452876 | 525014 | 1.1006 | 2.82 | 18 | 0 | 24-HR | ALL | 1ST | 15042024
| 452976 | 525014 | 1.143 | 8.09 | 18 | 0 | 24-HR | ALL | 1ST | 15042024
| 453076 | 525014 | 1.1831 | 10.49 | 17 | 0 | 24-HR | ALL | 1ST | 15042024
| 453176 | 525014 | 1.2234 | 12.64 | 15 | 0 | 24-HR | ALL | 1ST | 15042024
| 453276 | 525014 | 1.2591 | 10.76 | 10.76 | 0 | 24-HR | ALL | 1ST | 15042024
| 453376 | 525014 | 1.292 | 6.93 | 6.93 | 0 | 24-HR | ALL | 1ST | 15042024
| 453476 | 525014 | 1.3304 | 8.08 | 8.08 | 0 | 24-HR | ALL | 1ST | 15042024
| 453576 | 525014 | 1.3661 | 7.59 | 7.59 | 0 | 24-HR | ALL | 1ST | 15042024
| 453676 | 525014 | 1.3974 | 4.44 | 4.44 | 0 | 24-HR | ALL | 1ST | 15042024
| 453776 | 525014 | 1.4268 | 0.97 | 9 | 0 | 24-HR | ALL | 1ST | 15042024
| 453876 | 525014 | 1.5463 | 2.83 | 9 | 0 | 24-HR | ALL | 1ST | 15122924
| 453976 | 525014 | 1.7771 | 5 | 5 | 0 | 24-HR | ALL | 1ST | 15122924
| 454076 | 525014 | 2.0067 | 4.35 | 8 | 0 | 24-HR | ALL | 1ST | 15122924
| 454176 | 525014 | 2.2475 | 5.7 | 5.7 | 0 | 24-HR | ALL | 1ST | 15122924
| 454276 | 525014 | 2.4883 | 7.43 | 7.43 | 0 | 24-HR | ALL | 1ST | 15122924
| 454376 | 525014 | 2.6893 | 3.64 | 3.64 | 0 | 24-HR | ALL | 1ST | 15122924
| 454476 | 525014 | 2.8704 | 0 | 17 | 0 | 24-HR | ALL | 1ST | 15122924
| 454576 | 525014 | 3.0498 | 0 | 0 | 0 | 24-HR | ALL | 1ST | 15122924
| 454676 | 525014 | 3.2015 | 0 | 0 | 0 | 24-HR | ALL | 1ST | 15122924
| 454776 | 525014 | 3.3214 | 0 | 11 | 0 | 24-HR | ALL | 1ST | 15122924
| 454876 | 525014 | 3.4362 | 3.52 | 3.52 | 0 | 24-HR | ALL | 1ST | 15122924
| 454976 | 525014 | 3.4597 | 0 | 5 | 0 | 24-HR | ALL | 1ST | 15122924
| 455076 | 525014 | 3.496 | 1.83 | 1.83 | 0 | 24-HR | ALL | 1ST | 15122924
| 455176 | 525014 | 3.5057 | 3.62 | 3.62 | 0 | 24-HR | ALL | 1ST | 15122924
| 455276 | 525014 | 3.5208 | 8.04 | 8.04 | 0 | 24-HR | ALL | 1ST | 15122924
| 455376 | 525014 | 3.4631 | 5.7 | 5.7 | 0 | 24-HR | ALL | 1ST | 15122924
| 455476 | 525014 | 3.4257 | 5.47 | 5.47 | 0 | 24-HR | ALL | 1ST | 15122924
| 455576 | 525014 | 3.4689 | 5.73 | 5.73 | 0 | 24-HR | ALL | 1ST | 15122424
| 455676 | 525014 | 3.67 | 5.06 | 15 | 0 | 24-HR | ALL | 1ST | 15122424
| 455776 | 525014 | 3.8062 | 5.03 | 16 | 0 | 24-HR | ALL | 1ST | 15122424
| 455876 | 525014 | 3.8766 | 6.75 | 6.75 | 0 | 24-HR | ALL | 1ST | 15122424
| 455976 | 525014 | 4.3268 | 5.83 | 5.83 | 0 | 24-HR | ALL | 1ST | 15022824
| 456076 | 525014 | 4.8292 | 7.54 | 7.54 | 0 | 24-HR | ALL | 1ST | 15022824
| 456176 | 525014 | 5.2164 | 7 | 7 | 0 | 24-HR | ALL | 1ST | 15022824
| 456276 | 525014 | 5.4808 | 5.76 | 5.76 | 0 | 24-HR | ALL | 1ST | 15022824
| 456376 | 525014 | 5.6246 | 5.03 | 5.03 | 0 | 24-HR | ALL | 1ST | 15022824
| 456476 | 525014 | 5.7265 | 9.89 | 9.89 | 0 | 24-HR | ALL | 1ST | 15022824
| 456576 | 525014 | 5.6528 | 12.13 | 12.13 | 0 | 24-HR | ALL | 1ST | 15022824
| 456676 | 525014 | 5.3765 | 8.98 | 8.98 | 0 | 24-HR | ALL | 1ST | 15022824
| 456776 | 525014 | 5.0407 | 7.58 | 7.58 | 0 | 24-HR | ALL | 1ST | 15022824
| 456876 | 525014 | 4.6521 | 6.62 | 9 | 0 | 24-HR | ALL | 1ST | 15022824
| 456976 | 525014 | 4.2546 | 7.5 | 7.5 | 0 | 24-HR | ALL | 1ST | 15022824
| 457076 | 525014 | 3.8792 | 7.71 | 7.71 | 0 | 24-HR | ALL | 1ST | 15120924
| 457176 | 525014 | 4.1252 | 9 | 9 | 0 | 24-HR | ALL | 1ST | 15010724
| 457276 | 525014 | 4.3617 | 10 | 10 | 0 | 24-HR | ALL | 1ST | 15010724
| 457376 | 525014 | 4.5144 | 6.53 | 9 | 0 | 24-HR | ALL | 1ST | 15010724
| 457476 | 525014 | 4.7241 | 10.15 | 18 | 0 | 24-HR | ALL | 1ST | 15010724
| 457576 | 525014 | 4.8386 | 8 | 20 | 0 | 24-HR | ALL | 1ST | 15010724
| 457676 | 525014 | 4.9797 | 10.1 | 20 | 0 | 24-HR | ALL | 1ST | 15010724
| 457776 | 525014 | 5.127 | 14.85 | 18 | 0 | 24-HR | ALL | 1ST | 15010724
| 457876 | 525014 | 5.0887 | 6.44 | 17 | 0 | 24-HR | ALL | 1ST | 15010724
| 457976 | 525014 | 5.0738 | 2.54 | 17 | 0 | 24-HR | ALL | 1ST | 15010724
| 458076 | 525014 | 5.0875 | 4.18 | 4.18 | 0 | 24-HR | ALL | 1ST | 15010724
| 458176 | 525014 | 5.0388 | 3.97 | 3.97 | 0 | 24-HR | ALL | 1ST | 15010724
| 458276 | 525014 | 4.931 | 2.36 | 2.36 | 0 | 24-HR | ALL | 1ST | 15010724
| 458376 | 525014 | 4.822 | 4.86 | 4.86 | 0 | 24-HR | ALL | 1ST | 15010724
| 458476 | 525014 | 4.6376 | 4.54 | 6 | 0 | 24-HR | ALL | 1ST | 15010724
| 458576 | 525014 | 4.4146 | 4.54 | 4.54 | 0 | 24-HR | ALL | 1ST | 15010724
| 458676 | 525014 | 4.1702 | 3.62 | 3.62 | 0 | 24-HR | ALL | 1ST | 15120524
| 458776 | 525014 | 4.287 | 3 | 3 | 0 | 24-HR | ALL | 1ST | 15120524
| 458876 | 525014 | 4.3665 | 5.45 | 5.45 | 0 | 24-HR | ALL | 1ST | 15120524
| 458976 | 525014 | 4.3971 | 8.33 | 8.33 | 0 | 24-HR | ALL | 1ST | 15120524
| 459076 | 525014 | 4.3689 | 8.54 | 8.54 | 0 | 24-HR | ALL | 1ST | 15120524
| 459176 | 525014 | 4.2981 | 9.09 | 9.09 | 0 | 24-HR | ALL | 1ST | 15120524
| 459276 | 525014 | 4.1844 | 8.54 | 8.54 | 0 | 24-HR | ALL | 1ST | 15120524
| 459376 | 525014 | 4.0432 | 9.54 | 9.54 | 0 | 24-HR | ALL | 1ST | 15120524
| 459476 | 525014 | 3.8705 | 9.2 | 9.2 | 0 | 24-HR | ALL | 1ST | 15120524
| 459576 | 525014 | 3.6806 | 10.01 | 10.01 | 0 | 24-HR | ALL | 1ST | 15120524
| 459676 | 525014 | 3.6478 | 7.99 | 7.99 | 0 | 24-HR | ALL | 1ST | 15022324
| 459776 | 525014 | 3.6643 | 8.91 | 8.91 | 0 | 24-HR | ALL | 1ST | 15022324
| 459876 | 525014 | 3.6452 | 7.54 | 7.54 | 0 | 24-HR | ALL | 1ST | 15022324
| 459976 | 525014 | 3.6187 | 7.03 | 7.03 | 0 | 24-HR | ALL | 1ST | 15022324
| 460076 | 525014 | 3.6007 | 9.2 | 9.2 | 0 | 24-HR | ALL | 1ST | 15022324
| 460176 | 525014 | 3.5461 | 8.68 | 8.68 | 0 | 24-HR | ALL | 1ST | 15022324
| 460276 | 525014 | 3.4777 | 8 | 8 | 0 | 24-HR | ALL | 1ST | 15022324
| 460376 | 525014 | 3.4031 | 8 | 8 | 0 | 24-HR | ALL | 1ST | 15022324
| 460476 | 525014 | 3.326 | 9 | 9 | 0 | 24-HR | ALL | 1ST | 15111024
| 460576 | 525014 | 3.2452 | 8 | 8 | 0 | 24-HR | ALL | 1ST | 15111024
| 460676 | 525014 | 3.159 | 7.54 | 7.54 | 0 | 24-HR | ALL | 1ST | 15111024
| 460776 | 525014 | 3.0919 | 8.54 | 8.54 | 0 | 24-HR | ALL | 1ST | 15030724
| 460876 | 525014 | 3.0819 | 7.47 | 7.47 | 0 | 24-HR | ALL | 1ST | 15030724
| 460976 | 525014 | 3.0669 | 7.64 | 7.64 | 0 | 24-HR | ALL | 1ST | 15030724
| 461076 | 525014 | 3.0261 | 5.17 | 7 | 0 | 24-HR | ALL | 1ST | 15030724
| 461176 | 525014 | 2.9888 | 5 | 5 | 0 | 24-HR | ALL | 1ST | 15030724
| 461276 | 525014 | 2.9404 | 0 | 7 | 0 | 24-HR | ALL | 1ST | 15111124
| 461376 | 525014 | 2.9131 | 0 | 6 | 0 | 24-HR | ALL | 1ST | 15111124
| 461476 | 525014 | 2.8745 | 0 | 0 | 0 | 24-HR | ALL | 1ST | 15111124
| 461576 | 525014 | 2.8256 | 0 | 0 | 0 | 24-HR | ALL | 1ST | 15111124
| 461676 | 525014 | 2.7673 | 0 | 0 | 0 | 24-HR | ALL | 1ST | 15111124
| 461776 | 525014 | 2.7007 | 0 | 0 | 0 | 24-HR | ALL | 1ST | 15111124
| 461876 | 525014 | 2.6269 | 0 | 0 | 0 | 24-HR | ALL | 1ST | 15111124
| 461976 | 525014 | 2.5469 | 0 | 0 | 0 | 24-HR | ALL | 1ST | 15111124
| 462076 | 525014 | 2.462 | 0 | 0 | 0 | 24-HR | ALL | 1ST | 15111124
| 462176 | 525014 | 2.373 | 0 | 0 | 0 | 24-HR | ALL | 1ST | 15111124
| 462276 | 525014 | 2.281 | 0 | 0 | 0 | 24-HR | ALL | 1ST | 15111124
| 462376 | 525014 | 2.1869 | 0 | 0 | 0 | 24-HR | ALL | 1ST | 15111124
| 462476 | 525014 | 2.1053 | 0 | 0 | 0 | 24-HR | ALL | 1ST | 15030724
| 462576 | 525014 | 2.0323 | 0 | 0 | 0 | 24-HR | ALL | 1ST | 15030724
| 462676 | 525014 | 1.9602 | 0 | 0 | 0 | 24-HR | ALL | 1ST | 15030724
| 462776 | 525014 | 1.912 | 0 | 0 | 0 | 24-HR | ALL | 1ST | 15111324
| 462876 | 525014 | 1.9534 | 0 | 0 | 0 | 24-HR | ALL | 1ST | 15111324
| 462976 | 525014 | 1.9902 | 0 | 0 | 0 | 24-HR | ALL | 1ST | 15111324
| 463076 | 525014 | 2.0225 | 0 | 0 | 0 | 24-HR | ALL | 1ST | 15111324
| 463176 | 525014 | 2.0503 | 0 | 0 | 0 | 24-HR | ALL | 1ST | 15111324
| 463276 | 525014 | 2.0736 | 0 | 0 | 0 | 24-HR | ALL | 1ST | 15111324
| 463376 | 525014 | 2.0925 | 0 | 0 | 0 | 24-HR | ALL | 1ST | 15111324
| 463476 | 525014 | 2.1072 | 0 | 0 | 0 | 24-HR | ALL | 1ST | 15111324
| 463576 | 525014 | 2.1178 | 0 | 0 | 0 | 24-HR | ALL | 1ST | 15111324
| 463676 | 525014 | 2.1244 | 0 | 0 | 0 | 24-HR | ALL | 1ST | 15111324
| 463776 | 525014 | 2.1273 | 0 | 0 | 0 | 24-HR | ALL | 1ST | 15111324
| 463876 | 525014 | 2.1265 | 0 | 0 | 0 | 24-HR | ALL | 1ST | 15111324
| 463976 | 525014 | 2.1223 | 0 | 0 | 0 | 24-HR | ALL | 1ST | 15111324
| 448976 | 525114 | 0.87078 | 2.92 | 2.92 | 0 | 24-HR | ALL | 1ST | 15120324
| 449076 | 525114 | 0.89407 | 4.61 | 4.61 | 0 | 24-HR | ALL | 1ST | 15120324
| 449176 | 525114 | 0.91778 | 6.88 | 6.88 | 0 | 24-HR | ALL | 1ST | 15120324
| 449276 | 525114 | 0.93584 | 3.52 | 3.52 | 0 | 24-HR | ALL | 1ST | 15120324
| 449376 | 525114 | 0.95698 | 3.88 | 3.88 | 0 | 24-HR | ALL | 1ST | 15120324
| 449476 | 525114 | 0.97922 | 5.79 | 7 | 0 | 24-HR | ALL | 1ST | 15120324
| 449576 | 525114 | 1.002 | 8.68 | 12 | 0 | 24-HR | ALL | 1ST | 15120324
| 449676 | 525114 | 1.0233 | 10.78 | 15 | 0 | 24-HR | ALL | 1ST | 15120324
| 449776 | 525114 | 1.0453 | 14.03 | 14.03 | 0 | 24-HR | ALL | 1ST | 15120324
| 449876 | 525114 | 1.0638 | 15.11 | 15.11 | 0 | 24-HR | ALL | 1ST | 15120324
| 449976 | 525114 | 1.0706 | 7.57 | 7.57 | 0 | 24-HR | ALL | 1ST | 15120324
| 450076 | 525114 | 1.0816 | 4.85 | 4.85 | 0 | 24-HR | ALL | 1ST | 15120324
| 450176 | 525114 | 1.0897 | 1.04 | 3 | 0 | 24-HR | ALL | 1ST | 15120324
| 450276 | 525114 | 1.1014 | 1.43 | 1.43 | 0 | 24-HR | ALL | 1ST | 15120324
| 450376 | 525114 | 1.1117 | 2.12 | 2.12 | 0 | 24-HR | ALL | 1ST | 15120324
| 450476 | 525114 | 1.1174 | 0.76 | 4 | 0 | 24-HR | ALL | 1ST | 15120324
| 450576 | 525114 | 1.1255 | 2.7 | 2.7 | 0 | 24-HR | ALL | 1ST | 15120324
| 450676 | 525114 | 1.1294 | 3.09 | 3.09 | 0 | 24-HR | ALL | 1ST | 15120324
| 450776 | 525114 | 1.1268 | 0.64 | 0.64 | 0 | 24-HR | ALL | 1ST | 15120324
| 450876 | 525114 | 1.1245 | 0.09 | 0.09 | 0 | 24-HR | ALL | 1ST | 15120324
| 450976 | 525114 | 1.1218 | 1.01 | 1.01 | 0 | 24-HR | ALL | 1ST | 15120324
| 451076 | 525114 | 1.1121 | -0.97 | 1 | 0 | 24-HR | ALL | 1ST | 15120324
| 451176 | 525114 | 1.1036 | -0.3 | -0.3 | 0 | 24-HR | ALL | 1ST | 15120324
| 451276 | 525114 | 1.0963 | 3 | 3 | 0 | 24-HR | ALL | 1ST | 15120324
| 451376 | 525114 | 1.081 | 2.88 | 2.88 | 0 | 24-HR | ALL | 1ST | 15120324
| 451476 | 525114 | 1.0618 | 2.12 | 2.12 | 0 | 24-HR | ALL | 1ST | 15120324
| 451576 | 525114 | 1.0435 | 3.82 | 3.82 | 0 | 24-HR | ALL | 1ST | 15120324
| 451676 | 525114 | 1.0174 | 2.28 | 2.28 | 0 | 24-HR | ALL | 1ST | 15120324
| 451776 | 525114 | 0.99383 | 4.21 | 6 | 0 | 24-HR | ALL | 1ST | 15120324
| 451876 | 525114 | 0.96717 | 5.9 | 5.9 | 0 | 24-HR | ALL | 1ST | 15120324
| 451976 | 525114 | 0.93719 | 7.12 | 7.12 | 0 | 24-HR | ALL | 1ST | 15120324
| 452076 | 525114 | 0.90137 | 4.61 | 4.61 | 0 | 24-HR | ALL | 1ST | 15100324
| 452176 | 525114 | 0.90614 | 6 | 6 | 0 | 24-HR | ALL | 1ST | 15100324
| 452276 | 525114 | 0.91147 | 4.93 | 4.93 | 0 | 24-HR | ALL | 1ST | 15042024
| 452376 | 525114 | 0.945 | 6.79 | 6.79 | 0 | 24-HR | ALL | 1ST | 15042024
| 452476 | 525114 | 0.97644 | 4.88 | 4.88 | 0 | 24-HR | ALL | 1ST | 15042024
| 452576 | 525114 | 1.0096 | 4 | 4 | 0 | 24-HR | ALL | 1ST | 15042024
| 452676 | 525114 | 1.0458 | 5.65 | 5.65 | 0 | 24-HR | ALL | 1ST | 15042024
| 452776 | 525114 | 1.0797 | 4 | 6 | 0 | 24-HR | ALL | 1ST | 15042024
| 452876 | 525114 | 1.1137 | 2 | 18 | 0 | 24-HR | ALL | 1ST | 15042024
| 452976 | 525114 | 1.1513 | 3.26 | 7 | 0 | 24-HR | ALL | 1ST | 15042024
| 453076 | 525114 | 1.1888 | 4.25 | 17 | 0 | 24-HR | ALL | 1ST | 15042024
| 453176 | 525114 | 1.2292 | 7.61 | 7.61 | 0 | 24-HR | ALL | 1ST | 15042024
| 453276 | 525114 | 1.2674 | 9.04 | 9.04 | 0 | 24-HR | ALL | 1ST | 15042024
| 453376 | 525114 | 1.302 | 7.73 | 7.73 | 0 | 24-HR | ALL | 1ST | 15042024
| 453476 | 525114 | 1.3338 | 4.64 | 4.64 | 0 | 24-HR | ALL | 1ST | 15042024
| 453576 | 525114 | 1.3693 | 5.3 | 12 | 0 | 24-HR | ALL | 1ST | 15042024
| 453676 | 525114 | 1.4013 | 4.12 | 12 | 0 | 24-HR | ALL | 1ST | 15042024
| 453776 | 525114 | 1.4338 | 4.23 | 4.23 | 0 | 24-HR | ALL | 1ST | 15042024
| 453876 | 525114 | 1.624 | 3.84 | 6 | 0 | 24-HR | ALL | 1ST | 15122924
| 453976 | 525114 | 1.8499 | 6.03 | 6.03 | 0 | 24-HR | ALL | 1ST | 15122924
| 454076 | 525114 | 2.0765 | 6.64 | 6.64 | 0 | 24-HR | ALL | 1ST | 15122924
| 454176 | 525114 | 2.3018 | 6.88 | 6.88 | 0 | 24-HR | ALL | 1ST | 15122924
| 454276 | 525114 | 2.5159 | 6.06 | 6.06 | 0 | 24-HR | ALL | 1ST | 15122924
| 454376 | 525114 | 2.7365 | 8.63 | 8.63 | 0 | 24-HR | ALL | 1ST | 15122924
| 454476 | 525114 | 2.872 | 0 | 17 | 0 | 24-HR | ALL | 1ST | 15122924
| 454576 | 525114 | 3.0337 | 0 | 17 | 0 | 24-HR | ALL | 1ST | 15122924
| 454676 | 525114 | 3.168 | 0 | 11 | 0 | 24-HR | ALL | 1ST | 15122924
| 454776 | 525114 | 3.2719 | 0 | 11 | 0 | 24-HR | ALL | 1ST | 15122924
| 454876 | 525114 | 3.344 | 0 | 11 | 0 | 24-HR | ALL | 1ST | 15122924
| 454976 | 525114 | 3.3876 | 0.32 | 0.32 | 0 | 24-HR | ALL | 1ST | 15122924
| 455076 | 525114 | 3.4558 | 6.89 | 6.89 | 0 | 24-HR | ALL | 1ST | 15122924
| 455176 | 525114 | 3.4385 | 6.03 | 6.03 | 0 | 24-HR | ALL | 1ST | 15122924
| 455276 | 525114 | 3.4087 | 5.64 | 5.64 | 0 | 24-HR | ALL | 1ST | 15122924
| 455376 | 525114 | 3.349 | 2.73 | 4 | 0 | 24-HR | ALL | 1ST | 15122924
| 455476 | 525114 | 3.3038 | 1.13 | 1.13 | 0 | 24-HR | ALL | 1ST | 15122924
| 455576 | 525114 | 3.4056 | 5.41 | 5.41 | 0 | 24-HR | ALL | 1ST | 15122424
| 455676 | 525114 | 3.5906 | 5.39 | 5.39 | 0 | 24-HR | ALL | 1ST | 15122424
| 455776 | 525114 | 3.7139 | 6 | 6 | 0 | 24-HR | ALL | 1ST | 15122424
| 455876 | 525114 | 3.7829 | 6.08 | 6.08 | 0 | 24-HR | ALL | 1ST | 15121924
| 455976 | 525114 | 4.3079 | 7.7 | 7.7 | 0 | 24-HR | ALL | 1ST | 15022824
| 456076 | 525114 | 4.7653 | 7.97 | 7.97 | 0 | 24-HR | ALL | 1ST | 15022824
| 456176 | 525114 | 5.1181 | 6.68 | 6.68 | 0 | 24-HR | ALL | 1ST | 15022824
| 456276 | 525114 | 5.3619 | 5.27 | 7 | 0 | 24-HR | ALL | 1ST | 15022824
| 456376 | 525114 | 5.5014 | 4.97 | 7 | 0 | 24-HR | ALL | 1ST | 15022824
| 456476 | 525114 | 5.5068 | 4.15 | 16 | 0 | 24-HR | ALL | 1ST | 15022824
| 456576 | 525114 | 5.4122 | 4.7 | 16 | 0 | 24-HR | ALL | 1ST | 15022824
| 456676 | 525114 | 5.2499 | 8 | 14 | 0 | 24-HR | ALL | 1ST | 15022824
| 456776 | 525114 | 4.9602 | 8.68 | 8.68 | 0 | 24-HR | ALL | 1ST | 15022824
| 456876 | 525114 | 4.6117 | 9.57 | 9.57 | 0 | 24-HR | ALL | 1ST | 15022824
| 456976 | 525114 | 4.2009 | 8 | 8 | 0 | 24-HR | ALL | 1ST | 15022824
| 457076 | 525114 | 3.8026 | 8.08 | 8.08 | 0 | 24-HR | ALL | 1ST | 15022824
| 457176 | 525114 | 3.9872 | 8.12 | 8.12 | 0 | 24-HR | ALL | 1ST | 15010724
| 457276 | 525114 | 4.227 | 10.17 | 10.17 | 0 | 24-HR | ALL | 1ST | 15010724
| 457376 | 525114 | 4.4181 | 10.44 | 10.44 | 0 | 24-HR | ALL | 1ST | 15010724
| 457476 | 525114 | 4.5511 | 8 | 20 | 0 | 24-HR | ALL | 1ST | 15010724
| 457576 | 525114 | 4.6655 | 6.07 | 20 | 0 | 24-HR | ALL | 1ST | 15010724
| 457676 | 525114 | 4.7738 | 5.61 | 20 | 0 | 24-HR | ALL | 1ST | 15010724
| 457776 | 525114 | 4.8583 | 5.07 | 20 | 0 | 24-HR | ALL | 1ST | 15010724
| 457876 | 525114 | 4.9457 | 7 | 17 | 0 | 24-HR | ALL | 1ST | 15010724
| 457976 | 525114 | 4.9495 | 4 | 17 | 0 | 24-HR | ALL | 1ST | 15010724
| 458076 | 525114 | 4.9471 | 3.3 | 11 | 0 | 24-HR | ALL | 1ST | 15010724
| 458176 | 525114 | 4.9129 | 3 | 3 | 0 | 24-HR | ALL | 1ST | 15010724
| 458276 | 525114 | 4.8526 | 4 | 4 | 0 | 24-HR | ALL | 1ST | 15010724
| 458376 | 525114 | 4.7407 | 4.12 | 4.12 | 0 | 24-HR | ALL | 1ST | 15010724
| 458476 | 525114 | 4.5757 | 3.12 | 3.12 | 0 | 24-HR | ALL | 1ST | 15010724
| 458576 | 525114 | 4.3896 | 4.12 | 4.12 | 0 | 24-HR | ALL | 1ST | 15010724
| 458676 | 525114 | 4.1617 | 4.61 | 4.61 | 0 | 24-HR | ALL | 1ST | 15010724
| 458776 | 525114 | 4.0918 | 4.91 | 4.91 | 0 | 24-HR | ALL | 1ST | 15120524
| 458876 | 525114 | 4.1938 | 8.32 | 8.32 | 0 | 24-HR | ALL | 1ST | 15120524
| 458976 | 525114 | 4.2382 | 9 | 9 | 0 | 24-HR | ALL | 1ST | 15120524
| 459076 | 525114 | 4.2387 | 10.15 | 10.15 | 0 | 24-HR | ALL | 1ST | 15120524
| 459176 | 525114 | 4.1919 | 10.08 | 10.08 | 0 | 24-HR | ALL | 1ST | 15120524
| 459276 | 525114 | 4.1099 | 11 | 11 | 0 | 24-HR | ALL | 1ST | 15120524
| 459376 | 525114 | 3.988 | 10.12 | 10.12 | 0 | 24-HR | ALL | 1ST | 15120524
| 459476 | 525114 | 3.8434 | 10.96 | 10.96 | 0 | 24-HR | ALL | 1ST | 15120524
| 459576 | 525114 | 3.6688 | 9.35 | 9.35 | 0 | 24-HR | ALL | 1ST | 15120524
| 459676 | 525114 | 3.5635 | 10 | 10 | 0 | 24-HR | ALL | 1ST | 15022324
| 459776 | 525114 | 3.5781 | 9.48 | 9.48 | 0 | 24-HR | ALL | 1ST | 15022324
| 459876 | 525114 | 3.5854 | 9.91 | 9.91 | 0 | 24-HR | ALL | 1ST | 15022324
| 459976 | 525114 | 3.5667 | 9 | 9 | 0 | 24-HR | ALL | 1ST | 15022324
| 460076 | 525114 | 3.5523 | 10.28 | 10.28 | 0 | 24-HR | ALL | 1ST | 15022324
| 460176 | 525114 | 3.5137 | 10.27 | 10.27 | 0 | 24-HR | ALL | 1ST | 15022324
| 460276 | 525114 | 3.4513 | 8.85 | 8.85 | 0 | 24-HR | ALL | 1ST | 15022324
| 460376 | 525114 | 3.3946 | 9.64 | 9.64 | 0 | 24-HR | ALL | 1ST | 15022324
| 460476 | 525114 | 3.3039 | 7.39 | 7.39 | 0 | 24-HR | ALL | 1ST | 15022324
| 460576 | 525114 | 3.2311 | 8.88 | 8.88 | 0 | 24-HR | ALL | 1ST | 15022324
| 460676 | 525114 | 3.1431 | 9.32 | 9.32 | 0 | 24-HR | ALL | 1ST | 15111024
| 460776 | 525114 | 3.0651 | 10.27 | 10.27 | 0 | 24-HR | ALL | 1ST | 15111024
| 460876 | 525114 | 3.006 | 7.86 | 7.86 | 0 | 24-HR | ALL | 1ST | 15030724
| 460976 | 525114 | 2.987 | 5.32 | 5.32 | 0 | 24-HR | ALL | 1ST | 15030724
| 461076 | 525114 | 2.9441 | 0.27 | 7 | 0 | 24-HR | ALL | 1ST | 15030724
| 461176 | 525114 | 2.917 | 0 | 7 | 0 | 24-HR | ALL | 1ST | 15030724
| 461276 | 525114 | 2.8836 | 0 | 7 | 0 | 24-HR | ALL | 1ST | 15111124
| 461376 | 525114 | 2.8687 | 0 | 0 | 0 | 24-HR | ALL | 1ST | 15111124
| 461476 | 525114 | 2.8426 | 0 | 0 | 0 | 24-HR | ALL | 1ST | 15111124
| 461576 | 525114 | 2.8059 | 0 | 0 | 0 | 24-HR | ALL | 1ST | 15111124
| 461676 | 525114 | 2.7596 | 0 | 0 | 0 | 24-HR | ALL | 1ST | 15111124
| 461776 | 525114 | 2.7045 | 0 | 0 | 0 | 24-HR | ALL | 1ST | 15111124
| 461876 | 525114 | 2.6416 | 0 | 0 | 0 | 24-HR | ALL | 1ST | 15111124
| 461976 | 525114 | 2.5717 | 0 | 0 | 0 | 24-HR | ALL | 1ST | 15111124
| 462076 | 525114 | 2.496 | 0 | 0 | 0 | 24-HR | ALL | 1ST | 15111124
| 462176 | 525114 | 2.4155 | 0 | 0 | 0 | 24-HR | ALL | 1ST | 15111124
| 462276 | 525114 | 2.331 | 0 | 0 | 0 | 24-HR | ALL | 1ST | 15111124
| 462376 | 525114 | 2.2436 | 0 | 0 | 0 | 24-HR | ALL | 1ST | 15111124
| 462476 | 525114 | 2.154 | 0 | 0 | 0 | 24-HR | ALL | 1ST | 15111124
| 462576 | 525114 | 2.0631 | 0 | 0 | 0 | 24-HR | ALL | 1ST | 15111124
| 462676 | 525114 | 1.9929 | 0 | 0 | 0 | 24-HR | ALL | 1ST | 15030724
| 462776 | 525114 | 1.9239 | 0 | 0 | 0 | 24-HR | ALL | 1ST | 15030724
| 462876 | 525114 | 1.8558 | 0 | 0 | 0 | 24-HR | ALL | 1ST | 15030724
| 462976 | 525114 | 1.876 | 0 | 0 | 0 | 24-HR | ALL | 1ST | 15111324
| 463076 | 525114 | 1.9126 | 0 | 0 | 0 | 24-HR | ALL | 1ST | 15111324
| 463176 | 525114 | 1.9451 | 0 | 0 | 0 | 24-HR | ALL | 1ST | 15111324
| 463276 | 525114 | 1.9733 | 0 | 0 | 0 | 24-HR | ALL | 1ST | 15111324
| 463376 | 525114 | 1.9973 | 0 | 0 | 0 | 24-HR | ALL | 1ST | 15111324
| 463476 | 525114 | 2.0172 | 0 | 0 | 0 | 24-HR | ALL | 1ST | 15111324
| 463576 | 525114 | 2.0331 | 0 | 0 | 0 | 24-HR | ALL | 1ST | 15111324
| 463676 | 525114 | 2.0452 | 0 | 0 | 0 | 24-HR | ALL | 1ST | 15111324
| 463776 | 525114 | 2.0534 | 0 | 0 | 0 | 24-HR | ALL | 1ST | 15111324
| 463876 | 525114 | 2.0581 | 0 | 0 | 0 | 24-HR | ALL | 1ST | 15111324
| 463976 | 525114 | 2.0593 | 0 | 0 | 0 | 24-HR | ALL | 1ST | 15111324
| 448976 | 525214 | 0.89762 | 5.84 | 5.84 | 0 | 24-HR | ALL | 1ST | 15120324
| 449076 | 525214 | 0.92061 | 7.79 | 7.79 | 0 | 24-HR | ALL | 1ST | 15120324
| 449176 | 525214 | 0.94072 | 6.97 | 6.97 | 0 | 24-HR | ALL | 1ST | 15120324
| 449276 | 525214 | 0.95911 | 4.92 | 4.92 | 0 | 24-HR | ALL | 1ST | 15120324
| 449376 | 525214 | 0.97767 | 3.7 | 3.7 | 0 | 24-HR | ALL | 1ST | 15120324
| 449476 | 525214 | 1.0005 | 7.26 | 7.26 | 0 | 24-HR | ALL | 1ST | 15120324
| 449576 | 525214 | 1.0205 | 8.71 | 12 | 0 | 24-HR | ALL | 1ST | 15120324
| 449676 | 525214 | 1.0389 | 9.46 | 14 | 0 | 24-HR | ALL | 1ST | 15120324
| 449776 | 525214 | 1.0606 | 13.82 | 15 | 0 | 24-HR | ALL | 1ST | 15120324
| 449876 | 525214 | 1.0765 | 14.14 | 14.14 | 0 | 24-HR | ALL | 1ST | 15120324
| 449976 | 525214 | 1.0838 | 8.52 | 8.52 | 0 | 24-HR | ALL | 1ST | 15120324
| 450076 | 525214 | 1.0932 | 5.95 | 5.95 | 0 | 24-HR | ALL | 1ST | 15120324
| 450176 | 525214 | 1.1004 | 3 | 3 | 0 | 24-HR | ALL | 1ST | 15120324
| 450276 | 525214 | 1.11 | 3.37 | 3.37 | 0 | 24-HR | ALL | 1ST | 15120324
| 450376 | 525214 | 1.1184 | 4.2 | 4.2 | 0 | 24-HR | ALL | 1ST | 15120324
| 450476 | 525214 | 1.1209 | 2.13 | 2.13 | 0 | 24-HR | ALL | 1ST | 15120324
| 450576 | 525214 | 1.1235 | 1.79 | 1.79 | 0 | 24-HR | ALL | 1ST | 15120324
| 450676 | 525214 | 1.1233 | 0.99 | 6 | 0 | 24-HR | ALL | 1ST | 15120324
| 450776 | 525214 | 1.1208 | 0.36 | 6 | 0 | 24-HR | ALL | 1ST | 15120324
| 450876 | 525214 | 1.1204 | 2.85 | 2.85 | 0 | 24-HR | ALL | 1ST | 15120324
| 450976 | 525214 | 1.1111 | 0.97 | 0.97 | 0 | 24-HR | ALL | 1ST | 15120324
| 451076 | 525214 | 1.1019 | 1 | 1 | 0 | 24-HR | ALL | 1ST | 15120324
| 451176 | 525214 | 1.0871 | -0.97 | 0 | 0 | 24-HR | ALL | 1ST | 15120324
| 451276 | 525214 | 1.0736 | -0.18 | 2 | 0 | 24-HR | ALL | 1ST | 15120324
| 451376 | 525214 | 1.0606 | 2.87 | 2.87 | 0 | 24-HR | ALL | 1ST | 15120324
| 451476 | 525214 | 1.0406 | 3.06 | 3.06 | 0 | 24-HR | ALL | 1ST | 15120324
| 451576 | 525214 | 1.0169 | 2.57 | 2.57 | 0 | 24-HR | ALL | 1ST | 15120324
| 451676 | 525214 | 0.98718 | -0.28 | 4 | 0 | 24-HR | ALL | 1ST | 15120324
| 451776 | 525214 | 0.96891 | 6.63 | 6.63 | 0 | 24-HR | ALL | 1ST | 15120324
| 451876 | 525214 | 0.93584 | 5.03 | 5.03 | 0 | 24-HR | ALL | 1ST | 15120324
| 451976 | 525214 | 0.90592 | 7.28 | 7.28 | 0 | 24-HR | ALL | 1ST | 15120324
| 452076 | 525214 | 0.88837 | 3.91 | 3.91 | 0 | 24-HR | ALL | 1ST | 15100324
| 452176 | 525214 | 0.89437 | 3.98 | 7 | 0 | 24-HR | ALL | 1ST | 15042024
| 452276 | 525214 | 0.92455 | 2.93 | 2.93 | 0 | 24-HR | ALL | 1ST | 15042024
| 452376 | 525214 | 0.95833 | 5.12 | 5.12 | 0 | 24-HR | ALL | 1ST | 15042024
| 452476 | 525214 | 0.99117 | 5.02 | 8 | 0 | 24-HR | ALL | 1ST | 15042024
| 452576 | 525214 | 1.0271 | 7.5 | 7.5 | 0 | 24-HR | ALL | 1ST | 15042024
| 452676 | 525214 | 1.0586 | 4.24 | 4.24 | 0 | 24-HR | ALL | 1ST | 15042024
| 452776 | 525214 | 1.094 | 4.73 | 4.73 | 0 | 24-HR | ALL | 1ST | 15042024
| 452876 | 525214 | 1.1288 | 4.14 | 4.14 | 0 | 24-HR | ALL | 1ST | 15042024
| 452976 | 525214 | 1.1633 | 3.13 | 10 | 0 | 24-HR | ALL | 1ST | 15042024
| 453076 | 525214 | 1.1988 | 2.99 | 13 | 0 | 24-HR | ALL | 1ST | 15042024
| 453176 | 525214 | 1.2351 | 3.73 | 13 | 0 | 24-HR | ALL | 1ST | 15042024
| 453276 | 525214 | 1.2736 | 6.58 | 12 | 0 | 24-HR | ALL | 1ST | 15042024
| 453376 | 525214 | 1.3083 | 6.58 | 8 | 0 | 24-HR | ALL | 1ST | 15042024
| 453476 | 525214 | 1.3405 | 5 | 10 | 0 | 24-HR | ALL | 1ST | 15042024
| 453576 | 525214 | 1.3777 | 8.24 | 8.24 | 0 | 24-HR | ALL | 1ST | 15042024
| 453676 | 525214 | 1.4052 | 4.76 | 8 | 0 | 24-HR | ALL | 1ST | 15042024
| 453776 | 525214 | 1.4846 | 2.58 | 2.58 | 0 | 24-HR | ALL | 1ST | 15122924
| 453876 | 525214 | 1.6904 | 3.21 | 3.21 | 0 | 24-HR | ALL | 1ST | 15122924
| 453976 | 525214 | 1.9079 | 5.03 | 5.03 | 0 | 24-HR | ALL | 1ST | 15122924
| 454076 | 525214 | 2.1245 | 5.64 | 5.64 | 0 | 24-HR | ALL | 1ST | 15122924
| 454176 | 525214 | 2.3369 | 5.79 | 5.79 | 0 | 24-HR | ALL | 1ST | 15122924
| 454276 | 525214 | 2.5261 | 2.99 | 9 | 0 | 24-HR | ALL | 1ST | 15122924
| 454376 | 525214 | 2.7217 | 4.22 | 17 | 0 | 24-HR | ALL | 1ST | 15122924
| 454476 | 525214 | 2.8662 | 0 | 17 | 0 | 24-HR | ALL | 1ST | 15122924
| 454576 | 525214 | 3.0114 | 0 | 17 | 0 | 24-HR | ALL | 1ST | 15122924
| 454676 | 525214 | 3.1299 | 0 | 0 | 0 | 24-HR | ALL | 1ST | 15122924
| 454776 | 525214 | 3.2194 | 0 | 0 | 0 | 24-HR | ALL | 1ST | 15122924
| 454876 | 525214 | 3.2962 | 2.21 | 3 | 0 | 24-HR | ALL | 1ST | 15122924
| 454976 | 525214 | 3.3441 | 4.23 | 4.23 | 0 | 24-HR | ALL | 1ST | 15122924
| 455076 | 525214 | 3.3778 | 7.48 | 7.48 | 0 | 24-HR | ALL | 1ST | 15122924
| 455176 | 525214 | 3.3438 | 4.99 | 4.99 | 0 | 24-HR | ALL | 1ST | 15122924
| 455276 | 525214 | 3.3118 | 4.36 | 10 | 0 | 24-HR | ALL | 1ST | 15122924
| 455376 | 525214 | 3.2909 | 5.55 | 5.55 | 0 | 24-HR | ALL | 1ST | 15122924
| 455476 | 525214 | 3.2432 | 3.04 | 7 | 0 | 24-HR | ALL | 1ST | 15122924
| 455576 | 525214 | 3.3504 | 6.64 | 6.64 | 0 | 24-HR | ALL | 1ST | 15122424
| 455676 | 525214 | 3.5189 | 6.91 | 6.91 | 0 | 24-HR | ALL | 1ST | 15122424
| 455776 | 525214 | 3.6401 | 9.55 | 9.55 | 0 | 24-HR | ALL | 1ST | 15122424
| 455876 | 525214 | 3.7709 | 6.79 | 6.79 | 0 | 24-HR | ALL | 1ST | 15022824
| 455976 | 525214 | 4.2521 | 6.85 | 6.85 | 0 | 24-HR | ALL | 1ST | 15022824
| 456076 | 525214 | 4.6655 | 5.79 | 7 | 0 | 24-HR | ALL | 1ST | 15022824
| 456176 | 525214 | 5.0331 | 7.21 | 7.21 | 0 | 24-HR | ALL | 1ST | 15022824
| 456276 | 525214 | 5.2904 | 7.79 | 7.79 | 0 | 24-HR | ALL | 1ST | 15022824
| 456376 | 525214 | 5.4312 | 8.2 | 8.2 | 0 | 24-HR | ALL | 1ST | 15022824
| 456476 | 525214 | 5.4444 | 8.08 | 14 | 0 | 24-HR | ALL | 1ST | 15022824
| 456576 | 525214 | 5.3189 | 6.36 | 16 | 0 | 24-HR | ALL | 1ST | 15022824
| 456676 | 525214 | 5.1576 | 9.2 | 9.2 | 0 | 24-HR | ALL | 1ST | 15022824
| 456776 | 525214 | 4.8671 | 8.79 | 8.79 | 0 | 24-HR | ALL | 1ST | 15022824
| 456876 | 525214 | 4.563 | 12 | 12 | 0 | 24-HR | ALL | 1ST | 15022824
| 456976 | 525214 | 4.1414 | 8.03 | 8.03 | 0 | 24-HR | ALL | 1ST | 15022824
| 457076 | 525214 | 3.7713 | 9.44 | 9.44 | 0 | 24-HR | ALL | 1ST | 15022824
| 457176 | 525214 | 3.8816 | 9.66 | 9.66 | 0 | 24-HR | ALL | 1ST | 15010724
| 457276 | 525214 | 4.0846 | 9.02 | 9.02 | 0 | 24-HR | ALL | 1ST | 15010724
| 457376 | 525214 | 4.2503 | 7.56 | 7.56 | 0 | 24-HR | ALL | 1ST | 15010724
| 457476 | 525214 | 4.3901 | 6.09 | 15 | 0 | 24-HR | ALL | 1ST | 15010724
| 457576 | 525214 | 4.4891 | 3 | 20 | 0 | 24-HR | ALL | 1ST | 15010724
| 457676 | 525214 | 4.6026 | 3.21 | 18 | 0 | 24-HR | ALL | 1ST | 15010724
| 457776 | 525214 | 4.6855 | 2.55 | 17 | 0 | 24-HR | ALL | 1ST | 15010724
| 457876 | 525214 | 4.7734 | 4.44 | 17 | 0 | 24-HR | ALL | 1ST | 15010724
| 457976 | 525214 | 4.7846 | 1.5 | 16 | 0 | 24-HR | ALL | 1ST | 15010724
| 458076 | 525214 | 4.8133 | 2.88 | 6 | 0 | 24-HR | ALL | 1ST | 15010724
| 458176 | 525214 | 4.8069 | 4.03 | 4.03 | 0 | 24-HR | ALL | 1ST | 15010724
| 458276 | 525214 | 4.7585 | 4.64 | 4.64 | 0 | 24-HR | ALL | 1ST | 15010724
| 458376 | 525214 | 4.6414 | 2.18 | 5 | 0 | 24-HR | ALL | 1ST | 15010724
| 458476 | 525214 | 4.4966 | 0.77 | 5 | 0 | 24-HR | ALL | 1ST | 15010724
| 458576 | 525214 | 4.349 | 3.21 | 3.21 | 0 | 24-HR | ALL | 1ST | 15010724
| 458676 | 525214 | 4.1512 | 4.21 | 4.21 | 0 | 24-HR | ALL | 1ST | 15010724
| 458776 | 525214 | 3.915 | 4.42 | 4.42 | 0 | 24-HR | ALL | 1ST | 15010724
| 458876 | 525214 | 3.9983 | 5.29 | 5.29 | 0 | 24-HR | ALL | 1ST | 15120524
| 458976 | 525214 | 4.0626 | 5.94 | 10 | 0 | 24-HR | ALL | 1ST | 15120524
| 459076 | 525214 | 4.0846 | 6.79 | 8 | 0 | 24-HR | ALL | 1ST | 15120524
| 459176 | 525214 | 4.0653 | 7.58 | 7.58 | 0 | 24-HR | ALL | 1ST | 15120524
| 459276 | 525214 | 4.0059 | 7.79 | 7.79 | 0 | 24-HR | ALL | 1ST | 15120524
| 459376 | 525214 | 3.9087 | 6.78 | 10 | 0 | 24-HR | ALL | 1ST | 15120524
| 459476 | 525214 | 3.7804 | 5.07 | 10 | 0 | 24-HR | ALL | 1ST | 15120524
| 459576 | 525214 | 3.6396 | 7.18 | 11 | 0 | 24-HR | ALL | 1ST | 15120524
| 459676 | 525214 | 3.4754 | 8.02 | 8.02 | 0 | 24-HR | ALL | 1ST | 15120524
| 459776 | 525214 | 3.4753 | 8.5 | 8.5 | 0 | 24-HR | ALL | 1ST | 15022324
| 459876 | 525214 | 3.4849 | 8 | 8 | 0 | 24-HR | ALL | 1ST | 15022324
| 459976 | 525214 | 3.4926 | 9.03 | 9.03 | 0 | 24-HR | ALL | 1ST | 15022324
| 460076 | 525214 | 3.4925 | 10.79 | 10.79 | 0 | 24-HR | ALL | 1ST | 15022324
| 460176 | 525214 | 3.4587 | 10 | 10 | 0 | 24-HR | ALL | 1ST | 15022324
| 460276 | 525214 | 3.4249 | 10.77 | 10.77 | 0 | 24-HR | ALL | 1ST | 15022324
| 460376 | 525214 | 3.3597 | 9 | 9 | 0 | 24-HR | ALL | 1ST | 15022324
| 460476 | 525214 | 3.2958 | 8.79 | 8.79 | 0 | 24-HR | ALL | 1ST | 15022324
| 460576 | 525214 | 3.2156 | 7.75 | 7.75 | 0 | 24-HR | ALL | 1ST | 15022324
| 460676 | 525214 | 3.1276 | 6.85 | 6.85 | 0 | 24-HR | ALL | 1ST | 15022324
| 460776 | 525214 | 3.0068 | 1.88 | 10 | 0 | 24-HR | ALL | 1ST | 15111024
| 460876 | 525214 | 2.9216 | 0 | 9 | 0 | 24-HR | ALL | 1ST | 15111024
| 460976 | 525214 | 2.8856 | 0 | 8 | 0 | 24-HR | ALL | 1ST | 15030724
| 461076 | 525214 | 2.8805 | 0 | 7 | 0 | 24-HR | ALL | 1ST | 15030724
| 461176 | 525214 | 2.8646 | 0 | 6 | 0 | 24-HR | ALL | 1ST | 15030724
| 461276 | 525214 | 2.8392 | 0 | 6 | 0 | 24-HR | ALL | 1ST | 15030724
| 461376 | 525214 | 2.8138 | 0 | 0 | 0 | 24-HR | ALL | 1ST | 15111124
| 461476 | 525214 | 2.7993 | 0 | 0 | 0 | 24-HR | ALL | 1ST | 15111124
| 461576 | 525214 | 2.7744 | 0 | 0 | 0 | 24-HR | ALL | 1ST | 15111124
| 461676 | 525214 | 2.7397 | 0 | 0 | 0 | 24-HR | ALL | 1ST | 15111124
| 461776 | 525214 | 2.6958 | 0 | 0 | 0 | 24-HR | ALL | 1ST | 15111124
| 461876 | 525214 | 2.6437 | 0 | 0 | 0 | 24-HR | ALL | 1ST | 15111124
| 461976 | 525214 | 2.5841 | 0 | 0 | 0 | 24-HR | ALL | 1ST | 15111124
| 462076 | 525214 | 2.518 | 0 | 0 | 0 | 24-HR | ALL | 1ST | 15111124
| 462176 | 525214 | 2.4463 | 0 | 0 | 0 | 24-HR | ALL | 1ST | 15111124
| 462276 | 525214 | 2.3699 | 0 | 0 | 0 | 24-HR | ALL | 1ST | 15111124
| 462376 | 525214 | 2.2897 | 0 | 0 | 0 | 24-HR | ALL | 1ST | 15111124
| 462476 | 525214 | 2.2065 | 0 | 0 | 0 | 24-HR | ALL | 1ST | 15111124
| 462576 | 525214 | 2.1212 | 0 | 0 | 0 | 24-HR | ALL | 1ST | 15111124
| 462676 | 525214 | 2.0345 | 0 | 0 | 0 | 24-HR | ALL | 1ST | 15111124
| 462776 | 525214 | 1.9543 | 0 | 0 | 0 | 24-HR | ALL | 1ST | 15030724
| 462876 | 525214 | 1.8882 | 0 | 0 | 0 | 24-HR | ALL | 1ST | 15030724
| 462976 | 525214 | 1.8231 | 0 | 0 | 0 | 24-HR | ALL | 1ST | 15030724
| 463076 | 525214 | 1.8026 | 0 | 0 | 0 | 24-HR | ALL | 1ST | 15111324
| 463176 | 525214 | 1.839 | 0 | 0 | 0 | 24-HR | ALL | 1ST | 15111324
| 463276 | 525214 | 1.8714 | 0 | 0 | 0 | 24-HR | ALL | 1ST | 15111324
| 463376 | 525214 | 1.8998 | 0 | 0 | 0 | 24-HR | ALL | 1ST | 15111324
| 463476 | 525214 | 1.9244 | 0 | 0 | 0 | 24-HR | ALL | 1ST | 15111324
| 463576 | 525214 | 1.9451 | 0 | 0 | 0 | 24-HR | ALL | 1ST | 15111324
| 463676 | 525214 | 1.9621 | 0 | 0 | 0 | 24-HR | ALL | 1ST | 15111324
| 463776 | 525214 | 1.9754 | 0 | 0 | 0 | 24-HR | ALL | 1ST | 15111324
| 463876 | 525214 | 1.9851 | 0 | 0 | 0 | 24-HR | ALL | 1ST | 15111324
| 463976 | 525214 | 1.9914 | 0 | 0 | 0 | 24-HR | ALL | 1ST | 15111324
| 448976 | 525314 | 0.92228 | 8.36 | 8.36 | 0 | 24-HR | ALL | 1ST | 15120324
| 449076 | 525314 | 0.94229 | 7.85 | 7.85 | 0 | 24-HR | ALL | 1ST | 15120324
| 449176 | 525314 | 0.96145 | 6.99 | 6.99 | 0 | 24-HR | ALL | 1ST | 15120324
| 449276 | 525314 | 0.98037 | 6.54 | 6.54 | 0 | 24-HR | ALL | 1ST | 15120324
| 449376 | 525314 | 0.99804 | 5.54 | 5.54 | 0 | 24-HR | ALL | 1ST | 15120324
| 449476 | 525314 | 1.017 | 6.57 | 6.57 | 0 | 24-HR | ALL | 1ST | 15120324
| 449576 | 525314 | 1.0387 | 10.83 | 10.83 | 0 | 24-HR | ALL | 1ST | 15120324
| 449676 | 525314 | 1.0535 | 9.68 | 12 | 0 | 24-HR | ALL | 1ST | 15120324
| 449776 | 525314 | 1.0706 | 11.57 | 15 | 0 | 24-HR | ALL | 1ST | 15120324
| 449876 | 525314 | 1.0894 | 15.8 | 15.8 | 0 | 24-HR | ALL | 1ST | 15120324
| 449976 | 525314 | 1.0959 | 10.99 | 10.99 | 0 | 24-HR | ALL | 1ST | 15120324
| 450076 | 525314 | 1.1022 | 7.5 | 7.5 | 0 | 24-HR | ALL | 1ST | 15120324
| 450176 | 525314 | 1.1062 | 3.64 | 3.64 | 0 | 24-HR | ALL | 1ST | 15120324
| 450276 | 525314 | 1.1138 | 4.07 | 4.07 | 0 | 24-HR | ALL | 1ST | 15120324
| 450376 | 525314 | 1.1154 | 1.43 | 3 | 0 | 24-HR | ALL | 1ST | 15120324
| 450476 | 525314 | 1.1193 | 2.13 | 2.13 | 0 | 24-HR | ALL | 1ST | 15120324
| 450576 | 525314 | 1.1179 | 0.54 | 3 | 0 | 24-HR | ALL | 1ST | 15120324
| 450676 | 525314 | 1.1184 | 2.09 | 4 | 0 | 24-HR | ALL | 1ST | 15120324
| 450776 | 525314 | 1.1132 | 1.18 | 1.18 | 0 | 24-HR | ALL | 1ST | 15120324
| 450876 | 525314 | 1.1086 | 2.44 | 2.44 | 0 | 24-HR | ALL | 1ST | 15120324
| 450976 | 525314 | 1.0982 | 1.47 | 1.47 | 0 | 24-HR | ALL | 1ST | 15120324
| 451076 | 525314 | 1.0867 | 1.54 | 1.54 | 0 | 24-HR | ALL | 1ST | 15120324
| 451176 | 525314 | 1.07 | -0.15 | -0.15 | 0 | 24-HR | ALL | 1ST | 15120324
| 451276 | 525314 | 1.0527 | -0.43 | 3 | 0 | 24-HR | ALL | 1ST | 15120324
| 451376 | 525314 | 1.0369 | 2.25 | 2.25 | 0 | 24-HR | ALL | 1ST | 15120324
| 451476 | 525314 | 1.0131 | 1.14 | 3 | 0 | 24-HR | ALL | 1ST | 15120324
| 451576 | 525314 | 0.98818 | 1.09 | 4 | 0 | 24-HR | ALL | 1ST | 15120324
| 451676 | 525314 | 0.9631 | 2.71 | 2.71 | 0 | 24-HR | ALL | 1ST | 15120324
| 451776 | 525314 | 0.9351 | 3.98 | 6 | 0 | 24-HR | ALL | 1ST | 15120324
| 451876 | 525314 | 0.90437 | 4.94 | 4.94 | 0 | 24-HR | ALL | 1ST | 15120324
| 451976 | 525314 | 0.87331 | 4.71 | 8 | 0 | 24-HR | ALL | 1ST | 15100324
| 452076 | 525314 | 0.87738 | 2.52 | 6 | 0 | 24-HR | ALL | 1ST | 15042024
| 452176 | 525314 | 0.91089 | 6.98 | 6.98 | 0 | 24-HR | ALL | 1ST | 15042024
| 452276 | 525314 | 0.93976 | 4.17 | 7 | 0 | 24-HR | ALL | 1ST | 15042024
| 452376 | 525314 | 0.97336 | 6.15 | 6.15 | 0 | 24-HR | ALL | 1ST | 15042024
| 452476 | 525314 | 1.0046 | 4.39 | 4.39 | 0 | 24-HR | ALL | 1ST | 15042024
| 452576 | 525314 | 1.0398 | 6.35 | 6.35 | 0 | 24-HR | ALL | 1ST | 15042024
| 452676 | 525314 | 1.0725 | 5 | 5 | 0 | 24-HR | ALL | 1ST | 15042024
| 452776 | 525314 | 1.1059 | 3.91 | 3.91 | 0 | 24-HR | ALL | 1ST | 15042024
| 452876 | 525314 | 1.1424 | 5.83 | 5.83 | 0 | 24-HR | ALL | 1ST | 15042024
| 452976 | 525314 | 1.1779 | 6.44 | 6.44 | 0 | 24-HR | ALL | 1ST | 15042024
| 453076 | 525314 | 1.2073 | 1.54 | 13 | 0 | 24-HR | ALL | 1ST | 15042024
| 453176 | 525314 | 1.2432 | 2.92 | 13 | 0 | 24-HR | ALL | 1ST | 15042024
| 453276 | 525314 | 1.2787 | 4.32 | 11 | 0 | 24-HR | ALL | 1ST | 15042024
| 453376 | 525314 | 1.3141 | 6.04 | 6.04 | 0 | 24-HR | ALL | 1ST | 15042024
| 453476 | 525314 | 1.347 | 6.29 | 6.29 | 0 | 24-HR | ALL | 1ST | 15042024
| 453576 | 525314 | 1.3758 | 4.08 | 4.08 | 0 | 24-HR | ALL | 1ST | 15042024
| 453676 | 525314 | 1.404 | 2.44 | 5 | 0 | 24-HR | ALL | 1ST | 15042024
| 453776 | 525314 | 1.5482 | 1.42 | 5 | 0 | 24-HR | ALL | 1ST | 15122924
| 453876 | 525314 | 1.7465 | 1.46 | 4 | 0 | 24-HR | ALL | 1ST | 15122924
| 453976 | 525314 | 1.9638 | 5.44 | 5.44 | 0 | 24-HR | ALL | 1ST | 15122924
| 454076 | 525314 | 2.1647 | 4.65 | 7 | 0 | 24-HR | ALL | 1ST | 15122924
| 454176 | 525314 | 2.3617 | 4.23 | 7 | 0 | 24-HR | ALL | 1ST | 15122924
| 454276 | 525314 | 2.5373 | 1.63 | 8 | 0 | 24-HR | ALL | 1ST | 15122924
| 454376 | 525314 | 2.7134 | 2.19 | 16 | 0 | 24-HR | ALL | 1ST | 15122924
| 454476 | 525314 | 2.8541 | 0 | 17 | 0 | 24-HR | ALL | 1ST | 15122924
| 454576 | 525314 | 2.984 | 0 | 16 | 0 | 24-HR | ALL | 1ST | 15122924
| 454676 | 525314 | 3.0881 | 0 | 0 | 0 | 24-HR | ALL | 1ST | 15122924
| 454776 | 525314 | 3.1648 | 0 | 0 | 0 | 24-HR | ALL | 1ST | 15122924
| 454876 | 525314 | 3.2403 | 3.56 | 3.56 | 0 | 24-HR | ALL | 1ST | 15122924
| 454976 | 525314 | 3.2617 | 3.2 | 3.2 | 0 | 24-HR | ALL | 1ST | 15122924
| 455076 | 525314 | 3.2748 | 4.7 | 7 | 0 | 24-HR | ALL | 1ST | 15122924
| 455176 | 525314 | 3.2704 | 6.1 | 6.1 | 0 | 24-HR | ALL | 1ST | 15122924
| 455276 | 525314 | 3.2519 | 7 | 7 | 0 | 24-HR | ALL | 1ST | 15122924
| 455376 | 525314 | 3.204 | 4.61 | 4.61 | 0 | 24-HR | ALL | 1ST | 15122924
| 455476 | 525314 | 3.1815 | 4.46 | 4.46 | 0 | 24-HR | ALL | 1ST | 15122924
| 455576 | 525314 | 3.2802 | 5.49 | 5.49 | 0 | 24-HR | ALL | 1ST | 15122424
| 455676 | 525314 | 3.4482 | 8.62 | 8.62 | 0 | 24-HR | ALL | 1ST | 15122424
| 455776 | 525314 | 3.5213 | 5.94 | 5.94 | 0 | 24-HR | ALL | 1ST | 15122424
| 455876 | 525314 | 3.7351 | 5.56 | 5.56 | 0 | 24-HR | ALL | 1ST | 15022824
| 455976 | 525314 | 4.2086 | 7.17 | 7.17 | 0 | 24-HR | ALL | 1ST | 15022824
| 456076 | 525314 | 4.6169 | 7.5 | 7.5 | 0 | 24-HR | ALL | 1ST | 15022824
| 456176 | 525314 | 4.9336 | 6.65 | 6.65 | 0 | 24-HR | ALL | 1ST | 15022824
| 456276 | 525314 | 5.1709 | 7 | 7 | 0 | 24-HR | ALL | 1ST | 15022824
| 456376 | 525314 | 5.3168 | 8.46 | 8.46 | 0 | 24-HR | ALL | 1ST | 15022824
| 456476 | 525314 | 5.3196 | 7.8 | 7.8 | 0 | 24-HR | ALL | 1ST | 15022824
| 456576 | 525314 | 5.2222 | 7.7 | 7.7 | 0 | 24-HR | ALL | 1ST | 15022824
| 456676 | 525314 | 5.0476 | 9 | 9 | 0 | 24-HR | ALL | 1ST | 15022824
| 456776 | 525314 | 4.7868 | 9.8 | 9.8 | 0 | 24-HR | ALL | 1ST | 15022824
| 456876 | 525314 | 4.4961 | 12.98 | 12.98 | 0 | 24-HR | ALL | 1ST | 15022824
| 456976 | 525314 | 4.0915 | 9 | 9 | 0 | 24-HR | ALL | 1ST | 15022824
| 457076 | 525314 | 3.7304 | 9.91 | 9.91 | 0 | 24-HR | ALL | 1ST | 15022824
| 457176 | 525314 | 3.7711 | 10.46 | 10.46 | 0 | 24-HR | ALL | 1ST | 15010724
| 457276 | 525314 | 3.9589 | 9 | 11 | 0 | 24-HR | ALL | 1ST | 15010724
| 457376 | 525314 | 4.1101 | 6.64 | 12 | 0 | 24-HR | ALL | 1ST | 15010724
| 457476 | 525314 | 4.2529 | 5.85 | 8 | 0 | 24-HR | ALL | 1ST | 15010724
| 457576 | 525314 | 4.3741 | 5.12 | 7 | 0 | 24-HR | ALL | 1ST | 15010724
| 457676 | 525314 | 4.4643 | 3.35 | 17 | 0 | 24-HR | ALL | 1ST | 15010724
| 457776 | 525314 | 4.5425 | 2.3 | 17 | 0 | 24-HR | ALL | 1ST | 15010724
| 457876 | 525314 | 4.6337 | 4.47 | 7 | 0 | 24-HR | ALL | 1ST | 15010724
| 457976 | 525314 | 4.6725 | 3.71 | 3.71 | 0 | 24-HR | ALL | 1ST | 15010724
| 458076 | 525314 | 4.6851 | 2.85 | 2.85 | 0 | 24-HR | ALL | 1ST | 15010724
| 458176 | 525314 | 4.6695 | 2.03 | 2.03 | 0 | 24-HR | ALL | 1ST | 15010724
| 458276 | 525314 | 4.6304 | 2.09 | 4 | 0 | 24-HR | ALL | 1ST | 15010724
| 458376 | 525314 | 4.5617 | 2.72 | 5 | 0 | 24-HR | ALL | 1ST | 15010724
| 458476 | 525314 | 4.4348 | 1 | 4 | 0 | 24-HR | ALL | 1ST | 15010724
| 458576 | 525314 | 4.3074 | 3.26 | 3.26 | 0 | 24-HR | ALL | 1ST | 15010724
| 458676 | 525314 | 4.1385 | 4.92 | 4.92 | 0 | 24-HR | ALL | 1ST | 15010724
| 458776 | 525314 | 3.9442 | 7.54 | 7.54 | 0 | 24-HR | ALL | 1ST | 15010724
| 458876 | 525314 | 3.8182 | 5.83 | 9 | 0 | 24-HR | ALL | 1ST | 15120524
| 458976 | 525314 | 3.8988 | 6.32 | 10 | 0 | 24-HR | ALL | 1ST | 15120524
| 459076 | 525314 | 3.9397 | 6.98 | 11 | 0 | 24-HR | ALL | 1ST | 15120524
| 459176 | 525314 | 3.936 | 6 | 11 | 0 | 24-HR | ALL | 1ST | 15120524
| 459276 | 525314 | 3.8909 | 3.62 | 11 | 0 | 24-HR | ALL | 1ST | 15120524
| 459376 | 525314 | 3.8266 | 5.59 | 11 | 0 | 24-HR | ALL | 1ST | 15120524
| 459476 | 525314 | 3.7256 | 5.38 | 11 | 0 | 24-HR | ALL | 1ST | 15120524
| 459576 | 525314 | 3.603 | 6.48 | 10 | 0 | 24-HR | ALL | 1ST | 15120524
| 459676 | 525314 | 3.4538 | 5.47 | 11 | 0 | 24-HR | ALL | 1ST | 15120524
| 459776 | 525314 | 3.3817 | 9 | 11 | 0 | 24-HR | ALL | 1ST | 15022324
| 459876 | 525314 | 3.4122 | 10 | 10 | 0 | 24-HR | ALL | 1ST | 15022324
| 459976 | 525314 | 3.4254 | 10.54 | 10.54 | 0 | 24-HR | ALL | 1ST | 15022324
| 460076 | 525314 | 3.4113 | 9.29 | 9.29 | 0 | 24-HR | ALL | 1ST | 15022324
| 460176 | 525314 | 3.3855 | 8.14 | 10 | 0 | 24-HR | ALL | 1ST | 15022324
| 460276 | 525314 | 3.3575 | 8.3 | 8.3 | 0 | 24-HR | ALL | 1ST | 15022324
| 460376 | 525314 | 3.2664 | 1.33 | 10 | 0 | 24-HR | ALL | 1ST | 15022324
| 460476 | 525314 | 3.216 | 1.37 | 9 | 0 | 24-HR | ALL | 1ST | 15022324
| 460576 | 525314 | 3.1457 | 0 | 10 | 0 | 24-HR | ALL | 1ST | 15022324
| 460676 | 525314 | 3.0756 | 0 | 11 | 0 | 24-HR | ALL | 1ST | 15022324
| 460776 | 525314 | 2.9972 | 0 | 11 | 0 | 24-HR | ALL | 1ST | 15022324
| 460876 | 525314 | 2.9113 | 0 | 10 | 0 | 24-HR | ALL | 1ST | 15022324
| 460976 | 525314 | 2.8276 | 0 | 8 | 0 | 24-HR | ALL | 1ST | 15111024
| 461076 | 525314 | 2.8122 | 0 | 7 | 0 | 24-HR | ALL | 1ST | 15030724
| 461176 | 525314 | 2.8061 | 0 | 5 | 0 | 24-HR | ALL | 1ST | 15030724
| 461276 | 525314 | 2.7899 | 0 | 0 | 0 | 24-HR | ALL | 1ST | 15030724
| 461376 | 525314 | 2.7647 | 0 | 0 | 0 | 24-HR | ALL | 1ST | 15030724
| 461476 | 525314 | 2.7464 | 0 | 0 | 0 | 24-HR | ALL | 1ST | 15111124
| 461576 | 525314 | 2.7324 | 0 | 0 | 0 | 24-HR | ALL | 1ST | 15111124
| 461676 | 525314 | 2.7086 | 0 | 0 | 0 | 24-HR | ALL | 1ST | 15111124
| 461776 | 525314 | 2.6756 | 0 | 0 | 0 | 24-HR | ALL | 1ST | 15111124
| 461876 | 525314 | 2.6341 | 0 | 0 | 0 | 24-HR | ALL | 1ST | 15111124
| 461976 | 525314 | 2.5847 | 0 | 0 | 0 | 24-HR | ALL | 1ST | 15111124
| 462076 | 525314 | 2.5282 | 0 | 0 | 0 | 24-HR | ALL | 1ST | 15111124
| 462176 | 525314 | 2.4656 | 0 | 0 | 0 | 24-HR | ALL | 1ST | 15111124
| 462276 | 525314 | 2.3976 | 0 | 0 | 0 | 24-HR | ALL | 1ST | 15111124
| 462376 | 525314 | 2.3251 | 0 | 0 | 0 | 24-HR | ALL | 1ST | 15111124
| 462476 | 525314 | 2.2489 | 0 | 0 | 0 | 24-HR | ALL | 1ST | 15111124
| 462576 | 525314 | 2.1697 | 0 | 0 | 0 | 24-HR | ALL | 1ST | 15111124
| 462676 | 525314 | 2.0884 | 0 | 0 | 0 | 24-HR | ALL | 1ST | 15111124
| 462776 | 525314 | 2.0057 | 0 | 0 | 0 | 24-HR | ALL | 1ST | 15111124
| 462876 | 525314 | 1.9221 | 0 | 0 | 0 | 24-HR | ALL | 1ST | 15111124
| 462976 | 525314 | 1.8533 | 0 | 0 | 0 | 24-HR | ALL | 1ST | 15030724
| 463076 | 525314 | 1.7909 | 0 | 0 | 0 | 24-HR | ALL | 1ST | 15030724
| 463176 | 525314 | 1.733 | 0 | 0 | 0 | 24-HR | ALL | 1ST | 15111324
| 463276 | 525314 | 1.7689 | 0 | 0 | 0 | 24-HR | ALL | 1ST | 15111324
| 463376 | 525314 | 1.8012 | 0 | 0 | 0 | 24-HR | ALL | 1ST | 15111324
| 463476 | 525314 | 1.8298 | 0 | 0 | 0 | 24-HR | ALL | 1ST | 15111324
| 463576 | 525314 | 1.8548 | 0 | 0 | 0 | 24-HR | ALL | 1ST | 15111324
| 463676 | 525314 | 1.8762 | 0 | 0 | 0 | 24-HR | ALL | 1ST | 15111324
| 463776 | 525314 | 1.894 | 0 | 0 | 0 | 24-HR | ALL | 1ST | 15111324
| 463876 | 525314 | 1.9083 | 0 | 0 | 0 | 24-HR | ALL | 1ST | 15111324
| 463976 | 525314 | 1.9193 | 0 | 0 | 0 | 24-HR | ALL | 1ST | 15111324
| 448976 | 525414 | 0.94316 | 8.88 | 8.88 | 0 | 24-HR | ALL | 1ST | 15120324
| 449076 | 525414 | 0.96257 | 8.7 | 8.7 | 0 | 24-HR | ALL | 1ST | 15120324
| 449176 | 525414 | 0.98367 | 10.85 | 10.85 | 0 | 24-HR | ALL | 1ST | 15120324
| 449276 | 525414 | 0.99802 | 6.88 | 6.88 | 0 | 24-HR | ALL | 1ST | 15120324
| 449376 | 525414 | 1.0149 | 6.3 | 6.3 | 0 | 24-HR | ALL | 1ST | 15120324
| 449476 | 525414 | 1.0332 | 8.03 | 8.03 | 0 | 24-HR | ALL | 1ST | 15120324
| 449576 | 525414 | 1.0486 | 7.85 | 7.85 | 0 | 24-HR | ALL | 1ST | 15120324
| 449676 | 525414 | 1.0675 | 11.88 | 11.88 | 0 | 24-HR | ALL | 1ST | 15120324
| 449776 | 525414 | 1.0811 | 12.15 | 15 | 0 | 24-HR | ALL | 1ST | 15120324
| 449876 | 525414 | 1.0948 | 13.68 | 13.68 | 0 | 24-HR | ALL | 1ST | 15120324
| 449976 | 525414 | 1.1026 | 11.57 | 11.57 | 0 | 24-HR | ALL | 1ST | 15120324
| 450076 | 525414 | 1.1093 | 9.94 | 9.94 | 0 | 24-HR | ALL | 1ST | 15120324
| 450176 | 525414 | 1.1074 | 3 | 3 | 0 | 24-HR | ALL | 1ST | 15120324
| 450276 | 525414 | 1.1099 | 1.16 | 4 | 0 | 24-HR | ALL | 1ST | 15120324
| 450376 | 525414 | 1.1136 | 1.91 | 4 | 0 | 24-HR | ALL | 1ST | 15120324
| 450476 | 525414 | 1.1137 | 1.52 | 1.52 | 0 | 24-HR | ALL | 1ST | 15120324
| 450576 | 525414 | 1.1113 | 0.86 | 3 | 0 | 24-HR | ALL | 1ST | 15120324
| 450676 | 525414 | 1.1067 | 0.37 | 0.37 | 0 | 24-HR | ALL | 1ST | 15120324
| 450776 | 525414 | 1.1001 | 0.12 | 0.12 | 0 | 24-HR | ALL | 1ST | 15120324
| 450876 | 525414 | 1.0949 | 2.76 | 2.76 | 0 | 24-HR | ALL | 1ST | 15120324
| 450976 | 525414 | 1.0826 | 2 | 2 | 0 | 24-HR | ALL | 1ST | 15120324
| 451076 | 525414 | 1.0673 | 1 | 1 | 0 | 24-HR | ALL | 1ST | 15120324
| 451176 | 525414 | 1.0509 | 1 | 1 | 0 | 24-HR | ALL | 1ST | 15120324
| 451276 | 525414 | 1.0317 | 0.88 | 0.88 | 0 | 24-HR | ALL | 1ST | 15120324
| 451376 | 525414 | 1.0106 | 1.24 | 5 | 0 | 24-HR | ALL | 1ST | 15120324
| 451476 | 525414 | 0.98719 | 1.7 | 3 | 0 | 24-HR | ALL | 1ST | 15120324
| 451576 | 525414 | 0.96122 | 2.09 | 2.09 | 0 | 24-HR | ALL | 1ST | 15120324
| 451676 | 525414 | 0.92976 | 0.08 | 5 | 0 | 24-HR | ALL | 1ST | 15120324
| 451776 | 525414 | 0.89871 | 0 | 7 | 0 | 24-HR | ALL | 1ST | 15120324
| 451876 | 525414 | 0.86575 | 0 | 8 | 0 | 24-HR | ALL | 1ST | 15120324
| 451976 | 525414 | 0.86019 | 0.08 | 8 | 0 | 24-HR | ALL | 1ST | 15042024
| 452076 | 525414 | 0.8893 | 0.09 | 7 | 0 | 24-HR | ALL | 1ST | 15042024
| 452176 | 525414 | 0.91945 | 0.25 | 7 | 0 | 24-HR | ALL | 1ST | 15042024
| 452276 | 525414 | 0.95022 | 0.12 | 7 | 0 | 24-HR | ALL | 1ST | 15042024
| 452376 | 525414 | 0.98186 | 0.12 | 8 | 0 | 24-HR | ALL | 1ST | 15042024
| 452476 | 525414 | 1.0142 | 0.13 | 8 | 0 | 24-HR | ALL | 1ST | 15042024
| 452576 | 525414 | 1.0475 | 0.61 | 9 | 0 | 24-HR | ALL | 1ST | 15042024
| 452676 | 525414 | 1.0805 | 0.33 | 9 | 0 | 24-HR | ALL | 1ST | 15042024
| 452776 | 525414 | 1.1139 | 0.12 | 8 | 0 | 24-HR | ALL | 1ST | 15042024
| 452876 | 525414 | 1.1475 | 0 | 8 | 0 | 24-HR | ALL | 1ST | 15042024
| 452976 | 525414 | 1.1813 | 0.12 | 5 | 0 | 24-HR | ALL | 1ST | 15042024
| 453076 | 525414 | 1.2147 | 0 | 4 | 0 | 24-HR | ALL | 1ST | 15042024
| 453176 | 525414 | 1.248 | 0.17 | 10 | 0 | 24-HR | ALL | 1ST | 15042024
| 453276 | 525414 | 1.2805 | 0.16 | 10 | 0 | 24-HR | ALL | 1ST | 15042024
| 453376 | 525414 | 1.3124 | 0.24 | 9 | 0 | 24-HR | ALL | 1ST | 15042024
| 453476 | 525414 | 1.3434 | 0.24 | 9 | 0 | 24-HR | ALL | 1ST | 15042024
| 453576 | 525414 | 1.375 | 1.7 | 9 | 0 | 24-HR | ALL | 1ST | 15042024
| 453676 | 525414 | 1.42 | 0.12 | 9 | 0 | 24-HR | ALL | 1ST | 15122924
| 453776 | 525414 | 1.6054 | 0 | 4 | 0 | 24-HR | ALL | 1ST | 15122924
| 453876 | 525414 | 1.7973 | 0.09 | 4 | 0 | 24-HR | ALL | 1ST | 15122924
| 453976 | 525414 | 1.9907 | 0.03 | 6 | 0 | 24-HR | ALL | 1ST | 15122924
| 454076 | 525414 | 2.196 | 3.36 | 6 | 0 | 24-HR | ALL | 1ST | 15122924
| 454176 | 525414 | 2.3826 | 3.43 | 6 | 0 | 24-HR | ALL | 1ST | 15122924
| 454276 | 525414 | 2.5419 | 0.34 | 10 | 0 | 24-HR | ALL | 1ST | 15122924
| 454376 | 525414 | 2.695 | -0.56 | 16 | 0 | 24-HR | ALL | 1ST | 15122924
| 454476 | 525414 | 2.8366 | 0 | 16 | 0 | 24-HR | ALL | 1ST | 15122924
| 454576 | 525414 | 2.9524 | 0 | 0 | 0 | 24-HR | ALL | 1ST | 15122924
| 454676 | 525414 | 3.0435 | 0 | 0 | 0 | 24-HR | ALL | 1ST | 15122924
| 454776 | 525414 | 3.1129 | 0.61 | 0.61 | 0 | 24-HR | ALL | 1ST | 15122924
| 454876 | 525414 | 3.1845 | 5 | 5 | 0 | 24-HR | ALL | 1ST | 15122924
| 454976 | 525414 | 3.1942 | 3.96 | 7 | 0 | 24-HR | ALL | 1ST | 15122924
| 455076 | 525414 | 3.2131 | 6.78 | 8 | 0 | 24-HR | ALL | 1ST | 15122924
| 455176 | 525414 | 3.1979 | 7 | 7 | 0 | 24-HR | ALL | 1ST | 15122924
| 455276 | 525414 | 3.1661 | 6.12 | 6.12 | 0 | 24-HR | ALL | 1ST | 15122924
| 455376 | 525414 | 3.1267 | 4.3 | 6 | 0 | 24-HR | ALL | 1ST | 15122924
| 455476 | 525414 | 3.1158 | 5 | 5 | 0 | 24-HR | ALL | 1ST | 15122924
| 455576 | 525414 | 3.226 | 7.28 | 7.28 | 0 | 24-HR | ALL | 1ST | 15122424
| 455676 | 525414 | 3.3444 | 4.57 | 7 | 0 | 24-HR | ALL | 1ST | 15122424
| 455776 | 525414 | 3.4353 | 7.03 | 10 | 0 | 24-HR | ALL | 1ST | 15122424
| 455876 | 525414 | 3.7296 | 7.56 | 7.56 | 0 | 24-HR | ALL | 1ST | 15022824
| 455976 | 525414 | 4.1689 | 8 | 8 | 0 | 24-HR | ALL | 1ST | 15022824
| 456076 | 525414 | 4.5531 | 8.12 | 8.12 | 0 | 24-HR | ALL | 1ST | 15022824
| 456176 | 525414 | 4.8519 | 7.32 | 7.32 | 0 | 24-HR | ALL | 1ST | 15022824
| 456276 | 525414 | 5.0419 | 5.26 | 10 | 0 | 24-HR | ALL | 1ST | 15022824
| 456376 | 525414 | 5.1675 | 6 | 8 | 0 | 24-HR | ALL | 1ST | 15022824
| 456476 | 525414 | 5.1959 | 7.32 | 7.32 | 0 | 24-HR | ALL | 1ST | 15022824
| 456576 | 525414 | 5.0997 | 7 | 7 | 0 | 24-HR | ALL | 1ST | 15022824
| 456676 | 525414 | 4.9077 | 6.24 | 9 | 0 | 24-HR | ALL | 1ST | 15022824
| 456776 | 525414 | 4.6653 | 7.32 | 7.32 | 0 | 24-HR | ALL | 1ST | 15022824
| 456876 | 525414 | 4.3126 | 3.36 | 16 | 0 | 24-HR | ALL | 1ST | 15022824
| 456976 | 525414 | 4.0402 | 9.91 | 9.91 | 0 | 24-HR | ALL | 1ST | 15022824
| 457076 | 525414 | 3.6781 | 9.2 | 9.2 | 0 | 24-HR | ALL | 1ST | 15022824
| 457176 | 525414 | 3.6328 | 8 | 8 | 0 | 24-HR | ALL | 1ST | 15010724
| 457276 | 525414 | 3.8185 | 6.98 | 10 | 0 | 24-HR | ALL | 1ST | 15010724
| 457376 | 525414 | 3.9709 | 5.2 | 11 | 0 | 24-HR | ALL | 1ST | 15010724
| 457476 | 525414 | 4.1048 | 3.94 | 8 | 0 | 24-HR | ALL | 1ST | 15010724
| 457576 | 525414 | 4.2712 | 8.07 | 8.07 | 0 | 24-HR | ALL | 1ST | 15010724
| 457676 | 525414 | 4.3269 | 3 | 3 | 0 | 24-HR | ALL | 1ST | 15010724
| 457776 | 525414 | 4.4187 | 3.39 | 3.39 | 0 | 24-HR | ALL | 1ST | 15010724
| 457876 | 525414 | 4.4746 | 2 | 6 | 0 | 24-HR | ALL | 1ST | 15010724
| 457976 | 525414 | 4.5348 | 3.08 | 3.08 | 0 | 24-HR | ALL | 1ST | 15010724
| 458076 | 525414 | 4.564 | 3.3 | 3.3 | 0 | 24-HR | ALL | 1ST | 15010724
| 458176 | 525414 | 4.5638 | 3.14 | 3.14 | 0 | 24-HR | ALL | 1ST | 15010724
| 458276 | 525414 | 4.5311 | 2.59 | 5 | 0 | 24-HR | ALL | 1ST | 15010724
| 458376 | 525414 | 4.4665 | 2 | 2 | 0 | 24-HR | ALL | 1ST | 15010724
| 458476 | 525414 | 4.4067 | 5.79 | 5.79 | 0 | 24-HR | ALL | 1ST | 15010724
| 458576 | 525414 | 4.2652 | 4.21 | 4.21 | 0 | 24-HR | ALL | 1ST | 15010724
| 458676 | 525414 | 4.1213 | 6.35 | 6.35 | 0 | 24-HR | ALL | 1ST | 15010724
| 458776 | 525414 | 3.9268 | 6.12 | 6.12 | 0 | 24-HR | ALL | 1ST | 15010724
| 458876 | 525414 | 3.7064 | 6 | 6 | 0 | 24-HR | ALL | 1ST | 15010724
| 458976 | 525414 | 3.7234 | 3.16 | 9 | 0 | 24-HR | ALL | 1ST | 15120524
| 459076 | 525414 | 3.7738 | 1.51 | 11 | 0 | 24-HR | ALL | 1ST | 15120524
| 459176 | 525414 | 3.7959 | 2.44 | 10 | 0 | 24-HR | ALL | 1ST | 15120524
| 459276 | 525414 | 3.7846 | 4.04 | 11 | 0 | 24-HR | ALL | 1ST | 15120524
| 459376 | 525414 | 3.7359 | 4.27 | 9 | 0 | 24-HR | ALL | 1ST | 15120524
| 459476 | 525414 | 3.6603 | 5.48 | 11 | 0 | 24-HR | ALL | 1ST | 15120524
| 459576 | 525414 | 3.5502 | 3.73 | 10 | 0 | 24-HR | ALL | 1ST | 15120524
| 459676 | 525414 | 3.4243 | 4.03 | 11 | 0 | 24-HR | ALL | 1ST | 15120524
| 459776 | 525414 | 3.2903 | 8.36 | 8.36 | 0 | 24-HR | ALL | 1ST | 15120524
| 459876 | 525414 | 3.3355 | 12 | 12 | 0 | 24-HR | ALL | 1ST | 15022324
| 459976 | 525414 | 3.3389 | 10.09 | 10.09 | 0 | 24-HR | ALL | 1ST | 15022324
| 460076 | 525414 | 3.3313 | 8.44 | 11 | 0 | 24-HR | ALL | 1ST | 15022324
| 460176 | 525414 | 3.2675 | 0.65 | 11 | 0 | 24-HR | ALL | 1ST | 15022324
| 460276 | 525414 | 3.2438 | 0 | 11 | 0 | 24-HR | ALL | 1ST | 15022324
| 460376 | 525414 | 3.2135 | 0 | 11 | 0 | 24-HR | ALL | 1ST | 15022324
| 460476 | 525414 | 3.1724 | 0 | 9 | 0 | 24-HR | ALL | 1ST | 15022324
| 460576 | 525414 | 3.1214 | 0 | 10 | 0 | 24-HR | ALL | 1ST | 15022324
| 460676 | 525414 | 3.0612 | 0 | 11 | 0 | 24-HR | ALL | 1ST | 15022324
| 460776 | 525414 | 2.9924 | 0 | 11 | 0 | 24-HR | ALL | 1ST | 15022324
| 460876 | 525414 | 2.9158 | 0 | 9 | 0 | 24-HR | ALL | 1ST | 15022324
| 460976 | 525414 | 2.8324 | 0 | 0 | 0 | 24-HR | ALL | 1ST | 15022324
| 461076 | 525414 | 2.743 | 0 | 0 | 0 | 24-HR | ALL | 1ST | 15022324
| 461176 | 525414 | 2.7418 | 0 | 0 | 0 | 24-HR | ALL | 1ST | 15030724
| 461276 | 525414 | 2.7347 | 0 | 0 | 0 | 24-HR | ALL | 1ST | 15030724
| 461376 | 525414 | 2.7182 | 0 | 0 | 0 | 24-HR | ALL | 1ST | 15030724
| 461476 | 525414 | 2.6934 | 0 | 0 | 0 | 24-HR | ALL | 1ST | 15030724
| 461576 | 525414 | 2.6814 | 0 | 0 | 0 | 24-HR | ALL | 1ST | 15111124
| 461676 | 525414 | 2.6678 | 0 | 0 | 0 | 24-HR | ALL | 1ST | 15111124
| 461776 | 525414 | 2.6451 | 0 | 0 | 0 | 24-HR | ALL | 1ST | 15111124
| 461876 | 525414 | 2.6138 | 0 | 0 | 0 | 24-HR | ALL | 1ST | 15111124
| 461976 | 525414 | 2.5743 | 0 | 0 | 0 | 24-HR | ALL | 1ST | 15111124
| 462076 | 525414 | 2.5275 | 0 | 0 | 0 | 24-HR | ALL | 1ST | 15111124
| 462176 | 525414 | 2.474 | 0 | 0 | 0 | 24-HR | ALL | 1ST | 15111124
| 462276 | 525414 | 2.4146 | 0 | 0 | 0 | 24-HR | ALL | 1ST | 15111124
| 462376 | 525414 | 2.3501 | 0 | 0 | 0 | 24-HR | ALL | 1ST | 15111124
| 462476 | 525414 | 2.2812 | 0 | 0 | 0 | 24-HR | ALL | 1ST | 15111124
| 462576 | 525414 | 2.2088 | 0 | 0 | 0 | 24-HR | ALL | 1ST | 15111124
| 462676 | 525414 | 2.1334 | 0 | 0 | 0 | 24-HR | ALL | 1ST | 15111124
| 462776 | 525414 | 2.0559 | 0 | 0 | 0 | 24-HR | ALL | 1ST | 15111124
| 462876 | 525414 | 1.9768 | 0 | 0 | 0 | 24-HR | ALL | 1ST | 15111124
| 462976 | 525414 | 1.8969 | 0 | 0 | 0 | 24-HR | ALL | 1ST | 15111124
| 463076 | 525414 | 1.8191 | 0 | 0 | 0 | 24-HR | ALL | 1ST | 15030724
| 463176 | 525414 | 1.7592 | 0 | 0 | 0 | 24-HR | ALL | 1ST | 15030724
| 463276 | 525414 | 1.7002 | 0 | 0 | 0 | 24-HR | ALL | 1ST | 15030724
| 463376 | 525414 | 1.7023 | 0 | 0 | 0 | 24-HR | ALL | 1ST | 15111324
| 463476 | 525414 | 1.7344 | 0 | 0 | 0 | 24-HR | ALL | 1ST | 15111324
| 463576 | 525414 | 1.7631 | 0 | 0 | 0 | 24-HR | ALL | 1ST | 15111324
| 463676 | 525414 | 1.7883 | 0 | 0 | 0 | 24-HR | ALL | 1ST | 15111324
| 463776 | 525414 | 1.8102 | 0 | 0 | 0 | 24-HR | ALL | 1ST | 15111324
| 463876 | 525414 | 1.8287 | 0 | 0 | 0 | 24-HR | ALL | 1ST | 15111324
| 463976 | 525414 | 1.8439 | 0 | 0 | 0 | 24-HR | ALL | 1ST | 15111324
| 448976 | 525514 | 0.96242 | 9.92 | 9.92 | 0 | 24-HR | ALL | 1ST | 15120324
| 449076 | 525514 | 0.98005 | 8.95 | 8.95 | 0 | 24-HR | ALL | 1ST | 15120324
| 449176 | 525514 | 0.99899 | 10.03 | 10.03 | 0 | 24-HR | ALL | 1ST | 15120324
| 449276 | 525514 | 1.016 | 10 | 10 | 0 | 24-HR | ALL | 1ST | 15120324
| 449376 | 525514 | 1.029 | 6.9 | 6.9 | 0 | 24-HR | ALL | 1ST | 15120324
| 449476 | 525514 | 1.0453 | 8.03 | 8.03 | 0 | 24-HR | ALL | 1ST | 15120324
| 449576 | 525514 | 1.0604 | 9.13 | 11 | 0 | 24-HR | ALL | 1ST | 15120324
| 449676 | 525514 | 1.0749 | 10.64 | 10.64 | 0 | 24-HR | ALL | 1ST | 15120324
| 449776 | 525514 | 1.0853 | 9.76 | 11 | 0 | 24-HR | ALL | 1ST | 15120324
| 449876 | 525514 | 1.0951 | 9.71 | 16 | 0 | 24-HR | ALL | 1ST | 15120324
| 449976 | 525514 | 1.1002 | 7.09 | 16 | 0 | 24-HR | ALL | 1ST | 15120324
| 450076 | 525514 | 1.1063 | 6.72 | 6.72 | 0 | 24-HR | ALL | 1ST | 15120324
| 450176 | 525514 | 1.1045 | 1.5 | 4 | 0 | 24-HR | ALL | 1ST | 15120324
| 450276 | 525514 | 1.1086 | 2.7 | 4 | 0 | 24-HR | ALL | 1ST | 15120324
| 450376 | 525514 | 1.1108 | 4.01 | 4.01 | 0 | 24-HR | ALL | 1ST | 15120324
| 450476 | 525514 | 1.1095 | 4.19 | 4.19 | 0 | 24-HR | ALL | 1ST | 15120324
| 450576 | 525514 | 1.1041 | 3 | 3 | 0 | 24-HR | ALL | 1ST | 15120324
| 450676 | 525514 | 1.0959 | 1.39 | 1.39 | 0 | 24-HR | ALL | 1ST | 15120324
| 450776 | 525514 | 1.088 | 1.94 | 1.94 | 0 | 24-HR | ALL | 1ST | 15120324
| 450876 | 525514 | 1.0782 | 2.85 | 2.85 | 0 | 24-HR | ALL | 1ST | 15120324
| 450976 | 525514 | 1.0646 | 2.73 | 2.73 | 0 | 24-HR | ALL | 1ST | 15120324
| 451076 | 525514 | 1.0455 | 0.36 | 0.36 | 0 | 24-HR | ALL | 1ST | 15120324
| 451176 | 525514 | 1.0343 | 5.81 | 5.81 | 0 | 24-HR | ALL | 1ST | 15120324
| 451276 | 525514 | 1.0064 | 0.58 | 0.58 | 0 | 24-HR | ALL | 1ST | 15120324
| 451376 | 525514 | 0.98319 | 0.65 | 0.65 | 0 | 24-HR | ALL | 1ST | 15120324
| 451476 | 525514 | 0.9592 | 1.94 | 1.94 | 0 | 24-HR | ALL | 1ST | 15120324
| 451576 | 525514 | 0.92884 | 0.03 | 0.03 | 0 | 24-HR | ALL | 1ST | 15120324
| 451676 | 525514 | 0.89995 | 0.92 | 3 | 0 | 24-HR | ALL | 1ST | 15120324
| 451776 | 525514 | 0.86683 | 0 | 7 | 0 | 24-HR | ALL | 1ST | 15120324
| 451876 | 525514 | 0.84515 | 0 | 7 | 0 | 24-HR | ALL | 1ST | 15042024
| 451976 | 525514 | 0.87341 | 0 | 8 | 0 | 24-HR | ALL | 1ST | 15042024
| 452076 | 525514 | 0.90256 | 0 | 5 | 0 | 24-HR | ALL | 1ST | 15042024
| 452176 | 525514 | 0.93254 | 0 | 7 | 0 | 24-HR | ALL | 1ST | 15042024
| 452276 | 525514 | 0.96327 | 0 | 8 | 0 | 24-HR | ALL | 1ST | 15042024
| 452376 | 525514 | 0.99466 | 0 | 8 | 0 | 24-HR | ALL | 1ST | 15042024
| 452476 | 525514 | 1.0266 | 0 | 8 | 0 | 24-HR | ALL | 1ST | 15042024
| 452576 | 525514 | 1.059 | 0 | 8 | 0 | 24-HR | ALL | 1ST | 15042024
| 452676 | 525514 | 1.0917 | 0 | 7 | 0 | 24-HR | ALL | 1ST | 15042024
| 452776 | 525514 | 1.1245 | 0 | 6 | 0 | 24-HR | ALL | 1ST | 15042024
| 452876 | 525514 | 1.1574 | 0 | 8 | 0 | 24-HR | ALL | 1ST | 15042024
| 452976 | 525514 | 1.1901 | 0 | 8 | 0 | 24-HR | ALL | 1ST | 15042024
| 453076 | 525514 | 1.2225 | 0 | 1 | 0 | 24-HR | ALL | 1ST | 15042024
| 453176 | 525514 | 1.2545 | 0 | 7 | 0 | 24-HR | ALL | 1ST | 15042024
| 453276 | 525514 | 1.2857 | 0 | 5 | 0 | 24-HR | ALL | 1ST | 15042024
| 453376 | 525514 | 1.3161 | 0 | 8 | 0 | 24-HR | ALL | 1ST | 15042024
| 453476 | 525514 | 1.3456 | 0 | 8 | 0 | 24-HR | ALL | 1ST | 15042024
| 453576 | 525514 | 1.3739 | 0 | 8 | 0 | 24-HR | ALL | 1ST | 15042024
| 453676 | 525514 | 1.4857 | 2.19 | 3 | 0 | 24-HR | ALL | 1ST | 15122924
| 453776 | 525514 | 1.661 | 0 | 3 | 0 | 24-HR | ALL | 1ST | 15122924
| 453876 | 525514 | 1.8459 | 0 | 4 | 0 | 24-HR | ALL | 1ST | 15122924
| 453976 | 525514 | 2.0488 | 4.77 | 6 | 0 | 24-HR | ALL | 1ST | 15122924
| 454076 | 525514 | 2.2231 | 2.71 | 5 | 0 | 24-HR | ALL | 1ST | 15122924
| 454176 | 525514 | 2.3918 | 1.6 | 6 | 0 | 24-HR | ALL | 1ST | 15122924
| 454276 | 525514 | 2.5981 | 10.62 | 10.62 | 0 | 24-HR | ALL | 1ST | 15122924
| 454376 | 525514 | 2.706 | 3.07 | 3.07 | 0 | 24-HR | ALL | 1ST | 15122924
| 454476 | 525514 | 2.8144 | 0 | 0 | 0 | 24-HR | ALL | 1ST | 15122924
| 454576 | 525514 | 2.9173 | 0 | 0 | 0 | 24-HR | ALL | 1ST | 15122924
| 454676 | 525514 | 3.0112 | 2.27 | 2.27 | 0 | 24-HR | ALL | 1ST | 15122924
| 454776 | 525514 | 3.073 | 3.16 | 3.16 | 0 | 24-HR | ALL | 1ST | 15122924
| 454876 | 525514 | 3.1116 | 4.03 | 4.03 | 0 | 24-HR | ALL | 1ST | 15122924
| 454976 | 525514 | 3.1357 | 5.79 | 5.79 | 0 | 24-HR | ALL | 1ST | 15122924
| 455076 | 525514 | 3.1363 | 6.64 | 6.64 | 0 | 24-HR | ALL | 1ST | 15122924
| 455176 | 525514 | 3.1046 | 4.79 | 4.79 | 0 | 24-HR | ALL | 1ST | 15122924
| 455276 | 525514 | 3.08 | 4.65 | 7 | 0 | 24-HR | ALL | 1ST | 15122924
| 455376 | 525514 | 3.035 | 1.6 | 6 | 0 | 24-HR | ALL | 1ST | 15122924
| 455476 | 525514 | 3.0293 | 2.48 | 5 | 0 | 24-HR | ALL | 1ST | 15122924
| 455576 | 525514 | 3.1526 | 5.57 | 5.57 | 0 | 24-HR | ALL | 1ST | 15122424
| 455676 | 525514 | 3.2753 | 6.21 | 9 | 0 | 24-HR | ALL | 1ST | 15122424
| 455776 | 525514 | 3.3853 | 6.77 | 6.77 | 0 | 24-HR | ALL | 1ST | 15121924
| 455876 | 525514 | 3.6737 | 4.79 | 4.79 | 0 | 24-HR | ALL | 1ST | 15022824
| 455976 | 525514 | 4.0977 | 6.13 | 7 | 0 | 24-HR | ALL | 1ST | 15022824
| 456076 | 525514 | 4.4894 | 8.8 | 8.8 | 0 | 24-HR | ALL | 1ST | 15022824
| 456176 | 525514 | 4.7666 | 7.65 | 7.65 | 0 | 24-HR | ALL | 1ST | 15022824
| 456276 | 525514 | 4.9783 | 8.21 | 8.21 | 0 | 24-HR | ALL | 1ST | 15022824
| 456376 | 525514 | 5.0702 | 7 | 9 | 0 | 24-HR | ALL | 1ST | 15022824
| 456476 | 525514 | 5.0847 | 7.5 | 7.5 | 0 | 24-HR | ALL | 1ST | 15022824
| 456576 | 525514 | 5.0206 | 9.36 | 9.36 | 0 | 24-HR | ALL | 1ST | 15022824
| 456676 | 525514 | 4.814 | 6.79 | 9 | 0 | 24-HR | ALL | 1ST | 15022824
| 456776 | 525514 | 4.5656 | 6.36 | 16 | 0 | 24-HR | ALL | 1ST | 15022824
| 456876 | 525514 | 4.2953 | 8.63 | 16 | 0 | 24-HR | ALL | 1ST | 15022824
| 456976 | 525514 | 3.9709 | 8.99 | 8.99 | 0 | 24-HR | ALL | 1ST | 15022824
| 457076 | 525514 | 3.6302 | 9 | 11 | 0 | 24-HR | ALL | 1ST | 15022824
| 457176 | 525514 | 3.5244 | 8 | 11 | 0 | 24-HR | ALL | 1ST | 15010724
| 457276 | 525514 | 3.7 | 6.53 | 9 | 0 | 24-HR | ALL | 1ST | 15010724
| 457376 | 525514 | 3.8476 | 4.71 | 7 | 0 | 24-HR | ALL | 1ST | 15010724
| 457476 | 525514 | 3.9773 | 3.4 | 6 | 0 | 24-HR | ALL | 1ST | 15010724
| 457576 | 525514 | 4.1142 | 5 | 5 | 0 | 24-HR | ALL | 1ST | 15010724
| 457676 | 525514 | 4.2036 | 3.5 | 3.5 | 0 | 24-HR | ALL | 1ST | 15010724
| 457776 | 525514 | 4.3058 | 5.16 | 5.16 | 0 | 24-HR | ALL | 1ST | 15010724
| 457876 | 525514 | 4.3831 | 5.99 | 5.99 | 0 | 24-HR | ALL | 1ST | 15010724
| 457976 | 525514 | 4.4281 | 5.29 | 5.29 | 0 | 24-HR | ALL | 1ST | 15010724
| 458076 | 525514 | 4.4321 | 2.3 | 2.3 | 0 | 24-HR | ALL | 1ST | 15010724
| 458176 | 525514 | 4.4524 | 3.56 | 3.56 | 0 | 24-HR | ALL | 1ST | 15010724
| 458276 | 525514 | 4.4326 | 3.29 | 3.29 | 0 | 24-HR | ALL | 1ST | 15010724
| 458376 | 525514 | 4.3898 | 3.66 | 3.66 | 0 | 24-HR | ALL | 1ST | 15010724
| 458476 | 525514 | 4.3068 | 2.96 | 2.96 | 0 | 24-HR | ALL | 1ST | 15010724
| 458576 | 525514 | 4.2053 | 3.87 | 3.87 | 0 | 24-HR | ALL | 1ST | 15010724
| 458676 | 525514 | 4.0429 | 1.09 | 6 | 0 | 24-HR | ALL | 1ST | 15010724
| 458776 | 525514 | 3.8652 | 0 | 8 | 0 | 24-HR | ALL | 1ST | 15010724
| 458876 | 525514 | 3.6693 | 0 | 8 | 0 | 24-HR | ALL | 1ST | 15010724
| 458976 | 525514 | 3.5505 | 0 | 7 | 0 | 24-HR | ALL | 1ST | 15120524
| 459076 | 525514 | 3.621 | 0 | 7 | 0 | 24-HR | ALL | 1ST | 15120524
| 459176 | 525514 | 3.657 | 0 | 7 | 0 | 24-HR | ALL | 1ST | 15120524
| 459276 | 525514 | 3.6593 | 0 | 7 | 0 | 24-HR | ALL | 1ST | 15120524
| 459376 | 525514 | 3.6296 | 0 | 8 | 0 | 24-HR | ALL | 1ST | 15120524
| 459476 | 525514 | 3.5707 | 0 | 7 | 0 | 24-HR | ALL | 1ST | 15120524
| 459576 | 525514 | 3.4856 | 0 | 8 | 0 | 24-HR | ALL | 1ST | 15120524
| 459676 | 525514 | 3.378 | 0 | 9 | 0 | 24-HR | ALL | 1ST | 15120524
| 459776 | 525514 | 3.2579 | 2.5 | 10 | 0 | 24-HR | ALL | 1ST | 15120524
| 459876 | 525514 | 3.171 | 2.06 | 12 | 0 | 24-HR | ALL | 1ST | 15022324
| 459976 | 525514 | 3.1822 | 0 | 12 | 0 | 24-HR | ALL | 1ST | 15022324
| 460076 | 525514 | 3.1951 | 0 | 11 | 0 | 24-HR | ALL | 1ST | 15022324
| 460176 | 525514 | 3.1961 | 0 | 10 | 0 | 24-HR | ALL | 1ST | 15022324
| 460276 | 525514 | 3.1853 | 0 | 11 | 0 | 24-HR | ALL | 1ST | 15022324
| 460376 | 525514 | 3.1637 | 0 | 10 | 0 | 24-HR | ALL | 1ST | 15022324
| 460476 | 525514 | 3.1318 | 0 | 9 | 0 | 24-HR | ALL | 1ST | 15022324
| 460576 | 525514 | 3.0901 | 0 | 9 | 0 | 24-HR | ALL | 1ST | 15022324
| 460676 | 525514 | 3.0392 | 0 | 0 | 0 | 24-HR | ALL | 1ST | 15022324
| 460776 | 525514 | 2.9796 | 0 | 0 | 0 | 24-HR | ALL | 1ST | 15022324
| 460876 | 525514 | 2.9122 | 0 | 0 | 0 | 24-HR | ALL | 1ST | 15022324
| 460976 | 525514 | 2.8376 | 0 | 0 | 0 | 24-HR | ALL | 1ST | 15022324
| 461076 | 525514 | 2.7566 | 0 | 0 | 0 | 24-HR | ALL | 1ST | 15022324
| 461176 | 525514 | 2.6723 | 0 | 0 | 0 | 24-HR | ALL | 1ST | 15030724
| 461276 | 525514 | 2.6742 | 0 | 0 | 0 | 24-HR | ALL | 1ST | 15030724
| 461376 | 525514 | 2.6663 | 0 | 0 | 0 | 24-HR | ALL | 1ST | 15030724
| 461476 | 525514 | 2.6496 | 0 | 0 | 0 | 24-HR | ALL | 1ST | 15030724
| 461576 | 525514 | 2.6251 | 0 | 0 | 0 | 24-HR | ALL | 1ST | 15030724
| 461676 | 525514 | 2.6186 | 0 | 0 | 0 | 24-HR | ALL | 1ST | 15111124
| 461776 | 525514 | 2.6055 | 0 | 0 | 0 | 24-HR | ALL | 1ST | 15111124
| 461876 | 525514 | 2.5838 | 0 | 0 | 0 | 24-HR | ALL | 1ST | 15111124
| 461976 | 525514 | 2.554 | 0 | 0 | 0 | 24-HR | ALL | 1ST | 15111124
| 462076 | 525514 | 2.5165 | 0 | 0 | 0 | 24-HR | ALL | 1ST | 15111124
| 462176 | 525514 | 2.4721 | 0 | 0 | 0 | 24-HR | ALL | 1ST | 15111124
| 462276 | 525514 | 2.4213 | 0 | 0 | 0 | 24-HR | ALL | 1ST | 15111124
| 462376 | 525514 | 2.365 | 0 | 0 | 0 | 24-HR | ALL | 1ST | 15111124
| 462476 | 525514 | 2.3037 | 0 | 0 | 0 | 24-HR | ALL | 1ST | 15111124
| 462576 | 525514 | 2.2382 | 0 | 0 | 0 | 24-HR | ALL | 1ST | 15111124
| 462676 | 525514 | 2.1693 | 0 | 0 | 0 | 24-HR | ALL | 1ST | 15111124
| 462776 | 525514 | 2.0975 | 0 | 0 | 0 | 24-HR | ALL | 1ST | 15111124
| 462876 | 525514 | 2.0236 | 0 | 0 | 0 | 24-HR | ALL | 1ST | 15111124
| 462976 | 525514 | 1.9481 | 0 | 0 | 0 | 24-HR | ALL | 1ST | 15111124
| 463076 | 525514 | 1.8716 | 0 | 0 | 0 | 24-HR | ALL | 1ST | 15111124
| 463176 | 525514 | 1.7947 | 0 | 0 | 0 | 24-HR | ALL | 1ST | 15111124
| 463276 | 525514 | 1.7281 | 0 | 0 | 0 | 24-HR | ALL | 1ST | 15030724
| 463376 | 525514 | 1.6715 | 0 | 0 | 0 | 24-HR | ALL | 1ST | 15030724
| 463476 | 525514 | 1.639 | 0 | 0 | 0 | 24-HR | ALL | 1ST | 15111324
| 463576 | 525514 | 1.6708 | 0 | 0 | 0 | 24-HR | ALL | 1ST | 15111324
| 463676 | 525514 | 1.6994 | 0 | 0 | 0 | 24-HR | ALL | 1ST | 15111324
| 463776 | 525514 | 1.7248 | 0 | 0 | 0 | 24-HR | ALL | 1ST | 15111324
| 463876 | 525514 | 1.747 | 0 | 0 | 0 | 24-HR | ALL | 1ST | 15111324
| 463976 | 525514 | 1.7661 | 0 | 0 | 0 | 24-HR | ALL | 1ST | 15111324
| 448976 | 525614 | 0.97775 | 9.09 | 9.09 | 0 | 24-HR | ALL | 1ST | 15120324
| 449076 | 525614 | 0.99392 | 7.82 | 9 | 0 | 24-HR | ALL | 1ST | 15120324
| 449176 | 525614 | 1.0107 | 7.98 | 11 | 0 | 24-HR | ALL | 1ST | 15120324
| 449276 | 525614 | 1.0274 | 9 | 9 | 0 | 24-HR | ALL | 1ST | 15120324
| 449376 | 525614 | 1.0421 | 9 | 9 | 0 | 24-HR | ALL | 1ST | 15120324
| 449476 | 525614 | 1.0557 | 9 | 9 | 0 | 24-HR | ALL | 1ST | 15120324
| 449576 | 525614 | 1.0686 | 9.54 | 9.54 | 0 | 24-HR | ALL | 1ST | 15120324
| 449676 | 525614 | 1.0771 | 7.3 | 12 | 0 | 24-HR | ALL | 1ST | 15120324
| 449776 | 525614 | 1.0834 | 4.47 | 16 | 0 | 24-HR | ALL | 1ST | 15120324
| 449876 | 525614 | 1.0922 | 5.38 | 16 | 0 | 24-HR | ALL | 1ST | 15120324
| 449976 | 525614 | 1.0966 | 3.83 | 15 | 0 | 24-HR | ALL | 1ST | 15120324
| 450076 | 525614 | 1.1011 | 3.96 | 11 | 0 | 24-HR | ALL | 1ST | 15120324
| 450176 | 525614 | 1.1005 | 1.38 | 1.38 | 0 | 24-HR | ALL | 1ST | 15120324
| 450276 | 525614 | 1.0996 | 0.32 | 2 | 0 | 24-HR | ALL | 1ST | 15120324
| 450376 | 525614 | 1.1001 | 2.03 | 2.03 | 0 | 24-HR | ALL | 1ST | 15120324
| 450476 | 525614 | 1.0958 | 1.64 | 4 | 0 | 24-HR | ALL | 1ST | 15120324
| 450576 | 525614 | 1.09 | 1.86 | 1.86 | 0 | 24-HR | ALL | 1ST | 15120324
| 450676 | 525614 | 1.0824 | 2.43 | 2.43 | 0 | 24-HR | ALL | 1ST | 15120324
| 450776 | 525614 | 1.0712 | 2.11 | 2.11 | 0 | 24-HR | ALL | 1ST | 15120324
| 450876 | 525614 | 1.0591 | 2.85 | 2.85 | 0 | 24-HR | ALL | 1ST | 15120324
| 450976 | 525614 | 1.0406 | 0.57 | 2 | 0 | 24-HR | ALL | 1ST | 15120324
| 451076 | 525614 | 1.022 | -0.02 | -0.02 | 0 | 24-HR | ALL | 1ST | 15120324
| 451176 | 525614 | 1.0038 | 1.62 | 1.62 | 0 | 24-HR | ALL | 1ST | 15120324
| 451276 | 525614 | 0.97921 | 0.09 | 0.09 | 0 | 24-HR | ALL | 1ST | 15120324
| 451376 | 525614 | 0.95534 | 0.89 | 3 | 0 | 24-HR | ALL | 1ST | 15120324
| 451476 | 525614 | 0.93102 | 3.09 | 3.09 | 0 | 24-HR | ALL | 1ST | 15120324
| 451576 | 525614 | 0.89932 | 1.01 | 3 | 0 | 24-HR | ALL | 1ST | 15120324
| 451676 | 525614 | 0.86905 | 1.64 | 1.64 | 0 | 24-HR | ALL | 1ST | 15120324
| 451776 | 525614 | 0.83434 | 0 | 0 | 0 | 24-HR | ALL | 1ST | 15120324
| 451876 | 525614 | 0.85803 | 0 | 0 | 0 | 24-HR | ALL | 1ST | 15042024
| 451976 | 525614 | 0.88635 | 0 | 5 | 0 | 24-HR | ALL | 1ST | 15042024
| 452076 | 525614 | 0.91547 | 0 | 0 | 0 | 24-HR | ALL | 1ST | 15042024
| 452176 | 525614 | 0.94533 | 0 | 6 | 0 | 24-HR | ALL | 1ST | 15042024
| 452276 | 525614 | 0.97583 | 0 | 0 | 0 | 24-HR | ALL | 1ST | 15042024
| 452376 | 525614 | 1.0069 | 0 | 0 | 0 | 24-HR | ALL | 1ST | 15042024
| 452476 | 525614 | 1.0384 | 0 | 7 | 0 | 24-HR | ALL | 1ST | 15042024
| 452576 | 525614 | 1.0702 | 0 | 7 | 0 | 24-HR | ALL | 1ST | 15042024
| 452676 | 525614 | 1.1022 | 0 | 5 | 0 | 24-HR | ALL | 1ST | 15042024
| 452776 | 525614 | 1.1343 | 0 | 0 | 0 | 24-HR | ALL | 1ST | 15042024
| 452876 | 525614 | 1.1663 | 0 | 8 | 0 | 24-HR | ALL | 1ST | 15042024
| 452976 | 525614 | 1.198 | 0 | 8 | 0 | 24-HR | ALL | 1ST | 15042024
| 453076 | 525614 | 1.2293 | 0 | 5 | 0 | 24-HR | ALL | 1ST | 15042024
| 453176 | 525614 | 1.26 | 0 | 7 | 0 | 24-HR | ALL | 1ST | 15042024
| 453276 | 525614 | 1.2899 | 0 | 6 | 0 | 24-HR | ALL | 1ST | 15042024
| 453376 | 525614 | 1.319 | 0 | 8 | 0 | 24-HR | ALL | 1ST | 15042024
| 453476 | 525614 | 1.347 | 0 | 7 | 0 | 24-HR | ALL | 1ST | 15042024
| 453576 | 525614 | 1.3737 | 0 | 2 | 0 | 24-HR | ALL | 1ST | 15042024
| 453676 | 525614 | 1.5393 | 1.47 | 1.47 | 0 | 24-HR | ALL | 1ST | 15122924
| 453776 | 525614 | 1.721 | 3.29 | 3.29 | 0 | 24-HR | ALL | 1ST | 15122924
| 453876 | 525614 | 1.8902 | 0.47 | 0.47 | 0 | 24-HR | ALL | 1ST | 15122924
| 453976 | 525614 | 2.0662 | 0.44 | 0.44 | 0 | 24-HR | ALL | 1ST | 15122924
| 454076 | 525614 | 2.24 | 1.2 | 4 | 0 | 24-HR | ALL | 1ST | 15122924
| 454176 | 525614 | 2.4084 | 2.7 | 4 | 0 | 24-HR | ALL | 1ST | 15122924
| 454276 | 525614 | 2.6049 | 12.32 | 12.32 | 0 | 24-HR | ALL | 1ST | 15122924
| 454376 | 525614 | 2.6776 | 0.35 | 0.35 | 0 | 24-HR | ALL | 1ST | 15122924
| 454476 | 525614 | 2.7882 | 0 | 0 | 0 | 24-HR | ALL | 1ST | 15122924
| 454576 | 525614 | 2.8796 | 0.03 | 24 | 0 | 24-HR | ALL | 1ST | 15122924
| 454676 | 525614 | 3.0381 | 14.22 | 14.22 | 0 | 24-HR | ALL | 1ST | 15122924
| 454776 | 525614 | 3.0696 | 11.43 | 11.43 | 0 | 24-HR | ALL | 1ST | 15122924
| 454876 | 525614 | 3.0461 | 4 | 4 | 0 | 24-HR | ALL | 1ST | 15122924
| 454976 | 525614 | 3.0566 | 4.54 | 4.54 | 0 | 24-HR | ALL | 1ST | 15122924
| 455076 | 525614 | 3.0564 | 5.7 | 8 | 0 | 24-HR | ALL | 1ST | 15122924
| 455176 | 525614 | 3.0478 | 6.99 | 6.99 | 0 | 24-HR | ALL | 1ST | 15122924
| 455276 | 525614 | 3.0143 | 5.36 | 5.36 | 0 | 24-HR | ALL | 1ST | 15122924
| 455376 | 525614 | 2.9945 | 5.14 | 5.14 | 0 | 24-HR | ALL | 1ST | 15122924
| 455476 | 525614 | 2.9901 | 5.57 | 5.57 | 0 | 24-HR | ALL | 1ST | 15122924
| 455576 | 525614 | 3.094 | 6.64 | 6.64 | 0 | 24-HR | ALL | 1ST | 15122424
| 455676 | 525614 | 3.1934 | 5.32 | 5.32 | 0 | 24-HR | ALL | 1ST | 15122424
| 455776 | 525614 | 3.3712 | 7.09 | 7.09 | 0 | 24-HR | ALL | 1ST | 15121924
| 455876 | 525614 | 3.6518 | 5.69 | 5.69 | 0 | 24-HR | ALL | 1ST | 15022824
| 455976 | 525614 | 4.0792 | 9.24 | 9.24 | 0 | 24-HR | ALL | 1ST | 15022824
| 456076 | 525614 | 4.4146 | 8.54 | 8.54 | 0 | 24-HR | ALL | 1ST | 15022824
| 456176 | 525614 | 4.6694 | 6.91 | 6.91 | 0 | 24-HR | ALL | 1ST | 15022824
| 456276 | 525614 | 4.9473 | 13.77 | 13.77 | 0 | 24-HR | ALL | 1ST | 15022824
| 456376 | 525614 | 4.9877 | 9.01 | 9.01 | 0 | 24-HR | ALL | 1ST | 15022824
| 456476 | 525614 | 5.0308 | 11.93 | 11.93 | 0 | 24-HR | ALL | 1ST | 15022824
| 456576 | 525614 | 4.961 | 13.24 | 13.24 | 0 | 24-HR | ALL | 1ST | 15022824
| 456676 | 525614 | 4.7469 | 9.43 | 9.43 | 0 | 24-HR | ALL | 1ST | 15022824
| 456776 | 525614 | 4.5196 | 10.03 | 10.03 | 0 | 24-HR | ALL | 1ST | 15022824
| 456876 | 525614 | 4.2331 | 9.78 | 9.78 | 0 | 24-HR | ALL | 1ST | 15022824
| 456976 | 525614 | 3.9109 | 8.98 | 8.98 | 0 | 24-HR | ALL | 1ST | 15022824
| 457076 | 525614 | 3.5746 | 7.9 | 7.9 | 0 | 24-HR | ALL | 1ST | 15022824
| 457176 | 525614 | 3.4034 | 6 | 8 | 0 | 24-HR | ALL | 1ST | 15010724
| 457276 | 525614 | 3.5781 | 5.07 | 8 | 0 | 24-HR | ALL | 1ST | 15010724
| 457376 | 525614 | 3.7444 | 5.83 | 5.83 | 0 | 24-HR | ALL | 1ST | 15010724
| 457476 | 525614 | 3.8556 | 2.85 | 6 | 0 | 24-HR | ALL | 1ST | 15010724
| 457576 | 525614 | 3.9614 | 1.46 | 9 | 0 | 24-HR | ALL | 1ST | 15010724
| 457676 | 525614 | 4.0674 | 2 | 2 | 0 | 24-HR | ALL | 1ST | 15010724
| 457776 | 525614 | 4.1677 | 3.7 | 3.7 | 0 | 24-HR | ALL | 1ST | 15010724
| 457876 | 525614 | 4.2261 | 2.47 | 2.47 | 0 | 24-HR | ALL | 1ST | 15010724
| 457976 | 525614 | 4.3065 | 5.54 | 5.54 | 0 | 24-HR | ALL | 1ST | 15010724
| 458076 | 525614 | 4.3165 | 2.7 | 2.7 | 0 | 24-HR | ALL | 1ST | 15010724
| 458176 | 525614 | 4.3478 | 4.6 | 4.6 | 0 | 24-HR | ALL | 1ST | 15010724
| 458276 | 525614 | 4.3372 | 4.38 | 4.38 | 0 | 24-HR | ALL | 1ST | 15010724
| 458376 | 525614 | 4.2931 | 3.25 | 3.25 | 0 | 24-HR | ALL | 1ST | 15010724
| 458476 | 525614 | 4.2226 | 2.3 | 6 | 0 | 24-HR | ALL | 1ST | 15010724
| 458576 | 525614 | 4.1123 | 0 | 7 | 0 | 24-HR | ALL | 1ST | 15010724
| 458676 | 525614 | 3.991 | 0 | 7 | 0 | 24-HR | ALL | 1ST | 15010724
| 458776 | 525614 | 3.841 | 0 | 8 | 0 | 24-HR | ALL | 1ST | 15010724
| 458876 | 525614 | 3.6646 | 0 | 7 | 0 | 24-HR | ALL | 1ST | 15010724
| 458976 | 525614 | 3.4652 | 0 | 6 | 0 | 24-HR | ALL | 1ST | 15010724
| 459076 | 525614 | 3.4735 | 0 | 6 | 0 | 24-HR | ALL | 1ST | 15120524
| 459176 | 525614 | 3.5242 | 0 | 5 | 0 | 24-HR | ALL | 1ST | 15120524
| 459276 | 525614 | 3.5429 | 0 | 5 | 0 | 24-HR | ALL | 1ST | 15120524
| 459376 | 525614 | 3.5309 | 0 | 8 | 0 | 24-HR | ALL | 1ST | 15120524
| 459476 | 525614 | 3.4902 | 0 | 7 | 0 | 24-HR | ALL | 1ST | 15120524
| 459576 | 525614 | 3.4234 | 0 | 7 | 0 | 24-HR | ALL | 1ST | 15120524
| 459676 | 525614 | 3.3336 | 0 | 7 | 0 | 24-HR | ALL | 1ST | 15120524
| 459776 | 525614 | 3.2242 | 0 | 12 | 0 | 24-HR | ALL | 1ST | 15120524
| 459876 | 525614 | 3.0985 | 0 | 12 | 0 | 24-HR | ALL | 1ST | 15120524
| 459976 | 525614 | 3.0966 | 0 | 12 | 0 | 24-HR | ALL | 1ST | 15022324
| 460076 | 525614 | 3.1166 | 0 | 11 | 0 | 24-HR | ALL | 1ST | 15022324
| 460176 | 525614 | 3.1249 | 0 | 9 | 0 | 24-HR | ALL | 1ST | 15022324
| 460276 | 525614 | 3.1222 | 0 | 9 | 0 | 24-HR | ALL | 1ST | 15022324
| 460376 | 525614 | 3.109 | 0 | 0 | 0 | 24-HR | ALL | 1ST | 15022324
| 460476 | 525614 | 3.0856 | 0 | 0 | 0 | 24-HR | ALL | 1ST | 15022324
| 460576 | 525614 | 3.0526 | 0 | 0 | 0 | 24-HR | ALL | 1ST | 15022324
| 460676 | 525614 | 3.0105 | 0 | 0 | 0 | 24-HR | ALL | 1ST | 15022324
| 460776 | 525614 | 2.9598 | 0 | 0 | 0 | 24-HR | ALL | 1ST | 15022324
| 460876 | 525614 | 2.9011 | 0 | 0 | 0 | 24-HR | ALL | 1ST | 15022324
| 460976 | 525614 | 2.835 | 0 | 0 | 0 | 24-HR | ALL | 1ST | 15022324
| 461076 | 525614 | 2.7623 | 0 | 0 | 0 | 24-HR | ALL | 1ST | 15022324
| 461176 | 525614 | 2.6837 | 0 | 0 | 0 | 24-HR | ALL | 1ST | 15022324
| 461276 | 525614 | 2.6086 | 0 | 0 | 0 | 24-HR | ALL | 1ST | 15030724
| 461376 | 525614 | 2.6092 | 0 | 0 | 0 | 24-HR | ALL | 1ST | 15030724
| 461476 | 525614 | 2.6006 | 0 | 0 | 0 | 24-HR | ALL | 1ST | 15030724
| 461576 | 525614 | 2.5838 | 0 | 0 | 0 | 24-HR | ALL | 1ST | 15030724
| 461676 | 525614 | 2.5623 | 0 | 0 | 0 | 24-HR | ALL | 1ST | 15111124
| 461776 | 525614 | 2.558 | 0 | 0 | 0 | 24-HR | ALL | 1ST | 15111124
| 461876 | 525614 | 2.5454 | 0 | 0 | 0 | 24-HR | ALL | 1ST | 15111124
| 461976 | 525614 | 2.5246 | 0 | 0 | 0 | 24-HR | ALL | 1ST | 15111124
| 462076 | 525614 | 2.4962 | 0 | 0 | 0 | 24-HR | ALL | 1ST | 15111124
| 462176 | 525614 | 2.4606 | 0 | 0 | 0 | 24-HR | ALL | 1ST | 15111124
| 462276 | 525614 | 2.4184 | 0 | 0 | 0 | 24-HR | ALL | 1ST | 15111124
| 462376 | 525614 | 2.3702 | 0 | 0 | 0 | 24-HR | ALL | 1ST | 15111124
| 462476 | 525614 | 2.3167 | 0 | 0 | 0 | 24-HR | ALL | 1ST | 15111124
| 462576 | 525614 | 2.2584 | 0 | 0 | 0 | 24-HR | ALL | 1ST | 15111124
| 462676 | 525614 | 2.1962 | 0 | 0 | 0 | 24-HR | ALL | 1ST | 15111124
| 462776 | 525614 | 2.1305 | 0 | 0 | 0 | 24-HR | ALL | 1ST | 15111124
| 462876 | 525614 | 2.0621 | 0 | 0 | 0 | 24-HR | ALL | 1ST | 15111124
| 462976 | 525614 | 1.9916 | 0 | 0 | 0 | 24-HR | ALL | 1ST | 15111124
| 463076 | 525614 | 1.9195 | 0 | 0 | 0 | 24-HR | ALL | 1ST | 15111124
| 463176 | 525614 | 1.8463 | 0 | 0 | 0 | 24-HR | ALL | 1ST | 15111124
| 463276 | 525614 | 1.7725 | 0 | 0 | 0 | 24-HR | ALL | 1ST | 15111124
| 463376 | 525614 | 1.6987 | 0 | 0 | 0 | 24-HR | ALL | 1ST | 15111124
| 463476 | 525614 | 1.6432 | 0 | 0 | 0 | 24-HR | ALL | 1ST | 15030724
| 463576 | 525614 | 1.5896 | 0 | 0 | 0 | 24-HR | ALL | 1ST | 15030724
| 463676 | 525614 | 1.6101 | 0 | 0 | 0 | 24-HR | ALL | 1ST | 15111324
| 463776 | 525614 | 1.6386 | 0 | 0 | 0 | 24-HR | ALL | 1ST | 15111324
| 463876 | 525614 | 1.6641 | 0 | 0 | 0 | 24-HR | ALL | 1ST | 15111324
| 463976 | 525614 | 1.6866 | 0 | 0 | 0 | 24-HR | ALL | 1ST | 15111324
| 448976 | 525714 | 0.98763 | 5 | 11 | 0 | 24-HR | ALL | 1ST | 15120324
| 449076 | 525714 | 1.0032 | 4.39 | 10 | 0 | 24-HR | ALL | 1ST | 15120324
| 449176 | 525714 | 1.023 | 9 | 9 | 0 | 24-HR | ALL | 1ST | 15120324
| 449276 | 525714 | 1.0363 | 8 | 10 | 0 | 24-HR | ALL | 1ST | 15120324
| 449376 | 525714 | 1.0522 | 10.7 | 10.7 | 0 | 24-HR | ALL | 1ST | 15120324
| 449476 | 525714 | 1.0646 | 10.97 | 10.97 | 0 | 24-HR | ALL | 1ST | 15120324
| 449576 | 525714 | 1.0716 | 7.64 | 7.64 | 0 | 24-HR | ALL | 1ST | 15120324
| 449676 | 525714 | 1.077 | 4.3 | 12 | 0 | 24-HR | ALL | 1ST | 15120324
| 449776 | 525714 | 1.082 | 2.03 | 14 | 0 | 24-HR | ALL | 1ST | 15120324
| 449876 | 525714 | 1.0886 | 2.64 | 14 | 0 | 24-HR | ALL | 1ST | 15120324
| 449976 | 525714 | 1.0911 | 1.3 | 14 | 0 | 24-HR | ALL | 1ST | 15120324
| 450076 | 525714 | 1.093 | 0.97 | 10 | 0 | 24-HR | ALL | 1ST | 15120324
| 450176 | 525714 | 1.092 | -0.15 | 3 | 0 | 24-HR | ALL | 1ST | 15120324
| 450276 | 525714 | 1.094 | 2.88 | 2.88 | 0 | 24-HR | ALL | 1ST | 15120324
| 450376 | 525714 | 1.0899 | 2.61 | 4 | 0 | 24-HR | ALL | 1ST | 15120324
| 450476 | 525714 | 1.0832 | 2 | 7 | 0 | 24-HR | ALL | 1ST | 15120324
| 450576 | 525714 | 1.075 | 2 | 2 | 0 | 24-HR | ALL | 1ST | 15120324
| 450676 | 525714 | 1.0644 | 1.85 | 1.85 | 0 | 24-HR | ALL | 1ST | 15120324
| 450776 | 525714 | 1.0517 | 1.92 | 1.92 | 0 | 24-HR | ALL | 1ST | 15120324
| 450876 | 525714 | 1.0367 | 1.96 | 5 | 0 | 24-HR | ALL | 1ST | 15120324
| 450976 | 525714 | 1.0193 | 2 | 2 | 0 | 24-HR | ALL | 1ST | 15120324
| 451076 | 525714 | 1.0011 | 3.21 | 3.21 | 0 | 24-HR | ALL | 1ST | 15120324
| 451176 | 525714 | 0.97791 | 2.18 | 8 | 0 | 24-HR | ALL | 1ST | 15120324
| 451276 | 525714 | 0.95473 | 2.97 | 2.97 | 0 | 24-HR | ALL | 1ST | 15120324
| 451376 | 525714 | 0.92532 | 0.36 | 0.36 | 0 | 24-HR | ALL | 1ST | 15120324
| 451476 | 525714 | 0.89614 | -0.45 | 3 | 0 | 24-HR | ALL | 1ST | 15120324
| 451576 | 525714 | 0.86779 | 1.03 | 1.03 | 0 | 24-HR | ALL | 1ST | 15120324
| 451676 | 525714 | 0.83594 | 1 | 1 | 0 | 24-HR | ALL | 1ST | 15120324
| 451776 | 525714 | 0.84308 | 0 | 0 | 0 | 24-HR | ALL | 1ST | 15042024
| 451876 | 525714 | 0.87059 | 0 | 0 | 0 | 24-HR | ALL | 1ST | 15042024
| 451976 | 525714 | 0.89889 | 0 | 0 | 0 | 24-HR | ALL | 1ST | 15042024
| 452076 | 525714 | 0.9279 | 0 | 0 | 0 | 24-HR | ALL | 1ST | 15042024
| 452176 | 525714 | 0.95756 | 0 | 0 | 0 | 24-HR | ALL | 1ST | 15042024
| 452276 | 525714 | 0.98776 | 0 | 0 | 0 | 24-HR | ALL | 1ST | 15042024
| 452376 | 525714 | 1.0184 | 0 | 0 | 0 | 24-HR | ALL | 1ST | 15042024
| 452476 | 525714 | 1.0494 | 0 | 0 | 0 | 24-HR | ALL | 1ST | 15042024
| 452576 | 525714 | 1.0806 | 0 | 0 | 0 | 24-HR | ALL | 1ST | 15042024
| 452676 | 525714 | 1.1119 | 0 | 0 | 0 | 24-HR | ALL | 1ST | 15042024
| 452776 | 525714 | 1.1431 | 0 | 0 | 0 | 24-HR | ALL | 1ST | 15042024
| 452876 | 525714 | 1.1742 | 0 | 0 | 0 | 24-HR | ALL | 1ST | 15042024
| 452976 | 525714 | 1.2048 | 0 | 0 | 0 | 24-HR | ALL | 1ST | 15042024
| 453076 | 525714 | 1.235 | 0 | 0 | 0 | 24-HR | ALL | 1ST | 15042024
| 453176 | 525714 | 1.2644 | 0 | 0 | 0 | 24-HR | ALL | 1ST | 15042024
| 453276 | 525714 | 1.2931 | 0 | 0 | 0 | 24-HR | ALL | 1ST | 15042024
| 453376 | 525714 | 1.3208 | 0 | 0 | 0 | 24-HR | ALL | 1ST | 15042024
| 453476 | 525714 | 1.3473 | 0 | 0 | 0 | 24-HR | ALL | 1ST | 15042024
| 453576 | 525714 | 1.4193 | 0 | 0 | 0 | 24-HR | ALL | 1ST | 15122924
| 453676 | 525714 | 1.5859 | 0.03 | 2 | 0 | 24-HR | ALL | 1ST | 15122924
| 453776 | 525714 | 1.7584 | 0.92 | 0.92 | 0 | 24-HR | ALL | 1ST | 15122924
| 453876 | 525714 | 1.9246 | -0.27 | -0.27 | 0 | 24-HR | ALL | 1ST | 15122924
| 453976 | 525714 | 2.0923 | 0 | 5 | 0 | 24-HR | ALL | 1ST | 15122924
| 454076 | 525714 | 2.2541 | 0.44 | 4 | 0 | 24-HR | ALL | 1ST | 15122924
| 454176 | 525714 | 2.416 | 3.09 | 15 | 0 | 24-HR | ALL | 1ST | 15122924
| 454276 | 525714 | 2.5579 | 4.04 | 15 | 0 | 24-HR | ALL | 1ST | 15122924
| 454376 | 525714 | 2.6579 | 0 | 15 | 0 | 24-HR | ALL | 1ST | 15122924
| 454476 | 525714 | 2.7588 | 0 | 0 | 0 | 24-HR | ALL | 1ST | 15122924
| 454576 | 525714 | 2.8401 | 0.14 | 24 | 0 | 24-HR | ALL | 1ST | 15122924
| 454676 | 525714 | 2.9306 | 5.24 | 24 | 0 | 24-HR | ALL | 1ST | 15122924
| 454776 | 525714 | 2.9801 | 6.8 | 24 | 0 | 24-HR | ALL | 1ST | 15122924
| 454876 | 525714 | 2.9893 | 5.12 | 24 | 0 | 24-HR | ALL | 1ST | 15122924
| 454976 | 525714 | 2.9919 | 5.08 | 5.08 | 0 | 24-HR | ALL | 1ST | 15122924
| 455076 | 525714 | 2.9922 | 6.57 | 6.57 | 0 | 24-HR | ALL | 1ST | 15122924
| 455176 | 525714 | 2.9713 | 6.12 | 6.12 | 0 | 24-HR | ALL | 1ST | 15122924
| 455276 | 525714 | 2.9422 | 4.76 | 4.76 | 0 | 24-HR | ALL | 1ST | 15122924
| 455376 | 525714 | 2.9344 | 5.73 | 5.73 | 0 | 24-HR | ALL | 1ST | 15122924
| 455476 | 525714 | 2.933 | 6 | 6 | 0 | 24-HR | ALL | 1ST | 15122924
| 455576 | 525714 | 3.0265 | 5.88 | 5.88 | 0 | 24-HR | ALL | 1ST | 15122424
| 455676 | 525714 | 3.1258 | 6.88 | 6.88 | 0 | 24-HR | ALL | 1ST | 15122424
| 455776 | 525714 | 3.362 | 8.12 | 8.12 | 0 | 24-HR | ALL | 1ST | 15121924
| 455876 | 525714 | 3.6549 | 9.56 | 9.56 | 0 | 24-HR | ALL | 1ST | 15022824
| 455976 | 525714 | 4.0735 | 13.88 | 13.88 | 0 | 24-HR | ALL | 1ST | 15022824
| 456076 | 525714 | 4.3609 | 10.15 | 10.15 | 0 | 24-HR | ALL | 1ST | 15022824
| 456176 | 525714 | 4.6493 | 12.59 | 12.59 | 0 | 24-HR | ALL | 1ST | 15022824
| 456276 | 525714 | 4.759 | 6.61 | 8 | 0 | 24-HR | ALL | 1ST | 15022824
| 456376 | 525714 | 4.8448 | 6 | 6 | 0 | 24-HR | ALL | 1ST | 15022824
| 456476 | 525714 | 4.9325 | 12.84 | 12.84 | 0 | 24-HR | ALL | 1ST | 15022824
| 456576 | 525714 | 4.8819 | 15.55 | 15.55 | 0 | 24-HR | ALL | 1ST | 15022824
| 456676 | 525714 | 4.6326 | 7.91 | 7.91 | 0 | 24-HR | ALL | 1ST | 15022824
| 456776 | 525714 | 4.4518 | 11.76 | 11.76 | 0 | 24-HR | ALL | 1ST | 15022824
| 456876 | 525714 | 4.1572 | 9.51 | 9.51 | 0 | 24-HR | ALL | 1ST | 15022824
| 456976 | 525714 | 3.8249 | 6 | 12 | 0 | 24-HR | ALL | 1ST | 15022824
| 457076 | 525714 | 3.5156 | 6.32 | 10 | 0 | 24-HR | ALL | 1ST | 15022824
| 457176 | 525714 | 3.3025 | 5.7 | 9 | 0 | 24-HR | ALL | 1ST | 15010724
| 457276 | 525714 | 3.4832 | 6.12 | 6.12 | 0 | 24-HR | ALL | 1ST | 15010724
| 457376 | 525714 | 3.6337 | 5.6 | 5.6 | 0 | 24-HR | ALL | 1ST | 15010724
| 457476 | 525714 | 3.7401 | 2.39 | 4 | 0 | 24-HR | ALL | 1ST | 15010724
| 457576 | 525714 | 3.852 | 2 | 7 | 0 | 24-HR | ALL | 1ST | 15010724
| 457676 | 525714 | 3.9574 | 2.8 | 2.8 | 0 | 24-HR | ALL | 1ST | 15010724
| 457776 | 525714 | 4.0501 | 3.88 | 5 | 0 | 24-HR | ALL | 1ST | 15010724
| 457876 | 525714 | 4.1189 | 3.88 | 6 | 0 | 24-HR | ALL | 1ST | 15010724
| 457976 | 525714 | 4.1609 | 2.48 | 6 | 0 | 24-HR | ALL | 1ST | 15010724
| 458076 | 525714 | 4.1904 | 1.47 | 1.47 | 0 | 24-HR | ALL | 1ST | 15010724
| 458176 | 525714 | 4.198 | 0 | 4 | 0 | 24-HR | ALL | 1ST | 15010724
| 458276 | 525714 | 4.1972 | 0 | 4 | 0 | 24-HR | ALL | 1ST | 15010724
| 458376 | 525714 | 4.1731 | 0 | 6 | 0 | 24-HR | ALL | 1ST | 15010724
| 458476 | 525714 | 4.1233 | 0 | 4 | 0 | 24-HR | ALL | 1ST | 15010724
| 458576 | 525714 | 4.0464 | 0 | 7 | 0 | 24-HR | ALL | 1ST | 15010724
| 458676 | 525714 | 3.9415 | 0 | 7 | 0 | 24-HR | ALL | 1ST | 15010724
| 458776 | 525714 | 3.8092 | 0 | 0 | 0 | 24-HR | ALL | 1ST | 15010724
| 458876 | 525714 | 3.6511 | 0 | 0 | 0 | 24-HR | ALL | 1ST | 15010724
| 458976 | 525714 | 3.4699 | 0 | 0 | 0 | 24-HR | ALL | 1ST | 15010724
| 459076 | 525714 | 3.3273 | 0 | 0 | 0 | 24-HR | ALL | 1ST | 15120524
| 459176 | 525714 | 3.3906 | 0 | 0 | 0 | 24-HR | ALL | 1ST | 15120524
| 459276 | 525714 | 3.424 | 0 | 0 | 0 | 24-HR | ALL | 1ST | 15120524
| 459376 | 525714 | 3.4279 | 0 | 0 | 0 | 24-HR | ALL | 1ST | 15120524
| 459476 | 525714 | 3.4039 | 0 | 0 | 0 | 24-HR | ALL | 1ST | 15120524
| 459576 | 525714 | 3.3542 | 0 | 0 | 0 | 24-HR | ALL | 1ST | 15120524
| 459676 | 525714 | 3.2813 | 0 | 4 | 0 | 24-HR | ALL | 1ST | 15120524
| 459776 | 525714 | 3.1881 | 0 | 12 | 0 | 24-HR | ALL | 1ST | 15120524
| 459876 | 525714 | 3.0779 | 0 | 12 | 0 | 24-HR | ALL | 1ST | 15120524
| 459976 | 525714 | 3.0087 | 0 | 12 | 0 | 24-HR | ALL | 1ST | 15022324
| 460076 | 525714 | 3.0353 | 0 | 10 | 0 | 24-HR | ALL | 1ST | 15022324
| 460176 | 525714 | 3.0508 | 0 | 0 | 0 | 24-HR | ALL | 1ST | 15022324
| 460276 | 525714 | 3.0556 | 0 | 0 | 0 | 24-HR | ALL | 1ST | 15022324
| 460376 | 525714 | 3.0501 | 0 | 0 | 0 | 24-HR | ALL | 1ST | 15022324
| 460476 | 525714 | 3.0347 | 0 | 0 | 0 | 24-HR | ALL | 1ST | 15022324
| 460576 | 525714 | 3.0098 | 0 | 0 | 0 | 24-HR | ALL | 1ST | 15022324
| 460676 | 525714 | 2.976 | 0 | 0 | 0 | 24-HR | ALL | 1ST | 15022324
| 460776 | 525714 | 2.9336 | 0 | 0 | 0 | 24-HR | ALL | 1ST | 15022324
| 460876 | 525714 | 2.8832 | 0 | 0 | 0 | 24-HR | ALL | 1ST | 15022324
| 460976 | 525714 | 2.8254 | 0 | 0 | 0 | 24-HR | ALL | 1ST | 15022324
| 461076 | 525714 | 2.7607 | 0 | 0 | 0 | 24-HR | ALL | 1ST | 15022324
| 461176 | 525714 | 2.6898 | 0 | 0 | 0 | 24-HR | ALL | 1ST | 15022324
| 461276 | 525714 | 2.6135 | 0 | 0 | 0 | 24-HR | ALL | 1ST | 15022324
| 461376 | 525714 | 2.5474 | 0 | 0 | 0 | 24-HR | ALL | 1ST | 15030724
| 461476 | 525714 | 2.5468 | 0 | 0 | 0 | 24-HR | ALL | 1ST | 15030724
| 461576 | 525714 | 2.5376 | 0 | 0 | 0 | 24-HR | ALL | 1ST | 15030724
| 461676 | 525714 | 2.5207 | 0 | 0 | 0 | 24-HR | ALL | 1ST | 15030724
| 461776 | 525714 | 2.5039 | 0 | 0 | 0 | 24-HR | ALL | 1ST | 15111124
| 461876 | 525714 | 2.4995 | 0 | 0 | 0 | 24-HR | ALL | 1ST | 15111124
| 461976 | 525714 | 2.4872 | 0 | 0 | 0 | 24-HR | ALL | 1ST | 15111124
| 462076 | 525714 | 2.4674 | 0 | 0 | 0 | 24-HR | ALL | 1ST | 15111124
| 462176 | 525714 | 2.4403 | 0 | 0 | 0 | 24-HR | ALL | 1ST | 15111124
| 462276 | 525714 | 2.4064 | 0 | 0 | 0 | 24-HR | ALL | 1ST | 15111124
| 462376 | 525714 | 2.3663 | 0 | 0 | 0 | 24-HR | ALL | 1ST | 15111124
| 462476 | 525714 | 2.3205 | 0 | 0 | 0 | 24-HR | ALL | 1ST | 15111124
| 462576 | 525714 | 2.2697 | 0 | 0 | 0 | 24-HR | ALL | 1ST | 15111124
| 462676 | 525714 | 2.2143 | 0 | 0 | 0 | 24-HR | ALL | 1ST | 15111124
| 462776 | 525714 | 2.155 | 0 | 0 | 0 | 24-HR | ALL | 1ST | 15111124
| 462876 | 525714 | 2.0925 | 0 | 0 | 0 | 24-HR | ALL | 1ST | 15111124
| 462976 | 525714 | 2.0273 | 0 | 0 | 0 | 24-HR | ALL | 1ST | 15111124
| 463076 | 525714 | 1.9599 | 0 | 0 | 0 | 24-HR | ALL | 1ST | 15111124
| 463176 | 525714 | 1.891 | 0 | 0 | 0 | 24-HR | ALL | 1ST | 15111124
| 463276 | 525714 | 1.8209 | 0 | 0 | 0 | 24-HR | ALL | 1ST | 15111124
| 463376 | 525714 | 1.7503 | 0 | 0 | 0 | 24-HR | ALL | 1ST | 15111124
| 463476 | 525714 | 1.6794 | 0 | 0 | 0 | 24-HR | ALL | 1ST | 15111124
| 463576 | 525714 | 1.6155 | 0 | 0 | 0 | 24-HR | ALL | 1ST | 15030724
| 463676 | 525714 | 1.5639 | 0 | 0 | 0 | 24-HR | ALL | 1ST | 15030724
| 463776 | 525714 | 1.5524 | 0 | 0 | 0 | 24-HR | ALL | 1ST | 15111324
| 463876 | 525714 | 1.5806 | 0 | 0 | 0 | 24-HR | ALL | 1ST | 15111324
| 463976 | 525714 | 1.6061 | 0 | 0 | 0 | 24-HR | ALL | 1ST | 15111324
| 448976 | 525814 | 0.99893 | 5 | 10 | 0 | 24-HR | ALL | 1ST | 15120324
| 449076 | 525814 | 1.0134 | 4.39 | 10 | 0 | 24-HR | ALL | 1ST | 15120324
| 449176 | 525814 | 1.0318 | 9 | 9 | 0 | 24-HR | ALL | 1ST | 15120324
| 449276 | 525814 | 1.0436 | 8 | 8 | 0 | 24-HR | ALL | 1ST | 15120324
| 449376 | 525814 | 1.058 | 10.7 | 10.7 | 0 | 24-HR | ALL | 1ST | 15120324
| 449476 | 525814 | 1.0687 | 10.97 | 10.97 | 0 | 24-HR | ALL | 1ST | 15120324
| 449576 | 525814 | 1.074 | 7.64 | 7.64 | 0 | 24-HR | ALL | 1ST | 15120324
| 449676 | 525814 | 1.0777 | 4.3 | 9 | 0 | 24-HR | ALL | 1ST | 15120324
| 449776 | 525814 | 1.0808 | 2.03 | 9 | 0 | 24-HR | ALL | 1ST | 15120324
| 449876 | 525814 | 1.0854 | 2.64 | 9 | 0 | 24-HR | ALL | 1ST | 15120324
| 449976 | 525814 | 1.086 | 1.3 | 5 | 0 | 24-HR | ALL | 1ST | 15120324
| 450076 | 525814 | 1.0859 | 0.97 | 5 | 0 | 24-HR | ALL | 1ST | 15120324
| 450176 | 525814 | 1.0827 | -0.28 | -0.28 | 0 | 24-HR | ALL | 1ST | 15120324
| 450276 | 525814 | 1.0828 | 3 | 3 | 0 | 24-HR | ALL | 1ST | 15120324
| 450376 | 525814 | 1.0769 | 2.97 | 2.97 | 0 | 24-HR | ALL | 1ST | 15120324
| 450476 | 525814 | 1.0678 | 2 | 2 | 0 | 24-HR | ALL | 1ST | 15120324
| 450576 | 525814 | 1.0576 | 2 | 2 | 0 | 24-HR | ALL | 1ST | 15120324
| 450676 | 525814 | 1.0451 | 1.97 | 3 | 0 | 24-HR | ALL | 1ST | 15120324
| 450776 | 525814 | 1.0305 | 2 | 2 | 0 | 24-HR | ALL | 1ST | 15120324
| 450876 | 525814 | 1.0136 | 2 | 2 | 0 | 24-HR | ALL | 1ST | 15120324
| 450976 | 525814 | 0.99449 | 2 | 2 | 0 | 24-HR | ALL | 1ST | 15120324
| 451076 | 525814 | 0.97481 | 3.36 | 3.36 | 0 | 24-HR | ALL | 1ST | 15120324
| 451176 | 525814 | 0.94893 | 1.3 | 8 | 0 | 24-HR | ALL | 1ST | 15120324
| 451276 | 525814 | 0.92426 | 1.97 | 1.97 | 0 | 24-HR | ALL | 1ST | 15120324
| 451376 | 525814 | 0.89304 | -1.36 | 2 | 0 | 24-HR | ALL | 1ST | 15120324
| 451476 | 525814 | 0.86473 | -0.61 | 4 | 0 | 24-HR | ALL | 1ST | 15120324
| 451576 | 525814 | 0.8346 | 0.03 | 1 | 0 | 24-HR | ALL | 1ST | 15120324
| 451676 | 525814 | 0.82812 | -0.64 | 2 | 0 | 24-HR | ALL | 1ST | 15042024
| 451776 | 525814 | 0.85648 | 1.7 | 1.7 | 0 | 24-HR | ALL | 1ST | 15042024
| 451876 | 525814 | 0.88278 | 0 | 0 | 0 | 24-HR | ALL | 1ST | 15042024
| 451976 | 525814 | 0.91099 | 0 | 0 | 0 | 24-HR | ALL | 1ST | 15042024
| 452076 | 525814 | 0.93982 | 0 | 0 | 0 | 24-HR | ALL | 1ST | 15042024
| 452176 | 525814 | 0.9692 | 0 | 0 | 0 | 24-HR | ALL | 1ST | 15042024
| 452276 | 525814 | 0.99903 | 0 | 0 | 0 | 24-HR | ALL | 1ST | 15042024
| 452376 | 525814 | 1.0292 | 0 | 0 | 0 | 24-HR | ALL | 1ST | 15042024
| 452476 | 525814 | 1.0596 | 0 | 0 | 0 | 24-HR | ALL | 1ST | 15042024
| 452576 | 525814 | 1.0901 | 0 | 0 | 0 | 24-HR | ALL | 1ST | 15042024
| 452676 | 525814 | 1.1207 | 0 | 0 | 0 | 24-HR | ALL | 1ST | 15042024
| 452776 | 525814 | 1.151 | 0 | 0 | 0 | 24-HR | ALL | 1ST | 15042024
| 452876 | 525814 | 1.181 | 0 | 0 | 0 | 24-HR | ALL | 1ST | 15042024
| 452976 | 525814 | 1.2106 | 0 | 0 | 0 | 24-HR | ALL | 1ST | 15042024
| 453076 | 525814 | 1.2396 | 0 | 0 | 0 | 24-HR | ALL | 1ST | 15042024
| 453176 | 525814 | 1.2678 | 0 | 0 | 0 | 24-HR | ALL | 1ST | 15042024
| 453276 | 525814 | 1.2952 | 0 | 0 | 0 | 24-HR | ALL | 1ST | 15042024
| 453376 | 525814 | 1.3215 | 0 | 0 | 0 | 24-HR | ALL | 1ST | 15042024
| 453476 | 525814 | 1.3466 | 0 | 0 | 0 | 24-HR | ALL | 1ST | 15042024
| 453576 | 525814 | 1.4696 | 0 | 0 | 0 | 24-HR | ALL | 1ST | 15122924
| 453676 | 525814 | 1.6314 | 0 | 2 | 0 | 24-HR | ALL | 1ST | 15122924
| 453776 | 525814 | 1.7959 | 0.36 | 4 | 0 | 24-HR | ALL | 1ST | 15122924
| 453876 | 525814 | 1.974 | 5 | 5 | 0 | 24-HR | ALL | 1ST | 15122924
| 453976 | 525814 | 2.118 | 0.97 | 0.97 | 0 | 24-HR | ALL | 1ST | 15122924
| 454076 | 525814 | 2.2641 | 0 | 0 | 0 | 24-HR | ALL | 1ST | 15122924
| 454176 | 525814 | 2.4061 | 0.7 | 15 | 0 | 24-HR | ALL | 1ST | 15122924
| 454276 | 525814 | 2.5279 | 0 | 15 | 0 | 24-HR | ALL | 1ST | 15122924
| 454376 | 525814 | 2.6365 | 0 | 15 | 0 | 24-HR | ALL | 1ST | 15122924
| 454476 | 525814 | 2.7267 | 0 | 22 | 0 | 24-HR | ALL | 1ST | 15122924
| 454576 | 525814 | 2.7995 | 0.35 | 24 | 0 | 24-HR | ALL | 1ST | 15122924
| 454676 | 525814 | 2.9291 | 13.49 | 24 | 0 | 24-HR | ALL | 1ST | 15122924
| 454776 | 525814 | 2.9136 | 5.49 | 24 | 0 | 24-HR | ALL | 1ST | 15122924
| 454876 | 525814 | 2.933 | 6.2 | 24 | 0 | 24-HR | ALL | 1ST | 15122924
| 454976 | 525814 | 2.9283 | 5.5 | 5.5 | 0 | 24-HR | ALL | 1ST | 15122924
| 455076 | 525814 | 2.9338 | 5 | 6 | 0 | 24-HR | ALL | 1ST | 15031224
| 455176 | 525814 | 2.9254 | 6 | 7 | 0 | 24-HR | ALL | 1ST | 15031224
| 455276 | 525814 | 2.8877 | 6.21 | 6.21 | 0 | 24-HR | ALL | 1ST | 15122924
| 455376 | 525814 | 2.8805 | 6.76 | 6.76 | 0 | 24-HR | ALL | 1ST | 15122924
| 455476 | 525814 | 2.8842 | 7.19 | 7.19 | 0 | 24-HR | ALL | 1ST | 15122924
| 455576 | 525814 | 2.9648 | 6.21 | 6.21 | 0 | 24-HR | ALL | 1ST | 15122424
| 455676 | 525814 | 3.0422 | 4.94 | 6 | 0 | 24-HR | ALL | 1ST | 15122424
| 455776 | 525814 | 3.3184 | 6.03 | 6.03 | 0 | 24-HR | ALL | 1ST | 15121924
| 455876 | 525814 | 3.5948 | 6.79 | 6.79 | 0 | 24-HR | ALL | 1ST | 15022824
| 455976 | 525814 | 3.9556 | 7.55 | 9 | 0 | 24-HR | ALL | 1ST | 15022824
| 456076 | 525814 | 4.254 | 6.8 | 8 | 0 | 24-HR | ALL | 1ST | 15022824
| 456176 | 525814 | 4.4976 | 6.85 | 6.85 | 0 | 24-HR | ALL | 1ST | 15022824
| 456276 | 525814 | 4.6704 | 7.21 | 15 | 0 | 24-HR | ALL | 1ST | 15022824
| 456376 | 525814 | 4.7761 | 8.82 | 8.82 | 0 | 24-HR | ALL | 1ST | 15022824
| 456476 | 525814 | 4.8747 | 17.01 | 17.01 | 0 | 24-HR | ALL | 1ST | 15022824
| 456576 | 525814 | 4.7453 | 12.77 | 12.77 | 0 | 24-HR | ALL | 1ST | 15022824
| 456676 | 525814 | 4.5699 | 10.76 | 10.76 | 0 | 24-HR | ALL | 1ST | 15022824
| 456776 | 525814 | 4.3377 | 8.93 | 8.93 | 0 | 24-HR | ALL | 1ST | 15022824
| 456876 | 525814 | 4.0524 | 6.03 | 12 | 0 | 24-HR | ALL | 1ST | 15022824
| 456976 | 525814 | 3.7581 | 4.99 | 11 | 0 | 24-HR | ALL | 1ST | 15022824
| 457076 | 525814 | 3.4495 | 3.71 | 9 | 0 | 24-HR | ALL | 1ST | 15022824
| 457176 | 525814 | 3.1988 | 4.46 | 6 | 0 | 24-HR | ALL | 1ST | 15010724
| 457276 | 525814 | 3.3906 | 6.99 | 6.99 | 0 | 24-HR | ALL | 1ST | 15010724
| 457376 | 525814 | 3.5284 | 5.43 | 5.43 | 0 | 24-HR | ALL | 1ST | 15010724
| 457476 | 525814 | 3.6382 | 2.94 | 2.94 | 0 | 24-HR | ALL | 1ST | 15010724
| 457576 | 525814 | 3.7428 | 2.03 | 2.03 | 0 | 24-HR | ALL | 1ST | 15010724
| 457676 | 525814 | 3.8677 | 5.5 | 5.5 | 0 | 24-HR | ALL | 1ST | 15010724
| 457776 | 525814 | 3.9504 | 5.64 | 5.64 | 0 | 24-HR | ALL | 1ST | 15010724
| 457876 | 525814 | 3.9783 | 0.77 | 5 | 0 | 24-HR | ALL | 1ST | 15010724
| 457976 | 525814 | 4.0266 | 0 | 7 | 0 | 24-HR | ALL | 1ST | 15010724
| 458076 | 525814 | 4.0667 | 0 | 4 | 0 | 24-HR | ALL | 1ST | 15010724
| 458176 | 525814 | 4.0905 | 0 | 7 | 0 | 24-HR | ALL | 1ST | 15010724
| 458276 | 525814 | 4.0957 | 0 | 7 | 0 | 24-HR | ALL | 1ST | 15010724
| 458376 | 525814 | 4.08 | 0 | 6 | 0 | 24-HR | ALL | 1ST | 15010724
| 458476 | 525814 | 4.041 | 0 | 6 | 0 | 24-HR | ALL | 1ST | 15010724
| 458576 | 525814 | 3.977 | 0 | 0 | 0 | 24-HR | ALL | 1ST | 15010724
| 458676 | 525814 | 3.887 | 0 | 0 | 0 | 24-HR | ALL | 1ST | 15010724
| 458776 | 525814 | 3.7709 | 0 | 0 | 0 | 24-HR | ALL | 1ST | 15010724
| 458876 | 525814 | 3.6299 | 0 | 0 | 0 | 24-HR | ALL | 1ST | 15010724
| 458976 | 525814 | 3.4659 | 0 | 0 | 0 | 24-HR | ALL | 1ST | 15010724
| 459076 | 525814 | 3.2818 | 0 | 0 | 0 | 24-HR | ALL | 1ST | 15010724
| 459176 | 525814 | 3.2573 | 0 | 0 | 0 | 24-HR | ALL | 1ST | 15120524
| 459276 | 525814 | 3.3033 | 0 | 0 | 0 | 24-HR | ALL | 1ST | 15120524
| 459376 | 525814 | 3.3215 | 0 | 0 | 0 | 24-HR | ALL | 1ST | 15120524
| 459476 | 525814 | 3.3129 | 0 | 0 | 0 | 24-HR | ALL | 1ST | 15120524
| 459576 | 525814 | 3.279 | 0 | 0 | 0 | 24-HR | ALL | 1ST | 15120524
| 459676 | 525814 | 3.222 | 0 | 0 | 0 | 24-HR | ALL | 1ST | 15120524
| 459776 | 525814 | 3.1445 | 0 | 0 | 0 | 24-HR | ALL | 1ST | 15120524
| 459876 | 525814 | 3.0492 | 0 | 0 | 0 | 24-HR | ALL | 1ST | 15120524
| 459976 | 525814 | 2.9391 | 0 | 0 | 0 | 24-HR | ALL | 1ST | 15120524
| 460076 | 525814 | 2.9523 | 0 | 0 | 0 | 24-HR | ALL | 1ST | 15022324
| 460176 | 525814 | 2.9744 | 0 | 0 | 0 | 24-HR | ALL | 1ST | 15022324
| 460276 | 525814 | 2.9861 | 0 | 0 | 0 | 24-HR | ALL | 1ST | 15022324
| 460376 | 525814 | 2.9877 | 0 | 0 | 0 | 24-HR | ALL | 1ST | 15022324
| 460476 | 525814 | 2.9797 | 0 | 0 | 0 | 24-HR | ALL | 1ST | 15022324
| 460576 | 525814 | 2.9624 | 0 | 0 | 0 | 24-HR | ALL | 1ST | 15022324
| 460676 | 525814 | 2.9363 | 0 | 0 | 0 | 24-HR | ALL | 1ST | 15022324
| 460776 | 525814 | 2.9018 | 0 | 0 | 0 | 24-HR | ALL | 1ST | 15022324
| 460876 | 525814 | 2.8593 | 0 | 0 | 0 | 24-HR | ALL | 1ST | 15022324
| 460976 | 525814 | 2.8093 | 0 | 0 | 0 | 24-HR | ALL | 1ST | 15022324
| 461076 | 525814 | 2.7524 | 0 | 0 | 0 | 24-HR | ALL | 1ST | 15022324
| 461176 | 525814 | 2.6891 | 0 | 0 | 0 | 24-HR | ALL | 1ST | 15022324
| 461276 | 525814 | 2.6201 | 0 | 0 | 0 | 24-HR | ALL | 1ST | 15022324
| 461376 | 525814 | 2.5461 | 0 | 0 | 0 | 24-HR | ALL | 1ST | 15022324
| 461476 | 525814 | 2.4885 | 0 | 0 | 0 | 24-HR | ALL | 1ST | 15030724
| 461576 | 525814 | 2.4869 | 0 | 0 | 0 | 24-HR | ALL | 1ST | 15030724
| 461676 | 525814 | 2.4771 | 0 | 0 | 0 | 24-HR | ALL | 1ST | 15030724
| 461776 | 525814 | 2.4601 | 0 | 0 | 0 | 24-HR | ALL | 1ST | 15030724
| 461876 | 525814 | 2.4474 | 0 | 0 | 0 | 24-HR | ALL | 1ST | 15111124
| 461976 | 525814 | 2.443 | 0 | 0 | 0 | 24-HR | ALL | 1ST | 15111124
| 462076 | 525814 | 2.4311 | 0 | 0 | 0 | 24-HR | ALL | 1ST | 15111124
| 462176 | 525814 | 2.4121 | 0 | 0 | 0 | 24-HR | ALL | 1ST | 15111124
| 462276 | 525814 | 2.3862 | 0 | 0 | 0 | 24-HR | ALL | 1ST | 15111124
| 462376 | 525814 | 2.354 | 0 | 0 | 0 | 24-HR | ALL | 1ST | 15111124
| 462476 | 525814 | 2.3159 | 0 | 0 | 0 | 24-HR | ALL | 1ST | 15111124
| 462576 | 525814 | 2.2723 | 0 | 0 | 0 | 24-HR | ALL | 1ST | 15111124
| 462676 | 525814 | 2.2239 | 0 | 0 | 0 | 24-HR | ALL | 1ST | 15111124
| 462776 | 525814 | 2.1712 | 0 | 0 | 0 | 24-HR | ALL | 1ST | 15111124
| 462876 | 525814 | 2.1148 | 0 | 0 | 0 | 24-HR | ALL | 1ST | 15111124
| 462976 | 525814 | 2.0552 | 0 | 0 | 0 | 24-HR | ALL | 1ST | 15111124
| 463076 | 525814 | 1.993 | 0 | 0 | 0 | 24-HR | ALL | 1ST | 15111124
| 463176 | 525814 | 1.9287 | 0 | 0 | 0 | 24-HR | ALL | 1ST | 15111124
| 463276 | 525814 | 1.8627 | 0 | 0 | 0 | 24-HR | ALL | 1ST | 15111124
| 463376 | 525814 | 1.7956 | 0 | 0 | 0 | 24-HR | ALL | 1ST | 15111124
| 463476 | 525814 | 1.7279 | 0 | 0 | 0 | 24-HR | ALL | 1ST | 15111124
| 463576 | 525814 | 1.6598 | 0 | 0 | 0 | 24-HR | ALL | 1ST | 15111124
| 463676 | 525814 | 1.5919 | 0 | 0 | 0 | 24-HR | ALL | 1ST | 15111124
| 463776 | 525814 | 1.5386 | 0 | 0 | 0 | 24-HR | ALL | 1ST | 15030724
| 463876 | 525814 | 1.4973 | 0 | 0 | 0 | 24-HR | ALL | 1ST | 15111324
| 463976 | 525814 | 1.5253 | 0 | 0 | 0 | 24-HR | ALL | 1ST | 15111324
| 448976 | 525914 | 1.008 | 5.18 | 5.18 | 0 | 24-HR | ALL | 1ST | 15120324
| 449076 | 525914 | 1.0176 | 0.77 | 8 | 0 | 24-HR | ALL | 1ST | 15120324
| 449176 | 525914 | 1.0319 | 2.57 | 9 | 0 | 24-HR | ALL | 1ST | 15120324
| 449276 | 525914 | 1.0485 | 8 | 8 | 0 | 24-HR | ALL | 1ST | 15120324
| 449376 | 525914 | 1.0613 | 10.7 | 10.7 | 0 | 24-HR | ALL | 1ST | 15120324
| 449476 | 525914 | 1.0702 | 10.97 | 10.97 | 0 | 24-HR | ALL | 1ST | 15120324
| 449576 | 525914 | 1.0739 | 7.64 | 7.64 | 0 | 24-HR | ALL | 1ST | 15120324
| 449676 | 525914 | 1.0757 | 4.3 | 4.3 | 0 | 24-HR | ALL | 1ST | 15120324
| 449776 | 525914 | 1.077 | 2.03 | 2.03 | 0 | 24-HR | ALL | 1ST | 15120324
| 449876 | 525914 | 1.0797 | 2.64 | 2.64 | 0 | 24-HR | ALL | 1ST | 15120324
| 449976 | 525914 | 1.0784 | 1.3 | 1.3 | 0 | 24-HR | ALL | 1ST | 15120324
| 450076 | 525914 | 1.0763 | 0.97 | 0.97 | 0 | 24-HR | ALL | 1ST | 15120324
| 450176 | 525914 | 1.0711 | -0.28 | 2 | 0 | 24-HR | ALL | 1ST | 15120324
| 450276 | 525914 | 1.0691 | 3 | 3 | 0 | 24-HR | ALL | 1ST | 15120324
| 450376 | 525914 | 1.0613 | 2.97 | 2.97 | 0 | 24-HR | ALL | 1ST | 15120324
| 450476 | 525914 | 1.0502 | 2 | 2 | 0 | 24-HR | ALL | 1ST | 15120324
| 450576 | 525914 | 1.0381 | 2 | 2 | 0 | 24-HR | ALL | 1ST | 15120324
| 450676 | 525914 | 1.0238 | 1.97 | 1.97 | 0 | 24-HR | ALL | 1ST | 15120324
| 450776 | 525914 | 1.0074 | 2 | 2 | 0 | 24-HR | ALL | 1ST | 15120324
| 450876 | 525914 | 0.98886 | 2 | 2 | 0 | 24-HR | ALL | 1ST | 15120324
| 450976 | 525914 | 0.96818 | 2 | 2 | 0 | 24-HR | ALL | 1ST | 15120324
| 451076 | 525914 | 0.94701 | 3.36 | 3.36 | 0 | 24-HR | ALL | 1ST | 15120324
| 451176 | 525914 | 0.91995 | 1.3 | 1.3 | 0 | 24-HR | ALL | 1ST | 15120324
| 451276 | 525914 | 0.89412 | 1.97 | 1.97 | 0 | 24-HR | ALL | 1ST | 15120324
| 451376 | 525914 | 0.86213 | -1.36 | 3 | 0 | 24-HR | ALL | 1ST | 15120324
| 451476 | 525914 | 0.83302 | -0.61 | 1 | 0 | 24-HR | ALL | 1ST | 15120324
| 451576 | 525914 | 0.81445 | 0.03 | 0.03 | 0 | 24-HR | ALL | 1ST | 15042024
| 451676 | 525914 | 0.83997 | -0.64 | -0.64 | 0 | 24-HR | ALL | 1ST | 15042024
| 451776 | 525914 | 0.86835 | 1.7 | 1.7 | 0 | 24-HR | ALL | 1ST | 15042024
| 451876 | 525914 | 0.89456 | 0 | 0 | 0 | 24-HR | ALL | 1ST | 15042024
| 451976 | 525914 | 0.9226 | 0 | 0 | 0 | 24-HR | ALL | 1ST | 15042024
| 452076 | 525914 | 0.95119 | 0 | 0 | 0 | 24-HR | ALL | 1ST | 15042024
| 452176 | 525914 | 0.98023 | 0 | 0 | 0 | 24-HR | ALL | 1ST | 15042024
| 452276 | 525914 | 1.0096 | 0 | 0 | 0 | 24-HR | ALL | 1ST | 15042024
| 452376 | 525914 | 1.0393 | 0 | 0 | 0 | 24-HR | ALL | 1ST | 15042024
| 452476 | 525914 | 1.0691 | 0 | 0 | 0 | 24-HR | ALL | 1ST | 15042024
| 452576 | 525914 | 1.0988 | 0 | 0 | 0 | 24-HR | ALL | 1ST | 15042024
| 452676 | 525914 | 1.1285 | 0 | 0 | 0 | 24-HR | ALL | 1ST | 15042024
| 452776 | 525914 | 1.1579 | 0 | 0 | 0 | 24-HR | ALL | 1ST | 15042024
| 452876 | 525914 | 1.1869 | 0 | 0 | 0 | 24-HR | ALL | 1ST | 15042024
| 452976 | 525914 | 1.2154 | 0 | 0 | 0 | 24-HR | ALL | 1ST | 15042024
| 453076 | 525914 | 1.2432 | 0 | 0 | 0 | 24-HR | ALL | 1ST | 15042024
| 453176 | 525914 | 1.2702 | 0 | 0 | 0 | 24-HR | ALL | 1ST | 15042024
| 453276 | 525914 | 1.2963 | 0 | 0 | 0 | 24-HR | ALL | 1ST | 15042024
| 453376 | 525914 | 1.3212 | 0 | 0 | 0 | 24-HR | ALL | 1ST | 15042024
| 453476 | 525914 | 1.4132 | 0 | 0 | 0 | 24-HR | ALL | 1ST | 15122824
| 453576 | 525914 | 1.5229 | 0 | 0 | 0 | 24-HR | ALL | 1ST | 15122824
| 453676 | 525914 | 1.6715 | 0 | 0 | 0 | 24-HR | ALL | 1ST | 15122924
| 453776 | 525914 | 1.8294 | 0.36 | 0.36 | 0 | 24-HR | ALL | 1ST | 15122924
| 453876 | 525914 | 1.9996 | 5 | 5 | 0 | 24-HR | ALL | 1ST | 15122924
| 453976 | 525914 | 2.1348 | 0.97 | 0.97 | 0 | 24-HR | ALL | 1ST | 15122924
| 454076 | 525914 | 2.2712 | 0 | 0 | 0 | 24-HR | ALL | 1ST | 15122924
| 454176 | 525914 | 2.4026 | 0.7 | 6 | 0 | 24-HR | ALL | 1ST | 15122924
| 454276 | 525914 | 2.5138 | 0 | 15 | 0 | 24-HR | ALL | 1ST | 15122924
| 454376 | 525914 | 2.612 | 0 | 0 | 0 | 24-HR | ALL | 1ST | 15122924
| 454476 | 525914 | 2.6925 | 0 | 0 | 0 | 24-HR | ALL | 1ST | 15122924
| 454576 | 525914 | 2.7563 | 0.35 | 24 | 0 | 24-HR | ALL | 1ST | 15122924
| 454676 | 525914 | 2.881 | 14.28 | 14.28 | 0 | 24-HR | ALL | 1ST | 15122924
| 454776 | 525914 | 2.8622 | 6.52 | 24 | 0 | 24-HR | ALL | 1ST | 15122924
| 454876 | 525914 | 2.8757 | 6.97 | 6.97 | 0 | 24-HR | ALL | 1ST | 15122924
| 454976 | 525914 | 2.8834 | 5 | 5 | 0 | 24-HR | ALL | 1ST | 15031224
| 455076 | 525914 | 2.8988 | 5 | 7 | 0 | 24-HR | ALL | 1ST | 15031224
| 455176 | 525914 | 2.8805 | 6 | 6 | 0 | 24-HR | ALL | 1ST | 15031224
| 455276 | 525914 | 2.8313 | 7 | 7 | 0 | 24-HR | ALL | 1ST | 15122924
| 455376 | 525914 | 2.8236 | 7 | 7 | 0 | 24-HR | ALL | 1ST | 15122924
| 455476 | 525914 | 2.8351 | 8 | 8 | 0 | 24-HR | ALL | 1ST | 15122924
| 455576 | 525914 | 2.9057 | 7 | 7 | 0 | 24-HR | ALL | 1ST | 15122424
| 455676 | 525914 | 3.0145 | 4.7 | 7 | 0 | 24-HR | ALL | 1ST | 15121924
| 455776 | 525914 | 3.2944 | 6 | 9 | 0 | 24-HR | ALL | 1ST | 15121924
| 455876 | 525914 | 3.552 | 6 | 14 | 0 | 24-HR | ALL | 1ST | 15022824
| 455976 | 525914 | 3.8874 | 6 | 14 | 0 | 24-HR | ALL | 1ST | 15022824
| 456076 | 525914 | 4.1767 | 6.03 | 13 | 0 | 24-HR | ALL | 1ST | 15022824
| 456176 | 525914 | 4.4336 | 8.64 | 13 | 0 | 24-HR | ALL | 1ST | 15022824
| 456276 | 525914 | 4.5857 | 8 | 8 | 0 | 24-HR | ALL | 1ST | 15022824
| 456376 | 525914 | 4.6559 | 7.03 | 24 | 0 | 24-HR | ALL | 1ST | 15022824
| 456476 | 525914 | 4.7476 | 15.09 | 24 | 0 | 24-HR | ALL | 1ST | 15022824
| 456576 | 525914 | 4.6246 | 10.91 | 24 | 0 | 24-HR | ALL | 1ST | 15022824
| 456676 | 525914 | 4.4486 | 8 | 8 | 0 | 24-HR | ALL | 1ST | 15022824
| 456776 | 525914 | 4.227 | 6 | 13 | 0 | 24-HR | ALL | 1ST | 15022824
| 456876 | 525914 | 3.9672 | 4.3 | 12 | 0 | 24-HR | ALL | 1ST | 15022824
| 456976 | 525914 | 3.6924 | 3.97 | 10 | 0 | 24-HR | ALL | 1ST | 15022824
| 457076 | 525914 | 3.4015 | 3.36 | 7 | 0 | 24-HR | ALL | 1ST | 15022824
| 457176 | 525914 | 3.1181 | 4 | 6 | 0 | 24-HR | ALL | 1ST | 15022824
| 457276 | 525914 | 3.2793 | 4.97 | 7 | 0 | 24-HR | ALL | 1ST | 15010724
| 457376 | 525914 | 3.4098 | 3 | 6 | 0 | 24-HR | ALL | 1ST | 15010724
| 457476 | 525914 | 3.5341 | 2.7 | 2.7 | 0 | 24-HR | ALL | 1ST | 15010724
| 457576 | 525914 | 3.646 | 3.03 | 3.03 | 0 | 24-HR | ALL | 1ST | 15010724
| 457676 | 525914 | 3.7388 | 2.91 | 2.91 | 0 | 24-HR | ALL | 1ST | 15010724
| 457776 | 525914 | 3.7956 | 0 | 4 | 0 | 24-HR | ALL | 1ST | 15010724
| 457876 | 525914 | 3.8628 | 0 | 5 | 0 | 24-HR | ALL | 1ST | 15010724
| 457976 | 525914 | 3.9174 | 0 | 7 | 0 | 24-HR | ALL | 1ST | 15010724
| 458076 | 525914 | 3.9589 | 0 | 3 | 0 | 24-HR | ALL | 1ST | 15010724
| 458176 | 525914 | 3.9857 | 0 | 5 | 0 | 24-HR | ALL | 1ST | 15010724
| 458276 | 525914 | 3.996 | 0 | 0 | 0 | 24-HR | ALL | 1ST | 15010724
| 458376 | 525914 | 3.9874 | 0 | 0 | 0 | 24-HR | ALL | 1ST | 15010724
| 458476 | 525914 | 3.9577 | 0 | 0 | 0 | 24-HR | ALL | 1ST | 15010724
| 458576 | 525914 | 3.9051 | 0 | 0 | 0 | 24-HR | ALL | 1ST | 15010724
| 458676 | 525914 | 3.8284 | 0 | 0 | 0 | 24-HR | ALL | 1ST | 15010724
| 458776 | 525914 | 3.7271 | 0 | 0 | 0 | 24-HR | ALL | 1ST | 15010724
| 458876 | 525914 | 3.6018 | 0 | 0 | 0 | 24-HR | ALL | 1ST | 15010724
| 458976 | 525914 | 3.4541 | 0 | 0 | 0 | 24-HR | ALL | 1ST | 15010724
| 459076 | 525914 | 3.2861 | 0 | 0 | 0 | 24-HR | ALL | 1ST | 15010724
| 459176 | 525914 | 3.1249 | 0 | 0 | 0 | 24-HR | ALL | 1ST | 15120524
| 459276 | 525914 | 3.1821 | 0 | 0 | 0 | 24-HR | ALL | 1ST | 15120524
| 459376 | 525914 | 3.213 | 0 | 0 | 0 | 24-HR | ALL | 1ST | 15120524
| 459476 | 525914 | 3.2182 | 0 | 0 | 0 | 24-HR | ALL | 1ST | 15120524
| 459576 | 525914 | 3.1988 | 0 | 0 | 0 | 24-HR | ALL | 1ST | 15120524
| 459676 | 525914 | 3.1568 | 0 | 0 | 0 | 24-HR | ALL | 1ST | 15120524
| 459776 | 525914 | 3.0941 | 0 | 0 | 0 | 24-HR | ALL | 1ST | 15120524
| 459876 | 525914 | 3.0132 | 0 | 0 | 0 | 24-HR | ALL | 1ST | 15120524
| 459976 | 525914 | 2.9168 | 0 | 0 | 0 | 24-HR | ALL | 1ST | 15120524
| 460076 | 525914 | 2.8681 | 0 | 0 | 0 | 24-HR | ALL | 1ST | 15022324
| 460176 | 525914 | 2.8963 | 0 | 0 | 0 | 24-HR | ALL | 1ST | 15022324
| 460276 | 525914 | 2.9143 | 0 | 0 | 0 | 24-HR | ALL | 1ST | 15022324
| 460376 | 525914 | 2.9225 | 0 | 0 | 0 | 24-HR | ALL | 1ST | 15022324
| 460476 | 525914 | 2.9213 | 0 | 0 | 0 | 24-HR | ALL | 1ST | 15022324
| 460576 | 525914 | 2.9111 | 0 | 0 | 0 | 24-HR | ALL | 1ST | 15022324
| 460676 | 525914 | 2.8922 | 0 | 0 | 0 | 24-HR | ALL | 1ST | 15022324
| 460776 | 525914 | 2.865 | 0 | 0 | 0 | 24-HR | ALL | 1ST | 15022324
| 460876 | 525914 | 2.8299 | 0 | 0 | 0 | 24-HR | ALL | 1ST | 15022324
| 460976 | 525914 | 2.7874 | 0 | 0 | 0 | 24-HR | ALL | 1ST | 15022324
| 461076 | 525914 | 2.738 | 0 | 0 | 0 | 24-HR | ALL | 1ST | 15022324
| 461176 | 525914 | 2.682 | 0 | 0 | 0 | 24-HR | ALL | 1ST | 15022324
| 461276 | 525914 | 2.6202 | 0 | 0 | 0 | 24-HR | ALL | 1ST | 15022324
| 461376 | 525914 | 2.553 | 0 | 0 | 0 | 24-HR | ALL | 1ST | 15022324
| 461476 | 525914 | 2.4811 | 0 | 0 | 0 | 24-HR | ALL | 1ST | 15022324
| 461576 | 525914 | 2.4318 | 0 | 0 | 0 | 24-HR | ALL | 1ST | 15030724
| 461676 | 525914 | 2.4292 | 0 | 0 | 0 | 24-HR | ALL | 1ST | 15030724
| 461776 | 525914 | 2.419 | 0 | 0 | 0 | 24-HR | ALL | 1ST | 15030724
| 461876 | 525914 | 2.4019 | 0 | 0 | 0 | 24-HR | ALL | 1ST | 15030724
| 461976 | 525914 | 2.3929 | 0 | 0 | 0 | 24-HR | ALL | 1ST | 15111124
| 462076 | 525914 | 2.3884 | 0 | 0 | 0 | 24-HR | ALL | 1ST | 15111124
| 462176 | 525914 | 2.3769 | 0 | 0 | 0 | 24-HR | ALL | 1ST | 15111124
| 462276 | 525914 | 2.3586 | 0 | 0 | 0 | 24-HR | ALL | 1ST | 15111124
| 462376 | 525914 | 2.334 | 0 | 0 | 0 | 24-HR | ALL | 1ST | 15111124
| 462476 | 525914 | 2.3033 | 0 | 0 | 0 | 24-HR | ALL | 1ST | 15111124
| 462576 | 525914 | 2.267 | 0 | 0 | 0 | 24-HR | ALL | 1ST | 15111124
| 462676 | 525914 | 2.2255 | 0 | 0 | 0 | 24-HR | ALL | 1ST | 15111124
| 462776 | 525914 | 2.1795 | 0 | 0 | 0 | 24-HR | ALL | 1ST | 15111124
| 462876 | 525914 | 2.1293 | 0 | 0 | 0 | 24-HR | ALL | 1ST | 15111124
| 462976 | 525914 | 2.0755 | 0 | 0 | 0 | 24-HR | ALL | 1ST | 15111124
| 463076 | 525914 | 2.0187 | 0 | 0 | 0 | 24-HR | ALL | 1ST | 15111124
| 463176 | 525914 | 1.9593 | 0 | 0 | 0 | 24-HR | ALL | 1ST | 15111124
| 463276 | 525914 | 1.8978 | 0 | 0 | 0 | 24-HR | ALL | 1ST | 15111124
| 463376 | 525914 | 1.8347 | 0 | 0 | 0 | 24-HR | ALL | 1ST | 15111124
| 463476 | 525914 | 1.7705 | 0 | 0 | 0 | 24-HR | ALL | 1ST | 15111124
| 463576 | 525914 | 1.7055 | 0 | 0 | 0 | 24-HR | ALL | 1ST | 15111124
| 463676 | 525914 | 1.6401 | 0 | 0 | 0 | 24-HR | ALL | 1ST | 15111124
| 463776 | 525914 | 1.5748 | 0 | 0 | 0 | 24-HR | ALL | 1ST | 15111124
| 463876 | 525914 | 1.5138 | 0 | 0 | 0 | 24-HR | ALL | 1ST | 15030724
| 463976 | 525914 | 1.4667 | 0 | 0 | 0 | 24-HR | ALL | 1ST | 15030724
| 448976 | 526014 | 1.0137 | 4.12 | 4.12 | 0 | 24-HR | ALL | 1ST | 15120324
| 449076 | 526014 | 1.0268 | 4.83 | 4.83 | 0 | 24-HR | ALL | 1ST | 15120324
| 449176 | 526014 | 1.0363 | 3.12 | 7 | 0 | 24-HR | ALL | 1ST | 15120324
| 449276 | 526014 | 1.0462 | 3.28 | 10 | 0 | 24-HR | ALL | 1ST | 15120324
| 449376 | 526014 | 1.0564 | 5.21 | 13 | 0 | 24-HR | ALL | 1ST | 15120324
| 449476 | 526014 | 1.0613 | 3.24 | 13 | 0 | 24-HR | ALL | 1ST | 15120324
| 449576 | 526014 | 1.0697 | 6.24 | 6.24 | 0 | 24-HR | ALL | 1ST | 15120324
| 449676 | 526014 | 1.0747 | 7.45 | 7.45 | 0 | 24-HR | ALL | 1ST | 15120324
| 449776 | 526014 | 1.0771 | 7.85 | 7.85 | 0 | 24-HR | ALL | 1ST | 15120324
| 449876 | 526014 | 1.0738 | 4.64 | 4.64 | 0 | 24-HR | ALL | 1ST | 15120324
| 449976 | 526014 | 1.0714 | 4 | 4 | 0 | 24-HR | ALL | 1ST | 15120324
| 450076 | 526014 | 1.0644 | 1 | 1 | 0 | 24-HR | ALL | 1ST | 15120324
| 450176 | 526014 | 1.0579 | 0.28 | 4 | 0 | 24-HR | ALL | 1ST | 15120324
| 450276 | 526014 | 1.0544 | 4 | 4 | 0 | 24-HR | ALL | 1ST | 15120324
| 450376 | 526014 | 1.0425 | 2 | 2 | 0 | 24-HR | ALL | 1ST | 15120324
| 450476 | 526014 | 1.0295 | 1 | 1 | 0 | 24-HR | ALL | 1ST | 15120324
| 450576 | 526014 | 1.0197 | 4.57 | 4.57 | 0 | 24-HR | ALL | 1ST | 15120324
| 450676 | 526014 | 1.0031 | 3.97 | 3.97 | 0 | 24-HR | ALL | 1ST | 15120324
| 450776 | 526014 | 0.98334 | 2.48 | 2.48 | 0 | 24-HR | ALL | 1ST | 15120324
| 450876 | 526014 | 0.96375 | 2.91 | 2.91 | 0 | 24-HR | ALL | 1ST | 15120324
| 450976 | 526014 | 0.94158 | 2.82 | 2.82 | 0 | 24-HR | ALL | 1ST | 15120324
| 451076 | 526014 | 0.91451 | 0 | 6 | 0 | 24-HR | ALL | 1ST | 15120324
| 451176 | 526014 | 0.88626 | -2.31 | 2 | 0 | 24-HR | ALL | 1ST | 15120324
| 451276 | 526014 | 0.86119 | -0.06 | 1 | 0 | 24-HR | ALL | 1ST | 15120324
| 451376 | 526014 | 0.83289 | 0.68 | 0.68 | 0 | 24-HR | ALL | 1ST | 15120324
| 451476 | 526014 | 0.80357 | 1.86 | 1.86 | 0 | 24-HR | ALL | 1ST | 15120324
| 451576 | 526014 | 0.82594 | -0.03 | -0.03 | 0 | 24-HR | ALL | 1ST | 15042024
| 451676 | 526014 | 0.85164 | -0.44 | -0.44 | 0 | 24-HR | ALL | 1ST | 15042024
| 451776 | 526014 | 0.88129 | 3.7 | 3.7 | 0 | 24-HR | ALL | 1ST | 15042024
| 451876 | 526014 | 0.90818 | 3.06 | 3.06 | 0 | 24-HR | ALL | 1ST | 15042024
| 451976 | 526014 | 0.9337 | 0 | 0 | 0 | 24-HR | ALL | 1ST | 15042024
| 452076 | 526014 | 0.96197 | 0 | 0 | 0 | 24-HR | ALL | 1ST | 15042024
| 452176 | 526014 | 0.99061 | 0 | 0 | 0 | 24-HR | ALL | 1ST | 15042024
| 452276 | 526014 | 1.0195 | 0 | 0 | 0 | 24-HR | ALL | 1ST | 15042024
| 452376 | 526014 | 1.0486 | 0 | 0 | 0 | 24-HR | ALL | 1ST | 15042024
| 452476 | 526014 | 1.0777 | 0 | 0 | 0 | 24-HR | ALL | 1ST | 15042024
| 452576 | 526014 | 1.1067 | 0 | 0 | 0 | 24-HR | ALL | 1ST | 15042024
| 452676 | 526014 | 1.1355 | 0 | 0 | 0 | 24-HR | ALL | 1ST | 15042024
| 452776 | 526014 | 1.1639 | 0 | 0 | 0 | 24-HR | ALL | 1ST | 15042024
| 452876 | 526014 | 1.1919 | 0 | 0 | 0 | 24-HR | ALL | 1ST | 15042024
| 452976 | 526014 | 1.2193 | 0 | 0 | 0 | 24-HR | ALL | 1ST | 15042024
| 453076 | 526014 | 1.2459 | 0 | 0 | 0 | 24-HR | ALL | 1ST | 15042024
| 453176 | 526014 | 1.2717 | 0 | 0 | 0 | 24-HR | ALL | 1ST | 15042024
| 453276 | 526014 | 1.2964 | 0 | 0 | 0 | 24-HR | ALL | 1ST | 15042024
| 453376 | 526014 | 1.3756 | 0 | 0 | 0 | 24-HR | ALL | 1ST | 15122824
| 453476 | 526014 | 1.4853 | 0 | 0 | 0 | 24-HR | ALL | 1ST | 15122824
| 453576 | 526014 | 1.592 | 0 | 0 | 0 | 24-HR | ALL | 1ST | 15122824
| 453676 | 526014 | 1.7067 | 0 | 0 | 0 | 24-HR | ALL | 1ST | 15122924
| 453776 | 526014 | 1.8575 | 0.36 | 0.36 | 0 | 24-HR | ALL | 1ST | 15122924
| 453876 | 526014 | 2.0195 | 5 | 5 | 0 | 24-HR | ALL | 1ST | 15122924
| 453976 | 526014 | 2.1456 | 0.97 | 9 | 0 | 24-HR | ALL | 1ST | 15122924
| 454076 | 526014 | 2.2724 | 0 | 0 | 0 | 24-HR | ALL | 1ST | 15122924
| 454176 | 526014 | 2.3941 | 0.7 | 5 | 0 | 24-HR | ALL | 1ST | 15122924
| 454276 | 526014 | 2.4958 | 0 | 3 | 0 | 24-HR | ALL | 1ST | 15122924
| 454376 | 526014 | 2.5848 | 0 | 0 | 0 | 24-HR | ALL | 1ST | 15122924
| 454476 | 526014 | 2.6566 | 0 | 16 | 0 | 24-HR | ALL | 1ST | 15122924
| 454576 | 526014 | 2.7123 | 0.35 | 16 | 0 | 24-HR | ALL | 1ST | 15122924
| 454676 | 526014 | 2.828 | 14.28 | 14.28 | 0 | 24-HR | ALL | 1ST | 15122924
| 454776 | 526014 | 2.8051 | 6.52 | 14 | 0 | 24-HR | ALL | 1ST | 15122924
| 454876 | 526014 | 2.829 | 6.97 | 6.97 | 0 | 24-HR | ALL | 1ST | 15031224
| 454976 | 526014 | 2.8558 | 5 | 5 | 0 | 24-HR | ALL | 1ST | 15031224
| 455076 | 526014 | 2.8598 | 5 | 5 | 0 | 24-HR | ALL | 1ST | 15031224
| 455176 | 526014 | 2.8319 | 6 | 6 | 0 | 24-HR | ALL | 1ST | 15031224
| 455276 | 526014 | 2.7723 | 7 | 7 | 0 | 24-HR | ALL | 1ST | 15122924
| 455376 | 526014 | 2.7679 | 7 | 7 | 0 | 24-HR | ALL | 1ST | 15122924
| 455476 | 526014 | 2.7828 | 8 | 8 | 0 | 24-HR | ALL | 1ST | 15122924
| 455576 | 526014 | 2.8438 | 7 | 7 | 0 | 24-HR | ALL | 1ST | 15122424
| 455676 | 526014 | 3.0013 | 4.7 | 4.7 | 0 | 24-HR | ALL | 1ST | 15121924
| 455776 | 526014 | 3.2691 | 6 | 6 | 0 | 24-HR | ALL | 1ST | 15121924
| 455876 | 526014 | 3.515 | 6 | 9 | 0 | 24-HR | ALL | 1ST | 15022824
| 455976 | 526014 | 3.834 | 6 | 12 | 0 | 24-HR | ALL | 1ST | 15022824
| 456076 | 526014 | 4.1082 | 6.03 | 6.03 | 0 | 24-HR | ALL | 1ST | 15022824
| 456176 | 526014 | 4.3514 | 8.64 | 8.64 | 0 | 24-HR | ALL | 1ST | 15022824
| 456276 | 526014 | 4.4942 | 8 | 8 | 0 | 24-HR | ALL | 1ST | 15022824
| 456376 | 526014 | 4.5594 | 7.03 | 24 | 0 | 24-HR | ALL | 1ST | 15022824
| 456476 | 526014 | 4.6462 | 15.09 | 24 | 0 | 24-HR | ALL | 1ST | 15022824
| 456576 | 526014 | 4.528 | 10.91 | 24 | 0 | 24-HR | ALL | 1ST | 15022824
| 456676 | 526014 | 4.3597 | 8 | 11 | 0 | 24-HR | ALL | 1ST | 15022824
| 456776 | 526014 | 4.1479 | 6 | 11 | 0 | 24-HR | ALL | 1ST | 15022824
| 456876 | 526014 | 3.8994 | 4.3 | 8 | 0 | 24-HR | ALL | 1ST | 15022824
| 456976 | 526014 | 3.636 | 3.97 | 3.97 | 0 | 24-HR | ALL | 1ST | 15022824
| 457076 | 526014 | 3.3563 | 3.36 | 3.36 | 0 | 24-HR | ALL | 1ST | 15022824
| 457176 | 526014 | 3.0828 | 4 | 4 | 0 | 24-HR | ALL | 1ST | 15022824
| 457276 | 526014 | 3.1882 | 4.97 | 7 | 0 | 24-HR | ALL | 1ST | 15010724
| 457376 | 526014 | 3.3153 | 3 | 8 | 0 | 24-HR | ALL | 1ST | 15010724
| 457476 | 526014 | 3.4363 | 2.7 | 2.7 | 0 | 24-HR | ALL | 1ST | 15010724
| 457576 | 526014 | 3.5453 | 3.03 | 3.03 | 0 | 24-HR | ALL | 1ST | 15010724
| 457676 | 526014 | 3.6358 | 2.91 | 6 | 0 | 24-HR | ALL | 1ST | 15010724
| 457776 | 526014 | 3.6918 | 0 | 7 | 0 | 24-HR | ALL | 1ST | 15010724
| 457876 | 526014 | 3.7579 | 0 | 5 | 0 | 24-HR | ALL | 1ST | 15010724
| 457976 | 526014 | 3.8123 | 0 | 0 | 0 | 24-HR | ALL | 1ST | 15010724
| 458076 | 526014 | 3.8546 | 0 | 0 | 0 | 24-HR | ALL | 1ST | 15010724
| 458176 | 526014 | 3.8838 | 0 | 0 | 0 | 24-HR | ALL | 1ST | 15010724
| 458276 | 526014 | 3.8982 | 0 | 0 | 0 | 24-HR | ALL | 1ST | 15010724
| 458376 | 526014 | 3.8956 | 0 | 0 | 0 | 24-HR | ALL | 1ST | 15010724
| 458476 | 526014 | 3.8739 | 0 | 0 | 0 | 24-HR | ALL | 1ST | 15010724
| 458576 | 526014 | 3.8314 | 0 | 0 | 0 | 24-HR | ALL | 1ST | 15010724
| 458676 | 526014 | 3.7666 | 0 | 0 | 0 | 24-HR | ALL | 1ST | 15010724
| 458776 | 526014 | 3.6787 | 0 | 0 | 0 | 24-HR | ALL | 1ST | 15010724
| 458876 | 526014 | 3.568 | 0 | 0 | 0 | 24-HR | ALL | 1ST | 15010724
| 458976 | 526014 | 3.4353 | 0 | 0 | 0 | 24-HR | ALL | 1ST | 15010724
| 459076 | 526014 | 3.2827 | 0 | 0 | 0 | 24-HR | ALL | 1ST | 15010724
| 459176 | 526014 | 3.1125 | 0 | 0 | 0 | 24-HR | ALL | 1ST | 15010724
| 459276 | 526014 | 3.061 | 0 | 0 | 0 | 24-HR | ALL | 1ST | 15120524
| 459376 | 526014 | 3.1031 | 0 | 0 | 0 | 24-HR | ALL | 1ST | 15120524
| 459476 | 526014 | 3.1207 | 0 | 0 | 0 | 24-HR | ALL | 1ST | 15120524
| 459576 | 526014 | 3.1147 | 0 | 0 | 0 | 24-HR | ALL | 1ST | 15120524
| 459676 | 526014 | 3.0865 | 0 | 0 | 0 | 24-HR | ALL | 1ST | 15120524
| 459776 | 526014 | 3.0377 | 0 | 0 | 0 | 24-HR | ALL | 1ST | 15120524
| 459876 | 526014 | 2.9706 | 0 | 0 | 0 | 24-HR | ALL | 1ST | 15120524
| 459976 | 526014 | 2.8874 | 0 | 0 | 0 | 24-HR | ALL | 1ST | 15120524
| 460076 | 526014 | 2.7906 | 0 | 0 | 0 | 24-HR | ALL | 1ST | 15120524
| 460176 | 526014 | 2.8168 | 0 | 0 | 0 | 24-HR | ALL | 1ST | 15022324
| 460276 | 526014 | 2.8406 | 0 | 0 | 0 | 24-HR | ALL | 1ST | 15022324
| 460376 | 526014 | 2.855 | 0 | 0 | 0 | 24-HR | ALL | 1ST | 15022324
| 460476 | 526014 | 2.8601 | 0 | 0 | 0 | 24-HR | ALL | 1ST | 15022324
| 460576 | 526014 | 2.8564 | 0 | 0 | 0 | 24-HR | ALL | 1ST | 15022324
| 460676 | 526014 | 2.8442 | 0 | 0 | 0 | 24-HR | ALL | 1ST | 15022324
| 460776 | 526014 | 2.8239 | 0 | 0 | 0 | 24-HR | ALL | 1ST | 15022324
| 460876 | 526014 | 2.7958 | 0 | 0 | 0 | 24-HR | ALL | 1ST | 15022324
| 460976 | 526014 | 2.7604 | 0 | 0 | 0 | 24-HR | ALL | 1ST | 15022324
| 461076 | 526014 | 2.718 | 0 | 0 | 0 | 24-HR | ALL | 1ST | 15022324
| 461176 | 526014 | 2.6691 | 0 | 0 | 0 | 24-HR | ALL | 1ST | 15022324
| 461276 | 526014 | 2.6142 | 0 | 0 | 0 | 24-HR | ALL | 1ST | 15022324
| 461376 | 526014 | 2.5537 | 0 | 0 | 0 | 24-HR | ALL | 1ST | 15022324
| 461476 | 526014 | 2.4883 | 0 | 0 | 0 | 24-HR | ALL | 1ST | 15022324
| 461576 | 526014 | 2.4186 | 0 | 0 | 0 | 24-HR | ALL | 1ST | 15022324
| 461676 | 526014 | 2.3771 | 0 | 0 | 0 | 24-HR | ALL | 1ST | 15030724
| 461776 | 526014 | 2.3737 | 0 | 0 | 0 | 24-HR | ALL | 1ST | 15030724
| 461876 | 526014 | 2.363 | 0 | 0 | 0 | 24-HR | ALL | 1ST | 15030724
| 461976 | 526014 | 2.3459 | 0 | 0 | 0 | 24-HR | ALL | 1ST | 15030724
| 462076 | 526014 | 2.3401 | 0 | 0 | 0 | 24-HR | ALL | 1ST | 15111124
| 462176 | 526014 | 2.3356 | 0 | 0 | 0 | 24-HR | ALL | 1ST | 15111124
| 462276 | 526014 | 2.3245 | 0 | 0 | 0 | 24-HR | ALL | 1ST | 15111124
| 462376 | 526014 | 2.307 | 0 | 0 | 0 | 24-HR | ALL | 1ST | 15111124
| 462476 | 526014 | 2.2834 | 0 | 0 | 0 | 24-HR | ALL | 1ST | 15111124
| 462576 | 526014 | 2.2541 | 0 | 0 | 0 | 24-HR | ALL | 1ST | 15111124
| 462676 | 526014 | 2.2195 | 0 | 0 | 0 | 24-HR | ALL | 1ST | 15111124
| 462776 | 526014 | 2.1801 | 0 | 0 | 0 | 24-HR | ALL | 1ST | 15111124
| 462876 | 526014 | 2.1362 | 0 | 0 | 0 | 24-HR | ALL | 1ST | 15111124
| 462976 | 526014 | 2.0884 | 0 | 0 | 0 | 24-HR | ALL | 1ST | 15111124
| 463076 | 526014 | 2.0371 | 0 | 0 | 0 | 24-HR | ALL | 1ST | 15111124
| 463176 | 526014 | 1.9829 | 0 | 0 | 0 | 24-HR | ALL | 1ST | 15111124
| 463276 | 526014 | 1.9262 | 0 | 0 | 0 | 24-HR | ALL | 1ST | 15111124
| 463376 | 526014 | 1.8674 | 0 | 0 | 0 | 24-HR | ALL | 1ST | 15111124
| 463476 | 526014 | 1.807 | 0 | 0 | 0 | 24-HR | ALL | 1ST | 15111124
| 463576 | 526014 | 1.7455 | 0 | 0 | 0 | 24-HR | ALL | 1ST | 15111124
| 463676 | 526014 | 1.6831 | 0 | 0 | 0 | 24-HR | ALL | 1ST | 15111124
| 463776 | 526014 | 1.6203 | 0 | 0 | 0 | 24-HR | ALL | 1ST | 15111124
| 463876 | 526014 | 1.5574 | 0 | 0 | 0 | 24-HR | ALL | 1ST | 15111124
| 463976 | 526014 | 1.4948 | 0 | 0 | 0 | 24-HR | ALL | 1ST | 15111124
| 448976 | 526114 | 1.02 | 6.21 | 6.21 | 0 | 24-HR | ALL | 1ST | 15120324
| 449076 | 526114 | 1.03 | 5.21 | 5.21 | 0 | 24-HR | ALL | 1ST | 15120324
| 449176 | 526114 | 1.0378 | 3.21 | 3.21 | 0 | 24-HR | ALL | 1ST | 15120324
| 449276 | 526114 | 1.0456 | 2.63 | 2.63 | 0 | 24-HR | ALL | 1ST | 15120324
| 449376 | 526114 | 1.0526 | 2.94 | 9 | 0 | 24-HR | ALL | 1ST | 15120324
| 449476 | 526114 | 1.0581 | 3.29 | 8 | 0 | 24-HR | ALL | 1ST | 15120324
| 449576 | 526114 | 1.0668 | 8.29 | 8.29 | 0 | 24-HR | ALL | 1ST | 15120324
| 449676 | 526114 | 1.0685 | 8 | 8 | 0 | 24-HR | ALL | 1ST | 15120324
| 449776 | 526114 | 1.0665 | 5.99 | 5.99 | 0 | 24-HR | ALL | 1ST | 15120324
| 449876 | 526114 | 1.0632 | 4.5 | 4.5 | 0 | 24-HR | ALL | 1ST | 15120324
| 449976 | 526114 | 1.0578 | 2.85 | 2.85 | 0 | 24-HR | ALL | 1ST | 15120324
| 450076 | 526114 | 1.0524 | 2.97 | 2.97 | 0 | 24-HR | ALL | 1ST | 15120324
| 450176 | 526114 | 1.0437 | 1.79 | 1.79 | 0 | 24-HR | ALL | 1ST | 15120324
| 450276 | 526114 | 1.0344 | 2 | 5 | 0 | 24-HR | ALL | 1ST | 15120324
| 450376 | 526114 | 1.0229 | 1.98 | 1.98 | 0 | 24-HR | ALL | 1ST | 15120324
| 450476 | 526114 | 1.0094 | 2 | 2 | 0 | 24-HR | ALL | 1ST | 15120324
| 450576 | 526114 | 0.99422 | 2.3 | 4 | 0 | 24-HR | ALL | 1ST | 15120324
| 450676 | 526114 | 0.97749 | 3.02 | 3.02 | 0 | 24-HR | ALL | 1ST | 15120324
| 450776 | 526114 | 0.95966 | 4.56 | 4.56 | 0 | 24-HR | ALL | 1ST | 15120324
| 450876 | 526114 | 0.93524 | 1.79 | 1.79 | 0 | 24-HR | ALL | 1ST | 15120324
| 450976 | 526114 | 0.91113 | 1 | 1 | 0 | 24-HR | ALL | 1ST | 15120324
| 451076 | 526114 | 0.88746 | 2.29 | 2.29 | 0 | 24-HR | ALL | 1ST | 15120324
| 451176 | 526114 | 0.86045 | 2 | 2 | 0 | 24-HR | ALL | 1ST | 15120324
| 451276 | 526114 | 0.83577 | 5.53 | 5.53 | 0 | 24-HR | ALL | 1ST | 15120324
| 451376 | 526114 | 0.80321 | 2.71 | 2.71 | 0 | 24-HR | ALL | 1ST | 15120324
| 451476 | 526114 | 0.81346 | 2.36 | 2.36 | 0 | 24-HR | ALL | 1ST | 15042024
| 451576 | 526114 | 0.84144 | 6.21 | 6.21 | 0 | 24-HR | ALL | 1ST | 15042024
| 451676 | 526114 | 0.86758 | 6.28 | 6.28 | 0 | 24-HR | ALL | 1ST | 15042024
| 451776 | 526114 | 0.88909 | -0.79 | 10 | 0 | 24-HR | ALL | 1ST | 15042024
| 451876 | 526114 | 0.91811 | 1.83 | 10 | 0 | 24-HR | ALL | 1ST | 15042024
| 451976 | 526114 | 0.94504 | 1 | 1 | 0 | 24-HR | ALL | 1ST | 15042024
| 452076 | 526114 | 0.97215 | 0 | 0 | 0 | 24-HR | ALL | 1ST | 15042024
| 452176 | 526114 | 1.0003 | 0 | 0 | 0 | 24-HR | ALL | 1ST | 15042024
| 452276 | 526114 | 1.0287 | 0 | 0 | 0 | 24-HR | ALL | 1ST | 15042024
| 452376 | 526114 | 1.0571 | 0 | 0 | 0 | 24-HR | ALL | 1ST | 15042024
| 452476 | 526114 | 1.0855 | 0 | 0 | 0 | 24-HR | ALL | 1ST | 15042024
| 452576 | 526114 | 1.1137 | 0 | 0 | 0 | 24-HR | ALL | 1ST | 15042024
| 452676 | 526114 | 1.1416 | 0 | 0 | 0 | 24-HR | ALL | 1ST | 15042024
| 452776 | 526114 | 1.1691 | 0 | 0 | 0 | 24-HR | ALL | 1ST | 15042024
| 452876 | 526114 | 1.196 | 0 | 0 | 0 | 24-HR | ALL | 1ST | 15042024
| 452976 | 526114 | 1.2223 | 0 | 0 | 0 | 24-HR | ALL | 1ST | 15042024
| 453076 | 526114 | 1.2477 | 0 | 0 | 0 | 24-HR | ALL | 1ST | 15042024
| 453176 | 526114 | 1.2722 | 0 | 0 | 0 | 24-HR | ALL | 1ST | 15042024
| 453276 | 526114 | 1.3383 | 0 | 0 | 0 | 24-HR | ALL | 1ST | 15122824
| 453376 | 526114 | 1.4475 | 0 | 0 | 0 | 24-HR | ALL | 1ST | 15122824
| 453476 | 526114 | 1.555 | 0 | 0 | 0 | 24-HR | ALL | 1ST | 15122824
| 453576 | 526114 | 1.6578 | 0 | 0 | 0 | 24-HR | ALL | 1ST | 15122824
| 453676 | 526114 | 1.7535 | 0.09 | 0.09 | 0 | 24-HR | ALL | 1ST | 15122824
| 453776 | 526114 | 1.8893 | 3.08 | 3.08 | 0 | 24-HR | ALL | 1ST | 15122924
| 453876 | 526114 | 2.0224 | 1.4 | 9 | 0 | 24-HR | ALL | 1ST | 15122924
| 453976 | 526114 | 2.149 | 0.2 | 8 | 0 | 24-HR | ALL | 1ST | 15122924
| 454076 | 526114 | 2.2693 | 0 | 0 | 0 | 24-HR | ALL | 1ST | 15122924
| 454176 | 526114 | 2.3784 | 0 | 0 | 0 | 24-HR | ALL | 1ST | 15122924
| 454276 | 526114 | 2.4738 | 0 | 0 | 0 | 24-HR | ALL | 1ST | 15122924
| 454376 | 526114 | 2.5539 | 0 | 0 | 0 | 24-HR | ALL | 1ST | 15122924
| 454476 | 526114 | 2.6176 | 0 | 15 | 0 | 24-HR | ALL | 1ST | 15122924
| 454576 | 526114 | 2.6649 | 0 | 16 | 0 | 24-HR | ALL | 1ST | 15122924
| 454676 | 526114 | 2.6959 | 0 | 16 | 0 | 24-HR | ALL | 1ST | 15122924
| 454776 | 526114 | 2.7295 | 3.09 | 14 | 0 | 24-HR | ALL | 1ST | 15122924
| 454876 | 526114 | 2.7918 | 4.77 | 4.77 | 0 | 24-HR | ALL | 1ST | 15031224
| 454976 | 526114 | 2.8049 | 2.43 | 5 | 0 | 24-HR | ALL | 1ST | 15031224
| 455076 | 526114 | 2.8115 | 4.03 | 9 | 0 | 24-HR | ALL | 1ST | 15031224
| 455176 | 526114 | 2.7791 | 5.58 | 9 | 0 | 24-HR | ALL | 1ST | 15031224
| 455276 | 526114 | 2.7065 | 5.5 | 7 | 0 | 24-HR | ALL | 1ST | 15122924
| 455376 | 526114 | 2.713 | 6.72 | 6.72 | 0 | 24-HR | ALL | 1ST | 15122924
| 455476 | 526114 | 2.7316 | 7.8 | 9 | 0 | 24-HR | ALL | 1ST | 15122924
| 455576 | 526114 | 2.7769 | 5.5 | 9 | 0 | 24-HR | ALL | 1ST | 15122424
| 455676 | 526114 | 2.9935 | 5.55 | 5.55 | 0 | 24-HR | ALL | 1ST | 15121924
| 455776 | 526114 | 3.2444 | 6.21 | 6.21 | 0 | 24-HR | ALL | 1ST | 15121924
| 455876 | 526114 | 3.4742 | 5.64 | 5.64 | 0 | 24-HR | ALL | 1ST | 15022824
| 455976 | 526114 | 3.7806 | 6 | 7 | 0 | 24-HR | ALL | 1ST | 15022824
| 456076 | 526114 | 4.0381 | 5.76 | 7 | 0 | 24-HR | ALL | 1ST | 15022824
| 456176 | 526114 | 4.2335 | 4.87 | 9 | 0 | 24-HR | ALL | 1ST | 15022824
| 456276 | 526114 | 4.3869 | 6.21 | 8 | 0 | 24-HR | ALL | 1ST | 15022824
| 456376 | 526114 | 4.463 | 6.77 | 6.77 | 0 | 24-HR | ALL | 1ST | 15022824
| 456476 | 526114 | 4.4785 | 8.36 | 22 | 0 | 24-HR | ALL | 1ST | 15022824
| 456576 | 526114 | 4.4081 | 8.3 | 22 | 0 | 24-HR | ALL | 1ST | 15022824
| 456676 | 526114 | 4.2538 | 5.98 | 7 | 0 | 24-HR | ALL | 1ST | 15022824
| 456776 | 526114 | 4.0662 | 5.5 | 5.5 | 0 | 24-HR | ALL | 1ST | 15022824
| 456876 | 526114 | 3.8446 | 5.7 | 5.7 | 0 | 24-HR | ALL | 1ST | 15022824
| 456976 | 526114 | 3.5802 | 3.97 | 3.97 | 0 | 24-HR | ALL | 1ST | 15022824
| 457076 | 526114 | 3.3112 | 3.36 | 3.36 | 0 | 24-HR | ALL | 1ST | 15022824
| 457176 | 526114 | 3.0473 | 4 | 4 | 0 | 24-HR | ALL | 1ST | 15022824
| 457276 | 526114 | 3.1009 | 4.97 | 4.97 | 0 | 24-HR | ALL | 1ST | 15010724
| 457376 | 526114 | 3.2247 | 3 | 3 | 0 | 24-HR | ALL | 1ST | 15010724
| 457476 | 526114 | 3.3426 | 2.7 | 2.7 | 0 | 24-HR | ALL | 1ST | 15010724
| 457576 | 526114 | 3.4487 | 3.03 | 3.03 | 0 | 24-HR | ALL | 1ST | 15010724
| 457676 | 526114 | 3.5371 | 2.91 | 2.91 | 0 | 24-HR | ALL | 1ST | 15010724
| 457776 | 526114 | 3.5922 | 0 | 0 | 0 | 24-HR | ALL | 1ST | 15010724
| 457876 | 526114 | 3.6571 | 0 | 0 | 0 | 24-HR | ALL | 1ST | 15010724
| 457976 | 526114 | 3.7111 | 0 | 0 | 0 | 24-HR | ALL | 1ST | 15010724
| 458076 | 526114 | 3.7539 | 0 | 0 | 0 | 24-HR | ALL | 1ST | 15010724
| 458176 | 526114 | 3.7849 | 0 | 0 | 0 | 24-HR | ALL | 1ST | 15010724
| 458276 | 526114 | 3.8026 | 0 | 0 | 0 | 24-HR | ALL | 1ST | 15010724
| 458376 | 526114 | 3.805 | 0 | 0 | 0 | 24-HR | ALL | 1ST | 15010724
| 458476 | 526114 | 3.7903 | 0 | 0 | 0 | 24-HR | ALL | 1ST | 15010724
| 458576 | 526114 | 3.7565 | 0 | 0 | 0 | 24-HR | ALL | 1ST | 15010724
| 458676 | 526114 | 3.7022 | 0 | 0 | 0 | 24-HR | ALL | 1ST | 15010724
| 458776 | 526114 | 3.6265 | 0 | 0 | 0 | 24-HR | ALL | 1ST | 15010724
| 458876 | 526114 | 3.5291 | 0 | 0 | 0 | 24-HR | ALL | 1ST | 15010724
| 458976 | 526114 | 3.4106 | 0 | 0 | 0 | 24-HR | ALL | 1ST | 15010724
| 459076 | 526114 | 3.2723 | 0 | 0 | 0 | 24-HR | ALL | 1ST | 15010724
| 459176 | 526114 | 3.1165 | 0 | 0 | 0 | 24-HR | ALL | 1ST | 15010724
| 459276 | 526114 | 2.9457 | 0 | 0 | 0 | 24-HR | ALL | 1ST | 15010724
| 459376 | 526114 | 2.9927 | 0 | 0 | 0 | 24-HR | ALL | 1ST | 15120524
| 459476 | 526114 | 3.0214 | 0 | 0 | 0 | 24-HR | ALL | 1ST | 15120524
| 459576 | 526114 | 3.0275 | 0 | 0 | 0 | 24-HR | ALL | 1ST | 15120524
| 459676 | 526114 | 3.012 | 0 | 0 | 0 | 24-HR | ALL | 1ST | 15120524
| 459776 | 526114 | 2.9763 | 0 | 0 | 0 | 24-HR | ALL | 1ST | 15120524
| 459876 | 526114 | 2.9222 | 0 | 0 | 0 | 24-HR | ALL | 1ST | 15120524
| 459976 | 526114 | 2.8517 | 0 | 0 | 0 | 24-HR | ALL | 1ST | 15120524
| 460076 | 526114 | 2.7671 | 0 | 0 | 0 | 24-HR | ALL | 1ST | 15120524
| 460176 | 526114 | 2.7364 | 0 | 0 | 0 | 24-HR | ALL | 1ST | 15022324
| 460276 | 526114 | 2.7656 | 0 | 0 | 0 | 24-HR | ALL | 1ST | 15022324
| 460376 | 526114 | 2.7856 | 0 | 0 | 0 | 24-HR | ALL | 1ST | 15022324
| 460476 | 526114 | 2.7965 | 0 | 0 | 0 | 24-HR | ALL | 1ST | 15022324
| 460576 | 526114 | 2.7989 | 0 | 0 | 0 | 24-HR | ALL | 1ST | 15022324
| 460676 | 526114 | 2.793 | 0 | 0 | 0 | 24-HR | ALL | 1ST | 15022324
| 460776 | 526114 | 2.7791 | 0 | 0 | 0 | 24-HR | ALL | 1ST | 15022324
| 460876 | 526114 | 2.7576 | 0 | 0 | 0 | 24-HR | ALL | 1ST | 15022324
| 460976 | 526114 | 2.7288 | 0 | 0 | 0 | 24-HR | ALL | 1ST | 15022324
| 461076 | 526114 | 2.6931 | 0 | 0 | 0 | 24-HR | ALL | 1ST | 15022324
| 461176 | 526114 | 2.6509 | 0 | 0 | 0 | 24-HR | ALL | 1ST | 15022324
| 461276 | 526114 | 2.6027 | 0 | 0 | 0 | 24-HR | ALL | 1ST | 15022324
| 461376 | 526114 | 2.5488 | 0 | 0 | 0 | 24-HR | ALL | 1ST | 15022324
| 461476 | 526114 | 2.4897 | 0 | 0 | 0 | 24-HR | ALL | 1ST | 15022324
| 461576 | 526114 | 2.4261 | 0 | 0 | 0 | 24-HR | ALL | 1ST | 15022324
| 461676 | 526114 | 2.3583 | 0 | 0 | 0 | 24-HR | ALL | 1ST | 15022324
| 461776 | 526114 | 2.3244 | 0 | 0 | 0 | 24-HR | ALL | 1ST | 15030724
| 461876 | 526114 | 2.3202 | 0 | 0 | 0 | 24-HR | ALL | 1ST | 15030724
| 461976 | 526114 | 2.3092 | 0 | 0 | 0 | 24-HR | ALL | 1ST | 15030724
| 462076 | 526114 | 2.2921 | 0 | 0 | 0 | 24-HR | ALL | 1ST | 15030724
| 462176 | 526114 | 2.2891 | 0 | 0 | 0 | 24-HR | ALL | 1ST | 15111124
| 462276 | 526114 | 2.2846 | 0 | 0 | 0 | 24-HR | ALL | 1ST | 15111124
| 462376 | 526114 | 2.2738 | 0 | 0 | 0 | 24-HR | ALL | 1ST | 15111124
| 462476 | 526114 | 2.257 | 0 | 0 | 0 | 24-HR | ALL | 1ST | 15111124
| 462576 | 526114 | 2.2344 | 0 | 0 | 0 | 24-HR | ALL | 1ST | 15111124
| 462676 | 526114 | 2.2065 | 0 | 0 | 0 | 24-HR | ALL | 1ST | 15111124
| 462776 | 526114 | 2.1735 | 0 | 0 | 0 | 24-HR | ALL | 1ST | 15111124
| 462876 | 526114 | 2.1359 | 0 | 0 | 0 | 24-HR | ALL | 1ST | 15111124
| 462976 | 526114 | 2.0941 | 0 | 0 | 0 | 24-HR | ALL | 1ST | 15111124
| 463076 | 526114 | 2.0485 | 0 | 0 | 0 | 24-HR | ALL | 1ST | 15111124
| 463176 | 526114 | 1.9996 | 0 | 0 | 0 | 24-HR | ALL | 1ST | 15111124
| 463276 | 526114 | 1.9478 | 0 | 0 | 0 | 24-HR | ALL | 1ST | 15111124
| 463376 | 526114 | 1.8936 | 0 | 0 | 0 | 24-HR | ALL | 1ST | 15111124
| 463476 | 526114 | 1.8374 | 0 | 0 | 0 | 24-HR | ALL | 1ST | 15111124
| 463576 | 526114 | 1.7796 | 0 | 0 | 0 | 24-HR | ALL | 1ST | 15111124
| 463676 | 526114 | 1.7206 | 0 | 0 | 0 | 24-HR | ALL | 1ST | 15111124
| 463776 | 526114 | 1.6608 | 0 | 0 | 0 | 24-HR | ALL | 1ST | 15111124
| 463876 | 526114 | 1.6004 | 0 | 0 | 0 | 24-HR | ALL | 1ST | 15111124
| 463976 | 526114 | 1.5399 | 0 | 0 | 0 | 24-HR | ALL | 1ST | 15111124
| 448976 | 526214 | 1.0255 | 9.83 | 9.83 | 0 | 24-HR | ALL | 1ST | 15120324
| 449076 | 526214 | 1.0335 | 8.32 | 8.32 | 0 | 24-HR | ALL | 1ST | 15120324
| 449176 | 526214 | 1.0377 | 4 | 4 | 0 | 24-HR | ALL | 1ST | 15120324
| 449276 | 526214 | 1.0453 | 4.83 | 4.83 | 0 | 24-HR | ALL | 1ST | 15120324
| 449376 | 526214 | 1.0488 | 3 | 8 | 0 | 24-HR | ALL | 1ST | 15120324
| 449476 | 526214 | 1.0534 | 4.07 | 4.07 | 0 | 24-HR | ALL | 1ST | 15120324
| 449576 | 526214 | 1.0594 | 8.2 | 8.2 | 0 | 24-HR | ALL | 1ST | 15120324
| 449676 | 526214 | 1.0599 | 8.54 | 8.54 | 0 | 24-HR | ALL | 1ST | 15120324
| 449776 | 526214 | 1.0562 | 6.5 | 6.5 | 0 | 24-HR | ALL | 1ST | 15120324
| 449876 | 526214 | 1.0509 | 4.71 | 4.71 | 0 | 24-HR | ALL | 1ST | 15120324
| 449976 | 526214 | 1.0435 | 2.85 | 2.85 | 0 | 24-HR | ALL | 1ST | 15120324
| 450076 | 526214 | 1.0374 | 3.97 | 3.97 | 0 | 24-HR | ALL | 1ST | 15120324
| 450176 | 526214 | 1.027 | 2.83 | 2.83 | 0 | 24-HR | ALL | 1ST | 15120324
| 450276 | 526214 | 1.016 | 3 | 3 | 0 | 24-HR | ALL | 1ST | 15120324
| 450376 | 526214 | 1.0039 | 4.01 | 4.01 | 0 | 24-HR | ALL | 1ST | 15120324
| 450476 | 526214 | 0.98726 | 2.58 | 2.58 | 0 | 24-HR | ALL | 1ST | 15120324
| 450576 | 526214 | 0.96855 | 1 | 5 | 0 | 24-HR | ALL | 1ST | 15120324
| 450676 | 526214 | 0.9523 | 3.54 | 3.54 | 0 | 24-HR | ALL | 1ST | 15120324
| 450776 | 526214 | 0.9336 | 5.55 | 5.55 | 0 | 24-HR | ALL | 1ST | 15120324
| 450876 | 526214 | 0.90569 | 0.44 | 3 | 0 | 24-HR | ALL | 1ST | 15120324
| 450976 | 526214 | 0.88199 | 1.02 | 1.02 | 0 | 24-HR | ALL | 1ST | 15120324
| 451076 | 526214 | 0.85842 | 3.36 | 3.36 | 0 | 24-HR | ALL | 1ST | 15120324
| 451176 | 526214 | 0.83044 | 2.83 | 2.83 | 0 | 24-HR | ALL | 1ST | 15120324
| 451276 | 526214 | 0.8047 | 6.03 | 6.03 | 0 | 24-HR | ALL | 1ST | 15120324
| 451376 | 526214 | 0.80286 | 7.09 | 7.09 | 0 | 24-HR | ALL | 1ST | 15042024
| 451476 | 526214 | 0.82908 | 9.25 | 9.25 | 0 | 24-HR | ALL | 1ST | 15042024
| 451576 | 526214 | 0.85115 | 4.44 | 4.44 | 0 | 24-HR | ALL | 1ST | 15042024
| 451676 | 526214 | 0.87796 | 5.65 | 5.65 | 0 | 24-HR | ALL | 1ST | 15042024
| 451776 | 526214 | 0.90477 | 6.08 | 6.08 | 0 | 24-HR | ALL | 1ST | 15042024
| 451876 | 526214 | 0.92933 | 2.97 | 2.97 | 0 | 24-HR | ALL | 1ST | 15042024
| 451976 | 526214 | 0.95496 | 0.91 | 0.91 | 0 | 24-HR | ALL | 1ST | 15042024
| 452076 | 526214 | 0.98345 | 2.14 | 2.14 | 0 | 24-HR | ALL | 1ST | 15042024
| 452176 | 526214 | 1.0102 | 0.97 | 0.97 | 0 | 24-HR | ALL | 1ST | 15042024
| 452276 | 526214 | 1.0371 | 0 | 0 | 0 | 24-HR | ALL | 1ST | 15042024
| 452376 | 526214 | 1.0649 | 0 | 0 | 0 | 24-HR | ALL | 1ST | 15042024
| 452476 | 526214 | 1.0925 | 0 | 0 | 0 | 24-HR | ALL | 1ST | 15042024
| 452576 | 526214 | 1.1198 | 0 | 0 | 0 | 24-HR | ALL | 1ST | 15042024
| 452676 | 526214 | 1.1468 | 0 | 0 | 0 | 24-HR | ALL | 1ST | 15042024
| 452776 | 526214 | 1.1733 | 0 | 0 | 0 | 24-HR | ALL | 1ST | 15042024
| 452876 | 526214 | 1.1992 | 0 | 0 | 0 | 24-HR | ALL | 1ST | 15042024
| 452976 | 526214 | 1.2243 | 0 | 0 | 0 | 24-HR | ALL | 1ST | 15042024
| 453076 | 526214 | 1.2486 | 0 | 0 | 0 | 24-HR | ALL | 1ST | 15042024
| 453176 | 526214 | 1.3014 | 0 | 0 | 0 | 24-HR | ALL | 1ST | 15122824
| 453276 | 526214 | 1.4096 | 0 | 0 | 0 | 24-HR | ALL | 1ST | 15122824
| 453376 | 526214 | 1.5174 | 0 | 0 | 0 | 24-HR | ALL | 1ST | 15122824
| 453476 | 526214 | 1.6218 | 0 | 0 | 0 | 24-HR | ALL | 1ST | 15122824
| 453576 | 526214 | 1.7198 | 0 | 0 | 0 | 24-HR | ALL | 1ST | 15122824
| 453676 | 526214 | 1.8094 | 0.1 | 0.1 | 0 | 24-HR | ALL | 1ST | 15122824
| 453776 | 526214 | 1.9152 | 3.46 | 3.46 | 0 | 24-HR | ALL | 1ST | 15122824
| 453876 | 526214 | 2.0309 | 0.76 | 3 | 0 | 24-HR | ALL | 1ST | 15122924
| 453976 | 526214 | 2.152 | 0.44 | 2 | 0 | 24-HR | ALL | 1ST | 15122924
| 454076 | 526214 | 2.2625 | 0 | 0 | 0 | 24-HR | ALL | 1ST | 15122924
| 454176 | 526214 | 2.3627 | 0 | 0 | 0 | 24-HR | ALL | 1ST | 15122924
| 454276 | 526214 | 2.4493 | 0 | 0 | 0 | 24-HR | ALL | 1ST | 15122924
| 454376 | 526214 | 2.5211 | 0 | 0 | 0 | 24-HR | ALL | 1ST | 15122924
| 454476 | 526214 | 2.5775 | 0 | 0 | 0 | 24-HR | ALL | 1ST | 15122924
| 454576 | 526214 | 2.6183 | 0 | 0 | 0 | 24-HR | ALL | 1ST | 15122924
| 454676 | 526214 | 2.6442 | 0 | 0 | 0 | 24-HR | ALL | 1ST | 15122924
| 454776 | 526214 | 2.6946 | 2.33 | 5 | 0 | 24-HR | ALL | 1ST | 15031224
| 454876 | 526214 | 2.7471 | 1.81 | 1.81 | 0 | 24-HR | ALL | 1ST | 15031224
| 454976 | 526214 | 2.7546 | 0 | 2 | 0 | 24-HR | ALL | 1ST | 15031224
| 455076 | 526214 | 2.7394 | 0 | 9 | 0 | 24-HR | ALL | 1ST | 15031224
| 455176 | 526214 | 2.688 | 0 | 9 | 0 | 24-HR | ALL | 1ST | 15031224
| 455276 | 526214 | 2.6201 | 0 | 9 | 0 | 24-HR | ALL | 1ST | 15122924
| 455376 | 526214 | 2.6211 | 0 | 9 | 0 | 24-HR | ALL | 1ST | 15122924
| 455476 | 526214 | 2.6343 | 0 | 9 | 0 | 24-HR | ALL | 1ST | 15122924
| 455576 | 526214 | 2.723 | 4.91 | 9 | 0 | 24-HR | ALL | 1ST | 15121924
| 455676 | 526214 | 2.9441 | 1.69 | 9 | 0 | 24-HR | ALL | 1ST | 15121924
| 455776 | 526214 | 3.1993 | 4.34 | 4.34 | 0 | 24-HR | ALL | 1ST | 15121924
| 455876 | 526214 | 3.4382 | 5.98 | 5.98 | 0 | 24-HR | ALL | 1ST | 15022824
| 455976 | 526214 | 3.707 | 3.62 | 8 | 0 | 24-HR | ALL | 1ST | 15022824
| 456076 | 526214 | 3.9462 | 2.97 | 8 | 0 | 24-HR | ALL | 1ST | 15022824
| 456176 | 526214 | 4.1513 | 4.36 | 4.36 | 0 | 24-HR | ALL | 1ST | 15022824
| 456276 | 526214 | 4.2859 | 4.68 | 4.68 | 0 | 24-HR | ALL | 1ST | 15022824
| 456376 | 526214 | 4.3645 | 6 | 6 | 0 | 24-HR | ALL | 1ST | 15022824
| 456476 | 526214 | 4.3716 | 6.9 | 6.9 | 0 | 24-HR | ALL | 1ST | 15022824
| 456576 | 526214 | 4.2952 | 5.91 | 8 | 0 | 24-HR | ALL | 1ST | 15022824
| 456676 | 526214 | 4.1656 | 5.46 | 7 | 0 | 24-HR | ALL | 1ST | 15022824
| 456776 | 526214 | 3.976 | 3.78 | 6 | 0 | 24-HR | ALL | 1ST | 15022824
| 456876 | 526214 | 3.765 | 4 | 4 | 0 | 24-HR | ALL | 1ST | 15022824
| 456976 | 526214 | 3.5217 | 3.5 | 3.5 | 0 | 24-HR | ALL | 1ST | 15022824
| 457076 | 526214 | 3.2609 | 2.55 | 2.55 | 0 | 24-HR | ALL | 1ST | 15022824
| 457176 | 526214 | 2.9873 | 0 | 3 | 0 | 24-HR | ALL | 1ST | 15022824
| 457276 | 526214 | 2.9836 | 0 | 0 | 0 | 24-HR | ALL | 1ST | 15010724
| 457376 | 526214 | 3.1171 | 0 | 4 | 0 | 24-HR | ALL | 1ST | 15010724
| 457476 | 526214 | 3.2338 | 0 | 7 | 0 | 24-HR | ALL | 1ST | 15010724
| 457576 | 526214 | 3.3349 | 0 | 6 | 0 | 24-HR | ALL | 1ST | 15010724
| 457676 | 526214 | 3.4219 | 0 | 0 | 0 | 24-HR | ALL | 1ST | 15010724
| 457776 | 526214 | 3.4967 | 0 | 0 | 0 | 24-HR | ALL | 1ST | 15010724
| 457876 | 526214 | 3.5603 | 0 | 0 | 0 | 24-HR | ALL | 1ST | 15010724
| 457976 | 526214 | 3.6136 | 0 | 0 | 0 | 24-HR | ALL | 1ST | 15010724
| 458076 | 526214 | 3.6568 | 0 | 0 | 0 | 24-HR | ALL | 1ST | 15010724
| 458176 | 526214 | 3.689 | 0 | 0 | 0 | 24-HR | ALL | 1ST | 15010724
| 458276 | 526214 | 3.7093 | 0 | 0 | 0 | 24-HR | ALL | 1ST | 15010724
| 458376 | 526214 | 3.716 | 0 | 0 | 0 | 24-HR | ALL | 1ST | 15010724
| 458476 | 526214 | 3.7072 | 0 | 0 | 0 | 24-HR | ALL | 1ST | 15010724
| 458576 | 526214 | 3.6811 | 0 | 0 | 0 | 24-HR | ALL | 1ST | 15010724
| 458676 | 526214 | 3.6361 | 0 | 0 | 0 | 24-HR | ALL | 1ST | 15010724
| 458776 | 526214 | 3.5712 | 0 | 0 | 0 | 24-HR | ALL | 1ST | 15010724
| 458876 | 526214 | 3.4859 | 0 | 0 | 0 | 24-HR | ALL | 1ST | 15010724
| 458976 | 526214 | 3.3805 | 0 | 0 | 0 | 24-HR | ALL | 1ST | 15010724
| 459076 | 526214 | 3.2558 | 0 | 0 | 0 | 24-HR | ALL | 1ST | 15010724
| 459176 | 526214 | 3.1136 | 0 | 0 | 0 | 24-HR | ALL | 1ST | 15010724
| 459276 | 526214 | 2.956 | 0 | 0 | 0 | 24-HR | ALL | 1ST | 15010724
| 459376 | 526214 | 2.8825 | 0 | 0 | 0 | 24-HR | ALL | 1ST | 15120524
| 459476 | 526214 | 2.921 | 0 | 0 | 0 | 24-HR | ALL | 1ST | 15120524
| 459576 | 526214 | 2.938 | 0 | 0 | 0 | 24-HR | ALL | 1ST | 15120524
| 459676 | 526214 | 2.9341 | 0 | 0 | 0 | 24-HR | ALL | 1ST | 15120524
| 459776 | 526214 | 2.9105 | 0 | 0 | 0 | 24-HR | ALL | 1ST | 15120524
| 459876 | 526214 | 2.8687 | 0 | 0 | 0 | 24-HR | ALL | 1ST | 15120524
| 459976 | 526214 | 2.8104 | 0 | 0 | 0 | 24-HR | ALL | 1ST | 15120524
| 460076 | 526214 | 2.7375 | 0 | 0 | 0 | 24-HR | ALL | 1ST | 15120524
| 460176 | 526214 | 2.6556 | 0 | 0 | 0 | 24-HR | ALL | 1ST | 15022324
| 460276 | 526214 | 2.6896 | 0 | 0 | 0 | 24-HR | ALL | 1ST | 15022324
| 460376 | 526214 | 2.7147 | 0 | 0 | 0 | 24-HR | ALL | 1ST | 15022324
| 460476 | 526214 | 2.7311 | 0 | 0 | 0 | 24-HR | ALL | 1ST | 15022324
| 460576 | 526214 | 2.7391 | 0 | 0 | 0 | 24-HR | ALL | 1ST | 15022324
| 460676 | 526214 | 2.739 | 0 | 0 | 0 | 24-HR | ALL | 1ST | 15022324
| 460776 | 526214 | 2.7311 | 0 | 0 | 0 | 24-HR | ALL | 1ST | 15022324
| 460876 | 526214 | 2.7157 | 0 | 0 | 0 | 24-HR | ALL | 1ST | 15022324
| 460976 | 526214 | 2.6931 | 0 | 0 | 0 | 24-HR | ALL | 1ST | 15022324
| 461076 | 526214 | 2.6638 | 0 | 0 | 0 | 24-HR | ALL | 1ST | 15022324
| 461176 | 526214 | 2.628 | 0 | 0 | 0 | 24-HR | ALL | 1ST | 15022324
| 461276 | 526214 | 2.5861 | 0 | 0 | 0 | 24-HR | ALL | 1ST | 15022324
| 461376 | 526214 | 2.5385 | 0 | 0 | 0 | 24-HR | ALL | 1ST | 15022324
| 461476 | 526214 | 2.4856 | 0 | 0 | 0 | 24-HR | ALL | 1ST | 15022324
| 461576 | 526214 | 2.428 | 0 | 0 | 0 | 24-HR | ALL | 1ST | 15022324
| 461676 | 526214 | 2.366 | 0 | 0 | 0 | 24-HR | ALL | 1ST | 15022324
| 461776 | 526214 | 2.3003 | 0 | 0 | 0 | 24-HR | ALL | 1ST | 15022324
| 461876 | 526214 | 2.2736 | 0 | 0 | 0 | 24-HR | ALL | 1ST | 15030724
| 461976 | 526214 | 2.2687 | 0 | 0 | 0 | 24-HR | ALL | 1ST | 15030724
| 462076 | 526214 | 2.2574 | 0 | 0 | 0 | 24-HR | ALL | 1ST | 15030724
| 462176 | 526214 | 2.2403 | 0 | 0 | 0 | 24-HR | ALL | 1ST | 15030724
| 462276 | 526214 | 2.2398 | 0 | 0 | 0 | 24-HR | ALL | 1ST | 15111124
| 462376 | 526214 | 2.2352 | 0 | 0 | 0 | 24-HR | ALL | 1ST | 15111124
| 462476 | 526214 | 2.2247 | 0 | 0 | 0 | 24-HR | ALL | 1ST | 15111124
| 462576 | 526214 | 2.2086 | 0 | 0 | 0 | 24-HR | ALL | 1ST | 15111124
| 462676 | 526214 | 2.1871 | 0 | 0 | 0 | 24-HR | ALL | 1ST | 15111124
| 462776 | 526214 | 2.1604 | 0 | 0 | 0 | 24-HR | ALL | 1ST | 15111124
| 462876 | 526214 | 2.1289 | 0 | 0 | 0 | 24-HR | ALL | 1ST | 15111124
| 462976 | 526214 | 2.0931 | 0 | 0 | 0 | 24-HR | ALL | 1ST | 15111124
| 463076 | 526214 | 2.0532 | 0 | 0 | 0 | 24-HR | ALL | 1ST | 15111124
| 463176 | 526214 | 2.0097 | 0 | 0 | 0 | 24-HR | ALL | 1ST | 15111124
| 463276 | 526214 | 1.963 | 0 | 0 | 0 | 24-HR | ALL | 1ST | 15111124
| 463376 | 526214 | 1.9135 | 0 | 0 | 0 | 24-HR | ALL | 1ST | 15111124
| 463476 | 526214 | 1.8617 | 0 | 0 | 0 | 24-HR | ALL | 1ST | 15111124
| 463576 | 526214 | 1.8079 | 0 | 0 | 0 | 24-HR | ALL | 1ST | 15111124
| 463676 | 526214 | 1.7526 | 0 | 0 | 0 | 24-HR | ALL | 1ST | 15111124
| 463776 | 526214 | 1.696 | 0 | 0 | 0 | 24-HR | ALL | 1ST | 15111124
| 463876 | 526214 | 1.6385 | 0 | 0 | 0 | 24-HR | ALL | 1ST | 15111124
| 463976 | 526214 | 1.5806 | 0 | 0 | 0 | 24-HR | ALL | 1ST | 15111124
| 448976 | 526314 | 1.0252 | 9.52 | 9.52 | 0 | 24-HR | ALL | 1ST | 15120324
| 449076 | 526314 | 1.03 | 6.3 | 6.3 | 0 | 24-HR | ALL | 1ST | 15120324
| 449176 | 526314 | 1.0346 | 4.12 | 4.12 | 0 | 24-HR | ALL | 1ST | 15120324
| 449276 | 526314 | 1.0381 | 2.17 | 2.17 | 0 | 24-HR | ALL | 1ST | 15120324
| 449376 | 526314 | 1.0443 | 4.79 | 4.79 | 0 | 24-HR | ALL | 1ST | 15120324
| 449476 | 526314 | 1.0428 | 1.18 | 8 | 0 | 24-HR | ALL | 1ST | 15120324
| 449576 | 526314 | 1.0481 | 6.41 | 9 | 0 | 24-HR | ALL | 1ST | 15120324
| 449676 | 526314 | 1.0475 | 7.3 | 7.3 | 0 | 24-HR | ALL | 1ST | 15120324
| 449776 | 526314 | 1.0429 | 6.12 | 6.12 | 0 | 24-HR | ALL | 1ST | 15120324
| 449876 | 526314 | 1.0366 | 5 | 5 | 0 | 24-HR | ALL | 1ST | 15120324
| 449976 | 526314 | 1.0309 | 6.3 | 6.3 | 0 | 24-HR | ALL | 1ST | 15120324
| 450076 | 526314 | 1.0185 | 3 | 3 | 0 | 24-HR | ALL | 1ST | 15120324
| 450176 | 526314 | 1.0077 | 3.08 | 3.08 | 0 | 24-HR | ALL | 1ST | 15120324
| 450276 | 526314 | 0.99574 | 3.88 | 3.88 | 0 | 24-HR | ALL | 1ST | 15120324
| 450376 | 526314 | 0.98108 | 3.9 | 3.9 | 0 | 24-HR | ALL | 1ST | 15120324
| 450476 | 526314 | 0.96561 | 4.96 | 4.96 | 0 | 24-HR | ALL | 1ST | 15120324
| 450576 | 526314 | 0.94417 | 2 | 2 | 0 | 24-HR | ALL | 1ST | 15120324
| 450676 | 526314 | 0.92686 | 4.85 | 4.85 | 0 | 24-HR | ALL | 1ST | 15120324
| 450776 | 526314 | 0.9036 | 3.56 | 3.56 | 0 | 24-HR | ALL | 1ST | 15120324
| 450876 | 526314 | 0.87832 | 1.88 | 1.88 | 0 | 24-HR | ALL | 1ST | 15120324
| 450976 | 526314 | 0.85419 | 2.95 | 2.95 | 0 | 24-HR | ALL | 1ST | 15120324
| 451076 | 526314 | 0.82448 | -0.24 | 3 | 0 | 24-HR | ALL | 1ST | 15120324
| 451176 | 526314 | 0.7978 | 1.12 | 1.12 | 0 | 24-HR | ALL | 1ST | 15120324
| 451276 | 526314 | 0.78816 | 5 | 5 | 0 | 24-HR | ALL | 1ST | 15042024
| 451376 | 526314 | 0.81358 | 7.09 | 7.09 | 0 | 24-HR | ALL | 1ST | 15042024
| 451476 | 526314 | 0.83881 | 7.84 | 7.84 | 0 | 24-HR | ALL | 1ST | 15042024
| 451576 | 526314 | 0.8607 | 3 | 7 | 0 | 24-HR | ALL | 1ST | 15042024
| 451676 | 526314 | 0.88721 | 4.08 | 8 | 0 | 24-HR | ALL | 1ST | 15042024
| 451776 | 526314 | 0.9153 | 6.57 | 6.57 | 0 | 24-HR | ALL | 1ST | 15042024
| 451876 | 526314 | 0.93789 | 1.34 | 1.34 | 0 | 24-HR | ALL | 1ST | 15042024
| 451976 | 526314 | 0.96453 | 1.12 | 1.12 | 0 | 24-HR | ALL | 1ST | 15042024
| 452076 | 526314 | 0.99332 | 3.27 | 3.27 | 0 | 24-HR | ALL | 1ST | 15042024
| 452176 | 526314 | 1.0193 | 1.82 | 1.82 | 0 | 24-HR | ALL | 1ST | 15042024
| 452276 | 526314 | 1.0449 | 0 | 0 | 0 | 24-HR | ALL | 1ST | 15042024
| 452376 | 526314 | 1.0719 | 0 | 0 | 0 | 24-HR | ALL | 1ST | 15042024
| 452476 | 526314 | 1.0987 | 0 | 0 | 0 | 24-HR | ALL | 1ST | 15042024
| 452576 | 526314 | 1.1252 | 0 | 0 | 0 | 24-HR | ALL | 1ST | 15042024
| 452676 | 526314 | 1.1512 | 0 | 0 | 0 | 24-HR | ALL | 1ST | 15042024
| 452776 | 526314 | 1.1767 | 0 | 0 | 0 | 24-HR | ALL | 1ST | 15042024
| 452876 | 526314 | 1.2015 | 0 | 0 | 0 | 24-HR | ALL | 1ST | 15042024
| 452976 | 526314 | 1.2255 | 0 | 0 | 0 | 24-HR | ALL | 1ST | 15042024
| 453076 | 526314 | 1.2652 | 0 | 0 | 0 | 24-HR | ALL | 1ST | 15122824
| 453176 | 526314 | 1.372 | 0 | 0 | 0 | 24-HR | ALL | 1ST | 15122824
| 453276 | 526314 | 1.4795 | 0 | 0 | 0 | 24-HR | ALL | 1ST | 15122824
| 453376 | 526314 | 1.585 | 0 | 0 | 0 | 24-HR | ALL | 1ST | 15122824
| 453476 | 526314 | 1.6853 | 0 | 0 | 0 | 24-HR | ALL | 1ST | 15122824
| 453576 | 526314 | 1.7777 | 0 | 0 | 0 | 24-HR | ALL | 1ST | 15122824
| 453676 | 526314 | 1.86 | 0.03 | 3 | 0 | 24-HR | ALL | 1ST | 15122824
| 453776 | 526314 | 1.9356 | 0.68 | 3 | 0 | 24-HR | ALL | 1ST | 15122824
| 453876 | 526314 | 2.0352 | 0.09 | 4 | 0 | 24-HR | ALL | 1ST | 15122924
| 453976 | 526314 | 2.1487 | 0 | 0 | 0 | 24-HR | ALL | 1ST | 15122924
| 454076 | 526314 | 2.2523 | 0 | 0 | 0 | 24-HR | ALL | 1ST | 15122924
| 454176 | 526314 | 2.3441 | 0 | 0 | 0 | 24-HR | ALL | 1ST | 15122924
| 454276 | 526314 | 2.4227 | 0 | 0 | 0 | 24-HR | ALL | 1ST | 15122924
| 454376 | 526314 | 2.487 | 0 | 0 | 0 | 24-HR | ALL | 1ST | 15122924
| 454476 | 526314 | 2.5367 | 0 | 0 | 0 | 24-HR | ALL | 1ST | 15122924
| 454576 | 526314 | 2.5718 | 0 | 0 | 0 | 24-HR | ALL | 1ST | 15122924
| 454676 | 526314 | 2.5932 | 0 | 0 | 0 | 24-HR | ALL | 1ST | 15122924
| 454776 | 526314 | 2.6646 | 0 | 6 | 0 | 24-HR | ALL | 1ST | 15031224
| 454876 | 526314 | 2.7102 | 0 | 5 | 0 | 24-HR | ALL | 1ST | 15031224
| 454976 | 526314 | 2.7215 | 0 | 3 | 0 | 24-HR | ALL | 1ST | 15031224
| 455076 | 526314 | 2.6976 | 0 | 8 | 0 | 24-HR | ALL | 1ST | 15031224
| 455176 | 526314 | 2.6391 | 0 | 7 | 0 | 24-HR | ALL | 1ST | 15031224
| 455276 | 526314 | 2.5688 | 0 | 8 | 0 | 24-HR | ALL | 1ST | 15122924
| 455376 | 526314 | 2.5731 | 0 | 9 | 0 | 24-HR | ALL | 1ST | 15122924
| 455476 | 526314 | 2.5897 | 0 | 9 | 0 | 24-HR | ALL | 1ST | 15122924
| 455576 | 526314 | 2.6787 | 0.12 | 9 | 0 | 24-HR | ALL | 1ST | 15121924
| 455676 | 526314 | 2.9126 | 0 | 8 | 0 | 24-HR | ALL | 1ST | 15121924
| 455776 | 526314 | 3.133 | 0.01 | 7 | 0 | 24-HR | ALL | 1ST | 15121924
| 455876 | 526314 | 3.399 | 6 | 6 | 0 | 24-HR | ALL | 1ST | 15022824
| 455976 | 526314 | 3.6433 | 2.27 | 6 | 0 | 24-HR | ALL | 1ST | 15022824
| 456076 | 526314 | 3.8907 | 4.03 | 6 | 0 | 24-HR | ALL | 1ST | 15022824
| 456176 | 526314 | 4.0812 | 4.96 | 4.96 | 0 | 24-HR | ALL | 1ST | 15022824
| 456276 | 526314 | 4.2299 | 7.57 | 7.57 | 0 | 24-HR | ALL | 1ST | 15022824
| 456376 | 526314 | 4.286 | 7 | 7 | 0 | 24-HR | ALL | 1ST | 15022824
| 456476 | 526314 | 4.2734 | 5.96 | 9 | 0 | 24-HR | ALL | 1ST | 15022824
| 456576 | 526314 | 4.1911 | 4 | 9 | 0 | 24-HR | ALL | 1ST | 15022824
| 456676 | 526314 | 4.0641 | 3.15 | 7 | 0 | 24-HR | ALL | 1ST | 15022824
| 456776 | 526314 | 3.9163 | 5.36 | 5.36 | 0 | 24-HR | ALL | 1ST | 15022824
| 456876 | 526314 | 3.7171 | 6.04 | 6.04 | 0 | 24-HR | ALL | 1ST | 15022824
| 456976 | 526314 | 3.4431 | 0.12 | 4 | 0 | 24-HR | ALL | 1ST | 15022824
| 457076 | 526314 | 3.1997 | 0 | 2 | 0 | 24-HR | ALL | 1ST | 15022824
| 457176 | 526314 | 2.9523 | 0 | 3 | 0 | 24-HR | ALL | 1ST | 15022824
| 457276 | 526314 | 2.9045 | 0 | 0 | 0 | 24-HR | ALL | 1ST | 15010724
| 457376 | 526314 | 3.0345 | 0 | 0 | 0 | 24-HR | ALL | 1ST | 15010724
| 457476 | 526314 | 3.1482 | 0 | 0 | 0 | 24-HR | ALL | 1ST | 15010724
| 457576 | 526314 | 3.2468 | 0 | 0 | 0 | 24-HR | ALL | 1ST | 15010724
| 457676 | 526314 | 3.3319 | 0 | 0 | 0 | 24-HR | ALL | 1ST | 15010724
| 457776 | 526314 | 3.4049 | 0 | 0 | 0 | 24-HR | ALL | 1ST | 15010724
| 457876 | 526314 | 3.4673 | 0 | 0 | 0 | 24-HR | ALL | 1ST | 15010724
| 457976 | 526314 | 3.5199 | 0 | 0 | 0 | 24-HR | ALL | 1ST | 15010724
| 458076 | 526314 | 3.563 | 0 | 0 | 0 | 24-HR | ALL | 1ST | 15010724
| 458176 | 526314 | 3.5962 | 0 | 0 | 0 | 24-HR | ALL | 1ST | 15010724
| 458276 | 526314 | 3.6186 | 0 | 0 | 0 | 24-HR | ALL | 1ST | 15010724
| 458376 | 526314 | 3.6287 | 0 | 0 | 0 | 24-HR | ALL | 1ST | 15010724
| 458476 | 526314 | 3.6249 | 0 | 0 | 0 | 24-HR | ALL | 1ST | 15010724
| 458576 | 526314 | 3.6054 | 0 | 0 | 0 | 24-HR | ALL | 1ST | 15010724
| 458676 | 526314 | 3.5687 | 0 | 0 | 0 | 24-HR | ALL | 1ST | 15010724
| 458776 | 526314 | 3.5136 | 0 | 0 | 0 | 24-HR | ALL | 1ST | 15010724
| 458876 | 526314 | 3.4393 | 0 | 0 | 0 | 24-HR | ALL | 1ST | 15010724
| 458976 | 526314 | 3.3459 | 0 | 0 | 0 | 24-HR | ALL | 1ST | 15010724
| 459076 | 526314 | 3.2339 | 0 | 0 | 0 | 24-HR | ALL | 1ST | 15010724
| 459176 | 526314 | 3.1045 | 0 | 0 | 0 | 24-HR | ALL | 1ST | 15010724
| 459276 | 526314 | 2.9597 | 0 | 0 | 0 | 24-HR | ALL | 1ST | 15010724
| 459376 | 526314 | 2.8017 | 0 | 0 | 0 | 24-HR | ALL | 1ST | 15010724
| 459476 | 526314 | 2.8202 | 0 | 0 | 0 | 24-HR | ALL | 1ST | 15120524
| 459576 | 526314 | 2.8469 | 0 | 0 | 0 | 24-HR | ALL | 1ST | 15120524
| 459676 | 526314 | 2.8536 | 0 | 0 | 0 | 24-HR | ALL | 1ST | 15120524
| 459776 | 526314 | 2.8412 | 0 | 0 | 0 | 24-HR | ALL | 1ST | 15120524
| 459876 | 526314 | 2.8109 | 0 | 0 | 0 | 24-HR | ALL | 1ST | 15120524
| 459976 | 526314 | 2.7641 | 0 | 0 | 0 | 24-HR | ALL | 1ST | 15120524
| 460076 | 526314 | 2.7025 | 0 | 0 | 0 | 24-HR | ALL | 1ST | 15120524
| 460176 | 526314 | 2.6281 | 0 | 0 | 0 | 24-HR | ALL | 1ST | 15120524
| 460276 | 526314 | 2.613 | 0 | 0 | 0 | 24-HR | ALL | 1ST | 15022324
| 460376 | 526314 | 2.6429 | 0 | 0 | 0 | 24-HR | ALL | 1ST | 15022324
| 460476 | 526314 | 2.6643 | 0 | 0 | 0 | 24-HR | ALL | 1ST | 15022324
| 460576 | 526314 | 2.6774 | 0 | 0 | 0 | 24-HR | ALL | 1ST | 15022324
| 460676 | 526314 | 2.6827 | 0 | 0 | 0 | 24-HR | ALL | 1ST | 15022324
| 460776 | 526314 | 2.6804 | 0 | 0 | 0 | 24-HR | ALL | 1ST | 15022324
| 460876 | 526314 | 2.6707 | 0 | 0 | 0 | 24-HR | ALL | 1ST | 15022324
| 460976 | 526314 | 2.654 | 0 | 0 | 0 | 24-HR | ALL | 1ST | 15022324
| 461076 | 526314 | 2.6306 | 0 | 0 | 0 | 24-HR | ALL | 1ST | 15022324
| 461176 | 526314 | 2.6008 | 0 | 0 | 0 | 24-HR | ALL | 1ST | 15022324
| 461276 | 526314 | 2.565 | 0 | 0 | 0 | 24-HR | ALL | 1ST | 15022324
| 461376 | 526314 | 2.5234 | 0 | 0 | 0 | 24-HR | ALL | 1ST | 15022324
| 461476 | 526314 | 2.4765 | 0 | 0 | 0 | 24-HR | ALL | 1ST | 15022324
| 461576 | 526314 | 2.4247 | 0 | 0 | 0 | 24-HR | ALL | 1ST | 15022324
| 461676 | 526314 | 2.3685 | 0 | 0 | 0 | 24-HR | ALL | 1ST | 15022324
| 461776 | 526314 | 2.3082 | 0 | 0 | 0 | 24-HR | ALL | 1ST | 15022324
| 461876 | 526314 | 2.2443 | 0 | 0 | 0 | 24-HR | ALL | 1ST | 15022324
| 461976 | 526314 | 2.2246 | 0 | 0 | 0 | 24-HR | ALL | 1ST | 15030724
| 462076 | 526314 | 2.2191 | 0 | 0 | 0 | 24-HR | ALL | 1ST | 15030724
| 462176 | 526314 | 2.2076 | 0 | 0 | 0 | 24-HR | ALL | 1ST | 15030724
| 462276 | 526314 | 2.191 | 0 | 0 | 0 | 24-HR | ALL | 1ST | 15111124
| 462376 | 526314 | 2.1921 | 0 | 0 | 0 | 24-HR | ALL | 1ST | 15111124
| 462476 | 526314 | 2.1875 | 0 | 0 | 0 | 24-HR | ALL | 1ST | 15111124
| 462576 | 526314 | 2.1773 | 0 | 0 | 0 | 24-HR | ALL | 1ST | 15111124
| 462676 | 526314 | 2.1618 | 0 | 0 | 0 | 24-HR | ALL | 1ST | 15111124
| 462776 | 526314 | 2.1412 | 0 | 0 | 0 | 24-HR | ALL | 1ST | 15111124
| 462876 | 526314 | 2.1157 | 0 | 0 | 0 | 24-HR | ALL | 1ST | 15111124
| 462976 | 526314 | 2.0857 | 0 | 0 | 0 | 24-HR | ALL | 1ST | 15111124
| 463076 | 526314 | 2.0514 | 0 | 0 | 0 | 24-HR | ALL | 1ST | 15111124
| 463176 | 526314 | 2.0134 | 0 | 0 | 0 | 24-HR | ALL | 1ST | 15111124
| 463276 | 526314 | 1.9718 | 0 | 0 | 0 | 24-HR | ALL | 1ST | 15111124
| 463376 | 526314 | 1.9272 | 0 | 0 | 0 | 24-HR | ALL | 1ST | 15111124
| 463476 | 526314 | 1.88 | 0 | 0 | 0 | 24-HR | ALL | 1ST | 15111124
| 463576 | 526314 | 1.8304 | 0 | 0 | 0 | 24-HR | ALL | 1ST | 15111124
| 463676 | 526314 | 1.7789 | 0 | 0 | 0 | 24-HR | ALL | 1ST | 15111124
| 463776 | 526314 | 1.7259 | 0 | 0 | 0 | 24-HR | ALL | 1ST | 15111124
| 463876 | 526314 | 1.6716 | 0 | 0 | 0 | 24-HR | ALL | 1ST | 15111124
| 463976 | 526314 | 1.6164 | 0 | 0 | 0 | 24-HR | ALL | 1ST | 15111124
| 448976 | 526414 | 1.0211 | 7.29 | 10 | 0 | 24-HR | ALL | 1ST | 15120324
| 449076 | 526414 | 1.0255 | 5.24 | 9 | 0 | 24-HR | ALL | 1ST | 15120324
| 449176 | 526414 | 1.0274 | 2 | 4 | 0 | 24-HR | ALL | 1ST | 15120324
| 449276 | 526414 | 1.0303 | 1.21 | 5 | 0 | 24-HR | ALL | 1ST | 15120324
| 449376 | 526414 | 1.0335 | 2.24 | 3 | 0 | 24-HR | ALL | 1ST | 15120324
| 449476 | 526414 | 1.0356 | 4.01 | 7 | 0 | 24-HR | ALL | 1ST | 15120324
| 449576 | 526414 | 1.0368 | 6.5 | 8 | 0 | 24-HR | ALL | 1ST | 15120324
| 449676 | 526414 | 1.0345 | 7.45 | 8 | 0 | 24-HR | ALL | 1ST | 15120324
| 449776 | 526414 | 1.0295 | 7.42 | 7.42 | 0 | 24-HR | ALL | 1ST | 15120324
| 449876 | 526414 | 1.0255 | 10.21 | 10.21 | 0 | 24-HR | ALL | 1ST | 15120324
| 449976 | 526414 | 1.0133 | 6.76 | 6.76 | 0 | 24-HR | ALL | 1ST | 15120324
| 450076 | 526414 | 1.002 | 6 | 6 | 0 | 24-HR | ALL | 1ST | 15120324
| 450176 | 526414 | 0.98831 | 4.71 | 4.71 | 0 | 24-HR | ALL | 1ST | 15120324
| 450276 | 526414 | 0.97486 | 5.52 | 5.52 | 0 | 24-HR | ALL | 1ST | 15120324
| 450376 | 526414 | 0.9549 | 1.64 | 5 | 0 | 24-HR | ALL | 1ST | 15120324
| 450476 | 526414 | 0.93887 | 3.5 | 3.5 | 0 | 24-HR | ALL | 1ST | 15120324
| 450576 | 526414 | 0.91958 | 3.84 | 3.84 | 0 | 24-HR | ALL | 1ST | 15120324
| 450676 | 526414 | 0.90054 | 6.18 | 6.18 | 0 | 24-HR | ALL | 1ST | 15120324
| 450776 | 526414 | 0.87458 | 3.08 | 7 | 0 | 24-HR | ALL | 1ST | 15120324
| 450876 | 526414 | 0.8491 | 2 | 2 | 0 | 24-HR | ALL | 1ST | 15120324
| 450976 | 526414 | 0.82251 | 1.23 | 1.23 | 0 | 24-HR | ALL | 1ST | 15120324
| 451076 | 526414 | 0.79654 | 2.57 | 2.57 | 0 | 24-HR | ALL | 1ST | 15120324
| 451176 | 526414 | 0.77312 | 1.66 | 3 | 0 | 24-HR | ALL | 1ST | 15042024
| 451276 | 526414 | 0.79731 | 3.01 | 7 | 0 | 24-HR | ALL | 1ST | 15042024
| 451376 | 526414 | 0.82284 | 5.36 | 5.36 | 0 | 24-HR | ALL | 1ST | 15042024
| 451476 | 526414 | 0.84852 | 6.94 | 11 | 0 | 24-HR | ALL | 1ST | 15042024
| 451576 | 526414 | 0.87312 | 6.18 | 6.18 | 0 | 24-HR | ALL | 1ST | 15042024
| 451676 | 526414 | 0.89657 | 3.29 | 8 | 0 | 24-HR | ALL | 1ST | 15042024
| 451776 | 526414 | 0.923 | 4 | 7 | 0 | 24-HR | ALL | 1ST | 15042024
| 451876 | 526414 | 0.94779 | 2.18 | 3 | 0 | 24-HR | ALL | 1ST | 15042024
| 451976 | 526414 | 0.97261 | 0.21 | 2 | 0 | 24-HR | ALL | 1ST | 15042024
| 452076 | 526414 | 1.0001 | 1.46 | 2 | 0 | 24-HR | ALL | 1ST | 15042024
| 452176 | 526414 | 1.0271 | 1.98 | 1.98 | 0 | 24-HR | ALL | 1ST | 15042024
| 452276 | 526414 | 1.0525 | 0.71 | 0.71 | 0 | 24-HR | ALL | 1ST | 15042024
| 452376 | 526414 | 1.0781 | 0 | 0 | 0 | 24-HR | ALL | 1ST | 15042024
| 452476 | 526414 | 1.1041 | 0 | 0 | 0 | 24-HR | ALL | 1ST | 15042024
| 452576 | 526414 | 1.1297 | 0 | 0 | 0 | 24-HR | ALL | 1ST | 15042024
| 452676 | 526414 | 1.1548 | 0 | 0 | 0 | 24-HR | ALL | 1ST | 15042024
| 452776 | 526414 | 1.1793 | 0 | 0 | 0 | 24-HR | ALL | 1ST | 15042024
| 452876 | 526414 | 1.203 | 0 | 0 | 0 | 24-HR | ALL | 1ST | 15042024
| 452976 | 526414 | 1.2297 | 0 | 0 | 0 | 24-HR | ALL | 1ST | 15122824
| 453076 | 526414 | 1.3348 | 0 | 0 | 0 | 24-HR | ALL | 1ST | 15122824
| 453176 | 526414 | 1.4416 | 0 | 0 | 0 | 24-HR | ALL | 1ST | 15122824
| 453276 | 526414 | 1.5475 | 0 | 0 | 0 | 24-HR | ALL | 1ST | 15122824
| 453376 | 526414 | 1.6495 | 0 | 0 | 0 | 24-HR | ALL | 1ST | 15122824
| 453476 | 526414 | 1.745 | 0 | 0 | 0 | 24-HR | ALL | 1ST | 15122824
| 453576 | 526414 | 1.8312 | 0 | 0 | 0 | 24-HR | ALL | 1ST | 15122824
| 453676 | 526414 | 1.9063 | 0 | 4 | 0 | 24-HR | ALL | 1ST | 15122824
| 453776 | 526414 | 1.969 | 0 | 4 | 0 | 24-HR | ALL | 1ST | 15122824
| 453876 | 526414 | 2.0377 | 0 | 1 | 0 | 24-HR | ALL | 1ST | 15122924
| 453976 | 526414 | 2.1436 | 0 | 1 | 0 | 24-HR | ALL | 1ST | 15122924
| 454076 | 526414 | 2.2393 | 0 | 0 | 0 | 24-HR | ALL | 1ST | 15122924
| 454176 | 526414 | 2.3232 | 0 | 0 | 0 | 24-HR | ALL | 1ST | 15122924
| 454276 | 526414 | 2.3943 | 0 | 0 | 0 | 24-HR | ALL | 1ST | 15122924
| 454376 | 526414 | 2.4518 | 0 | 0 | 0 | 24-HR | ALL | 1ST | 15122924
| 454476 | 526414 | 2.4954 | 0 | 0 | 0 | 24-HR | ALL | 1ST | 15122924
| 454576 | 526414 | 2.5255 | 0 | 0 | 0 | 24-HR | ALL | 1ST | 15122924
| 454676 | 526414 | 2.5826 | 0 | 0 | 0 | 24-HR | ALL | 1ST | 15031224
| 454776 | 526414 | 2.6495 | 0 | 5 | 0 | 24-HR | ALL | 1ST | 15031224
| 454876 | 526414 | 2.6849 | 0 | 5 | 0 | 24-HR | ALL | 1ST | 15031224
| 454976 | 526414 | 2.6869 | 0 | 0 | 0 | 24-HR | ALL | 1ST | 15031224
| 455076 | 526414 | 2.655 | 0 | 0 | 0 | 24-HR | ALL | 1ST | 15031224
| 455176 | 526414 | 2.5902 | 0 | 0 | 0 | 24-HR | ALL | 1ST | 15031224
| 455276 | 526414 | 2.5196 | 0 | 0 | 0 | 24-HR | ALL | 1ST | 15122924
| 455376 | 526414 | 2.5267 | 0 | 7 | 0 | 24-HR | ALL | 1ST | 15122924
| 455476 | 526414 | 2.546 | 0 | 8 | 0 | 24-HR | ALL | 1ST | 15122924
| 455576 | 526414 | 2.6683 | 0 | 8 | 0 | 24-HR | ALL | 1ST | 15121924
| 455676 | 526414 | 2.8936 | 0 | 6 | 0 | 24-HR | ALL | 1ST | 15121924
| 455776 | 526414 | 3.1042 | 0 | 8 | 0 | 24-HR | ALL | 1ST | 15121924
| 455876 | 526414 | 3.3422 | 3.72 | 6 | 0 | 24-HR | ALL | 1ST | 15022824
| 455976 | 526414 | 3.6057 | 4.06 | 4.06 | 0 | 24-HR | ALL | 1ST | 15022824
| 456076 | 526414 | 3.8161 | 2.79 | 2.79 | 0 | 24-HR | ALL | 1ST | 15022824
| 456176 | 526414 | 3.9824 | 2.15 | 5 | 0 | 24-HR | ALL | 1ST | 15022824
| 456276 | 526414 | 4.1091 | 3.29 | 4 | 0 | 24-HR | ALL | 1ST | 15022824
| 456376 | 526414 | 4.1676 | 3.44 | 6 | 0 | 24-HR | ALL | 1ST | 15022824
| 456476 | 526414 | 4.1765 | 4.79 | 8 | 0 | 24-HR | ALL | 1ST | 15022824
| 456576 | 526414 | 4.103 | 3.45 | 8 | 0 | 24-HR | ALL | 1ST | 15022824
| 456676 | 526414 | 3.9916 | 3.79 | 6 | 0 | 24-HR | ALL | 1ST | 15022824
| 456776 | 526414 | 3.8136 | 1.51 | 5 | 0 | 24-HR | ALL | 1ST | 15022824
| 456876 | 526414 | 3.6081 | 0 | 5 | 0 | 24-HR | ALL | 1ST | 15022824
| 456976 | 526414 | 3.3896 | 0 | 4 | 0 | 24-HR | ALL | 1ST | 15022824
| 457076 | 526414 | 3.1562 | 0 | 4 | 0 | 24-HR | ALL | 1ST | 15022824
| 457176 | 526414 | 2.9173 | 0 | 0 | 0 | 24-HR | ALL | 1ST | 15022824
| 457276 | 526414 | 2.8286 | 0 | 0 | 0 | 24-HR | ALL | 1ST | 15010724
| 457376 | 526414 | 2.9552 | 0 | 0 | 0 | 24-HR | ALL | 1ST | 15010724
| 457476 | 526414 | 3.066 | 0 | 0 | 0 | 24-HR | ALL | 1ST | 15010724
| 457576 | 526414 | 3.1622 | 0 | 0 | 0 | 24-HR | ALL | 1ST | 15010724
| 457676 | 526414 | 3.2453 | 0 | 0 | 0 | 24-HR | ALL | 1ST | 15010724
| 457776 | 526414 | 3.3167 | 0 | 0 | 0 | 24-HR | ALL | 1ST | 15010724
| 457876 | 526414 | 3.3779 | 0 | 0 | 0 | 24-HR | ALL | 1ST | 15010724
| 457976 | 526414 | 3.4297 | 0 | 0 | 0 | 24-HR | ALL | 1ST | 15010724
| 458076 | 526414 | 3.4726 | 0 | 0 | 0 | 24-HR | ALL | 1ST | 15010724
| 458176 | 526414 | 3.5065 | 0 | 0 | 0 | 24-HR | ALL | 1ST | 15010724
| 458276 | 526414 | 3.5305 | 0 | 0 | 0 | 24-HR | ALL | 1ST | 15010724
| 458376 | 526414 | 3.5434 | 0 | 0 | 0 | 24-HR | ALL | 1ST | 15010724
| 458476 | 526414 | 3.5438 | 0 | 0 | 0 | 24-HR | ALL | 1ST | 15010724
| 458576 | 526414 | 3.5301 | 0 | 0 | 0 | 24-HR | ALL | 1ST | 15010724
| 458676 | 526414 | 3.5006 | 0 | 0 | 0 | 24-HR | ALL | 1ST | 15010724
| 458776 | 526414 | 3.4542 | 0 | 0 | 0 | 24-HR | ALL | 1ST | 15010724
| 458876 | 526414 | 3.3899 | 0 | 0 | 0 | 24-HR | ALL | 1ST | 15010724
| 458976 | 526414 | 3.3074 | 0 | 0 | 0 | 24-HR | ALL | 1ST | 15010724
| 459076 | 526414 | 3.2071 | 0 | 0 | 0 | 24-HR | ALL | 1ST | 15010724
| 459176 | 526414 | 3.0899 | 0 | 0 | 0 | 24-HR | ALL | 1ST | 15010724
| 459276 | 526414 | 2.9572 | 0 | 0 | 0 | 24-HR | ALL | 1ST | 15010724
| 459376 | 526414 | 2.811 | 0 | 0 | 0 | 24-HR | ALL | 1ST | 15010724
| 459476 | 526414 | 2.7196 | 0 | 0 | 0 | 24-HR | ALL | 1ST | 15120524
| 459576 | 526414 | 2.7549 | 0 | 0 | 0 | 24-HR | ALL | 1ST | 15120524
| 459676 | 526414 | 2.7712 | 0 | 0 | 0 | 24-HR | ALL | 1ST | 15120524
| 459776 | 526414 | 2.7691 | 0 | 0 | 0 | 24-HR | ALL | 1ST | 15120524
| 459876 | 526414 | 2.7494 | 0 | 0 | 0 | 24-HR | ALL | 1ST | 15120524
| 459976 | 526414 | 2.7134 | 0 | 0 | 0 | 24-HR | ALL | 1ST | 15120524
| 460076 | 526414 | 2.6626 | 0 | 0 | 0 | 24-HR | ALL | 1ST | 15120524
| 460176 | 526414 | 2.5986 | 0 | 0 | 0 | 24-HR | ALL | 1ST | 15120524
| 460276 | 526414 | 2.5362 | 0 | 0 | 0 | 24-HR | ALL | 1ST | 15022324
| 460376 | 526414 | 2.5703 | 0 | 0 | 0 | 24-HR | ALL | 1ST | 15022324
| 460476 | 526414 | 2.5963 | 0 | 0 | 0 | 24-HR | ALL | 1ST | 15022324
| 460576 | 526414 | 2.6143 | 0 | 0 | 0 | 24-HR | ALL | 1ST | 15022324
| 460676 | 526414 | 2.6246 | 0 | 0 | 0 | 24-HR | ALL | 1ST | 15022324
| 460776 | 526414 | 2.6274 | 0 | 0 | 0 | 24-HR | ALL | 1ST | 15022324
| 460876 | 526414 | 2.6231 | 0 | 0 | 0 | 24-HR | ALL | 1ST | 15022324
| 460976 | 526414 | 2.6118 | 0 | 0 | 0 | 24-HR | ALL | 1ST | 15022324
| 461076 | 526414 | 2.594 | 0 | 0 | 0 | 24-HR | ALL | 1ST | 15022324
| 461176 | 526414 | 2.5699 | 0 | 0 | 0 | 24-HR | ALL | 1ST | 15022324
| 461276 | 526414 | 2.5398 | 0 | 0 | 0 | 24-HR | ALL | 1ST | 15022324
| 461376 | 526414 | 2.504 | 0 | 0 | 0 | 24-HR | ALL | 1ST | 15022324
| 461476 | 526414 | 2.4628 | 0 | 0 | 0 | 24-HR | ALL | 1ST | 15022324
| 461576 | 526414 | 2.4167 | 0 | 0 | 0 | 24-HR | ALL | 1ST | 15022324
| 461676 | 526414 | 2.3659 | 0 | 0 | 0 | 24-HR | ALL | 1ST | 15022324
| 461776 | 526414 | 2.311 | 0 | 0 | 0 | 24-HR | ALL | 1ST | 15022324
| 461876 | 526414 | 2.2524 | 0 | 0 | 0 | 24-HR | ALL | 1ST | 15022324
| 461976 | 526414 | 2.1905 | 0 | 0 | 0 | 24-HR | ALL | 1ST | 15022324
| 462076 | 526414 | 2.1773 | 0 | 0 | 0 | 24-HR | ALL | 1ST | 15030724
| 462176 | 526414 | 2.1713 | 0 | 0 | 0 | 24-HR | ALL | 1ST | 15030724
| 462276 | 526414 | 2.1595 | 0 | 0 | 0 | 24-HR | ALL | 1ST | 15030724
| 462376 | 526414 | 2.1451 | 0 | 0 | 0 | 24-HR | ALL | 1ST | 15111124
| 462476 | 526414 | 2.1458 | 0 | 0 | 0 | 24-HR | ALL | 1ST | 15111124
| 462576 | 526414 | 2.1412 | 0 | 0 | 0 | 24-HR | ALL | 1ST | 15111124
| 462676 | 526414 | 2.1314 | 0 | 0 | 0 | 24-HR | ALL | 1ST | 15111124
| 462776 | 526414 | 2.1165 | 0 | 0 | 0 | 24-HR | ALL | 1ST | 15111124
| 462876 | 526414 | 2.0968 | 0 | 0 | 0 | 24-HR | ALL | 1ST | 15111124
| 462976 | 526414 | 2.0724 | 0 | 0 | 0 | 24-HR | ALL | 1ST | 15111124
| 463076 | 526414 | 2.0437 | 0 | 0 | 0 | 24-HR | ALL | 1ST | 15111124
| 463176 | 526414 | 2.011 | 0 | 0 | 0 | 24-HR | ALL | 1ST | 15111124
| 463276 | 526414 | 1.9746 | 0 | 0 | 0 | 24-HR | ALL | 1ST | 15111124
| 463376 | 526414 | 1.935 | 0 | 0 | 0 | 24-HR | ALL | 1ST | 15111124
| 463476 | 526414 | 1.8924 | 0 | 0 | 0 | 24-HR | ALL | 1ST | 15111124
| 463576 | 526414 | 1.8472 | 0 | 0 | 0 | 24-HR | ALL | 1ST | 15111124
| 463676 | 526414 | 1.7997 | 0 | 0 | 0 | 24-HR | ALL | 1ST | 15111124
| 463776 | 526414 | 1.7504 | 0 | 0 | 0 | 24-HR | ALL | 1ST | 15111124
| 463876 | 526414 | 1.6995 | 0 | 0 | 0 | 24-HR | ALL | 1ST | 15111124
| 463976 | 526414 | 1.6475 | 0 | 0 | 0 | 24-HR | ALL | 1ST | 15111124
| 448976 | 526514 | 1.0166 | 6.64 | 12 | 0 | 24-HR | ALL | 1ST | 15120324
| 449076 | 526514 | 1.019 | 4.14 | 7 | 0 | 24-HR | ALL | 1ST | 15120324
| 449176 | 526514 | 1.0203 | 2 | 5 | 0 | 24-HR | ALL | 1ST | 15120324
| 449276 | 526514 | 1.0227 | 2.36 | 2.36 | 0 | 24-HR | ALL | 1ST | 15120324
| 449376 | 526514 | 1.0237 | 2.86 | 5 | 0 | 24-HR | ALL | 1ST | 15120324
| 449476 | 526514 | 1.0247 | 5.02 | 5.02 | 0 | 24-HR | ALL | 1ST | 15120324
| 449576 | 526514 | 1.024 | 7.2 | 7.2 | 0 | 24-HR | ALL | 1ST | 15120324
| 449676 | 526514 | 1.0208 | 8.68 | 8.68 | 0 | 24-HR | ALL | 1ST | 15120324
| 449776 | 526514 | 1.016 | 10.54 | 10.54 | 0 | 24-HR | ALL | 1ST | 15120324
| 449876 | 526514 | 1.0051 | 7.93 | 7.93 | 0 | 24-HR | ALL | 1ST | 15120324
| 449976 | 526514 | 0.99438 | 7.38 | 7.38 | 0 | 24-HR | ALL | 1ST | 15120324
| 450076 | 526514 | 0.98298 | 8 | 8 | 0 | 24-HR | ALL | 1ST | 15120324
| 450176 | 526514 | 0.96719 | 6 | 6 | 0 | 24-HR | ALL | 1ST | 15120324
| 450276 | 526514 | 0.95188 | 6.32 | 6.32 | 0 | 24-HR | ALL | 1ST | 15120324
| 450376 | 526514 | 0.93368 | 5.46 | 5.46 | 0 | 24-HR | ALL | 1ST | 15120324
| 450476 | 526514 | 0.912 | 2.73 | 5 | 0 | 24-HR | ALL | 1ST | 15120324
| 450576 | 526514 | 0.89041 | 1.77 | 1.77 | 0 | 24-HR | ALL | 1ST | 15120324
| 450676 | 526514 | 0.87159 | 5.46 | 5.46 | 0 | 24-HR | ALL | 1ST | 15120324
| 450776 | 526514 | 0.84612 | 3.64 | 3.64 | 0 | 24-HR | ALL | 1ST | 15120324
| 450876 | 526514 | 0.81842 | 0.83 | 0.83 | 0 | 24-HR | ALL | 1ST | 15120324
| 450976 | 526514 | 0.78991 | -1.57 | 5 | 0 | 24-HR | ALL | 1ST | 15120324
| 451076 | 526514 | 0.76592 | 2.53 | 2.53 | 0 | 24-HR | ALL | 1ST | 15120324
| 451176 | 526514 | 0.7845 | 3.62 | 3.62 | 0 | 24-HR | ALL | 1ST | 15042024
| 451276 | 526514 | 0.80746 | 3.03 | 5 | 0 | 24-HR | ALL | 1ST | 15042024
| 451376 | 526514 | 0.83521 | 8.72 | 8.72 | 0 | 24-HR | ALL | 1ST | 15042024
| 451476 | 526514 | 0.86042 | 9.7 | 9.7 | 0 | 24-HR | ALL | 1ST | 15042024
| 451576 | 526514 | 0.88518 | 9.36 | 9.36 | 0 | 24-HR | ALL | 1ST | 15042024
| 451676 | 526514 | 0.9064 | 3.8 | 3.8 | 0 | 24-HR | ALL | 1ST | 15042024
| 451776 | 526514 | 0.93151 | 3.21 | 7 | 0 | 24-HR | ALL | 1ST | 15042024
| 451876 | 526514 | 0.95794 | 4.04 | 4.04 | 0 | 24-HR | ALL | 1ST | 15042024
| 451976 | 526514 | 0.98259 | 2.44 | 2.44 | 0 | 24-HR | ALL | 1ST | 15042024
| 452076 | 526514 | 1.0091 | 3.07 | 3.07 | 0 | 24-HR | ALL | 1ST | 15042024
| 452176 | 526514 | 1.0358 | 3.97 | 3.97 | 0 | 24-HR | ALL | 1ST | 15042024
| 452276 | 526514 | 1.0573 | -0.92 | -0.92 | 0 | 24-HR | ALL | 1ST | 15042024
| 452376 | 526514 | 1.0841 | 0.54 | 0.54 | 0 | 24-HR | ALL | 1ST | 15042024
| 452476 | 526514 | 1.1088 | 0 | 0 | 0 | 24-HR | ALL | 1ST | 15042024
| 452576 | 526514 | 1.1335 | 0 | 0 | 0 | 24-HR | ALL | 1ST | 15042024
| 452676 | 526514 | 1.1576 | 0 | 0 | 0 | 24-HR | ALL | 1ST | 15042024
| 452776 | 526514 | 1.1811 | 0 | 0 | 0 | 24-HR | ALL | 1ST | 15042024
| 452876 | 526514 | 1.2038 | 0 | 0 | 0 | 24-HR | ALL | 1ST | 15042024
| 452976 | 526514 | 1.2982 | 0 | 0 | 0 | 24-HR | ALL | 1ST | 15122824
| 453076 | 526514 | 1.4038 | 0 | 0 | 0 | 24-HR | ALL | 1ST | 15122824
| 453176 | 526514 | 1.5096 | 0 | 0 | 0 | 24-HR | ALL | 1ST | 15122824
| 453276 | 526514 | 1.6128 | 0 | 0 | 0 | 24-HR | ALL | 1ST | 15122824
| 453376 | 526514 | 1.7107 | 0 | 0 | 0 | 24-HR | ALL | 1ST | 15122824
| 453476 | 526514 | 1.8006 | 0 | 0 | 0 | 24-HR | ALL | 1ST | 15122824
| 453576 | 526514 | 1.8802 | 0 | 0 | 0 | 24-HR | ALL | 1ST | 15122824
| 453676 | 526514 | 1.9481 | 0 | 0 | 0 | 24-HR | ALL | 1ST | 15122824
| 453776 | 526514 | 2.0035 | 0 | 0 | 0 | 24-HR | ALL | 1ST | 15122824
| 453876 | 526514 | 2.0467 | 0 | 0 | 0 | 24-HR | ALL | 1ST | 15122824
| 453976 | 526514 | 2.1355 | 0 | 0 | 0 | 24-HR | ALL | 1ST | 15122924
| 454076 | 526514 | 2.2236 | 0 | 0 | 0 | 24-HR | ALL | 1ST | 15122924
| 454176 | 526514 | 2.3003 | 0 | 0 | 0 | 24-HR | ALL | 1ST | 15122924
| 454276 | 526514 | 2.3645 | 0 | 0 | 0 | 24-HR | ALL | 1ST | 15122924
| 454376 | 526514 | 2.4157 | 0 | 0 | 0 | 24-HR | ALL | 1ST | 15122924
| 454476 | 526514 | 2.4539 | 0 | 0 | 0 | 24-HR | ALL | 1ST | 15122924
| 454576 | 526514 | 2.49 | 0 | 0 | 0 | 24-HR | ALL | 1ST | 15031224
| 454676 | 526514 | 2.5751 | 0 | 0 | 0 | 24-HR | ALL | 1ST | 15031224
| 454776 | 526514 | 2.6319 | 0 | 0 | 0 | 24-HR | ALL | 1ST | 15031224
| 454876 | 526514 | 2.6578 | 0 | 0 | 0 | 24-HR | ALL | 1ST | 15031224
| 454976 | 526514 | 2.6511 | 0 | 0 | 0 | 24-HR | ALL | 1ST | 15031224
| 455076 | 526514 | 2.6119 | 0 | 0 | 0 | 24-HR | ALL | 1ST | 15031224
| 455176 | 526514 | 2.5414 | 0 | 0 | 0 | 24-HR | ALL | 1ST | 15031224
| 455276 | 526514 | 2.4727 | 0 | 0 | 0 | 24-HR | ALL | 1ST | 15122924
| 455376 | 526514 | 2.4825 | 0 | 0 | 0 | 24-HR | ALL | 1ST | 15122924
| 455476 | 526514 | 2.5042 | 0 | 0 | 0 | 24-HR | ALL | 1ST | 15122924
| 455576 | 526514 | 2.6572 | 0 | 6 | 0 | 24-HR | ALL | 1ST | 15121924
| 455676 | 526514 | 2.8734 | 0 | 0 | 0 | 24-HR | ALL | 1ST | 15121924
| 455776 | 526514 | 3.0747 | 0 | 7 | 0 | 24-HR | ALL | 1ST | 15121924
| 455876 | 526514 | 3.3035 | 3.86 | 6 | 0 | 24-HR | ALL | 1ST | 15022824
| 455976 | 526514 | 3.5307 | 1.08 | 1.08 | 0 | 24-HR | ALL | 1ST | 15022824
| 456076 | 526514 | 3.7472 | 2.02 | 4 | 0 | 24-HR | ALL | 1ST | 15022824
| 456176 | 526514 | 3.9041 | 1.35 | 5 | 0 | 24-HR | ALL | 1ST | 15022824
| 456276 | 526514 | 4.0142 | 1.39 | 8 | 0 | 24-HR | ALL | 1ST | 15022824
| 456376 | 526514 | 4.0856 | 3.46 | 8 | 0 | 24-HR | ALL | 1ST | 15022824
| 456476 | 526514 | 4.072 | 2.35 | 6 | 0 | 24-HR | ALL | 1ST | 15022824
| 456576 | 526514 | 4.0067 | 1.62 | 4 | 0 | 24-HR | ALL | 1ST | 15022824
| 456676 | 526514 | 3.8844 | 0 | 5 | 0 | 24-HR | ALL | 1ST | 15022824
| 456776 | 526514 | 3.733 | 0 | 6 | 0 | 24-HR | ALL | 1ST | 15022824
| 456876 | 526514 | 3.5476 | 0 | 7 | 0 | 24-HR | ALL | 1ST | 15022824
| 456976 | 526514 | 3.3378 | 0 | 4 | 0 | 24-HR | ALL | 1ST | 15022824
| 457076 | 526514 | 3.113 | 0 | 0 | 0 | 24-HR | ALL | 1ST | 15022824
| 457176 | 526514 | 2.8824 | 0 | 0 | 0 | 24-HR | ALL | 1ST | 15022824
| 457276 | 526514 | 2.7556 | 0 | 0 | 0 | 24-HR | ALL | 1ST | 15010724
| 457376 | 526514 | 2.8789 | 0 | 0 | 0 | 24-HR | ALL | 1ST | 15010724
| 457476 | 526514 | 2.987 | 0 | 0 | 0 | 24-HR | ALL | 1ST | 15010724
| 457576 | 526514 | 3.081 | 0 | 0 | 0 | 24-HR | ALL | 1ST | 15010724
| 457676 | 526514 | 3.1622 | 0 | 0 | 0 | 24-HR | ALL | 1ST | 15010724
| 457776 | 526514 | 3.2321 | 0 | 0 | 0 | 24-HR | ALL | 1ST | 15010724
| 457876 | 526514 | 3.2919 | 0 | 0 | 0 | 24-HR | ALL | 1ST | 15010724
| 457976 | 526514 | 3.3429 | 0 | 0 | 0 | 24-HR | ALL | 1ST | 15010724
| 458076 | 526514 | 3.3855 | 0 | 0 | 0 | 24-HR | ALL | 1ST | 15010724
| 458176 | 526514 | 3.4197 | 0 | 0 | 0 | 24-HR | ALL | 1ST | 15010724
| 458276 | 526514 | 3.4449 | 0 | 0 | 0 | 24-HR | ALL | 1ST | 15010724
| 458376 | 526514 | 3.4602 | 0 | 0 | 0 | 24-HR | ALL | 1ST | 15010724
| 458476 | 526514 | 3.4642 | 0 | 0 | 0 | 24-HR | ALL | 1ST | 15010724
| 458576 | 526514 | 3.4553 | 0 | 0 | 0 | 24-HR | ALL | 1ST | 15010724
| 458676 | 526514 | 3.4322 | 0 | 0 | 0 | 24-HR | ALL | 1ST | 15010724
| 458776 | 526514 | 3.3934 | 0 | 0 | 0 | 24-HR | ALL | 1ST | 15010724
| 458876 | 526514 | 3.3381 | 0 | 0 | 0 | 24-HR | ALL | 1ST | 15010724
| 458976 | 526514 | 3.2657 | 0 | 0 | 0 | 24-HR | ALL | 1ST | 15010724
| 459076 | 526514 | 3.1763 | 0 | 0 | 0 | 24-HR | ALL | 1ST | 15010724
| 459176 | 526514 | 3.0704 | 0 | 0 | 0 | 24-HR | ALL | 1ST | 15010724
| 459276 | 526514 | 2.9493 | 0 | 0 | 0 | 24-HR | ALL | 1ST | 15010724
| 459376 | 526514 | 2.8144 | 0 | 0 | 0 | 24-HR | ALL | 1ST | 15010724
| 459476 | 526514 | 2.668 | 0 | 0 | 0 | 24-HR | ALL | 1ST | 15010724
| 459576 | 526514 | 2.6626 | 0 | 0 | 0 | 24-HR | ALL | 1ST | 15120524
| 459676 | 526514 | 2.6875 | 0 | 0 | 0 | 24-HR | ALL | 1ST | 15120524
| 459776 | 526514 | 2.6947 | 0 | 0 | 0 | 24-HR | ALL | 1ST | 15120524
| 459876 | 526514 | 2.6849 | 0 | 0 | 0 | 24-HR | ALL | 1ST | 15120524
| 459976 | 526514 | 2.659 | 0 | 0 | 0 | 24-HR | ALL | 1ST | 15120524
| 460076 | 526514 | 2.6184 | 0 | 0 | 0 | 24-HR | ALL | 1ST | 15120524
| 460176 | 526514 | 2.5645 | 0 | 0 | 0 | 24-HR | ALL | 1ST | 15120524
| 460276 | 526514 | 2.4988 | 0 | 0 | 0 | 24-HR | ALL | 1ST | 15120524
| 460376 | 526514 | 2.4974 | 0 | 0 | 0 | 24-HR | ALL | 1ST | 15022324
| 460476 | 526514 | 2.5275 | 0 | 0 | 0 | 24-HR | ALL | 1ST | 15022324
| 460576 | 526514 | 2.55 | 0 | 0 | 0 | 24-HR | ALL | 1ST | 15022324
| 460676 | 526514 | 2.5649 | 0 | 0 | 0 | 24-HR | ALL | 1ST | 15022324
| 460776 | 526514 | 2.5726 | 0 | 0 | 0 | 24-HR | ALL | 1ST | 15022324
| 460876 | 526514 | 2.5732 | 0 | 0 | 0 | 24-HR | ALL | 1ST | 15022324
| 460976 | 526514 | 2.5671 | 0 | 0 | 0 | 24-HR | ALL | 1ST | 15022324
| 461076 | 526514 | 2.5545 | 0 | 0 | 0 | 24-HR | ALL | 1ST | 15022324
| 461176 | 526514 | 2.5357 | 0 | 0 | 0 | 24-HR | ALL | 1ST | 15022324
| 461276 | 526514 | 2.511 | 0 | 0 | 0 | 24-HR | ALL | 1ST | 15022324
| 461376 | 526514 | 2.4806 | 0 | 0 | 0 | 24-HR | ALL | 1ST | 15022324
| 461476 | 526514 | 2.4449 | 0 | 0 | 0 | 24-HR | ALL | 1ST | 15022324
| 461576 | 526514 | 2.4042 | 0 | 0 | 0 | 24-HR | ALL | 1ST | 15022324
| 461676 | 526514 | 2.3589 | 0 | 0 | 0 | 24-HR | ALL | 1ST | 15022324
| 461776 | 526514 | 2.3093 | 0 | 0 | 0 | 24-HR | ALL | 1ST | 15022324
| 461876 | 526514 | 2.2557 | 0 | 0 | 0 | 24-HR | ALL | 1ST | 15022324
| 461976 | 526514 | 2.1987 | 0 | 0 | 0 | 24-HR | ALL | 1ST | 15022324
| 462076 | 526514 | 2.1385 | 0 | 0 | 0 | 24-HR | ALL | 1ST | 15022324
| 462176 | 526514 | 2.1317 | 0 | 0 | 0 | 24-HR | ALL | 1ST | 15030724
| 462276 | 526514 | 2.1252 | 0 | 0 | 0 | 24-HR | ALL | 1ST | 15030724
| 462376 | 526514 | 2.1133 | 0 | 0 | 0 | 24-HR | ALL | 1ST | 15030724
| 462476 | 526514 | 2.1006 | 0 | 0 | 0 | 24-HR | ALL | 1ST | 15111124
| 462576 | 526514 | 2.1011 | 0 | 0 | 0 | 24-HR | ALL | 1ST | 15111124
| 462676 | 526514 | 2.0965 | 0 | 0 | 0 | 24-HR | ALL | 1ST | 15111124
| 462776 | 526514 | 2.087 | 0 | 0 | 0 | 24-HR | ALL | 1ST | 15111124
| 462876 | 526514 | 2.0727 | 0 | 0 | 0 | 24-HR | ALL | 1ST | 15111124
| 462976 | 526514 | 2.0537 | 0 | 0 | 0 | 24-HR | ALL | 1ST | 15111124
| 463076 | 526514 | 2.0304 | 0 | 0 | 0 | 24-HR | ALL | 1ST | 15111124
| 463176 | 526514 | 2.003 | 0 | 0 | 0 | 24-HR | ALL | 1ST | 15111124
| 463276 | 526514 | 1.9717 | 0 | 0 | 0 | 24-HR | ALL | 1ST | 15111124
| 463376 | 526514 | 1.937 | 0 | 0 | 0 | 24-HR | ALL | 1ST | 15111124
| 463476 | 526514 | 1.8991 | 0 | 0 | 0 | 24-HR | ALL | 1ST | 15111124
| 463576 | 526514 | 1.8583 | 0 | 0 | 0 | 24-HR | ALL | 1ST | 15111124
| 463676 | 526514 | 1.8151 | 0 | 0 | 0 | 24-HR | ALL | 1ST | 15111124
| 463776 | 526514 | 1.7696 | 0 | 0 | 0 | 24-HR | ALL | 1ST | 15111124
| 463876 | 526514 | 1.7224 | 0 | 0 | 0 | 24-HR | ALL | 1ST | 15111124
| 463976 | 526514 | 1.6736 | 0 | 0 | 0 | 24-HR | ALL | 1ST | 15111124
| 448976 | 526614 | 1.0104 | 6.15 | 8 | 0 | 24-HR | ALL | 1ST | 15120324
| 449076 | 526614 | 1.0117 | 4.27 | 4.27 | 0 | 24-HR | ALL | 1ST | 15120324
| 449176 | 526614 | 1.0122 | 2.85 | 2.85 | 0 | 24-HR | ALL | 1ST | 15120324
| 449276 | 526614 | 1.0118 | 2.04 | 2.04 | 0 | 24-HR | ALL | 1ST | 15120324
| 449376 | 526614 | 1.0129 | 4.31 | 4.31 | 0 | 24-HR | ALL | 1ST | 15120324
| 449476 | 526614 | 1.011 | 5 | 5 | 0 | 24-HR | ALL | 1ST | 15120324
| 449576 | 526614 | 1.0087 | 7.12 | 7.12 | 0 | 24-HR | ALL | 1ST | 15120324
| 449676 | 526614 | 1.0035 | 8.12 | 8.12 | 0 | 24-HR | ALL | 1ST | 15120324
| 449776 | 526614 | 0.99931 | 11.97 | 11.97 | 0 | 24-HR | ALL | 1ST | 15120324
| 449876 | 526614 | 0.98694 | 9.36 | 9.36 | 0 | 24-HR | ALL | 1ST | 15120324
| 449976 | 526614 | 0.9764 | 10.49 | 10.49 | 0 | 24-HR | ALL | 1ST | 15120324
| 450076 | 526614 | 0.96156 | 8.95 | 8.95 | 0 | 24-HR | ALL | 1ST | 15120324
| 450176 | 526614 | 0.94471 | 7.12 | 7.12 | 0 | 24-HR | ALL | 1ST | 15120324
| 450276 | 526614 | 0.92835 | 7.65 | 7.65 | 0 | 24-HR | ALL | 1ST | 15120324
| 450376 | 526614 | 0.90827 | 5.97 | 5.97 | 0 | 24-HR | ALL | 1ST | 15120324
| 450476 | 526614 | 0.88785 | 5.64 | 5.64 | 0 | 24-HR | ALL | 1ST | 15120324
| 450576 | 526614 | 0.86722 | 6.76 | 6.76 | 0 | 24-HR | ALL | 1ST | 15120324
| 450676 | 526614 | 0.84241 | 4.88 | 6 | 0 | 24-HR | ALL | 1ST | 15120324
| 450776 | 526614 | 0.81999 | 7.2 | 7.2 | 0 | 24-HR | ALL | 1ST | 15120324
| 450876 | 526614 | 0.79916 | 12.86 | 12.86 | 0 | 24-HR | ALL | 1ST | 15120324
| 450976 | 526614 | 0.76549 | 5.05 | 5.05 | 0 | 24-HR | ALL | 1ST | 15120324
| 451076 | 526614 | 0.77125 | 2.92 | 2.92 | 0 | 24-HR | ALL | 1ST | 15042024
| 451176 | 526614 | 0.79352 | 2.22 | 2.22 | 0 | 24-HR | ALL | 1ST | 15042024
| 451276 | 526614 | 0.8167 | 2.12 | 2.12 | 0 | 24-HR | ALL | 1ST | 15042024
| 451376 | 526614 | 0.84142 | 3.56 | 6 | 0 | 24-HR | ALL | 1ST | 15042024
| 451476 | 526614 | 0.86705 | 5.55 | 9 | 0 | 24-HR | ALL | 1ST | 15042024
| 451576 | 526614 | 0.88985 | 3 | 11 | 0 | 24-HR | ALL | 1ST | 15042024
| 451676 | 526614 | 0.915 | 3.32 | 6 | 0 | 24-HR | ALL | 1ST | 15042024
| 451776 | 526614 | 0.94153 | 5.09 | 5.09 | 0 | 24-HR | ALL | 1ST | 15042024
| 451876 | 526614 | 0.96552 | 3.36 | 3.36 | 0 | 24-HR | ALL | 1ST | 15042024
| 451976 | 526614 | 0.99001 | 2.24 | 2.24 | 0 | 24-HR | ALL | 1ST | 15042024
| 452076 | 526614 | 1.0168 | 3.96 | 3.96 | 0 | 24-HR | ALL | 1ST | 15042024
| 452176 | 526614 | 1.0357 | -3.49 | 4 | 0 | 24-HR | ALL | 1ST | 15042024
| 452276 | 526614 | 1.0614 | -2.68 | 1 | 0 | 24-HR | ALL | 1ST | 15042024
| 452376 | 526614 | 1.0882 | -0.22 | -0.22 | 0 | 24-HR | ALL | 1ST | 15042024
| 452476 | 526614 | 1.1143 | 1.76 | 1.76 | 0 | 24-HR | ALL | 1ST | 15042024
| 452576 | 526614 | 1.1373 | 0.88 | 0.88 | 0 | 24-HR | ALL | 1ST | 15042024
| 452676 | 526614 | 1.1597 | 0 | 0 | 0 | 24-HR | ALL | 1ST | 15042024
| 452776 | 526614 | 1.1821 | 0 | 0 | 0 | 24-HR | ALL | 1ST | 15042024
| 452876 | 526614 | 1.2623 | 0 | 0 | 0 | 24-HR | ALL | 1ST | 15122824
| 452976 | 526614 | 1.3663 | 0 | 0 | 0 | 24-HR | ALL | 1ST | 15122824
| 453076 | 526614 | 1.4715 | 0 | 0 | 0 | 24-HR | ALL | 1ST | 15122824
| 453176 | 526614 | 1.5754 | 0 | 0 | 0 | 24-HR | ALL | 1ST | 15122824
| 453276 | 526614 | 1.6751 | 0 | 0 | 0 | 24-HR | ALL | 1ST | 15122824
| 453376 | 526614 | 1.7681 | 0 | 0 | 0 | 24-HR | ALL | 1ST | 15122824
| 453476 | 526614 | 1.8519 | 0 | 0 | 0 | 24-HR | ALL | 1ST | 15122824
| 453576 | 526614 | 1.9247 | 0 | 0 | 0 | 24-HR | ALL | 1ST | 15122824
| 453676 | 526614 | 1.9853 | 0 | 0 | 0 | 24-HR | ALL | 1ST | 15122824
| 453776 | 526614 | 2.0414 | 0.95 | 0.95 | 0 | 24-HR | ALL | 1ST | 15122824
| 453876 | 526614 | 2.0736 | 0.43 | 0.43 | 0 | 24-HR | ALL | 1ST | 15122824
| 453976 | 526614 | 2.1248 | 0 | 0 | 0 | 24-HR | ALL | 1ST | 15122924
| 454076 | 526614 | 2.2058 | 0 | 0 | 0 | 24-HR | ALL | 1ST | 15122924
| 454176 | 526614 | 2.2756 | 0 | 0 | 0 | 24-HR | ALL | 1ST | 15122924
| 454276 | 526614 | 2.3335 | 0 | 0 | 0 | 24-HR | ALL | 1ST | 15122924
| 454376 | 526614 | 2.379 | 0 | 0 | 0 | 24-HR | ALL | 1ST | 15122924
| 454476 | 526614 | 2.4123 | 0 | 0 | 0 | 24-HR | ALL | 1ST | 15122924
| 454576 | 526614 | 2.4896 | 0 | 0 | 0 | 24-HR | ALL | 1ST | 15031224
| 454676 | 526614 | 2.5649 | 0 | 0 | 0 | 24-HR | ALL | 1ST | 15031224
| 454776 | 526614 | 2.6121 | 0 | 0 | 0 | 24-HR | ALL | 1ST | 15031224
| 454876 | 526614 | 2.6289 | 0 | 0 | 0 | 24-HR | ALL | 1ST | 15031224
| 454976 | 526614 | 2.6143 | 0 | 0 | 0 | 24-HR | ALL | 1ST | 15031224
| 455076 | 526614 | 2.5684 | 0 | 0 | 0 | 24-HR | ALL | 1ST | 15031224
| 455176 | 526614 | 2.4929 | 0 | 0 | 0 | 24-HR | ALL | 1ST | 15031224
| 455276 | 526614 | 2.4279 | 0 | 0 | 0 | 24-HR | ALL | 1ST | 15122924
| 455376 | 526614 | 2.4401 | 0 | 0 | 0 | 24-HR | ALL | 1ST | 15122924
| 455476 | 526614 | 2.464 | 0 | 0 | 0 | 24-HR | ALL | 1ST | 15122924
| 455576 | 526614 | 2.6446 | 0 | 0 | 0 | 24-HR | ALL | 1ST | 15121924
| 455676 | 526614 | 2.852 | 0 | 0 | 0 | 24-HR | ALL | 1ST | 15121924
| 455776 | 526614 | 3.0814 | 4.6 | 4.6 | 0 | 24-HR | ALL | 1ST | 15121924
| 455876 | 526614 | 3.2712 | 4.96 | 4.96 | 0 | 24-HR | ALL | 1ST | 15022824
| 455976 | 526614 | 3.4689 | -0.39 | 5 | 0 | 24-HR | ALL | 1ST | 15022824
| 456076 | 526614 | 3.6932 | 2.97 | 2.97 | 0 | 24-HR | ALL | 1ST | 15022824
| 456176 | 526614 | 3.8424 | 2.32 | 5 | 0 | 24-HR | ALL | 1ST | 15022824
| 456276 | 526614 | 3.9694 | 5.09 | 5.09 | 0 | 24-HR | ALL | 1ST | 15022824
| 456376 | 526614 | 3.9863 | 1.15 | 7 | 0 | 24-HR | ALL | 1ST | 15022824
| 456476 | 526614 | 3.997 | 2.96 | 6 | 0 | 24-HR | ALL | 1ST | 15022824
| 456576 | 526614 | 3.9159 | 0.04 | 4 | 0 | 24-HR | ALL | 1ST | 15022824
| 456676 | 526614 | 3.8114 | 0 | 5 | 0 | 24-HR | ALL | 1ST | 15022824
| 456776 | 526614 | 3.6663 | 0 | 3 | 0 | 24-HR | ALL | 1ST | 15022824
| 456876 | 526614 | 3.4884 | 0 | 0 | 0 | 24-HR | ALL | 1ST | 15022824
| 456976 | 526614 | 3.2868 | 0 | 0 | 0 | 24-HR | ALL | 1ST | 15022824
| 457076 | 526614 | 3.0703 | 0 | 0 | 0 | 24-HR | ALL | 1ST | 15022824
| 457176 | 526614 | 2.8475 | 0 | 0 | 0 | 24-HR | ALL | 1ST | 15022824
| 457276 | 526614 | 2.6854 | 0 | 0 | 0 | 24-HR | ALL | 1ST | 15010724
| 457376 | 526614 | 2.8055 | 0 | 0 | 0 | 24-HR | ALL | 1ST | 15010724
| 457476 | 526614 | 2.911 | 0 | 0 | 0 | 24-HR | ALL | 1ST | 15010724
| 457576 | 526614 | 3.0029 | 0 | 0 | 0 | 24-HR | ALL | 1ST | 15010724
| 457676 | 526614 | 3.0823 | 0 | 0 | 0 | 24-HR | ALL | 1ST | 15010724
| 457776 | 526614 | 3.1506 | 0 | 0 | 0 | 24-HR | ALL | 1ST | 15010724
| 457876 | 526614 | 3.2093 | 0 | 0 | 0 | 24-HR | ALL | 1ST | 15010724
| 457976 | 526614 | 3.2594 | 0 | 0 | 0 | 24-HR | ALL | 1ST | 15010724
| 458076 | 526614 | 3.3015 | 0 | 0 | 0 | 24-HR | ALL | 1ST | 15010724
| 458176 | 526614 | 3.3358 | 0 | 0 | 0 | 24-HR | ALL | 1ST | 15010724
| 458276 | 526614 | 3.362 | 0 | 0 | 0 | 24-HR | ALL | 1ST | 15010724
| 458376 | 526614 | 3.3791 | 0 | 0 | 0 | 24-HR | ALL | 1ST | 15010724
| 458476 | 526614 | 3.3861 | 0 | 0 | 0 | 24-HR | ALL | 1ST | 15010724
| 458576 | 526614 | 3.3814 | 0 | 0 | 0 | 24-HR | ALL | 1ST | 15010724
| 458676 | 526614 | 3.3638 | 0 | 0 | 0 | 24-HR | ALL | 1ST | 15010724
| 458776 | 526614 | 3.3319 | 0 | 0 | 0 | 24-HR | ALL | 1ST | 15010724
| 458876 | 526614 | 3.2846 | 0 | 0 | 0 | 24-HR | ALL | 1ST | 15010724
| 458976 | 526614 | 3.2213 | 0 | 0 | 0 | 24-HR | ALL | 1ST | 15010724
| 459076 | 526614 | 3.1419 | 0 | 0 | 0 | 24-HR | ALL | 1ST | 15010724
| 459176 | 526614 | 3.0466 | 0 | 0 | 0 | 24-HR | ALL | 1ST | 15010724
| 459276 | 526614 | 2.9363 | 0 | 0 | 0 | 24-HR | ALL | 1ST | 15010724
| 459376 | 526614 | 2.8124 | 0 | 0 | 0 | 24-HR | ALL | 1ST | 15010724
| 459476 | 526614 | 2.6765 | 0 | 0 | 0 | 24-HR | ALL | 1ST | 15010724
| 459576 | 526614 | 2.5705 | 0 | 0 | 0 | 24-HR | ALL | 1ST | 15120524
| 459676 | 526614 | 2.603 | 0 | 0 | 0 | 24-HR | ALL | 1ST | 15120524
| 459776 | 526614 | 2.6187 | 0 | 0 | 0 | 24-HR | ALL | 1ST | 15120524
| 459876 | 526614 | 2.6179 | 0 | 0 | 0 | 24-HR | ALL | 1ST | 15120524
| 459976 | 526614 | 2.6015 | 0 | 0 | 0 | 24-HR | ALL | 1ST | 15120524
| 460076 | 526614 | 2.5705 | 0 | 0 | 0 | 24-HR | ALL | 1ST | 15120524
| 460176 | 526614 | 2.5261 | 0 | 0 | 0 | 24-HR | ALL | 1ST | 15120524
| 460276 | 526614 | 2.4697 | 0 | 0 | 0 | 24-HR | ALL | 1ST | 15120524
| 460376 | 526614 | 2.4243 | 0 | 0 | 0 | 24-HR | ALL | 1ST | 15022324
| 460476 | 526614 | 2.4583 | 0 | 0 | 0 | 24-HR | ALL | 1ST | 15022324
| 460576 | 526614 | 2.4848 | 0 | 0 | 0 | 24-HR | ALL | 1ST | 15022324
| 460676 | 526614 | 2.504 | 0 | 0 | 0 | 24-HR | ALL | 1ST | 15022324
| 460776 | 526614 | 2.5162 | 0 | 0 | 0 | 24-HR | ALL | 1ST | 15022324
| 460876 | 526614 | 2.5214 | 0 | 0 | 0 | 24-HR | ALL | 1ST | 15022324
| 460976 | 526614 | 2.5201 | 0 | 0 | 0 | 24-HR | ALL | 1ST | 15022324
| 461076 | 526614 | 2.5124 | 0 | 0 | 0 | 24-HR | ALL | 1ST | 15022324
| 461176 | 526614 | 2.4986 | 0 | 0 | 0 | 24-HR | ALL | 1ST | 15022324
| 461276 | 526614 | 2.479 | 0 | 0 | 0 | 24-HR | ALL | 1ST | 15022324
| 461376 | 526614 | 2.4538 | 0 | 0 | 0 | 24-HR | ALL | 1ST | 15022324
| 461476 | 526614 | 2.4233 | 0 | 0 | 0 | 24-HR | ALL | 1ST | 15022324
| 461576 | 526614 | 2.3878 | 0 | 0 | 0 | 24-HR | ALL | 1ST | 15022324
| 461676 | 526614 | 2.3477 | 0 | 0 | 0 | 24-HR | ALL | 1ST | 15022324
| 461776 | 526614 | 2.3032 | 0 | 0 | 0 | 24-HR | ALL | 1ST | 15022324
| 461876 | 526614 | 2.2546 | 0 | 0 | 0 | 24-HR | ALL | 1ST | 15022324
| 461976 | 526614 | 2.2024 | 0 | 0 | 0 | 24-HR | ALL | 1ST | 15022324
| 462076 | 526614 | 2.1469 | 0 | 0 | 0 | 24-HR | ALL | 1ST | 15022324
| 462176 | 526614 | 2.089 | 0 | 0 | 0 | 24-HR | ALL | 1ST | 15030724
| 462276 | 526614 | 2.0877 | 0 | 0 | 0 | 24-HR | ALL | 1ST | 15030724
| 462376 | 526614 | 2.0808 | 0 | 0 | 0 | 24-HR | ALL | 1ST | 15030724
| 462476 | 526614 | 2.0686 | 0 | 0 | 0 | 24-HR | ALL | 1ST | 15030724
| 462576 | 526614 | 2.0575 | 0 | 0 | 0 | 24-HR | ALL | 1ST | 15111124
| 462676 | 526614 | 2.0578 | 0 | 0 | 0 | 24-HR | ALL | 1ST | 15111124
| 462776 | 526614 | 2.0532 | 0 | 0 | 0 | 24-HR | ALL | 1ST | 15111124
| 462876 | 526614 | 2.044 | 0 | 0 | 0 | 24-HR | ALL | 1ST | 15111124
| 462976 | 526614 | 2.0302 | 0 | 0 | 0 | 24-HR | ALL | 1ST | 15111124
| 463076 | 526614 | 2.012 | 0 | 0 | 0 | 24-HR | ALL | 1ST | 15111124
| 463176 | 526614 | 1.9897 | 0 | 0 | 0 | 24-HR | ALL | 1ST | 15111124
| 463276 | 526614 | 1.9634 | 0 | 0 | 0 | 24-HR | ALL | 1ST | 15111124
| 463376 | 526614 | 1.9336 | 0 | 0 | 0 | 24-HR | ALL | 1ST | 15111124
| 463476 | 526614 | 1.9003 | 0 | 0 | 0 | 24-HR | ALL | 1ST | 15111124
| 463576 | 526614 | 1.8641 | 0 | 0 | 0 | 24-HR | ALL | 1ST | 15111124
| 463676 | 526614 | 1.8251 | 0 | 0 | 0 | 24-HR | ALL | 1ST | 15111124
| 463776 | 526614 | 1.7837 | 0 | 0 | 0 | 24-HR | ALL | 1ST | 15111124
| 463876 | 526614 | 1.7402 | 0 | 0 | 0 | 24-HR | ALL | 1ST | 15111124
| 463976 | 526614 | 1.6949 | 0 | 0 | 0 | 24-HR | ALL | 1ST | 15111124
| 448976 | 526714 | 1.0029 | 6.28 | 6.28 | 0 | 24-HR | ALL | 1ST | 15120324
| 449076 | 526714 | 1.0024 | 4 | 4 | 0 | 24-HR | ALL | 1ST | 15120324
| 449176 | 526714 | 1.0015 | 2.77 | 2.77 | 0 | 24-HR | ALL | 1ST | 15120324
| 449276 | 526714 | 1.0006 | 3.08 | 3.08 | 0 | 24-HR | ALL | 1ST | 15120324
| 449376 | 526714 | 1.0011 | 6.55 | 6.55 | 0 | 24-HR | ALL | 1ST | 15120324
| 449476 | 526714 | 0.99501 | 4.24 | 5 | 0 | 24-HR | ALL | 1ST | 15120324
| 449576 | 526714 | 0.9923 | 7.57 | 7.57 | 0 | 24-HR | ALL | 1ST | 15120324
| 449676 | 526714 | 0.98678 | 9.76 | 9.76 | 0 | 24-HR | ALL | 1ST | 15120324
| 449776 | 526714 | 0.97685 | 8.99 | 10 | 0 | 24-HR | ALL | 1ST | 15120324
| 449876 | 526714 | 0.96615 | 9.37 | 9.37 | 0 | 24-HR | ALL | 1ST | 15120324
| 449976 | 526714 | 0.95297 | 9.15 | 9.15 | 0 | 24-HR | ALL | 1ST | 15120324
| 450076 | 526714 | 0.94112 | 12.18 | 12.18 | 0 | 24-HR | ALL | 1ST | 15120324
| 450176 | 526714 | 0.92542 | 12.85 | 12.85 | 0 | 24-HR | ALL | 1ST | 15120324
| 450276 | 526714 | 0.90198 | 6.82 | 6.82 | 0 | 24-HR | ALL | 1ST | 15120324
| 450376 | 526714 | 0.88461 | 9.22 | 9.22 | 0 | 24-HR | ALL | 1ST | 15120324
| 450476 | 526714 | 0.86343 | 9.07 | 9.07 | 0 | 24-HR | ALL | 1ST | 15120324
| 450576 | 526714 | 0.84147 | 9.66 | 9.66 | 0 | 24-HR | ALL | 1ST | 15120324
| 450676 | 526714 | 0.81854 | 10.71 | 10.71 | 0 | 24-HR | ALL | 1ST | 15120324
| 450776 | 526714 | 0.79398 | 11.33 | 11.33 | 0 | 24-HR | ALL | 1ST | 15120324
| 450876 | 526714 | 0.76787 | 11.48 | 11.48 | 0 | 24-HR | ALL | 1ST | 15120324
| 450976 | 526714 | 0.76529 | 13.48 | 13.48 | 0 | 24-HR | ALL | 1ST | 15042024
| 451076 | 526714 | 0.78461 | 8.77 | 8.77 | 0 | 24-HR | ALL | 1ST | 15042024
| 451176 | 526714 | 0.80398 | 3.54 | 3.54 | 0 | 24-HR | ALL | 1ST | 15042024
| 451276 | 526714 | 0.8256 | 1.21 | 4 | 0 | 24-HR | ALL | 1ST | 15042024
| 451376 | 526714 | 0.8496 | 1.86 | 10 | 0 | 24-HR | ALL | 1ST | 15042024
| 451476 | 526714 | 0.8738 | 2.21 | 12 | 0 | 24-HR | ALL | 1ST | 15042024
| 451576 | 526714 | 0.89863 | 2.97 | 12 | 0 | 24-HR | ALL | 1ST | 15042024
| 451676 | 526714 | 0.92332 | 3.15 | 3.15 | 0 | 24-HR | ALL | 1ST | 15042024
| 451776 | 526714 | 0.94775 | 2.76 | 2.76 | 0 | 24-HR | ALL | 1ST | 15042024
| 451876 | 526714 | 0.97281 | 3.06 | 3.06 | 0 | 24-HR | ALL | 1ST | 15042024
| 451976 | 526714 | 0.99977 | 5.64 | 5.64 | 0 | 24-HR | ALL | 1ST | 15042024
| 452076 | 526714 | 1.0228 | 3.52 | 3.52 | 0 | 24-HR | ALL | 1ST | 15042024
| 452176 | 526714 | 1.0445 | 0.17 | 5 | 0 | 24-HR | ALL | 1ST | 15042024
| 452276 | 526714 | 1.0645 | -4.64 | 3 | 0 | 24-HR | ALL | 1ST | 15042024
| 452376 | 526714 | 1.0946 | 2.39 | 2.39 | 0 | 24-HR | ALL | 1ST | 15042024
| 452476 | 526714 | 1.1198 | 4.22 | 4.22 | 0 | 24-HR | ALL | 1ST | 15042024
| 452576 | 526714 | 1.1428 | 4.21 | 4.21 | 0 | 24-HR | ALL | 1ST | 15042024
| 452676 | 526714 | 1.1639 | 2.97 | 2.97 | 0 | 24-HR | ALL | 1ST | 15042024
| 452776 | 526714 | 1.2538 | 5 | 5 | 0 | 24-HR | ALL | 1ST | 15122824
| 452876 | 526714 | 1.3531 | 4.13 | 4.13 | 0 | 24-HR | ALL | 1ST | 15122824
| 452976 | 526714 | 1.4846 | 7.7 | 7.7 | 0 | 24-HR | ALL | 1ST | 15122824
| 453076 | 526714 | 1.5719 | 4.97 | 4.97 | 0 | 24-HR | ALL | 1ST | 15122824
| 453176 | 526714 | 1.6663 | 3.79 | 3.79 | 0 | 24-HR | ALL | 1ST | 15122824
| 453276 | 526714 | 1.7507 | 2.21 | 2.21 | 0 | 24-HR | ALL | 1ST | 15122824
| 453376 | 526714 | 1.8625 | 5.02 | 5.02 | 0 | 24-HR | ALL | 1ST | 15122824
| 453476 | 526714 | 1.9297 | 3.71 | 3.71 | 0 | 24-HR | ALL | 1ST | 15122824
| 453576 | 526714 | 1.9753 | 1.3 | 1.3 | 0 | 24-HR | ALL | 1ST | 15122824
| 453676 | 526714 | 2.018 | 0 | 0 | 0 | 24-HR | ALL | 1ST | 15122824
| 453776 | 526714 | 2.064 | 0.57 | 0.57 | 0 | 24-HR | ALL | 1ST | 15122824
| 453876 | 526714 | 2.1088 | 2.27 | 2.27 | 0 | 24-HR | ALL | 1ST | 15122824
| 453976 | 526714 | 2.1449 | 3.97 | 3.97 | 0 | 24-HR | ALL | 1ST | 15122824
| 454076 | 526714 | 2.1865 | 0.13 | 0.13 | 0 | 24-HR | ALL | 1ST | 15122924
| 454176 | 526714 | 2.2496 | 0 | 0 | 0 | 24-HR | ALL | 1ST | 15122924
| 454276 | 526714 | 2.3016 | 0 | 0 | 0 | 24-HR | ALL | 1ST | 15122924
| 454376 | 526714 | 2.342 | 0 | 0 | 0 | 24-HR | ALL | 1ST | 15122924
| 454476 | 526714 | 2.3955 | 0 | 0 | 0 | 24-HR | ALL | 1ST | 15031224
| 454576 | 526714 | 2.4863 | 0 | 0 | 0 | 24-HR | ALL | 1ST | 15031224
| 454676 | 526714 | 2.5522 | 0 | 0 | 0 | 24-HR | ALL | 1ST | 15031224
| 454776 | 526714 | 2.5903 | 0 | 0 | 0 | 24-HR | ALL | 1ST | 15031224
| 454876 | 526714 | 2.5987 | 0 | 0 | 0 | 24-HR | ALL | 1ST | 15031224
| 454976 | 526714 | 2.5766 | 0 | 0 | 0 | 24-HR | ALL | 1ST | 15031224
| 455076 | 526714 | 2.5247 | 0 | 0 | 0 | 24-HR | ALL | 1ST | 15031224
| 455176 | 526714 | 2.4447 | 0 | 0 | 0 | 24-HR | ALL | 1ST | 15031224
| 455276 | 526714 | 2.385 | 0 | 0 | 0 | 24-HR | ALL | 1ST | 15122924
| 455376 | 526714 | 2.3996 | 0 | 0 | 0 | 24-HR | ALL | 1ST | 15122924
| 455476 | 526714 | 2.4255 | 0 | 0 | 0 | 24-HR | ALL | 1ST | 15122924
| 455576 | 526714 | 2.6307 | 0 | 0 | 0 | 24-HR | ALL | 1ST | 15121924
| 455676 | 526714 | 2.8487 | 2.6 | 2.6 | 0 | 24-HR | ALL | 1ST | 15121924
| 455776 | 526714 | 3.0385 | 3.18 | 3.18 | 0 | 24-HR | ALL | 1ST | 15121924
| 455876 | 526714 | 3.194 | -0.5 | 5 | 0 | 24-HR | ALL | 1ST | 15022824
| 455976 | 526714 | 3.4411 | 2.7 | 2.7 | 0 | 24-HR | ALL | 1ST | 15022824
| 456076 | 526714 | 3.6254 | 2.01 | 2.01 | 0 | 24-HR | ALL | 1ST | 15022824
| 456176 | 526714 | 3.7873 | 4 | 4 | 0 | 24-HR | ALL | 1ST | 15022824
| 456276 | 526714 | 3.8664 | 1.61 | 1.61 | 0 | 24-HR | ALL | 1ST | 15022824
| 456376 | 526714 | 3.9246 | 3.02 | 4 | 0 | 24-HR | ALL | 1ST | 15022824
| 456476 | 526714 | 3.9159 | 2.58 | 2.58 | 0 | 24-HR | ALL | 1ST | 15022824
| 456576 | 526714 | 3.8405 | 0 | 4 | 0 | 24-HR | ALL | 1ST | 15022824
| 456676 | 526714 | 3.7404 | 0 | 0 | 0 | 24-HR | ALL | 1ST | 15022824
| 456776 | 526714 | 3.6012 | 0 | 0 | 0 | 24-HR | ALL | 1ST | 15022824
| 456876 | 526714 | 3.4305 | 0 | 0 | 0 | 24-HR | ALL | 1ST | 15022824
| 456976 | 526714 | 3.2366 | 0 | 0 | 0 | 24-HR | ALL | 1ST | 15022824
| 457076 | 526714 | 3.028 | 0 | 0 | 0 | 24-HR | ALL | 1ST | 15022824
| 457176 | 526714 | 2.8129 | 0 | 0 | 0 | 24-HR | ALL | 1ST | 15022824
| 457276 | 526714 | 2.6179 | 0 | 0 | 0 | 24-HR | ALL | 1ST | 15010724
| 457376 | 526714 | 2.7349 | 0 | 0 | 0 | 24-HR | ALL | 1ST | 15010724
| 457476 | 526714 | 2.838 | 0 | 0 | 0 | 24-HR | ALL | 1ST | 15010724
| 457576 | 526714 | 2.9277 | 0 | 0 | 0 | 24-HR | ALL | 1ST | 15010724
| 457676 | 526714 | 3.0054 | 0 | 0 | 0 | 24-HR | ALL | 1ST | 15010724
| 457776 | 526714 | 3.0723 | 0 | 0 | 0 | 24-HR | ALL | 1ST | 15010724
| 457876 | 526714 | 3.1298 | 0 | 0 | 0 | 24-HR | ALL | 1ST | 15010724
| 457976 | 526714 | 3.1789 | 0 | 0 | 0 | 24-HR | ALL | 1ST | 15010724
| 458076 | 526714 | 3.2205 | 0 | 0 | 0 | 24-HR | ALL | 1ST | 15010724
| 458176 | 526714 | 3.2548 | 0 | 0 | 0 | 24-HR | ALL | 1ST | 15010724
| 458276 | 526714 | 3.2816 | 0 | 0 | 0 | 24-HR | ALL | 1ST | 15010724
| 458376 | 526714 | 3.3002 | 0 | 0 | 0 | 24-HR | ALL | 1ST | 15010724
| 458476 | 526714 | 3.3096 | 0 | 0 | 0 | 24-HR | ALL | 1ST | 15010724
| 458576 | 526714 | 3.3086 | 0 | 0 | 0 | 24-HR | ALL | 1ST | 15010724
| 458676 | 526714 | 3.2958 | 0 | 0 | 0 | 24-HR | ALL | 1ST | 15010724
| 458776 | 526714 | 3.2698 | 0 | 0 | 0 | 24-HR | ALL | 1ST | 15010724
| 458876 | 526714 | 3.2298 | 0 | 0 | 0 | 24-HR | ALL | 1ST | 15010724
| 458976 | 526714 | 3.1748 | 0 | 0 | 0 | 24-HR | ALL | 1ST | 15010724
| 459076 | 526714 | 3.1045 | 0 | 0 | 0 | 24-HR | ALL | 1ST | 15010724
| 459176 | 526714 | 3.019 | 0 | 0 | 0 | 24-HR | ALL | 1ST | 15010724
| 459276 | 526714 | 2.919 | 0 | 0 | 0 | 24-HR | ALL | 1ST | 15010724
| 459376 | 526714 | 2.8054 | 0 | 0 | 0 | 24-HR | ALL | 1ST | 15010724
| 459476 | 526714 | 2.6797 | 0 | 0 | 0 | 24-HR | ALL | 1ST | 15010724
| 459576 | 526714 | 2.5438 | 0 | 0 | 0 | 24-HR | ALL | 1ST | 15010724
| 459676 | 526714 | 2.5183 | 0 | 0 | 0 | 24-HR | ALL | 1ST | 15120524
| 459776 | 526714 | 2.5415 | 0 | 0 | 0 | 24-HR | ALL | 1ST | 15120524
| 459876 | 526714 | 2.549 | 0 | 0 | 0 | 24-HR | ALL | 1ST | 15120524
| 459976 | 526714 | 2.5413 | 0 | 0 | 0 | 24-HR | ALL | 1ST | 15120524
| 460076 | 526714 | 2.5193 | 0 | 0 | 0 | 24-HR | ALL | 1ST | 15120524
| 460176 | 526714 | 2.484 | 0 | 0 | 0 | 24-HR | ALL | 1ST | 15120524
| 460276 | 526714 | 2.4365 | 0 | 0 | 0 | 24-HR | ALL | 1ST | 15120524
| 460376 | 526714 | 2.3784 | 0 | 0 | 0 | 24-HR | ALL | 1ST | 15120524
| 460476 | 526714 | 2.3888 | 0 | 0 | 0 | 24-HR | ALL | 1ST | 15022324
| 460576 | 526714 | 2.4191 | 0 | 0 | 0 | 24-HR | ALL | 1ST | 15022324
| 460676 | 526714 | 2.4423 | 0 | 0 | 0 | 24-HR | ALL | 1ST | 15022324
| 460776 | 526714 | 2.4586 | 0 | 0 | 0 | 24-HR | ALL | 1ST | 15022324
| 460876 | 526714 | 2.4682 | 0 | 0 | 0 | 24-HR | ALL | 1ST | 15022324
| 460976 | 526714 | 2.4713 | 0 | 0 | 0 | 24-HR | ALL | 1ST | 15022324
| 461076 | 526714 | 2.4682 | 0 | 0 | 0 | 24-HR | ALL | 1ST | 15022324
| 461176 | 526714 | 2.459 | 0 | 0 | 0 | 24-HR | ALL | 1ST | 15022324
| 461276 | 526714 | 2.4442 | 0 | 0 | 0 | 24-HR | ALL | 1ST | 15022324
| 461376 | 526714 | 2.4239 | 0 | 0 | 0 | 24-HR | ALL | 1ST | 15022324
| 461476 | 526714 | 2.3984 | 0 | 0 | 0 | 24-HR | ALL | 1ST | 15022324
| 461576 | 526714 | 2.3679 | 0 | 0 | 0 | 24-HR | ALL | 1ST | 15022324
| 461676 | 526714 | 2.3327 | 0 | 0 | 0 | 24-HR | ALL | 1ST | 15022324
| 461776 | 526714 | 2.293 | 0 | 0 | 0 | 24-HR | ALL | 1ST | 15022324
| 461876 | 526714 | 2.2493 | 0 | 0 | 0 | 24-HR | ALL | 1ST | 15022324
| 461976 | 526714 | 2.2018 | 0 | 0 | 0 | 24-HR | ALL | 1ST | 15022324
| 462076 | 526714 | 2.1509 | 0 | 0 | 0 | 24-HR | ALL | 1ST | 15022324
| 462176 | 526714 | 2.0969 | 0 | 0 | 0 | 24-HR | ALL | 1ST | 15022324
| 462276 | 526714 | 2.0471 | 0 | 0 | 0 | 24-HR | ALL | 1ST | 15030724
| 462376 | 526714 | 2.0452 | 0 | 0 | 0 | 24-HR | ALL | 1ST | 15030724
| 462476 | 526714 | 2.0378 | 0 | 0 | 0 | 24-HR | ALL | 1ST | 15030724
| 462576 | 526714 | 2.0256 | 0 | 0 | 0 | 24-HR | ALL | 1ST | 15030724
| 462676 | 526714 | 2.0158 | 0 | 0 | 0 | 24-HR | ALL | 1ST | 15111124
| 462776 | 526714 | 2.0158 | 0 | 0 | 0 | 24-HR | ALL | 1ST | 15111124
| 462876 | 526714 | 2.0113 | 0 | 0 | 0 | 24-HR | ALL | 1ST | 15111124
| 462976 | 526714 | 2.0023 | 0 | 0 | 0 | 24-HR | ALL | 1ST | 15111124
| 463076 | 526714 | 1.989 | 0 | 0 | 0 | 24-HR | ALL | 1ST | 15111124
| 463176 | 526714 | 1.9716 | 0 | 0 | 0 | 24-HR | ALL | 1ST | 15111124
| 463276 | 526714 | 1.9502 | 0 | 0 | 0 | 24-HR | ALL | 1ST | 15111124
| 463376 | 526714 | 1.9251 | 0 | 0 | 0 | 24-HR | ALL | 1ST | 15111124
| 463476 | 526714 | 1.8965 | 0 | 0 | 0 | 24-HR | ALL | 1ST | 15111124
| 463576 | 526714 | 1.8647 | 0 | 0 | 0 | 24-HR | ALL | 1ST | 15111124
| 463676 | 526714 | 1.83 | 0 | 0 | 0 | 24-HR | ALL | 1ST | 15111124
| 463776 | 526714 | 1.7927 | 0 | 0 | 0 | 24-HR | ALL | 1ST | 15111124
| 463876 | 526714 | 1.753 | 0 | 0 | 0 | 24-HR | ALL | 1ST | 15111124
| 463976 | 526714 | 1.7113 | 0 | 0 | 0 | 24-HR | ALL | 1ST | 15111124
| 448976 | 526814 | 0.994 | 6.64 | 6.64 | 0 | 24-HR | ALL | 1ST | 15120324
| 449076 | 526814 | 0.99079 | 3 | 3 | 0 | 24-HR | ALL | 1ST | 15120324
| 449176 | 526814 | 0.98904 | 2.53 | 2.53 | 0 | 24-HR | ALL | 1ST | 15120324
| 449276 | 526814 | 0.98618 | 2.36 | 2.36 | 0 | 24-HR | ALL | 1ST | 15120324
| 449376 | 526814 | 0.98457 | 5.15 | 5.15 | 0 | 24-HR | ALL | 1ST | 15120324
| 449476 | 526814 | 0.9803 | 6.57 | 6.57 | 0 | 24-HR | ALL | 1ST | 15120324
| 449576 | 526814 | 0.97491 | 8.36 | 8.36 | 0 | 24-HR | ALL | 1ST | 15120324
| 449676 | 526814 | 0.96713 | 9.68 | 9.68 | 0 | 24-HR | ALL | 1ST | 15120324
| 449776 | 526814 | 0.95689 | 10.06 | 12 | 0 | 24-HR | ALL | 1ST | 15120324
| 449876 | 526814 | 0.94491 | 10.33 | 10.33 | 0 | 24-HR | ALL | 1ST | 15120324
| 449976 | 526814 | 0.93337 | 13.07 | 13.07 | 0 | 24-HR | ALL | 1ST | 15120324
| 450076 | 526814 | 0.91877 | 14.47 | 14.47 | 0 | 24-HR | ALL | 1ST | 15120324
| 450176 | 526814 | 0.90241 | 15.64 | 15.64 | 0 | 24-HR | ALL | 1ST | 15120324
| 450276 | 526814 | 0.88209 | 14.09 | 14.09 | 0 | 24-HR | ALL | 1ST | 15120324
| 450376 | 526814 | 0.85904 | 11.09 | 11.09 | 0 | 24-HR | ALL | 1ST | 15120324
| 450476 | 526814 | 0.84001 | 14.37 | 14.37 | 0 | 24-HR | ALL | 1ST | 15120324
| 450576 | 526814 | 0.81729 | 14.94 | 14.94 | 0 | 24-HR | ALL | 1ST | 15120324
| 450676 | 526814 | 0.79168 | 13.52 | 13.52 | 0 | 24-HR | ALL | 1ST | 15120324
| 450776 | 526814 | 0.76839 | 16.28 | 16.28 | 0 | 24-HR | ALL | 1ST | 15120324
| 450876 | 526814 | 0.7502 | 8.75 | 17 | 0 | 24-HR | ALL | 1ST | 15042024
| 450976 | 526814 | 0.77205 | 9.07 | 17 | 0 | 24-HR | ALL | 1ST | 15042024
| 451076 | 526814 | 0.79655 | 12.62 | 12.62 | 0 | 24-HR | ALL | 1ST | 15042024
| 451176 | 526814 | 0.81627 | 8.08 | 8.08 | 0 | 24-HR | ALL | 1ST | 15042024
| 451276 | 526814 | 0.8363 | 3.54 | 3.54 | 0 | 24-HR | ALL | 1ST | 15042024
| 451376 | 526814 | 0.85969 | 3.54 | 8 | 0 | 24-HR | ALL | 1ST | 15042024
| 451476 | 526814 | 0.88263 | 2.46 | 10 | 0 | 24-HR | ALL | 1ST | 15042024
| 451576 | 526814 | 0.90588 | 1.5 | 9 | 0 | 24-HR | ALL | 1ST | 15042024
| 451676 | 526814 | 0.92874 | -0.18 | 5 | 0 | 24-HR | ALL | 1ST | 15042024
| 451776 | 526814 | 0.95576 | 3.46 | 6 | 0 | 24-HR | ALL | 1ST | 15042024
| 451876 | 526814 | 0.9785 | 1.5 | 7 | 0 | 24-HR | ALL | 1ST | 15042024
| 451976 | 526814 | 1.0047 | 3.91 | 3.91 | 0 | 24-HR | ALL | 1ST | 15042024
| 452076 | 526814 | 1.0294 | 4.59 | 4.59 | 0 | 24-HR | ALL | 1ST | 15042024
| 452176 | 526814 | 1.0486 | -0.89 | 4 | 0 | 24-HR | ALL | 1ST | 15042024
| 452276 | 526814 | 1.0717 | -1.2 | -1.2 | 0 | 24-HR | ALL | 1ST | 15042024
| 452376 | 526814 | 1.0982 | 2.62 | 2.62 | 0 | 24-HR | ALL | 1ST | 15042024
| 452476 | 526814 | 1.1226 | 4.48 | 4.48 | 0 | 24-HR | ALL | 1ST | 15042024
| 452576 | 526814 | 1.1477 | 7.62 | 7.62 | 0 | 24-HR | ALL | 1ST | 15042024
| 452676 | 526814 | 1.2192 | 5.44 | 5.44 | 0 | 24-HR | ALL | 1ST | 15122824
| 452776 | 526814 | 1.3261 | 6.02 | 6.02 | 0 | 24-HR | ALL | 1ST | 15122824
| 452876 | 526814 | 1.4692 | 11.15 | 11.15 | 0 | 24-HR | ALL | 1ST | 15122824
| 452976 | 526814 | 1.5916 | 12.72 | 12.72 | 0 | 24-HR | ALL | 1ST | 15122824
| 453076 | 526814 | 1.6312 | 4.41 | 4.41 | 0 | 24-HR | ALL | 1ST | 15122824
| 453176 | 526814 | 1.7341 | 4.82 | 4.82 | 0 | 24-HR | ALL | 1ST | 15122824
| 453276 | 526814 | 1.8418 | 6.54 | 6.54 | 0 | 24-HR | ALL | 1ST | 15122824
| 453376 | 526814 | 1.9218 | 6.1 | 6.1 | 0 | 24-HR | ALL | 1ST | 15122824
| 453476 | 526814 | 1.9716 | 3.59 | 3.59 | 0 | 24-HR | ALL | 1ST | 15122824
| 453576 | 526814 | 1.9999 | 0 | 0 | 0 | 24-HR | ALL | 1ST | 15122824
| 453676 | 526814 | 2.0462 | 0 | 0 | 0 | 24-HR | ALL | 1ST | 15122824
| 453776 | 526814 | 2.081 | 0 | 3 | 0 | 24-HR | ALL | 1ST | 15122824
| 453876 | 526814 | 2.1055 | 0 | 0 | 0 | 24-HR | ALL | 1ST | 15122824
| 453976 | 526814 | 2.1304 | 1.02 | 1.02 | 0 | 24-HR | ALL | 1ST | 15122824
| 454076 | 526814 | 2.1738 | 2.54 | 2.54 | 0 | 24-HR | ALL | 1ST | 15122924
| 454176 | 526814 | 2.2224 | 0 | 0 | 0 | 24-HR | ALL | 1ST | 15122924
| 454276 | 526814 | 2.2691 | 0 | 0 | 0 | 24-HR | ALL | 1ST | 15122924
| 454376 | 526814 | 2.3049 | 0 | 0 | 0 | 24-HR | ALL | 1ST | 15122924
| 454476 | 526814 | 2.3985 | 0 | 0 | 0 | 24-HR | ALL | 1ST | 15031224
| 454576 | 526814 | 2.4803 | 0 | 0 | 0 | 24-HR | ALL | 1ST | 15031224
| 454676 | 526814 | 2.5372 | 0 | 0 | 0 | 24-HR | ALL | 1ST | 15031224
| 454776 | 526814 | 2.5666 | 0 | 0 | 0 | 24-HR | ALL | 1ST | 15031224
| 454876 | 526814 | 2.5672 | 0 | 0 | 0 | 24-HR | ALL | 1ST | 15031224
| 454976 | 526814 | 2.5384 | 0 | 0 | 0 | 24-HR | ALL | 1ST | 15031224
| 455076 | 526814 | 2.481 | 0 | 0 | 0 | 24-HR | ALL | 1ST | 15031224
| 455176 | 526814 | 2.397 | 0 | 0 | 0 | 24-HR | ALL | 1ST | 15031224
| 455276 | 526814 | 2.344 | 0 | 0 | 0 | 24-HR | ALL | 1ST | 15122924
| 455376 | 526814 | 2.3607 | 0 | 0 | 0 | 24-HR | ALL | 1ST | 15122924
| 455476 | 526814 | 2.418 | 0.56 | 0.56 | 0 | 24-HR | ALL | 1ST | 15121924
| 455576 | 526814 | 2.6176 | 0.31 | 0.31 | 0 | 24-HR | ALL | 1ST | 15121924
| 455676 | 526814 | 2.8364 | 4.17 | 4.17 | 0 | 24-HR | ALL | 1ST | 15121924
| 455776 | 526814 | 3.0087 | 3.46 | 8 | 0 | 24-HR | ALL | 1ST | 15121924
| 455876 | 526814 | 3.1612 | 0.49 | 8 | 0 | 24-HR | ALL | 1ST | 15022824
| 455976 | 526814 | 3.3908 | 2.7 | 2.7 | 0 | 24-HR | ALL | 1ST | 15022824
| 456076 | 526814 | 3.5661 | 2 | 2 | 0 | 24-HR | ALL | 1ST | 15022824
| 456176 | 526814 | 3.7132 | 3.09 | 3.09 | 0 | 24-HR | ALL | 1ST | 15022824
| 456276 | 526814 | 3.7951 | 1.68 | 6 | 0 | 24-HR | ALL | 1ST | 15022824
| 456376 | 526814 | 3.8488 | 2.94 | 2.94 | 0 | 24-HR | ALL | 1ST | 15022824
| 456476 | 526814 | 3.8203 | 0 | 3 | 0 | 24-HR | ALL | 1ST | 15022824
| 456576 | 526814 | 3.7675 | 0 | 0 | 0 | 24-HR | ALL | 1ST | 15022824
| 456676 | 526814 | 3.6713 | 0 | 0 | 0 | 24-HR | ALL | 1ST | 15022824
| 456776 | 526814 | 3.5377 | 0 | 0 | 0 | 24-HR | ALL | 1ST | 15022824
| 456876 | 526814 | 3.3737 | 0 | 0 | 0 | 24-HR | ALL | 1ST | 15022824
| 456976 | 526814 | 3.1872 | 0 | 0 | 0 | 24-HR | ALL | 1ST | 15022824
| 457076 | 526814 | 2.9863 | 0 | 0 | 0 | 24-HR | ALL | 1ST | 15022824
| 457176 | 526814 | 2.7784 | 0 | 0 | 0 | 24-HR | ALL | 1ST | 15022824
| 457276 | 526814 | 2.5703 | 0 | 0 | 0 | 24-HR | ALL | 1ST | 15022824
| 457376 | 526814 | 2.667 | 0 | 0 | 0 | 24-HR | ALL | 1ST | 15010724
| 457476 | 526814 | 2.7676 | 0 | 0 | 0 | 24-HR | ALL | 1ST | 15010724
| 457576 | 526814 | 2.8554 | 0 | 0 | 0 | 24-HR | ALL | 1ST | 15010724
| 457676 | 526814 | 2.9314 | 0 | 0 | 0 | 24-HR | ALL | 1ST | 15010724
| 457776 | 526814 | 2.9969 | 0 | 0 | 0 | 24-HR | ALL | 1ST | 15010724
| 457876 | 526814 | 3.0532 | 0 | 0 | 0 | 24-HR | ALL | 1ST | 15010724
| 457976 | 526814 | 3.1015 | 0 | 0 | 0 | 24-HR | ALL | 1ST | 15010724
| 458076 | 526814 | 3.1425 | 0 | 0 | 0 | 24-HR | ALL | 1ST | 15010724
| 458176 | 526814 | 3.1767 | 0 | 0 | 0 | 24-HR | ALL | 1ST | 15010724
| 458276 | 526814 | 3.2039 | 0 | 0 | 0 | 24-HR | ALL | 1ST | 15010724
| 458376 | 526814 | 3.2236 | 0 | 0 | 0 | 24-HR | ALL | 1ST | 15010724
| 458476 | 526814 | 3.235 | 0 | 0 | 0 | 24-HR | ALL | 1ST | 15010724
| 458576 | 526814 | 3.237 | 0 | 0 | 0 | 24-HR | ALL | 1ST | 15010724
| 458676 | 526814 | 3.2283 | 0 | 0 | 0 | 24-HR | ALL | 1ST | 15010724
| 458776 | 526814 | 3.2077 | 0 | 0 | 0 | 24-HR | ALL | 1ST | 15010724
| 458876 | 526814 | 3.174 | 0 | 0 | 0 | 24-HR | ALL | 1ST | 15010724
| 458976 | 526814 | 3.1265 | 0 | 0 | 0 | 24-HR | ALL | 1ST | 15010724
| 459076 | 526814 | 3.0646 | 0 | 0 | 0 | 24-HR | ALL | 1ST | 15010724
| 459176 | 526814 | 2.9882 | 0 | 0 | 0 | 24-HR | ALL | 1ST | 15010724
| 459276 | 526814 | 2.8977 | 0 | 0 | 0 | 24-HR | ALL | 1ST | 15010724
| 459376 | 526814 | 2.7939 | 0 | 0 | 0 | 24-HR | ALL | 1ST | 15010724
| 459476 | 526814 | 2.678 | 0 | 0 | 0 | 24-HR | ALL | 1ST | 15010724
| 459576 | 526814 | 2.5516 | 0 | 0 | 0 | 24-HR | ALL | 1ST | 15010724
| 459676 | 526814 | 2.4464 | 0 | 0 | 0 | 24-HR | ALL | 1ST | 15011524
| 459776 | 526814 | 2.4638 | 0 | 0 | 0 | 24-HR | ALL | 1ST | 15120524
| 459876 | 526814 | 2.4787 | 0 | 0 | 0 | 24-HR | ALL | 1ST | 15120524
| 459976 | 526814 | 2.479 | 0 | 0 | 0 | 24-HR | ALL | 1ST | 15120524
| 460076 | 526814 | 2.4654 | 0 | 0 | 0 | 24-HR | ALL | 1ST | 15120524
| 460176 | 526814 | 2.4386 | 0 | 0 | 0 | 24-HR | ALL | 1ST | 15120524
| 460276 | 526814 | 2.3997 | 0 | 0 | 0 | 24-HR | ALL | 1ST | 15120524
| 460376 | 526814 | 2.3499 | 0 | 0 | 0 | 24-HR | ALL | 1ST | 15120524
| 460476 | 526814 | 2.3194 | 0 | 0 | 0 | 24-HR | ALL | 1ST | 15022324
| 460576 | 526814 | 2.3531 | 0 | 0 | 0 | 24-HR | ALL | 1ST | 15022324
| 460676 | 526814 | 2.3799 | 0 | 0 | 0 | 24-HR | ALL | 1ST | 15022324
| 460776 | 526814 | 2.4 | 0 | 0 | 0 | 24-HR | ALL | 1ST | 15022324
| 460876 | 526814 | 2.4136 | 0 | 0 | 0 | 24-HR | ALL | 1ST | 15022324
| 460976 | 526814 | 2.4209 | 0 | 0 | 0 | 24-HR | ALL | 1ST | 15022324
| 461076 | 526814 | 2.4221 | 0 | 0 | 0 | 24-HR | ALL | 1ST | 15022324
| 461176 | 526814 | 2.4174 | 0 | 0 | 0 | 24-HR | ALL | 1ST | 15022324
| 461276 | 526814 | 2.4071 | 0 | 0 | 0 | 24-HR | ALL | 1ST | 15022324
| 461376 | 526814 | 2.3914 | 0 | 0 | 0 | 24-HR | ALL | 1ST | 15022324
| 461476 | 526814 | 2.3705 | 0 | 0 | 0 | 24-HR | ALL | 1ST | 15022324
| 461576 | 526814 | 2.3447 | 0 | 0 | 0 | 24-HR | ALL | 1ST | 15022324
| 461676 | 526814 | 2.3142 | 0 | 0 | 0 | 24-HR | ALL | 1ST | 15022324
| 461776 | 526814 | 2.2793 | 0 | 0 | 0 | 24-HR | ALL | 1ST | 15022324
| 461876 | 526814 | 2.2402 | 0 | 0 | 0 | 24-HR | ALL | 1ST | 15022324
| 461976 | 526814 | 2.1973 | 0 | 0 | 0 | 24-HR | ALL | 1ST | 15022324
| 462076 | 526814 | 2.1509 | 0 | 0 | 0 | 24-HR | ALL | 1ST | 15022324
| 462176 | 526814 | 2.1012 | 0 | 0 | 0 | 24-HR | ALL | 1ST | 15022324
| 462276 | 526814 | 2.0486 | 0 | 0 | 0 | 24-HR | ALL | 1ST | 15022324
| 462376 | 526814 | 2.0066 | 0 | 0 | 0 | 24-HR | ALL | 1ST | 15030724
| 462476 | 526814 | 2.0041 | 0 | 0 | 0 | 24-HR | ALL | 1ST | 15030724
| 462576 | 526814 | 1.9964 | 0 | 0 | 0 | 24-HR | ALL | 1ST | 15030724
| 462676 | 526814 | 1.984 | 0 | 0 | 0 | 24-HR | ALL | 1ST | 15030724
| 462776 | 526814 | 1.9753 | 0 | 0 | 0 | 24-HR | ALL | 1ST | 15111124
| 462876 | 526814 | 1.9751 | 0 | 0 | 0 | 24-HR | ALL | 1ST | 15111124
| 462976 | 526814 | 1.9706 | 0 | 0 | 0 | 24-HR | ALL | 1ST | 15111124
| 463076 | 526814 | 1.9619 | 0 | 0 | 0 | 24-HR | ALL | 1ST | 15111124
| 463176 | 526814 | 1.9491 | 0 | 0 | 0 | 24-HR | ALL | 1ST | 15111124
| 463276 | 526814 | 1.9324 | 0 | 0 | 0 | 24-HR | ALL | 1ST | 15111124
| 463376 | 526814 | 1.9119 | 0 | 0 | 0 | 24-HR | ALL | 1ST | 15111124
| 463476 | 526814 | 1.8878 | 0 | 0 | 0 | 24-HR | ALL | 1ST | 15111124
| 463576 | 526814 | 1.8604 | 0 | 0 | 0 | 24-HR | ALL | 1ST | 15111124
| 463676 | 526814 | 1.83 | 0 | 0 | 0 | 24-HR | ALL | 1ST | 15111124
| 463776 | 526814 | 1.7968 | 0 | 0 | 0 | 24-HR | ALL | 1ST | 15111124
| 463876 | 526814 | 1.7611 | 0 | 0 | 0 | 24-HR | ALL | 1ST | 15111124
| 463976 | 526814 | 1.7231 | 0 | 0 | 0 | 24-HR | ALL | 1ST | 15111124
| 448976 | 526914 | 0.98144 | 4.64 | 7 | 0 | 24-HR | ALL | 1ST | 15120324
| 449076 | 526914 | 0.97775 | 2.09 | 5 | 0 | 24-HR | ALL | 1ST | 15120324
| 449176 | 526914 | 0.97489 | 2.03 | 2.03 | 0 | 24-HR | ALL | 1ST | 15120324
| 449276 | 526914 | 0.97293 | 4.56 | 4.56 | 0 | 24-HR | ALL | 1ST | 15120324
| 449376 | 526914 | 0.96942 | 6.88 | 6.88 | 0 | 24-HR | ALL | 1ST | 15120324
| 449476 | 526914 | 0.96432 | 9 | 9 | 0 | 24-HR | ALL | 1ST | 15120324
| 449576 | 526914 | 0.95701 | 10.24 | 10.24 | 0 | 24-HR | ALL | 1ST | 15120324
| 449676 | 526914 | 0.94945 | 12.84 | 12.84 | 0 | 24-HR | ALL | 1ST | 15120324
| 449776 | 526914 | 0.93742 | 12.97 | 12.97 | 0 | 24-HR | ALL | 1ST | 15120324
| 449876 | 526914 | 0.9225 | 11.2 | 11.2 | 0 | 24-HR | ALL | 1ST | 15120324
| 449976 | 526914 | 0.90902 | 12.96 | 12.96 | 0 | 24-HR | ALL | 1ST | 15120324
| 450076 | 526914 | 0.894 | 14.87 | 14.87 | 0 | 24-HR | ALL | 1ST | 15120324
| 450176 | 526914 | 0.87625 | 15.64 | 15.64 | 0 | 24-HR | ALL | 1ST | 15120324
| 450276 | 526914 | 0.85454 | 13.39 | 13.39 | 0 | 24-HR | ALL | 1ST | 15120324
| 450376 | 526914 | 0.83457 | 14.84 | 14.84 | 0 | 24-HR | ALL | 1ST | 15120324
| 450476 | 526914 | 0.81321 | 16.24 | 16.24 | 0 | 24-HR | ALL | 1ST | 15120324
| 450576 | 526914 | 0.78805 | 14.49 | 14.49 | 0 | 24-HR | ALL | 1ST | 15120324
| 450676 | 526914 | 0.75901 | 9.12 | 16 | 0 | 24-HR | ALL | 1ST | 15120324
| 450776 | 526914 | 0.73953 | 10.67 | 15 | 0 | 24-HR | ALL | 1ST | 15042024
| 450876 | 526914 | 0.76323 | 14.82 | 14.82 | 0 | 24-HR | ALL | 1ST | 15042024
| 450976 | 526914 | 0.7837 | 12.85 | 15 | 0 | 24-HR | ALL | 1ST | 15042024
| 451076 | 526914 | 0.80556 | 12.36 | 12.36 | 0 | 24-HR | ALL | 1ST | 15042024
| 451176 | 526914 | 0.82759 | 11.51 | 11.51 | 0 | 24-HR | ALL | 1ST | 15042024
| 451276 | 526914 | 0.84736 | 6.88 | 6.88 | 0 | 24-HR | ALL | 1ST | 15042024
| 451376 | 526914 | 0.87258 | 9.71 | 9.71 | 0 | 24-HR | ALL | 1ST | 15042024
| 451476 | 526914 | 0.89483 | 7.96 | 7.96 | 0 | 24-HR | ALL | 1ST | 15042024
| 451576 | 526914 | 0.91556 | 4 | 4 | 0 | 24-HR | ALL | 1ST | 15042024
| 451676 | 526914 | 0.93881 | 3.36 | 3.36 | 0 | 24-HR | ALL | 1ST | 15042024
| 451776 | 526914 | 0.96176 | 2.3 | 2.3 | 0 | 24-HR | ALL | 1ST | 15042024
| 451876 | 526914 | 0.98504 | 1.76 | 5 | 0 | 24-HR | ALL | 1ST | 15042024
| 451976 | 526914 | 1.0096 | 2.88 | 6 | 0 | 24-HR | ALL | 1ST | 15042024
| 452076 | 526914 | 1.0322 | 2 | 2 | 0 | 24-HR | ALL | 1ST | 15042024
| 452176 | 526914 | 1.0529 | -0.85 | 7 | 0 | 24-HR | ALL | 1ST | 15042024
| 452276 | 526914 | 1.0792 | 3.24 | 3.24 | 0 | 24-HR | ALL | 1ST | 15042024
| 452376 | 526914 | 1.103 | 4.88 | 4.88 | 0 | 24-HR | ALL | 1ST | 15042024
| 452476 | 526914 | 1.1257 | 5.88 | 5.88 | 0 | 24-HR | ALL | 1ST | 15042024
| 452576 | 526914 | 1.1873 | 6.44 | 6.44 | 0 | 24-HR | ALL | 1ST | 15122824
| 452676 | 526914 | 1.2943 | 7.27 | 7.27 | 0 | 24-HR | ALL | 1ST | 15122824
| 452776 | 526914 | 1.3977 | 7.05 | 7.05 | 0 | 24-HR | ALL | 1ST | 15122824
| 452876 | 526914 | 1.5485 | 12.83 | 12.83 | 0 | 24-HR | ALL | 1ST | 15122824
| 452976 | 526914 | 1.627 | 9.18 | 9.18 | 0 | 24-HR | ALL | 1ST | 15122824
| 453076 | 526914 | 1.6867 | 3.76 | 5 | 0 | 24-HR | ALL | 1ST | 15122824
| 453176 | 526914 | 1.802 | 6.24 | 6.24 | 0 | 24-HR | ALL | 1ST | 15122824
| 453276 | 526914 | 1.879 | 5.04 | 5.04 | 0 | 24-HR | ALL | 1ST | 15122824
| 453376 | 526914 | 1.9635 | 5.86 | 5.86 | 0 | 24-HR | ALL | 1ST | 15122824
| 453476 | 526914 | 2.017 | 4.55 | 4.55 | 0 | 24-HR | ALL | 1ST | 15122824
| 453576 | 526914 | 2.03 | 0 | 0 | 0 | 24-HR | ALL | 1ST | 15122824
| 453676 | 526914 | 2.0701 | 0 | 0 | 0 | 24-HR | ALL | 1ST | 15122824
| 453776 | 526914 | 2.0991 | 0 | 2 | 0 | 24-HR | ALL | 1ST | 15122824
| 453876 | 526914 | 2.1284 | 1.22 | 3 | 0 | 24-HR | ALL | 1ST | 15122824
| 453976 | 526914 | 2.1385 | 1 | 4 | 0 | 24-HR | ALL | 1ST | 15122824
| 454076 | 526914 | 2.1577 | 2.4 | 2.4 | 0 | 24-HR | ALL | 1ST | 15122824
| 454176 | 526914 | 2.1942 | 0 | 0 | 0 | 24-HR | ALL | 1ST | 15122924
| 454276 | 526914 | 2.2361 | 0 | 0 | 0 | 24-HR | ALL | 1ST | 15122924
| 454376 | 526914 | 2.3038 | 0 | 0 | 0 | 24-HR | ALL | 1ST | 15031224
| 454476 | 526914 | 2.3988 | 0 | 0 | 0 | 24-HR | ALL | 1ST | 15031224
| 454576 | 526914 | 2.4718 | 0 | 0 | 0 | 24-HR | ALL | 1ST | 15031224
| 454676 | 526914 | 2.5201 | 0 | 0 | 0 | 24-HR | ALL | 1ST | 15031224
| 454776 | 526914 | 2.5414 | 0 | 0 | 0 | 24-HR | ALL | 1ST | 15031224
| 454876 | 526914 | 2.5346 | 0 | 0 | 0 | 24-HR | ALL | 1ST | 15031224
| 454976 | 526914 | 2.4996 | 0 | 0 | 0 | 24-HR | ALL | 1ST | 15031224
| 455076 | 526914 | 2.4374 | 0 | 0 | 0 | 24-HR | ALL | 1ST | 15031224
| 455176 | 526914 | 2.3499 | 0 | 0 | 0 | 24-HR | ALL | 1ST | 15031224
| 455276 | 526914 | 2.3048 | 0 | 0 | 0 | 24-HR | ALL | 1ST | 15122924
| 455376 | 526914 | 2.3235 | 0 | 0 | 0 | 24-HR | ALL | 1ST | 15122924
| 455476 | 526914 | 2.4121 | 1.03 | 1.03 | 0 | 24-HR | ALL | 1ST | 15121924
| 455576 | 526914 | 2.6179 | 2.83 | 2.83 | 0 | 24-HR | ALL | 1ST | 15121924
| 455676 | 526914 | 2.8074 | 3.57 | 3.57 | 0 | 24-HR | ALL | 1ST | 15121924
| 455776 | 526914 | 2.9657 | 2.03 | 8 | 0 | 24-HR | ALL | 1ST | 15121924
| 455876 | 526914 | 3.1452 | 4.2 | 4.2 | 0 | 24-HR | ALL | 1ST | 15022824
| 455976 | 526914 | 3.3451 | 3.27 | 3.27 | 0 | 24-HR | ALL | 1ST | 15022824
| 456076 | 526914 | 3.5151 | 3 | 3 | 0 | 24-HR | ALL | 1ST | 15022824
| 456176 | 526914 | 3.6537 | 3.88 | 3.88 | 0 | 24-HR | ALL | 1ST | 15022824
| 456276 | 526914 | 3.7348 | 2.96 | 2.96 | 0 | 24-HR | ALL | 1ST | 15022824
| 456376 | 526914 | 3.7544 | 0.12 | 4 | 0 | 24-HR | ALL | 1ST | 15022824
| 456476 | 526914 | 3.7475 | 0 | 4 | 0 | 24-HR | ALL | 1ST | 15022824
| 456576 | 526914 | 3.6965 | 0 | 0 | 0 | 24-HR | ALL | 1ST | 15022824
| 456676 | 526914 | 3.6041 | 0 | 0 | 0 | 24-HR | ALL | 1ST | 15022824
| 456776 | 526914 | 3.4757 | 0 | 0 | 0 | 24-HR | ALL | 1ST | 15022824
| 456876 | 526914 | 3.3182 | 0 | 0 | 0 | 24-HR | ALL | 1ST | 15022824
| 456976 | 526914 | 3.1387 | 0 | 0 | 0 | 24-HR | ALL | 1ST | 15022824
| 457076 | 526914 | 2.945 | 0 | 0 | 0 | 24-HR | ALL | 1ST | 15022824
| 457176 | 526914 | 2.7441 | 0 | 0 | 0 | 24-HR | ALL | 1ST | 15022824
| 457276 | 526914 | 2.5425 | 0 | 0 | 0 | 24-HR | ALL | 1ST | 15022824
| 457376 | 526914 | 2.6016 | 0 | 0 | 0 | 24-HR | ALL | 1ST | 15010724
| 457476 | 526914 | 2.6998 | 0 | 0 | 0 | 24-HR | ALL | 1ST | 15010724
| 457576 | 526914 | 2.7857 | 0 | 0 | 0 | 24-HR | ALL | 1ST | 15010724
| 457676 | 526914 | 2.8601 | 0 | 0 | 0 | 24-HR | ALL | 1ST | 15010724
| 457776 | 526914 | 2.9243 | 0 | 0 | 0 | 24-HR | ALL | 1ST | 15010724
| 457876 | 526914 | 2.9795 | 0 | 0 | 0 | 24-HR | ALL | 1ST | 15010724
| 457976 | 526914 | 3.0269 | 0 | 0 | 0 | 24-HR | ALL | 1ST | 15010724
| 458076 | 526914 | 3.0673 | 0 | 0 | 0 | 24-HR | ALL | 1ST | 15010724
| 458176 | 526914 | 3.1012 | 0 | 0 | 0 | 24-HR | ALL | 1ST | 15010724
| 458276 | 526914 | 3.1286 | 0 | 0 | 0 | 24-HR | ALL | 1ST | 15010724
| 458376 | 526914 | 3.1492 | 0 | 0 | 0 | 24-HR | ALL | 1ST | 15010724
| 458476 | 526914 | 3.1623 | 0 | 0 | 0 | 24-HR | ALL | 1ST | 15010724
| 458576 | 526914 | 3.1669 | 0 | 0 | 0 | 24-HR | ALL | 1ST | 15010724
| 458676 | 526914 | 3.1617 | 0 | 0 | 0 | 24-HR | ALL | 1ST | 15010724
| 458776 | 526914 | 3.1457 | 0 | 0 | 0 | 24-HR | ALL | 1ST | 15010724
| 458876 | 526914 | 3.1177 | 0 | 0 | 0 | 24-HR | ALL | 1ST | 15010724
| 458976 | 526914 | 3.0769 | 0 | 0 | 0 | 24-HR | ALL | 1ST | 15010724
| 459076 | 526914 | 3.0226 | 0 | 0 | 0 | 24-HR | ALL | 1ST | 15010724
| 459176 | 526914 | 2.9546 | 0 | 0 | 0 | 24-HR | ALL | 1ST | 15010724
| 459276 | 526914 | 2.873 | 0 | 0 | 0 | 24-HR | ALL | 1ST | 15010724
| 459376 | 526914 | 2.7785 | 0 | 0 | 0 | 24-HR | ALL | 1ST | 15010724
| 459476 | 526914 | 2.6719 | 0 | 0 | 0 | 24-HR | ALL | 1ST | 15010724
| 459576 | 526914 | 2.5546 | 0 | 0 | 0 | 24-HR | ALL | 1ST | 15010724
| 459676 | 526914 | 2.4281 | 0 | 0 | 0 | 24-HR | ALL | 1ST | 15010724
| 459776 | 526914 | 2.3858 | 0 | 0 | 0 | 24-HR | ALL | 1ST | 15120524
| 459876 | 526914 | 2.4075 | 0 | 0 | 0 | 24-HR | ALL | 1ST | 15120524
| 459976 | 526914 | 2.4151 | 0 | 0 | 0 | 24-HR | ALL | 1ST | 15120524
| 460076 | 526914 | 2.4092 | 0 | 0 | 0 | 24-HR | ALL | 1ST | 15120524
| 460176 | 526914 | 2.3904 | 0 | 0 | 0 | 24-HR | ALL | 1ST | 15120524
| 460276 | 526914 | 2.3596 | 0 | 0 | 0 | 24-HR | ALL | 1ST | 15120524
| 460376 | 526914 | 2.3179 | 0 | 0 | 0 | 24-HR | ALL | 1ST | 15120524
| 460476 | 526914 | 2.2663 | 0 | 0 | 0 | 24-HR | ALL | 1ST | 15120524
| 460576 | 526914 | 2.2869 | 0 | 0 | 0 | 24-HR | ALL | 1ST | 15022324
| 460676 | 526914 | 2.3171 | 0 | 0 | 0 | 24-HR | ALL | 1ST | 15022324
| 460776 | 526914 | 2.3408 | 0 | 0 | 0 | 24-HR | ALL | 1ST | 15022324
| 460876 | 526914 | 2.3581 | 0 | 0 | 0 | 24-HR | ALL | 1ST | 15022324
| 460976 | 526914 | 2.3693 | 0 | 0 | 0 | 24-HR | ALL | 1ST | 15022324
| 461076 | 526914 | 2.3745 | 0 | 0 | 0 | 24-HR | ALL | 1ST | 15022324
| 461176 | 526914 | 2.3739 | 0 | 0 | 0 | 24-HR | ALL | 1ST | 15022324
| 461276 | 526914 | 2.3678 | 0 | 0 | 0 | 24-HR | ALL | 1ST | 15022324
| 461376 | 526914 | 2.3565 | 0 | 0 | 0 | 24-HR | ALL | 1ST | 15022324
| 461476 | 526914 | 2.34 | 0 | 0 | 0 | 24-HR | ALL | 1ST | 15022324
| 461576 | 526914 | 2.3186 | 0 | 0 | 0 | 24-HR | ALL | 1ST | 15022324
| 461676 | 526914 | 2.2926 | 0 | 0 | 0 | 24-HR | ALL | 1ST | 15022324
| 461776 | 526914 | 2.2622 | 0 | 0 | 0 | 24-HR | ALL | 1ST | 15022324
| 461876 | 526914 | 2.2277 | 0 | 0 | 0 | 24-HR | ALL | 1ST | 15022324
| 461976 | 526914 | 2.1892 | 0 | 0 | 0 | 24-HR | ALL | 1ST | 15022324
| 462076 | 526914 | 2.1471 | 0 | 0 | 0 | 24-HR | ALL | 1ST | 15022324
| 462176 | 526914 | 2.1016 | 0 | 0 | 0 | 24-HR | ALL | 1ST | 15022324
| 462276 | 526914 | 2.0532 | 0 | 0 | 0 | 24-HR | ALL | 1ST | 15022324
| 462376 | 526914 | 2.002 | 0 | 0 | 0 | 24-HR | ALL | 1ST | 15022324
| 462476 | 526914 | 1.9675 | 0 | 0 | 0 | 24-HR | ALL | 1ST | 15030724
| 462576 | 526914 | 1.9644 | 0 | 0 | 0 | 24-HR | ALL | 1ST | 15030724
| 462676 | 526914 | 1.9564 | 0 | 0 | 0 | 24-HR | ALL | 1ST | 15030724
| 462776 | 526914 | 1.9439 | 0 | 0 | 0 | 24-HR | ALL | 1ST | 15030724
| 462876 | 526914 | 1.936 | 0 | 0 | 0 | 24-HR | ALL | 1ST | 15111124
| 462976 | 526914 | 1.9357 | 0 | 0 | 0 | 24-HR | ALL | 1ST | 15111124
| 463076 | 526914 | 1.9312 | 0 | 0 | 0 | 24-HR | ALL | 1ST | 15111124
| 463176 | 526914 | 1.9228 | 0 | 0 | 0 | 24-HR | ALL | 1ST | 15111124
| 463276 | 526914 | 1.9104 | 0 | 0 | 0 | 24-HR | ALL | 1ST | 15111124
| 463376 | 526914 | 1.8944 | 0 | 0 | 0 | 24-HR | ALL | 1ST | 15111124
| 463476 | 526914 | 1.8747 | 0 | 0 | 0 | 24-HR | ALL | 1ST | 15111124
| 463576 | 526914 | 1.8516 | 0 | 0 | 0 | 24-HR | ALL | 1ST | 15111124
| 463676 | 526914 | 1.8254 | 0 | 0 | 0 | 24-HR | ALL | 1ST | 15111124
| 463776 | 526914 | 1.7963 | 0 | 0 | 0 | 24-HR | ALL | 1ST | 15111124
| 463876 | 526914 | 1.7645 | 0 | 0 | 0 | 24-HR | ALL | 1ST | 15111124
| 463976 | 526914 | 1.7302 | 0 | 0 | 0 | 24-HR | ALL | 1ST | 15111124
| 448976 | 527014 | 0.96778 | 3 | 8 | 0 | 24-HR | ALL | 1ST | 15120324
| 449076 | 527014 | 0.96487 | 3 | 3 | 0 | 24-HR | ALL | 1ST | 15120324
| 449176 | 527014 | 0.95982 | 2.01 | 2.01 | 0 | 24-HR | ALL | 1ST | 15120324
| 449276 | 527014 | 0.95889 | 7.44 | 7.44 | 0 | 24-HR | ALL | 1ST | 15120324
| 449376 | 527014 | 0.95602 | 12.15 | 12.15 | 0 | 24-HR | ALL | 1ST | 15120324
| 449476 | 527014 | 0.9471 | 11.44 | 11.44 | 0 | 24-HR | ALL | 1ST | 15120324
| 449576 | 527014 | 0.94001 | 14.5 | 14.5 | 0 | 24-HR | ALL | 1ST | 15120324
| 449676 | 527014 | 0.9292 | 14.85 | 14.85 | 0 | 24-HR | ALL | 1ST | 15120324
| 449776 | 527014 | 0.91675 | 14.99 | 14.99 | 0 | 24-HR | ALL | 1ST | 15120324
| 449876 | 527014 | 0.90205 | 15.44 | 15.44 | 0 | 24-HR | ALL | 1ST | 15120324
| 449976 | 527014 | 0.88627 | 15.66 | 15.66 | 0 | 24-HR | ALL | 1ST | 15120324
| 450076 | 527014 | 0.86805 | 14.8 | 14.8 | 0 | 24-HR | ALL | 1ST | 15120324
| 450176 | 527014 | 0.85042 | 16.49 | 16.49 | 0 | 24-HR | ALL | 1ST | 15120324
| 450276 | 527014 | 0.82685 | 12.82 | 12.82 | 0 | 24-HR | ALL | 1ST | 15120324
| 450376 | 527014 | 0.80644 | 14.56 | 14.56 | 0 | 24-HR | ALL | 1ST | 15120324
| 450476 | 527014 | 0.7814 | 11.94 | 18 | 0 | 24-HR | ALL | 1ST | 15120324
| 450576 | 527014 | 0.75763 | 12.33 | 17 | 0 | 24-HR | ALL | 1ST | 15120324
| 450676 | 527014 | 0.73264 | 12.43 | 15 | 0 | 24-HR | ALL | 1ST | 15120324
| 450776 | 527014 | 0.75143 | 15.29 | 17 | 0 | 24-HR | ALL | 1ST | 15042024
| 450876 | 527014 | 0.77384 | 17.21 | 17.21 | 0 | 24-HR | ALL | 1ST | 15042024
| 450976 | 527014 | 0.79328 | 13.74 | 13.74 | 0 | 24-HR | ALL | 1ST | 15042024
| 451076 | 527014 | 0.81334 | 10.72 | 15 | 0 | 24-HR | ALL | 1ST | 15042024
| 451176 | 527014 | 0.83871 | 15.06 | 15.06 | 0 | 24-HR | ALL | 1ST | 15042024
| 451276 | 527014 | 0.85743 | 9.26 | 9.26 | 0 | 24-HR | ALL | 1ST | 15042024
| 451376 | 527014 | 0.88249 | 12.15 | 12.15 | 0 | 24-HR | ALL | 1ST | 15042024
| 451476 | 527014 | 0.90516 | 11.4 | 11.4 | 0 | 24-HR | ALL | 1ST | 15042024
| 451576 | 527014 | 0.92304 | 4.18 | 4.18 | 0 | 24-HR | ALL | 1ST | 15042024
| 451676 | 527014 | 0.94557 | 3.21 | 3.21 | 0 | 24-HR | ALL | 1ST | 15042024
| 451776 | 527014 | 0.97166 | 6.79 | 6.79 | 0 | 24-HR | ALL | 1ST | 15042024
| 451876 | 527014 | 0.99405 | 5.76 | 5.76 | 0 | 24-HR | ALL | 1ST | 15042024
| 451976 | 527014 | 1.0156 | 4 | 4 | 0 | 24-HR | ALL | 1ST | 15042024
| 452076 | 527014 | 1.0386 | 4.21 | 5 | 0 | 24-HR | ALL | 1ST | 15042024
| 452176 | 527014 | 1.0617 | 5 | 5 | 0 | 24-HR | ALL | 1ST | 15042024
| 452276 | 527014 | 1.0844 | 5.79 | 5.79 | 0 | 24-HR | ALL | 1ST | 15042024
| 452376 | 527014 | 1.1075 | 7.48 | 7.48 | 0 | 24-HR | ALL | 1ST | 15042024
| 452476 | 527014 | 1.1436 | 5.53 | 5.53 | 0 | 24-HR | ALL | 1ST | 15122824
| 452576 | 527014 | 1.2304 | 3.36 | 9 | 0 | 24-HR | ALL | 1ST | 15122824
| 452676 | 527014 | 1.3498 | 6.24 | 6.24 | 0 | 24-HR | ALL | 1ST | 15122824
| 452776 | 527014 | 1.4511 | 5.58 | 5.58 | 0 | 24-HR | ALL | 1ST | 15122824
| 452876 | 527014 | 1.5622 | 6.36 | 16 | 0 | 24-HR | ALL | 1ST | 15122824
| 452976 | 527014 | 1.6666 | 6.55 | 16 | 0 | 24-HR | ALL | 1ST | 15122824
| 453076 | 527014 | 1.7734 | 7.56 | 7.56 | 0 | 24-HR | ALL | 1ST | 15122824
| 453176 | 527014 | 1.8711 | 8.21 | 8.21 | 0 | 24-HR | ALL | 1ST | 15122824
| 453276 | 527014 | 1.9361 | 6.3 | 6.3 | 0 | 24-HR | ALL | 1ST | 15122824
| 453376 | 527014 | 1.986 | 4 | 7 | 0 | 24-HR | ALL | 1ST | 15122824
| 453476 | 527014 | 2.0485 | 4.5 | 7 | 0 | 24-HR | ALL | 1ST | 15122824
| 453576 | 527014 | 2.0912 | 4.16 | 4.16 | 0 | 24-HR | ALL | 1ST | 15122824
| 453676 | 527014 | 2.0889 | 0 | 0 | 0 | 24-HR | ALL | 1ST | 15122824
| 453776 | 527014 | 2.1124 | 0 | 0 | 0 | 24-HR | ALL | 1ST | 15122824
| 453876 | 527014 | 2.138 | 1.29 | 1.29 | 0 | 24-HR | ALL | 1ST | 15122824
| 453976 | 527014 | 2.1282 | -1.01 | 4 | 0 | 24-HR | ALL | 1ST | 15122824
| 454076 | 527014 | 2.1523 | 1.36 | 1.36 | 0 | 24-HR | ALL | 1ST | 15122824
| 454176 | 527014 | 2.1665 | 0.3 | 0.3 | 0 | 24-HR | ALL | 1ST | 15122924
| 454276 | 527014 | 2.2043 | 0 | 0 | 0 | 24-HR | ALL | 1ST | 15031224
| 454376 | 527014 | 2.3098 | 0 | 0 | 0 | 24-HR | ALL | 1ST | 15031224
| 454476 | 527014 | 2.3964 | 0 | 0 | 0 | 24-HR | ALL | 1ST | 15031224
| 454576 | 527014 | 2.4611 | 0 | 0 | 0 | 24-HR | ALL | 1ST | 15031224
| 454676 | 527014 | 2.5012 | 0 | 0 | 0 | 24-HR | ALL | 1ST | 15031224
| 454776 | 527014 | 2.5149 | 0 | 0 | 0 | 24-HR | ALL | 1ST | 15031224
| 454876 | 527014 | 2.5013 | 0 | 0 | 0 | 24-HR | ALL | 1ST | 15031224
| 454976 | 527014 | 2.4606 | 0 | 0 | 0 | 24-HR | ALL | 1ST | 15031224
| 455076 | 527014 | 2.3939 | 0 | 0 | 0 | 24-HR | ALL | 1ST | 15031224
| 455176 | 527014 | 2.3034 | 0 | 0 | 0 | 24-HR | ALL | 1ST | 15031224
| 455276 | 527014 | 2.2673 | 0 | 0 | 0 | 24-HR | ALL | 1ST | 15122924
| 455376 | 527014 | 2.2879 | 0 | 0 | 0 | 24-HR | ALL | 1ST | 15122924
| 455476 | 527014 | 2.4021 | 1.04 | 1.04 | 0 | 24-HR | ALL | 1ST | 15121924
| 455576 | 527014 | 2.617 | 5.42 | 5.42 | 0 | 24-HR | ALL | 1ST | 15121924
| 455676 | 527014 | 2.772 | 2.09 | 4 | 0 | 24-HR | ALL | 1ST | 15121924
| 455776 | 527014 | 2.9329 | 1.98 | 4 | 0 | 24-HR | ALL | 1ST | 15121924
| 455876 | 527014 | 3.0854 | 1 | 1 | 0 | 24-HR | ALL | 1ST | 15022824
| 455976 | 527014 | 3.2987 | 3.7 | 3.7 | 0 | 24-HR | ALL | 1ST | 15022824
| 456076 | 527014 | 3.4579 | 3 | 3 | 0 | 24-HR | ALL | 1ST | 15022824
| 456176 | 527014 | 3.5787 | 2.34 | 4 | 0 | 24-HR | ALL | 1ST | 15022824
| 456276 | 527014 | 3.6465 | 0.24 | 1 | 0 | 24-HR | ALL | 1ST | 15022824
| 456376 | 527014 | 3.6832 | 0 | 3 | 0 | 24-HR | ALL | 1ST | 15022824
| 456476 | 527014 | 3.6769 | 0 | 0 | 0 | 24-HR | ALL | 1ST | 15022824
| 456576 | 527014 | 3.6275 | 0 | 0 | 0 | 24-HR | ALL | 1ST | 15022824
| 456676 | 527014 | 3.5386 | 0 | 0 | 0 | 24-HR | ALL | 1ST | 15022824
| 456776 | 527014 | 3.4153 | 0 | 0 | 0 | 24-HR | ALL | 1ST | 15022824
| 456876 | 527014 | 3.2638 | 0 | 0 | 0 | 24-HR | ALL | 1ST | 15022824
| 456976 | 527014 | 3.0911 | 0 | 0 | 0 | 24-HR | ALL | 1ST | 15022824
| 457076 | 527014 | 2.9043 | 0 | 0 | 0 | 24-HR | ALL | 1ST | 15022824
| 457176 | 527014 | 2.7101 | 0 | 0 | 0 | 24-HR | ALL | 1ST | 15022824
| 457276 | 527014 | 2.5147 | 0 | 0 | 0 | 24-HR | ALL | 1ST | 15022824
| 457376 | 527014 | 2.5385 | 0 | 0 | 0 | 24-HR | ALL | 1ST | 15010724
| 457476 | 527014 | 2.6345 | 0 | 0 | 0 | 24-HR | ALL | 1ST | 15010724
| 457576 | 527014 | 2.7185 | 0 | 0 | 0 | 24-HR | ALL | 1ST | 15010724
| 457676 | 527014 | 2.7914 | 0 | 0 | 0 | 24-HR | ALL | 1ST | 15010724
| 457776 | 527014 | 2.8544 | 0 | 0 | 0 | 24-HR | ALL | 1ST | 15010724
| 457876 | 527014 | 2.9085 | 0 | 0 | 0 | 24-HR | ALL | 1ST | 15010724
| 457976 | 527014 | 2.955 | 0 | 0 | 0 | 24-HR | ALL | 1ST | 15010724
| 458076 | 527014 | 2.9948 | 0 | 0 | 0 | 24-HR | ALL | 1ST | 15010724
| 458176 | 527014 | 3.0284 | 0 | 0 | 0 | 24-HR | ALL | 1ST | 15010724
| 458276 | 527014 | 3.0559 | 0 | 0 | 0 | 24-HR | ALL | 1ST | 15010724
| 458376 | 527014 | 3.0771 | 0 | 0 | 0 | 24-HR | ALL | 1ST | 15010724
| 458476 | 527014 | 3.0915 | 0 | 0 | 0 | 24-HR | ALL | 1ST | 15010724
| 458576 | 527014 | 3.0982 | 0 | 0 | 0 | 24-HR | ALL | 1ST | 15010724
| 458676 | 527014 | 3.0961 | 0 | 0 | 0 | 24-HR | ALL | 1ST | 15010724
| 458776 | 527014 | 3.0841 | 0 | 0 | 0 | 24-HR | ALL | 1ST | 15010724
| 458876 | 527014 | 3.0612 | 0 | 0 | 0 | 24-HR | ALL | 1ST | 15010724
| 458976 | 527014 | 3.0264 | 0 | 0 | 0 | 24-HR | ALL | 1ST | 15010724
| 459076 | 527014 | 2.979 | 0 | 0 | 0 | 24-HR | ALL | 1ST | 15010724
| 459176 | 527014 | 2.9186 | 0 | 0 | 0 | 24-HR | ALL | 1ST | 15010724
| 459276 | 527014 | 2.8453 | 0 | 0 | 0 | 24-HR | ALL | 1ST | 15010724
| 459376 | 527014 | 2.7594 | 0 | 0 | 0 | 24-HR | ALL | 1ST | 15010724
| 459476 | 527014 | 2.6617 | 0 | 0 | 0 | 24-HR | ALL | 1ST | 15010724
| 459576 | 527014 | 2.5532 | 0 | 0 | 0 | 24-HR | ALL | 1ST | 15010724
| 459676 | 527014 | 2.4353 | 0 | 0 | 0 | 24-HR | ALL | 1ST | 15010724
| 459776 | 527014 | 2.3363 | 0 | 0 | 0 | 24-HR | ALL | 1ST | 15011524
| 459876 | 527014 | 2.3357 | 0 | 0 | 0 | 24-HR | ALL | 1ST | 15120524
| 459976 | 527014 | 2.35 | 0 | 0 | 0 | 24-HR | ALL | 1ST | 15120524
| 460076 | 527014 | 2.3512 | 0 | 0 | 0 | 24-HR | ALL | 1ST | 15120524
| 460176 | 527014 | 2.3399 | 0 | 0 | 0 | 24-HR | ALL | 1ST | 15120524
| 460276 | 527014 | 2.3167 | 0 | 0 | 0 | 24-HR | ALL | 1ST | 15120524
| 460376 | 527014 | 2.2826 | 0 | 0 | 0 | 24-HR | ALL | 1ST | 15120524
| 460476 | 527014 | 2.2385 | 0 | 0 | 0 | 24-HR | ALL | 1ST | 15120524
| 460576 | 527014 | 2.2209 | 0 | 0 | 0 | 24-HR | ALL | 1ST | 15022324
| 460676 | 527014 | 2.2542 | 0 | 0 | 0 | 24-HR | ALL | 1ST | 15022324
| 460776 | 527014 | 2.2811 | 0 | 0 | 0 | 24-HR | ALL | 1ST | 15022324
| 460876 | 527014 | 2.3019 | 0 | 0 | 0 | 24-HR | ALL | 1ST | 15022324
| 460976 | 527014 | 2.3167 | 0 | 0 | 0 | 24-HR | ALL | 1ST | 15022324
| 461076 | 527014 | 2.3256 | 0 | 0 | 0 | 24-HR | ALL | 1ST | 15022324
| 461176 | 527014 | 2.329 | 0 | 0 | 0 | 24-HR | ALL | 1ST | 15022324
| 461276 | 527014 | 2.3268 | 0 | 0 | 0 | 24-HR | ALL | 1ST | 15022324
| 461376 | 527014 | 2.3195 | 0 | 0 | 0 | 24-HR | ALL | 1ST | 15022324
| 461476 | 527014 | 2.3072 | 0 | 0 | 0 | 24-HR | ALL | 1ST | 15022324
| 461576 | 527014 | 2.29 | 0 | 0 | 0 | 24-HR | ALL | 1ST | 15022324
| 461676 | 527014 | 2.2683 | 0 | 0 | 0 | 24-HR | ALL | 1ST | 15022324
| 461776 | 527014 | 2.2422 | 0 | 0 | 0 | 24-HR | ALL | 1ST | 15022324
| 461876 | 527014 | 2.2119 | 0 | 0 | 0 | 24-HR | ALL | 1ST | 15022324
| 461976 | 527014 | 2.1777 | 0 | 0 | 0 | 24-HR | ALL | 1ST | 15022324
| 462076 | 527014 | 2.1398 | 0 | 0 | 0 | 24-HR | ALL | 1ST | 15022324
| 462176 | 527014 | 2.0985 | 0 | 0 | 0 | 24-HR | ALL | 1ST | 15022324
| 462276 | 527014 | 2.0541 | 0 | 0 | 0 | 24-HR | ALL | 1ST | 15022324
| 462376 | 527014 | 2.0068 | 0 | 0 | 0 | 24-HR | ALL | 1ST | 15022324
| 462476 | 527014 | 1.957 | 0 | 0 | 0 | 24-HR | ALL | 1ST | 15022324
| 462576 | 527014 | 1.9296 | 0 | 0 | 0 | 24-HR | ALL | 1ST | 15030724
| 462676 | 527014 | 1.926 | 0 | 0 | 0 | 24-HR | ALL | 1ST | 15030724
| 462776 | 527014 | 1.9177 | 0 | 0 | 0 | 24-HR | ALL | 1ST | 15030724
| 462876 | 527014 | 1.9052 | 0 | 0 | 0 | 24-HR | ALL | 1ST | 15030724
| 462976 | 527014 | 1.898 | 0 | 0 | 0 | 24-HR | ALL | 1ST | 15111124
| 463076 | 527014 | 1.8974 | 0 | 0 | 0 | 24-HR | ALL | 1ST | 15111124
| 463176 | 527014 | 1.893 | 0 | 0 | 0 | 24-HR | ALL | 1ST | 15111124
| 463276 | 527014 | 1.8848 | 0 | 0 | 0 | 24-HR | ALL | 1ST | 15111124
| 463376 | 527014 | 1.8729 | 0 | 0 | 0 | 24-HR | ALL | 1ST | 15111124
| 463476 | 527014 | 1.8575 | 0 | 0 | 0 | 24-HR | ALL | 1ST | 15111124
| 463576 | 527014 | 1.8386 | 0 | 0 | 0 | 24-HR | ALL | 1ST | 15111124
| 463676 | 527014 | 1.8165 | 0 | 0 | 0 | 24-HR | ALL | 1ST | 15111124
| 463776 | 527014 | 1.7914 | 0 | 0 | 0 | 24-HR | ALL | 1ST | 15111124
| 463876 | 527014 | 1.7634 | 0 | 0 | 0 | 24-HR | ALL | 1ST | 15111124
| 463976 | 527014 | 1.7329 | 0 | 0 | 0 | 24-HR | ALL | 1ST | 15111124
| 448976 | 527114 | 0.95442 | 3.29 | 3.29 | 0 | 24-HR | ALL | 1ST | 15120324
| 449076 | 527114 | 0.94996 | 3.07 | 3.07 | 0 | 24-HR | ALL | 1ST | 15120324
| 449176 | 527114 | 0.94566 | 4.59 | 4.59 | 0 | 24-HR | ALL | 1ST | 15120324
| 449276 | 527114 | 0.9444 | 11.3 | 11.3 | 0 | 24-HR | ALL | 1ST | 15120324
| 449376 | 527114 | 0.94041 | 16.33 | 16.33 | 0 | 24-HR | ALL | 1ST | 15120324
| 449476 | 527114 | 0.93099 | 16.53 | 16.53 | 0 | 24-HR | ALL | 1ST | 15120324
| 449576 | 527114 | 0.91946 | 15.83 | 15.83 | 0 | 24-HR | ALL | 1ST | 15120324
| 449676 | 527114 | 0.90579 | 14.17 | 14.17 | 0 | 24-HR | ALL | 1ST | 15120324
| 449776 | 527114 | 0.89157 | 13.43 | 13.43 | 0 | 24-HR | ALL | 1ST | 15120324
| 449876 | 527114 | 0.87744 | 14.74 | 14.74 | 0 | 24-HR | ALL | 1ST | 15120324
| 449976 | 527114 | 0.86586 | 22.94 | 22.94 | 0 | 24-HR | ALL | 1ST | 15120324
| 450076 | 527114 | 0.84394 | 17.63 | 17.63 | 0 | 24-HR | ALL | 1ST | 15120324
| 450176 | 527114 | 0.82236 | 15.2 | 15.2 | 0 | 24-HR | ALL | 1ST | 15120324
| 450276 | 527114 | 0.79852 | 11.49 | 14 | 0 | 24-HR | ALL | 1ST | 15120324
| 450376 | 527114 | 0.77595 | 11.16 | 18 | 0 | 24-HR | ALL | 1ST | 15120324
| 450476 | 527114 | 0.75595 | 15.64 | 18 | 0 | 24-HR | ALL | 1ST | 15120324
| 450576 | 527114 | 0.73106 | 14.94 | 14.94 | 0 | 24-HR | ALL | 1ST | 15120324
| 450676 | 527114 | 0.74078 | 17.07 | 17.07 | 0 | 24-HR | ALL | 1ST | 15042024
| 450776 | 527114 | 0.76046 | 15.47 | 15.47 | 0 | 24-HR | ALL | 1ST | 15042024
| 450876 | 527114 | 0.78162 | 15.53 | 15.53 | 0 | 24-HR | ALL | 1ST | 15042024
| 450976 | 527114 | 0.80346 | 15.97 | 15.97 | 0 | 24-HR | ALL | 1ST | 15042024
| 451076 | 527114 | 0.82405 | 13.97 | 13.97 | 0 | 24-HR | ALL | 1ST | 15042024
| 451176 | 527114 | 0.84423 | 11 | 13 | 0 | 24-HR | ALL | 1ST | 15042024
| 451276 | 527114 | 0.86704 | 11.5 | 11.5 | 0 | 24-HR | ALL | 1ST | 15042024
| 451376 | 527114 | 0.8875 | 8.46 | 8.46 | 0 | 24-HR | ALL | 1ST | 15042024
| 451476 | 527114 | 0.90901 | 6.76 | 13 | 0 | 24-HR | ALL | 1ST | 15042024
| 451576 | 527114 | 0.93158 | 6.43 | 6.43 | 0 | 24-HR | ALL | 1ST | 15042024
| 451676 | 527114 | 0.95379 | 5.64 | 5.64 | 0 | 24-HR | ALL | 1ST | 15042024
| 451776 | 527114 | 0.97407 | 2.54 | 2.54 | 0 | 24-HR | ALL | 1ST | 15042024
| 451876 | 527114 | 0.99864 | 5.02 | 5.02 | 0 | 24-HR | ALL | 1ST | 15042024
| 451976 | 527114 | 1.0212 | 5.29 | 5.29 | 0 | 24-HR | ALL | 1ST | 15042024
| 452076 | 527114 | 1.0422 | 4 | 4 | 0 | 24-HR | ALL | 1ST | 15042024
| 452176 | 527114 | 1.066 | 6.43 | 6.43 | 0 | 24-HR | ALL | 1ST | 15042024
| 452276 | 527114 | 1.0855 | 4.46 | 4.46 | 0 | 24-HR | ALL | 1ST | 15042024
| 452376 | 527114 | 1.1054 | 3.7 | 3.7 | 0 | 24-HR | ALL | 1ST | 15042024
| 452476 | 527114 | 1.1909 | 3.44 | 7 | 0 | 24-HR | ALL | 1ST | 15122824
| 452576 | 527114 | 1.2819 | 1.91 | 7 | 0 | 24-HR | ALL | 1ST | 15122824
| 452676 | 527114 | 1.392 | 3.29 | 8 | 0 | 24-HR | ALL | 1ST | 15122824
| 452776 | 527114 | 1.4902 | 2.46 | 14 | 0 | 24-HR | ALL | 1ST | 15122824
| 452876 | 527114 | 1.5921 | 2.42 | 16 | 0 | 24-HR | ALL | 1ST | 15122824
| 452976 | 527114 | 1.696 | 3.08 | 16 | 0 | 24-HR | ALL | 1ST | 15122824
| 453076 | 527114 | 1.7923 | 3.48 | 3.48 | 0 | 24-HR | ALL | 1ST | 15122824
| 453176 | 527114 | 1.8795 | 3.75 | 9 | 0 | 24-HR | ALL | 1ST | 15122824
| 453276 | 527114 | 1.9782 | 6.46 | 6.46 | 0 | 24-HR | ALL | 1ST | 15122824
| 453376 | 527114 | 2.0201 | 4.02 | 4.02 | 0 | 24-HR | ALL | 1ST | 15122824
| 453476 | 527114 | 2.0822 | 5.17 | 5.17 | 0 | 24-HR | ALL | 1ST | 15122824
| 453576 | 527114 | 2.1222 | 5.23 | 5.23 | 0 | 24-HR | ALL | 1ST | 15122824
| 453676 | 527114 | 2.1132 | 1.1 | 1.1 | 0 | 24-HR | ALL | 1ST | 15122824
| 453776 | 527114 | 2.1663 | 5.06 | 5.06 | 0 | 24-HR | ALL | 1ST | 15122824
| 453876 | 527114 | 2.1504 | 2.08 | 2.08 | 0 | 24-HR | ALL | 1ST | 15122824
| 453976 | 527114 | 2.1468 | 0.98 | 0.98 | 0 | 24-HR | ALL | 1ST | 15122824
| 454076 | 527114 | 2.149 | 0.91 | 3 | 0 | 24-HR | ALL | 1ST | 15122824
| 454176 | 527114 | 2.1446 | 0 | 0 | 0 | 24-HR | ALL | 1ST | 15122824
| 454276 | 527114 | 2.2153 | 0 | 0 | 0 | 24-HR | ALL | 1ST | 15031224
| 454376 | 527114 | 2.313 | 0 | 0 | 0 | 24-HR | ALL | 1ST | 15031224
| 454476 | 527114 | 2.3916 | 0 | 0 | 0 | 24-HR | ALL | 1ST | 15031224
| 454576 | 527114 | 2.4482 | 0 | 0 | 0 | 24-HR | ALL | 1ST | 15031224
| 454676 | 527114 | 2.4805 | 0 | 0 | 0 | 24-HR | ALL | 1ST | 15031224
| 454776 | 527114 | 2.4871 | 0 | 0 | 0 | 24-HR | ALL | 1ST | 15031224
| 454876 | 527114 | 2.4672 | 0 | 0 | 0 | 24-HR | ALL | 1ST | 15031224
| 454976 | 527114 | 2.4213 | 0 | 0 | 0 | 24-HR | ALL | 1ST | 15031224
| 455076 | 527114 | 2.3507 | 0 | 0 | 0 | 24-HR | ALL | 1ST | 15031224
| 455176 | 527114 | 2.2576 | 0 | 0 | 0 | 24-HR | ALL | 1ST | 15031224
| 455276 | 527114 | 2.2313 | 0 | 0 | 0 | 24-HR | ALL | 1ST | 15122924
| 455376 | 527114 | 2.2536 | 0 | 0 | 0 | 24-HR | ALL | 1ST | 15122924
| 455476 | 527114 | 2.4026 | 3.02 | 3.02 | 0 | 24-HR | ALL | 1ST | 15121924
| 455576 | 527114 | 2.5892 | 4 | 4 | 0 | 24-HR | ALL | 1ST | 15121924
| 455676 | 527114 | 2.7478 | 2.3 | 2.3 | 0 | 24-HR | ALL | 1ST | 15121924
| 455776 | 527114 | 2.9104 | 3.41 | 3.41 | 0 | 24-HR | ALL | 1ST | 15121924
| 455876 | 527114 | 3.0625 | 3.74 | 3.74 | 0 | 24-HR | ALL | 1ST | 15022824
| 455976 | 527114 | 3.2575 | 4.85 | 4.85 | 0 | 24-HR | ALL | 1ST | 15022824
| 456076 | 527114 | 3.3913 | 1.43 | 3 | 0 | 24-HR | ALL | 1ST | 15022824
| 456176 | 527114 | 3.5005 | 0 | 4 | 0 | 24-HR | ALL | 1ST | 15022824
| 456276 | 527114 | 3.5789 | 0 | 4 | 0 | 24-HR | ALL | 1ST | 15022824
| 456376 | 527114 | 3.6149 | 0 | 0 | 0 | 24-HR | ALL | 1ST | 15022824
| 456476 | 527114 | 3.6083 | 0 | 0 | 0 | 24-HR | ALL | 1ST | 15022824
| 456576 | 527114 | 3.5605 | 0 | 0 | 0 | 24-HR | ALL | 1ST | 15022824
| 456676 | 527114 | 3.475 | 0 | 0 | 0 | 24-HR | ALL | 1ST | 15022824
| 456776 | 527114 | 3.3564 | 0 | 0 | 0 | 24-HR | ALL | 1ST | 15022824
| 456876 | 527114 | 3.2107 | 0 | 0 | 0 | 24-HR | ALL | 1ST | 15022824
| 456976 | 527114 | 3.0444 | 0 | 0 | 0 | 24-HR | ALL | 1ST | 15022824
| 457076 | 527114 | 2.8641 | 0 | 0 | 0 | 24-HR | ALL | 1ST | 15022824
| 457176 | 527114 | 2.6764 | 0 | 0 | 0 | 24-HR | ALL | 1ST | 15022824
| 457276 | 527114 | 2.4871 | 0 | 0 | 0 | 24-HR | ALL | 1ST | 15022824
| 457376 | 527114 | 2.4777 | 0 | 0 | 0 | 24-HR | ALL | 1ST | 15010724
| 457476 | 527114 | 2.5716 | 0 | 0 | 0 | 24-HR | ALL | 1ST | 15010724
| 457576 | 527114 | 2.6538 | 0 | 0 | 0 | 24-HR | ALL | 1ST | 15010724
| 457676 | 527114 | 2.7252 | 0 | 0 | 0 | 24-HR | ALL | 1ST | 15010724
| 457776 | 527114 | 2.7869 | 0 | 0 | 0 | 24-HR | ALL | 1ST | 15010724
| 457876 | 527114 | 2.8401 | 0 | 0 | 0 | 24-HR | ALL | 1ST | 15010724
| 457976 | 527114 | 2.8857 | 0 | 0 | 0 | 24-HR | ALL | 1ST | 15010724
| 458076 | 527114 | 2.9249 | 0 | 0 | 0 | 24-HR | ALL | 1ST | 15010724
| 458176 | 527114 | 2.958 | 0 | 0 | 0 | 24-HR | ALL | 1ST | 15010724
| 458276 | 527114 | 2.9855 | 0 | 0 | 0 | 24-HR | ALL | 1ST | 15010724
| 458376 | 527114 | 3.0072 | 0 | 0 | 0 | 24-HR | ALL | 1ST | 15010724
| 458476 | 527114 | 3.0226 | 0 | 0 | 0 | 24-HR | ALL | 1ST | 15010724
| 458576 | 527114 | 3.0311 | 0 | 0 | 0 | 24-HR | ALL | 1ST | 15010724
| 458676 | 527114 | 3.0316 | 0 | 0 | 0 | 24-HR | ALL | 1ST | 15010724
| 458776 | 527114 | 3.0231 | 0 | 0 | 0 | 24-HR | ALL | 1ST | 15010724
| 458876 | 527114 | 3.0046 | 0 | 0 | 0 | 24-HR | ALL | 1ST | 15010724
| 458976 | 527114 | 2.9752 | 0 | 0 | 0 | 24-HR | ALL | 1ST | 15010724
| 459076 | 527114 | 2.934 | 0 | 0 | 0 | 24-HR | ALL | 1ST | 15010724
| 459176 | 527114 | 2.8807 | 0 | 0 | 0 | 24-HR | ALL | 1ST | 15010724
| 459276 | 527114 | 2.815 | 0 | 0 | 0 | 24-HR | ALL | 1ST | 15010724
| 459376 | 527114 | 2.7373 | 0 | 0 | 0 | 24-HR | ALL | 1ST | 15010724
| 459476 | 527114 | 2.6479 | 0 | 0 | 0 | 24-HR | ALL | 1ST | 15010724
| 459576 | 527114 | 2.5478 | 0 | 0 | 0 | 24-HR | ALL | 1ST | 15010724
| 459676 | 527114 | 2.4381 | 0 | 0 | 0 | 24-HR | ALL | 1ST | 15010724
| 459776 | 527114 | 2.3203 | 0 | 0 | 0 | 24-HR | ALL | 1ST | 15010724
| 459876 | 527114 | 2.2667 | 0 | 0 | 0 | 24-HR | ALL | 1ST | 15011524
| 459976 | 527114 | 2.2841 | 0 | 0 | 0 | 24-HR | ALL | 1ST | 15120524
| 460076 | 527114 | 2.2919 | 0 | 0 | 0 | 24-HR | ALL | 1ST | 15120524
| 460176 | 527114 | 2.2874 | 0 | 0 | 0 | 24-HR | ALL | 1ST | 15120524
| 460276 | 527114 | 2.2713 | 0 | 0 | 0 | 24-HR | ALL | 1ST | 15120524
| 460376 | 527114 | 2.2444 | 0 | 0 | 0 | 24-HR | ALL | 1ST | 15120524
| 460476 | 527114 | 2.2076 | 0 | 0 | 0 | 24-HR | ALL | 1ST | 15120524
| 460576 | 527114 | 2.1617 | 0 | 0 | 0 | 24-HR | ALL | 1ST | 15120524
| 460676 | 527114 | 2.1912 | 0 | 0 | 0 | 24-HR | ALL | 1ST | 15022324
| 460776 | 527114 | 2.2212 | 0 | 0 | 0 | 24-HR | ALL | 1ST | 15022324
| 460876 | 527114 | 2.2452 | 0 | 0 | 0 | 24-HR | ALL | 1ST | 15022324
| 460976 | 527114 | 2.2633 | 0 | 0 | 0 | 24-HR | ALL | 1ST | 15022324
| 461076 | 527114 | 2.2758 | 0 | 0 | 0 | 24-HR | ALL | 1ST | 15022324
| 461176 | 527114 | 2.2827 | 0 | 0 | 0 | 24-HR | ALL | 1ST | 15022324
| 461276 | 527114 | 2.2843 | 0 | 0 | 0 | 24-HR | ALL | 1ST | 15022324
| 461376 | 527114 | 2.2808 | 0 | 0 | 0 | 24-HR | ALL | 1ST | 15022324
| 461476 | 527114 | 2.2724 | 0 | 0 | 0 | 24-HR | ALL | 1ST | 15022324
| 461576 | 527114 | 2.2592 | 0 | 0 | 0 | 24-HR | ALL | 1ST | 15022324
| 461676 | 527114 | 2.2415 | 0 | 0 | 0 | 24-HR | ALL | 1ST | 15022324
| 461776 | 527114 | 2.2194 | 0 | 0 | 0 | 24-HR | ALL | 1ST | 15022324
| 461876 | 527114 | 2.1932 | 0 | 0 | 0 | 24-HR | ALL | 1ST | 15022324
| 461976 | 527114 | 2.1631 | 0 | 0 | 0 | 24-HR | ALL | 1ST | 15022324
| 462076 | 527114 | 2.1292 | 0 | 0 | 0 | 24-HR | ALL | 1ST | 15022324
| 462176 | 527114 | 2.092 | 0 | 0 | 0 | 24-HR | ALL | 1ST | 15022324
| 462276 | 527114 | 2.0515 | 0 | 0 | 0 | 24-HR | ALL | 1ST | 15022324
| 462376 | 527114 | 2.008 | 0 | 0 | 0 | 24-HR | ALL | 1ST | 15022324
| 462476 | 527114 | 1.9619 | 0 | 0 | 0 | 24-HR | ALL | 1ST | 15022324
| 462576 | 527114 | 1.9135 | 0 | 0 | 0 | 24-HR | ALL | 1ST | 15022324
| 462676 | 527114 | 1.8929 | 0 | 0 | 0 | 24-HR | ALL | 1ST | 15030724
| 462776 | 527114 | 1.8888 | 0 | 0 | 0 | 24-HR | ALL | 1ST | 15030724
| 462876 | 527114 | 1.8803 | 0 | 0 | 0 | 24-HR | ALL | 1ST | 15030724
| 462976 | 527114 | 1.8678 | 0 | 0 | 0 | 24-HR | ALL | 1ST | 15030724
| 463076 | 527114 | 1.861 | 0 | 0 | 0 | 24-HR | ALL | 1ST | 15111124
| 463176 | 527114 | 1.8603 | 0 | 0 | 0 | 24-HR | ALL | 1ST | 15111124
| 463276 | 527114 | 1.856 | 0 | 0 | 0 | 24-HR | ALL | 1ST | 15111124
| 463376 | 527114 | 1.848 | 0 | 0 | 0 | 24-HR | ALL | 1ST | 15111124
| 463476 | 527114 | 1.8366 | 0 | 0 | 0 | 24-HR | ALL | 1ST | 15111124
| 463576 | 527114 | 1.8217 | 0 | 0 | 0 | 24-HR | ALL | 1ST | 15111124
| 463676 | 527114 | 1.8036 | 0 | 0 | 0 | 24-HR | ALL | 1ST | 15111124
| 463776 | 527114 | 1.7824 | 0 | 0 | 0 | 24-HR | ALL | 1ST | 15111124
| 463876 | 527114 | 1.7583 | 0 | 0 | 0 | 24-HR | ALL | 1ST | 15111124
| 463976 | 527114 | 1.7315 | 0 | 0 | 0 | 24-HR | ALL | 1ST | 15111124
| 448976 | 527214 | 0.94269 | 7.12 | 7.12 | 0 | 24-HR | ALL | 1ST | 15120324
| 449076 | 527214 | 0.94286 | 14.12 | 14.12 | 0 | 24-HR | ALL | 1ST | 15120324
| 449176 | 527214 | 0.93541 | 13.39 | 13.39 | 0 | 24-HR | ALL | 1ST | 15120324
| 449276 | 527214 | 0.92938 | 15.96 | 15.96 | 0 | 24-HR | ALL | 1ST | 15120324
| 449376 | 527214 | 0.92437 | 21.96 | 21.96 | 0 | 24-HR | ALL | 1ST | 15120324
| 449476 | 527214 | 0.91085 | 18.03 | 18.03 | 0 | 24-HR | ALL | 1ST | 15120324
| 449576 | 527214 | 0.89845 | 17.64 | 17.64 | 0 | 24-HR | ALL | 1ST | 15120324
| 449676 | 527214 | 0.88379 | 16.04 | 16.04 | 0 | 24-HR | ALL | 1ST | 15120324
| 449776 | 527214 | 0.86815 | 14.76 | 14.76 | 0 | 24-HR | ALL | 1ST | 15120324
| 449876 | 527214 | 0.85286 | 15.48 | 15.48 | 0 | 24-HR | ALL | 1ST | 15120324
| 449976 | 527214 | 0.83551 | 15.73 | 21 | 0 | 24-HR | ALL | 1ST | 15120324
| 450076 | 527214 | 0.81758 | 18.15 | 18.15 | 0 | 24-HR | ALL | 1ST | 15120324
| 450176 | 527214 | 0.79426 | 14.03 | 17 | 0 | 24-HR | ALL | 1ST | 15120324
| 450276 | 527214 | 0.76963 | 9.61 | 17 | 0 | 24-HR | ALL | 1ST | 15120324
| 450376 | 527214 | 0.74966 | 13.03 | 17 | 0 | 24-HR | ALL | 1ST | 15120324
| 450476 | 527214 | 0.72733 | 14.92 | 14.92 | 0 | 24-HR | ALL | 1ST | 15120324
| 450576 | 527214 | 0.72666 | 12.47 | 16 | 0 | 24-HR | ALL | 1ST | 15042024
| 450676 | 527214 | 0.74735 | 13.49 | 13.49 | 0 | 24-HR | ALL | 1ST | 15042024
| 450776 | 527214 | 0.77071 | 17.96 | 17.96 | 0 | 24-HR | ALL | 1ST | 15042024
| 450876 | 527214 | 0.79007 | 15.35 | 17 | 0 | 24-HR | ALL | 1ST | 15042024
| 450976 | 527214 | 0.81129 | 15.1 | 15.1 | 0 | 24-HR | ALL | 1ST | 15042024
| 451076 | 527214 | 0.83208 | 13.73 | 13.73 | 0 | 24-HR | ALL | 1ST | 15042024
| 451176 | 527214 | 0.85596 | 16.44 | 16.44 | 0 | 24-HR | ALL | 1ST | 15042024
| 451276 | 527214 | 0.87505 | 12.06 | 12.06 | 0 | 24-HR | ALL | 1ST | 15042024
| 451376 | 527214 | 0.8944 | 8 | 14 | 0 | 24-HR | ALL | 1ST | 15042024
| 451476 | 527214 | 0.91698 | 8.31 | 14 | 0 | 24-HR | ALL | 1ST | 15042024
| 451576 | 527214 | 0.93759 | 6 | 6 | 0 | 24-HR | ALL | 1ST | 15042024
| 451676 | 527214 | 0.95961 | 5.64 | 5.64 | 0 | 24-HR | ALL | 1ST | 15042024
| 451776 | 527214 | 0.98207 | 6 | 8 | 0 | 24-HR | ALL | 1ST | 15042024
| 451876 | 527214 | 1.0025 | 4.12 | 6 | 0 | 24-HR | ALL | 1ST | 15042024
| 451976 | 527214 | 1.0219 | 1.36 | 4 | 0 | 24-HR | ALL | 1ST | 15042024
| 452076 | 527214 | 1.0469 | 5.7 | 5.7 | 0 | 24-HR | ALL | 1ST | 15042024
| 452176 | 527214 | 1.0636 | 0.86 | 5 | 0 | 24-HR | ALL | 1ST | 15042024
| 452276 | 527214 | 1.0825 | -0.79 | 7 | 0 | 24-HR | ALL | 1ST | 15042024
| 452376 | 527214 | 1.1606 | 5.12 | 8 | 0 | 24-HR | ALL | 1ST | 15122824
| 452476 | 527214 | 1.2458 | 2.85 | 7 | 0 | 24-HR | ALL | 1ST | 15122824
| 452576 | 527214 | 1.3369 | 1.27 | 6 | 0 | 24-HR | ALL | 1ST | 15122824
| 452676 | 527214 | 1.4425 | 1.96 | 7 | 0 | 24-HR | ALL | 1ST | 15122824
| 452776 | 527214 | 1.5576 | 3.97 | 14 | 0 | 24-HR | ALL | 1ST | 15122824
| 452876 | 527214 | 1.6518 | 3.12 | 14 | 0 | 24-HR | ALL | 1ST | 15122824
| 452976 | 527214 | 1.7463 | 3 | 14 | 0 | 24-HR | ALL | 1ST | 15122824
| 453076 | 527214 | 1.8492 | 4.76 | 10 | 0 | 24-HR | ALL | 1ST | 15122824
| 453176 | 527214 | 1.9296 | 4.76 | 9 | 0 | 24-HR | ALL | 1ST | 15122824
| 453276 | 527214 | 1.9838 | 3.04 | 7 | 0 | 24-HR | ALL | 1ST | 15122824
| 453376 | 527214 | 2.0416 | 3.12 | 3.12 | 0 | 24-HR | ALL | 1ST | 15122824
| 453476 | 527214 | 2.0882 | 3.32 | 3.32 | 0 | 24-HR | ALL | 1ST | 15122824
| 453576 | 527214 | 2.1226 | 3.47 | 3.47 | 0 | 24-HR | ALL | 1ST | 15122824
| 453676 | 527214 | 2.1156 | 0 | 0 | 0 | 24-HR | ALL | 1ST | 15122824
| 453776 | 527214 | 2.1298 | 0 | 0 | 0 | 24-HR | ALL | 1ST | 15122824
| 453876 | 527214 | 2.1368 | 0 | 0 | 0 | 24-HR | ALL | 1ST | 15122824
| 453976 | 527214 | 2.1397 | 0 | 0 | 0 | 24-HR | ALL | 1ST | 15122824
| 454076 | 527214 | 2.1408 | 0 | 2 | 0 | 24-HR | ALL | 1ST | 15122824
| 454176 | 527214 | 2.1422 | 0 | 0 | 0 | 24-HR | ALL | 1ST | 15122824
| 454276 | 527214 | 2.2236 | 0 | 0 | 0 | 24-HR | ALL | 1ST | 15031224
| 454376 | 527214 | 2.3138 | 0 | 0 | 0 | 24-HR | ALL | 1ST | 15031224
| 454476 | 527214 | 2.3846 | 0 | 0 | 0 | 24-HR | ALL | 1ST | 15031224
| 454576 | 527214 | 2.4335 | 0 | 0 | 0 | 24-HR | ALL | 1ST | 15031224
| 454676 | 527214 | 2.4585 | 0 | 0 | 0 | 24-HR | ALL | 1ST | 15031224
| 454776 | 527214 | 2.4583 | 0 | 0 | 0 | 24-HR | ALL | 1ST | 15031224
| 454876 | 527214 | 2.4326 | 0 | 0 | 0 | 24-HR | ALL | 1ST | 15031224
| 454976 | 527214 | 2.382 | 0 | 0 | 0 | 24-HR | ALL | 1ST | 15031224
| 455076 | 527214 | 2.3079 | 0 | 0 | 0 | 24-HR | ALL | 1ST | 15031224
| 455176 | 527214 | 2.2125 | 0 | 0 | 0 | 24-HR | ALL | 1ST | 15031224
| 455276 | 527214 | 2.1968 | 0 | 0 | 0 | 24-HR | ALL | 1ST | 15122924
| 455376 | 527214 | 2.2208 | 0 | 0 | 0 | 24-HR | ALL | 1ST | 15122924
| 455476 | 527214 | 2.3911 | 3.18 | 3.18 | 0 | 24-HR | ALL | 1ST | 15121924
| 455576 | 527214 | 2.5683 | 3.76 | 6 | 0 | 24-HR | ALL | 1ST | 15121924
| 455676 | 527214 | 2.7264 | 3 | 3 | 0 | 24-HR | ALL | 1ST | 15121924
| 455776 | 527214 | 2.8747 | 3 | 3 | 0 | 24-HR | ALL | 1ST | 15121924
| 455876 | 527214 | 3.0265 | 4.36 | 4.36 | 0 | 24-HR | ALL | 1ST | 15022824
| 455976 | 527214 | 3.1805 | 0.17 | 4 | 0 | 24-HR | ALL | 1ST | 15022824
| 456076 | 527214 | 3.3275 | 0 | 3 | 0 | 24-HR | ALL | 1ST | 15022824
| 456176 | 527214 | 3.4404 | 0 | 3 | 0 | 24-HR | ALL | 1ST | 15022824
| 456276 | 527214 | 3.5147 | 0 | 0 | 0 | 24-HR | ALL | 1ST | 15022824
| 456376 | 527214 | 3.5486 | 0 | 0 | 0 | 24-HR | ALL | 1ST | 15022824
| 456476 | 527214 | 3.5416 | 0 | 0 | 0 | 24-HR | ALL | 1ST | 15022824
| 456576 | 527214 | 3.4954 | 0 | 0 | 0 | 24-HR | ALL | 1ST | 15022824
| 456676 | 527214 | 3.413 | 0 | 0 | 0 | 24-HR | ALL | 1ST | 15022824
| 456776 | 527214 | 3.2989 | 0 | 0 | 0 | 24-HR | ALL | 1ST | 15022824
| 456876 | 527214 | 3.1587 | 0 | 0 | 0 | 24-HR | ALL | 1ST | 15022824
| 456976 | 527214 | 2.9985 | 0 | 0 | 0 | 24-HR | ALL | 1ST | 15022824
| 457076 | 527214 | 2.8246 | 0 | 0 | 0 | 24-HR | ALL | 1ST | 15022824
| 457176 | 527214 | 2.6431 | 0 | 0 | 0 | 24-HR | ALL | 1ST | 15022824
| 457276 | 527214 | 2.4595 | 0 | 0 | 0 | 24-HR | ALL | 1ST | 15022824
| 457376 | 527214 | 2.4191 | 0 | 0 | 0 | 24-HR | ALL | 1ST | 15010724
| 457476 | 527214 | 2.5109 | 0 | 0 | 0 | 24-HR | ALL | 1ST | 15010724
| 457576 | 527214 | 2.5914 | 0 | 0 | 0 | 24-HR | ALL | 1ST | 15010724
| 457676 | 527214 | 2.6614 | 0 | 0 | 0 | 24-HR | ALL | 1ST | 15010724
| 457776 | 527214 | 2.7219 | 0 | 0 | 0 | 24-HR | ALL | 1ST | 15010724
| 457876 | 527214 | 2.7741 | 0 | 0 | 0 | 24-HR | ALL | 1ST | 15010724
| 457976 | 527214 | 2.8189 | 0 | 0 | 0 | 24-HR | ALL | 1ST | 15010724
| 458076 | 527214 | 2.8574 | 0 | 0 | 0 | 24-HR | ALL | 1ST | 15010724
| 458176 | 527214 | 2.8901 | 0 | 0 | 0 | 24-HR | ALL | 1ST | 15010724
| 458276 | 527214 | 2.9175 | 0 | 0 | 0 | 24-HR | ALL | 1ST | 15010724
| 458376 | 527214 | 2.9395 | 0 | 0 | 0 | 24-HR | ALL | 1ST | 15010724
| 458476 | 527214 | 2.9557 | 0 | 0 | 0 | 24-HR | ALL | 1ST | 15010724
| 458576 | 527214 | 2.9656 | 0 | 0 | 0 | 24-HR | ALL | 1ST | 15010724
| 458676 | 527214 | 2.9684 | 0 | 0 | 0 | 24-HR | ALL | 1ST | 15010724
| 458776 | 527214 | 2.9629 | 0 | 0 | 0 | 24-HR | ALL | 1ST | 15010724
| 458876 | 527214 | 2.9483 | 0 | 0 | 0 | 24-HR | ALL | 1ST | 15010724
| 458976 | 527214 | 2.9237 | 0 | 0 | 0 | 24-HR | ALL | 1ST | 15010724
| 459076 | 527214 | 2.8881 | 0 | 0 | 0 | 24-HR | ALL | 1ST | 15010724
| 459176 | 527214 | 2.8412 | 0 | 0 | 0 | 24-HR | ALL | 1ST | 15010724
| 459276 | 527214 | 2.7826 | 0 | 0 | 0 | 24-HR | ALL | 1ST | 15010724
| 459376 | 527214 | 2.7123 | 0 | 0 | 0 | 24-HR | ALL | 1ST | 15010724
| 459476 | 527214 | 2.6308 | 0 | 0 | 0 | 24-HR | ALL | 1ST | 15010724
| 459576 | 527214 | 2.5387 | 0 | 0 | 0 | 24-HR | ALL | 1ST | 15010724
| 459676 | 527214 | 2.437 | 0 | 0 | 0 | 24-HR | ALL | 1ST | 15010724
| 459776 | 527214 | 2.3269 | 0 | 0 | 0 | 24-HR | ALL | 1ST | 15010724
| 459876 | 527214 | 2.2336 | 0 | 0 | 0 | 24-HR | ALL | 1ST | 15011524
| 459976 | 527214 | 2.2177 | 0 | 0 | 0 | 24-HR | ALL | 1ST | 15120524
| 460076 | 527214 | 2.2314 | 0 | 0 | 0 | 24-HR | ALL | 1ST | 15120524
| 460176 | 527214 | 2.2333 | 0 | 0 | 0 | 24-HR | ALL | 1ST | 15120524
| 460276 | 527214 | 2.2239 | 0 | 0 | 0 | 24-HR | ALL | 1ST | 15120524
| 460376 | 527214 | 2.2038 | 0 | 0 | 0 | 24-HR | ALL | 1ST | 15120524
| 460476 | 527214 | 2.1738 | 0 | 0 | 0 | 24-HR | ALL | 1ST | 15120524
| 460576 | 527214 | 2.1347 | 0 | 0 | 0 | 24-HR | ALL | 1ST | 15120524
| 460676 | 527214 | 2.1285 | 0 | 0 | 0 | 24-HR | ALL | 1ST | 15022324
| 460776 | 527214 | 2.1612 | 0 | 0 | 0 | 24-HR | ALL | 1ST | 15022324
| 460876 | 527214 | 2.1881 | 0 | 0 | 0 | 24-HR | ALL | 1ST | 15022324
| 460976 | 527214 | 2.2094 | 0 | 0 | 0 | 24-HR | ALL | 1ST | 15022324
| 461076 | 527214 | 2.2251 | 0 | 0 | 0 | 24-HR | ALL | 1ST | 15022324
| 461176 | 527214 | 2.2355 | 0 | 0 | 0 | 24-HR | ALL | 1ST | 15022324
| 461276 | 527214 | 2.2406 | 0 | 0 | 0 | 24-HR | ALL | 1ST | 15022324
| 461376 | 527214 | 2.2407 | 0 | 0 | 0 | 24-HR | ALL | 1ST | 15022324
| 461476 | 527214 | 2.2359 | 0 | 0 | 0 | 24-HR | ALL | 1ST | 15022324
| 461576 | 527214 | 2.2264 | 0 | 0 | 0 | 24-HR | ALL | 1ST | 15022324
| 461676 | 527214 | 2.2125 | 0 | 0 | 0 | 24-HR | ALL | 1ST | 15022324
| 461776 | 527214 | 2.1943 | 0 | 0 | 0 | 24-HR | ALL | 1ST | 15022324
| 461876 | 527214 | 2.1719 | 0 | 0 | 0 | 24-HR | ALL | 1ST | 15022324
| 461976 | 527214 | 2.1457 | 0 | 0 | 0 | 24-HR | ALL | 1ST | 15022324
| 462076 | 527214 | 2.1158 | 0 | 0 | 0 | 24-HR | ALL | 1ST | 15022324
| 462176 | 527214 | 2.0823 | 0 | 0 | 0 | 24-HR | ALL | 1ST | 15022324
| 462276 | 527214 | 2.0457 | 0 | 0 | 0 | 24-HR | ALL | 1ST | 15022324
| 462376 | 527214 | 2.006 | 0 | 0 | 0 | 24-HR | ALL | 1ST | 15022324
| 462476 | 527214 | 1.9635 | 0 | 0 | 0 | 24-HR | ALL | 1ST | 15022324
| 462576 | 527214 | 1.9185 | 0 | 0 | 0 | 24-HR | ALL | 1ST | 15022324
| 462676 | 527214 | 1.8714 | 0 | 0 | 0 | 24-HR | ALL | 1ST | 15022324
| 462776 | 527214 | 1.8574 | 0 | 0 | 0 | 24-HR | ALL | 1ST | 15030724
| 462876 | 527214 | 1.853 | 0 | 0 | 0 | 24-HR | ALL | 1ST | 15030724
| 462976 | 527214 | 1.8442 | 0 | 0 | 0 | 24-HR | ALL | 1ST | 15030724
| 463076 | 527214 | 1.8317 | 0 | 0 | 0 | 24-HR | ALL | 1ST | 15030724
| 463176 | 527214 | 1.8252 | 0 | 0 | 0 | 24-HR | ALL | 1ST | 15111124
| 463276 | 527214 | 1.8243 | 0 | 0 | 0 | 24-HR | ALL | 1ST | 15111124
| 463376 | 527214 | 1.8201 | 0 | 0 | 0 | 24-HR | ALL | 1ST | 15111124
| 463476 | 527214 | 1.8123 | 0 | 0 | 0 | 24-HR | ALL | 1ST | 15111124
| 463576 | 527214 | 1.8013 | 0 | 0 | 0 | 24-HR | ALL | 1ST | 15111124
| 463676 | 527214 | 1.787 | 0 | 0 | 0 | 24-HR | ALL | 1ST | 15111124
| 463776 | 527214 | 1.7695 | 0 | 0 | 0 | 24-HR | ALL | 1ST | 15111124
| 463876 | 527214 | 1.7492 | 0 | 0 | 0 | 24-HR | ALL | 1ST | 15111124
| 463976 | 527214 | 1.7261 | 0 | 0 | 0 | 24-HR | ALL | 1ST | 15111124
| 448976 | 527314 | 0.93034 | 11.72 | 11.72 | 0 | 24-HR | ALL | 1ST | 15120324
| 449076 | 527314 | 0.92876 | 18.24 | 18.24 | 0 | 24-HR | ALL | 1ST | 15120324
| 449176 | 527314 | 0.92196 | 19.82 | 19.82 | 0 | 24-HR | ALL | 1ST | 15120324
| 449276 | 527314 | 0.91393 | 22.29 | 22.29 | 0 | 24-HR | ALL | 1ST | 15120324
| 449376 | 527314 | 0.90297 | 21.09 | 21.09 | 0 | 24-HR | ALL | 1ST | 15120324
| 449476 | 527314 | 0.88804 | 17.21 | 17.21 | 0 | 24-HR | ALL | 1ST | 15120324
| 449576 | 527314 | 0.87566 | 18.13 | 18.13 | 0 | 24-HR | ALL | 1ST | 15120324
| 449676 | 527314 | 0.86045 | 17 | 17 | 0 | 24-HR | ALL | 1ST | 15120324
| 449776 | 527314 | 0.84338 | 15 | 15 | 0 | 24-HR | ALL | 1ST | 15120324
| 449876 | 527314 | 0.8283 | 17.08 | 26 | 0 | 24-HR | ALL | 1ST | 15120324
| 449976 | 527314 | 0.8076 | 13.22 | 26 | 0 | 24-HR | ALL | 1ST | 15120324
| 450076 | 527314 | 0.78786 | 13 | 26 | 0 | 24-HR | ALL | 1ST | 15120324
| 450176 | 527314 | 0.76763 | 14.85 | 17 | 0 | 24-HR | ALL | 1ST | 15120324
| 450276 | 527314 | 0.74464 | 13.06 | 13.06 | 0 | 24-HR | ALL | 1ST | 15120324
| 450376 | 527314 | 0.72021 | 10.53 | 10.53 | 0 | 24-HR | ALL | 1ST | 15120324
| 450476 | 527314 | 0.71452 | 10.5 | 16 | 0 | 24-HR | ALL | 1ST | 15042024
| 450576 | 527314 | 0.73477 | 11.73 | 19 | 0 | 24-HR | ALL | 1ST | 15042024
| 450676 | 527314 | 0.75566 | 13.2 | 19 | 0 | 24-HR | ALL | 1ST | 15042024
| 450776 | 527314 | 0.77852 | 17 | 17 | 0 | 24-HR | ALL | 1ST | 15042024
| 450876 | 527314 | 0.79827 | 15.25 | 16 | 0 | 24-HR | ALL | 1ST | 15042024
| 450976 | 527314 | 0.81743 | 12.21 | 17 | 0 | 24-HR | ALL | 1ST | 15042024
| 451076 | 527314 | 0.83871 | 12 | 16 | 0 | 24-HR | ALL | 1ST | 15042024
| 451176 | 527314 | 0.85989 | 11.33 | 11.33 | 0 | 24-HR | ALL | 1ST | 15042024
| 451276 | 527314 | 0.88001 | 8.98 | 12 | 0 | 24-HR | ALL | 1ST | 15042024
| 451376 | 527314 | 0.90053 | 7.13 | 11 | 0 | 24-HR | ALL | 1ST | 15042024
| 451476 | 527314 | 0.92217 | 6.79 | 6.79 | 0 | 24-HR | ALL | 1ST | 15042024
| 451576 | 527314 | 0.94342 | 6 | 7 | 0 | 24-HR | ALL | 1ST | 15042024
| 451676 | 527314 | 0.96439 | 5 | 5 | 0 | 24-HR | ALL | 1ST | 15042024
| 451776 | 527314 | 0.98733 | 6.7 | 6.7 | 0 | 24-HR | ALL | 1ST | 15042024
| 451876 | 527314 | 1.0073 | 5 | 5 | 0 | 24-HR | ALL | 1ST | 15042024
| 451976 | 527314 | 1.0259 | 2.13 | 6 | 0 | 24-HR | ALL | 1ST | 15042024
| 452076 | 527314 | 1.0484 | 4.34 | 4.34 | 0 | 24-HR | ALL | 1ST | 15042024
| 452176 | 527314 | 1.066 | 1.44 | 7 | 0 | 24-HR | ALL | 1ST | 15042024
| 452276 | 527314 | 1.1084 | 2.08 | 6 | 0 | 24-HR | ALL | 1ST | 15122824
| 452376 | 527314 | 1.2071 | 3.13 | 4 | 0 | 24-HR | ALL | 1ST | 15122824
| 452476 | 527314 | 1.3043 | 2.99 | 4 | 0 | 24-HR | ALL | 1ST | 15122824
| 452576 | 527314 | 1.3997 | 2.15 | 2.15 | 0 | 24-HR | ALL | 1ST | 15122824
| 452676 | 527314 | 1.4912 | 0.66 | 5 | 0 | 24-HR | ALL | 1ST | 15122824
| 452776 | 527314 | 1.6129 | 3.97 | 3.97 | 0 | 24-HR | ALL | 1ST | 15122824
| 452876 | 527314 | 1.699 | 2.5 | 6 | 0 | 24-HR | ALL | 1ST | 15122824
| 452976 | 527314 | 1.8037 | 4.27 | 4.27 | 0 | 24-HR | ALL | 1ST | 15122824
| 453076 | 527314 | 1.8772 | 3.03 | 4 | 0 | 24-HR | ALL | 1ST | 15122824
| 453176 | 527314 | 1.9698 | 5.22 | 5.22 | 0 | 24-HR | ALL | 1ST | 15122824
| 453276 | 527314 | 2.0085 | 2.4 | 7 | 0 | 24-HR | ALL | 1ST | 15122824
| 453376 | 527314 | 2.0463 | 0.82 | 5 | 0 | 24-HR | ALL | 1ST | 15122824
| 453476 | 527314 | 2.0936 | 1.85 | 6 | 0 | 24-HR | ALL | 1ST | 15122824
| 453576 | 527314 | 2.1369 | 3.63 | 3.63 | 0 | 24-HR | ALL | 1ST | 15122824
| 453676 | 527314 | 2.1256 | 0.21 | 0.21 | 0 | 24-HR | ALL | 1ST | 15122824
| 453776 | 527314 | 2.1337 | 0 | 6 | 0 | 24-HR | ALL | 1ST | 15122824
| 453876 | 527314 | 2.138 | 0 | 4 | 0 | 24-HR | ALL | 1ST | 15122824
| 453976 | 527314 | 2.1391 | 0 | 1 | 0 | 24-HR | ALL | 1ST | 15122824
| 454076 | 527314 | 2.1386 | 0 | 2 | 0 | 24-HR | ALL | 1ST | 15122824
| 454176 | 527314 | 2.1388 | 0 | 0 | 0 | 24-HR | ALL | 1ST | 15122824
| 454276 | 527314 | 2.2294 | 0 | 0 | 0 | 24-HR | ALL | 1ST | 15031224
| 454376 | 527314 | 2.3121 | 0 | 0 | 0 | 24-HR | ALL | 1ST | 15031224
| 454476 | 527314 | 2.3754 | 0 | 0 | 0 | 24-HR | ALL | 1ST | 15031224
| 454576 | 527314 | 2.417 | 0 | 0 | 0 | 24-HR | ALL | 1ST | 15031224
| 454676 | 527314 | 2.435 | 0 | 0 | 0 | 24-HR | ALL | 1ST | 15031224
| 454776 | 527314 | 2.4286 | 0 | 0 | 0 | 24-HR | ALL | 1ST | 15031224
| 454876 | 527314 | 2.3976 | 0 | 0 | 0 | 24-HR | ALL | 1ST | 15031224
| 454976 | 527314 | 2.3427 | 0 | 0 | 0 | 24-HR | ALL | 1ST | 15031224
| 455076 | 527314 | 2.2655 | 0 | 0 | 0 | 24-HR | ALL | 1ST | 15031224
| 455176 | 527314 | 2.187 | 0 | 0 | 0 | 24-HR | ALL | 1ST | 15122824
| 455276 | 527314 | 2.1638 | 0 | 0 | 0 | 24-HR | ALL | 1ST | 15122924
| 455376 | 527314 | 2.1892 | 0 | 0 | 0 | 24-HR | ALL | 1ST | 15122924
| 455476 | 527314 | 2.3768 | 3.03 | 3.03 | 0 | 24-HR | ALL | 1ST | 15121924
| 455576 | 527314 | 2.5431 | 2.92 | 2.92 | 0 | 24-HR | ALL | 1ST | 15121924
| 455676 | 527314 | 2.7062 | 4 | 4 | 0 | 24-HR | ALL | 1ST | 15121924
| 455776 | 527314 | 2.8386 | 2.53 | 4 | 0 | 24-HR | ALL | 1ST | 15121924
| 455876 | 527314 | 2.9625 | 0 | 6 | 0 | 24-HR | ALL | 1ST | 15022824
| 455976 | 527314 | 3.133 | 0 | 6 | 0 | 24-HR | ALL | 1ST | 15022824
| 456076 | 527314 | 3.2743 | 0 | 2 | 0 | 24-HR | ALL | 1ST | 15022824
| 456176 | 527314 | 3.3817 | 0 | 0 | 0 | 24-HR | ALL | 1ST | 15022824
| 456276 | 527314 | 3.4523 | 0 | 0 | 0 | 24-HR | ALL | 1ST | 15022824
| 456376 | 527314 | 3.484 | 0 | 0 | 0 | 24-HR | ALL | 1ST | 15022824
| 456476 | 527314 | 3.4768 | 0 | 0 | 0 | 24-HR | ALL | 1ST | 15022824
| 456576 | 527314 | 3.432 | 0 | 0 | 0 | 24-HR | ALL | 1ST | 15022824
| 456676 | 527314 | 3.3527 | 0 | 0 | 0 | 24-HR | ALL | 1ST | 15022824
| 456776 | 527314 | 3.2429 | 0 | 0 | 0 | 24-HR | ALL | 1ST | 15022824
| 456876 | 527314 | 3.1079 | 0 | 0 | 0 | 24-HR | ALL | 1ST | 15022824
| 456976 | 527314 | 2.9535 | 0 | 0 | 0 | 24-HR | ALL | 1ST | 15022824
| 457076 | 527314 | 2.7856 | 0 | 0 | 0 | 24-HR | ALL | 1ST | 15022824
| 457176 | 527314 | 2.61 | 0 | 0 | 0 | 24-HR | ALL | 1ST | 15022824
| 457276 | 527314 | 2.4321 | 0 | 0 | 0 | 24-HR | ALL | 1ST | 15022824
| 457376 | 527314 | 2.3626 | 0 | 0 | 0 | 24-HR | ALL | 1ST | 15010724
| 457476 | 527314 | 2.4523 | 0 | 0 | 0 | 24-HR | ALL | 1ST | 15010724
| 457576 | 527314 | 2.5311 | 0 | 0 | 0 | 24-HR | ALL | 1ST | 15010724
| 457676 | 527314 | 2.5998 | 0 | 0 | 0 | 24-HR | ALL | 1ST | 15010724
| 457776 | 527314 | 2.6592 | 0 | 0 | 0 | 24-HR | ALL | 1ST | 15010724
| 457876 | 527314 | 2.7104 | 0 | 0 | 0 | 24-HR | ALL | 1ST | 15010724
| 457976 | 527314 | 2.7545 | 0 | 0 | 0 | 24-HR | ALL | 1ST | 15010724
| 458076 | 527314 | 2.7923 | 0 | 0 | 0 | 24-HR | ALL | 1ST | 15010724
| 458176 | 527314 | 2.8246 | 0 | 0 | 0 | 24-HR | ALL | 1ST | 15010724
| 458276 | 527314 | 2.8517 | 0 | 0 | 0 | 24-HR | ALL | 1ST | 15010724
| 458376 | 527314 | 2.8739 | 0 | 0 | 0 | 24-HR | ALL | 1ST | 15010724
| 458476 | 527314 | 2.8908 | 0 | 0 | 0 | 24-HR | ALL | 1ST | 15010724
| 458576 | 527314 | 2.9019 | 0 | 0 | 0 | 24-HR | ALL | 1ST | 15010724
| 458676 | 527314 | 2.9064 | 0 | 0 | 0 | 24-HR | ALL | 1ST | 15010724
| 458776 | 527314 | 2.9036 | 0 | 0 | 0 | 24-HR | ALL | 1ST | 15010724
| 458876 | 527314 | 2.8924 | 0 | 0 | 0 | 24-HR | ALL | 1ST | 15010724
| 458976 | 527314 | 2.872 | 0 | 0 | 0 | 24-HR | ALL | 1ST | 15010724
| 459076 | 527314 | 2.8415 | 0 | 0 | 0 | 24-HR | ALL | 1ST | 15010724
| 459176 | 527314 | 2.8004 | 0 | 0 | 0 | 24-HR | ALL | 1ST | 15010724
| 459276 | 527314 | 2.7483 | 0 | 0 | 0 | 24-HR | ALL | 1ST | 15010724
| 459376 | 527314 | 2.685 | 0 | 0 | 0 | 24-HR | ALL | 1ST | 15010724
| 459476 | 527314 | 2.6109 | 0 | 0 | 0 | 24-HR | ALL | 1ST | 15010724
| 459576 | 527314 | 2.5264 | 0 | 0 | 0 | 24-HR | ALL | 1ST | 15010724
| 459676 | 527314 | 2.4323 | 0 | 0 | 0 | 24-HR | ALL | 1ST | 15010724
| 459776 | 527314 | 2.3296 | 0 | 0 | 0 | 24-HR | ALL | 1ST | 15010724
| 459876 | 527314 | 2.2196 | 0 | 0 | 0 | 24-HR | ALL | 1ST | 15010724
| 459976 | 527314 | 2.169 | 0 | 0 | 0 | 24-HR | ALL | 1ST | 15011524
| 460076 | 527314 | 2.1703 | 0 | 0 | 0 | 24-HR | ALL | 1ST | 15120524
| 460176 | 527314 | 2.178 | 0 | 0 | 0 | 24-HR | ALL | 1ST | 15120524
| 460276 | 527314 | 2.1748 | 0 | 0 | 0 | 24-HR | ALL | 1ST | 15120524
| 460376 | 527314 | 2.1611 | 0 | 0 | 0 | 24-HR | ALL | 1ST | 15120524
| 460476 | 527314 | 2.1376 | 0 | 0 | 0 | 24-HR | ALL | 1ST | 15120524
| 460576 | 527314 | 2.1049 | 0 | 0 | 0 | 24-HR | ALL | 1ST | 15120524
| 460676 | 527314 | 2.0661 | 0 | 0 | 0 | 24-HR | ALL | 1ST | 15022324
| 460776 | 527314 | 2.1013 | 0 | 0 | 0 | 24-HR | ALL | 1ST | 15022324
| 460876 | 527314 | 2.131 | 0 | 0 | 0 | 24-HR | ALL | 1ST | 15022324
| 460976 | 527314 | 2.1551 | 0 | 0 | 0 | 24-HR | ALL | 1ST | 15022324
| 461076 | 527314 | 2.1739 | 0 | 0 | 0 | 24-HR | ALL | 1ST | 15022324
| 461176 | 527314 | 2.1874 | 0 | 0 | 0 | 24-HR | ALL | 1ST | 15022324
| 461276 | 527314 | 2.1958 | 0 | 0 | 0 | 24-HR | ALL | 1ST | 15022324
| 461376 | 527314 | 2.1992 | 0 | 0 | 0 | 24-HR | ALL | 1ST | 15022324
| 461476 | 527314 | 2.1979 | 0 | 0 | 0 | 24-HR | ALL | 1ST | 15022324
| 461576 | 527314 | 2.1919 | 0 | 0 | 0 | 24-HR | ALL | 1ST | 15022324
| 461676 | 527314 | 2.1816 | 0 | 0 | 0 | 24-HR | ALL | 1ST | 15022324
| 461776 | 527314 | 2.167 | 0 | 0 | 0 | 24-HR | ALL | 1ST | 15022324
| 461876 | 527314 | 2.1484 | 0 | 0 | 0 | 24-HR | ALL | 1ST | 15022324
| 461976 | 527314 | 2.1258 | 0 | 0 | 0 | 24-HR | ALL | 1ST | 15022324
| 462076 | 527314 | 2.0996 | 0 | 0 | 0 | 24-HR | ALL | 1ST | 15022324
| 462176 | 527314 | 2.0699 | 0 | 0 | 0 | 24-HR | ALL | 1ST | 15022324
| 462276 | 527314 | 2.0369 | 0 | 0 | 0 | 24-HR | ALL | 1ST | 15022324
| 462376 | 527314 | 2.0008 | 0 | 0 | 0 | 24-HR | ALL | 1ST | 15022324
| 462476 | 527314 | 1.9619 | 0 | 0 | 0 | 24-HR | ALL | 1ST | 15022324
| 462576 | 527314 | 1.9205 | 0 | 0 | 0 | 24-HR | ALL | 1ST | 15022324
| 462676 | 527314 | 1.8766 | 0 | 0 | 0 | 24-HR | ALL | 1ST | 15022324
| 462776 | 527314 | 1.8307 | 0 | 0 | 0 | 24-HR | ALL | 1ST | 15022324
| 462876 | 527314 | 1.8231 | 0 | 0 | 0 | 24-HR | ALL | 1ST | 15030724
| 462976 | 527314 | 1.8182 | 0 | 0 | 0 | 24-HR | ALL | 1ST | 15030724
| 463076 | 527314 | 1.8093 | 0 | 0 | 0 | 24-HR | ALL | 1ST | 15030724
| 463176 | 527314 | 1.7968 | 0 | 0 | 0 | 24-HR | ALL | 1ST | 15030724
| 463276 | 527314 | 1.7904 | 0 | 0 | 0 | 24-HR | ALL | 1ST | 15111124
| 463376 | 527314 | 1.7894 | 0 | 0 | 0 | 24-HR | ALL | 1ST | 15111124
| 463476 | 527314 | 1.7852 | 0 | 0 | 0 | 24-HR | ALL | 1ST | 15111124
| 463576 | 527314 | 1.7777 | 0 | 0 | 0 | 24-HR | ALL | 1ST | 15111124
| 463676 | 527314 | 1.767 | 0 | 0 | 0 | 24-HR | ALL | 1ST | 15111124
| 463776 | 527314 | 1.7532 | 0 | 0 | 0 | 24-HR | ALL | 1ST | 15111124
| 463876 | 527314 | 1.7365 | 0 | 0 | 0 | 24-HR | ALL | 1ST | 15111124
| 463976 | 527314 | 1.717 | 0 | 0 | 0 | 24-HR | ALL | 1ST | 15111124
| 448976 | 527414 | 0.91043 | 8.18 | 8.18 | 0 | 24-HR | ALL | 1ST | 15120324
| 449076 | 527414 | 0.91071 | 18.76 | 18.76 | 0 | 24-HR | ALL | 1ST | 15120324
| 449176 | 527414 | 0.90199 | 19.43 | 19.43 | 0 | 24-HR | ALL | 1ST | 15120324
| 449276 | 527414 | 0.89171 | 19.65 | 19.65 | 0 | 24-HR | ALL | 1ST | 15120324
| 449376 | 527414 | 0.87989 | 19.46 | 22 | 0 | 24-HR | ALL | 1ST | 15120324
| 449476 | 527414 | 0.8659 | 18 | 18 | 0 | 24-HR | ALL | 1ST | 15120324
| 449576 | 527414 | 0.85116 | 17.09 | 17.09 | 0 | 24-HR | ALL | 1ST | 15120324
| 449676 | 527414 | 0.83556 | 16.54 | 16.54 | 0 | 24-HR | ALL | 1ST | 15120324
| 449776 | 527414 | 0.81737 | 14 | 14 | 0 | 24-HR | ALL | 1ST | 15120324
| 449876 | 527414 | 0.80154 | 16.09 | 16.09 | 0 | 24-HR | ALL | 1ST | 15120324
| 449976 | 527414 | 0.77958 | 11.14 | 26 | 0 | 24-HR | ALL | 1ST | 15120324
| 450076 | 527414 | 0.76017 | 11.02 | 26 | 0 | 24-HR | ALL | 1ST | 15120324
| 450176 | 527414 | 0.74118 | 14.54 | 14.54 | 0 | 24-HR | ALL | 1ST | 15120324
| 450276 | 527414 | 0.71864 | 15 | 15 | 0 | 24-HR | ALL | 1ST | 15120324
| 450376 | 527414 | 0.70496 | 12.41 | 12.41 | 0 | 24-HR | ALL | 1ST | 15042024
| 450476 | 527414 | 0.72261 | 10 | 15 | 0 | 24-HR | ALL | 1ST | 15042024
| 450576 | 527414 | 0.74438 | 13.85 | 13.85 | 0 | 24-HR | ALL | 1ST | 15042024
| 450676 | 527414 | 0.76344 | 12.43 | 19 | 0 | 24-HR | ALL | 1ST | 15042024
| 450776 | 527414 | 0.78667 | 17 | 17 | 0 | 24-HR | ALL | 1ST | 15042024
| 450876 | 527414 | 0.80388 | 11.68 | 17 | 0 | 24-HR | ALL | 1ST | 15042024
| 450976 | 527414 | 0.82568 | 13 | 16 | 0 | 24-HR | ALL | 1ST | 15042024
| 451076 | 527414 | 0.84611 | 11.93 | 20 | 0 | 24-HR | ALL | 1ST | 15042024
| 451176 | 527414 | 0.86628 | 10.3 | 20 | 0 | 24-HR | ALL | 1ST | 15042024
| 451276 | 527414 | 0.88741 | 9.9 | 13 | 0 | 24-HR | ALL | 1ST | 15042024
| 451376 | 527414 | 0.90696 | 7.29 | 7.29 | 0 | 24-HR | ALL | 1ST | 15042024
| 451476 | 527414 | 0.92817 | 7 | 9 | 0 | 24-HR | ALL | 1ST | 15042024
| 451576 | 527414 | 0.94873 | 5.98 | 5.98 | 0 | 24-HR | ALL | 1ST | 15042024
| 451676 | 527414 | 0.96943 | 5.36 | 5.36 | 0 | 24-HR | ALL | 1ST | 15042024
| 451776 | 527414 | 0.99117 | 6.32 | 6.32 | 0 | 24-HR | ALL | 1ST | 15042024
| 451876 | 527414 | 1.0108 | 4.98 | 4.98 | 0 | 24-HR | ALL | 1ST | 15042024
| 451976 | 527414 | 1.03 | 3.64 | 3.64 | 0 | 24-HR | ALL | 1ST | 15042024
| 452076 | 527414 | 1.0504 | 4.32 | 6 | 0 | 24-HR | ALL | 1ST | 15042024
| 452176 | 527414 | 1.0857 | 4.99 | 4.99 | 0 | 24-HR | ALL | 1ST | 15122824
| 452276 | 527414 | 1.1734 | 4.17 | 4.17 | 0 | 24-HR | ALL | 1ST | 15122824
| 452376 | 527414 | 1.2661 | 3.59 | 6 | 0 | 24-HR | ALL | 1ST | 15122824
| 452476 | 527414 | 1.3531 | 1.54 | 1.54 | 0 | 24-HR | ALL | 1ST | 15122824
| 452576 | 527414 | 1.4707 | 4.45 | 4.45 | 0 | 24-HR | ALL | 1ST | 15122824
| 452676 | 527414 | 1.567 | 3.85 | 3.85 | 0 | 24-HR | ALL | 1ST | 15122824
| 452776 | 527414 | 1.6519 | 2.06 | 4 | 0 | 24-HR | ALL | 1ST | 15122824
| 452876 | 527414 | 1.7716 | 5.62 | 5.62 | 0 | 24-HR | ALL | 1ST | 15122824
| 452976 | 527414 | 1.8443 | 3.86 | 3.86 | 0 | 24-HR | ALL | 1ST | 15122824
| 453076 | 527414 | 1.9069 | 1.98 | 5 | 0 | 24-HR | ALL | 1ST | 15122824
| 453176 | 527414 | 1.9634 | 0.65 | 7 | 0 | 24-HR | ALL | 1ST | 15122824
| 453276 | 527414 | 2.0166 | 0.3 | 4 | 0 | 24-HR | ALL | 1ST | 15122824
| 453376 | 527414 | 2.0802 | 2.56 | 4 | 0 | 24-HR | ALL | 1ST | 15122824
| 453476 | 527414 | 2.1013 | 1.11 | 4 | 0 | 24-HR | ALL | 1ST | 15122824
| 453576 | 527414 | 2.1306 | 1.86 | 6 | 0 | 24-HR | ALL | 1ST | 15122824
| 453676 | 527414 | 2.1703 | 4.9 | 4.9 | 0 | 24-HR | ALL | 1ST | 15122824
| 453776 | 527414 | 2.1352 | 0 | 0 | 0 | 24-HR | ALL | 1ST | 15122824
| 453876 | 527414 | 2.1371 | 0 | 0 | 0 | 24-HR | ALL | 1ST | 15122824
| 453976 | 527414 | 2.1361 | 0 | 0 | 0 | 24-HR | ALL | 1ST | 15122824
| 454076 | 527414 | 2.1346 | 0 | 0 | 0 | 24-HR | ALL | 1ST | 15122824
| 454176 | 527414 | 2.1403 | 0 | 0 | 0 | 24-HR | ALL | 1ST | 15031224
| 454276 | 527414 | 2.2327 | 0 | 0 | 0 | 24-HR | ALL | 1ST | 15031224
| 454376 | 527414 | 2.3083 | 0 | 0 | 0 | 24-HR | ALL | 1ST | 15031224
| 454476 | 527414 | 2.3643 | 0 | 0 | 0 | 24-HR | ALL | 1ST | 15031224
| 454576 | 527414 | 2.3989 | 0 | 0 | 0 | 24-HR | ALL | 1ST | 15031224
| 454676 | 527414 | 2.4104 | 0 | 0 | 0 | 24-HR | ALL | 1ST | 15031224
| 454776 | 527414 | 2.3982 | 0 | 0 | 0 | 24-HR | ALL | 1ST | 15031224
| 454876 | 527414 | 2.3623 | 0 | 0 | 0 | 24-HR | ALL | 1ST | 15031224
| 454976 | 527414 | 2.3036 | 0 | 0 | 0 | 24-HR | ALL | 1ST | 15031224
| 455076 | 527414 | 2.2236 | 0 | 0 | 0 | 24-HR | ALL | 1ST | 15031224
| 455176 | 527414 | 2.1631 | 0 | 0 | 0 | 24-HR | ALL | 1ST | 15122824
| 455276 | 527414 | 2.1347 | 0 | 0 | 0 | 24-HR | ALL | 1ST | 15122824
| 455376 | 527414 | 2.1789 | 0 | 0 | 0 | 24-HR | ALL | 1ST | 15121924
| 455476 | 527414 | 2.3565 | 1.93 | 6 | 0 | 24-HR | ALL | 1ST | 15121924
| 455576 | 527414 | 2.517 | 1.97 | 5 | 0 | 24-HR | ALL | 1ST | 15121924
| 455676 | 527414 | 2.6646 | 1.66 | 3 | 0 | 24-HR | ALL | 1ST | 15121924
| 455776 | 527414 | 2.7893 | 0 | 3 | 0 | 24-HR | ALL | 1ST | 15121924
| 455876 | 527414 | 2.9242 | 0 | 6 | 0 | 24-HR | ALL | 1ST | 15022824
| 455976 | 527414 | 3.0873 | 0 | 6 | 0 | 24-HR | ALL | 1ST | 15022824
| 456076 | 527414 | 3.2221 | 0 | 0 | 0 | 24-HR | ALL | 1ST | 15022824
| 456176 | 527414 | 3.3245 | 0 | 0 | 0 | 24-HR | ALL | 1ST | 15022824
| 456276 | 527414 | 3.3914 | 0 | 0 | 0 | 24-HR | ALL | 1ST | 15022824
| 456376 | 527414 | 3.4213 | 0 | 0 | 0 | 24-HR | ALL | 1ST | 15022824
| 456476 | 527414 | 3.4138 | 0 | 0 | 0 | 24-HR | ALL | 1ST | 15022824
| 456576 | 527414 | 3.3705 | 0 | 0 | 0 | 24-HR | ALL | 1ST | 15022824
| 456676 | 527414 | 3.2939 | 0 | 0 | 0 | 24-HR | ALL | 1ST | 15022824
| 456776 | 527414 | 3.1882 | 0 | 0 | 0 | 24-HR | ALL | 1ST | 15022824
| 456876 | 527414 | 3.0582 | 0 | 0 | 0 | 24-HR | ALL | 1ST | 15022824
| 456976 | 527414 | 2.9093 | 0 | 0 | 0 | 24-HR | ALL | 1ST | 15022824
| 457076 | 527414 | 2.7472 | 0 | 0 | 0 | 24-HR | ALL | 1ST | 15022824
| 457176 | 527414 | 2.5774 | 0 | 0 | 0 | 24-HR | ALL | 1ST | 15022824
| 457276 | 527414 | 2.4048 | 0 | 0 | 0 | 24-HR | ALL | 1ST | 15022824
| 457376 | 527414 | 2.308 | 0 | 0 | 0 | 24-HR | ALL | 1ST | 15010724
| 457476 | 527414 | 2.3957 | 0 | 0 | 0 | 24-HR | ALL | 1ST | 15010724
| 457576 | 527414 | 2.473 | 0 | 0 | 0 | 24-HR | ALL | 1ST | 15010724
| 457676 | 527414 | 2.5404 | 0 | 0 | 0 | 24-HR | ALL | 1ST | 15010724
| 457776 | 527414 | 2.5987 | 0 | 0 | 0 | 24-HR | ALL | 1ST | 15010724
| 457876 | 527414 | 2.649 | 0 | 0 | 0 | 24-HR | ALL | 1ST | 15010724
| 457976 | 527414 | 2.6922 | 0 | 0 | 0 | 24-HR | ALL | 1ST | 15010724
| 458076 | 527414 | 2.7294 | 0 | 0 | 0 | 24-HR | ALL | 1ST | 15010724
| 458176 | 527414 | 2.7612 | 0 | 0 | 0 | 24-HR | ALL | 1ST | 15010724
| 458276 | 527414 | 2.7882 | 0 | 0 | 0 | 24-HR | ALL | 1ST | 15010724
| 458376 | 527414 | 2.8104 | 0 | 0 | 0 | 24-HR | ALL | 1ST | 15010724
| 458476 | 527414 | 2.8277 | 0 | 0 | 0 | 24-HR | ALL | 1ST | 15010724
| 458576 | 527414 | 2.8397 | 0 | 0 | 0 | 24-HR | ALL | 1ST | 15010724
| 458676 | 527414 | 2.8459 | 0 | 0 | 0 | 24-HR | ALL | 1ST | 15010724
| 458776 | 527414 | 2.8453 | 0 | 0 | 0 | 24-HR | ALL | 1ST | 15010724
| 458876 | 527414 | 2.8371 | 0 | 0 | 0 | 24-HR | ALL | 1ST | 15010724
| 458976 | 527414 | 2.8205 | 0 | 0 | 0 | 24-HR | ALL | 1ST | 15010724
| 459076 | 527414 | 2.7945 | 0 | 0 | 0 | 24-HR | ALL | 1ST | 15010724
| 459176 | 527414 | 2.7587 | 0 | 0 | 0 | 24-HR | ALL | 1ST | 15010724
| 459276 | 527414 | 2.7124 | 0 | 0 | 0 | 24-HR | ALL | 1ST | 15010724
| 459376 | 527414 | 2.6557 | 0 | 0 | 0 | 24-HR | ALL | 1ST | 15010724
| 459476 | 527414 | 2.5884 | 0 | 0 | 0 | 24-HR | ALL | 1ST | 15010724
| 459576 | 527414 | 2.511 | 0 | 0 | 0 | 24-HR | ALL | 1ST | 15010724
| 459676 | 527414 | 2.4242 | 0 | 0 | 0 | 24-HR | ALL | 1ST | 15010724
| 459776 | 527414 | 2.3287 | 0 | 0 | 0 | 24-HR | ALL | 1ST | 15010724
| 459876 | 527414 | 2.2257 | 0 | 0 | 0 | 24-HR | ALL | 1ST | 15010724
| 459976 | 527414 | 2.1378 | 0 | 0 | 0 | 24-HR | ALL | 1ST | 15011524
| 460076 | 527414 | 2.1088 | 0 | 0 | 0 | 24-HR | ALL | 1ST | 15120524
| 460176 | 527414 | 2.1219 | 0 | 0 | 0 | 24-HR | ALL | 1ST | 15120524
| 460276 | 527414 | 2.1243 | 0 | 0 | 0 | 24-HR | ALL | 1ST | 15120524
| 460376 | 527414 | 2.1166 | 0 | 0 | 0 | 24-HR | ALL | 1ST | 15120524
| 460476 | 527414 | 2.0991 | 0 | 0 | 0 | 24-HR | ALL | 1ST | 15120524
| 460576 | 527414 | 2.0727 | 0 | 0 | 0 | 24-HR | ALL | 1ST | 15120524
| 460676 | 527414 | 2.0464 | 0 | 0 | 0 | 24-HR | ALL | 1ST | 15030624
| 460776 | 527414 | 2.0417 | 0 | 0 | 0 | 24-HR | ALL | 1ST | 15022324
| 460876 | 527414 | 2.0738 | 0 | 0 | 0 | 24-HR | ALL | 1ST | 15022324
| 460976 | 527414 | 2.1006 | 0 | 0 | 0 | 24-HR | ALL | 1ST | 15022324
| 461076 | 527414 | 2.1222 | 0 | 0 | 0 | 24-HR | ALL | 1ST | 15022324
| 461176 | 527414 | 2.1387 | 0 | 0 | 0 | 24-HR | ALL | 1ST | 15022324
| 461276 | 527414 | 2.1501 | 0 | 0 | 0 | 24-HR | ALL | 1ST | 15022324
| 461376 | 527414 | 2.1567 | 0 | 0 | 0 | 24-HR | ALL | 1ST | 15022324
| 461476 | 527414 | 2.1586 | 0 | 0 | 0 | 24-HR | ALL | 1ST | 15022324
| 461576 | 527414 | 2.156 | 0 | 0 | 0 | 24-HR | ALL | 1ST | 15022324
| 461676 | 527414 | 2.149 | 0 | 0 | 0 | 24-HR | ALL | 1ST | 15022324
| 461776 | 527414 | 2.1378 | 0 | 0 | 0 | 24-HR | ALL | 1ST | 15022324
| 461876 | 527414 | 2.1227 | 0 | 0 | 0 | 24-HR | ALL | 1ST | 15022324
| 461976 | 527414 | 2.1037 | 0 | 0 | 0 | 24-HR | ALL | 1ST | 15022324
| 462076 | 527414 | 2.081 | 0 | 0 | 0 | 24-HR | ALL | 1ST | 15022324
| 462176 | 527414 | 2.0548 | 0 | 0 | 0 | 24-HR | ALL | 1ST | 15022324
| 462276 | 527414 | 2.0254 | 0 | 0 | 0 | 24-HR | ALL | 1ST | 15022324
| 462376 | 527414 | 1.9929 | 0 | 0 | 0 | 24-HR | ALL | 1ST | 15022324
| 462476 | 527414 | 1.9574 | 0 | 0 | 0 | 24-HR | ALL | 1ST | 15022324
| 462576 | 527414 | 1.9194 | 0 | 0 | 0 | 24-HR | ALL | 1ST | 15022324
| 462676 | 527414 | 1.8788 | 0 | 0 | 0 | 24-HR | ALL | 1ST | 15022324
| 462776 | 527414 | 1.8361 | 0 | 0 | 0 | 24-HR | ALL | 1ST | 15022324
| 462876 | 527414 | 1.7914 | 0 | 0 | 0 | 24-HR | ALL | 1ST | 15022324
| 462976 | 527414 | 1.7898 | 0 | 0 | 0 | 24-HR | ALL | 1ST | 15030724
| 463076 | 527414 | 1.7846 | 0 | 0 | 0 | 24-HR | ALL | 1ST | 15030724
| 463176 | 527414 | 1.7755 | 0 | 0 | 0 | 24-HR | ALL | 1ST | 15030724
| 463276 | 527414 | 1.763 | 0 | 0 | 0 | 24-HR | ALL | 1ST | 15030724
| 463376 | 527414 | 1.7566 | 0 | 0 | 0 | 24-HR | ALL | 1ST | 15111124
| 463476 | 527414 | 1.7555 | 0 | 0 | 0 | 24-HR | ALL | 1ST | 15111124
| 463576 | 527414 | 1.7514 | 0 | 0 | 0 | 24-HR | ALL | 1ST | 15111124
| 463676 | 527414 | 1.7441 | 0 | 0 | 0 | 24-HR | ALL | 1ST | 15111124
| 463776 | 527414 | 1.7338 | 0 | 0 | 0 | 24-HR | ALL | 1ST | 15111124
| 463876 | 527414 | 1.7205 | 0 | 0 | 0 | 24-HR | ALL | 1ST | 15111124
| 463976 | 527414 | 1.7044 | 0 | 0 | 0 | 24-HR | ALL | 1ST | 15111124
| 448976 | 527514 | 0.89465 | 11.24 | 11.24 | 0 | 24-HR | ALL | 1ST | 15120324
| 449076 | 527514 | 0.89014 | 17.09 | 20 | 0 | 24-HR | ALL | 1ST | 15120324
| 449176 | 527514 | 0.88043 | 17.91 | 21 | 0 | 24-HR | ALL | 1ST | 15120324
| 449276 | 527514 | 0.87005 | 19.36 | 23 | 0 | 24-HR | ALL | 1ST | 15120324
| 449376 | 527514 | 0.85715 | 19 | 22 | 0 | 24-HR | ALL | 1ST | 15120324
| 449476 | 527514 | 0.84199 | 17.14 | 17.14 | 0 | 24-HR | ALL | 1ST | 15120324
| 449576 | 527514 | 0.82767 | 17.88 | 17.88 | 0 | 24-HR | ALL | 1ST | 15120324
| 449676 | 527514 | 0.81209 | 18.39 | 18.39 | 0 | 24-HR | ALL | 1ST | 15120324
| 449776 | 527514 | 0.79543 | 18.87 | 18.87 | 0 | 24-HR | ALL | 1ST | 15120324
| 449876 | 527514 | 0.77351 | 13.32 | 18 | 0 | 24-HR | ALL | 1ST | 15120324
| 449976 | 527514 | 0.75296 | 10.91 | 14 | 0 | 24-HR | ALL | 1ST | 15120324
| 450076 | 527514 | 0.7352 | 13.85 | 13.85 | 0 | 24-HR | ALL | 1ST | 15120324
| 450176 | 527514 | 0.71617 | 16.21 | 16.21 | 0 | 24-HR | ALL | 1ST | 15120324
| 450276 | 527514 | 0.69786 | 18.06 | 18.06 | 0 | 24-HR | ALL | 1ST | 15042024
| 450376 | 527514 | 0.71464 | 14.87 | 14.87 | 0 | 24-HR | ALL | 1ST | 15042024
| 450476 | 527514 | 0.73309 | 13.88 | 13.88 | 0 | 24-HR | ALL | 1ST | 15042024
| 450576 | 527514 | 0.75233 | 13.57 | 13.57 | 0 | 24-HR | ALL | 1ST | 15042024
| 450676 | 527514 | 0.77236 | 13.91 | 13.91 | 0 | 24-HR | ALL | 1ST | 15042024
| 450776 | 527514 | 0.79245 | 13.81 | 17 | 0 | 24-HR | ALL | 1ST | 15042024
| 450876 | 527514 | 0.81313 | 14.16 | 17 | 0 | 24-HR | ALL | 1ST | 15042024
| 450976 | 527514 | 0.83116 | 10.22 | 12 | 0 | 24-HR | ALL | 1ST | 15042024
| 451076 | 527514 | 0.85116 | 9.04 | 20 | 0 | 24-HR | ALL | 1ST | 15042024
| 451176 | 527514 | 0.87193 | 8.82 | 20 | 0 | 24-HR | ALL | 1ST | 15042024
| 451276 | 527514 | 0.89233 | 8 | 8 | 0 | 24-HR | ALL | 1ST | 15042024
| 451376 | 527514 | 0.91265 | 7.08 | 7.08 | 0 | 24-HR | ALL | 1ST | 15042024
| 451476 | 527514 | 0.93306 | 6.39 | 6.39 | 0 | 24-HR | ALL | 1ST | 15042024
| 451576 | 527514 | 0.95491 | 7.73 | 7.73 | 0 | 24-HR | ALL | 1ST | 15042024
| 451676 | 527514 | 0.97411 | 5.92 | 5.92 | 0 | 24-HR | ALL | 1ST | 15042024
| 451776 | 527514 | 0.99326 | 4.43 | 7 | 0 | 24-HR | ALL | 1ST | 15042024
| 451876 | 527514 | 1.0106 | 1.12 | 6 | 0 | 24-HR | ALL | 1ST | 15042024
| 451976 | 527514 | 1.0328 | 4.36 | 4.36 | 0 | 24-HR | ALL | 1ST | 15042024
| 452076 | 527514 | 1.0517 | 4 | 7 | 0 | 24-HR | ALL | 1ST | 15042024
| 452176 | 527514 | 1.1395 | 5 | 5 | 0 | 24-HR | ALL | 1ST | 15122824
| 452276 | 527514 | 1.2182 | 2.12 | 2.12 | 0 | 24-HR | ALL | 1ST | 15122824
| 452376 | 527514 | 1.3184 | 2.88 | 2.88 | 0 | 24-HR | ALL | 1ST | 15122824
| 452476 | 527514 | 1.4109 | 1.88 | 3 | 0 | 24-HR | ALL | 1ST | 15122824
| 452576 | 527514 | 1.5192 | 3.41 | 3.41 | 0 | 24-HR | ALL | 1ST | 15122824
| 452676 | 527514 | 1.621 | 4 | 4 | 0 | 24-HR | ALL | 1ST | 15122824
| 452776 | 527514 | 1.7219 | 4.86 | 4.86 | 0 | 24-HR | ALL | 1ST | 15122824
| 452876 | 527514 | 1.7981 | 3.2 | 3.2 | 0 | 24-HR | ALL | 1ST | 15122824
| 452976 | 527514 | 1.8775 | 3 | 6 | 0 | 24-HR | ALL | 1ST | 15122824
| 453076 | 527514 | 1.9253 | 0 | 6 | 0 | 24-HR | ALL | 1ST | 15122824
| 453176 | 527514 | 1.997 | 1.36 | 7 | 0 | 24-HR | ALL | 1ST | 15122824
| 453276 | 527514 | 2.0462 | 1.27 | 5 | 0 | 24-HR | ALL | 1ST | 15122824
| 453376 | 527514 | 2.0826 | 1 | 1 | 0 | 24-HR | ALL | 1ST | 15122824
| 453476 | 527514 | 2.1138 | 1.41 | 1.41 | 0 | 24-HR | ALL | 1ST | 15122824
| 453576 | 527514 | 2.1377 | 2.09 | 4 | 0 | 24-HR | ALL | 1ST | 15122824
| 453676 | 527514 | 2.1483 | 2.18 | 2.18 | 0 | 24-HR | ALL | 1ST | 15122824
| 453776 | 527514 | 2.1342 | 0 | 0 | 0 | 24-HR | ALL | 1ST | 15122824
| 453876 | 527514 | 2.1335 | 0 | 0 | 0 | 24-HR | ALL | 1ST | 15122824
| 453976 | 527514 | 2.1312 | 0 | 0 | 0 | 24-HR | ALL | 1ST | 15122824
| 454076 | 527514 | 2.1291 | 0 | 0 | 0 | 24-HR | ALL | 1ST | 15122824
| 454176 | 527514 | 2.1479 | 0 | 0 | 0 | 24-HR | ALL | 1ST | 15031224
| 454276 | 527514 | 2.2336 | 0 | 0 | 0 | 24-HR | ALL | 1ST | 15031224
| 454376 | 527514 | 2.3022 | 0 | 0 | 0 | 24-HR | ALL | 1ST | 15031224
| 454476 | 527514 | 2.3514 | 0 | 0 | 0 | 24-HR | ALL | 1ST | 15031224
| 454576 | 527514 | 2.3794 | 0 | 0 | 0 | 24-HR | ALL | 1ST | 15031224
| 454676 | 527514 | 2.3848 | 0 | 0 | 0 | 24-HR | ALL | 1ST | 15031224
| 454776 | 527514 | 2.3672 | 0 | 0 | 0 | 24-HR | ALL | 1ST | 15031224
| 454876 | 527514 | 2.3268 | 0 | 0 | 0 | 24-HR | ALL | 1ST | 15031224
| 454976 | 527514 | 2.2646 | 0 | 0 | 0 | 24-HR | ALL | 1ST | 15031224
| 455076 | 527514 | 2.1823 | 0 | 0 | 0 | 24-HR | ALL | 1ST | 15031224
| 455176 | 527514 | 2.1381 | 0 | 0 | 0 | 24-HR | ALL | 1ST | 15122824
| 455276 | 527514 | 2.1071 | 0 | 0 | 0 | 24-HR | ALL | 1ST | 15122824
| 455376 | 527514 | 2.1702 | 0 | 0 | 0 | 24-HR | ALL | 1ST | 15121924
| 455476 | 527514 | 2.3371 | 1.08 | 4 | 0 | 24-HR | ALL | 1ST | 15121924
| 455576 | 527514 | 2.5119 | 4.71 | 4.71 | 0 | 24-HR | ALL | 1ST | 15121924
| 455676 | 527514 | 2.6277 | 0 | 4 | 0 | 24-HR | ALL | 1ST | 15121924
| 455776 | 527514 | 2.7569 | 0 | 4 | 0 | 24-HR | ALL | 1ST | 15121924
| 455876 | 527514 | 2.8861 | 0 | 0 | 0 | 24-HR | ALL | 1ST | 15022824
| 455976 | 527514 | 3.0423 | 0 | 0 | 0 | 24-HR | ALL | 1ST | 15022824
| 456076 | 527514 | 3.1711 | 0 | 0 | 0 | 24-HR | ALL | 1ST | 15022824
| 456176 | 527514 | 3.2687 | 0 | 0 | 0 | 24-HR | ALL | 1ST | 15022824
| 456276 | 527514 | 3.3322 | 0 | 0 | 0 | 24-HR | ALL | 1ST | 15022824
| 456376 | 527514 | 3.3603 | 0 | 0 | 0 | 24-HR | ALL | 1ST | 15022824
| 456476 | 527514 | 3.3526 | 0 | 0 | 0 | 24-HR | ALL | 1ST | 15022824
| 456576 | 527514 | 3.3106 | 0 | 0 | 0 | 24-HR | ALL | 1ST | 15022824
| 456676 | 527514 | 3.2368 | 0 | 0 | 0 | 24-HR | ALL | 1ST | 15022824
| 456776 | 527514 | 3.1349 | 0 | 0 | 0 | 24-HR | ALL | 1ST | 15022824
| 456876 | 527514 | 3.0096 | 0 | 0 | 0 | 24-HR | ALL | 1ST | 15022824
| 456976 | 527514 | 2.866 | 0 | 0 | 0 | 24-HR | ALL | 1ST | 15022824
| 457076 | 527514 | 2.7094 | 0 | 0 | 0 | 24-HR | ALL | 1ST | 15022824
| 457176 | 527514 | 2.5451 | 0 | 0 | 0 | 24-HR | ALL | 1ST | 15022824
| 457276 | 527514 | 2.3777 | 0 | 0 | 0 | 24-HR | ALL | 1ST | 15022824
| 457376 | 527514 | 2.2553 | 0 | 0 | 0 | 24-HR | ALL | 1ST | 15010724
| 457476 | 527514 | 2.3411 | 0 | 0 | 0 | 24-HR | ALL | 1ST | 15010724
| 457576 | 527514 | 2.4168 | 0 | 0 | 0 | 24-HR | ALL | 1ST | 15010724
| 457676 | 527514 | 2.4829 | 0 | 0 | 0 | 24-HR | ALL | 1ST | 15010724
| 457776 | 527514 | 2.5402 | 0 | 0 | 0 | 24-HR | ALL | 1ST | 15010724
| 457876 | 527514 | 2.5896 | 0 | 0 | 0 | 24-HR | ALL | 1ST | 15010724
| 457976 | 527514 | 2.6322 | 0 | 0 | 0 | 24-HR | ALL | 1ST | 15010724
| 458076 | 527514 | 2.6687 | 0 | 0 | 0 | 24-HR | ALL | 1ST | 15010724
| 458176 | 527514 | 2.7001 | 0 | 0 | 0 | 24-HR | ALL | 1ST | 15010724
| 458276 | 527514 | 2.7267 | 0 | 0 | 0 | 24-HR | ALL | 1ST | 15010724
| 458376 | 527514 | 2.7489 | 0 | 0 | 0 | 24-HR | ALL | 1ST | 15010724
| 458476 | 527514 | 2.7665 | 0 | 0 | 0 | 24-HR | ALL | 1ST | 15010724
| 458576 | 527514 | 2.7793 | 0 | 0 | 0 | 24-HR | ALL | 1ST | 15010724
| 458676 | 527514 | 2.7868 | 0 | 0 | 0 | 24-HR | ALL | 1ST | 15010724
| 458776 | 527514 | 2.7881 | 0 | 0 | 0 | 24-HR | ALL | 1ST | 15010724
| 458876 | 527514 | 2.7825 | 0 | 0 | 0 | 24-HR | ALL | 1ST | 15010724
| 458976 | 527514 | 2.7692 | 0 | 0 | 0 | 24-HR | ALL | 1ST | 15010724
| 459076 | 527514 | 2.7473 | 0 | 0 | 0 | 24-HR | ALL | 1ST | 15010724
| 459176 | 527514 | 2.7162 | 0 | 0 | 0 | 24-HR | ALL | 1ST | 15010724
| 459276 | 527514 | 2.6754 | 0 | 0 | 0 | 24-HR | ALL | 1ST | 15010724
| 459376 | 527514 | 2.6246 | 0 | 0 | 0 | 24-HR | ALL | 1ST | 15010724
| 459476 | 527514 | 2.5637 | 0 | 0 | 0 | 24-HR | ALL | 1ST | 15010724
| 459576 | 527514 | 2.4931 | 0 | 0 | 0 | 24-HR | ALL | 1ST | 15010724
| 459676 | 527514 | 2.4131 | 0 | 0 | 0 | 24-HR | ALL | 1ST | 15010724
| 459776 | 527514 | 2.3245 | 0 | 0 | 0 | 24-HR | ALL | 1ST | 15010724
| 459876 | 527514 | 2.2283 | 0 | 0 | 0 | 24-HR | ALL | 1ST | 15010724
| 459976 | 527514 | 2.1255 | 0 | 0 | 0 | 24-HR | ALL | 1ST | 15010724
| 460076 | 527514 | 2.0778 | 0 | 0 | 0 | 24-HR | ALL | 1ST | 15011524
| 460176 | 527514 | 2.0727 | 0 | 0 | 0 | 24-HR | ALL | 1ST | 15030624
| 460276 | 527514 | 2.0749 | 0 | 0 | 0 | 24-HR | ALL | 1ST | 15030624
| 460376 | 527514 | 2.071 | 0 | 0 | 0 | 24-HR | ALL | 1ST | 15030624
| 460476 | 527514 | 2.062 | 0 | 0 | 0 | 24-HR | ALL | 1ST | 15030624
| 460576 | 527514 | 2.049 | 0 | 0 | 0 | 24-HR | ALL | 1ST | 15030624
| 460676 | 527514 | 2.033 | 0 | 0 | 0 | 24-HR | ALL | 1ST | 15030624
| 460776 | 527514 | 2.0148 | 0 | 0 | 0 | 24-HR | ALL | 1ST | 15030624
| 460876 | 527514 | 2.0169 | 0 | 0 | 0 | 24-HR | ALL | 1ST | 15022324
| 460976 | 527514 | 2.0461 | 0 | 0 | 0 | 24-HR | ALL | 1ST | 15022324
| 461076 | 527514 | 2.0703 | 0 | 0 | 0 | 24-HR | ALL | 1ST | 15022324
| 461176 | 527514 | 2.0894 | 0 | 0 | 0 | 24-HR | ALL | 1ST | 15022324
| 461276 | 527514 | 2.1037 | 0 | 0 | 0 | 24-HR | ALL | 1ST | 15022324
| 461376 | 527514 | 2.1133 | 0 | 0 | 0 | 24-HR | ALL | 1ST | 15022324
| 461476 | 527514 | 2.1182 | 0 | 0 | 0 | 24-HR | ALL | 1ST | 15022324
| 461576 | 527514 | 2.1187 | 0 | 0 | 0 | 24-HR | ALL | 1ST | 15022324
| 461676 | 527514 | 2.1149 | 0 | 0 | 0 | 24-HR | ALL | 1ST | 15022324
| 461776 | 527514 | 2.107 | 0 | 0 | 0 | 24-HR | ALL | 1ST | 15022324
| 461876 | 527514 | 2.0951 | 0 | 0 | 0 | 24-HR | ALL | 1ST | 15022324
| 461976 | 527514 | 2.0795 | 0 | 0 | 0 | 24-HR | ALL | 1ST | 15022324
| 462076 | 527514 | 2.0602 | 0 | 0 | 0 | 24-HR | ALL | 1ST | 15022324
| 462176 | 527514 | 2.0375 | 0 | 0 | 0 | 24-HR | ALL | 1ST | 15022324
| 462276 | 527514 | 2.0114 | 0 | 0 | 0 | 24-HR | ALL | 1ST | 15022324
| 462376 | 527514 | 1.9823 | 0 | 0 | 0 | 24-HR | ALL | 1ST | 15022324
| 462476 | 527514 | 1.9503 | 0 | 0 | 0 | 24-HR | ALL | 1ST | 15022324
| 462576 | 527514 | 1.9155 | 0 | 0 | 0 | 24-HR | ALL | 1ST | 15022324
| 462676 | 527514 | 1.8782 | 0 | 0 | 0 | 24-HR | ALL | 1ST | 15022324
| 462776 | 527514 | 1.8386 | 0 | 0 | 0 | 24-HR | ALL | 1ST | 15022324
| 462876 | 527514 | 1.7969 | 0 | 0 | 0 | 24-HR | ALL | 1ST | 15022324
| 462976 | 527514 | 1.7591 | 0 | 0 | 0 | 24-HR | ALL | 1ST | 15030724
| 463076 | 527514 | 1.7575 | 0 | 0 | 0 | 24-HR | ALL | 1ST | 15030724
| 463176 | 527514 | 1.752 | 0 | 0 | 0 | 24-HR | ALL | 1ST | 15030724
| 463276 | 527514 | 1.7428 | 0 | 0 | 0 | 24-HR | ALL | 1ST | 15030724
| 463376 | 527514 | 1.7303 | 0 | 0 | 0 | 24-HR | ALL | 1ST | 15030724
| 463476 | 527514 | 1.7237 | 0 | 0 | 0 | 24-HR | ALL | 1ST | 15111124
| 463576 | 527514 | 1.7226 | 0 | 0 | 0 | 24-HR | ALL | 1ST | 15111124
| 463676 | 527514 | 1.7185 | 0 | 0 | 0 | 24-HR | ALL | 1ST | 15111124
| 463776 | 527514 | 1.7114 | 0 | 0 | 0 | 24-HR | ALL | 1ST | 15111124
| 463876 | 527514 | 1.7015 | 0 | 0 | 0 | 24-HR | ALL | 1ST | 15111124
| 463976 | 527514 | 1.6887 | 0 | 0 | 0 | 24-HR | ALL | 1ST | 15111124
| 448976 | 527614 | 0.87786 | 14.23 | 14.23 | 0 | 24-HR | ALL | 1ST | 15120324
| 449076 | 527614 | 0.86988 | 16.91 | 23 | 0 | 24-HR | ALL | 1ST | 15120324
| 449176 | 527614 | 0.85969 | 18.23 | 20 | 0 | 24-HR | ALL | 1ST | 15120324
| 449276 | 527614 | 0.84913 | 20.79 | 20.79 | 0 | 24-HR | ALL | 1ST | 15120324
| 449376 | 527614 | 0.83429 | 19 | 20 | 0 | 24-HR | ALL | 1ST | 15120324
| 449476 | 527614 | 0.81916 | 18.24 | 18.24 | 0 | 24-HR | ALL | 1ST | 15120324
| 449576 | 527614 | 0.80424 | 19.21 | 19.21 | 0 | 24-HR | ALL | 1ST | 15120324
| 449676 | 527614 | 0.78691 | 18.21 | 18.21 | 0 | 24-HR | ALL | 1ST | 15120324
| 449776 | 527614 | 0.76901 | 17.76 | 17.76 | 0 | 24-HR | ALL | 1ST | 15120324
| 449876 | 527614 | 0.74831 | 14.5 | 17 | 0 | 24-HR | ALL | 1ST | 15120324
| 449976 | 527614 | 0.72947 | 15.21 | 15.21 | 0 | 24-HR | ALL | 1ST | 15120324
| 450076 | 527614 | 0.70794 | 13.02 | 13.02 | 0 | 24-HR | ALL | 1ST | 15120324
| 450176 | 527614 | 0.68771 | 13.94 | 13.94 | 0 | 24-HR | ALL | 1ST | 15120324
| 450276 | 527614 | 0.7064 | 18.61 | 18.61 | 0 | 24-HR | ALL | 1ST | 15042024
| 450376 | 527614 | 0.72434 | 17.56 | 17.56 | 0 | 24-HR | ALL | 1ST | 15042024
| 450476 | 527614 | 0.74109 | 13.85 | 13.85 | 0 | 24-HR | ALL | 1ST | 15042024
| 450576 | 527614 | 0.75908 | 11.7 | 15 | 0 | 24-HR | ALL | 1ST | 15042024
| 450676 | 527614 | 0.78063 | 14.76 | 14.76 | 0 | 24-HR | ALL | 1ST | 15042024
| 450776 | 527614 | 0.79932 | 12.79 | 17 | 0 | 24-HR | ALL | 1ST | 15042024
| 450876 | 527614 | 0.81895 | 11.95 | 11.95 | 0 | 24-HR | ALL | 1ST | 15042024
| 450976 | 527614 | 0.83851 | 10.77 | 13 | 0 | 24-HR | ALL | 1ST | 15042024
| 451076 | 527614 | 0.85783 | 9.08 | 14 | 0 | 24-HR | ALL | 1ST | 15042024
| 451176 | 527614 | 0.87762 | 8 | 11 | 0 | 24-HR | ALL | 1ST | 15042024
| 451276 | 527614 | 0.89818 | 7.99 | 11 | 0 | 24-HR | ALL | 1ST | 15042024
| 451376 | 527614 | 0.91734 | 6.15 | 8 | 0 | 24-HR | ALL | 1ST | 15042024
| 451476 | 527614 | 0.93935 | 8.24 | 8.24 | 0 | 24-HR | ALL | 1ST | 15042024
| 451576 | 527614 | 0.95729 | 5.24 | 6 | 0 | 24-HR | ALL | 1ST | 15042024
| 451676 | 527614 | 0.97791 | 6 | 6 | 0 | 24-HR | ALL | 1ST | 15042024
| 451776 | 527614 | 0.99606 | 4.06 | 7 | 0 | 24-HR | ALL | 1ST | 15042024
| 451876 | 527614 | 1.0152 | 3.79 | 5 | 0 | 24-HR | ALL | 1ST | 15042024
| 451976 | 527614 | 1.0342 | 3.87 | 3.87 | 0 | 24-HR | ALL | 1ST | 15042024
| 452076 | 527614 | 1.099 | 4.21 | 5 | 0 | 24-HR | ALL | 1ST | 15122824
| 452176 | 527614 | 1.2051 | 7.22 | 7.22 | 0 | 24-HR | ALL | 1ST | 15122824
| 452276 | 527614 | 1.2799 | 3.42 | 5 | 0 | 24-HR | ALL | 1ST | 15122824
| 452376 | 527614 | 1.3747 | 3.06 | 4 | 0 | 24-HR | ALL | 1ST | 15122824
| 452476 | 527614 | 1.466 | 1.99 | 1.99 | 0 | 24-HR | ALL | 1ST | 15122824
| 452576 | 527614 | 1.5616 | 1.79 | 6 | 0 | 24-HR | ALL | 1ST | 15122824
| 452676 | 527614 | 1.6569 | 1.94 | 3 | 0 | 24-HR | ALL | 1ST | 15122824
| 452776 | 527614 | 1.7528 | 2.77 | 2.77 | 0 | 24-HR | ALL | 1ST | 15122824
| 452876 | 527614 | 1.8327 | 2.29 | 7 | 0 | 24-HR | ALL | 1ST | 15122824
| 452976 | 527614 | 1.9081 | 2.3 | 4 | 0 | 24-HR | ALL | 1ST | 15122824
| 453076 | 527614 | 1.9713 | 2 | 2 | 0 | 24-HR | ALL | 1ST | 15122824
| 453176 | 527614 | 2.0151 | 0.64 | 0.64 | 0 | 24-HR | ALL | 1ST | 15122824
| 453276 | 527614 | 2.058 | 0.55 | 0.55 | 0 | 24-HR | ALL | 1ST | 15122824
| 453376 | 527614 | 2.1047 | 2.21 | 2.21 | 0 | 24-HR | ALL | 1ST | 15122824
| 453476 | 527614 | 2.1176 | 1.06 | 1.06 | 0 | 24-HR | ALL | 1ST | 15122824
| 453576 | 527614 | 2.1444 | 2.63 | 2.63 | 0 | 24-HR | ALL | 1ST | 15122824
| 453676 | 527614 | 2.1292 | 0 | 5 | 0 | 24-HR | ALL | 1ST | 15122824
| 453776 | 527614 | 2.1305 | 0 | 0 | 0 | 24-HR | ALL | 1ST | 15122824
| 453876 | 527614 | 2.1286 | 0 | 0 | 0 | 24-HR | ALL | 1ST | 15122824
| 453976 | 527614 | 2.1251 | 0 | 0 | 0 | 24-HR | ALL | 1ST | 15122824
| 454076 | 527614 | 2.1218 | 0 | 0 | 0 | 24-HR | ALL | 1ST | 15122824
| 454176 | 527614 | 2.1534 | 0 | 0 | 0 | 24-HR | ALL | 1ST | 15031224
| 454276 | 527614 | 2.2325 | 0 | 0 | 0 | 24-HR | ALL | 1ST | 15031224
| 454376 | 527614 | 2.2943 | 0 | 0 | 0 | 24-HR | ALL | 1ST | 15031224
| 454476 | 527614 | 2.3368 | 0 | 0 | 0 | 24-HR | ALL | 1ST | 15031224
| 454576 | 527614 | 2.3585 | 0 | 0 | 0 | 24-HR | ALL | 1ST | 15031224
| 454676 | 527614 | 2.3582 | 0 | 0 | 0 | 24-HR | ALL | 1ST | 15031224
| 454776 | 527614 | 2.3357 | 0 | 0 | 0 | 24-HR | ALL | 1ST | 15031224
| 454876 | 527614 | 2.2913 | 0 | 0 | 0 | 24-HR | ALL | 1ST | 15031224
| 454976 | 527614 | 2.226 | 0 | 0 | 0 | 24-HR | ALL | 1ST | 15031224
| 455076 | 527614 | 2.1416 | 0 | 0 | 0 | 24-HR | ALL | 1ST | 15031224
| 455176 | 527614 | 2.1129 | 0 | 0 | 0 | 24-HR | ALL | 1ST | 15122824
| 455276 | 527614 | 2.0797 | 0 | 0 | 0 | 24-HR | ALL | 1ST | 15122824
| 455376 | 527614 | 2.1605 | 0 | 0 | 0 | 24-HR | ALL | 1ST | 15121924
| 455476 | 527614 | 2.3319 | 3.01 | 3.01 | 0 | 24-HR | ALL | 1ST | 15121924
| 455576 | 527614 | 2.4821 | 3.28 | 3.28 | 0 | 24-HR | ALL | 1ST | 15121924
| 455676 | 527614 | 2.6009 | 0 | 5 | 0 | 24-HR | ALL | 1ST | 15121924
| 455776 | 527614 | 2.7246 | 0 | 0 | 0 | 24-HR | ALL | 1ST | 15121924
| 455876 | 527614 | 2.8485 | 0 | 0 | 0 | 24-HR | ALL | 1ST | 15022824
| 455976 | 527614 | 2.9981 | 0 | 0 | 0 | 24-HR | ALL | 1ST | 15022824
| 456076 | 527614 | 3.1212 | 0 | 0 | 0 | 24-HR | ALL | 1ST | 15022824
| 456176 | 527614 | 3.2142 | 0 | 0 | 0 | 24-HR | ALL | 1ST | 15022824
| 456276 | 527614 | 3.2746 | 0 | 0 | 0 | 24-HR | ALL | 1ST | 15022824
| 456376 | 527614 | 3.3009 | 0 | 0 | 0 | 24-HR | ALL | 1ST | 15022824
| 456476 | 527614 | 3.2931 | 0 | 0 | 0 | 24-HR | ALL | 1ST | 15022824
| 456576 | 527614 | 3.2524 | 0 | 0 | 0 | 24-HR | ALL | 1ST | 15022824
| 456676 | 527614 | 3.1811 | 0 | 0 | 0 | 24-HR | ALL | 1ST | 15022824
| 456776 | 527614 | 3.083 | 0 | 0 | 0 | 24-HR | ALL | 1ST | 15022824
| 456876 | 527614 | 2.9622 | 0 | 0 | 0 | 24-HR | ALL | 1ST | 15022824
| 456976 | 527614 | 2.8236 | 0 | 0 | 0 | 24-HR | ALL | 1ST | 15022824
| 457076 | 527614 | 2.6723 | 0 | 0 | 0 | 24-HR | ALL | 1ST | 15022824
| 457176 | 527614 | 2.5132 | 0 | 0 | 0 | 24-HR | ALL | 1ST | 15022824
| 457276 | 527614 | 2.3509 | 0 | 0 | 0 | 24-HR | ALL | 1ST | 15022824
| 457376 | 527614 | 2.209 | 0 | 0 | 0 | 24-HR | ALL | 1ST | 15121924
| 457476 | 527614 | 2.2883 | 0 | 0 | 0 | 24-HR | ALL | 1ST | 15010724
| 457576 | 527614 | 2.3626 | 0 | 0 | 0 | 24-HR | ALL | 1ST | 15010724
| 457676 | 527614 | 2.4274 | 0 | 0 | 0 | 24-HR | ALL | 1ST | 15010724
| 457776 | 527614 | 2.4837 | 0 | 0 | 0 | 24-HR | ALL | 1ST | 15010724
| 457876 | 527614 | 2.5323 | 0 | 0 | 0 | 24-HR | ALL | 1ST | 15010724
| 457976 | 527614 | 2.5741 | 0 | 0 | 0 | 24-HR | ALL | 1ST | 15010724
| 458076 | 527614 | 2.6101 | 0 | 0 | 0 | 24-HR | ALL | 1ST | 15010724
| 458176 | 527614 | 2.641 | 0 | 0 | 0 | 24-HR | ALL | 1ST | 15010724
| 458276 | 527614 | 2.6673 | 0 | 0 | 0 | 24-HR | ALL | 1ST | 15010724
| 458376 | 527614 | 2.6894 | 0 | 0 | 0 | 24-HR | ALL | 1ST | 15010724
| 458476 | 527614 | 2.7072 | 0 | 0 | 0 | 24-HR | ALL | 1ST | 15010724
| 458576 | 527614 | 2.7206 | 0 | 0 | 0 | 24-HR | ALL | 1ST | 15010724
| 458676 | 527614 | 2.7291 | 0 | 0 | 0 | 24-HR | ALL | 1ST | 15010724
| 458776 | 527614 | 2.7321 | 0 | 0 | 0 | 24-HR | ALL | 1ST | 15010724
| 458876 | 527614 | 2.7288 | 0 | 0 | 0 | 24-HR | ALL | 1ST | 15010724
| 458976 | 527614 | 2.7184 | 0 | 0 | 0 | 24-HR | ALL | 1ST | 15010724
| 459076 | 527614 | 2.7001 | 0 | 0 | 0 | 24-HR | ALL | 1ST | 15010724
| 459176 | 527614 | 2.6732 | 0 | 0 | 0 | 24-HR | ALL | 1ST | 15010724
| 459276 | 527614 | 2.6373 | 0 | 0 | 0 | 24-HR | ALL | 1ST | 15010724
| 459376 | 527614 | 2.592 | 0 | 0 | 0 | 24-HR | ALL | 1ST | 15010724
| 459476 | 527614 | 2.5371 | 0 | 0 | 0 | 24-HR | ALL | 1ST | 15010724
| 459576 | 527614 | 2.4727 | 0 | 0 | 0 | 24-HR | ALL | 1ST | 15010724
| 459676 | 527614 | 2.3993 | 0 | 0 | 0 | 24-HR | ALL | 1ST | 15010724
| 459776 | 527614 | 2.3173 | 0 | 0 | 0 | 24-HR | ALL | 1ST | 15010724
| 459876 | 527614 | 2.2276 | 0 | 0 | 0 | 24-HR | ALL | 1ST | 15010724
| 459976 | 527614 | 2.1311 | 0 | 0 | 0 | 24-HR | ALL | 1ST | 15010724
| 460076 | 527614 | 2.0483 | 0 | 0 | 0 | 24-HR | ALL | 1ST | 15011524
| 460176 | 527614 | 2.0445 | 0 | 0 | 0 | 24-HR | ALL | 1ST | 15030624
| 460276 | 527614 | 2.0502 | 0 | 0 | 0 | 24-HR | ALL | 1ST | 15030624
| 460376 | 527614 | 2.0495 | 0 | 0 | 0 | 24-HR | ALL | 1ST | 15030624
| 460476 | 527614 | 2.0434 | 0 | 0 | 0 | 24-HR | ALL | 1ST | 15030624
| 460576 | 527614 | 2.0328 | 0 | 0 | 0 | 24-HR | ALL | 1ST | 15030624
| 460676 | 527614 | 2.0187 | 0 | 0 | 0 | 24-HR | ALL | 1ST | 15030624
| 460776 | 527614 | 2.0021 | 0 | 0 | 0 | 24-HR | ALL | 1ST | 15030624
| 460876 | 527614 | 1.9837 | 0 | 0 | 0 | 24-HR | ALL | 1ST | 15030624
| 460976 | 527614 | 1.9917 | 0 | 0 | 0 | 24-HR | ALL | 1ST | 15022324
| 461076 | 527614 | 2.0182 | 0 | 0 | 0 | 24-HR | ALL | 1ST | 15022324
| 461176 | 527614 | 2.0399 | 0 | 0 | 0 | 24-HR | ALL | 1ST | 15022324
| 461276 | 527614 | 2.0569 | 0 | 0 | 0 | 24-HR | ALL | 1ST | 15022324
| 461376 | 527614 | 2.0692 | 0 | 0 | 0 | 24-HR | ALL | 1ST | 15022324
| 461476 | 527614 | 2.077 | 0 | 0 | 0 | 24-HR | ALL | 1ST | 15022324
| 461576 | 527614 | 2.0804 | 0 | 0 | 0 | 24-HR | ALL | 1ST | 15022324
| 461676 | 527614 | 2.0796 | 0 | 0 | 0 | 24-HR | ALL | 1ST | 15022324
| 461776 | 527614 | 2.0748 | 0 | 0 | 0 | 24-HR | ALL | 1ST | 15022324
| 461876 | 527614 | 2.066 | 0 | 0 | 0 | 24-HR | ALL | 1ST | 15022324
| 461976 | 527614 | 2.0535 | 0 | 0 | 0 | 24-HR | ALL | 1ST | 15022324
| 462076 | 527614 | 2.0375 | 0 | 0 | 0 | 24-HR | ALL | 1ST | 15022324
| 462176 | 527614 | 2.018 | 0 | 0 | 0 | 24-HR | ALL | 1ST | 15022324
| 462276 | 527614 | 1.9952 | 0 | 0 | 0 | 24-HR | ALL | 1ST | 15022324
| 462376 | 527614 | 1.9693 | 0 | 0 | 0 | 24-HR | ALL | 1ST | 15022324
| 462476 | 527614 | 1.9405 | 0 | 0 | 0 | 24-HR | ALL | 1ST | 15022324
| 462576 | 527614 | 1.9089 | 0 | 0 | 0 | 24-HR | ALL | 1ST | 15022324
| 462676 | 527614 | 1.8748 | 0 | 0 | 0 | 24-HR | ALL | 1ST | 15022324
| 462776 | 527614 | 1.8382 | 0 | 0 | 0 | 24-HR | ALL | 1ST | 15022324
| 462876 | 527614 | 1.7995 | 0 | 0 | 0 | 24-HR | ALL | 1ST | 15022324
| 462976 | 527614 | 1.7589 | 0 | 0 | 0 | 24-HR | ALL | 1ST | 15022324
| 463076 | 527614 | 1.7282 | 0 | 0 | 0 | 24-HR | ALL | 1ST | 15030724
| 463176 | 527614 | 1.7263 | 0 | 0 | 0 | 24-HR | ALL | 1ST | 15030724
| 463276 | 527614 | 1.7205 | 0 | 0 | 0 | 24-HR | ALL | 1ST | 15030724
| 463376 | 527614 | 1.7111 | 0 | 0 | 0 | 24-HR | ALL | 1ST | 15030724
| 463476 | 527614 | 1.6986 | 0 | 0 | 0 | 24-HR | ALL | 1ST | 15030724
| 463576 | 527614 | 1.6919 | 0 | 0 | 0 | 24-HR | ALL | 1ST | 15111124
| 463676 | 527614 | 1.6907 | 0 | 0 | 0 | 24-HR | ALL | 1ST | 15111124
| 463776 | 527614 | 1.6866 | 0 | 0 | 0 | 24-HR | ALL | 1ST | 15111124
| 463876 | 527614 | 1.6797 | 0 | 0 | 0 | 24-HR | ALL | 1ST | 15111124
| 463976 | 527614 | 1.6701 | 0 | 0 | 0 | 24-HR | ALL | 1ST | 15111124
| 448976 | 527714 | 0.85992 | 16.76 | 16.76 | 0 | 24-HR | ALL | 1ST | 15120324
| 449076 | 527714 | 0.85164 | 20.41 | 20.41 | 0 | 24-HR | ALL | 1ST | 15120324
| 449176 | 527714 | 0.83971 | 20.56 | 20.56 | 0 | 24-HR | ALL | 1ST | 15120324
| 449276 | 527714 | 0.82698 | 21.36 | 21.36 | 0 | 24-HR | ALL | 1ST | 15120324
| 449376 | 527714 | 0.81153 | 19.62 | 19.62 | 0 | 24-HR | ALL | 1ST | 15120324
| 449476 | 527714 | 0.79581 | 19.03 | 19.03 | 0 | 24-HR | ALL | 1ST | 15120324
| 449576 | 527714 | 0.78021 | 20 | 20 | 0 | 24-HR | ALL | 1ST | 15120324
| 449676 | 527714 | 0.76258 | 19.38 | 19.38 | 0 | 24-HR | ALL | 1ST | 15120324
| 449776 | 527714 | 0.74157 | 14.97 | 19 | 0 | 24-HR | ALL | 1ST | 15120324
| 449876 | 527714 | 0.72208 | 14 | 14 | 0 | 24-HR | ALL | 1ST | 15120324
| 449976 | 527714 | 0.70222 | 13.62 | 13.62 | 0 | 24-HR | ALL | 1ST | 15120324
| 450076 | 527714 | 0.68152 | 12.98 | 12.98 | 0 | 24-HR | ALL | 1ST | 15120324
| 450176 | 527714 | 0.69384 | 13.69 | 19 | 0 | 24-HR | ALL | 1ST | 15042024
| 450276 | 527714 | 0.71585 | 20.82 | 20.82 | 0 | 24-HR | ALL | 1ST | 15042024
| 450376 | 527714 | 0.73259 | 18 | 18 | 0 | 24-HR | ALL | 1ST | 15042024
| 450476 | 527714 | 0.75027 | 16.09 | 16.09 | 0 | 24-HR | ALL | 1ST | 15042024
| 450576 | 527714 | 0.76753 | 13 | 13 | 0 | 24-HR | ALL | 1ST | 15042024
| 450676 | 527714 | 0.78691 | 12.9 | 12.9 | 0 | 24-HR | ALL | 1ST | 15042024
| 450776 | 527714 | 0.80615 | 12.2 | 18 | 0 | 24-HR | ALL | 1ST | 15042024
| 450876 | 527714 | 0.82571 | 11.68 | 16 | 0 | 24-HR | ALL | 1ST | 15042024
| 450976 | 527714 | 0.84422 | 9.43 | 14 | 0 | 24-HR | ALL | 1ST | 15042024
| 451076 | 527714 | 0.86417 | 9.2 | 9.2 | 0 | 24-HR | ALL | 1ST | 15042024
| 451176 | 527714 | 0.88358 | 8.15 | 11 | 0 | 24-HR | ALL | 1ST | 15042024
| 451276 | 527714 | 0.90318 | 7.43 | 7.43 | 0 | 24-HR | ALL | 1ST | 15042024
| 451376 | 527714 | 0.92336 | 7.6 | 7.6 | 0 | 24-HR | ALL | 1ST | 15042024
| 451476 | 527714 | 0.94328 | 7.62 | 7.62 | 0 | 24-HR | ALL | 1ST | 15042024
| 451576 | 527714 | 0.96174 | 6.02 | 6.02 | 0 | 24-HR | ALL | 1ST | 15042024
| 451676 | 527714 | 0.98166 | 6.64 | 6.64 | 0 | 24-HR | ALL | 1ST | 15042024
| 451776 | 527714 | 0.99886 | 4.3 | 4.3 | 0 | 24-HR | ALL | 1ST | 15042024
| 451876 | 527714 | 1.0173 | 4.03 | 4.03 | 0 | 24-HR | ALL | 1ST | 15042024
| 451976 | 527714 | 1.0696 | 5.54 | 5.54 | 0 | 24-HR | ALL | 1ST | 15122824
| 452076 | 527714 | 1.1629 | 6.54 | 6.54 | 0 | 24-HR | ALL | 1ST | 15122824
| 452176 | 527714 | 1.2527 | 5.94 | 5.94 | 0 | 24-HR | ALL | 1ST | 15122824
| 452276 | 527714 | 1.3583 | 7.55 | 7.55 | 0 | 24-HR | ALL | 1ST | 15122824
| 452376 | 527714 | 1.4415 | 5.14 | 5.14 | 0 | 24-HR | ALL | 1ST | 15122824
| 452476 | 527714 | 1.5126 | 1 | 1 | 0 | 24-HR | ALL | 1ST | 15122824
| 452576 | 527714 | 1.6057 | 0.83 | 5 | 0 | 24-HR | ALL | 1ST | 15122824
| 452676 | 527714 | 1.6965 | 0.86 | 5 | 0 | 24-HR | ALL | 1ST | 15122824
| 452776 | 527714 | 1.7901 | 2 | 6 | 0 | 24-HR | ALL | 1ST | 15122824
| 452876 | 527714 | 1.8685 | 2 | 5 | 0 | 24-HR | ALL | 1ST | 15122824
| 452976 | 527714 | 1.9312 | 1.14 | 3 | 0 | 24-HR | ALL | 1ST | 15122824
| 453076 | 527714 | 1.9897 | 1.02 | 1.02 | 0 | 24-HR | ALL | 1ST | 15122824
| 453176 | 527714 | 2.0382 | 1 | 1 | 0 | 24-HR | ALL | 1ST | 15122824
| 453276 | 527714 | 2.076 | 1 | 1 | 0 | 24-HR | ALL | 1ST | 15122824
| 453376 | 527714 | 2.1071 | 1.46 | 1.46 | 0 | 24-HR | ALL | 1ST | 15122824
| 453476 | 527714 | 2.137 | 2.91 | 2.91 | 0 | 24-HR | ALL | 1ST | 15122824
| 453576 | 527714 | 2.1497 | 3.32 | 3.32 | 0 | 24-HR | ALL | 1ST | 15122824
| 453676 | 527714 | 2.1257 | 0 | 5 | 0 | 24-HR | ALL | 1ST | 15122824
| 453776 | 527714 | 2.1245 | 0 | 0 | 0 | 24-HR | ALL | 1ST | 15122824
| 453876 | 527714 | 2.1208 | 0 | 0 | 0 | 24-HR | ALL | 1ST | 15122824
| 453976 | 527714 | 2.1164 | 0 | 0 | 0 | 24-HR | ALL | 1ST | 15122824
| 454076 | 527714 | 2.113 | 0 | 0 | 0 | 24-HR | ALL | 1ST | 15122824
| 454176 | 527714 | 2.1555 | 0 | 0 | 0 | 24-HR | ALL | 1ST | 15031224
| 454276 | 527714 | 2.2284 | 0 | 0 | 0 | 24-HR | ALL | 1ST | 15031224
| 454376 | 527714 | 2.284 | 0 | 0 | 0 | 24-HR | ALL | 1ST | 15031224
| 454476 | 527714 | 2.3206 | 0 | 0 | 0 | 24-HR | ALL | 1ST | 15031224
| 454576 | 527714 | 2.3366 | 0 | 0 | 0 | 24-HR | ALL | 1ST | 15031224
| 454676 | 527714 | 2.331 | 0 | 0 | 0 | 24-HR | ALL | 1ST | 15031224
| 454776 | 527714 | 2.3038 | 0 | 0 | 0 | 24-HR | ALL | 1ST | 15031224
| 454876 | 527714 | 2.2556 | 0 | 0 | 0 | 24-HR | ALL | 1ST | 15031224
| 454976 | 527714 | 2.1876 | 0 | 0 | 0 | 24-HR | ALL | 1ST | 15031224
| 455076 | 527714 | 2.112 | 0 | 0 | 0 | 24-HR | ALL | 1ST | 15122824
| 455176 | 527714 | 2.0875 | 0 | 0 | 0 | 24-HR | ALL | 1ST | 15122824
| 455276 | 527714 | 2.0522 | 0 | 0 | 0 | 24-HR | ALL | 1ST | 15122824
| 455376 | 527714 | 2.1501 | 0 | 0 | 0 | 24-HR | ALL | 1ST | 15121924
| 455476 | 527714 | 2.3185 | 3.57 | 3.57 | 0 | 24-HR | ALL | 1ST | 15121924
| 455576 | 527714 | 2.4512 | 1.64 | 6 | 0 | 24-HR | ALL | 1ST | 15121924
| 455676 | 527714 | 2.5739 | 0 | 0 | 0 | 24-HR | ALL | 1ST | 15121924
| 455776 | 527714 | 2.6923 | 0 | 0 | 0 | 24-HR | ALL | 1ST | 15121924
| 455876 | 527714 | 2.8113 | 0 | 0 | 0 | 24-HR | ALL | 1ST | 15022824
| 455976 | 527714 | 2.9546 | 0 | 0 | 0 | 24-HR | ALL | 1ST | 15022824
| 456076 | 527714 | 3.0722 | 0 | 0 | 0 | 24-HR | ALL | 1ST | 15022824
| 456176 | 527714 | 3.161 | 0 | 0 | 0 | 24-HR | ALL | 1ST | 15022824
| 456276 | 527714 | 3.2184 | 0 | 0 | 0 | 24-HR | ALL | 1ST | 15022824
| 456376 | 527714 | 3.2432 | 0 | 0 | 0 | 24-HR | ALL | 1ST | 15022824
| 456476 | 527714 | 3.2352 | 0 | 0 | 0 | 24-HR | ALL | 1ST | 15022824
| 456576 | 527714 | 3.1957 | 0 | 0 | 0 | 24-HR | ALL | 1ST | 15022824
| 456676 | 527714 | 3.127 | 0 | 0 | 0 | 24-HR | ALL | 1ST | 15022824
| 456776 | 527714 | 3.0323 | 0 | 0 | 0 | 24-HR | ALL | 1ST | 15022824
| 456876 | 527714 | 2.9158 | 0 | 0 | 0 | 24-HR | ALL | 1ST | 15022824
| 456976 | 527714 | 2.782 | 0 | 0 | 0 | 24-HR | ALL | 1ST | 15022824
| 457076 | 527714 | 2.6357 | 0 | 0 | 0 | 24-HR | ALL | 1ST | 15022824
| 457176 | 527714 | 2.4817 | 0 | 0 | 0 | 24-HR | ALL | 1ST | 15022824
| 457276 | 527714 | 2.3243 | 0 | 0 | 0 | 24-HR | ALL | 1ST | 15022824
| 457376 | 527714 | 2.1846 | 0 | 0 | 0 | 24-HR | ALL | 1ST | 15121924
| 457476 | 527714 | 2.2373 | 0 | 0 | 0 | 24-HR | ALL | 1ST | 15010724
| 457576 | 527714 | 2.3101 | 0 | 0 | 0 | 24-HR | ALL | 1ST | 15010724
| 457676 | 527714 | 2.3738 | 0 | 0 | 0 | 24-HR | ALL | 1ST | 15010724
| 457776 | 527714 | 2.4291 | 0 | 0 | 0 | 24-HR | ALL | 1ST | 15010724
| 457876 | 527714 | 2.4769 | 0 | 0 | 0 | 24-HR | ALL | 1ST | 15010724
| 457976 | 527714 | 2.518 | 0 | 0 | 0 | 24-HR | ALL | 1ST | 15010724
| 458076 | 527714 | 2.5534 | 0 | 0 | 0 | 24-HR | ALL | 1ST | 15010724
| 458176 | 527714 | 2.5838 | 0 | 0 | 0 | 24-HR | ALL | 1ST | 15010724
| 458276 | 527714 | 2.6098 | 0 | 0 | 0 | 24-HR | ALL | 1ST | 15010724
| 458376 | 527714 | 2.6317 | 0 | 0 | 0 | 24-HR | ALL | 1ST | 15010724
| 458476 | 527714 | 2.6497 | 0 | 0 | 0 | 24-HR | ALL | 1ST | 15010724
| 458576 | 527714 | 2.6636 | 0 | 0 | 0 | 24-HR | ALL | 1ST | 15010724
| 458676 | 527714 | 2.673 | 0 | 0 | 0 | 24-HR | ALL | 1ST | 15010724
| 458776 | 527714 | 2.6773 | 0 | 0 | 0 | 24-HR | ALL | 1ST | 15010724
| 458876 | 527714 | 2.6759 | 0 | 0 | 0 | 24-HR | ALL | 1ST | 15010724
| 458976 | 527714 | 2.6681 | 0 | 0 | 0 | 24-HR | ALL | 1ST | 15010724
| 459076 | 527714 | 2.653 | 0 | 0 | 0 | 24-HR | ALL | 1ST | 15010724
| 459176 | 527714 | 2.63 | 0 | 0 | 0 | 24-HR | ALL | 1ST | 15010724
| 459276 | 527714 | 2.5986 | 0 | 0 | 0 | 24-HR | ALL | 1ST | 15010724
| 459376 | 527714 | 2.5582 | 0 | 0 | 0 | 24-HR | ALL | 1ST | 15010724
| 459476 | 527714 | 2.5088 | 0 | 0 | 0 | 24-HR | ALL | 1ST | 15010724
| 459576 | 527714 | 2.4504 | 0 | 0 | 0 | 24-HR | ALL | 1ST | 15010724
| 459676 | 527714 | 2.3831 | 0 | 0 | 0 | 24-HR | ALL | 1ST | 15010724
| 459776 | 527714 | 2.3074 | 0 | 0 | 0 | 24-HR | ALL | 1ST | 15010724
| 459876 | 527714 | 2.2239 | 0 | 0 | 0 | 24-HR | ALL | 1ST | 15010724
| 459976 | 527714 | 2.1336 | 0 | 0 | 0 | 24-HR | ALL | 1ST | 15010724
| 460076 | 527714 | 2.0373 | 0 | 0 | 0 | 24-HR | ALL | 1ST | 15010724
| 460176 | 527714 | 2.0149 | 0 | 0 | 0 | 24-HR | ALL | 1ST | 15030624
| 460276 | 527714 | 2.0242 | 0 | 0 | 0 | 24-HR | ALL | 1ST | 15030624
| 460376 | 527714 | 2.0267 | 0 | 0 | 0 | 24-HR | ALL | 1ST | 15030624
| 460476 | 527714 | 2.0234 | 0 | 0 | 0 | 24-HR | ALL | 1ST | 15030624
| 460576 | 527714 | 2.0154 | 0 | 0 | 0 | 24-HR | ALL | 1ST | 15030624
| 460676 | 527714 | 2.0035 | 0 | 0 | 0 | 24-HR | ALL | 1ST | 15030624
| 460776 | 527714 | 1.9887 | 0 | 0 | 0 | 24-HR | ALL | 1ST | 15030624
| 460876 | 527714 | 1.9717 | 0 | 0 | 0 | 24-HR | ALL | 1ST | 15030624
| 460976 | 527714 | 1.9532 | 0 | 0 | 0 | 24-HR | ALL | 1ST | 15030624
| 461076 | 527714 | 1.9662 | 0 | 0 | 0 | 24-HR | ALL | 1ST | 15022324
| 461176 | 527714 | 1.9902 | 0 | 0 | 0 | 24-HR | ALL | 1ST | 15022324
| 461276 | 527714 | 2.0096 | 0 | 0 | 0 | 24-HR | ALL | 1ST | 15022324
| 461376 | 527714 | 2.0245 | 0 | 0 | 0 | 24-HR | ALL | 1ST | 15022324
| 461476 | 527714 | 2.0349 | 0 | 0 | 0 | 24-HR | ALL | 1ST | 15022324
| 461576 | 527714 | 2.0411 | 0 | 0 | 0 | 24-HR | ALL | 1ST | 15022324
| 461676 | 527714 | 2.0432 | 0 | 0 | 0 | 24-HR | ALL | 1ST | 15022324
| 461776 | 527714 | 2.0412 | 0 | 0 | 0 | 24-HR | ALL | 1ST | 15022324
| 461876 | 527714 | 2.0355 | 0 | 0 | 0 | 24-HR | ALL | 1ST | 15022324
| 461976 | 527714 | 2.026 | 0 | 0 | 0 | 24-HR | ALL | 1ST | 15022324
| 462076 | 527714 | 2.013 | 0 | 0 | 0 | 24-HR | ALL | 1ST | 15022324
| 462176 | 527714 | 1.9966 | 0 | 0 | 0 | 24-HR | ALL | 1ST | 15022324
| 462276 | 527714 | 1.9769 | 0 | 0 | 0 | 24-HR | ALL | 1ST | 15022324
| 462376 | 527714 | 1.9542 | 0 | 0 | 0 | 24-HR | ALL | 1ST | 15022324
| 462476 | 527714 | 1.9285 | 0 | 0 | 0 | 24-HR | ALL | 1ST | 15022324
| 462576 | 527714 | 1.9 | 0 | 0 | 0 | 24-HR | ALL | 1ST | 15022324
| 462676 | 527714 | 1.8689 | 0 | 0 | 0 | 24-HR | ALL | 1ST | 15022324
| 462776 | 527714 | 1.8354 | 0 | 0 | 0 | 24-HR | ALL | 1ST | 15022324
| 462876 | 527714 | 1.7996 | 0 | 0 | 0 | 24-HR | ALL | 1ST | 15022324
| 462976 | 527714 | 1.7618 | 0 | 0 | 0 | 24-HR | ALL | 1ST | 15022324
| 463076 | 527714 | 1.7221 | 0 | 0 | 0 | 24-HR | ALL | 1ST | 15022324
| 463176 | 527714 | 1.6984 | 0 | 0 | 0 | 24-HR | ALL | 1ST | 15030724
| 463276 | 527714 | 1.696 | 0 | 0 | 0 | 24-HR | ALL | 1ST | 15030724
| 463376 | 527714 | 1.6899 | 0 | 0 | 0 | 24-HR | ALL | 1ST | 15030724
| 463476 | 527714 | 1.6805 | 0 | 0 | 0 | 24-HR | ALL | 1ST | 15030724
| 463576 | 527714 | 1.668 | 0 | 0 | 0 | 24-HR | ALL | 1ST | 15030724
| 463676 | 527714 | 1.6609 | 0 | 0 | 0 | 24-HR | ALL | 1ST | 15111124
| 463776 | 527714 | 1.6596 | 0 | 0 | 0 | 24-HR | ALL | 1ST | 15111124
| 463876 | 527714 | 1.6556 | 0 | 0 | 0 | 24-HR | ALL | 1ST | 15111124
| 463976 | 527714 | 1.6489 | 0 | 0 | 0 | 24-HR | ALL | 1ST | 15111124
| 448976 | 527814 | 0.84082 | 18.65 | 18.65 | 0 | 24-HR | ALL | 1ST | 15120324
| 449076 | 527814 | 0.8309 | 22.12 | 22.12 | 0 | 24-HR | ALL | 1ST | 15120324
| 449176 | 527814 | 0.81772 | 23.85 | 23.85 | 0 | 24-HR | ALL | 1ST | 15120324
| 449276 | 527814 | 0.8037 | 20.64 | 20.64 | 0 | 24-HR | ALL | 1ST | 15120324
| 449376 | 527814 | 0.7883 | 19.91 | 19.91 | 0 | 24-HR | ALL | 1ST | 15120324
| 449476 | 527814 | 0.77239 | 20 | 20 | 0 | 24-HR | ALL | 1ST | 15120324
| 449576 | 527814 | 0.75613 | 20.88 | 20.88 | 0 | 24-HR | ALL | 1ST | 15120324
| 449676 | 527814 | 0.7367 | 18.22 | 18.22 | 0 | 24-HR | ALL | 1ST | 15120324
| 449776 | 527814 | 0.71738 | 16.88 | 18 | 0 | 24-HR | ALL | 1ST | 15120324
| 449876 | 527814 | 0.69821 | 16.92 | 16.92 | 0 | 24-HR | ALL | 1ST | 15120324
| 449976 | 527814 | 0.67735 | 15.3 | 15.3 | 0 | 24-HR | ALL | 1ST | 15120324
| 450076 | 527814 | 0.68184 | 10.88 | 15 | 0 | 24-HR | ALL | 1ST | 15042024
| 450176 | 527814 | 0.70118 | 13.44 | 13.44 | 0 | 24-HR | ALL | 1ST | 15042024
| 450276 | 527814 | 0.7202 | 14.64 | 20 | 0 | 24-HR | ALL | 1ST | 15042024
| 450376 | 527814 | 0.74219 | 20.78 | 20.78 | 0 | 24-HR | ALL | 1ST | 15042024
| 450476 | 527814 | 0.75976 | 19.07 | 19.07 | 0 | 24-HR | ALL | 1ST | 15042024
| 450576 | 527814 | 0.77573 | 14.27 | 14.27 | 0 | 24-HR | ALL | 1ST | 15042024
| 450676 | 527814 | 0.79286 | 11 | 16 | 0 | 24-HR | ALL | 1ST | 15042024
| 450776 | 527814 | 0.81269 | 11.64 | 11.64 | 0 | 24-HR | ALL | 1ST | 15042024
| 450876 | 527814 | 0.83192 | 11.12 | 11.12 | 0 | 24-HR | ALL | 1ST | 15042024
| 450976 | 527814 | 0.85077 | 9.88 | 11 | 0 | 24-HR | ALL | 1ST | 15042024
| 451076 | 527814 | 0.86981 | 8.88 | 8.88 | 0 | 24-HR | ALL | 1ST | 15042024
| 451176 | 527814 | 0.89011 | 9.66 | 9.66 | 0 | 24-HR | ALL | 1ST | 15042024
| 451276 | 527814 | 0.9086 | 8.03 | 8.03 | 0 | 24-HR | ALL | 1ST | 15042024
| 451376 | 527814 | 0.9272 | 6.76 | 6.76 | 0 | 24-HR | ALL | 1ST | 15042024
| 451476 | 527814 | 0.94644 | 6.61 | 8 | 0 | 24-HR | ALL | 1ST | 15042024
| 451576 | 527814 | 0.96587 | 7 | 7 | 0 | 24-HR | ALL | 1ST | 15042024
| 451676 | 527814 | 0.98477 | 7.08 | 7.08 | 0 | 24-HR | ALL | 1ST | 15042024
| 451776 | 527814 | 1.0027 | 6.39 | 6.39 | 0 | 24-HR | ALL | 1ST | 15042024
| 451876 | 527814 | 1.0329 | 5 | 5 | 0 | 24-HR | ALL | 1ST | 15122824
| 451976 | 527814 | 1.1279 | 7.04 | 7.04 | 0 | 24-HR | ALL | 1ST | 15122824
| 452076 | 527814 | 1.2179 | 6.91 | 6.91 | 0 | 24-HR | ALL | 1ST | 15122824
| 452176 | 527814 | 1.3068 | 5.97 | 5.97 | 0 | 24-HR | ALL | 1ST | 15122824
| 452276 | 527814 | 1.3986 | 5.24 | 5.24 | 0 | 24-HR | ALL | 1ST | 15122824
| 452376 | 527814 | 1.483 | 3.3 | 3.3 | 0 | 24-HR | ALL | 1ST | 15122824
| 452476 | 527814 | 1.5687 | 1.88 | 1.88 | 0 | 24-HR | ALL | 1ST | 15122824
| 452576 | 527814 | 1.6674 | 2.88 | 2.88 | 0 | 24-HR | ALL | 1ST | 15122824
| 452676 | 527814 | 1.7333 | -0.18 | 2 | 0 | 24-HR | ALL | 1ST | 15122824
| 452776 | 527814 | 1.8306 | 2.12 | 2.12 | 0 | 24-HR | ALL | 1ST | 15122824
| 452876 | 527814 | 1.9028 | 2 | 2 | 0 | 24-HR | ALL | 1ST | 15122824
| 452976 | 527814 | 1.9393 | -1.53 | 3 | 0 | 24-HR | ALL | 1ST | 15122824
| 453076 | 527814 | 2.0202 | 2 | 2 | 0 | 24-HR | ALL | 1ST | 15122824
| 453176 | 527814 | 2.0468 | 0 | 0 | 0 | 24-HR | ALL | 1ST | 15122824
| 453276 | 527814 | 2.0799 | 0.12 | 0.12 | 0 | 24-HR | ALL | 1ST | 15122824
| 453376 | 527814 | 2.1094 | 1.03 | 1.03 | 0 | 24-HR | ALL | 1ST | 15122824
| 453476 | 527814 | 2.1484 | 4.12 | 4.12 | 0 | 24-HR | ALL | 1ST | 15122824
| 453576 | 527814 | 2.1444 | 3 | 3 | 0 | 24-HR | ALL | 1ST | 15122824
| 453676 | 527814 | 2.1205 | 0 | 6 | 0 | 24-HR | ALL | 1ST | 15122824
| 453776 | 527814 | 2.1171 | 0 | 0 | 0 | 24-HR | ALL | 1ST | 15122824
| 453876 | 527814 | 2.1118 | 0 | 0 | 0 | 24-HR | ALL | 1ST | 15122824
| 453976 | 527814 | 2.1065 | 0 | 0 | 0 | 24-HR | ALL | 1ST | 15122824
| 454076 | 527814 | 2.1023 | 0 | 0 | 0 | 24-HR | ALL | 1ST | 15122824
| 454176 | 527814 | 2.1555 | 0 | 0 | 0 | 24-HR | ALL | 1ST | 15031224
| 454276 | 527814 | 2.2222 | 0 | 0 | 0 | 24-HR | ALL | 1ST | 15031224
| 454376 | 527814 | 2.2716 | 0 | 0 | 0 | 24-HR | ALL | 1ST | 15031224
| 454476 | 527814 | 2.3022 | 0 | 0 | 0 | 24-HR | ALL | 1ST | 15031224
| 454576 | 527814 | 2.3126 | 0 | 0 | 0 | 24-HR | ALL | 1ST | 15031224
| 454676 | 527814 | 2.3023 | 0 | 0 | 0 | 24-HR | ALL | 1ST | 15031224
| 454776 | 527814 | 2.2713 | 0 | 0 | 0 | 24-HR | ALL | 1ST | 15031224
| 454876 | 527814 | 2.2201 | 0 | 0 | 0 | 24-HR | ALL | 1ST | 15031224
| 454976 | 527814 | 2.1498 | 0 | 0 | 0 | 24-HR | ALL | 1ST | 15031224
| 455076 | 527814 | 2.0889 | 0 | 0 | 0 | 24-HR | ALL | 1ST | 15122824
| 455176 | 527814 | 2.0621 | 0 | 0 | 0 | 24-HR | ALL | 1ST | 15122824
| 455276 | 527814 | 2.0248 | 0 | 0 | 0 | 24-HR | ALL | 1ST | 15122824
| 455376 | 527814 | 2.1389 | 0 | 0 | 0 | 24-HR | ALL | 1ST | 15121924
| 455476 | 527814 | 2.2946 | 2.18 | 2.18 | 0 | 24-HR | ALL | 1ST | 15121924
| 455576 | 527814 | 2.4389 | 3.47 | 3.47 | 0 | 24-HR | ALL | 1ST | 15121924
| 455676 | 527814 | 2.5468 | 0 | 0 | 0 | 24-HR | ALL | 1ST | 15121924
| 455776 | 527814 | 2.6603 | 0 | 0 | 0 | 24-HR | ALL | 1ST | 15121924
| 455876 | 527814 | 2.7745 | 0 | 0 | 0 | 24-HR | ALL | 1ST | 15022824
| 455976 | 527814 | 2.9118 | 0 | 0 | 0 | 24-HR | ALL | 1ST | 15022824
| 456076 | 527814 | 3.0244 | 0 | 0 | 0 | 24-HR | ALL | 1ST | 15022824
| 456176 | 527814 | 3.1091 | 0 | 0 | 0 | 24-HR | ALL | 1ST | 15022824
| 456276 | 527814 | 3.1637 | 0 | 0 | 0 | 24-HR | ALL | 1ST | 15022824
| 456376 | 527814 | 3.187 | 0 | 0 | 0 | 24-HR | ALL | 1ST | 15022824
| 456476 | 527814 | 3.1789 | 0 | 0 | 0 | 24-HR | ALL | 1ST | 15022824
| 456576 | 527814 | 3.1406 | 0 | 0 | 0 | 24-HR | ALL | 1ST | 15022824
| 456676 | 527814 | 3.0742 | 0 | 0 | 0 | 24-HR | ALL | 1ST | 15022824
| 456776 | 527814 | 2.9829 | 0 | 0 | 0 | 24-HR | ALL | 1ST | 15022824
| 456876 | 527814 | 2.8704 | 0 | 0 | 0 | 24-HR | ALL | 1ST | 15022824
| 456976 | 527814 | 2.7412 | 0 | 0 | 0 | 24-HR | ALL | 1ST | 15022824
| 457076 | 527814 | 2.5998 | 0 | 0 | 0 | 24-HR | ALL | 1ST | 15022824
| 457176 | 527814 | 2.4506 | 0 | 0 | 0 | 24-HR | ALL | 1ST | 15022824
| 457276 | 527814 | 2.2979 | 0 | 0 | 0 | 24-HR | ALL | 1ST | 15022824
| 457376 | 527814 | 2.1605 | 0 | 0 | 0 | 24-HR | ALL | 1ST | 15121924
| 457476 | 527814 | 2.188 | 0 | 0 | 0 | 24-HR | ALL | 1ST | 15010724
| 457576 | 527814 | 2.2593 | 0 | 0 | 0 | 24-HR | ALL | 1ST | 15010724
| 457676 | 527814 | 2.3219 | 0 | 0 | 0 | 24-HR | ALL | 1ST | 15010724
| 457776 | 527814 | 2.3763 | 0 | 0 | 0 | 24-HR | ALL | 1ST | 15010724
| 457876 | 527814 | 2.4233 | 0 | 0 | 0 | 24-HR | ALL | 1ST | 15010724
| 457976 | 527814 | 2.4638 | 0 | 0 | 0 | 24-HR | ALL | 1ST | 15010724
| 458076 | 527814 | 2.4986 | 0 | 0 | 0 | 24-HR | ALL | 1ST | 15010724
| 458176 | 527814 | 2.5286 | 0 | 0 | 0 | 24-HR | ALL | 1ST | 15010724
| 458276 | 527814 | 2.5542 | 0 | 0 | 0 | 24-HR | ALL | 1ST | 15010724
| 458376 | 527814 | 2.576 | 0 | 0 | 0 | 24-HR | ALL | 1ST | 15010724
| 458476 | 527814 | 2.594 | 0 | 0 | 0 | 24-HR | ALL | 1ST | 15010724
| 458576 | 527814 | 2.6082 | 0 | 0 | 0 | 24-HR | ALL | 1ST | 15010724
| 458676 | 527814 | 2.6183 | 0 | 0 | 0 | 24-HR | ALL | 1ST | 15010724
| 458776 | 527814 | 2.6237 | 0 | 0 | 0 | 24-HR | ALL | 1ST | 15010724
| 458876 | 527814 | 2.624 | 0 | 0 | 0 | 24-HR | ALL | 1ST | 15010724
| 458976 | 527814 | 2.6184 | 0 | 0 | 0 | 24-HR | ALL | 1ST | 15010724
| 459076 | 527814 | 2.6062 | 0 | 0 | 0 | 24-HR | ALL | 1ST | 15010724
| 459176 | 527814 | 2.5867 | 0 | 0 | 0 | 24-HR | ALL | 1ST | 15010724
| 459276 | 527814 | 2.5593 | 0 | 0 | 0 | 24-HR | ALL | 1ST | 15010724
| 459376 | 527814 | 2.5235 | 0 | 0 | 0 | 24-HR | ALL | 1ST | 15010724
| 459476 | 527814 | 2.4792 | 0 | 0 | 0 | 24-HR | ALL | 1ST | 15010724
| 459576 | 527814 | 2.4262 | 0 | 0 | 0 | 24-HR | ALL | 1ST | 15010724
| 459676 | 527814 | 2.3647 | 0 | 0 | 0 | 24-HR | ALL | 1ST | 15010724
| 459776 | 527814 | 2.2949 | 0 | 0 | 0 | 24-HR | ALL | 1ST | 15010724
| 459876 | 527814 | 2.2175 | 0 | 0 | 0 | 24-HR | ALL | 1ST | 15010724
| 459976 | 527814 | 2.1331 | 0 | 0 | 0 | 24-HR | ALL | 1ST | 15010724
| 460076 | 527814 | 2.0426 | 0 | 0 | 0 | 24-HR | ALL | 1ST | 15010724
| 460176 | 527814 | 1.984 | 0 | 0 | 0 | 24-HR | ALL | 1ST | 15030624
| 460276 | 527814 | 1.9967 | 0 | 0 | 0 | 24-HR | ALL | 1ST | 15030624
| 460376 | 527814 | 2.0025 | 0 | 0 | 0 | 24-HR | ALL | 1ST | 15030624
| 460476 | 527814 | 2.0023 | 0 | 0 | 0 | 24-HR | ALL | 1ST | 15030624
| 460576 | 527814 | 1.9969 | 0 | 0 | 0 | 24-HR | ALL | 1ST | 15030624
| 460676 | 527814 | 1.9873 | 0 | 0 | 0 | 24-HR | ALL | 1ST | 15030624
| 460776 | 527814 | 1.9743 | 0 | 0 | 0 | 24-HR | ALL | 1ST | 15030624
| 460876 | 527814 | 1.9589 | 0 | 0 | 0 | 24-HR | ALL | 1ST | 15030624
| 460976 | 527814 | 1.9417 | 0 | 0 | 0 | 24-HR | ALL | 1ST | 15030624
| 461076 | 527814 | 1.9233 | 0 | 0 | 0 | 24-HR | ALL | 1ST | 15030624
| 461176 | 527814 | 1.9404 | 0 | 0 | 0 | 24-HR | ALL | 1ST | 15022324
| 461276 | 527814 | 1.9621 | 0 | 0 | 0 | 24-HR | ALL | 1ST | 15022324
| 461376 | 527814 | 1.9794 | 0 | 0 | 0 | 24-HR | ALL | 1ST | 15022324
| 461476 | 527814 | 1.9924 | 0 | 0 | 0 | 24-HR | ALL | 1ST | 15022324
| 461576 | 527814 | 2.0012 | 0 | 0 | 0 | 24-HR | ALL | 1ST | 15022324
| 461676 | 527814 | 2.0059 | 0 | 0 | 0 | 24-HR | ALL | 1ST | 15022324
| 461776 | 527814 | 2.0067 | 0 | 0 | 0 | 24-HR | ALL | 1ST | 15022324
| 461876 | 527814 | 2.0037 | 0 | 0 | 0 | 24-HR | ALL | 1ST | 15022324
| 461976 | 527814 | 1.9971 | 0 | 0 | 0 | 24-HR | ALL | 1ST | 15022324
| 462076 | 527814 | 1.987 | 0 | 0 | 0 | 24-HR | ALL | 1ST | 15022324
| 462176 | 527814 | 1.9735 | 0 | 0 | 0 | 24-HR | ALL | 1ST | 15022324
| 462276 | 527814 | 1.9568 | 0 | 0 | 0 | 24-HR | ALL | 1ST | 15022324
| 462376 | 527814 | 1.937 | 0 | 0 | 0 | 24-HR | ALL | 1ST | 15022324
| 462476 | 527814 | 1.9143 | 0 | 0 | 0 | 24-HR | ALL | 1ST | 15022324
| 462576 | 527814 | 1.8888 | 0 | 0 | 0 | 24-HR | ALL | 1ST | 15022324
| 462676 | 527814 | 1.8606 | 0 | 0 | 0 | 24-HR | ALL | 1ST | 15022324
| 462776 | 527814 | 1.83 | 0 | 0 | 0 | 24-HR | ALL | 1ST | 15022324
| 462876 | 527814 | 1.7971 | 0 | 0 | 0 | 24-HR | ALL | 1ST | 15022324
| 462976 | 527814 | 1.7621 | 0 | 0 | 0 | 24-HR | ALL | 1ST | 15022324
| 463076 | 527814 | 1.7251 | 0 | 0 | 0 | 24-HR | ALL | 1ST | 15022324
| 463176 | 527814 | 1.6865 | 0 | 0 | 0 | 24-HR | ALL | 1ST | 15022324
| 463276 | 527814 | 1.6694 | 0 | 0 | 0 | 24-HR | ALL | 1ST | 15030724
| 463376 | 527814 | 1.6666 | 0 | 0 | 0 | 24-HR | ALL | 1ST | 15030724
| 463476 | 527814 | 1.6604 | 0 | 0 | 0 | 24-HR | ALL | 1ST | 15030724
| 463576 | 527814 | 1.6509 | 0 | 0 | 0 | 24-HR | ALL | 1ST | 15030724
| 463676 | 527814 | 1.6384 | 0 | 0 | 0 | 24-HR | ALL | 1ST | 15030724
| 463776 | 527814 | 1.6307 | 0 | 0 | 0 | 24-HR | ALL | 1ST | 15111124
| 463876 | 527814 | 1.6294 | 0 | 0 | 0 | 24-HR | ALL | 1ST | 15111124
| 463976 | 527814 | 1.6255 | 0 | 0 | 0 | 24-HR | ALL | 1ST | 15111124
| 448976 | 527914 | 0.82033 | 19.36 | 19.36 | 0 | 24-HR | ALL | 1ST | 15120324
| 449076 | 527914 | 0.80907 | 23.15 | 23.15 | 0 | 24-HR | ALL | 1ST | 15120324
| 449176 | 527914 | 0.79544 | 21.76 | 21.76 | 0 | 24-HR | ALL | 1ST | 15120324
| 449276 | 527914 | 0.7804 | 20.5 | 20.5 | 0 | 24-HR | ALL | 1ST | 15120324
| 449376 | 527914 | 0.76422 | 19.39 | 20 | 0 | 24-HR | ALL | 1ST | 15120324
| 449476 | 527914 | 0.74761 | 19 | 19 | 0 | 24-HR | ALL | 1ST | 15120324
| 449576 | 527914 | 0.73111 | 20.28 | 20.28 | 0 | 24-HR | ALL | 1ST | 15120324
| 449676 | 527914 | 0.71163 | 18.06 | 21 | 0 | 24-HR | ALL | 1ST | 15120324
| 449776 | 527914 | 0.69329 | 18.77 | 18.77 | 0 | 24-HR | ALL | 1ST | 15120324
| 449876 | 527914 | 0.67215 | 15.92 | 15.92 | 0 | 24-HR | ALL | 1ST | 15120324
| 449976 | 527914 | 0.67469 | 16.55 | 16.55 | 0 | 24-HR | ALL | 1ST | 15042024
| 450076 | 527914 | 0.69126 | 14.74 | 14.74 | 0 | 24-HR | ALL | 1ST | 15042024
| 450176 | 527914 | 0.70775 | 12.21 | 22 | 0 | 24-HR | ALL | 1ST | 15042024
| 450276 | 527914 | 0.72656 | 13.21 | 22 | 0 | 24-HR | ALL | 1ST | 15042024
| 450376 | 527914 | 0.74616 | 14.92 | 18 | 0 | 24-HR | ALL | 1ST | 15042024
| 450476 | 527914 | 0.76836 | 21.91 | 21.91 | 0 | 24-HR | ALL | 1ST | 15042024
| 450576 | 527914 | 0.78376 | 15.58 | 15.58 | 0 | 24-HR | ALL | 1ST | 15042024
| 450676 | 527914 | 0.80168 | 13.97 | 13.97 | 0 | 24-HR | ALL | 1ST | 15042024
| 450776 | 527914 | 0.81941 | 11.85 | 11.85 | 0 | 24-HR | ALL | 1ST | 15042024
| 450876 | 527914 | 0.83779 | 10.55 | 10.55 | 0 | 24-HR | ALL | 1ST | 15042024
| 450976 | 527914 | 0.85867 | 12.77 | 12.77 | 0 | 24-HR | ALL | 1ST | 15042024
| 451076 | 527914 | 0.8775 | 12 | 12 | 0 | 24-HR | ALL | 1ST | 15042024
| 451176 | 527914 | 0.89634 | 11.3 | 11.3 | 0 | 24-HR | ALL | 1ST | 15042024
| 451276 | 527914 | 0.91389 | 9.03 | 9.03 | 0 | 24-HR | ALL | 1ST | 15042024
| 451376 | 527914 | 0.93265 | 8.64 | 8.64 | 0 | 24-HR | ALL | 1ST | 15042024
| 451476 | 527914 | 0.95023 | 7 | 8 | 0 | 24-HR | ALL | 1ST | 15042024
| 451576 | 527914 | 0.96879 | 7.02 | 7.02 | 0 | 24-HR | ALL | 1ST | 15042024
| 451676 | 527914 | 0.98729 | 7.37 | 7.37 | 0 | 24-HR | ALL | 1ST | 15042024
| 451776 | 527914 | 1.0076 | 6.91 | 6.91 | 0 | 24-HR | ALL | 1ST | 15122824
| 451876 | 527914 | 1.0728 | 2.78 | 4 | 0 | 24-HR | ALL | 1ST | 15122824
| 451976 | 527914 | 1.1673 | 4.52 | 4.52 | 0 | 24-HR | ALL | 1ST | 15122824
| 452076 | 527914 | 1.2685 | 6.48 | 6.48 | 0 | 24-HR | ALL | 1ST | 15122824
| 452176 | 527914 | 1.3434 | 3.04 | 9 | 0 | 24-HR | ALL | 1ST | 15122824
| 452276 | 527914 | 1.4581 | 6.36 | 9 | 0 | 24-HR | ALL | 1ST | 15122824
| 452376 | 527914 | 1.5468 | 5.3 | 5.3 | 0 | 24-HR | ALL | 1ST | 15122824
| 452476 | 527914 | 1.6178 | 2 | 2 | 0 | 24-HR | ALL | 1ST | 15122824
| 452576 | 527914 | 1.719 | 3.79 | 3.79 | 0 | 24-HR | ALL | 1ST | 15122824
| 452676 | 527914 | 1.7777 | 0.35 | 1 | 0 | 24-HR | ALL | 1ST | 15122824
| 452776 | 527914 | 1.8566 | 0.79 | 2 | 0 | 24-HR | ALL | 1ST | 15122824
| 452876 | 527914 | 1.9284 | 1.36 | 1.36 | 0 | 24-HR | ALL | 1ST | 15122824
| 452976 | 527914 | 1.9786 | 0.37 | 1 | 0 | 24-HR | ALL | 1ST | 15122824
| 453076 | 527914 | 2.0232 | 0 | 1 | 0 | 24-HR | ALL | 1ST | 15122824
| 453176 | 527914 | 2.0602 | 0 | 0 | 0 | 24-HR | ALL | 1ST | 15122824
| 453276 | 527914 | 2.0963 | 1.15 | 1.15 | 0 | 24-HR | ALL | 1ST | 15122824
| 453376 | 527914 | 2.1289 | 3 | 3 | 0 | 24-HR | ALL | 1ST | 15122824
| 453476 | 527914 | 2.1361 | 2.79 | 2.79 | 0 | 24-HR | ALL | 1ST | 15122824
| 453576 | 527914 | 2.145 | 3.6 | 3.6 | 0 | 24-HR | ALL | 1ST | 15122824
| 453676 | 527914 | 2.1138 | 0 | 4 | 0 | 24-HR | ALL | 1ST | 15122824
| 453776 | 527914 | 2.1086 | 0 | 0 | 0 | 24-HR | ALL | 1ST | 15122824
| 453876 | 527914 | 2.102 | 0 | 0 | 0 | 24-HR | ALL | 1ST | 15122824
| 453976 | 527914 | 2.0958 | 0 | 0 | 0 | 24-HR | ALL | 1ST | 15122824
| 454076 | 527914 | 2.0911 | 0 | 0 | 0 | 24-HR | ALL | 1ST | 15122824
| 454176 | 527914 | 2.1537 | 0 | 0 | 0 | 24-HR | ALL | 1ST | 15031224
| 454276 | 527914 | 2.2143 | 0 | 0 | 0 | 24-HR | ALL | 1ST | 15031224
| 454376 | 527914 | 2.2578 | 0 | 0 | 0 | 24-HR | ALL | 1ST | 15031224
| 454476 | 527914 | 2.2826 | 0 | 0 | 0 | 24-HR | ALL | 1ST | 15031224
| 454576 | 527914 | 2.2877 | 0 | 0 | 0 | 24-HR | ALL | 1ST | 15031224
| 454676 | 527914 | 2.2727 | 0 | 0 | 0 | 24-HR | ALL | 1ST | 15031224
| 454776 | 527914 | 2.2378 | 0 | 0 | 0 | 24-HR | ALL | 1ST | 15031224
| 454876 | 527914 | 2.1835 | 0 | 0 | 0 | 24-HR | ALL | 1ST | 15031224
| 454976 | 527914 | 2.1112 | 0 | 0 | 0 | 24-HR | ALL | 1ST | 15031224
| 455076 | 527914 | 2.0642 | 0 | 0 | 0 | 24-HR | ALL | 1ST | 15122824
| 455176 | 527914 | 2.0357 | 0 | 0 | 0 | 24-HR | ALL | 1ST | 15122824
| 455276 | 527914 | 1.997 | 0 | 0 | 0 | 24-HR | ALL | 1ST | 15122824
| 455376 | 527914 | 2.127 | 0 | 0 | 0 | 24-HR | ALL | 1ST | 15121924
| 455476 | 527914 | 2.2766 | 2.03 | 3 | 0 | 24-HR | ALL | 1ST | 15121924
| 455576 | 527914 | 2.4319 | 6.43 | 6.43 | 0 | 24-HR | ALL | 1ST | 15121924
| 455676 | 527914 | 2.5197 | 0 | 0 | 0 | 24-HR | ALL | 1ST | 15121924
| 455776 | 527914 | 2.6284 | 0 | 0 | 0 | 24-HR | ALL | 1ST | 15121924
| 455876 | 527914 | 2.7382 | 0 | 0 | 0 | 24-HR | ALL | 1ST | 15022824
| 455976 | 527914 | 2.8699 | 0 | 0 | 0 | 24-HR | ALL | 1ST | 15022824
| 456076 | 527914 | 2.9776 | 0 | 0 | 0 | 24-HR | ALL | 1ST | 15022824
| 456176 | 527914 | 3.0585 | 0 | 0 | 0 | 24-HR | ALL | 1ST | 15022824
| 456276 | 527914 | 3.1105 | 0 | 0 | 0 | 24-HR | ALL | 1ST | 15022824
| 456376 | 527914 | 3.1324 | 0 | 0 | 0 | 24-HR | ALL | 1ST | 15022824
| 456476 | 527914 | 3.1242 | 0 | 0 | 0 | 24-HR | ALL | 1ST | 15022824
| 456576 | 527914 | 3.087 | 0 | 0 | 0 | 24-HR | ALL | 1ST | 15022824
| 456676 | 527914 | 3.0229 | 0 | 0 | 0 | 24-HR | ALL | 1ST | 15022824
| 456776 | 527914 | 2.9347 | 0 | 0 | 0 | 24-HR | ALL | 1ST | 15022824
| 456876 | 527914 | 2.8261 | 0 | 0 | 0 | 24-HR | ALL | 1ST | 15022824
| 456976 | 527914 | 2.7013 | 0 | 0 | 0 | 24-HR | ALL | 1ST | 15022824
| 457076 | 527914 | 2.5645 | 0 | 0 | 0 | 24-HR | ALL | 1ST | 15022824
| 457176 | 527914 | 2.42 | 0 | 0 | 0 | 24-HR | ALL | 1ST | 15022824
| 457276 | 527914 | 2.2717 | 0 | 0 | 0 | 24-HR | ALL | 1ST | 15022824
| 457376 | 527914 | 2.1366 | 0 | 0 | 0 | 24-HR | ALL | 1ST | 15121924
| 457476 | 527914 | 2.1403 | 0 | 0 | 0 | 24-HR | ALL | 1ST | 15010724
| 457576 | 527914 | 2.2103 | 0 | 0 | 0 | 24-HR | ALL | 1ST | 15010724
| 457676 | 527914 | 2.2717 | 0 | 0 | 0 | 24-HR | ALL | 1ST | 15010724
| 457776 | 527914 | 2.3252 | 0 | 0 | 0 | 24-HR | ALL | 1ST | 15010724
| 457876 | 527914 | 2.3715 | 0 | 0 | 0 | 24-HR | ALL | 1ST | 15010724
| 457976 | 527914 | 2.4113 | 0 | 0 | 0 | 24-HR | ALL | 1ST | 15010724
| 458076 | 527914 | 2.4456 | 0 | 0 | 0 | 24-HR | ALL | 1ST | 15010724
| 458176 | 527914 | 2.4751 | 0 | 0 | 0 | 24-HR | ALL | 1ST | 15010724
| 458276 | 527914 | 2.5004 | 0 | 0 | 0 | 24-HR | ALL | 1ST | 15010724
| 458376 | 527914 | 2.522 | 0 | 0 | 0 | 24-HR | ALL | 1ST | 15010724
| 458476 | 527914 | 2.5399 | 0 | 0 | 0 | 24-HR | ALL | 1ST | 15010724
| 458576 | 527914 | 2.5544 | 0 | 0 | 0 | 24-HR | ALL | 1ST | 15010724
| 458676 | 527914 | 2.565 | 0 | 0 | 0 | 24-HR | ALL | 1ST | 15010724
| 458776 | 527914 | 2.5715 | 0 | 0 | 0 | 24-HR | ALL | 1ST | 15010724
| 458876 | 527914 | 2.5732 | 0 | 0 | 0 | 24-HR | ALL | 1ST | 15010724
| 458976 | 527914 | 2.5695 | 0 | 0 | 0 | 24-HR | ALL | 1ST | 15010724
| 459076 | 527914 | 2.5598 | 0 | 0 | 0 | 24-HR | ALL | 1ST | 15010724
| 459176 | 527914 | 2.5434 | 0 | 0 | 0 | 24-HR | ALL | 1ST | 15010724
| 459276 | 527914 | 2.5196 | 0 | 0 | 0 | 24-HR | ALL | 1ST | 15010724
| 459376 | 527914 | 2.4881 | 0 | 0 | 0 | 24-HR | ALL | 1ST | 15010724
| 459476 | 527914 | 2.4484 | 0 | 0 | 0 | 24-HR | ALL | 1ST | 15010724
| 459576 | 527914 | 2.4005 | 0 | 0 | 0 | 24-HR | ALL | 1ST | 15010724
| 459676 | 527914 | 2.3444 | 0 | 0 | 0 | 24-HR | ALL | 1ST | 15010724
| 459776 | 527914 | 2.2803 | 0 | 0 | 0 | 24-HR | ALL | 1ST | 15010724
| 459876 | 527914 | 2.2085 | 0 | 0 | 0 | 24-HR | ALL | 1ST | 15010724
| 459976 | 527914 | 2.1299 | 0 | 0 | 0 | 24-HR | ALL | 1ST | 15010724
| 460076 | 527914 | 2.045 | 0 | 0 | 0 | 24-HR | ALL | 1ST | 15010724
| 460176 | 527914 | 1.9547 | 0 | 0 | 0 | 24-HR | ALL | 1ST | 15010724
| 460276 | 527914 | 1.968 | 0 | 0 | 0 | 24-HR | ALL | 1ST | 15030624
| 460376 | 527914 | 1.977 | 0 | 0 | 0 | 24-HR | ALL | 1ST | 15030624
| 460476 | 527914 | 1.9798 | 0 | 0 | 0 | 24-HR | ALL | 1ST | 15030624
| 460576 | 527914 | 1.9772 | 0 | 0 | 0 | 24-HR | ALL | 1ST | 15030624
| 460676 | 527914 | 1.97 | 0 | 0 | 0 | 24-HR | ALL | 1ST | 15030624
| 460776 | 527914 | 1.9591 | 0 | 0 | 0 | 24-HR | ALL | 1ST | 15030624
| 460876 | 527914 | 1.9454 | 0 | 0 | 0 | 24-HR | ALL | 1ST | 15030624
| 460976 | 527914 | 1.9296 | 0 | 0 | 0 | 24-HR | ALL | 1ST | 15030624
| 461076 | 527914 | 1.9123 | 0 | 0 | 0 | 24-HR | ALL | 1ST | 15030624
| 461176 | 527914 | 1.8941 | 0 | 0 | 0 | 24-HR | ALL | 1ST | 15030624
| 461276 | 527914 | 1.9145 | 0 | 0 | 0 | 24-HR | ALL | 1ST | 15022324
| 461376 | 527914 | 1.934 | 0 | 0 | 0 | 24-HR | ALL | 1ST | 15022324
| 461476 | 527914 | 1.9493 | 0 | 0 | 0 | 24-HR | ALL | 1ST | 15022324
| 461576 | 527914 | 1.9606 | 0 | 0 | 0 | 24-HR | ALL | 1ST | 15022324
| 461676 | 527914 | 1.9678 | 0 | 0 | 0 | 24-HR | ALL | 1ST | 15022324
| 461776 | 527914 | 1.9712 | 0 | 0 | 0 | 24-HR | ALL | 1ST | 15022324
| 461876 | 527914 | 1.9709 | 0 | 0 | 0 | 24-HR | ALL | 1ST | 15022324
| 461976 | 527914 | 1.967 | 0 | 0 | 0 | 24-HR | ALL | 1ST | 15022324
| 462076 | 527914 | 1.9596 | 0 | 0 | 0 | 24-HR | ALL | 1ST | 15022324
| 462176 | 527914 | 1.9489 | 0 | 0 | 0 | 24-HR | ALL | 1ST | 15022324
| 462276 | 527914 | 1.935 | 0 | 0 | 0 | 24-HR | ALL | 1ST | 15022324
| 462376 | 527914 | 1.9181 | 0 | 0 | 0 | 24-HR | ALL | 1ST | 15022324
| 462476 | 527914 | 1.8982 | 0 | 0 | 0 | 24-HR | ALL | 1ST | 15022324
| 462576 | 527914 | 1.8756 | 0 | 0 | 0 | 24-HR | ALL | 1ST | 15022324
| 462676 | 527914 | 1.8503 | 0 | 0 | 0 | 24-HR | ALL | 1ST | 15022324
| 462776 | 527914 | 1.8225 | 0 | 0 | 0 | 24-HR | ALL | 1ST | 15022324
| 462876 | 527914 | 1.7924 | 0 | 0 | 0 | 24-HR | ALL | 1ST | 15022324
| 462976 | 527914 | 1.7601 | 0 | 0 | 0 | 24-HR | ALL | 1ST | 15022324
| 463076 | 527914 | 1.7258 | 0 | 0 | 0 | 24-HR | ALL | 1ST | 15022324
| 463176 | 527914 | 1.6897 | 0 | 0 | 0 | 24-HR | ALL | 1ST | 15022324
| 463276 | 527914 | 1.6519 | 0 | 0 | 0 | 24-HR | ALL | 1ST | 15022324
| 463376 | 527914 | 1.6413 | 0 | 0 | 0 | 24-HR | ALL | 1ST | 15030724
| 463476 | 527914 | 1.6382 | 0 | 0 | 0 | 24-HR | ALL | 1ST | 15030724
| 463576 | 527914 | 1.6317 | 0 | 0 | 0 | 24-HR | ALL | 1ST | 15030724
| 463676 | 527914 | 1.6221 | 0 | 0 | 0 | 24-HR | ALL | 1ST | 15030724
| 463776 | 527914 | 1.6097 | 0 | 0 | 0 | 24-HR | ALL | 1ST | 15030724
| 463876 | 527914 | 1.6015 | 0 | 0 | 0 | 24-HR | ALL | 1ST | 15111124
| 463976 | 527914 | 1.6001 | 0 | 0 | 0 | 24-HR | ALL | 1ST | 15111124
| 441476 | 505414 | 0.6515 | 56.92 | 56.92 | 0 | 24-HR | ALL | 1ST | 15041724
| 441726 | 505414 | 0.65903 | 52.45 | 52.45 | 0 | 24-HR | ALL | 1ST | 15041724
| 441976 | 505414 | 0.66482 | 50.99 | 50.99 | 0 | 24-HR | ALL | 1ST | 15041724
| 442226 | 505414 | 0.66938 | 51 | 51 | 0 | 24-HR | ALL | 1ST | 15041724
| 442476 | 505414 | 0.67377 | 50.15 | 54 | 0 | 24-HR | ALL | 1ST | 15041724
| 442726 | 505414 | 0.67495 | 54.3 | 56 | 0 | 24-HR | ALL | 1ST | 15041724
| 442976 | 505414 | 0.67714 | 54.79 | 65 | 0 | 24-HR | ALL | 1ST | 15041724
| 443226 | 505414 | 0.67599 | 60.79 | 65 | 0 | 24-HR | ALL | 1ST | 15041724
| 443476 | 505414 | 0.67312 | 70.27 | 70.27 | 0 | 24-HR | ALL | 1ST | 15041724
| 443726 | 505414 | 0.67409 | 62.87 | 67 | 0 | 24-HR | ALL | 1ST | 15041724
| 443976 | 505414 | 0.66987 | 66.48 | 70 | 0 | 24-HR | ALL | 1ST | 15041724
| 444226 | 505414 | 0.66349 | 71.84 | 76 | 0 | 24-HR | ALL | 1ST | 15041724
| 444476 | 505414 | 0.65593 | 72 | 72 | 0 | 24-HR | ALL | 1ST | 15041724
| 444726 | 505414 | 0.64604 | 72 | 72 | 0 | 24-HR | ALL | 1ST | 15041724
| 444976 | 505414 | 0.6337 | 74.2 | 74.2 | 0 | 24-HR | ALL | 1ST | 15041724
| 445226 | 505414 | 0.61989 | 75 | 75 | 0 | 24-HR | ALL | 1ST | 15041724
| 445476 | 505414 | 0.60511 | 75.7 | 78 | 0 | 24-HR | ALL | 1ST | 15041724
| 445726 | 505414 | 0.5901 | 77.97 | 85 | 0 | 24-HR | ALL | 1ST | 15041724
| 445976 | 505414 | 0.5763 | 76.13 | 82 | 0 | 24-HR | ALL | 1ST | 15041724
| 446226 | 505414 | 0.57003 | 86.55 | 86.55 | 0 | 24-HR | ALL | 1ST | 15091824
| 446476 | 505414 | 0.582 | 87.19 | 87.19 | 0 | 24-HR | ALL | 1ST | 15091824
| 446726 | 505414 | 0.59129 | 74.85 | 74.85 | 0 | 24-HR | ALL | 1ST | 15091824
| 446976 | 505414 | 0.59777 | 72.55 | 77 | 0 | 24-HR | ALL | 1ST | 15091824
| 447226 | 505414 | 0.60133 | 69.23 | 69.23 | 0 | 24-HR | ALL | 1ST | 15091824
| 447476 | 505414 | 0.6018 | 69.79 | 69.79 | 0 | 24-HR | ALL | 1ST | 15091824
| 447726 | 505414 | 0.59978 | 62.33 | 62.33 | 0 | 24-HR | ALL | 1ST | 15091824
| 447976 | 505414 | 0.59422 | 67.21 | 67.21 | 0 | 24-HR | ALL | 1ST | 15091824
| 448226 | 505414 | 0.58599 | 71 | 71 | 0 | 24-HR | ALL | 1ST | 15091824
| 448476 | 505414 | 0.57546 | 74 | 74 | 0 | 24-HR | ALL | 1ST | 15091824
| 448726 | 505414 | 0.57333 | 74.02 | 74.02 | 0 | 24-HR | ALL | 1ST | 15061324
| 448976 | 505414 | 0.60657 | 73 | 73 | 0 | 24-HR | ALL | 1ST | 15061324
| 449226 | 505414 | 0.64886 | 70.85 | 72 | 0 | 24-HR | ALL | 1ST | 15061324
| 449476 | 505414 | 0.69912 | 69 | 73 | 0 | 24-HR | ALL | 1ST | 15061324
| 449726 | 505414 | 0.75417 | 72.15 | 72.15 | 0 | 24-HR | ALL | 1ST | 15061324
| 449976 | 505414 | 0.81606 | 71.55 | 71.55 | 0 | 24-HR | ALL | 1ST | 15061324
| 450226 | 505414 | 0.88033 | 69.99 | 74 | 0 | 24-HR | ALL | 1ST | 15061324
| 450476 | 505414 | 0.94319 | 71 | 71 | 0 | 24-HR | ALL | 1ST | 15061324
| 450726 | 505414 | 1.0015 | 71.85 | 80 | 0 | 24-HR | ALL | 1ST | 15061324
| 450976 | 505414 | 1.0495 | 69.98 | 82 | 0 | 24-HR | ALL | 1ST | 15061324
| 451226 | 505414 | 1.0863 | 72.79 | 84 | 0 | 24-HR | ALL | 1ST | 15061324
| 451476 | 505414 | 1.1089 | 78.94 | 80 | 0 | 24-HR | ALL | 1ST | 15061324
| 451726 | 505414 | 1.1095 | 83.23 | 83.23 | 0 | 24-HR | ALL | 1ST | 15061324
| 451976 | 505414 | 1.0842 | 82 | 92 | 0 | 24-HR | ALL | 1ST | 15061324
| 452226 | 505414 | 1.0417 | 84.24 | 93 | 0 | 24-HR | ALL | 1ST | 15061324
| 452476 | 505414 | 0.98643 | 93.77 | 93.77 | 0 | 24-HR | ALL | 1ST | 15061324
| 452726 | 505414 | 0.91748 | 91.5 | 100 | 0 | 24-HR | ALL | 1ST | 15061324
| 452976 | 505414 | 0.84878 | 91.6 | 100 | 0 | 24-HR | ALL | 1ST | 15061324
| 453226 | 505414 | 0.87225 | 95.26 | 105 | 0 | 24-HR | ALL | 1ST | 15061424
| 453476 | 505414 | 0.91633 | 99.92 | 106 | 0 | 24-HR | ALL | 1ST | 15061424
| 453726 | 505414 | 0.94203 | 96.76 | 115 | 0 | 24-HR | ALL | 1ST | 15061424
| 453976 | 505414 | 0.95304 | 98.03 | 115 | 0 | 24-HR | ALL | 1ST | 15061424
| 454226 | 505414 | 0.94155 | 99.51 | 110 | 0 | 24-HR | ALL | 1ST | 15061424
| 454476 | 505414 | 0.90499 | 96 | 111 | 0 | 24-HR | ALL | 1ST | 15061424
| 454726 | 505414 | 0.84779 | 96.26 | 108 | 0 | 24-HR | ALL | 1ST | 15061424
| 454976 | 505414 | 0.90887 | 97.79 | 105 | 0 | 24-HR | ALL | 1ST | 15101624
| 455226 | 505414 | 0.99889 | 98.3 | 110 | 0 | 24-HR | ALL | 1ST | 15101624
| 455476 | 505414 | 1.0704 | 100.79 | 110 | 0 | 24-HR | ALL | 1ST | 15101624
| 455726 | 505414 | 1.1174 | 102.87 | 109 | 0 | 24-HR | ALL | 1ST | 15101624
| 455976 | 505414 | 1.1368 | 106.79 | 111 | 0 | 24-HR | ALL | 1ST | 15101624
| 456226 | 505414 | 1.1276 | 110.8 | 117 | 0 | 24-HR | ALL | 1ST | 15101624
| 456476 | 505414 | 1.0924 | 112.29 | 133 | 0 | 24-HR | ALL | 1ST | 15101624
| 456726 | 505414 | 1.0374 | 119.55 | 133 | 0 | 24-HR | ALL | 1ST | 15101624
| 456976 | 505414 | 0.96856 | 123.79 | 136 | 0 | 24-HR | ALL | 1ST | 15101624
| 457226 | 505414 | 0.89328 | 127.36 | 132 | 0 | 24-HR | ALL | 1ST | 15101624
| 457476 | 505414 | 0.8455 | 125.48 | 133 | 0 | 24-HR | ALL | 1ST | 15032524
| 457726 | 505414 | 0.93839 | 129.82 | 139 | 0 | 24-HR | ALL | 1ST | 15101924
| 457976 | 505414 | 1.4155 | 139.36 | 393 | 0 | 24-HR | ALL | 1ST | 15101924
| 458226 | 505414 | 2.057 | 150.27 | 393 | 0 | 24-HR | ALL | 1ST | 15101924
| 458476 | 505414 | 1.9035 | 146.58 | 393 | 0 | 24-HR | ALL | 1ST | 15101924
| 458726 | 505414 | 2.2866 | 151.13 | 393 | 0 | 24-HR | ALL | 1ST | 15101924
| 458976 | 505414 | 2.6201 | 152.03 | 393 | 0 | 24-HR | ALL | 1ST | 15101924
| 459226 | 505414 | 2.7893 | 149.85 | 393 | 0 | 24-HR | ALL | 1ST | 15101924
| 459476 | 505414 | 3.8648 | 158.51 | 393 | 0 | 24-HR | ALL | 1ST | 15101924
| 459726 | 505414 | 6.7073 | 198.9 | 393 | 0 | 24-HR | ALL | 1ST | 15101924
| 459976 | 505414 | 1.8524 | 287.98 | 393 | 0 | 24-HR | ALL | 1ST | 15101924
| 460226 | 505414 | 1.0909 | 358.39 | 393 | 0 | 24-HR | ALL | 1ST | 15090924
| 460476 | 505414 | 1.1187 | 375.77 | 393 | 0 | 24-HR | ALL | 1ST | 15090924
| 460726 | 505414 | 1.2294 | 380.52 | 392 | 0 | 24-HR | ALL | 1ST | 15090924
| 460976 | 505414 | 1.737 | 354.56 | 393 | 0 | 24-HR | ALL | 1ST | 15090924
| 461226 | 505414 | 2.0981 | 322.43 | 393 | 0 | 24-HR | ALL | 1ST | 15090924
| 461476 | 505414 | 2.099 | 314.87 | 357 | 0 | 24-HR | ALL | 1ST | 15090924
| 461726 | 505414 | 2.191 | 345.27 | 357 | 0 | 24-HR | ALL | 1ST | 15090924
| 461976 | 505414 | 2.3773 | 320.92 | 357 | 0 | 24-HR | ALL | 1ST | 15090924
| 462226 | 505414 | 4.4826 | 267.02 | 389 | 0 | 24-HR | ALL | 1ST | 15060924
| 462476 | 505414 | 2.6174 | 333.17 | 387 | 0 | 24-HR | ALL | 1ST | 15090924
| 462726 | 505414 | 2.0841 | 368.48 | 368.48 | 0 | 24-HR | ALL | 1ST | 15090924
| 462976 | 505414 | 1.9558 | 376.85 | 389 | 0 | 24-HR | ALL | 1ST | 15090924
| 463226 | 505414 | 1.8257 | 378.71 | 387 | 0 | 24-HR | ALL | 1ST | 15090924
| 463476 | 505414 | 1.8049 | 372.37 | 381 | 0 | 24-HR | ALL | 1ST | 15090924
| 463726 | 505414 | 1.592 | 376.2 | 376.2 | 0 | 24-HR | ALL | 1ST | 15090924
| 463976 | 505414 | 1.7096 | 359.91 | 359.91 | 0 | 24-HR | ALL | 1ST | 15121324
| 464226 | 505414 | 1.9966 | 347.03 | 347.03 | 0 | 24-HR | ALL | 1ST | 15121324
| 464476 | 505414 | 2.2599 | 338.18 | 338.18 | 0 | 24-HR | ALL | 1ST | 15121324
| 464726 | 505414 | 2.4934 | 332.92 | 332.92 | 0 | 24-HR | ALL | 1ST | 15121324
| 464976 | 505414 | 2.7128 | 321.22 | 321.22 | 0 | 24-HR | ALL | 1ST | 15121324
| 465226 | 505414 | 2.7349 | 292.95 | 292.95 | 0 | 24-HR | ALL | 1ST | 15121324
| 465476 | 505414 | 2.7497 | 247.04 | 370 | 0 | 24-HR | ALL | 1ST | 15050724
| 465726 | 505414 | 5.2915 | 186.59 | 374 | 0 | 24-HR | ALL | 1ST | 15050724
| 465976 | 505414 | 4.2811 | 169.58 | 373 | 0 | 24-HR | ALL | 1ST | 15050724
| 466226 | 505414 | 4.9532 | 184.16 | 362 | 0 | 24-HR | ALL | 1ST | 15050724
| 466476 | 505414 | 4.4044 | 209.09 | 255 | 0 | 24-HR | ALL | 1ST | 15050724
| 466726 | 505414 | 3.5585 | 223.39 | 255 | 0 | 24-HR | ALL | 1ST | 15050724
| 466976 | 505414 | 3.5804 | 214.99 | 255 | 0 | 24-HR | ALL | 1ST | 15050724
| 467226 | 505414 | 3.5716 | 191.4 | 326 | 0 | 24-HR | ALL | 1ST | 15050724
| 467476 | 505414 | 3.0104 | 183.03 | 326 | 0 | 24-HR | ALL | 1ST | 15050724
| 467726 | 505414 | 2.8661 | 195.51 | 326 | 0 | 24-HR | ALL | 1ST | 15050724
| 467976 | 505414 | 2.3391 | 222.85 | 326 | 0 | 24-HR | ALL | 1ST | 15050824
| 468226 | 505414 | 2.331 | 271.82 | 326 | 0 | 24-HR | ALL | 1ST | 15040524
| 468476 | 505414 | 2.3206 | 324.92 | 324.92 | 0 | 24-HR | ALL | 1ST | 15040524
| 468726 | 505414 | 2.5025 | 291.13 | 326 | 0 | 24-HR | ALL | 1ST | 15040524
| 468976 | 505414 | 2.262 | 230.81 | 326 | 0 | 24-HR | ALL | 1ST | 15020624
| 469226 | 505414 | 2.0783 | 187.19 | 343 | 0 | 24-HR | ALL | 1ST | 15081724
| 469476 | 505414 | 1.9575 | 161.54 | 343 | 0 | 24-HR | ALL | 1ST | 15081724
| 469726 | 505414 | 2.3512 | 191.3 | 343 | 0 | 24-HR | ALL | 1ST | 15020324
| 469976 | 505414 | 2.7435 | 218.68 | 343 | 0 | 24-HR | ALL | 1ST | 15020624
| 470226 | 505414 | 2.2197 | 269.14 | 343 | 0 | 24-HR | ALL | 1ST | 15020624
| 470476 | 505414 | 1.7311 | 332.74 | 332.74 | 0 | 24-HR | ALL | 1ST | 15040524
| 470726 | 505414 | 1.6559 | 330.28 | 330.28 | 0 | 24-HR | ALL | 1ST | 15040524
| 470976 | 505414 | 1.7777 | 268.56 | 343 | 0 | 24-HR | ALL | 1ST | 15020624
| 471226 | 505414 | 2.137 | 220.52 | 343 | 0 | 24-HR | ALL | 1ST | 15020324
| 471476 | 505414 | 2.1051 | 204.5 | 343 | 0 | 24-HR | ALL | 1ST | 15020324
| 441476 | 505664 | 0.65421 | 57.65 | 57.65 | 0 | 24-HR | ALL | 1ST | 15041724
| 441726 | 505664 | 0.66239 | 52.85 | 52.85 | 0 | 24-HR | ALL | 1ST | 15041724
| 441976 | 505664 | 0.6694 | 50 | 50 | 0 | 24-HR | ALL | 1ST | 15041724
| 442226 | 505664 | 0.67476 | 49.54 | 49.54 | 0 | 24-HR | ALL | 1ST | 15041724
| 442476 | 505664 | 0.67905 | 50 | 50 | 0 | 24-HR | ALL | 1ST | 15041724
| 442726 | 505664 | 0.68216 | 51.46 | 59 | 0 | 24-HR | ALL | 1ST | 15041724
| 442976 | 505664 | 0.68527 | 51.46 | 54 | 0 | 24-HR | ALL | 1ST | 15041724
| 443226 | 505664 | 0.68645 | 53.53 | 64 | 0 | 24-HR | ALL | 1ST | 15041724
| 443476 | 505664 | 0.68496 | 59.47 | 74 | 0 | 24-HR | ALL | 1ST | 15041724
| 443726 | 505664 | 0.68379 | 62.17 | 62.17 | 0 | 24-HR | ALL | 1ST | 15041724
| 443976 | 505664 | 0.68184 | 62.62 | 67 | 0 | 24-HR | ALL | 1ST | 15041724
| 444226 | 505664 | 0.67763 | 64.03 | 77 | 0 | 24-HR | ALL | 1ST | 15041724
| 444476 | 505664 | 0.67014 | 71.2 | 71.2 | 0 | 24-HR | ALL | 1ST | 15041724
| 444726 | 505664 | 0.66181 | 71.54 | 71.54 | 0 | 24-HR | ALL | 1ST | 15041724
| 444976 | 505664 | 0.6507 | 74.98 | 74.98 | 0 | 24-HR | ALL | 1ST | 15041724
| 445226 | 505664 | 0.63806 | 74 | 74 | 0 | 24-HR | ALL | 1ST | 15041724
| 445476 | 505664 | 0.62353 | 75.38 | 75.38 | 0 | 24-HR | ALL | 1ST | 15041724
| 445726 | 505664 | 0.60818 | 77 | 77 | 0 | 24-HR | ALL | 1ST | 15041724
| 445976 | 505664 | 0.59326 | 76 | 76 | 0 | 24-HR | ALL | 1ST | 15041724
| 446226 | 505664 | 0.5793 | 77.06 | 88 | 0 | 24-HR | ALL | 1ST | 15041724
| 446476 | 505664 | 0.58328 | 82.04 | 88 | 0 | 24-HR | ALL | 1ST | 15091824
| 446726 | 505664 | 0.59468 | 82.18 | 82.18 | 0 | 24-HR | ALL | 1ST | 15091824
| 446976 | 505664 | 0.60325 | 74.39 | 74.39 | 0 | 24-HR | ALL | 1ST | 15091824
| 447226 | 505664 | 0.60885 | 68.59 | 70 | 0 | 24-HR | ALL | 1ST | 15091824
| 447476 | 505664 | 0.61131 | 66.62 | 69 | 0 | 24-HR | ALL | 1ST | 15091824
| 447726 | 505664 | 0.6107 | 64.39 | 64.39 | 0 | 24-HR | ALL | 1ST | 15091824
| 447976 | 505664 | 0.60649 | 70.54 | 70.54 | 0 | 24-HR | ALL | 1ST | 15091824
| 448226 | 505664 | 0.5998 | 70 | 70 | 0 | 24-HR | ALL | 1ST | 15091824
| 448476 | 505664 | 0.59023 | 72.46 | 75 | 0 | 24-HR | ALL | 1ST | 15091824
| 448726 | 505664 | 0.57852 | 74 | 74 | 0 | 24-HR | ALL | 1ST | 15091824
| 448976 | 505664 | 0.59436 | 71.46 | 71.46 | 0 | 24-HR | ALL | 1ST | 15061324
| 449226 | 505664 | 0.63336 | 69 | 69 | 0 | 24-HR | ALL | 1ST | 15061324
| 449476 | 505664 | 0.68113 | 67 | 69 | 0 | 24-HR | ALL | 1ST | 15061324
| 449726 | 505664 | 0.73452 | 69.17 | 72 | 0 | 24-HR | ALL | 1ST | 15061324
| 449976 | 505664 | 0.79571 | 68.17 | 71 | 0 | 24-HR | ALL | 1ST | 15061324
| 450226 | 505664 | 0.85941 | 71 | 71 | 0 | 24-HR | ALL | 1ST | 15061324
| 450476 | 505664 | 0.92473 | 72.17 | 72.17 | 0 | 24-HR | ALL | 1ST | 15061324
| 450726 | 505664 | 0.98634 | 70.17 | 70.17 | 0 | 24-HR | ALL | 1ST | 15061324
| 450976 | 505664 | 1.0399 | 69.46 | 69.46 | 0 | 24-HR | ALL | 1ST | 15061324
| 451226 | 505664 | 1.0818 | 70.83 | 70.83 | 0 | 24-HR | ALL | 1ST | 15061324
| 451476 | 505664 | 1.1068 | 71.46 | 82 | 0 | 24-HR | ALL | 1ST | 15061324
| 451726 | 505664 | 1.1153 | 75.99 | 84 | 0 | 24-HR | ALL | 1ST | 15061324
| 451976 | 505664 | 1.0994 | 77.46 | 83 | 0 | 24-HR | ALL | 1ST | 15061324
| 452226 | 505664 | 1.0636 | 81.29 | 85 | 0 | 24-HR | ALL | 1ST | 15061324
| 452476 | 505664 | 1.01 | 86.02 | 94 | 0 | 24-HR | ALL | 1ST | 15061324
| 452726 | 505664 | 0.94383 | 87.65 | 92 | 0 | 24-HR | ALL | 1ST | 15061324
| 452976 | 505664 | 0.87376 | 91.14 | 94 | 0 | 24-HR | ALL | 1ST | 15061324
| 453226 | 505664 | 0.87292 | 94 | 97 | 0 | 24-HR | ALL | 1ST | 15061424
| 453476 | 505664 | 0.92005 | 98 | 100 | 0 | 24-HR | ALL | 1ST | 15061424
| 453726 | 505664 | 0.95059 | 96.39 | 96.39 | 0 | 24-HR | ALL | 1ST | 15061424
| 453976 | 505664 | 0.9638 | 93 | 100 | 0 | 24-HR | ALL | 1ST | 15061424
| 454226 | 505664 | 0.9569 | 97.35 | 102 | 0 | 24-HR | ALL | 1ST | 15061424
| 454476 | 505664 | 0.9231 | 94.7 | 98 | 0 | 24-HR | ALL | 1ST | 15061424
| 454726 | 505664 | 0.8673 | 97.43 | 97.43 | 0 | 24-HR | ALL | 1ST | 15061424
| 454976 | 505664 | 0.91035 | 96.2 | 96.2 | 0 | 24-HR | ALL | 1ST | 15101624
| 455226 | 505664 | 1.0035 | 96.3 | 99 | 0 | 24-HR | ALL | 1ST | 15101624
| 455476 | 505664 | 1.0782 | 100.01 | 100.01 | 0 | 24-HR | ALL | 1ST | 15101624
| 455726 | 505664 | 1.1287 | 104.91 | 104.91 | 0 | 24-HR | ALL | 1ST | 15101624
| 455976 | 505664 | 1.149 | 106 | 106 | 0 | 24-HR | ALL | 1ST | 15101624
| 456226 | 505664 | 1.1407 | 110.56 | 110.56 | 0 | 24-HR | ALL | 1ST | 15101624
| 456476 | 505664 | 1.1056 | 116.71 | 116.71 | 0 | 24-HR | ALL | 1ST | 15101624
| 456726 | 505664 | 1.0485 | 116.83 | 119 | 0 | 24-HR | ALL | 1ST | 15101624
| 456976 | 505664 | 0.97867 | 117.98 | 125 | 0 | 24-HR | ALL | 1ST | 15101624
| 457226 | 505664 | 0.90229 | 120 | 131 | 0 | 24-HR | ALL | 1ST | 15101624
| 457476 | 505664 | 0.8546 | 120.62 | 127 | 0 | 24-HR | ALL | 1ST | 15032524
| 457726 | 505664 | 0.9306 | 128.5 | 128.5 | 0 | 24-HR | ALL | 1ST | 15101824
| 457976 | 505664 | 1.2208 | 133.75 | 393 | 0 | 24-HR | ALL | 1ST | 15101924
| 458226 | 505664 | 1.5517 | 140.01 | 393 | 0 | 24-HR | ALL | 1ST | 15101924
| 458476 | 505664 | 1.7695 | 143.46 | 393 | 0 | 24-HR | ALL | 1ST | 15101924
| 458726 | 505664 | 2.0763 | 146.8 | 393 | 0 | 24-HR | ALL | 1ST | 15101924
| 458976 | 505664 | 2.3291 | 146.85 | 393 | 0 | 24-HR | ALL | 1ST | 15101924
| 459226 | 505664 | 2.7626 | 148.48 | 393 | 0 | 24-HR | ALL | 1ST | 15101924
| 459476 | 505664 | 3.561 | 154.92 | 393 | 0 | 24-HR | ALL | 1ST | 15101924
| 459726 | 505664 | 6.6083 | 209.78 | 393 | 0 | 24-HR | ALL | 1ST | 15101924
| 459976 | 505664 | 1.6714 | 295.35 | 393 | 0 | 24-HR | ALL | 1ST | 15040524
| 460226 | 505664 | 1.2665 | 341 | 393 | 0 | 24-HR | ALL | 1ST | 15090924
| 460476 | 505664 | 1.4217 | 352.38 | 393 | 0 | 24-HR | ALL | 1ST | 15090924
| 460726 | 505664 | 1.5339 | 362.92 | 393 | 0 | 24-HR | ALL | 1ST | 15090924
| 460976 | 505664 | 1.8875 | 348.46 | 392 | 0 | 24-HR | ALL | 1ST | 15090924
| 461226 | 505664 | 2.2039 | 324.9 | 393 | 0 | 24-HR | ALL | 1ST | 15090924
| 461476 | 505664 | 2.1699 | 295.51 | 393 | 0 | 24-HR | ALL | 1ST | 15090924
| 461726 | 505664 | 2.3526 | 322.45 | 357 | 0 | 24-HR | ALL | 1ST | 15090924
| 461976 | 505664 | 2.4499 | 322.56 | 357 | 0 | 24-HR | ALL | 1ST | 15090924
| 462226 | 505664 | 5.5233 | 256.14 | 389 | 0 | 24-HR | ALL | 1ST | 15060924
| 462476 | 505664 | 2.6544 | 331.45 | 386 | 0 | 24-HR | ALL | 1ST | 15090924
| 462726 | 505664 | 2.2876 | 358.91 | 375 | 0 | 24-HR | ALL | 1ST | 15090924
| 462976 | 505664 | 2.1924 | 364 | 389 | 0 | 24-HR | ALL | 1ST | 15090924
| 463226 | 505664 | 1.9611 | 369.93 | 385 | 0 | 24-HR | ALL | 1ST | 15090924
| 463476 | 505664 | 2.0487 | 354.76 | 386 | 0 | 24-HR | ALL | 1ST | 15090924
| 463726 | 505664 | 1.7514 | 362.96 | 379 | 0 | 24-HR | ALL | 1ST | 15090924
| 463976 | 505664 | 1.6978 | 372.46 | 372.46 | 0 | 24-HR | ALL | 1ST | 15121324
| 464226 | 505664 | 1.9107 | 368.54 | 368.54 | 0 | 24-HR | ALL | 1ST | 15121324
| 464476 | 505664 | 2.1739 | 361.03 | 361.03 | 0 | 24-HR | ALL | 1ST | 15121324
| 464726 | 505664 | 2.4997 | 347.46 | 347.46 | 0 | 24-HR | ALL | 1ST | 15121324
| 464976 | 505664 | 2.8716 | 317.15 | 331 | 0 | 24-HR | ALL | 1ST | 15121324
| 465226 | 505664 | 2.7814 | 278.73 | 370 | 0 | 24-HR | ALL | 1ST | 15121324
| 465476 | 505664 | 4.9353 | 215.75 | 374 | 0 | 24-HR | ALL | 1ST | 15050724
| 465726 | 505664 | 5.3452 | 185.29 | 376 | 0 | 24-HR | ALL | 1ST | 15050724
| 465976 | 505664 | 3.6661 | 162.56 | 375 | 0 | 24-HR | ALL | 1ST | 15050724
| 466226 | 505664 | 4.737 | 181.72 | 370 | 0 | 24-HR | ALL | 1ST | 15050724
| 466476 | 505664 | 4.4198 | 194.99 | 255 | 0 | 24-HR | ALL | 1ST | 15050724
| 466726 | 505664 | 4.032 | 201.44 | 255 | 0 | 24-HR | ALL | 1ST | 15050724
| 466976 | 505664 | 3.6506 | 202.66 | 255 | 0 | 24-HR | ALL | 1ST | 15050724
| 467226 | 505664 | 3.2167 | 184.61 | 326 | 0 | 24-HR | ALL | 1ST | 15050724
| 467476 | 505664 | 2.5628 | 176.09 | 326 | 0 | 24-HR | ALL | 1ST | 15050724
| 467726 | 505664 | 2.5928 | 194.38 | 326 | 0 | 24-HR | ALL | 1ST | 15050724
| 467976 | 505664 | 2.259 | 220.4 | 326 | 0 | 24-HR | ALL | 1ST | 15050824
| 468226 | 505664 | 2.0987 | 256.53 | 326 | 0 | 24-HR | ALL | 1ST | 15040524
| 468476 | 505664 | 2.4918 | 313.54 | 326 | 0 | 24-HR | ALL | 1ST | 15040524
| 468726 | 505664 | 2.5279 | 295.67 | 326 | 0 | 24-HR | ALL | 1ST | 15040524
| 468976 | 505664 | 2.5168 | 230.12 | 326 | 0 | 24-HR | ALL | 1ST | 15020624
| 469226 | 505664 | 2.1907 | 184.75 | 343 | 0 | 24-HR | ALL | 1ST | 15081724
| 469476 | 505664 | 1.889 | 156.75 | 343 | 0 | 24-HR | ALL | 1ST | 15081724
| 469726 | 505664 | 2.4351 | 180.53 | 343 | 0 | 24-HR | ALL | 1ST | 15020324
| 469976 | 505664 | 2.7643 | 209.64 | 343 | 0 | 24-HR | ALL | 1ST | 15020324
| 470226 | 505664 | 2.6015 | 248.68 | 343 | 0 | 24-HR | ALL | 1ST | 15020624
| 470476 | 505664 | 1.9144 | 312.38 | 343 | 0 | 24-HR | ALL | 1ST | 15040524
| 470726 | 505664 | 1.7504 | 318.46 | 343 | 0 | 24-HR | ALL | 1ST | 15040524
| 470976 | 505664 | 1.5981 | 269.52 | 343 | 0 | 24-HR | ALL | 1ST | 15020624
| 471226 | 505664 | 1.8623 | 226.5 | 343 | 0 | 24-HR | ALL | 1ST | 15020324
| 471476 | 505664 | 1.9239 | 196.41 | 343 | 0 | 24-HR | ALL | 1ST | 15020324
| 441476 | 505914 | 0.65575 | 60 | 60 | 0 | 24-HR | ALL | 1ST | 15041724
| 441726 | 505914 | 0.66413 | 56 | 56 | 0 | 24-HR | ALL | 1ST | 15041724
| 441976 | 505914 | 0.67266 | 50.88 | 50.88 | 0 | 24-HR | ALL | 1ST | 15041724
| 442226 | 505914 | 0.67864 | 50.36 | 50.36 | 0 | 24-HR | ALL | 1ST | 15041724
| 442476 | 505914 | 0.68357 | 50.7 | 50.7 | 0 | 24-HR | ALL | 1ST | 15041724
| 442726 | 505914 | 0.6873 | 52.12 | 52.12 | 0 | 24-HR | ALL | 1ST | 15041724
| 442976 | 505914 | 0.69145 | 51.36 | 51.36 | 0 | 24-HR | ALL | 1ST | 15041724
| 443226 | 505914 | 0.69242 | 55.35 | 55.35 | 0 | 24-HR | ALL | 1ST | 15041724
| 443476 | 505914 | 0.69455 | 55.12 | 73 | 0 | 24-HR | ALL | 1ST | 15041724
| 443726 | 505914 | 0.69441 | 57.32 | 63 | 0 | 24-HR | ALL | 1ST | 15041724
| 443976 | 505914 | 0.69332 | 58.51 | 64 | 0 | 24-HR | ALL | 1ST | 15041724
| 444226 | 505914 | 0.69003 | 61.12 | 67 | 0 | 24-HR | ALL | 1ST | 15041724
| 444476 | 505914 | 0.68336 | 70.29 | 75 | 0 | 24-HR | ALL | 1ST | 15041724
| 444726 | 505914 | 0.67615 | 74.7 | 74.7 | 0 | 24-HR | ALL | 1ST | 15041724
| 444976 | 505914 | 0.6675 | 71.95 | 75 | 0 | 24-HR | ALL | 1ST | 15041724
| 445226 | 505914 | 0.6562 | 70.04 | 75 | 0 | 24-HR | ALL | 1ST | 15041724
| 445476 | 505914 | 0.64232 | 73.12 | 76 | 0 | 24-HR | ALL | 1ST | 15041724
| 445726 | 505914 | 0.62712 | 75.24 | 78 | 0 | 24-HR | ALL | 1ST | 15041724
| 445976 | 505914 | 0.61146 | 75.04 | 75.04 | 0 | 24-HR | ALL | 1ST | 15041724
| 446226 | 505914 | 0.59611 | 75 | 77 | 0 | 24-HR | ALL | 1ST | 15041724
| 446476 | 505914 | 0.58322 | 78.15 | 84 | 0 | 24-HR | ALL | 1ST | 15091824
| 446726 | 505914 | 0.59675 | 79.4 | 84 | 0 | 24-HR | ALL | 1ST | 15091824
| 446976 | 505914 | 0.60754 | 73.57 | 73.57 | 0 | 24-HR | ALL | 1ST | 15091824
| 447226 | 505914 | 0.61526 | 70 | 70 | 0 | 24-HR | ALL | 1ST | 15091824
| 447476 | 505914 | 0.62007 | 56.89 | 71 | 0 | 24-HR | ALL | 1ST | 15091824
| 447726 | 505914 | 0.62092 | 67.73 | 67.73 | 0 | 24-HR | ALL | 1ST | 15091824
| 447976 | 505914 | 0.61862 | 70.12 | 70.12 | 0 | 24-HR | ALL | 1ST | 15091824
| 448226 | 505914 | 0.61329 | 70 | 70 | 0 | 24-HR | ALL | 1ST | 15091824
| 448476 | 505914 | 0.60532 | 67.82 | 73 | 0 | 24-HR | ALL | 1ST | 15091824
| 448726 | 505914 | 0.59446 | 69.12 | 74 | 0 | 24-HR | ALL | 1ST | 15091824
| 448976 | 505914 | 0.58351 | 68.12 | 71 | 0 | 24-HR | ALL | 1ST | 15061324
| 449226 | 505914 | 0.61839 | 68.12 | 68.12 | 0 | 24-HR | ALL | 1ST | 15061324
| 449476 | 505914 | 0.66207 | 68.12 | 68.12 | 0 | 24-HR | ALL | 1ST | 15061324
| 449726 | 505914 | 0.71439 | 68 | 68 | 0 | 24-HR | ALL | 1ST | 15061324
| 449976 | 505914 | 0.77383 | 68.18 | 68.18 | 0 | 24-HR | ALL | 1ST | 15061324
| 450226 | 505914 | 0.83758 | 71.03 | 71.03 | 0 | 24-HR | ALL | 1ST | 15061324
| 450476 | 505914 | 0.90452 | 71.64 | 71.64 | 0 | 24-HR | ALL | 1ST | 15061324
| 450726 | 505914 | 0.96928 | 68.27 | 68.27 | 0 | 24-HR | ALL | 1ST | 15061324
| 450976 | 505914 | 1.0281 | 70 | 70 | 0 | 24-HR | ALL | 1ST | 15061324
| 451226 | 505914 | 1.0747 | 68.44 | 71 | 0 | 24-HR | ALL | 1ST | 15061324
| 451476 | 505914 | 1.1091 | 72.57 | 72.57 | 0 | 24-HR | ALL | 1ST | 15061324
| 451726 | 505914 | 1.1169 | 67.03 | 79 | 0 | 24-HR | ALL | 1ST | 15061324
| 451976 | 505914 | 1.1098 | 71 | 80 | 0 | 24-HR | ALL | 1ST | 15061324
| 452226 | 505914 | 1.0806 | 74.12 | 85 | 0 | 24-HR | ALL | 1ST | 15061324
| 452476 | 505914 | 1.0315 | 75.15 | 90 | 0 | 24-HR | ALL | 1ST | 15061324
| 452726 | 505914 | 0.97008 | 78.56 | 88 | 0 | 24-HR | ALL | 1ST | 15061324
| 452976 | 505914 | 0.90109 | 82.12 | 95 | 0 | 24-HR | ALL | 1ST | 15061324
| 453226 | 505914 | 0.86314 | 83.24 | 96 | 0 | 24-HR | ALL | 1ST | 15061424
| 453476 | 505914 | 0.91507 | 83.36 | 101 | 0 | 24-HR | ALL | 1ST | 15061424
| 453726 | 505914 | 0.95513 | 88.16 | 97 | 0 | 24-HR | ALL | 1ST | 15061424
| 453976 | 505914 | 0.97524 | 90.91 | 95 | 0 | 24-HR | ALL | 1ST | 15061424
| 454226 | 505914 | 0.97204 | 95 | 98 | 0 | 24-HR | ALL | 1ST | 15061424
| 454476 | 505914 | 0.9414 | 93.61 | 95 | 0 | 24-HR | ALL | 1ST | 15061424
| 454726 | 505914 | 0.8869 | 94.97 | 94.97 | 0 | 24-HR | ALL | 1ST | 15061424
| 454976 | 505914 | 0.91141 | 94.96 | 97 | 0 | 24-HR | ALL | 1ST | 15101624
| 455226 | 505914 | 1.0077 | 97.61 | 97.61 | 0 | 24-HR | ALL | 1ST | 15101624
| 455476 | 505914 | 1.0862 | 100.97 | 100.97 | 0 | 24-HR | ALL | 1ST | 15101624
| 455726 | 505914 | 1.1382 | 100.8 | 106 | 0 | 24-HR | ALL | 1ST | 15101624
| 455976 | 505914 | 1.1606 | 102.7 | 107 | 0 | 24-HR | ALL | 1ST | 15101624
| 456226 | 505914 | 1.1532 | 108.03 | 112 | 0 | 24-HR | ALL | 1ST | 15101624
| 456476 | 505914 | 1.1175 | 112 | 118 | 0 | 24-HR | ALL | 1ST | 15101624
| 456726 | 505914 | 1.0597 | 117.12 | 117.12 | 0 | 24-HR | ALL | 1ST | 15101624
| 456976 | 505914 | 0.98874 | 113.15 | 120 | 0 | 24-HR | ALL | 1ST | 15101624
| 457226 | 505914 | 0.91146 | 113.12 | 129 | 0 | 24-HR | ALL | 1ST | 15101624
| 457476 | 505914 | 0.86407 | 113.82 | 123 | 0 | 24-HR | ALL | 1ST | 15032524
| 457726 | 505914 | 0.91855 | 118.91 | 133 | 0 | 24-HR | ALL | 1ST | 15101824
| 457976 | 505914 | 1.0748 | 128.8 | 393 | 0 | 24-HR | ALL | 1ST | 15101924
| 458226 | 505914 | 1.3059 | 133.82 | 393 | 0 | 24-HR | ALL | 1ST | 15101924
| 458476 | 505914 | 1.6455 | 140.42 | 393 | 0 | 24-HR | ALL | 1ST | 15101924
| 458726 | 505914 | 1.8528 | 142.12 | 393 | 0 | 24-HR | ALL | 1ST | 15101924
| 458976 | 505914 | 2.4638 | 147.48 | 393 | 0 | 24-HR | ALL | 1ST | 15101924
| 459226 | 505914 | 2.4571 | 144 | 393 | 0 | 24-HR | ALL | 1ST | 15101924
| 459476 | 505914 | 3.3032 | 152 | 393 | 0 | 24-HR | ALL | 1ST | 15101924
| 459726 | 505914 | 6.2759 | 216.08 | 393 | 0 | 24-HR | ALL | 1ST | 15101924
| 459976 | 505914 | 2.15 | 283.78 | 393 | 0 | 24-HR | ALL | 1ST | 15040524
| 460226 | 505914 | 1.3792 | 319.88 | 393 | 0 | 24-HR | ALL | 1ST | 15090924
| 460476 | 505914 | 1.6203 | 330.64 | 393 | 0 | 24-HR | ALL | 1ST | 15090924
| 460726 | 505914 | 1.8383 | 338.18 | 393 | 0 | 24-HR | ALL | 1ST | 15090924
| 460976 | 505914 | 2.0049 | 340.44 | 382 | 0 | 24-HR | ALL | 1ST | 15090924
| 461226 | 505914 | 2.0909 | 329.69 | 344 | 0 | 24-HR | ALL | 1ST | 15090924
| 461476 | 505914 | 2.212 | 292.8 | 392 | 0 | 24-HR | ALL | 1ST | 15090924
| 461726 | 505914 | 2.3121 | 303.73 | 357 | 0 | 24-HR | ALL | 1ST | 15090924
| 461976 | 505914 | 2.4071 | 306.16 | 355 | 0 | 24-HR | ALL | 1ST | 15090924
| 462226 | 505914 | 6.2638 | 248.24 | 389 | 0 | 24-HR | ALL | 1ST | 15060924
| 462476 | 505914 | 2.6695 | 315.18 | 388 | 0 | 24-HR | ALL | 1ST | 15090924
| 462726 | 505914 | 2.6353 | 330.9 | 389 | 0 | 24-HR | ALL | 1ST | 15090924
| 462976 | 505914 | 2.3688 | 348.18 | 382 | 0 | 24-HR | ALL | 1ST | 15090924
| 463226 | 505914 | 2.0921 | 357.49 | 377 | 0 | 24-HR | ALL | 1ST | 15090924
| 463476 | 505914 | 2.0939 | 343.73 | 382 | 0 | 24-HR | ALL | 1ST | 15090924
| 463726 | 505914 | 2.0052 | 340.37 | 379 | 0 | 24-HR | ALL | 1ST | 15121324
| 463976 | 505914 | 2.0998 | 353.45 | 376 | 0 | 24-HR | ALL | 1ST | 15121324
| 464226 | 505914 | 2.1169 | 364 | 371 | 0 | 24-HR | ALL | 1ST | 15121324
| 464476 | 505914 | 2.2775 | 363.28 | 369 | 0 | 24-HR | ALL | 1ST | 15121324
| 464726 | 505914 | 2.6565 | 347.35 | 360 | 0 | 24-HR | ALL | 1ST | 15121324
| 464976 | 505914 | 3.1016 | 314.01 | 369 | 0 | 24-HR | ALL | 1ST | 15121324
| 465226 | 505914 | 2.3673 | 257.8 | 372 | 0 | 24-HR | ALL | 1ST | 15121324
| 465476 | 505914 | 5.5153 | 206.51 | 376 | 0 | 24-HR | ALL | 1ST | 15050724
| 465726 | 505914 | 5.3321 | 184.34 | 376 | 0 | 24-HR | ALL | 1ST | 15050724
| 465976 | 505914 | 3.2648 | 159 | 376 | 0 | 24-HR | ALL | 1ST | 15050724
| 466226 | 505914 | 4.1694 | 174.65 | 371 | 0 | 24-HR | ALL | 1ST | 15050724
| 466476 | 505914 | 4.1292 | 188.21 | 255 | 0 | 24-HR | ALL | 1ST | 15050724
| 466726 | 505914 | 3.8583 | 198.13 | 255 | 0 | 24-HR | ALL | 1ST | 15050724
| 466976 | 505914 | 3.4727 | 198.32 | 255 | 0 | 24-HR | ALL | 1ST | 15050724
| 467226 | 505914 | 2.8499 | 179.91 | 326 | 0 | 24-HR | ALL | 1ST | 15050724
| 467476 | 505914 | 2.0646 | 169.15 | 326 | 0 | 24-HR | ALL | 1ST | 15050724
| 467726 | 505914 | 2.2536 | 191.17 | 326 | 0 | 24-HR | ALL | 1ST | 15050724
| 467976 | 505914 | 2.0427 | 211.9 | 326 | 0 | 24-HR | ALL | 1ST | 15050824
| 468226 | 505914 | 1.9467 | 238.42 | 326 | 0 | 24-HR | ALL | 1ST | 15020624
| 468476 | 505914 | 2.5475 | 287.88 | 326 | 0 | 24-HR | ALL | 1ST | 15040524
| 468726 | 505914 | 2.3681 | 274.77 | 326 | 0 | 24-HR | ALL | 1ST | 15040524
| 468976 | 505914 | 2.4717 | 210.95 | 326 | 0 | 24-HR | ALL | 1ST | 15020624
| 469226 | 505914 | 2.2094 | 176.11 | 343 | 0 | 24-HR | ALL | 1ST | 15081724
| 469476 | 505914 | 1.7823 | 153.43 | 343 | 0 | 24-HR | ALL | 1ST | 15081724
| 469726 | 505914 | 2.3901 | 172.06 | 343 | 0 | 24-HR | ALL | 1ST | 15020324
| 469976 | 505914 | 2.9074 | 194.33 | 343 | 0 | 24-HR | ALL | 1ST | 15020324
| 470226 | 505914 | 2.7933 | 208.39 | 343 | 0 | 24-HR | ALL | 1ST | 15020324
| 470476 | 505914 | 2.2555 | 245.12 | 343 | 0 | 24-HR | ALL | 1ST | 15020624
| 470726 | 505914 | 1.7163 | 308.93 | 340 | 0 | 24-HR | ALL | 1ST | 15040524
| 470976 | 505914 | 1.5938 | 298.59 | 332 | 0 | 24-HR | ALL | 1ST | 15040524
| 471226 | 505914 | 1.5398 | 235.5 | 343 | 0 | 24-HR | ALL | 1ST | 15020324
| 471476 | 505914 | 1.8044 | 201.43 | 343 | 0 | 24-HR | ALL | 1ST | 15042124
| 441476 | 506164 | 0.65696 | 61.21 | 61.21 | 0 | 24-HR | ALL | 1ST | 15041724
| 441726 | 506164 | 0.66649 | 56.21 | 56.21 | 0 | 24-HR | ALL | 1ST | 15041724
| 441976 | 506164 | 0.67609 | 50.22 | 51 | 0 | 24-HR | ALL | 1ST | 15041724
| 442226 | 506164 | 0.68257 | 50.21 | 50.21 | 0 | 24-HR | ALL | 1ST | 15041724
| 442476 | 506164 | 0.68814 | 50.61 | 50.61 | 0 | 24-HR | ALL | 1ST | 15041724
| 442726 | 506164 | 0.6919 | 53.21 | 53.21 | 0 | 24-HR | ALL | 1ST | 15041724
| 442976 | 506164 | 0.6952 | 55.36 | 55.36 | 0 | 24-HR | ALL | 1ST | 15041724
| 443226 | 506164 | 0.70061 | 51.85 | 57 | 0 | 24-HR | ALL | 1ST | 15041724
| 443476 | 506164 | 0.70331 | 52.02 | 56 | 0 | 24-HR | ALL | 1ST | 15041724
| 443726 | 506164 | 0.70505 | 52 | 58 | 0 | 24-HR | ALL | 1ST | 15041724
| 443976 | 506164 | 0.70533 | 52.3 | 62 | 0 | 24-HR | ALL | 1ST | 15041724
| 444226 | 506164 | 0.70297 | 55.03 | 62 | 0 | 24-HR | ALL | 1ST | 15041724
| 444476 | 506164 | 0.69742 | 62.36 | 75 | 0 | 24-HR | ALL | 1ST | 15041724
| 444726 | 506164 | 0.69123 | 67 | 77 | 0 | 24-HR | ALL | 1ST | 15041724
| 444976 | 506164 | 0.68403 | 66 | 76 | 0 | 24-HR | ALL | 1ST | 15041724
| 445226 | 506164 | 0.67387 | 66.79 | 70 | 0 | 24-HR | ALL | 1ST | 15041724
| 445476 | 506164 | 0.66083 | 72 | 73 | 0 | 24-HR | ALL | 1ST | 15041724
| 445726 | 506164 | 0.6464 | 72.02 | 79 | 0 | 24-HR | ALL | 1ST | 15041724
| 445976 | 506164 | 0.63056 | 73 | 75 | 0 | 24-HR | ALL | 1ST | 15041724
| 446226 | 506164 | 0.6144 | 74.52 | 74.52 | 0 | 24-HR | ALL | 1ST | 15041724
| 446476 | 506164 | 0.59841 | 72.8 | 80 | 0 | 24-HR | ALL | 1ST | 15041724
| 446726 | 506164 | 0.59741 | 75.79 | 80 | 0 | 24-HR | ALL | 1ST | 15091824
| 446976 | 506164 | 0.6104 | 79.66 | 79.66 | 0 | 24-HR | ALL | 1ST | 15091824
| 447226 | 506164 | 0.62044 | 73.97 | 73.97 | 0 | 24-HR | ALL | 1ST | 15091824
| 447476 | 506164 | 0.62757 | 52.72 | 71 | 0 | 24-HR | ALL | 1ST | 15091824
| 447726 | 506164 | 0.63096 | 55.16 | 68 | 0 | 24-HR | ALL | 1ST | 15091824
| 447976 | 506164 | 0.63115 | 51.98 | 71 | 0 | 24-HR | ALL | 1ST | 15091824
| 448226 | 506164 | 0.62764 | 54.56 | 70 | 0 | 24-HR | ALL | 1ST | 15091824
| 448476 | 506164 | 0.62088 | 56.76 | 71 | 0 | 24-HR | ALL | 1ST | 15091824
| 448726 | 506164 | 0.6099 | 69 | 69 | 0 | 24-HR | ALL | 1ST | 15091824
| 448976 | 506164 | 0.59787 | 68.08 | 68.08 | 0 | 24-HR | ALL | 1ST | 15091824
| 449226 | 506164 | 0.60484 | 66.55 | 68 | 0 | 24-HR | ALL | 1ST | 15061324
| 449476 | 506164 | 0.64366 | 70 | 70 | 0 | 24-HR | ALL | 1ST | 15061324
| 449726 | 506164 | 0.69581 | 64.29 | 69 | 0 | 24-HR | ALL | 1ST | 15061324
| 449976 | 506164 | 0.75162 | 68.4 | 69 | 0 | 24-HR | ALL | 1ST | 15061324
| 450226 | 506164 | 0.81522 | 70.03 | 70.03 | 0 | 24-HR | ALL | 1ST | 15061324
| 450476 | 506164 | 0.88298 | 70.79 | 70.79 | 0 | 24-HR | ALL | 1ST | 15061324
| 450726 | 506164 | 0.95073 | 70.58 | 70.58 | 0 | 24-HR | ALL | 1ST | 15061324
| 450976 | 506164 | 1.0133 | 68.82 | 68.82 | 0 | 24-HR | ALL | 1ST | 15061324
| 451226 | 506164 | 1.0675 | 70.7 | 70.7 | 0 | 24-HR | ALL | 1ST | 15061324
| 451476 | 506164 | 1.1038 | 67.01 | 74 | 0 | 24-HR | ALL | 1ST | 15061324
| 451726 | 506164 | 1.1243 | 68.79 | 68.79 | 0 | 24-HR | ALL | 1ST | 15061324
| 451976 | 506164 | 1.1216 | 68.57 | 72 | 0 | 24-HR | ALL | 1ST | 15061324
| 452226 | 506164 | 1.099 | 72 | 73 | 0 | 24-HR | ALL | 1ST | 15061324
| 452476 | 506164 | 1.0541 | 72.06 | 77 | 0 | 24-HR | ALL | 1ST | 15061324
| 452726 | 506164 | 0.99516 | 74.23 | 80 | 0 | 24-HR | ALL | 1ST | 15061324
| 452976 | 506164 | 0.92718 | 77.94 | 83 | 0 | 24-HR | ALL | 1ST | 15061324
| 453226 | 506164 | 0.86011 | 78.21 | 88 | 0 | 24-HR | ALL | 1ST | 15061424
| 453476 | 506164 | 0.91763 | 82.36 | 85 | 0 | 24-HR | ALL | 1ST | 15061424
| 453726 | 506164 | 0.96178 | 86.46 | 86.46 | 0 | 24-HR | ALL | 1ST | 15061424
| 453976 | 506164 | 0.98691 | 90.96 | 96 | 0 | 24-HR | ALL | 1ST | 15061424
| 454226 | 506164 | 0.98587 | 88.79 | 95 | 0 | 24-HR | ALL | 1ST | 15061424
| 454476 | 506164 | 0.95919 | 89.7 | 95 | 0 | 24-HR | ALL | 1ST | 15061424
| 454726 | 506164 | 0.90678 | 91.79 | 95 | 0 | 24-HR | ALL | 1ST | 15061424
| 454976 | 506164 | 0.91222 | 93.36 | 95 | 0 | 24-HR | ALL | 1ST | 15101624
| 455226 | 506164 | 1.0117 | 97 | 98 | 0 | 24-HR | ALL | 1ST | 15101624
| 455476 | 506164 | 1.0935 | 99.58 | 99.58 | 0 | 24-HR | ALL | 1ST | 15101624
| 455726 | 506164 | 1.1478 | 96.99 | 102 | 0 | 24-HR | ALL | 1ST | 15101624
| 455976 | 506164 | 1.1729 | 102.15 | 103 | 0 | 24-HR | ALL | 1ST | 15101624
| 456226 | 506164 | 1.1664 | 107.56 | 107.56 | 0 | 24-HR | ALL | 1ST | 15101624
| 456476 | 506164 | 1.1296 | 107.21 | 112 | 0 | 24-HR | ALL | 1ST | 15101624
| 456726 | 506164 | 1.0713 | 107.3 | 119 | 0 | 24-HR | ALL | 1ST | 15101624
| 456976 | 506164 | 0.99755 | 113.24 | 113.24 | 0 | 24-HR | ALL | 1ST | 15101624
| 457226 | 506164 | 0.91734 | 114.5 | 114.5 | 0 | 24-HR | ALL | 1ST | 15101624
| 457476 | 506164 | 0.87329 | 116.24 | 116.24 | 0 | 24-HR | ALL | 1ST | 15032524
| 457726 | 506164 | 0.93738 | 121.24 | 121.24 | 0 | 24-HR | ALL | 1ST | 15101824
| 457976 | 506164 | 1.0508 | 127.43 | 393 | 0 | 24-HR | ALL | 1ST | 15101924
| 458226 | 506164 | 1.2116 | 130.84 | 393 | 0 | 24-HR | ALL | 1ST | 15101924
| 458476 | 506164 | 1.6588 | 140.03 | 393 | 0 | 24-HR | ALL | 1ST | 15101924
| 458726 | 506164 | 2.0618 | 144.56 | 393 | 0 | 24-HR | ALL | 1ST | 15101924
| 458976 | 506164 | 2.5967 | 147.97 | 393 | 0 | 24-HR | ALL | 1ST | 15101924
| 459226 | 506164 | 2.2731 | 141.02 | 393 | 0 | 24-HR | ALL | 1ST | 15101924
| 459476 | 506164 | 2.8412 | 147.15 | 393 | 0 | 24-HR | ALL | 1ST | 15101924
| 459726 | 506164 | 6.3822 | 197.75 | 393 | 0 | 24-HR | ALL | 1ST | 15101924
| 459976 | 506164 | 3.4062 | 255.9 | 393 | 0 | 24-HR | ALL | 1ST | 15040524
| 460226 | 506164 | 2.2773 | 286.2 | 393 | 0 | 24-HR | ALL | 1ST | 15040524
| 460476 | 506164 | 1.7114 | 316.48 | 393 | 0 | 24-HR | ALL | 1ST | 15090924
| 460726 | 506164 | 1.8997 | 329.85 | 376 | 0 | 24-HR | ALL | 1ST | 15090924
| 460976 | 506164 | 1.9833 | 333.94 | 342 | 0 | 24-HR | ALL | 1ST | 15090924
| 461226 | 506164 | 2.176 | 320.7 | 342 | 0 | 24-HR | ALL | 1ST | 15090924
| 461476 | 506164 | 2.4385 | 289.04 | 375 | 0 | 24-HR | ALL | 1ST | 15060924
| 461726 | 506164 | 3.6701 | 274.26 | 357 | 0 | 24-HR | ALL | 1ST | 15060924
| 461976 | 506164 | 2.7112 | 290.48 | 350 | 0 | 24-HR | ALL | 1ST | 15060924
| 462226 | 506164 | 7.0776 | 235.6 | 389 | 0 | 24-HR | ALL | 1ST | 15060924
| 462476 | 506164 | 3.7751 | 277.99 | 389 | 0 | 24-HR | ALL | 1ST | 15060924
| 462726 | 506164 | 2.5706 | 323.52 | 377 | 0 | 24-HR | ALL | 1ST | 15090924
| 462976 | 506164 | 2.3971 | 338.66 | 376 | 0 | 24-HR | ALL | 1ST | 15090924
| 463226 | 506164 | 2.1206 | 348.14 | 367 | 0 | 24-HR | ALL | 1ST | 15090924
| 463476 | 506164 | 2.022 | 336.4 | 368 | 0 | 24-HR | ALL | 1ST | 15090924
| 463726 | 506164 | 2.347 | 316.34 | 379 | 0 | 24-HR | ALL | 1ST | 15061024
| 463976 | 506164 | 2.4729 | 328.31 | 376 | 0 | 24-HR | ALL | 1ST | 15121324
| 464226 | 506164 | 2.5053 | 348.48 | 372 | 0 | 24-HR | ALL | 1ST | 15121324
| 464476 | 506164 | 2.7056 | 346.33 | 371 | 0 | 24-HR | ALL | 1ST | 15121324
| 464726 | 506164 | 3.0177 | 331.13 | 369 | 0 | 24-HR | ALL | 1ST | 15121324
| 464976 | 506164 | 3.1178 | 318.51 | 362 | 0 | 24-HR | ALL | 1ST | 15121324
| 465226 | 506164 | 2.4242 | 260.63 | 372 | 0 | 24-HR | ALL | 1ST | 15121324
| 465476 | 506164 | 5.6585 | 205.26 | 376 | 0 | 24-HR | ALL | 1ST | 15050724
| 465726 | 506164 | 4.9699 | 178.52 | 376 | 0 | 24-HR | ALL | 1ST | 15050724
| 465976 | 506164 | 3.4174 | 162.34 | 374 | 0 | 24-HR | ALL | 1ST | 15050724
| 466226 | 506164 | 2.4066 | 153.59 | 372 | 0 | 24-HR | ALL | 1ST | 15050724
| 466476 | 506164 | 3.5307 | 177.48 | 255 | 0 | 24-HR | ALL | 1ST | 15050724
| 466726 | 506164 | 3.4571 | 187.37 | 207 | 0 | 24-HR | ALL | 1ST | 15050724
| 466976 | 506164 | 3.1166 | 189.8 | 202 | 0 | 24-HR | ALL | 1ST | 15050724
| 467226 | 506164 | 2.3259 | 172.37 | 326 | 0 | 24-HR | ALL | 1ST | 15050724
| 467476 | 506164 | 1.5419 | 161.8 | 326 | 0 | 24-HR | ALL | 1ST | 15050724
| 467726 | 506164 | 1.7359 | 180.24 | 326 | 0 | 24-HR | ALL | 1ST | 15050724
| 467976 | 506164 | 1.652 | 199.94 | 326 | 0 | 24-HR | ALL | 1ST | 15050824
| 468226 | 506164 | 2.1806 | 221.69 | 326 | 0 | 24-HR | ALL | 1ST | 15020624
| 468476 | 506164 | 2.3291 | 269.15 | 325 | 0 | 24-HR | ALL | 1ST | 15040524
| 468726 | 506164 | 2.7405 | 241.77 | 326 | 0 | 24-HR | ALL | 1ST | 15020624
| 468976 | 506164 | 2.3517 | 190.64 | 326 | 0 | 24-HR | ALL | 1ST | 15020324
| 469226 | 506164 | 2.0376 | 164.21 | 343 | 0 | 24-HR | ALL | 1ST | 15081724
| 469476 | 506164 | 1.5825 | 148.3 | 343 | 0 | 24-HR | ALL | 1ST | 15081724
| 469726 | 506164 | 2.0798 | 160.72 | 343 | 0 | 24-HR | ALL | 1ST | 15020324
| 469976 | 506164 | 2.6188 | 176.58 | 343 | 0 | 24-HR | ALL | 1ST | 15020324
| 470226 | 506164 | 2.7369 | 191.39 | 343 | 0 | 24-HR | ALL | 1ST | 15020324
| 470476 | 506164 | 2.2547 | 221.74 | 343 | 0 | 24-HR | ALL | 1ST | 15020324
| 470726 | 506164 | 1.6297 | 286.9 | 339 | 0 | 24-HR | ALL | 1ST | 15040524
| 470976 | 506164 | 1.4379 | 307.03 | 313 | 0 | 24-HR | ALL | 1ST | 15040524
| 471226 | 506164 | 1.5307 | 260.87 | 339 | 0 | 24-HR | ALL | 1ST | 15060924
| 471476 | 506164 | 1.9582 | 209.69 | 343 | 0 | 24-HR | ALL | 1ST | 15042124
| 441476 | 506414 | 0.65705 | 62.83 | 62.83 | 0 | 24-HR | ALL | 1ST | 15041724
| 441726 | 506414 | 0.668 | 56.3 | 56.3 | 0 | 24-HR | ALL | 1ST | 15041724
| 441976 | 506414 | 0.67774 | 52 | 52 | 0 | 24-HR | ALL | 1ST | 15041724
| 442226 | 506414 | 0.685 | 52.07 | 52.07 | 0 | 24-HR | ALL | 1ST | 15041724
| 442476 | 506414 | 0.69002 | 55.32 | 55.32 | 0 | 24-HR | ALL | 1ST | 15041724
| 442726 | 506414 | 0.69558 | 55.56 | 55.56 | 0 | 24-HR | ALL | 1ST | 15041724
| 442976 | 506414 | 0.70024 | 56.2 | 56.2 | 0 | 24-HR | ALL | 1ST | 15041724
| 443226 | 506414 | 0.70662 | 52 | 52 | 0 | 24-HR | ALL | 1ST | 15041724
| 443476 | 506414 | 0.70984 | 52.56 | 52.56 | 0 | 24-HR | ALL | 1ST | 15041724
| 443726 | 506414 | 0.71023 | 57.07 | 57.07 | 0 | 24-HR | ALL | 1ST | 15041724
| 443976 | 506414 | 0.71393 | 52.54 | 52.54 | 0 | 24-HR | ALL | 1ST | 15041724
| 444226 | 506414 | 0.71379 | 53 | 56 | 0 | 24-HR | ALL | 1ST | 15041724
| 444476 | 506414 | 0.71025 | 57.72 | 64 | 0 | 24-HR | ALL | 1ST | 15041724
| 444726 | 506414 | 0.70477 | 64 | 67 | 0 | 24-HR | ALL | 1ST | 15041724
| 444976 | 506414 | 0.70002 | 60.51 | 67 | 0 | 24-HR | ALL | 1ST | 15041724
| 445226 | 506414 | 0.69073 | 64.46 | 64.46 | 0 | 24-HR | ALL | 1ST | 15041724
| 445476 | 506414 | 0.67984 | 64.29 | 74 | 0 | 24-HR | ALL | 1ST | 15041724
| 445726 | 506414 | 0.66671 | 62.48 | 77 | 0 | 24-HR | ALL | 1ST | 15041724
| 445976 | 506414 | 0.65084 | 65 | 77 | 0 | 24-HR | ALL | 1ST | 15041724
| 446226 | 506414 | 0.6338 | 71.46 | 78 | 0 | 24-HR | ALL | 1ST | 15041724
| 446476 | 506414 | 0.61709 | 73.03 | 73.03 | 0 | 24-HR | ALL | 1ST | 15041724
| 446726 | 506414 | 0.60091 | 72.36 | 77 | 0 | 24-HR | ALL | 1ST | 15041724
| 446976 | 506414 | 0.61205 | 65.08 | 82 | 0 | 24-HR | ALL | 1ST | 15091824
| 447226 | 506414 | 0.62461 | 52.75 | 82 | 0 | 24-HR | ALL | 1ST | 15091824
| 447476 | 506414 | 0.63381 | 50.82 | 73 | 0 | 24-HR | ALL | 1ST | 15091824
| 447726 | 506414 | 0.63873 | 78.56 | 78.56 | 0 | 24-HR | ALL | 1ST | 15091824
| 447976 | 506414 | 0.64091 | 68.1 | 68.1 | 0 | 24-HR | ALL | 1ST | 15091824
| 448226 | 506414 | 0.63906 | 69.17 | 69.17 | 0 | 24-HR | ALL | 1ST | 15091824
| 448476 | 506414 | 0.63387 | 68.09 | 68.09 | 0 | 24-HR | ALL | 1ST | 15091824
| 448726 | 506414 | 0.62577 | 65 | 69 | 0 | 24-HR | ALL | 1ST | 15091824
| 448976 | 506414 | 0.61478 | 63.44 | 69 | 0 | 24-HR | ALL | 1ST | 15091824
| 449226 | 506414 | 0.60113 | 64.24 | 66 | 0 | 24-HR | ALL | 1ST | 15091824
| 449476 | 506414 | 0.6311 | 60 | 71 | 0 | 24-HR | ALL | 1ST | 15061324
| 449726 | 506414 | 0.67626 | 63.09 | 63.09 | 0 | 24-HR | ALL | 1ST | 15061324
| 449976 | 506414 | 0.72991 | 67.14 | 67.14 | 0 | 24-HR | ALL | 1ST | 15061324
| 450226 | 506414 | 0.79247 | 68.03 | 71 | 0 | 24-HR | ALL | 1ST | 15061324
| 450476 | 506414 | 0.8608 | 65.46 | 71 | 0 | 24-HR | ALL | 1ST | 15061324
| 450726 | 506414 | 0.92977 | 69.15 | 73 | 0 | 24-HR | ALL | 1ST | 15061324
| 450976 | 506414 | 0.99659 | 69.46 | 69.46 | 0 | 24-HR | ALL | 1ST | 15061324
| 451226 | 506414 | 1.0542 | 66.26 | 76 | 0 | 24-HR | ALL | 1ST | 15061324
| 451476 | 506414 | 1.0997 | 67.07 | 67.07 | 0 | 24-HR | ALL | 1ST | 15061324
| 451726 | 506414 | 1.1263 | 66.47 | 68 | 0 | 24-HR | ALL | 1ST | 15061324
| 451976 | 506414 | 1.131 | 65.46 | 70 | 0 | 24-HR | ALL | 1ST | 15061324
| 452226 | 506414 | 1.1167 | 71.15 | 71.15 | 0 | 24-HR | ALL | 1ST | 15061324
| 452476 | 506414 | 1.0775 | 72.46 | 72.46 | 0 | 24-HR | ALL | 1ST | 15061324
| 452726 | 506414 | 1.0212 | 75.18 | 75.18 | 0 | 24-HR | ALL | 1ST | 15061324
| 452976 | 506414 | 0.95338 | 76.86 | 76.86 | 0 | 24-HR | ALL | 1ST | 15061324
| 453226 | 506414 | 0.88166 | 79.03 | 79.03 | 0 | 24-HR | ALL | 1ST | 15061324
| 453476 | 506414 | 0.91947 | 81.82 | 81.82 | 0 | 24-HR | ALL | 1ST | 15061424
| 453726 | 506414 | 0.96725 | 83 | 91 | 0 | 24-HR | ALL | 1ST | 15061424
| 453976 | 506414 | 0.99734 | 88.88 | 91 | 0 | 24-HR | ALL | 1ST | 15061424
| 454226 | 506414 | 1.0013 | 89 | 89 | 0 | 24-HR | ALL | 1ST | 15061424
| 454476 | 506414 | 0.9776 | 88.53 | 90 | 0 | 24-HR | ALL | 1ST | 15061424
| 454726 | 506414 | 0.92688 | 87.4 | 92 | 0 | 24-HR | ALL | 1ST | 15061424
| 454976 | 506414 | 0.91158 | 95 | 95 | 0 | 24-HR | ALL | 1ST | 15101624
| 455226 | 506414 | 1.0155 | 93.85 | 98 | 0 | 24-HR | ALL | 1ST | 15101624
| 455476 | 506414 | 1.1001 | 94.02 | 100 | 0 | 24-HR | ALL | 1ST | 15101624
| 455726 | 506414 | 1.1594 | 100.89 | 100.89 | 0 | 24-HR | ALL | 1ST | 15101624
| 455976 | 506414 | 1.1852 | 101 | 103 | 0 | 24-HR | ALL | 1ST | 15101624
| 456226 | 506414 | 1.1792 | 105.44 | 105.44 | 0 | 24-HR | ALL | 1ST | 15101624
| 456476 | 506414 | 1.1425 | 108.54 | 108.54 | 0 | 24-HR | ALL | 1ST | 15101624
| 456726 | 506414 | 1.0821 | 112.83 | 112.83 | 0 | 24-HR | ALL | 1ST | 15101624
| 456976 | 506414 | 1.006 | 115.42 | 115.42 | 0 | 24-HR | ALL | 1ST | 15101624
| 457226 | 506414 | 0.92293 | 116.93 | 116.93 | 0 | 24-HR | ALL | 1ST | 15101624
| 457476 | 506414 | 0.88265 | 119.38 | 119.38 | 0 | 24-HR | ALL | 1ST | 15032524
| 457726 | 506414 | 0.96039 | 124.47 | 124.47 | 0 | 24-HR | ALL | 1ST | 15101824
| 457976 | 506414 | 1.0367 | 123.17 | 393 | 0 | 24-HR | ALL | 1ST | 15101824
| 458226 | 506414 | 1.0984 | 125.78 | 393 | 0 | 24-HR | ALL | 1ST | 15101824
| 458476 | 506414 | 1.4497 | 135.06 | 393 | 0 | 24-HR | ALL | 1ST | 15101924
| 458726 | 506414 | 2.0387 | 143.17 | 393 | 0 | 24-HR | ALL | 1ST | 15101924
| 458976 | 506414 | 2.6512 | 147.46 | 393 | 0 | 24-HR | ALL | 1ST | 15101924
| 459226 | 506414 | 2.4434 | 142.43 | 393 | 0 | 24-HR | ALL | 1ST | 15101924
| 459476 | 506414 | 2.5873 | 144.46 | 393 | 0 | 24-HR | ALL | 1ST | 15101924
| 459726 | 506414 | 4.64 | 171.39 | 393 | 0 | 24-HR | ALL | 1ST | 15101924
| 459976 | 506414 | 4.4681 | 202.88 | 393 | 0 | 24-HR | ALL | 1ST | 15101924
| 460226 | 506414 | 4.2758 | 226.01 | 393 | 0 | 24-HR | ALL | 1ST | 15040524
| 460476 | 506414 | 2.5155 | 279.31 | 393 | 0 | 24-HR | ALL | 1ST | 15040524
| 460726 | 506414 | 1.8654 | 323.94 | 335 | 0 | 24-HR | ALL | 1ST | 15090924
| 460976 | 506414 | 2.0797 | 320.26 | 339 | 0 | 24-HR | ALL | 1ST | 15090924
| 461226 | 506414 | 2.1799 | 307.43 | 337 | 0 | 24-HR | ALL | 1ST | 15090924
| 461476 | 506414 | 2.6831 | 285.28 | 342 | 0 | 24-HR | ALL | 1ST | 15060924
| 461726 | 506414 | 6.8761 | 235.53 | 393 | 0 | 24-HR | ALL | 1ST | 15060924
| 461976 | 506414 | 4.7785 | 266.06 | 365 | 0 | 24-HR | ALL | 1ST | 15060924
| 462226 | 506414 | 7.3311 | 221.41 | 389 | 0 | 24-HR | ALL | 1ST | 15060924
| 462476 | 506414 | 6.9554 | 234.62 | 389 | 0 | 24-HR | ALL | 1ST | 15060924
| 462726 | 506414 | 2.3771 | 297.83 | 381 | 0 | 24-HR | ALL | 1ST | 15090924
| 462976 | 506414 | 2.337 | 319.97 | 364 | 0 | 24-HR | ALL | 1ST | 15090924
| 463226 | 506414 | 2.1263 | 333.29 | 357 | 0 | 24-HR | ALL | 1ST | 15090924
| 463476 | 506414 | 2.124 | 321.82 | 355 | 0 | 24-HR | ALL | 1ST | 15061024
| 463726 | 506414 | 2.5967 | 303.4 | 377 | 0 | 24-HR | ALL | 1ST | 15061024
| 463976 | 506414 | 2.6608 | 308.27 | 375 | 0 | 24-HR | ALL | 1ST | 15121324
| 464226 | 506414 | 2.8573 | 330.21 | 368 | 0 | 24-HR | ALL | 1ST | 15121324
| 464476 | 506414 | 3.0926 | 324.34 | 371 | 0 | 24-HR | ALL | 1ST | 15121324
| 464726 | 506414 | 3.2143 | 315 | 369 | 0 | 24-HR | ALL | 1ST | 15121324
| 464976 | 506414 | 3.1417 | 311.22 | 359 | 0 | 24-HR | ALL | 1ST | 15121324
| 465226 | 506414 | 2.7184 | 277.88 | 369 | 0 | 24-HR | ALL | 1ST | 15121324
| 465476 | 506414 | 4.6133 | 225.63 | 372 | 0 | 24-HR | ALL | 1ST | 15050724
| 465726 | 506414 | 5.4443 | 192.24 | 373 | 0 | 24-HR | ALL | 1ST | 15050724
| 465976 | 506414 | 4.1183 | 173.52 | 372 | 0 | 24-HR | ALL | 1ST | 15050724
| 466226 | 506414 | 2.9447 | 162.73 | 371 | 0 | 24-HR | ALL | 1ST | 15050724
| 466476 | 506414 | 1.921 | 152.3 | 370 | 0 | 24-HR | ALL | 1ST | 15050724
| 466726 | 506414 | 1.5073 | 150 | 255 | 0 | 24-HR | ALL | 1ST | 15050724
| 466976 | 506414 | 1.9418 | 163.57 | 208 | 0 | 24-HR | ALL | 1ST | 15050724
| 467226 | 506414 | 1.9542 | 169.3 | 326 | 0 | 24-HR | ALL | 1ST | 15050724
| 467476 | 506414 | 1.3694 | 159.59 | 326 | 0 | 24-HR | ALL | 1ST | 15100224
| 467726 | 506414 | 1.6314 | 174.65 | 326 | 0 | 24-HR | ALL | 1ST | 15081724
| 467976 | 506414 | 1.9211 | 189.09 | 326 | 0 | 24-HR | ALL | 1ST | 15081724
| 468226 | 506414 | 2.3461 | 214.03 | 326 | 0 | 24-HR | ALL | 1ST | 15020624
| 468476 | 506414 | 2.4029 | 261.17 | 315 | 0 | 24-HR | ALL | 1ST | 15020624
| 468726 | 506414 | 2.8622 | 220.89 | 326 | 0 | 24-HR | ALL | 1ST | 15020624
| 468976 | 506414 | 2.4755 | 180.33 | 326 | 0 | 24-HR | ALL | 1ST | 15020324
| 469226 | 506414 | 1.7215 | 152.73 | 343 | 0 | 24-HR | ALL | 1ST | 15081724
| 469476 | 506414 | 1.556 | 147.76 | 343 | 0 | 24-HR | ALL | 1ST | 15020324
| 469726 | 506414 | 2.2216 | 163.34 | 343 | 0 | 24-HR | ALL | 1ST | 15020324
| 469976 | 506414 | 2.2447 | 166.27 | 343 | 0 | 24-HR | ALL | 1ST | 15020324
| 470226 | 506414 | 2.5332 | 186.94 | 343 | 0 | 24-HR | ALL | 1ST | 15020324
| 470476 | 506414 | 2.126 | 218.59 | 343 | 0 | 24-HR | ALL | 1ST | 15020324
| 470726 | 506414 | 1.4191 | 276.39 | 314 | 0 | 24-HR | ALL | 1ST | 15040524
| 470976 | 506414 | 1.37 | 298.47 | 309 | 0 | 24-HR | ALL | 1ST | 15040524
| 471226 | 506414 | 1.4267 | 292.43 | 292.43 | 0 | 24-HR | ALL | 1ST | 15060924
| 471476 | 506414 | 2.0687 | 227.46 | 332 | 0 | 24-HR | ALL | 1ST | 15072024
| 441476 | 506664 | 0.65641 | 62.76 | 62.76 | 0 | 24-HR | ALL | 1ST | 15041724
| 441726 | 506664 | 0.66769 | 58.61 | 58.61 | 0 | 24-HR | ALL | 1ST | 15041724
| 441976 | 506664 | 0.67819 | 54.73 | 54.73 | 0 | 24-HR | ALL | 1ST | 15041724
| 442226 | 506664 | 0.68783 | 51.36 | 65 | 0 | 24-HR | ALL | 1ST | 15041724
| 442476 | 506664 | 0.69472 | 52.61 | 55 | 0 | 24-HR | ALL | 1ST | 15041724
| 442726 | 506664 | 0.69929 | 57 | 57 | 0 | 24-HR | ALL | 1ST | 15041724
| 442976 | 506664 | 0.70541 | 56 | 56 | 0 | 24-HR | ALL | 1ST | 15041724
| 443226 | 506664 | 0.71097 | 54.69 | 54.69 | 0 | 24-HR | ALL | 1ST | 15041724
| 443476 | 506664 | 0.71702 | 51.12 | 53 | 0 | 24-HR | ALL | 1ST | 15041724
| 443726 | 506664 | 0.72045 | 51 | 61 | 0 | 24-HR | ALL | 1ST | 15041724
| 443976 | 506664 | 0.72143 | 53.7 | 53.7 | 0 | 24-HR | ALL | 1ST | 15041724
| 444226 | 506664 | 0.72203 | 55 | 55 | 0 | 24-HR | ALL | 1ST | 15041724
| 444476 | 506664 | 0.72135 | 56.04 | 61 | 0 | 24-HR | ALL | 1ST | 15041724
| 444726 | 506664 | 0.71846 | 58.34 | 65 | 0 | 24-HR | ALL | 1ST | 15041724
| 444976 | 506664 | 0.71411 | 59.12 | 68 | 0 | 24-HR | ALL | 1ST | 15041724
| 445226 | 506664 | 0.70779 | 58.32 | 66 | 0 | 24-HR | ALL | 1ST | 15041724
| 445476 | 506664 | 0.69857 | 58.09 | 65 | 0 | 24-HR | ALL | 1ST | 15041724
| 445726 | 506664 | 0.6866 | 57.97 | 64 | 0 | 24-HR | ALL | 1ST | 15041724
| 445976 | 506664 | 0.67244 | 56.45 | 68 | 0 | 24-HR | ALL | 1ST | 15041724
| 446226 | 506664 | 0.65424 | 68.82 | 71 | 0 | 24-HR | ALL | 1ST | 15041724
| 446476 | 506664 | 0.6372 | 62.39 | 75 | 0 | 24-HR | ALL | 1ST | 15041724
| 446726 | 506664 | 0.61927 | 59.61 | 74 | 0 | 24-HR | ALL | 1ST | 15041724
| 446976 | 506664 | 0.61218 | 57.93 | 82 | 0 | 24-HR | ALL | 1ST | 15091824
| 447226 | 506664 | 0.62684 | 61.48 | 61.48 | 0 | 24-HR | ALL | 1ST | 15091824
| 447476 | 506664 | 0.63833 | 67.6 | 67.6 | 0 | 24-HR | ALL | 1ST | 15091824
| 447726 | 506664 | 0.64605 | 82.43 | 82.43 | 0 | 24-HR | ALL | 1ST | 15091824
| 447976 | 506664 | 0.65052 | 70.97 | 70.97 | 0 | 24-HR | ALL | 1ST | 15091824
| 448226 | 506664 | 0.65087 | 70.56 | 70.56 | 0 | 24-HR | ALL | 1ST | 15091824
| 448476 | 506664 | 0.64838 | 58.99 | 70 | 0 | 24-HR | ALL | 1ST | 15091824
| 448726 | 506664 | 0.64173 | 58.15 | 71 | 0 | 24-HR | ALL | 1ST | 15091824
| 448976 | 506664 | 0.63067 | 66.93 | 66.93 | 0 | 24-HR | ALL | 1ST | 15091824
| 449226 | 506664 | 0.61811 | 65.12 | 65.12 | 0 | 24-HR | ALL | 1ST | 15091824
| 449476 | 506664 | 0.61318 | 65.91 | 65.91 | 0 | 24-HR | ALL | 1ST | 15061324
| 449726 | 506664 | 0.65619 | 65.28 | 65.28 | 0 | 24-HR | ALL | 1ST | 15061324
| 449976 | 506664 | 0.70947 | 63.27 | 67 | 0 | 24-HR | ALL | 1ST | 15061324
| 450226 | 506664 | 0.76974 | 65 | 69 | 0 | 24-HR | ALL | 1ST | 15061324
| 450476 | 506664 | 0.83683 | 66 | 66 | 0 | 24-HR | ALL | 1ST | 15061324
| 450726 | 506664 | 0.90753 | 65.04 | 69 | 0 | 24-HR | ALL | 1ST | 15061324
| 450976 | 506664 | 0.97685 | 64.12 | 71 | 0 | 24-HR | ALL | 1ST | 15061324
| 451226 | 506664 | 1.0397 | 62.52 | 66 | 0 | 24-HR | ALL | 1ST | 15061324
| 451476 | 506664 | 1.0921 | 66 | 70 | 0 | 24-HR | ALL | 1ST | 15061324
| 451726 | 506664 | 1.1269 | 66.15 | 66.15 | 0 | 24-HR | ALL | 1ST | 15061324
| 451976 | 506664 | 1.1401 | 66 | 66 | 0 | 24-HR | ALL | 1ST | 15061324
| 452226 | 506664 | 1.1304 | 67.09 | 71 | 0 | 24-HR | ALL | 1ST | 15061324
| 452476 | 506664 | 1.0978 | 68.88 | 72 | 0 | 24-HR | ALL | 1ST | 15061324
| 452726 | 506664 | 1.0461 | 72.68 | 76 | 0 | 24-HR | ALL | 1ST | 15061324
| 452976 | 506664 | 0.98011 | 76.61 | 76.61 | 0 | 24-HR | ALL | 1ST | 15061324
| 453226 | 506664 | 0.90731 | 78.97 | 78.97 | 0 | 24-HR | ALL | 1ST | 15061324
| 453476 | 506664 | 0.91956 | 78.32 | 84 | 0 | 24-HR | ALL | 1ST | 15061424
| 453726 | 506664 | 0.97333 | 84.78 | 84.78 | 0 | 24-HR | ALL | 1ST | 15061424
| 453976 | 506664 | 1.0065 | 84.15 | 90 | 0 | 24-HR | ALL | 1ST | 15061424
| 454226 | 506664 | 1.0154 | 85.12 | 89 | 0 | 24-HR | ALL | 1ST | 15061424
| 454476 | 506664 | 0.99598 | 87.09 | 87.09 | 0 | 24-HR | ALL | 1ST | 15061424
| 454726 | 506664 | 0.94831 | 93 | 93 | 0 | 24-HR | ALL | 1ST | 15061424
| 454976 | 506664 | 0.91222 | 91.48 | 95 | 0 | 24-HR | ALL | 1ST | 15101624
| 455226 | 506664 | 1.0186 | 97 | 97 | 0 | 24-HR | ALL | 1ST | 15101624
| 455476 | 506664 | 1.107 | 90.03 | 95 | 0 | 24-HR | ALL | 1ST | 15101624
| 455726 | 506664 | 1.1675 | 91.04 | 102 | 0 | 24-HR | ALL | 1ST | 15101624
| 455976 | 506664 | 1.1964 | 96.21 | 103 | 0 | 24-HR | ALL | 1ST | 15101624
| 456226 | 506664 | 1.1908 | 98.24 | 107 | 0 | 24-HR | ALL | 1ST | 15101624
| 456476 | 506664 | 1.1545 | 102.48 | 117 | 0 | 24-HR | ALL | 1ST | 15101624
| 456726 | 506664 | 1.0932 | 108.82 | 113 | 0 | 24-HR | ALL | 1ST | 15101624
| 456976 | 506664 | 1.0152 | 113 | 122 | 0 | 24-HR | ALL | 1ST | 15101624
| 457226 | 506664 | 0.929 | 117.72 | 117.72 | 0 | 24-HR | ALL | 1ST | 15101624
| 457476 | 506664 | 0.89262 | 113.43 | 120 | 0 | 24-HR | ALL | 1ST | 15032524
| 457726 | 506664 | 0.95657 | 119.03 | 125 | 0 | 24-HR | ALL | 1ST | 15101824
| 457976 | 506664 | 1.0343 | 120.36 | 123 | 0 | 24-HR | ALL | 1ST | 15101824
| 458226 | 506664 | 1.0969 | 123.12 | 393 | 0 | 24-HR | ALL | 1ST | 15101824
| 458476 | 506664 | 1.3551 | 132.25 | 393 | 0 | 24-HR | ALL | 1ST | 15101924
| 458726 | 506664 | 2.5853 | 149.64 | 393 | 0 | 24-HR | ALL | 1ST | 15101924
| 458976 | 506664 | 2.1419 | 140.12 | 393 | 0 | 24-HR | ALL | 1ST | 15101924
| 459226 | 506664 | 1.908 | 135.24 | 393 | 0 | 24-HR | ALL | 1ST | 15101924
| 459476 | 506664 | 2.8223 | 147.21 | 393 | 0 | 24-HR | ALL | 1ST | 15101924
| 459726 | 506664 | 2.1872 | 145.12 | 393 | 0 | 24-HR | ALL | 1ST | 15101924
| 459976 | 506664 | 2.5003 | 161.24 | 393 | 0 | 24-HR | ALL | 1ST | 15101924
| 460226 | 506664 | 3.1005 | 183.42 | 393 | 0 | 24-HR | ALL | 1ST | 15060924
| 460476 | 506664 | 4.0427 | 229.78 | 393 | 0 | 24-HR | ALL | 1ST | 15040524
| 460726 | 506664 | 2.1273 | 281.23 | 374 | 0 | 24-HR | ALL | 1ST | 15081324
| 460976 | 506664 | 2.1068 | 313.64 | 323 | 0 | 24-HR | ALL | 1ST | 15090924
| 461226 | 506664 | 2.1444 | 296.3 | 336 | 0 | 24-HR | ALL | 1ST | 15090924
| 461476 | 506664 | 3.6033 | 274.07 | 337 | 0 | 24-HR | ALL | 1ST | 15060924
| 461726 | 506664 | 7.041 | 235.75 | 381 | 0 | 24-HR | ALL | 1ST | 15060924
| 461976 | 506664 | 7.4991 | 221.27 | 389 | 0 | 24-HR | ALL | 1ST | 15060924
| 462226 | 506664 | 7.0344 | 210.97 | 389 | 0 | 24-HR | ALL | 1ST | 15060924
| 462476 | 506664 | 7.0357 | 222.09 | 389 | 0 | 24-HR | ALL | 1ST | 15060924
| 462726 | 506664 | 3.9036 | 271.72 | 382 | 0 | 24-HR | ALL | 1ST | 15060924
| 462976 | 506664 | 2.1906 | 305.33 | 359 | 0 | 24-HR | ALL | 1ST | 15061024
| 463226 | 506664 | 2.0007 | 328.32 | 334 | 0 | 24-HR | ALL | 1ST | 15090924
| 463476 | 506664 | 2.1288 | 321.71 | 321.71 | 0 | 24-HR | ALL | 1ST | 15121324
| 463726 | 506664 | 2.7142 | 292.16 | 371 | 0 | 24-HR | ALL | 1ST | 15061024
| 463976 | 506664 | 2.7755 | 296.48 | 372 | 0 | 24-HR | ALL | 1ST | 15061024
| 464226 | 506664 | 3.0927 | 311.12 | 366 | 0 | 24-HR | ALL | 1ST | 15121324
| 464476 | 506664 | 3.2431 | 305.19 | 369 | 0 | 24-HR | ALL | 1ST | 15121324
| 464726 | 506664 | 3.1524 | 290 | 371 | 0 | 24-HR | ALL | 1ST | 15121324
| 464976 | 506664 | 2.9981 | 287.79 | 369 | 0 | 24-HR | ALL | 1ST | 15121324
| 465226 | 506664 | 2.5708 | 282.31 | 325 | 0 | 24-HR | ALL | 1ST | 15121324
| 465476 | 506664 | 3.1171 | 251.7 | 362 | 0 | 24-HR | ALL | 1ST | 15100624
| 465726 | 506664 | 4.4051 | 224.16 | 369 | 0 | 24-HR | ALL | 1ST | 15050724
| 465976 | 506664 | 4.8518 | 196.57 | 369 | 0 | 24-HR | ALL | 1ST | 15050724
| 466226 | 506664 | 3.9343 | 181.23 | 367 | 0 | 24-HR | ALL | 1ST | 15050724
| 466476 | 506664 | 2.7333 | 168.06 | 319 | 0 | 24-HR | ALL | 1ST | 15050724
| 466726 | 506664 | 1.8529 | 159.73 | 182 | 0 | 24-HR | ALL | 1ST | 15050724
| 466976 | 506664 | 1.2299 | 151.83 | 200 | 0 | 24-HR | ALL | 1ST | 15050724
| 467226 | 506664 | 1.288 | 154.37 | 326 | 0 | 24-HR | ALL | 1ST | 15100224
| 467476 | 506664 | 1.3779 | 155.85 | 326 | 0 | 24-HR | ALL | 1ST | 15081724
| 467726 | 506664 | 1.8348 | 168.65 | 326 | 0 | 24-HR | ALL | 1ST | 15081724
| 467976 | 506664 | 2.1603 | 181.56 | 326 | 0 | 24-HR | ALL | 1ST | 15081724
| 468226 | 506664 | 2.4553 | 208.26 | 326 | 0 | 24-HR | ALL | 1ST | 15020624
| 468476 | 506664 | 2.6821 | 252.17 | 264 | 0 | 24-HR | ALL | 1ST | 15020624
| 468726 | 506664 | 2.7574 | 201.19 | 326 | 0 | 24-HR | ALL | 1ST | 15020324
| 468976 | 506664 | 2.362 | 169.21 | 326 | 0 | 24-HR | ALL | 1ST | 15020324
| 469226 | 506664 | 1.5197 | 146.52 | 343 | 0 | 24-HR | ALL | 1ST | 15020324
| 469476 | 506664 | 1.7016 | 150.09 | 343 | 0 | 24-HR | ALL | 1ST | 15020324
| 469726 | 506664 | 2.5393 | 174.03 | 343 | 0 | 24-HR | ALL | 1ST | 15020324
| 469976 | 506664 | 2.423 | 177.08 | 343 | 0 | 24-HR | ALL | 1ST | 15020324
| 470226 | 506664 | 2.2914 | 184.21 | 343 | 0 | 24-HR | ALL | 1ST | 15020324
| 470476 | 506664 | 2.0697 | 203.39 | 343 | 0 | 24-HR | ALL | 1ST | 15020324
| 470726 | 506664 | 1.5565 | 246.39 | 315 | 0 | 24-HR | ALL | 1ST | 15060924
| 470976 | 506664 | 1.5896 | 283.55 | 306 | 0 | 24-HR | ALL | 1ST | 15060924
| 471226 | 506664 | 1.8016 | 280.24 | 304 | 0 | 24-HR | ALL | 1ST | 15060924
| 471476 | 506664 | 2.1235 | 265.97 | 296 | 0 | 24-HR | ALL | 1ST | 15060924
| 441476 | 506914 | 0.6544 | 62.36 | 62.36 | 0 | 24-HR | ALL | 1ST | 15041724
| 441726 | 506914 | 0.66589 | 61.85 | 61.85 | 0 | 24-HR | ALL | 1ST | 15041724
| 441976 | 506914 | 0.67747 | 57.97 | 57.97 | 0 | 24-HR | ALL | 1ST | 15041724
| 442226 | 506914 | 0.68897 | 52.29 | 52.29 | 0 | 24-HR | ALL | 1ST | 15041724
| 442476 | 506914 | 0.69742 | 52.48 | 52.48 | 0 | 24-HR | ALL | 1ST | 15041724
| 442726 | 506914 | 0.70181 | 60.01 | 60.01 | 0 | 24-HR | ALL | 1ST | 15041724
| 442976 | 506914 | 0.70923 | 57.71 | 57.71 | 0 | 24-HR | ALL | 1ST | 15041724
| 443226 | 506914 | 0.71409 | 59.48 | 59.48 | 0 | 24-HR | ALL | 1ST | 15041724
| 443476 | 506914 | 0.72008 | 56.99 | 56.99 | 0 | 24-HR | ALL | 1ST | 15041724
| 443726 | 506914 | 0.72631 | 52.71 | 52.71 | 0 | 24-HR | ALL | 1ST | 15041724
| 443976 | 506914 | 0.72937 | 53 | 54 | 0 | 24-HR | ALL | 1ST | 15041724
| 444226 | 506914 | 0.73093 | 54.2 | 55 | 0 | 24-HR | ALL | 1ST | 15041724
| 444476 | 506914 | 0.73257 | 52.71 | 61 | 0 | 24-HR | ALL | 1ST | 15041724
| 444726 | 506914 | 0.74052 | 37.03 | 65 | 0 | 24-HR | ALL | 1ST | 15041724
| 444976 | 506914 | 0.73174 | 47.24 | 62 | 0 | 24-HR | ALL | 1ST | 15041724
| 445226 | 506914 | 0.73201 | 36.78 | 68 | 0 | 24-HR | ALL | 1ST | 15041724
| 445476 | 506914 | 0.7233 | 37.94 | 64 | 0 | 24-HR | ALL | 1ST | 15041724
| 445726 | 506914 | 0.71188 | 39.23 | 63 | 0 | 24-HR | ALL | 1ST | 15041724
| 445976 | 506914 | 0.69182 | 58.29 | 58.29 | 0 | 24-HR | ALL | 1ST | 15041724
| 446226 | 506914 | 0.6789 | 48.72 | 74 | 0 | 24-HR | ALL | 1ST | 15041724
| 446476 | 506914 | 0.66004 | 53.12 | 74 | 0 | 24-HR | ALL | 1ST | 15041724
| 446726 | 506914 | 0.64169 | 50.92 | 71 | 0 | 24-HR | ALL | 1ST | 15041724
| 446976 | 506914 | 0.62198 | 68.88 | 68.88 | 0 | 24-HR | ALL | 1ST | 15041724
| 447226 | 506914 | 0.62728 | 71.95 | 71.95 | 0 | 24-HR | ALL | 1ST | 15091824
| 447476 | 506914 | 0.64163 | 67.57 | 67.57 | 0 | 24-HR | ALL | 1ST | 15091824
| 447726 | 506914 | 0.65203 | 83.64 | 83.64 | 0 | 24-HR | ALL | 1ST | 15091824
| 447976 | 506914 | 0.65881 | 80.12 | 80.12 | 0 | 24-HR | ALL | 1ST | 15091824
| 448226 | 506914 | 0.66187 | 70.21 | 70.21 | 0 | 24-HR | ALL | 1ST | 15091824
| 448476 | 506914 | 0.66038 | 72.97 | 72.97 | 0 | 24-HR | ALL | 1ST | 15091824
| 448726 | 506914 | 0.65547 | 69.21 | 69.21 | 0 | 24-HR | ALL | 1ST | 15091824
| 448976 | 506914 | 0.64714 | 65.79 | 65.79 | 0 | 24-HR | ALL | 1ST | 15091824
| 449226 | 506914 | 0.63561 | 63.91 | 63.91 | 0 | 24-HR | ALL | 1ST | 15091824
| 449476 | 506914 | 0.62122 | 64 | 67 | 0 | 24-HR | ALL | 1ST | 15091824
| 449726 | 506914 | 0.63817 | 65.21 | 65.21 | 0 | 24-HR | ALL | 1ST | 15061324
| 449976 | 506914 | 0.68748 | 64.76 | 64.76 | 0 | 24-HR | ALL | 1ST | 15061324
| 450226 | 506914 | 0.74736 | 62.03 | 64 | 0 | 24-HR | ALL | 1ST | 15061324
| 450476 | 506914 | 0.81271 | 64.44 | 66 | 0 | 24-HR | ALL | 1ST | 15061324
| 450726 | 506914 | 0.8842 | 63.24 | 64 | 0 | 24-HR | ALL | 1ST | 15061324
| 450976 | 506914 | 0.95594 | 63.18 | 63.18 | 0 | 24-HR | ALL | 1ST | 15061324
| 451226 | 506914 | 1.0238 | 66.08 | 66.08 | 0 | 24-HR | ALL | 1ST | 15061324
| 451476 | 506914 | 1.0811 | 63 | 66 | 0 | 24-HR | ALL | 1ST | 15061324
| 451726 | 506914 | 1.1235 | 64 | 65 | 0 | 24-HR | ALL | 1ST | 15061324
| 451976 | 506914 | 1.1457 | 65.23 | 67 | 0 | 24-HR | ALL | 1ST | 15061324
| 452226 | 506914 | 1.1444 | 67.08 | 67.08 | 0 | 24-HR | ALL | 1ST | 15061324
| 452476 | 506914 | 1.1198 | 71 | 71 | 0 | 24-HR | ALL | 1ST | 15061324
| 452726 | 506914 | 1.073 | 76 | 76 | 0 | 24-HR | ALL | 1ST | 15061324
| 452976 | 506914 | 1.0078 | 78.55 | 78.55 | 0 | 24-HR | ALL | 1ST | 15061324
| 453226 | 506914 | 0.93394 | 77.79 | 79 | 0 | 24-HR | ALL | 1ST | 15061324
| 453476 | 506914 | 0.91987 | 79.51 | 79.51 | 0 | 24-HR | ALL | 1ST | 15061424
| 453726 | 506914 | 0.97744 | 82.54 | 84 | 0 | 24-HR | ALL | 1ST | 15061424
| 453976 | 506914 | 1.0152 | 79.99 | 85 | 0 | 24-HR | ALL | 1ST | 15061424
| 454226 | 506914 | 1.029 | 80.86 | 85 | 0 | 24-HR | ALL | 1ST | 15061424
| 454476 | 506914 | 1.0135 | 81.85 | 89 | 0 | 24-HR | ALL | 1ST | 15061424
| 454726 | 506914 | 0.96845 | 85.23 | 93 | 0 | 24-HR | ALL | 1ST | 15061424
| 454976 | 506914 | 0.91406 | 85.23 | 93 | 0 | 24-HR | ALL | 1ST | 15101624
| 455226 | 506914 | 1.0219 | 90.72 | 97 | 0 | 24-HR | ALL | 1ST | 15101624
| 455476 | 506914 | 1.1138 | 86.8 | 91 | 0 | 24-HR | ALL | 1ST | 15101624
| 455726 | 506914 | 1.1773 | 85.57 | 93 | 0 | 24-HR | ALL | 1ST | 15101624
| 455976 | 506914 | 1.2077 | 89.42 | 99 | 0 | 24-HR | ALL | 1ST | 15101624
| 456226 | 506914 | 1.2034 | 91.03 | 105 | 0 | 24-HR | ALL | 1ST | 15101624
| 456476 | 506914 | 1.167 | 97 | 105 | 0 | 24-HR | ALL | 1ST | 15101624
| 456726 | 506914 | 1.1045 | 103.52 | 111 | 0 | 24-HR | ALL | 1ST | 15101624
| 456976 | 506914 | 1.0248 | 107.8 | 114 | 0 | 24-HR | ALL | 1ST | 15101624
| 457226 | 506914 | 0.93788 | 108.14 | 121 | 0 | 24-HR | ALL | 1ST | 15101624
| 457476 | 506914 | 0.90245 | 113.55 | 113.55 | 0 | 24-HR | ALL | 1ST | 15032524
| 457726 | 506914 | 0.95893 | 115.82 | 120 | 0 | 24-HR | ALL | 1ST | 15101824
| 457976 | 506914 | 1.031 | 116.49 | 121 | 0 | 24-HR | ALL | 1ST | 15101824
| 458226 | 506914 | 1.0924 | 120.09 | 393 | 0 | 24-HR | ALL | 1ST | 15101824
| 458476 | 506914 | 1.1003 | 118.82 | 393 | 0 | 24-HR | ALL | 1ST | 15101824
| 458726 | 506914 | 1.6376 | 134.66 | 393 | 0 | 24-HR | ALL | 1ST | 15101924
| 458976 | 506914 | 1.7076 | 133.06 | 393 | 0 | 24-HR | ALL | 1ST | 15101924
| 459226 | 506914 | 1.7175 | 132.21 | 393 | 0 | 24-HR | ALL | 1ST | 15101924
| 459476 | 506914 | 2.0387 | 138.57 | 393 | 0 | 24-HR | ALL | 1ST | 15101924
| 459726 | 506914 | 1.6076 | 137.76 | 393 | 0 | 24-HR | ALL | 1ST | 15101924
| 459976 | 506914 | 1.332 | 142.05 | 393 | 0 | 24-HR | ALL | 1ST | 15101924
| 460226 | 506914 | 2.467 | 170.89 | 393 | 0 | 24-HR | ALL | 1ST | 15060924
| 460476 | 506914 | 3.8563 | 205.39 | 393 | 0 | 24-HR | ALL | 1ST | 15060924
| 460726 | 506914 | 4.2644 | 237.72 | 393 | 0 | 24-HR | ALL | 1ST | 15060924
| 460976 | 506914 | 2.0051 | 293.25 | 323 | 0 | 24-HR | ALL | 1ST | 15090924
| 461226 | 506914 | 2.3342 | 312.03 | 312.03 | 0 | 24-HR | ALL | 1ST | 15090924
| 461476 | 506914 | 2.5982 | 288.72 | 288.72 | 0 | 24-HR | ALL | 1ST | 15060924
| 461726 | 506914 | 5.7554 | 253.18 | 330 | 0 | 24-HR | ALL | 1ST | 15060924
| 461976 | 506914 | 7.3911 | 226.48 | 365 | 0 | 24-HR | ALL | 1ST | 15060924
| 462226 | 506914 | 7.1096 | 212.16 | 389 | 0 | 24-HR | ALL | 1ST | 15060924
| 462476 | 506914 | 6.7763 | 214.95 | 389 | 0 | 24-HR | ALL | 1ST | 15060924
| 462726 | 506914 | 5.5593 | 247.73 | 382 | 0 | 24-HR | ALL | 1ST | 15060924
| 462976 | 506914 | 2.5203 | 283.82 | 356 | 0 | 24-HR | ALL | 1ST | 15060924
| 463226 | 506914 | 2.2422 | 310.63 | 330 | 0 | 24-HR | ALL | 1ST | 15061024
| 463476 | 506914 | 2.3806 | 307.76 | 330 | 0 | 24-HR | ALL | 1ST | 15061024
| 463726 | 506914 | 2.5482 | 281.94 | 334 | 0 | 24-HR | ALL | 1ST | 15061024
| 463976 | 506914 | 2.8029 | 285.75 | 359 | 0 | 24-HR | ALL | 1ST | 15121324
| 464226 | 506914 | 3.0747 | 287.98 | 364 | 0 | 24-HR | ALL | 1ST | 15121324
| 464476 | 506914 | 3.0958 | 282.33 | 369 | 0 | 24-HR | ALL | 1ST | 15121324
| 464726 | 506914 | 2.6599 | 264.08 | 371 | 0 | 24-HR | ALL | 1ST | 15121324
| 464976 | 506914 | 2.7586 | 259.42 | 370 | 0 | 24-HR | ALL | 1ST | 15100624
| 465226 | 506914 | 2.2024 | 269.16 | 319 | 0 | 24-HR | ALL | 1ST | 15121324
| 465476 | 506914 | 2.7105 | 255.85 | 312 | 0 | 24-HR | ALL | 1ST | 15100624
| 465726 | 506914 | 3.364 | 235.76 | 306 | 0 | 24-HR | ALL | 1ST | 15050724
| 465976 | 506914 | 3.7699 | 219.39 | 219.39 | 0 | 24-HR | ALL | 1ST | 15050724
| 466226 | 506914 | 3.6936 | 208.55 | 208.55 | 0 | 24-HR | ALL | 1ST | 15050724
| 466476 | 506914 | 3.2029 | 188.55 | 188.55 | 0 | 24-HR | ALL | 1ST | 15050724
| 466726 | 506914 | 2.4694 | 178.79 | 178.79 | 0 | 24-HR | ALL | 1ST | 15050724
| 466976 | 506914 | 1.6052 | 165.91 | 233 | 0 | 24-HR | ALL | 1ST | 15050724
| 467226 | 506914 | 1.2937 | 152.4 | 321 | 0 | 24-HR | ALL | 1ST | 15081724
| 467476 | 506914 | 1.6498 | 157.95 | 326 | 0 | 24-HR | ALL | 1ST | 15081724
| 467726 | 506914 | 1.8959 | 158.8 | 326 | 0 | 24-HR | ALL | 1ST | 15081724
| 467976 | 506914 | 2.3254 | 176.18 | 326 | 0 | 24-HR | ALL | 1ST | 15081724
| 468226 | 506914 | 2.5355 | 205.17 | 319 | 0 | 24-HR | ALL | 1ST | 15020624
| 468476 | 506914 | 2.9893 | 234.2 | 261 | 0 | 24-HR | ALL | 1ST | 15020624
| 468726 | 506914 | 2.7556 | 180.28 | 326 | 0 | 24-HR | ALL | 1ST | 15020324
| 468976 | 506914 | 2.0657 | 158.55 | 326 | 0 | 24-HR | ALL | 1ST | 15020324
| 469226 | 506914 | 1.7348 | 150.28 | 343 | 0 | 24-HR | ALL | 1ST | 15020324
| 469476 | 506914 | 1.7492 | 151.48 | 343 | 0 | 24-HR | ALL | 1ST | 15020324
| 469726 | 506914 | 2.4286 | 175.03 | 343 | 0 | 24-HR | ALL | 1ST | 15020324
| 469976 | 506914 | 2.1197 | 172.14 | 343 | 0 | 24-HR | ALL | 1ST | 15020324
| 470226 | 506914 | 1.9447 | 176.18 | 343 | 0 | 24-HR | ALL | 1ST | 15020324
| 470476 | 506914 | 1.8782 | 186.43 | 343 | 0 | 24-HR | ALL | 1ST | 15042124
| 470726 | 506914 | 1.9942 | 221.27 | 315 | 0 | 24-HR | ALL | 1ST | 15072024
| 470976 | 506914 | 2.0007 | 264.16 | 301 | 0 | 24-HR | ALL | 1ST | 15060924
| 471226 | 506914 | 2.3 | 256.75 | 304 | 0 | 24-HR | ALL | 1ST | 15060924
| 471476 | 506914 | 2.3994 | 263.73 | 289 | 0 | 24-HR | ALL | 1ST | 15060924
| 441476 | 507164 | 0.65162 | 59 | 63 | 0 | 24-HR | ALL | 1ST | 15041724
| 441726 | 507164 | 0.66372 | 61.32 | 61.32 | 0 | 24-HR | ALL | 1ST | 15041724
| 441976 | 507164 | 0.67665 | 57.53 | 57.53 | 0 | 24-HR | ALL | 1ST | 15041724
| 442226 | 507164 | 0.68918 | 52.54 | 52.54 | 0 | 24-HR | ALL | 1ST | 15041724
| 442476 | 507164 | 0.69975 | 50.62 | 52 | 0 | 24-HR | ALL | 1ST | 15041724
| 442726 | 507164 | 0.70709 | 54 | 64 | 0 | 24-HR | ALL | 1ST | 15041724
| 442976 | 507164 | 0.71263 | 59 | 59 | 0 | 24-HR | ALL | 1ST | 15041724
| 443226 | 507164 | 0.71916 | 59 | 59 | 0 | 24-HR | ALL | 1ST | 15041724
| 443476 | 507164 | 0.72618 | 56 | 56 | 0 | 24-HR | ALL | 1ST | 15041724
| 443726 | 507164 | 0.73105 | 55.91 | 55.91 | 0 | 24-HR | ALL | 1ST | 15041724
| 443976 | 507164 | 0.73572 | 54.54 | 54.54 | 0 | 24-HR | ALL | 1ST | 15041724
| 444226 | 507164 | 0.74004 | 52.06 | 55 | 0 | 24-HR | ALL | 1ST | 15041724
| 444476 | 507164 | 0.74068 | 54.54 | 54.54 | 0 | 24-HR | ALL | 1ST | 15041724
| 444726 | 507164 | 0.75255 | 35.16 | 65 | 0 | 24-HR | ALL | 1ST | 15041724
| 444976 | 507164 | 0.73873 | 58.01 | 63 | 0 | 24-HR | ALL | 1ST | 15041724
| 445226 | 507164 | 0.73584 | 57.67 | 57.67 | 0 | 24-HR | ALL | 1ST | 15041724
| 445476 | 507164 | 0.72994 | 59.07 | 59.07 | 0 | 24-HR | ALL | 1ST | 15041724
| 445726 | 507164 | 0.72104 | 62.02 | 62.02 | 0 | 24-HR | ALL | 1ST | 15041724
| 445976 | 507164 | 0.70966 | 64.17 | 64.17 | 0 | 24-HR | ALL | 1ST | 15041724
| 446226 | 507164 | 0.69517 | 71 | 71 | 0 | 24-HR | ALL | 1ST | 15041724
| 446476 | 507164 | 0.67921 | 69.76 | 69.76 | 0 | 24-HR | ALL | 1ST | 15041724
| 446726 | 507164 | 0.66173 | 76.8 | 76.8 | 0 | 24-HR | ALL | 1ST | 15041724
| 446976 | 507164 | 0.64349 | 75.15 | 75.15 | 0 | 24-HR | ALL | 1ST | 15041724
| 447226 | 507164 | 0.62618 | 71 | 71 | 0 | 24-HR | ALL | 1ST | 15091824
| 447476 | 507164 | 0.64317 | 68.82 | 68.82 | 0 | 24-HR | ALL | 1ST | 15091824
| 447726 | 507164 | 0.65645 | 78.61 | 91 | 0 | 24-HR | ALL | 1ST | 15091824
| 447976 | 507164 | 0.66603 | 78.94 | 90 | 0 | 24-HR | ALL | 1ST | 15091824
| 448226 | 507164 | 0.67177 | 68.8 | 74 | 0 | 24-HR | ALL | 1ST | 15091824
| 448476 | 507164 | 0.67292 | 69.46 | 75 | 0 | 24-HR | ALL | 1ST | 15091824
| 448726 | 507164 | 0.67039 | 63.43 | 71 | 0 | 24-HR | ALL | 1ST | 15091824
| 448976 | 507164 | 0.66326 | 65.65 | 65.65 | 0 | 24-HR | ALL | 1ST | 15091824
| 449226 | 507164 | 0.65271 | 66 | 66 | 0 | 24-HR | ALL | 1ST | 15091824
| 449476 | 507164 | 0.63902 | 66.97 | 66.97 | 0 | 24-HR | ALL | 1ST | 15091824
| 449726 | 507164 | 0.62329 | 65.36 | 65.36 | 0 | 24-HR | ALL | 1ST | 15091824
| 449976 | 507164 | 0.66639 | 67 | 67 | 0 | 24-HR | ALL | 1ST | 15061324
| 450226 | 507164 | 0.72272 | 64.97 | 64.97 | 0 | 24-HR | ALL | 1ST | 15061324
| 450476 | 507164 | 0.78751 | 65 | 65 | 0 | 24-HR | ALL | 1ST | 15061324
| 450726 | 507164 | 0.85937 | 63 | 63 | 0 | 24-HR | ALL | 1ST | 15061324
| 450976 | 507164 | 0.93327 | 62.01 | 64 | 0 | 24-HR | ALL | 1ST | 15061324
| 451226 | 507164 | 1.0045 | 63.8 | 67 | 0 | 24-HR | ALL | 1ST | 15061324
| 451476 | 507164 | 1.0683 | 64 | 64 | 0 | 24-HR | ALL | 1ST | 15061324
| 451726 | 507164 | 1.1178 | 63.04 | 63.04 | 0 | 24-HR | ALL | 1ST | 15061324
| 451976 | 507164 | 1.1489 | 65.29 | 65.29 | 0 | 24-HR | ALL | 1ST | 15061324
| 452226 | 507164 | 1.1553 | 65.77 | 69 | 0 | 24-HR | ALL | 1ST | 15061324
| 452476 | 507164 | 1.1372 | 68.01 | 71 | 0 | 24-HR | ALL | 1ST | 15061324
| 452726 | 507164 | 1.0952 | 70.82 | 76 | 0 | 24-HR | ALL | 1ST | 15061324
| 452976 | 507164 | 1.0342 | 74.62 | 79 | 0 | 24-HR | ALL | 1ST | 15061324
| 453226 | 507164 | 0.96128 | 77.03 | 77.03 | 0 | 24-HR | ALL | 1ST | 15061324
| 453476 | 507164 | 0.91956 | 80.91 | 80.91 | 0 | 24-HR | ALL | 1ST | 15061424
| 453726 | 507164 | 0.98014 | 80.14 | 83 | 0 | 24-HR | ALL | 1ST | 15061424
| 453976 | 507164 | 1.0229 | 77.46 | 80 | 0 | 24-HR | ALL | 1ST | 15061424
| 454226 | 507164 | 1.0422 | 79.38 | 82 | 0 | 24-HR | ALL | 1ST | 15061424
| 454476 | 507164 | 1.0312 | 80.46 | 80.46 | 0 | 24-HR | ALL | 1ST | 15061424
| 454726 | 507164 | 0.98841 | 79.93 | 87 | 0 | 24-HR | ALL | 1ST | 15061424
| 454976 | 507164 | 0.91776 | 80 | 87 | 0 | 24-HR | ALL | 1ST | 15061424
| 455226 | 507164 | 1.0264 | 83 | 93 | 0 | 24-HR | ALL | 1ST | 15101624
| 455476 | 507164 | 1.1203 | 86.02 | 86.02 | 0 | 24-HR | ALL | 1ST | 15101624
| 455726 | 507164 | 1.1872 | 87.35 | 87.35 | 0 | 24-HR | ALL | 1ST | 15101624
| 455976 | 507164 | 1.2203 | 92.01 | 92.01 | 0 | 24-HR | ALL | 1ST | 15101624
| 456226 | 507164 | 1.2168 | 95.54 | 95.54 | 0 | 24-HR | ALL | 1ST | 15101624
| 456476 | 507164 | 1.1796 | 98.36 | 98.36 | 0 | 24-HR | ALL | 1ST | 15101624
| 456726 | 507164 | 1.1154 | 102.83 | 105 | 0 | 24-HR | ALL | 1ST | 15101624
| 456976 | 507164 | 1.0335 | 106.03 | 106.03 | 0 | 24-HR | ALL | 1ST | 15101624
| 457226 | 507164 | 0.94509 | 104 | 109 | 0 | 24-HR | ALL | 1ST | 15101624
| 457476 | 507164 | 0.91341 | 102 | 116 | 0 | 24-HR | ALL | 1ST | 15032524
| 457726 | 507164 | 0.94826 | 108.47 | 120 | 0 | 24-HR | ALL | 1ST | 15101824
| 457976 | 507164 | 1.02 | 110.82 | 120 | 0 | 24-HR | ALL | 1ST | 15101824
| 458226 | 507164 | 1.0614 | 112.14 | 122 | 0 | 24-HR | ALL | 1ST | 15101824
| 458476 | 507164 | 1.0906 | 116 | 393 | 0 | 24-HR | ALL | 1ST | 15101824
| 458726 | 507164 | 1.1039 | 122.02 | 393 | 0 | 24-HR | ALL | 1ST | 15101824
| 458976 | 507164 | 1.6026 | 130.7 | 393 | 0 | 24-HR | ALL | 1ST | 15101924
| 459226 | 507164 | 1.7813 | 133 | 393 | 0 | 24-HR | ALL | 1ST | 15101924
| 459476 | 507164 | 1.8646 | 136.82 | 393 | 0 | 24-HR | ALL | 1ST | 15101924
| 459726 | 507164 | 1.4917 | 137.24 | 393 | 0 | 24-HR | ALL | 1ST | 15101924
| 459976 | 507164 | 1.2071 | 137.04 | 393 | 0 | 24-HR | ALL | 1ST | 15101324
| 460226 | 507164 | 1.82 | 151.69 | 393 | 0 | 24-HR | ALL | 1ST | 15101324
| 460476 | 507164 | 2.5387 | 169.31 | 393 | 0 | 24-HR | ALL | 1ST | 15101324
| 460726 | 507164 | 4.7136 | 210.58 | 393 | 0 | 24-HR | ALL | 1ST | 15060924
| 460976 | 507164 | 3.7537 | 263.47 | 328 | 0 | 24-HR | ALL | 1ST | 15060924
| 461226 | 507164 | 2.4216 | 310.76 | 317 | 0 | 24-HR | ALL | 1ST | 15090924
| 461476 | 507164 | 2.5446 | 315.47 | 315.47 | 0 | 24-HR | ALL | 1ST | 15090924
| 461726 | 507164 | 2.7182 | 290.45 | 290.45 | 0 | 24-HR | ALL | 1ST | 15060924
| 461976 | 507164 | 5.8015 | 254.56 | 335 | 0 | 24-HR | ALL | 1ST | 15060924
| 462226 | 507164 | 6.9064 | 229.5 | 347 | 0 | 24-HR | ALL | 1ST | 15060924
| 462476 | 507164 | 6.4991 | 211.82 | 387 | 0 | 24-HR | ALL | 1ST | 15060924
| 462726 | 507164 | 6.0281 | 218.16 | 387 | 0 | 24-HR | ALL | 1ST | 15060924
| 462976 | 507164 | 4.994 | 239.35 | 376 | 0 | 24-HR | ALL | 1ST | 15060924
| 463226 | 507164 | 3.3101 | 258.54 | 359 | 0 | 24-HR | ALL | 1ST | 15060924
| 463476 | 507164 | 2.4769 | 273.22 | 333 | 0 | 24-HR | ALL | 1ST | 15061024
| 463726 | 507164 | 2.3731 | 262.43 | 333 | 0 | 24-HR | ALL | 1ST | 15061024
| 463976 | 507164 | 2.3956 | 253.55 | 367 | 0 | 24-HR | ALL | 1ST | 15061024
| 464226 | 507164 | 2.6902 | 262.98 | 364 | 0 | 24-HR | ALL | 1ST | 15121324
| 464476 | 507164 | 2.7102 | 252.87 | 369 | 0 | 24-HR | ALL | 1ST | 15050724
| 464726 | 507164 | 3.455 | 243.95 | 371 | 0 | 24-HR | ALL | 1ST | 15050724
| 464976 | 507164 | 4.0217 | 236.67 | 370 | 0 | 24-HR | ALL | 1ST | 15050724
| 465226 | 507164 | 4.2797 | 231.27 | 369 | 0 | 24-HR | ALL | 1ST | 15050724
| 465476 | 507164 | 3.7872 | 232.29 | 322 | 0 | 24-HR | ALL | 1ST | 15050724
| 465726 | 507164 | 3.4335 | 230.67 | 256 | 0 | 24-HR | ALL | 1ST | 15050724
| 465976 | 507164 | 3.4296 | 222.98 | 222.98 | 0 | 24-HR | ALL | 1ST | 15050724
| 466226 | 507164 | 2.7803 | 229.49 | 229.49 | 0 | 24-HR | ALL | 1ST | 15050724
| 466476 | 507164 | 2.5584 | 225.01 | 225.01 | 0 | 24-HR | ALL | 1ST | 15050724
| 466726 | 507164 | 2.335 | 215.65 | 215.65 | 0 | 24-HR | ALL | 1ST | 15050724
| 466976 | 507164 | 1.914 | 194.15 | 194.15 | 0 | 24-HR | ALL | 1ST | 15050724
| 467226 | 507164 | 1.8066 | 172.38 | 172.38 | 0 | 24-HR | ALL | 1ST | 15081724
| 467476 | 507164 | 1.7215 | 151.48 | 315 | 0 | 24-HR | ALL | 1ST | 15081724
| 467726 | 507164 | 1.7875 | 148.18 | 326 | 0 | 24-HR | ALL | 1ST | 15081724
| 467976 | 507164 | 2.3898 | 171.4 | 322 | 0 | 24-HR | ALL | 1ST | 15081724
| 468226 | 507164 | 2.7286 | 203.17 | 261 | 0 | 24-HR | ALL | 1ST | 15020324
| 468476 | 507164 | 2.9501 | 208.4 | 261 | 0 | 24-HR | ALL | 1ST | 15020324
| 468726 | 507164 | 2.1824 | 160.52 | 326 | 0 | 24-HR | ALL | 1ST | 15020324
| 468976 | 507164 | 1.7432 | 149.97 | 326 | 0 | 24-HR | ALL | 1ST | 15020324
| 469226 | 507164 | 1.7551 | 151 | 326 | 0 | 24-HR | ALL | 1ST | 15020324
| 469476 | 507164 | 1.6405 | 150.4 | 343 | 0 | 24-HR | ALL | 1ST | 15020324
| 469726 | 507164 | 1.9272 | 163.48 | 343 | 0 | 24-HR | ALL | 1ST | 15020324
| 469976 | 507164 | 1.7077 | 163.46 | 343 | 0 | 24-HR | ALL | 1ST | 15020324
| 470226 | 507164 | 1.5593 | 159.46 | 343 | 0 | 24-HR | ALL | 1ST | 15120224
| 470476 | 507164 | 1.9571 | 168.92 | 343 | 0 | 24-HR | ALL | 1ST | 15120224
| 470726 | 507164 | 2.167 | 200.01 | 314 | 0 | 24-HR | ALL | 1ST | 15042124
| 470976 | 507164 | 2.3757 | 233.2 | 306 | 0 | 24-HR | ALL | 1ST | 15060924
| 471226 | 507164 | 2.6367 | 220.75 | 309 | 0 | 24-HR | ALL | 1ST | 15050824
| 471476 | 507164 | 3.0945 | 238.37 | 293 | 0 | 24-HR | ALL | 1ST | 15050824
| 441476 | 507414 | 0.64743 | 55 | 59 | 0 | 24-HR | ALL | 1ST | 15041724
| 441726 | 507414 | 0.66036 | 59.12 | 59.12 | 0 | 24-HR | ALL | 1ST | 15041724
| 441976 | 507414 | 0.67357 | 59.21 | 59.21 | 0 | 24-HR | ALL | 1ST | 15041724
| 442226 | 507414 | 0.68762 | 53.64 | 53.64 | 0 | 24-HR | ALL | 1ST | 15041724
| 442476 | 507414 | 0.69906 | 53 | 53 | 0 | 24-HR | ALL | 1ST | 15041724
| 442726 | 507414 | 0.70952 | 52.03 | 52.03 | 0 | 24-HR | ALL | 1ST | 15041724
| 442976 | 507414 | 0.71759 | 54.12 | 60 | 0 | 24-HR | ALL | 1ST | 15041724
| 443226 | 507414 | 0.72348 | 58.57 | 58.57 | 0 | 24-HR | ALL | 1ST | 15041724
| 443476 | 507414 | 0.72995 | 58.91 | 58.91 | 0 | 24-HR | ALL | 1ST | 15041724
| 443726 | 507414 | 0.73526 | 59.64 | 59.64 | 0 | 24-HR | ALL | 1ST | 15041724
| 443976 | 507414 | 0.74019 | 59.18 | 59.18 | 0 | 24-HR | ALL | 1ST | 15041724
| 444226 | 507414 | 0.74665 | 53.85 | 53.85 | 0 | 24-HR | ALL | 1ST | 15041724
| 444476 | 507414 | 0.74891 | 54.96 | 54.96 | 0 | 24-HR | ALL | 1ST | 15041724
| 444726 | 507414 | 0.7634 | 34 | 65 | 0 | 24-HR | ALL | 1ST | 15041724
| 444976 | 507414 | 0.75078 | 55.03 | 58 | 0 | 24-HR | ALL | 1ST | 15041724
| 445226 | 507414 | 0.74709 | 60.44 | 60.44 | 0 | 24-HR | ALL | 1ST | 15041724
| 445476 | 507414 | 0.74248 | 64.09 | 64.09 | 0 | 24-HR | ALL | 1ST | 15041724
| 445726 | 507414 | 0.73613 | 65.91 | 65.91 | 0 | 24-HR | ALL | 1ST | 15041724
| 445976 | 507414 | 0.72694 | 68.56 | 68.56 | 0 | 24-HR | ALL | 1ST | 15041724
| 446226 | 507414 | 0.71509 | 69.78 | 74 | 0 | 24-HR | ALL | 1ST | 15041724
| 446476 | 507414 | 0.70063 | 68.03 | 77 | 0 | 24-HR | ALL | 1ST | 15041724
| 446726 | 507414 | 0.68354 | 68.56 | 78 | 0 | 24-HR | ALL | 1ST | 15041724
| 446976 | 507414 | 0.6649 | 69.51 | 76 | 0 | 24-HR | ALL | 1ST | 15041724
| 447226 | 507414 | 0.64584 | 70.03 | 70.03 | 0 | 24-HR | ALL | 1ST | 15041724
| 447476 | 507414 | 0.64292 | 67.64 | 67.64 | 0 | 24-HR | ALL | 1ST | 15091824
| 447726 | 507414 | 0.65914 | 72.12 | 81 | 0 | 24-HR | ALL | 1ST | 15091824
| 447976 | 507414 | 0.67153 | 81.39 | 81.39 | 0 | 24-HR | ALL | 1ST | 15091824
| 448226 | 507414 | 0.68009 | 72.32 | 72.32 | 0 | 24-HR | ALL | 1ST | 15091824
| 448476 | 507414 | 0.68417 | 68.49 | 68.49 | 0 | 24-HR | ALL | 1ST | 15091824
| 448726 | 507414 | 0.68365 | 67.79 | 67.79 | 0 | 24-HR | ALL | 1ST | 15091824
| 448976 | 507414 | 0.67893 | 65.88 | 65.88 | 0 | 24-HR | ALL | 1ST | 15091824
| 449226 | 507414 | 0.67016 | 65 | 65 | 0 | 24-HR | ALL | 1ST | 15091824
| 449476 | 507414 | 0.65779 | 65 | 67 | 0 | 24-HR | ALL | 1ST | 15091824
| 449726 | 507414 | 0.64239 | 65.76 | 65.76 | 0 | 24-HR | ALL | 1ST | 15091824
| 449976 | 507414 | 0.64744 | 66.22 | 66.22 | 0 | 24-HR | ALL | 1ST | 15061324
| 450226 | 507414 | 0.70035 | 64 | 64 | 0 | 24-HR | ALL | 1ST | 15061324
| 450476 | 507414 | 0.7623 | 65.24 | 65.24 | 0 | 24-HR | ALL | 1ST | 15061324
| 450726 | 507414 | 0.83215 | 68.45 | 68.45 | 0 | 24-HR | ALL | 1ST | 15061324
| 450976 | 507414 | 0.90803 | 65 | 65 | 0 | 24-HR | ALL | 1ST | 15061324
| 451226 | 507414 | 0.98316 | 64.36 | 64.36 | 0 | 24-HR | ALL | 1ST | 15061324
| 451476 | 507414 | 1.0522 | 63.04 | 63.04 | 0 | 24-HR | ALL | 1ST | 15061324
| 451726 | 507414 | 1.1096 | 64.15 | 64.15 | 0 | 24-HR | ALL | 1ST | 15061324
| 451976 | 507414 | 1.1482 | 64 | 64 | 0 | 24-HR | ALL | 1ST | 15061324
| 452226 | 507414 | 1.1643 | 65.73 | 65.73 | 0 | 24-HR | ALL | 1ST | 15061324
| 452476 | 507414 | 1.1521 | 64 | 68 | 0 | 24-HR | ALL | 1ST | 15061324
| 452726 | 507414 | 1.1175 | 68.32 | 71 | 0 | 24-HR | ALL | 1ST | 15061324
| 452976 | 507414 | 1.0601 | 68.12 | 75 | 0 | 24-HR | ALL | 1ST | 15061324
| 453226 | 507414 | 0.9892 | 73.27 | 79 | 0 | 24-HR | ALL | 1ST | 15061324
| 453476 | 507414 | 0.91525 | 77.12 | 82 | 0 | 24-HR | ALL | 1ST | 15061424
| 453726 | 507414 | 0.98108 | 76.39 | 81 | 0 | 24-HR | ALL | 1ST | 15061424
| 453976 | 507414 | 1.0298 | 75.15 | 77 | 0 | 24-HR | ALL | 1ST | 15061424
| 454226 | 507414 | 1.0542 | 76.32 | 79 | 0 | 24-HR | ALL | 1ST | 15061424
| 454476 | 507414 | 1.0472 | 75.73 | 81 | 0 | 24-HR | ALL | 1ST | 15061424
| 454726 | 507414 | 1.0082 | 75.98 | 80 | 0 | 24-HR | ALL | 1ST | 15061424
| 454976 | 507414 | 0.9394 | 76.04 | 82 | 0 | 24-HR | ALL | 1ST | 15061424
| 455226 | 507414 | 1.0288 | 81.7 | 83 | 0 | 24-HR | ALL | 1ST | 15101624
| 455476 | 507414 | 1.1268 | 83.12 | 87 | 0 | 24-HR | ALL | 1ST | 15101624
| 455726 | 507414 | 1.1969 | 87.64 | 87.64 | 0 | 24-HR | ALL | 1ST | 15101624
| 455976 | 507414 | 1.2325 | 91.7 | 91.7 | 0 | 24-HR | ALL | 1ST | 15101624
| 456226 | 507414 | 1.2301 | 94.91 | 94.91 | 0 | 24-HR | ALL | 1ST | 15101624
| 456476 | 507414 | 1.1925 | 100.2 | 100.2 | 0 | 24-HR | ALL | 1ST | 15101624
| 456726 | 507414 | 1.1265 | 100 | 103 | 0 | 24-HR | ALL | 1ST | 15101624
| 456976 | 507414 | 1.0419 | 104.97 | 107 | 0 | 24-HR | ALL | 1ST | 15101624
| 457226 | 507414 | 0.9518 | 100.64 | 104 | 0 | 24-HR | ALL | 1ST | 15101624
| 457476 | 507414 | 0.92329 | 105.43 | 105.43 | 0 | 24-HR | ALL | 1ST | 15032524
| 457726 | 507414 | 0.9598 | 108.88 | 108.88 | 0 | 24-HR | ALL | 1ST | 15101824
| 457976 | 507414 | 1.0297 | 111 | 111 | 0 | 24-HR | ALL | 1ST | 15101824
| 458226 | 507414 | 1.0681 | 112.27 | 112.27 | 0 | 24-HR | ALL | 1ST | 15101824
| 458476 | 507414 | 1.0843 | 114.91 | 114.91 | 0 | 24-HR | ALL | 1ST | 15101824
| 458726 | 507414 | 1.2022 | 124.12 | 393 | 0 | 24-HR | ALL | 1ST | 15101924
| 458976 | 507414 | 1.4222 | 127 | 393 | 0 | 24-HR | ALL | 1ST | 15101924
| 459226 | 507414 | 1.7137 | 132 | 393 | 0 | 24-HR | ALL | 1ST | 15101924
| 459476 | 507414 | 1.5051 | 132 | 393 | 0 | 24-HR | ALL | 1ST | 15101924
| 459726 | 507414 | 1.4342 | 137.96 | 393 | 0 | 24-HR | ALL | 1ST | 15101924
| 459976 | 507414 | 1.2736 | 136.15 | 393 | 0 | 24-HR | ALL | 1ST | 15101324
| 460226 | 507414 | 1.7118 | 143.65 | 393 | 0 | 24-HR | ALL | 1ST | 15101324
| 460476 | 507414 | 2.2862 | 155.6 | 393 | 0 | 24-HR | ALL | 1ST | 15101324
| 460726 | 507414 | 4.6629 | 203.3 | 377 | 0 | 24-HR | ALL | 1ST | 15060924
| 460976 | 507414 | 5.6248 | 236.74 | 335 | 0 | 24-HR | ALL | 1ST | 15060924
| 461226 | 507414 | 2.6026 | 290.86 | 328 | 0 | 24-HR | ALL | 1ST | 15060924
| 461476 | 507414 | 2.6223 | 314.36 | 324 | 0 | 24-HR | ALL | 1ST | 15090924
| 461726 | 507414 | 2.6865 | 326.79 | 326.79 | 0 | 24-HR | ALL | 1ST | 15090924
| 461976 | 507414 | 2.4447 | 302.57 | 302.57 | 0 | 24-HR | ALL | 1ST | 15090924
| 462226 | 507414 | 4.6841 | 264.27 | 335 | 0 | 24-HR | ALL | 1ST | 15060924
| 462476 | 507414 | 6.2577 | 223.21 | 350 | 0 | 24-HR | ALL | 1ST | 15060924
| 462726 | 507414 | 5.0961 | 203.51 | 380 | 0 | 24-HR | ALL | 1ST | 15060924
| 462976 | 507414 | 4.6219 | 210.24 | 377 | 0 | 24-HR | ALL | 1ST | 15060924
| 463226 | 507414 | 3.9086 | 216.77 | 371 | 0 | 24-HR | ALL | 1ST | 15060924
| 463476 | 507414 | 3.0101 | 241.7 | 348 | 0 | 24-HR | ALL | 1ST | 15020624
| 463726 | 507414 | 2.6958 | 243.33 | 333 | 0 | 24-HR | ALL | 1ST | 15020624
| 463976 | 507414 | 4.5697 | 221.85 | 372 | 0 | 24-HR | ALL | 1ST | 15050724
| 464226 | 507414 | 4.1159 | 233.37 | 367 | 0 | 24-HR | ALL | 1ST | 15050724
| 464476 | 507414 | 5.0034 | 225.5 | 371 | 0 | 24-HR | ALL | 1ST | 15050724
| 464726 | 507414 | 5.8731 | 213.78 | 372 | 0 | 24-HR | ALL | 1ST | 15050724
| 464976 | 507414 | 6.0994 | 201.65 | 372 | 0 | 24-HR | ALL | 1ST | 15050724
| 465226 | 507414 | 5.6911 | 198.58 | 371 | 0 | 24-HR | ALL | 1ST | 15050724
| 465476 | 507414 | 5.1617 | 197.85 | 369 | 0 | 24-HR | ALL | 1ST | 15050724
| 465726 | 507414 | 4.4488 | 199.49 | 316 | 0 | 24-HR | ALL | 1ST | 15050724
| 465976 | 507414 | 3.8243 | 194.62 | 278 | 0 | 24-HR | ALL | 1ST | 15050724
| 466226 | 507414 | 3.2613 | 199.54 | 232 | 0 | 24-HR | ALL | 1ST | 15050724
| 466476 | 507414 | 2.4386 | 221.67 | 231 | 0 | 24-HR | ALL | 1ST | 15050824
| 466726 | 507414 | 2.27 | 230.27 | 230.27 | 0 | 24-HR | ALL | 1ST | 15050824
| 466976 | 507414 | 1.9675 | 220.31 | 220.31 | 0 | 24-HR | ALL | 1ST | 15020624
| 467226 | 507414 | 2.1177 | 189.97 | 189.97 | 0 | 24-HR | ALL | 1ST | 15081724
| 467476 | 507414 | 1.8567 | 151.01 | 234 | 0 | 24-HR | ALL | 1ST | 15081724
| 467726 | 507414 | 1.9998 | 152.69 | 261 | 0 | 24-HR | ALL | 1ST | 15081724
| 467976 | 507414 | 2.4483 | 179.29 | 252 | 0 | 24-HR | ALL | 1ST | 15020324
| 468226 | 507414 | 2.9151 | 212.69 | 239 | 0 | 24-HR | ALL | 1ST | 15020324
| 468476 | 507414 | 3.1666 | 194.5 | 255 | 0 | 24-HR | ALL | 1ST | 15020324
| 468726 | 507414 | 1.751 | 149.61 | 322 | 0 | 24-HR | ALL | 1ST | 15020324
| 468976 | 507414 | 1.3714 | 141.15 | 325 | 0 | 24-HR | ALL | 1ST | 15020324
| 469226 | 507414 | 1.4783 | 145.59 | 315 | 0 | 24-HR | ALL | 1ST | 15020324
| 469476 | 507414 | 1.277 | 143.51 | 171 | 0 | 24-HR | ALL | 1ST | 15020324
| 469726 | 507414 | 1.4182 | 152.15 | 306 | 0 | 24-HR | ALL | 1ST | 15020324
| 469976 | 507414 | 1.4335 | 153.12 | 314 | 0 | 24-HR | ALL | 1ST | 15120224
| 470226 | 507414 | 1.5805 | 152.12 | 343 | 0 | 24-HR | ALL | 1ST | 15120224
| 470476 | 507414 | 1.8703 | 158.06 | 342 | 0 | 24-HR | ALL | 1ST | 15120224
| 470726 | 507414 | 2.1952 | 191.08 | 313 | 0 | 24-HR | ALL | 1ST | 15120224
| 470976 | 507414 | 2.5137 | 207.04 | 306 | 0 | 24-HR | ALL | 1ST | 15050824
| 471226 | 507414 | 1.7664 | 165.25 | 314 | 0 | 24-HR | ALL | 1ST | 15120224
| 471476 | 507414 | 3.1283 | 196.88 | 306 | 0 | 24-HR | ALL | 1ST | 15050824
| 441476 | 507664 | 0.64107 | 52.87 | 56 | 0 | 24-HR | ALL | 1ST | 15041724
| 441726 | 507664 | 0.65519 | 57.21 | 58 | 0 | 24-HR | ALL | 1ST | 15041724
| 441976 | 507664 | 0.67018 | 56.26 | 57 | 0 | 24-HR | ALL | 1ST | 15041724
| 442226 | 507664 | 0.68471 | 53.92 | 53.92 | 0 | 24-HR | ALL | 1ST | 15041724
| 442476 | 507664 | 0.69839 | 51.3 | 53 | 0 | 24-HR | ALL | 1ST | 15041724
| 442726 | 507664 | 0.71054 | 49.98 | 53 | 0 | 24-HR | ALL | 1ST | 15041724
| 442976 | 507664 | 0.72009 | 52.13 | 52.13 | 0 | 24-HR | ALL | 1ST | 15041724
| 443226 | 507664 | 0.72817 | 54.7 | 59 | 0 | 24-HR | ALL | 1ST | 15041724
| 443476 | 507664 | 0.7355 | 56.03 | 61 | 0 | 24-HR | ALL | 1ST | 15041724
| 443726 | 507664 | 0.7412 | 58.36 | 60 | 0 | 24-HR | ALL | 1ST | 15041724
| 443976 | 507664 | 0.74638 | 59.39 | 59.39 | 0 | 24-HR | ALL | 1ST | 15041724
| 444226 | 507664 | 0.75131 | 58.79 | 58.79 | 0 | 24-HR | ALL | 1ST | 15041724
| 444476 | 507664 | 0.75929 | 50.47 | 56 | 0 | 24-HR | ALL | 1ST | 15041724
| 444726 | 507664 | 0.76507 | 45.09 | 45.09 | 0 | 24-HR | ALL | 1ST | 15041724
| 444976 | 507664 | 0.76172 | 53.26 | 56 | 0 | 24-HR | ALL | 1ST | 15041724
| 445226 | 507664 | 0.75788 | 61.71 | 61.71 | 0 | 24-HR | ALL | 1ST | 15041724
| 445476 | 507664 | 0.75542 | 63.7 | 63.7 | 0 | 24-HR | ALL | 1ST | 15041724
| 445726 | 507664 | 0.7508 | 66.03 | 66.03 | 0 | 24-HR | ALL | 1ST | 15041724
| 445976 | 507664 | 0.74303 | 73.71 | 73.71 | 0 | 24-HR | ALL | 1ST | 15041724
| 446226 | 507664 | 0.734 | 69.48 | 69.48 | 0 | 24-HR | ALL | 1ST | 15041724
| 446476 | 507664 | 0.72136 | 68.8 | 68.8 | 0 | 24-HR | ALL | 1ST | 15041724
| 446726 | 507664 | 0.70571 | 68.64 | 68.64 | 0 | 24-HR | ALL | 1ST | 15041724
| 446976 | 507664 | 0.68818 | 62 | 72 | 0 | 24-HR | ALL | 1ST | 15041724
| 447226 | 507664 | 0.66832 | 62.8 | 71 | 0 | 24-HR | ALL | 1ST | 15041724
| 447476 | 507664 | 0.64805 | 62.57 | 69 | 0 | 24-HR | ALL | 1ST | 15041724
| 447726 | 507664 | 0.65993 | 66.91 | 83 | 0 | 24-HR | ALL | 1ST | 15091824
| 447976 | 507664 | 0.67537 | 74.05 | 86 | 0 | 24-HR | ALL | 1ST | 15091824
| 448226 | 507664 | 0.68686 | 74.44 | 74.44 | 0 | 24-HR | ALL | 1ST | 15091824
| 448476 | 507664 | 0.69398 | 69.18 | 69.18 | 0 | 24-HR | ALL | 1ST | 15091824
| 448726 | 507664 | 0.69674 | 60.97 | 71 | 0 | 24-HR | ALL | 1ST | 15091824
| 448976 | 507664 | 0.69373 | 68.64 | 68.64 | 0 | 24-HR | ALL | 1ST | 15091824
| 449226 | 507664 | 0.68696 | 67 | 67 | 0 | 24-HR | ALL | 1ST | 15091824
| 449476 | 507664 | 0.67632 | 65.01 | 65.01 | 0 | 24-HR | ALL | 1ST | 15091824
| 449726 | 507664 | 0.66189 | 65.87 | 65.87 | 0 | 24-HR | ALL | 1ST | 15091824
| 449976 | 507664 | 0.64477 | 66.45 | 66.45 | 0 | 24-HR | ALL | 1ST | 15091824
| 450226 | 507664 | 0.67753 | 67.77 | 67.77 | 0 | 24-HR | ALL | 1ST | 15061324
| 450476 | 507664 | 0.73646 | 69 | 69 | 0 | 24-HR | ALL | 1ST | 15061324
| 450726 | 507664 | 0.80533 | 70.48 | 70.48 | 0 | 24-HR | ALL | 1ST | 15061324
| 450976 | 507664 | 0.8817 | 65.79 | 65.79 | 0 | 24-HR | ALL | 1ST | 15061324
| 451226 | 507664 | 0.95947 | 65.64 | 65.64 | 0 | 24-HR | ALL | 1ST | 15061324
| 451476 | 507664 | 1.033 | 62.24 | 63 | 0 | 24-HR | ALL | 1ST | 15061324
| 451726 | 507664 | 1.0975 | 64 | 64 | 0 | 24-HR | ALL | 1ST | 15061324
| 451976 | 507664 | 1.1447 | 64.21 | 64.21 | 0 | 24-HR | ALL | 1ST | 15061324
| 452226 | 507664 | 1.1691 | 64.37 | 66 | 0 | 24-HR | ALL | 1ST | 15061324
| 452476 | 507664 | 1.1691 | 67.74 | 67.74 | 0 | 24-HR | ALL | 1ST | 15061324
| 452726 | 507664 | 1.1394 | 68 | 68 | 0 | 24-HR | ALL | 1ST | 15061324
| 452976 | 507664 | 1.0857 | 64.76 | 68 | 0 | 24-HR | ALL | 1ST | 15061324
| 453226 | 507664 | 1.0181 | 65.24 | 77 | 0 | 24-HR | ALL | 1ST | 15061324
| 453476 | 507664 | 0.94003 | 72.86 | 77 | 0 | 24-HR | ALL | 1ST | 15061324
| 453726 | 507664 | 0.98147 | 72.79 | 77 | 0 | 24-HR | ALL | 1ST | 15061424
| 453976 | 507664 | 1.0357 | 71.05 | 76 | 0 | 24-HR | ALL | 1ST | 15061424
| 454226 | 507664 | 1.0652 | 71.5 | 77 | 0 | 24-HR | ALL | 1ST | 15061424
| 454476 | 507664 | 1.0637 | 72.3 | 76 | 0 | 24-HR | ALL | 1ST | 15061424
| 454726 | 507664 | 1.0286 | 73.05 | 74 | 0 | 24-HR | ALL | 1ST | 15061424
| 454976 | 507664 | 0.96193 | 76.29 | 76.29 | 0 | 24-HR | ALL | 1ST | 15061424
| 455226 | 507664 | 1.0318 | 78.55 | 83 | 0 | 24-HR | ALL | 1ST | 15101624
| 455476 | 507664 | 1.1327 | 82 | 83 | 0 | 24-HR | ALL | 1ST | 15101624
| 455726 | 507664 | 1.2066 | 88.07 | 88.07 | 0 | 24-HR | ALL | 1ST | 15101624
| 455976 | 507664 | 1.2442 | 89 | 93 | 0 | 24-HR | ALL | 1ST | 15101624
| 456226 | 507664 | 1.243 | 93.21 | 95 | 0 | 24-HR | ALL | 1ST | 15101624
| 456476 | 507664 | 1.2056 | 101.29 | 101.29 | 0 | 24-HR | ALL | 1ST | 15101624
| 456726 | 507664 | 1.1371 | 100.06 | 100.06 | 0 | 24-HR | ALL | 1ST | 15101624
| 456976 | 507664 | 1.0518 | 97.79 | 105 | 0 | 24-HR | ALL | 1ST | 15101624
| 457226 | 507664 | 0.95586 | 102.08 | 102.08 | 0 | 24-HR | ALL | 1ST | 15101624
| 457476 | 507664 | 0.93366 | 105.37 | 106 | 0 | 24-HR | ALL | 1ST | 15032524
| 457726 | 507664 | 0.96483 | 107.26 | 108 | 0 | 24-HR | ALL | 1ST | 15101824
| 457976 | 507664 | 1.0516 | 114.15 | 114.15 | 0 | 24-HR | ALL | 1ST | 15101824
| 458226 | 507664 | 1.0965 | 116.94 | 116.94 | 0 | 24-HR | ALL | 1ST | 15101824
| 458476 | 507664 | 1.1212 | 121.23 | 121.23 | 0 | 24-HR | ALL | 1ST | 15101824
| 458726 | 507664 | 1.0854 | 120 | 127 | 0 | 24-HR | ALL | 1ST | 15101824
| 458976 | 507664 | 1.2066 | 122.21 | 391 | 0 | 24-HR | ALL | 1ST | 15101924
| 459226 | 507664 | 1.3481 | 126.03 | 393 | 0 | 24-HR | ALL | 1ST | 15101924
| 459476 | 507664 | 1.4814 | 132.57 | 393 | 0 | 24-HR | ALL | 1ST | 15101924
| 459726 | 507664 | 1.3252 | 137.76 | 393 | 0 | 24-HR | ALL | 1ST | 15101924
| 459976 | 507664 | 1.4254 | 139 | 393 | 0 | 24-HR | ALL | 1ST | 15101324
| 460226 | 507664 | 1.8878 | 146.45 | 393 | 0 | 24-HR | ALL | 1ST | 15101324
| 460476 | 507664 | 2.8509 | 172.46 | 389 | 0 | 24-HR | ALL | 1ST | 15101324
| 460726 | 507664 | 4.2136 | 194.45 | 340 | 0 | 24-HR | ALL | 1ST | 15060924
| 460976 | 507664 | 5.8894 | 210.16 | 335 | 0 | 24-HR | ALL | 1ST | 15060924
| 461226 | 507664 | 5.5291 | 256.72 | 335 | 0 | 24-HR | ALL | 1ST | 15060924
| 461476 | 507664 | 2.636 | 295.31 | 335 | 0 | 24-HR | ALL | 1ST | 15060924
| 461726 | 507664 | 2.727 | 327.8 | 327.8 | 0 | 24-HR | ALL | 1ST | 15090924
| 461976 | 507664 | 2.6367 | 322.4 | 322.4 | 0 | 24-HR | ALL | 1ST | 15090924
| 462226 | 507664 | 2.3697 | 305.01 | 305.01 | 0 | 24-HR | ALL | 1ST | 15090924
| 462476 | 507664 | 4.2644 | 262.32 | 332 | 0 | 24-HR | ALL | 1ST | 15060924
| 462726 | 507664 | 5.0855 | 218.66 | 337 | 0 | 24-HR | ALL | 1ST | 15060924
| 462976 | 507664 | 3.8962 | 203.27 | 361 | 0 | 24-HR | ALL | 1ST | 15060924
| 463226 | 507664 | 3.8964 | 199.11 | 365 | 0 | 24-HR | ALL | 1ST | 15020624
| 463476 | 507664 | 4.4137 | 194.56 | 368 | 0 | 24-HR | ALL | 1ST | 15050724
| 463726 | 507664 | 5.3278 | 200.34 | 366 | 0 | 24-HR | ALL | 1ST | 15050724
| 463976 | 507664 | 6.105 | 195.8 | 373 | 0 | 24-HR | ALL | 1ST | 15050724
| 464226 | 507664 | 6.3575 | 203.92 | 370 | 0 | 24-HR | ALL | 1ST | 15050724
| 464476 | 507664 | 6.5787 | 193.36 | 372 | 0 | 24-HR | ALL | 1ST | 15050724
| 464726 | 507664 | 6.3796 | 198.75 | 369 | 0 | 24-HR | ALL | 1ST | 15050724
| 464976 | 507664 | 5.7197 | 186.36 | 371 | 0 | 24-HR | ALL | 1ST | 15050724
| 465226 | 507664 | 5.3466 | 190.51 | 369 | 0 | 24-HR | ALL | 1ST | 15050724
| 465476 | 507664 | 4.645 | 191.9 | 319 | 0 | 24-HR | ALL | 1ST | 15050724
| 465726 | 507664 | 3.2164 | 171.15 | 330 | 0 | 24-HR | ALL | 1ST | 15050724
| 465976 | 507664 | 2.9644 | 176.04 | 288 | 0 | 24-HR | ALL | 1ST | 15050724
| 466226 | 507664 | 2.822 | 189.89 | 233 | 0 | 24-HR | ALL | 1ST | 15050724
| 466476 | 507664 | 1.4926 | 159.62 | 286 | 0 | 24-HR | ALL | 1ST | 15100224
| 466726 | 507664 | 1.8247 | 191.88 | 234 | 0 | 24-HR | ALL | 1ST | 15081724
| 466976 | 507664 | 2.0306 | 201.23 | 234 | 0 | 24-HR | ALL | 1ST | 15081724
| 467226 | 507664 | 2.365 | 177.64 | 234 | 0 | 24-HR | ALL | 1ST | 15081724
| 467476 | 507664 | 1.999 | 151.89 | 234 | 0 | 24-HR | ALL | 1ST | 15081724
| 467726 | 507664 | 2.5245 | 182.8 | 182.8 | 0 | 24-HR | ALL | 1ST | 15020324
| 467976 | 507664 | 3.0662 | 198.88 | 233 | 0 | 24-HR | ALL | 1ST | 15020324
| 468226 | 507664 | 2.9852 | 227.82 | 227.82 | 0 | 24-HR | ALL | 1ST | 15020624
| 468476 | 507664 | 3.2314 | 197.52 | 239 | 0 | 24-HR | ALL | 1ST | 15020324
| 468726 | 507664 | 1.816 | 151.61 | 263 | 0 | 24-HR | ALL | 1ST | 15020324
| 468976 | 507664 | 1.3498 | 141.97 | 264 | 0 | 24-HR | ALL | 1ST | 15020324
| 469226 | 507664 | 1.0709 | 134.65 | 261 | 0 | 24-HR | ALL | 1ST | 15020224
| 469476 | 507664 | 1.7551 | 164.66 | 164.66 | 0 | 24-HR | ALL | 1ST | 15020324
| 469726 | 507664 | 1.5445 | 157.12 | 157.12 | 0 | 24-HR | ALL | 1ST | 15120224
| 469976 | 507664 | 1.4322 | 146.79 | 307 | 0 | 24-HR | ALL | 1ST | 15120224
| 470226 | 507664 | 1.6385 | 150 | 313 | 0 | 24-HR | ALL | 1ST | 15120224
| 470476 | 507664 | 1.8083 | 154.91 | 314 | 0 | 24-HR | ALL | 1ST | 15120224
| 470726 | 507664 | 2.1214 | 189.01 | 301 | 0 | 24-HR | ALL | 1ST | 15120224
| 470976 | 507664 | 1.9104 | 177.04 | 308 | 0 | 24-HR | ALL | 1ST | 15120224
| 471226 | 507664 | 1.2595 | 151.76 | 314 | 0 | 24-HR | ALL | 1ST | 15020224
| 471476 | 507664 | 1.2429 | 148.94 | 314 | 0 | 24-HR | ALL | 1ST | 15070124
| 441476 | 507914 | 0.63198 | 54.35 | 54.35 | 0 | 24-HR | ALL | 1ST | 15041724
| 441726 | 507914 | 0.64799 | 56.38 | 58 | 0 | 24-HR | ALL | 1ST | 15041724
| 441976 | 507914 | 0.6637 | 57.48 | 57.48 | 0 | 24-HR | ALL | 1ST | 15041724
| 442226 | 507914 | 0.68007 | 54 | 54 | 0 | 24-HR | ALL | 1ST | 15041724
| 442476 | 507914 | 0.69566 | 50.38 | 50.38 | 0 | 24-HR | ALL | 1ST | 15041724
| 442726 | 507914 | 0.70942 | 49.06 | 49.06 | 0 | 24-HR | ALL | 1ST | 15041724
| 442976 | 507914 | 0.72193 | 48.02 | 53 | 0 | 24-HR | ALL | 1ST | 15041724
| 443226 | 507914 | 0.732 | 49.7 | 55 | 0 | 24-HR | ALL | 1ST | 15041724
| 443476 | 507914 | 0.74067 | 51.48 | 59 | 0 | 24-HR | ALL | 1ST | 15041724
| 443726 | 507914 | 0.74625 | 57.17 | 57.17 | 0 | 24-HR | ALL | 1ST | 15041724
| 443976 | 507914 | 0.75246 | 58.46 | 60 | 0 | 24-HR | ALL | 1ST | 15041724
| 444226 | 507914 | 0.7583 | 58.01 | 58.01 | 0 | 24-HR | ALL | 1ST | 15041724
| 444476 | 507914 | 0.7627 | 58.38 | 58.38 | 0 | 24-HR | ALL | 1ST | 15041724
| 444726 | 507914 | 0.78326 | 30.53 | 57 | 0 | 24-HR | ALL | 1ST | 15041724
| 444976 | 507914 | 0.77029 | 55.02 | 55.02 | 0 | 24-HR | ALL | 1ST | 15041724
| 445226 | 507914 | 0.77027 | 57.27 | 62 | 0 | 24-HR | ALL | 1ST | 15041724
| 445476 | 507914 | 0.76787 | 62 | 64 | 0 | 24-HR | ALL | 1ST | 15041724
| 445726 | 507914 | 0.7646 | 65.03 | 65.03 | 0 | 24-HR | ALL | 1ST | 15041724
| 445976 | 507914 | 0.75988 | 65.35 | 76 | 0 | 24-HR | ALL | 1ST | 15041724
| 446226 | 507914 | 0.75183 | 68.54 | 68.54 | 0 | 24-HR | ALL | 1ST | 15041724
| 446476 | 507914 | 0.74155 | 66.46 | 68 | 0 | 24-HR | ALL | 1ST | 15041724
| 446726 | 507914 | 0.7274 | 69.65 | 69.65 | 0 | 24-HR | ALL | 1ST | 15041724
| 446976 | 507914 | 0.7108 | 67.3 | 67.3 | 0 | 24-HR | ALL | 1ST | 15041724
| 447226 | 507914 | 0.69188 | 64.57 | 64.57 | 0 | 24-HR | ALL | 1ST | 15041724
| 447476 | 507914 | 0.6714 | 64.8 | 64.8 | 0 | 24-HR | ALL | 1ST | 15041724
| 447726 | 507914 | 0.65848 | 66.76 | 68 | 0 | 24-HR | ALL | 1ST | 15091824
| 447976 | 507914 | 0.67704 | 72.54 | 74 | 0 | 24-HR | ALL | 1ST | 15091824
| 448226 | 507914 | 0.6919 | 71.42 | 77 | 0 | 24-HR | ALL | 1ST | 15091824
| 448476 | 507914 | 0.70192 | 77.14 | 77.14 | 0 | 24-HR | ALL | 1ST | 15091824
| 448726 | 507914 | 0.70785 | 63.99 | 63.99 | 0 | 24-HR | ALL | 1ST | 15091824
| 448976 | 507914 | 0.70812 | 65.72 | 69 | 0 | 24-HR | ALL | 1ST | 15091824
| 449226 | 507914 | 0.70316 | 70.23 | 70.23 | 0 | 24-HR | ALL | 1ST | 15091824
| 449476 | 507914 | 0.69387 | 71.54 | 71.54 | 0 | 24-HR | ALL | 1ST | 15091824
| 449726 | 507914 | 0.6813 | 68 | 68 | 0 | 24-HR | ALL | 1ST | 15091824
| 449976 | 507914 | 0.66488 | 69 | 69 | 0 | 24-HR | ALL | 1ST | 15091824
| 450226 | 507914 | 0.65718 | 68 | 68 | 0 | 24-HR | ALL | 1ST | 15061324
| 450476 | 507914 | 0.71264 | 67.54 | 67.54 | 0 | 24-HR | ALL | 1ST | 15061324
| 450726 | 507914 | 0.77974 | 65 | 71 | 0 | 24-HR | ALL | 1ST | 15061324
| 450976 | 507914 | 0.85405 | 67.97 | 67.97 | 0 | 24-HR | ALL | 1ST | 15061324
| 451226 | 507914 | 0.93374 | 65.54 | 65.54 | 0 | 24-HR | ALL | 1ST | 15061324
| 451476 | 507914 | 1.0115 | 63.54 | 63.54 | 0 | 24-HR | ALL | 1ST | 15061324
| 451726 | 507914 | 1.0819 | 64.03 | 64.03 | 0 | 24-HR | ALL | 1ST | 15061324
| 451976 | 507914 | 1.1371 | 63.8 | 63.8 | 0 | 24-HR | ALL | 1ST | 15061324
| 452226 | 507914 | 1.172 | 65.07 | 65.07 | 0 | 24-HR | ALL | 1ST | 15061324
| 452476 | 507914 | 1.1789 | 65 | 67 | 0 | 24-HR | ALL | 1ST | 15061324
| 452726 | 507914 | 1.1572 | 64.65 | 68 | 0 | 24-HR | ALL | 1ST | 15061324
| 452976 | 507914 | 1.111 | 65.46 | 65.46 | 0 | 24-HR | ALL | 1ST | 15061324
| 453226 | 507914 | 1.0457 | 67.03 | 67.03 | 0 | 24-HR | ALL | 1ST | 15061324
| 453476 | 507914 | 0.96936 | 68 | 74 | 0 | 24-HR | ALL | 1ST | 15061324
| 453726 | 507914 | 0.98129 | 69.32 | 72 | 0 | 24-HR | ALL | 1ST | 15061424
| 453976 | 507914 | 1.0413 | 69.47 | 71 | 0 | 24-HR | ALL | 1ST | 15061424
| 454226 | 507914 | 1.0772 | 71.64 | 71.64 | 0 | 24-HR | ALL | 1ST | 15061424
| 454476 | 507914 | 1.0812 | 72.92 | 72.92 | 0 | 24-HR | ALL | 1ST | 15061424
| 454726 | 507914 | 1.0507 | 76.38 | 76.38 | 0 | 24-HR | ALL | 1ST | 15061424
| 454976 | 507914 | 0.98471 | 74.09 | 76 | 0 | 24-HR | ALL | 1ST | 15061424
| 455226 | 507914 | 1.0348 | 75 | 79 | 0 | 24-HR | ALL | 1ST | 15101624
| 455476 | 507914 | 1.1377 | 84.03 | 84.03 | 0 | 24-HR | ALL | 1ST | 15101624
| 455726 | 507914 | 1.2158 | 86.36 | 86.36 | 0 | 24-HR | ALL | 1ST | 15101624
| 455976 | 507914 | 1.257 | 91 | 91 | 0 | 24-HR | ALL | 1ST | 15101624
| 456226 | 507914 | 1.2568 | 94.44 | 94.44 | 0 | 24-HR | ALL | 1ST | 15101624
| 456476 | 507914 | 1.2176 | 97 | 102 | 0 | 24-HR | ALL | 1ST | 15101624
| 456726 | 507914 | 1.1478 | 98.38 | 100 | 0 | 24-HR | ALL | 1ST | 15101624
| 456976 | 507914 | 1.0594 | 97.54 | 97.54 | 0 | 24-HR | ALL | 1ST | 15101624
| 457226 | 507914 | 0.96154 | 99.29 | 103 | 0 | 24-HR | ALL | 1ST | 15101624
| 457476 | 507914 | 0.94461 | 101.38 | 109 | 0 | 24-HR | ALL | 1ST | 15032524
| 457726 | 507914 | 0.98385 | 109.94 | 109.94 | 0 | 24-HR | ALL | 1ST | 15101824
| 457976 | 507914 | 1.0578 | 113.54 | 113.54 | 0 | 24-HR | ALL | 1ST | 15101824
| 458226 | 507914 | 1.1054 | 117.46 | 126 | 0 | 24-HR | ALL | 1ST | 15101824
| 458476 | 507914 | 1.1161 | 119.99 | 122 | 0 | 24-HR | ALL | 1ST | 15101824
| 458726 | 507914 | 1.0738 | 118.64 | 118.64 | 0 | 24-HR | ALL | 1ST | 15101824
| 458976 | 507914 | 1.2185 | 122.54 | 122.54 | 0 | 24-HR | ALL | 1ST | 15101924
| 459226 | 507914 | 1.7451 | 133.46 | 133.46 | 0 | 24-HR | ALL | 1ST | 15101924
| 459476 | 507914 | 1.7289 | 138 | 328 | 0 | 24-HR | ALL | 1ST | 15101924
| 459726 | 507914 | 1.3877 | 141.7 | 350 | 0 | 24-HR | ALL | 1ST | 15101924
| 459976 | 507914 | 1.5463 | 140.03 | 388 | 0 | 24-HR | ALL | 1ST | 15101324
| 460226 | 507914 | 1.8447 | 141.82 | 392 | 0 | 24-HR | ALL | 1ST | 15101324
| 460476 | 507914 | 2.234 | 148.53 | 388 | 0 | 24-HR | ALL | 1ST | 15101324
| 460726 | 507914 | 2.7832 | 163.07 | 342 | 0 | 24-HR | ALL | 1ST | 15101324
| 460976 | 507914 | 5.1246 | 194.05 | 335 | 0 | 24-HR | ALL | 1ST | 15060924
| 461226 | 507914 | 7.1481 | 237.18 | 335 | 0 | 24-HR | ALL | 1ST | 15060924
| 461476 | 507914 | 2.9476 | 291.23 | 335 | 0 | 24-HR | ALL | 1ST | 15060924
| 461726 | 507914 | 2.7357 | 313.26 | 335 | 0 | 24-HR | ALL | 1ST | 15090924
| 461976 | 507914 | 2.4963 | 299.81 | 335 | 0 | 24-HR | ALL | 1ST | 15090924
| 462226 | 507914 | 2.3067 | 294.95 | 328 | 0 | 24-HR | ALL | 1ST | 15060924
| 462476 | 507914 | 2.4683 | 284.38 | 284.38 | 0 | 24-HR | ALL | 1ST | 15060924
| 462726 | 507914 | 2.9787 | 267.27 | 267.27 | 0 | 24-HR | ALL | 1ST | 15060924
| 462976 | 507914 | 2.6197 | 263.19 | 263.19 | 0 | 24-HR | ALL | 1ST | 15060924
| 463226 | 507914 | 3.0695 | 241.08 | 285 | 0 | 24-HR | ALL | 1ST | 15020624
| 463476 | 507914 | 3.3686 | 232.18 | 328 | 0 | 24-HR | ALL | 1ST | 15050724
| 463726 | 507914 | 3.8157 | 231.3 | 231.3 | 0 | 24-HR | ALL | 1ST | 15050724
| 463976 | 507914 | 3.7232 | 237.16 | 237.16 | 0 | 24-HR | ALL | 1ST | 15050724
| 464226 | 507914 | 4.6657 | 227.65 | 227.65 | 0 | 24-HR | ALL | 1ST | 15050724
| 464476 | 507914 | 3.9312 | 236.71 | 236.71 | 0 | 24-HR | ALL | 1ST | 15050724
| 464726 | 507914 | 3.2481 | 244.43 | 244.43 | 0 | 24-HR | ALL | 1ST | 15100624
| 464976 | 507914 | 3.135 | 242.42 | 242.42 | 0 | 24-HR | ALL | 1ST | 15050724
| 465226 | 507914 | 3.5913 | 230.72 | 230.72 | 0 | 24-HR | ALL | 1ST | 15050724
| 465476 | 507914 | 3.6099 | 223 | 223 | 0 | 24-HR | ALL | 1ST | 15050724
| 465726 | 507914 | 3.3259 | 218.72 | 218.72 | 0 | 24-HR | ALL | 1ST | 15050724
| 465976 | 507914 | 2.5966 | 230.65 | 230.65 | 0 | 24-HR | ALL | 1ST | 15050824
| 466226 | 507914 | 2.4241 | 220.64 | 220.64 | 0 | 24-HR | ALL | 1ST | 15050824
| 466476 | 507914 | 1.8657 | 193.79 | 266 | 0 | 24-HR | ALL | 1ST | 15050724
| 466726 | 507914 | 1.8047 | 156.04 | 288 | 0 | 24-HR | ALL | 1ST | 15081724
| 466976 | 507914 | 1.8069 | 148.27 | 279 | 0 | 24-HR | ALL | 1ST | 15081724
| 467226 | 507914 | 1.7681 | 143.68 | 262 | 0 | 24-HR | ALL | 1ST | 15081724
| 467476 | 507914 | 1.6288 | 139.16 | 234 | 0 | 24-HR | ALL | 1ST | 15081724
| 467726 | 507914 | 1.6743 | 142.6 | 239 | 0 | 24-HR | ALL | 1ST | 15081724
| 467976 | 507914 | 3.0699 | 182.43 | 233 | 0 | 24-HR | ALL | 1ST | 15020324
| 468226 | 507914 | 3.217 | 209.41 | 233 | 0 | 24-HR | ALL | 1ST | 15020324
| 468476 | 507914 | 3.1376 | 203.64 | 233 | 0 | 24-HR | ALL | 1ST | 15020324
| 468726 | 507914 | 2.2843 | 165.47 | 239 | 0 | 24-HR | ALL | 1ST | 15020324
| 468976 | 507914 | 1.2047 | 139.92 | 248 | 0 | 24-HR | ALL | 1ST | 15020324
| 469226 | 507914 | 1.1381 | 138.27 | 232 | 0 | 24-HR | ALL | 1ST | 15020224
| 469476 | 507914 | 1.945 | 186.39 | 186.39 | 0 | 24-HR | ALL | 1ST | 15042124
| 469726 | 507914 | 1.8025 | 157.92 | 189 | 0 | 24-HR | ALL | 1ST | 15120224
| 469976 | 507914 | 1.7182 | 152.35 | 152.35 | 0 | 24-HR | ALL | 1ST | 15120224
| 470226 | 507914 | 1.6037 | 148.54 | 300 | 0 | 24-HR | ALL | 1ST | 15120224
| 470476 | 507914 | 1.7088 | 154.54 | 304 | 0 | 24-HR | ALL | 1ST | 15120224
| 470726 | 507914 | 1.8376 | 169.64 | 294 | 0 | 24-HR | ALL | 1ST | 15120224
| 470976 | 507914 | 1.2814 | 150.76 | 309 | 0 | 24-HR | ALL | 1ST | 15020224
| 471226 | 507914 | 1.2593 | 147 | 309 | 0 | 24-HR | ALL | 1ST | 15020224
| 471476 | 507914 | 1.2245 | 139.35 | 309 | 0 | 24-HR | ALL | 1ST | 15020224
| 441476 | 508164 | 0.62071 | 58 | 58 | 0 | 24-HR | ALL | 1ST | 15041724
| 441726 | 508164 | 0.63979 | 53.61 | 61 | 0 | 24-HR | ALL | 1ST | 15041724
| 441976 | 508164 | 0.65721 | 53.15 | 59 | 0 | 24-HR | ALL | 1ST | 15041724
| 442226 | 508164 | 0.67354 | 54.12 | 54.12 | 0 | 24-HR | ALL | 1ST | 15041724
| 442476 | 508164 | 0.69048 | 51 | 51 | 0 | 24-HR | ALL | 1ST | 15041724
| 442726 | 508164 | 0.70731 | 46.03 | 52 | 0 | 24-HR | ALL | 1ST | 15041724
| 442976 | 508164 | 0.72097 | 46.36 | 49 | 0 | 24-HR | ALL | 1ST | 15041724
| 443226 | 508164 | 0.73223 | 49.3 | 49.3 | 0 | 24-HR | ALL | 1ST | 15041724
| 443476 | 508164 | 0.74221 | 51.91 | 51.91 | 0 | 24-HR | ALL | 1ST | 15041724
| 443726 | 508164 | 0.75083 | 54.29 | 57 | 0 | 24-HR | ALL | 1ST | 15041724
| 443976 | 508164 | 0.75762 | 57.55 | 57.55 | 0 | 24-HR | ALL | 1ST | 15041724
| 444226 | 508164 | 0.76466 | 57.12 | 57.12 | 0 | 24-HR | ALL | 1ST | 15041724
| 444476 | 508164 | 0.76908 | 59.76 | 59.76 | 0 | 24-HR | ALL | 1ST | 15041724
| 444726 | 508164 | 0.78492 | 39.92 | 58 | 0 | 24-HR | ALL | 1ST | 15041724
| 444976 | 508164 | 0.78159 | 50.6 | 58 | 0 | 24-HR | ALL | 1ST | 15041724
| 445226 | 508164 | 0.78204 | 53.64 | 59 | 0 | 24-HR | ALL | 1ST | 15041724
| 445476 | 508164 | 0.77952 | 60.61 | 60.61 | 0 | 24-HR | ALL | 1ST | 15041724
| 445726 | 508164 | 0.77779 | 63 | 66 | 0 | 24-HR | ALL | 1ST | 15041724
| 445976 | 508164 | 0.77335 | 69.04 | 69.04 | 0 | 24-HR | ALL | 1ST | 15041724
| 446226 | 508164 | 0.76853 | 67.12 | 70 | 0 | 24-HR | ALL | 1ST | 15041724
| 446476 | 508164 | 0.76039 | 66.03 | 66.03 | 0 | 24-HR | ALL | 1ST | 15041724
| 446726 | 508164 | 0.74842 | 68.48 | 68.48 | 0 | 24-HR | ALL | 1ST | 15041724
| 446976 | 508164 | 0.73393 | 64.04 | 69 | 0 | 24-HR | ALL | 1ST | 15041724
| 447226 | 508164 | 0.7156 | 69.97 | 69.97 | 0 | 24-HR | ALL | 1ST | 15041724
| 447476 | 508164 | 0.69581 | 72.2 | 72.2 | 0 | 24-HR | ALL | 1ST | 15041724
| 447726 | 508164 | 0.67612 | 77 | 77 | 0 | 24-HR | ALL | 1ST | 15041724
| 447976 | 508164 | 0.67628 | 75.97 | 75.97 | 0 | 24-HR | ALL | 1ST | 15091824
| 448226 | 508164 | 0.69473 | 71.08 | 73 | 0 | 24-HR | ALL | 1ST | 15091824
| 448476 | 508164 | 0.70841 | 72.66 | 77 | 0 | 24-HR | ALL | 1ST | 15091824
| 448726 | 508164 | 0.71747 | 65.88 | 65.88 | 0 | 24-HR | ALL | 1ST | 15091824
| 448976 | 508164 | 0.72117 | 64 | 67 | 0 | 24-HR | ALL | 1ST | 15091824
| 449226 | 508164 | 0.71916 | 67.82 | 73 | 0 | 24-HR | ALL | 1ST | 15091824
| 449476 | 508164 | 0.71191 | 72.15 | 72.15 | 0 | 24-HR | ALL | 1ST | 15091824
| 449726 | 508164 | 0.70063 | 71.36 | 71.36 | 0 | 24-HR | ALL | 1ST | 15091824
| 449976 | 508164 | 0.68533 | 72.04 | 72.04 | 0 | 24-HR | ALL | 1ST | 15091824
| 450226 | 508164 | 0.66746 | 70 | 70 | 0 | 24-HR | ALL | 1ST | 15091824
| 450476 | 508164 | 0.68943 | 68.44 | 68.44 | 0 | 24-HR | ALL | 1ST | 15061324
| 450726 | 508164 | 0.75239 | 68.88 | 68.88 | 0 | 24-HR | ALL | 1ST | 15061324
| 450976 | 508164 | 0.82609 | 67.12 | 67.12 | 0 | 24-HR | ALL | 1ST | 15061324
| 451226 | 508164 | 0.90624 | 66.68 | 66.68 | 0 | 24-HR | ALL | 1ST | 15061324
| 451476 | 508164 | 0.98708 | 64.09 | 64.09 | 0 | 24-HR | ALL | 1ST | 15061324
| 451726 | 508164 | 1.0635 | 64.88 | 64.88 | 0 | 24-HR | ALL | 1ST | 15061324
| 451976 | 508164 | 1.1281 | 66.24 | 66.24 | 0 | 24-HR | ALL | 1ST | 15061324
| 452226 | 508164 | 1.1725 | 67 | 67 | 0 | 24-HR | ALL | 1ST | 15061324
| 452476 | 508164 | 1.1887 | 66.15 | 66.15 | 0 | 24-HR | ALL | 1ST | 15061324
| 452726 | 508164 | 1.1779 | 68 | 68 | 0 | 24-HR | ALL | 1ST | 15061324
| 452976 | 508164 | 1.1372 | 68.57 | 68.57 | 0 | 24-HR | ALL | 1ST | 15061324
| 453226 | 508164 | 1.0744 | 70.88 | 70.88 | 0 | 24-HR | ALL | 1ST | 15061324
| 453476 | 508164 | 0.99748 | 69.36 | 69.36 | 0 | 24-HR | ALL | 1ST | 15061324
| 453726 | 508164 | 0.98028 | 69.35 | 69.35 | 0 | 24-HR | ALL | 1ST | 15061424
| 453976 | 508164 | 1.0461 | 69.88 | 69.88 | 0 | 24-HR | ALL | 1ST | 15061424
| 454226 | 508164 | 1.0877 | 69.32 | 72 | 0 | 24-HR | ALL | 1ST | 15061424
| 454476 | 508164 | 1.0981 | 72.91 | 74 | 0 | 24-HR | ALL | 1ST | 15061424
| 454726 | 508164 | 1.071 | 73 | 76 | 0 | 24-HR | ALL | 1ST | 15061424
| 454976 | 508164 | 1.008 | 72.36 | 72.36 | 0 | 24-HR | ALL | 1ST | 15061424
| 455226 | 508164 | 1.0346 | 76 | 76 | 0 | 24-HR | ALL | 1ST | 15101624
| 455476 | 508164 | 1.1428 | 83.12 | 83.12 | 0 | 24-HR | ALL | 1ST | 15101624
| 455726 | 508164 | 1.2248 | 85.04 | 87 | 0 | 24-HR | ALL | 1ST | 15101624
| 455976 | 508164 | 1.2681 | 86.82 | 93 | 0 | 24-HR | ALL | 1ST | 15101624
| 456226 | 508164 | 1.2693 | 91 | 95 | 0 | 24-HR | ALL | 1ST | 15101624
| 456476 | 508164 | 1.2297 | 90 | 100 | 0 | 24-HR | ALL | 1ST | 15101624
| 456726 | 508164 | 1.1585 | 95.61 | 99 | 0 | 24-HR | ALL | 1ST | 15101624
| 456976 | 508164 | 1.0672 | 96 | 100 | 0 | 24-HR | ALL | 1ST | 15101624
| 457226 | 508164 | 0.9702 | 97.12 | 100 | 0 | 24-HR | ALL | 1ST | 15032524
| 457476 | 508164 | 0.9547 | 107.39 | 107.39 | 0 | 24-HR | ALL | 1ST | 15032524
| 457726 | 508164 | 1.0014 | 111.85 | 111.85 | 0 | 24-HR | ALL | 1ST | 15101824
| 457976 | 508164 | 1.0751 | 115.36 | 115.36 | 0 | 24-HR | ALL | 1ST | 15101824
| 458226 | 508164 | 1.1028 | 116.04 | 116.04 | 0 | 24-HR | ALL | 1ST | 15101824
| 458476 | 508164 | 1.0933 | 116.05 | 120 | 0 | 24-HR | ALL | 1ST | 15101824
| 458726 | 508164 | 1.2479 | 123.53 | 123.53 | 0 | 24-HR | ALL | 1ST | 15101924
| 458976 | 508164 | 1.5112 | 128 | 128 | 0 | 24-HR | ALL | 1ST | 15101924
| 459226 | 508164 | 1.6179 | 132 | 132 | 0 | 24-HR | ALL | 1ST | 15101924
| 459476 | 508164 | 1.6256 | 138.52 | 138.52 | 0 | 24-HR | ALL | 1ST | 15101924
| 459726 | 508164 | 1.4172 | 142.82 | 324 | 0 | 24-HR | ALL | 1ST | 15101324
| 459976 | 508164 | 1.6187 | 139.12 | 335 | 0 | 24-HR | ALL | 1ST | 15101324
| 460226 | 508164 | 1.9147 | 141.32 | 339 | 0 | 24-HR | ALL | 1ST | 15101324
| 460476 | 508164 | 2.2937 | 148.27 | 339 | 0 | 24-HR | ALL | 1ST | 15101324
| 460726 | 508164 | 3.0811 | 171.89 | 335 | 0 | 24-HR | ALL | 1ST | 15073024
| 460976 | 508164 | 6.5232 | 207.12 | 335 | 0 | 24-HR | ALL | 1ST | 15060924
| 461226 | 508164 | 6.5952 | 250.36 | 335 | 0 | 24-HR | ALL | 1ST | 15060924
| 461476 | 508164 | 2.5749 | 299.72 | 299.72 | 0 | 24-HR | ALL | 1ST | 15090924
| 461726 | 508164 | 2.6537 | 305.47 | 329 | 0 | 24-HR | ALL | 1ST | 15090924
| 461976 | 508164 | 3.2975 | 282.46 | 335 | 0 | 24-HR | ALL | 1ST | 15060924
| 462226 | 508164 | 3.7805 | 271.31 | 334 | 0 | 24-HR | ALL | 1ST | 15060924
| 462476 | 508164 | 3.2227 | 270.92 | 310 | 0 | 24-HR | ALL | 1ST | 15060924
| 462726 | 508164 | 2.7974 | 267.39 | 284 | 0 | 24-HR | ALL | 1ST | 15060924
| 462976 | 508164 | 2.4736 | 279.27 | 279.27 | 0 | 24-HR | ALL | 1ST | 15061024
| 463226 | 508164 | 2.7361 | 278.96 | 278.96 | 0 | 24-HR | ALL | 1ST | 15121324
| 463476 | 508164 | 2.954 | 275.67 | 275.67 | 0 | 24-HR | ALL | 1ST | 15121324
| 463726 | 508164 | 2.8719 | 266.76 | 266.76 | 0 | 24-HR | ALL | 1ST | 15121324
| 463976 | 508164 | 2.8073 | 266.47 | 266.47 | 0 | 24-HR | ALL | 1ST | 15121324
| 464226 | 508164 | 2.5262 | 264.04 | 264.04 | 0 | 24-HR | ALL | 1ST | 15121324
| 464476 | 508164 | 2.544 | 262.89 | 262.89 | 0 | 24-HR | ALL | 1ST | 15100624
| 464726 | 508164 | 2.2136 | 276.11 | 276.11 | 0 | 24-HR | ALL | 1ST | 15040524
| 464976 | 508164 | 2.2812 | 271.37 | 271.37 | 0 | 24-HR | ALL | 1ST | 15040524
| 465226 | 508164 | 2.1875 | 260.48 | 260.48 | 0 | 24-HR | ALL | 1ST | 15040524
| 465476 | 508164 | 2.1978 | 257.19 | 257.19 | 0 | 24-HR | ALL | 1ST | 15040524
| 465726 | 508164 | 2.2796 | 258.23 | 258.23 | 0 | 24-HR | ALL | 1ST | 15040524
| 465976 | 508164 | 2.2254 | 254.6 | 254.6 | 0 | 24-HR | ALL | 1ST | 15040524
| 466226 | 508164 | 2.2536 | 238.82 | 238.82 | 0 | 24-HR | ALL | 1ST | 15050824
| 466476 | 508164 | 2.2005 | 216.28 | 216.28 | 0 | 24-HR | ALL | 1ST | 15020624
| 466726 | 508164 | 2.3342 | 198.18 | 260 | 0 | 24-HR | ALL | 1ST | 15081724
| 466976 | 508164 | 2.535 | 193.4 | 193.4 | 0 | 24-HR | ALL | 1ST | 15081724
| 467226 | 508164 | 2.6158 | 182.61 | 182.61 | 0 | 24-HR | ALL | 1ST | 15081724
| 467476 | 508164 | 2.5693 | 172.61 | 172.61 | 0 | 24-HR | ALL | 1ST | 15020324
| 467726 | 508164 | 1.4086 | 136.64 | 233 | 0 | 24-HR | ALL | 1ST | 15081724
| 467976 | 508164 | 1.8558 | 150.85 | 233 | 0 | 24-HR | ALL | 1ST | 15020324
| 468226 | 508164 | 2.5831 | 167.59 | 233 | 0 | 24-HR | ALL | 1ST | 15020324
| 468476 | 508164 | 2.1833 | 161.53 | 233 | 0 | 24-HR | ALL | 1ST | 15020324
| 468726 | 508164 | 2.4421 | 177.93 | 226 | 0 | 24-HR | ALL | 1ST | 15020324
| 468976 | 508164 | 1.6031 | 156.6 | 228 | 0 | 24-HR | ALL | 1ST | 15020324
| 469226 | 508164 | 1.1997 | 136.48 | 189 | 0 | 24-HR | ALL | 1ST | 15020224
| 469476 | 508164 | 1.9639 | 162 | 189 | 0 | 24-HR | ALL | 1ST | 15120224
| 469726 | 508164 | 1.8314 | 154.49 | 189 | 0 | 24-HR | ALL | 1ST | 15120224
| 469976 | 508164 | 1.6602 | 150.24 | 157 | 0 | 24-HR | ALL | 1ST | 15120224
| 470226 | 508164 | 1.5734 | 150.98 | 150.98 | 0 | 24-HR | ALL | 1ST | 15120224
| 470476 | 508164 | 1.4008 | 150.82 | 279 | 0 | 24-HR | ALL | 1ST | 15120224
| 470726 | 508164 | 1.3039 | 150.12 | 288 | 0 | 24-HR | ALL | 1ST | 15020224
| 470976 | 508164 | 1.3823 | 151 | 289 | 0 | 24-HR | ALL | 1ST | 15070124
| 471226 | 508164 | 1.2451 | 140.22 | 301 | 0 | 24-HR | ALL | 1ST | 15020224
| 471476 | 508164 | 1.2065 | 134.69 | 301 | 0 | 24-HR | ALL | 1ST | 15020224
| 441476 | 508414 | 0.61074 | 53.65 | 59 | 0 | 24-HR | ALL | 1ST | 15041724
| 441726 | 508414 | 0.62966 | 52.3 | 55 | 0 | 24-HR | ALL | 1ST | 15041724
| 441976 | 508414 | 0.64803 | 52.01 | 53 | 0 | 24-HR | ALL | 1ST | 15041724
| 442226 | 508414 | 0.66559 | 53 | 53 | 0 | 24-HR | ALL | 1ST | 15041724
| 442476 | 508414 | 0.68412 | 49.58 | 49.58 | 0 | 24-HR | ALL | 1ST | 15041724
| 442726 | 508414 | 0.70185 | 46.42 | 46.42 | 0 | 24-HR | ALL | 1ST | 15041724
| 442976 | 508414 | 0.71675 | 47.87 | 47.87 | 0 | 24-HR | ALL | 1ST | 15041724
| 443226 | 508414 | 0.73024 | 49.79 | 49.79 | 0 | 24-HR | ALL | 1ST | 15041724
| 443476 | 508414 | 0.74348 | 49 | 53 | 0 | 24-HR | ALL | 1ST | 15041724
| 443726 | 508414 | 0.7549 | 49.13 | 61 | 0 | 24-HR | ALL | 1ST | 15041724
| 443976 | 508414 | 0.76348 | 52.15 | 60 | 0 | 24-HR | ALL | 1ST | 15041724
| 444226 | 508414 | 0.77142 | 53.21 | 57 | 0 | 24-HR | ALL | 1ST | 15041724
| 444476 | 508414 | 0.77591 | 58.57 | 58.57 | 0 | 24-HR | ALL | 1ST | 15041724
| 444726 | 508414 | 0.77908 | 64.18 | 64.18 | 0 | 24-HR | ALL | 1ST | 15041724
| 444976 | 508414 | 0.80153 | 30.89 | 67 | 0 | 24-HR | ALL | 1ST | 15041724
| 445226 | 508414 | 0.79186 | 52.94 | 56 | 0 | 24-HR | ALL | 1ST | 15041724
| 445476 | 508414 | 0.79266 | 54.91 | 61 | 0 | 24-HR | ALL | 1ST | 15041724
| 445726 | 508414 | 0.79079 | 59.79 | 63 | 0 | 24-HR | ALL | 1ST | 15041724
| 445976 | 508414 | 0.78857 | 62.15 | 70 | 0 | 24-HR | ALL | 1ST | 15041724
| 446226 | 508414 | 0.785 | 62.3 | 67 | 0 | 24-HR | ALL | 1ST | 15041724
| 446476 | 508414 | 0.77853 | 63.03 | 68 | 0 | 24-HR | ALL | 1ST | 15041724
| 446726 | 508414 | 0.76895 | 63.64 | 70 | 0 | 24-HR | ALL | 1ST | 15041724
| 446976 | 508414 | 0.75532 | 71.52 | 71.52 | 0 | 24-HR | ALL | 1ST | 15041724
| 447226 | 508414 | 0.73932 | 73 | 73 | 0 | 24-HR | ALL | 1ST | 15041724
| 447476 | 508414 | 0.721 | 78.43 | 78.43 | 0 | 24-HR | ALL | 1ST | 15041724
| 447726 | 508414 | 0.70046 | 77.33 | 78 | 0 | 24-HR | ALL | 1ST | 15041724
| 447976 | 508414 | 0.68036 | 79.24 | 79.24 | 0 | 24-HR | ALL | 1ST | 15041724
| 448226 | 508414 | 0.69482 | 80.35 | 80.35 | 0 | 24-HR | ALL | 1ST | 15091824
| 448476 | 508414 | 0.71247 | 75.06 | 75.06 | 0 | 24-HR | ALL | 1ST | 15091824
| 448726 | 508414 | 0.7251 | 70.97 | 70.97 | 0 | 24-HR | ALL | 1ST | 15091824
| 448976 | 508414 | 0.73237 | 67.21 | 67.21 | 0 | 24-HR | ALL | 1ST | 15091824
| 449226 | 508414 | 0.73405 | 65.21 | 68 | 0 | 24-HR | ALL | 1ST | 15091824
| 449476 | 508414 | 0.72985 | 67.79 | 74 | 0 | 24-HR | ALL | 1ST | 15091824
| 449726 | 508414 | 0.72018 | 72.13 | 72.13 | 0 | 24-HR | ALL | 1ST | 15091824
| 449976 | 508414 | 0.70672 | 70.7 | 72 | 0 | 24-HR | ALL | 1ST | 15091824
| 450226 | 508414 | 0.68991 | 67.79 | 71 | 0 | 24-HR | ALL | 1ST | 15091824
| 450476 | 508414 | 0.66971 | 68.64 | 68.64 | 0 | 24-HR | ALL | 1ST | 15091824
| 450726 | 508414 | 0.72694 | 67.45 | 69 | 0 | 24-HR | ALL | 1ST | 15061324
| 450976 | 508414 | 0.79783 | 65.99 | 67 | 0 | 24-HR | ALL | 1ST | 15061324
| 451226 | 508414 | 0.87731 | 66.71 | 66.71 | 0 | 24-HR | ALL | 1ST | 15061324
| 451476 | 508414 | 0.96034 | 65.06 | 65.06 | 0 | 24-HR | ALL | 1ST | 15061324
| 451726 | 508414 | 1.0412 | 65.01 | 65.01 | 0 | 24-HR | ALL | 1ST | 15061324
| 451976 | 508414 | 1.1134 | 66.36 | 68 | 0 | 24-HR | ALL | 1ST | 15061324
| 452226 | 508414 | 1.1679 | 67.52 | 67.52 | 0 | 24-HR | ALL | 1ST | 15061324
| 452476 | 508414 | 1.1962 | 68 | 68 | 0 | 24-HR | ALL | 1ST | 15061324
| 452726 | 508414 | 1.1953 | 69.79 | 69.79 | 0 | 24-HR | ALL | 1ST | 15061324
| 452976 | 508414 | 1.1617 | 70 | 70 | 0 | 24-HR | ALL | 1ST | 15061324
| 453226 | 508414 | 1.1028 | 70.99 | 70.99 | 0 | 24-HR | ALL | 1ST | 15061324
| 453476 | 508414 | 1.0264 | 68.87 | 68.87 | 0 | 24-HR | ALL | 1ST | 15061324
| 453726 | 508414 | 0.97804 | 69.91 | 69.91 | 0 | 24-HR | ALL | 1ST | 15061424
| 453976 | 508414 | 1.0497 | 70 | 70 | 0 | 24-HR | ALL | 1ST | 15061424
| 454226 | 508414 | 1.0982 | 71.21 | 71.21 | 0 | 24-HR | ALL | 1ST | 15061424
| 454476 | 508414 | 1.1142 | 71.76 | 73 | 0 | 24-HR | ALL | 1ST | 15061424
| 454726 | 508414 | 1.0923 | 73 | 73 | 0 | 24-HR | ALL | 1ST | 15061424
| 454976 | 508414 | 1.0325 | 76 | 76 | 0 | 24-HR | ALL | 1ST | 15061424
| 455226 | 508414 | 1.0326 | 79.45 | 79.45 | 0 | 24-HR | ALL | 1ST | 15101624
| 455476 | 508414 | 1.1479 | 79.8 | 83 | 0 | 24-HR | ALL | 1ST | 15101624
| 455726 | 508414 | 1.2337 | 84.79 | 84.79 | 0 | 24-HR | ALL | 1ST | 15101624
| 455976 | 508414 | 1.2799 | 86 | 87 | 0 | 24-HR | ALL | 1ST | 15101624
| 456226 | 508414 | 1.2817 | 87.01 | 91 | 0 | 24-HR | ALL | 1ST | 15101624
| 456476 | 508414 | 1.2421 | 88.29 | 88.29 | 0 | 24-HR | ALL | 1ST | 15101624
| 456726 | 508414 | 1.1695 | 90.45 | 98 | 0 | 24-HR | ALL | 1ST | 15101624
| 456976 | 508414 | 1.0744 | 95 | 96 | 0 | 24-HR | ALL | 1ST | 15101624
| 457226 | 508414 | 0.98228 | 94.92 | 97 | 0 | 24-HR | ALL | 1ST | 15032524
| 457476 | 508414 | 0.96623 | 101.24 | 108 | 0 | 24-HR | ALL | 1ST | 15032524
| 457726 | 508414 | 1.0124 | 112.03 | 112.03 | 0 | 24-HR | ALL | 1ST | 15101824
| 457976 | 508414 | 1.0712 | 113 | 116 | 0 | 24-HR | ALL | 1ST | 15101824
| 458226 | 508414 | 1.0917 | 113.36 | 115 | 0 | 24-HR | ALL | 1ST | 15101824
| 458476 | 508414 | 1.1084 | 118.23 | 321 | 0 | 24-HR | ALL | 1ST | 15101824
| 458726 | 508414 | 1.4018 | 125.72 | 322 | 0 | 24-HR | ALL | 1ST | 15101924
| 458976 | 508414 | 3.3308 | 148.99 | 148.99 | 0 | 24-HR | ALL | 1ST | 15101924
| 459226 | 508414 | 1.8373 | 135.5 | 320 | 0 | 24-HR | ALL | 1ST | 15101924
| 459476 | 508414 | 1.7016 | 141.21 | 313 | 0 | 24-HR | ALL | 1ST | 15101924
| 459726 | 508414 | 1.4763 | 140.91 | 317 | 0 | 24-HR | ALL | 1ST | 15101324
| 459976 | 508414 | 1.6897 | 138.24 | 335 | 0 | 24-HR | ALL | 1ST | 15101324
| 460226 | 508414 | 2.0524 | 143 | 335 | 0 | 24-HR | ALL | 1ST | 15101324
| 460476 | 508414 | 3.08 | 169.69 | 335 | 0 | 24-HR | ALL | 1ST | 15101324
| 460726 | 508414 | 5.3605 | 196.5 | 335 | 0 | 24-HR | ALL | 1ST | 15060924
| 460976 | 508414 | 7.0743 | 240.02 | 322 | 0 | 24-HR | ALL | 1ST | 15060924
| 461226 | 508414 | 3.1745 | 286.9 | 286.9 | 0 | 24-HR | ALL | 1ST | 15060924
| 461476 | 508414 | 2.8166 | 317.05 | 317.05 | 0 | 24-HR | ALL | 1ST | 15090924
| 461726 | 508414 | 2.6837 | 312.41 | 312.41 | 0 | 24-HR | ALL | 1ST | 15090924
| 461976 | 508414 | 3.1006 | 283.01 | 314 | 0 | 24-HR | ALL | 1ST | 15060924
| 462226 | 508414 | 5.4004 | 245.94 | 335 | 0 | 24-HR | ALL | 1ST | 15060924
| 462476 | 508414 | 4.8467 | 238.16 | 332 | 0 | 24-HR | ALL | 1ST | 15060924
| 462726 | 508414 | 3.798 | 237.85 | 304 | 0 | 24-HR | ALL | 1ST | 15060924
| 462976 | 508414 | 2.6275 | 255.19 | 285 | 0 | 24-HR | ALL | 1ST | 15020624
| 463226 | 508414 | 2.7717 | 269.58 | 281 | 0 | 24-HR | ALL | 1ST | 15121324
| 463476 | 508414 | 3.1136 | 275.48 | 283 | 0 | 24-HR | ALL | 1ST | 15121324
| 463726 | 508414 | 3.3538 | 288.04 | 288.04 | 0 | 24-HR | ALL | 1ST | 15121324
| 463976 | 508414 | 3.1573 | 287.71 | 287.71 | 0 | 24-HR | ALL | 1ST | 15121324
| 464226 | 508414 | 2.8543 | 291 | 291 | 0 | 24-HR | ALL | 1ST | 15121324
| 464476 | 508414 | 2.3734 | 286.48 | 286.48 | 0 | 24-HR | ALL | 1ST | 15121324
| 464726 | 508414 | 2.5083 | 288.14 | 288.14 | 0 | 24-HR | ALL | 1ST | 15040524
| 464976 | 508414 | 2.6642 | 289.7 | 289.7 | 0 | 24-HR | ALL | 1ST | 15040524
| 465226 | 508414 | 2.7143 | 283.58 | 283.58 | 0 | 24-HR | ALL | 1ST | 15040524
| 465476 | 508414 | 2.8246 | 285.85 | 285.85 | 0 | 24-HR | ALL | 1ST | 15040524
| 465726 | 508414 | 2.8428 | 283.28 | 283.28 | 0 | 24-HR | ALL | 1ST | 15040524
| 465976 | 508414 | 2.7617 | 276.95 | 276.95 | 0 | 24-HR | ALL | 1ST | 15040524
| 466226 | 508414 | 2.5202 | 265.49 | 265.49 | 0 | 24-HR | ALL | 1ST | 15040524
| 466476 | 508414 | 2.6377 | 248.42 | 248.42 | 0 | 24-HR | ALL | 1ST | 15020624
| 466726 | 508414 | 3.0427 | 233.63 | 233.63 | 0 | 24-HR | ALL | 1ST | 15020624
| 466976 | 508414 | 3.0306 | 216.83 | 216.83 | 0 | 24-HR | ALL | 1ST | 15020624
| 467226 | 508414 | 3.138 | 207.82 | 207.82 | 0 | 24-HR | ALL | 1ST | 15020324
| 467476 | 508414 | 3.1345 | 181.3 | 181.3 | 0 | 24-HR | ALL | 1ST | 15020324
| 467726 | 508414 | 1.5022 | 142.91 | 233 | 0 | 24-HR | ALL | 1ST | 15020324
| 467976 | 508414 | 1.2071 | 135.79 | 233 | 0 | 24-HR | ALL | 1ST | 15020324
| 468226 | 508414 | 1.1064 | 133.94 | 233 | 0 | 24-HR | ALL | 1ST | 15020324
| 468476 | 508414 | 1.139 | 132.07 | 245 | 0 | 24-HR | ALL | 1ST | 15020224
| 468726 | 508414 | 1.1835 | 132.85 | 245 | 0 | 24-HR | ALL | 1ST | 15020224
| 468976 | 508414 | 1.5428 | 152.64 | 186 | 0 | 24-HR | ALL | 1ST | 15120224
| 469226 | 508414 | 1.2633 | 138.58 | 189 | 0 | 24-HR | ALL | 1ST | 15020224
| 469476 | 508414 | 1.2787 | 132 | 189 | 0 | 24-HR | ALL | 1ST | 15020224
| 469726 | 508414 | 1.2934 | 130.77 | 189 | 0 | 24-HR | ALL | 1ST | 15020224
| 469976 | 508414 | 1.2966 | 127.71 | 220 | 0 | 24-HR | ALL | 1ST | 15020224
| 470226 | 508414 | 1.2933 | 126.76 | 182 | 0 | 24-HR | ALL | 1ST | 15020224
| 470476 | 508414 | 1.2871 | 127.61 | 278 | 0 | 24-HR | ALL | 1ST | 15020224
| 470726 | 508414 | 1.2724 | 129.22 | 287 | 0 | 24-HR | ALL | 1ST | 15020224
| 470976 | 508414 | 1.2513 | 131.98 | 280 | 0 | 24-HR | ALL | 1ST | 15020224
| 471226 | 508414 | 1.2079 | 123 | 290 | 0 | 24-HR | ALL | 1ST | 15020224
| 471476 | 508414 | 1.1731 | 124.13 | 285 | 0 | 24-HR | ALL | 1ST | 15020224
| 441476 | 508664 | 0.62492 | 48.71 | 55 | 0 | 24-HR | ALL | 1ST | 15090824
| 441726 | 508664 | 0.62292 | 52 | 52 | 0 | 24-HR | ALL | 1ST | 15090824
| 441976 | 508664 | 0.63675 | 52.54 | 52.54 | 0 | 24-HR | ALL | 1ST | 15041724
| 442226 | 508664 | 0.65661 | 49.98 | 53 | 0 | 24-HR | ALL | 1ST | 15041724
| 442476 | 508664 | 0.67587 | 48.17 | 48.17 | 0 | 24-HR | ALL | 1ST | 15041724
| 442726 | 508664 | 0.6947 | 46.01 | 49 | 0 | 24-HR | ALL | 1ST | 15041724
| 442976 | 508664 | 0.71119 | 47.64 | 47.64 | 0 | 24-HR | ALL | 1ST | 15041724
| 443226 | 508664 | 0.72697 | 48.38 | 48.38 | 0 | 24-HR | ALL | 1ST | 15041724
| 443476 | 508664 | 0.74214 | 47.54 | 49 | 0 | 24-HR | ALL | 1ST | 15041724
| 443726 | 508664 | 0.75342 | 52.54 | 52.54 | 0 | 24-HR | ALL | 1ST | 15041724
| 443976 | 508664 | 0.76597 | 50.7 | 57 | 0 | 24-HR | ALL | 1ST | 15041724
| 444226 | 508664 | 0.77519 | 52.88 | 55 | 0 | 24-HR | ALL | 1ST | 15041724
| 444476 | 508664 | 0.78324 | 54 | 60 | 0 | 24-HR | ALL | 1ST | 15041724
| 444726 | 508664 | 0.7895 | 55.62 | 67 | 0 | 24-HR | ALL | 1ST | 15041724
| 444976 | 508664 | 0.80341 | 41.37 | 67 | 0 | 24-HR | ALL | 1ST | 15041724
| 445226 | 508664 | 0.81017 | 36.9 | 55 | 0 | 24-HR | ALL | 1ST | 15041724
| 445476 | 508664 | 0.80431 | 51.85 | 56 | 0 | 24-HR | ALL | 1ST | 15041724
| 445726 | 508664 | 0.80574 | 52 | 62 | 0 | 24-HR | ALL | 1ST | 15041724
| 445976 | 508664 | 0.80388 | 55.46 | 64 | 0 | 24-HR | ALL | 1ST | 15041724
| 446226 | 508664 | 0.80077 | 58 | 63 | 0 | 24-HR | ALL | 1ST | 15041724
| 446476 | 508664 | 0.79495 | 62.44 | 62.44 | 0 | 24-HR | ALL | 1ST | 15041724
| 446726 | 508664 | 0.78678 | 67.72 | 67.72 | 0 | 24-HR | ALL | 1ST | 15041724
| 446976 | 508664 | 0.77618 | 71.29 | 71.29 | 0 | 24-HR | ALL | 1ST | 15041724
| 447226 | 508664 | 0.7626 | 78.03 | 78.03 | 0 | 24-HR | ALL | 1ST | 15041724
| 447476 | 508664 | 0.74542 | 76.18 | 78 | 0 | 24-HR | ALL | 1ST | 15041724
| 447726 | 508664 | 0.72542 | 74.54 | 86 | 0 | 24-HR | ALL | 1ST | 15041724
| 447976 | 508664 | 0.70489 | 78.98 | 78.98 | 0 | 24-HR | ALL | 1ST | 15041724
| 448226 | 508664 | 0.6927 | 80.2 | 80.2 | 0 | 24-HR | ALL | 1ST | 15091824
| 448476 | 508664 | 0.71399 | 80.14 | 80.14 | 0 | 24-HR | ALL | 1ST | 15091824
| 448726 | 508664 | 0.73055 | 76.46 | 76.46 | 0 | 24-HR | ALL | 1ST | 15091824
| 448976 | 508664 | 0.7418 | 69.54 | 69.54 | 0 | 24-HR | ALL | 1ST | 15091824
| 449226 | 508664 | 0.7466 | 74.63 | 74.63 | 0 | 24-HR | ALL | 1ST | 15091824
| 449476 | 508664 | 0.74544 | 77.57 | 77.57 | 0 | 24-HR | ALL | 1ST | 15091824
| 449726 | 508664 | 0.73884 | 76.8 | 76.8 | 0 | 24-HR | ALL | 1ST | 15091824
| 449976 | 508664 | 0.72745 | 73.78 | 73.78 | 0 | 24-HR | ALL | 1ST | 15091824
| 450226 | 508664 | 0.71168 | 72 | 72 | 0 | 24-HR | ALL | 1ST | 15091824
| 450476 | 508664 | 0.69264 | 69.8 | 69.8 | 0 | 24-HR | ALL | 1ST | 15091824
| 450726 | 508664 | 0.70218 | 69 | 69 | 0 | 24-HR | ALL | 1ST | 15061324
| 450976 | 508664 | 0.76942 | 66.97 | 66.97 | 0 | 24-HR | ALL | 1ST | 15061324
| 451226 | 508664 | 0.84665 | 64 | 67 | 0 | 24-HR | ALL | 1ST | 15061324
| 451476 | 508664 | 0.93083 | 64.3 | 64.3 | 0 | 24-HR | ALL | 1ST | 15061324
| 451726 | 508664 | 1.0156 | 64.53 | 64.53 | 0 | 24-HR | ALL | 1ST | 15061324
| 451976 | 508664 | 1.0938 | 65.36 | 65.36 | 0 | 24-HR | ALL | 1ST | 15061324
| 452226 | 508664 | 1.1579 | 67 | 67 | 0 | 24-HR | ALL | 1ST | 15061324
| 452476 | 508664 | 1.1997 | 69.54 | 69.54 | 0 | 24-HR | ALL | 1ST | 15061324
| 452726 | 508664 | 1.2083 | 70 | 70 | 0 | 24-HR | ALL | 1ST | 15061324
| 452976 | 508664 | 1.1808 | 67.68 | 71 | 0 | 24-HR | ALL | 1ST | 15061324
| 453226 | 508664 | 1.1266 | 65.5 | 74 | 0 | 24-HR | ALL | 1ST | 15061324
| 453476 | 508664 | 1.0555 | 68.82 | 68.82 | 0 | 24-HR | ALL | 1ST | 15061324
| 453726 | 508664 | 0.97465 | 68.68 | 71 | 0 | 24-HR | ALL | 1ST | 15061424
| 453976 | 508664 | 1.0521 | 71.09 | 71.09 | 0 | 24-HR | ALL | 1ST | 15061424
| 454226 | 508664 | 1.1073 | 71 | 71 | 0 | 24-HR | ALL | 1ST | 15061424
| 454476 | 508664 | 1.131 | 74.7 | 74.7 | 0 | 24-HR | ALL | 1ST | 15061424
| 454726 | 508664 | 1.1153 | 78 | 78 | 0 | 24-HR | ALL | 1ST | 15061424
| 454976 | 508664 | 1.057 | 76.36 | 76.36 | 0 | 24-HR | ALL | 1ST | 15061424
| 455226 | 508664 | 1.0307 | 82.39 | 82.39 | 0 | 24-HR | ALL | 1ST | 15101624
| 455476 | 508664 | 1.1514 | 83.54 | 83.54 | 0 | 24-HR | ALL | 1ST | 15101624
| 455726 | 508664 | 1.2424 | 85.03 | 85.03 | 0 | 24-HR | ALL | 1ST | 15101624
| 455976 | 508664 | 1.2921 | 86.83 | 86.83 | 0 | 24-HR | ALL | 1ST | 15101624
| 456226 | 508664 | 1.2946 | 86 | 86 | 0 | 24-HR | ALL | 1ST | 15101624
| 456476 | 508664 | 1.2545 | 91.17 | 91.17 | 0 | 24-HR | ALL | 1ST | 15101624
| 456726 | 508664 | 1.179 | 92 | 92 | 0 | 24-HR | ALL | 1ST | 15101624
| 456976 | 508664 | 1.0816 | 93 | 95 | 0 | 24-HR | ALL | 1ST | 15101624
| 457226 | 508664 | 0.99412 | 96.83 | 96.83 | 0 | 24-HR | ALL | 1ST | 15032524
| 457476 | 508664 | 0.97723 | 101.7 | 101.7 | 0 | 24-HR | ALL | 1ST | 15032524
| 457726 | 508664 | 1.0177 | 111 | 111 | 0 | 24-HR | ALL | 1ST | 15101824
| 457976 | 508664 | 1.0917 | 115 | 322 | 0 | 24-HR | ALL | 1ST | 15101824
| 458226 | 508664 | 1.1223 | 117.53 | 323 | 0 | 24-HR | ALL | 1ST | 15101824
| 458476 | 508664 | 1.1088 | 118.59 | 323 | 0 | 24-HR | ALL | 1ST | 15101824
| 458726 | 508664 | 1.8587 | 132.49 | 323 | 0 | 24-HR | ALL | 1ST | 15101924
| 458976 | 508664 | 6.7688 | 176.72 | 176.72 | 0 | 24-HR | ALL | 1ST | 15101924
| 459226 | 508664 | 3.1721 | 151.83 | 323 | 0 | 24-HR | ALL | 1ST | 15101924
| 459476 | 508664 | 1.4678 | 139.09 | 323 | 0 | 24-HR | ALL | 1ST | 15101924
| 459726 | 508664 | 1.6571 | 143.54 | 323 | 0 | 24-HR | ALL | 1ST | 15101324
| 459976 | 508664 | 2.0039 | 145.1 | 322 | 0 | 24-HR | ALL | 1ST | 15101324
| 460226 | 508664 | 2.7331 | 159.55 | 335 | 0 | 24-HR | ALL | 1ST | 15101324
| 460476 | 508664 | 3.3327 | 174.02 | 335 | 0 | 24-HR | ALL | 1ST | 15073024
| 460726 | 508664 | 6.33 | 203.72 | 332 | 0 | 24-HR | ALL | 1ST | 15060924
| 460976 | 508664 | 4.4258 | 273.06 | 306 | 0 | 24-HR | ALL | 1ST | 15060924
| 461226 | 508664 | 2.6735 | 299.46 | 299.46 | 0 | 24-HR | ALL | 1ST | 15090924
| 461476 | 508664 | 2.7698 | 307.4 | 322 | 0 | 24-HR | ALL | 1ST | 15090924
| 461726 | 508664 | 2.6399 | 306.75 | 321 | 0 | 24-HR | ALL | 1ST | 15090924
| 461976 | 508664 | 3.6934 | 274.05 | 322 | 0 | 24-HR | ALL | 1ST | 15060924
| 462226 | 508664 | 5.1867 | 243.92 | 330 | 0 | 24-HR | ALL | 1ST | 15060924
| 462476 | 508664 | 4.6102 | 220.37 | 333 | 0 | 24-HR | ALL | 1ST | 15060924
| 462726 | 508664 | 4.1095 | 216.35 | 310 | 0 | 24-HR | ALL | 1ST | 15020624
| 462976 | 508664 | 4.0422 | 220.01 | 285 | 0 | 24-HR | ALL | 1ST | 15050724
| 463226 | 508664 | 3.5346 | 237.42 | 290 | 0 | 24-HR | ALL | 1ST | 15050724
| 463476 | 508664 | 2.691 | 253.9 | 290 | 0 | 24-HR | ALL | 1ST | 15050724
| 463726 | 508664 | 3.022 | 271.54 | 290 | 0 | 24-HR | ALL | 1ST | 15121324
| 463976 | 508664 | 3.0294 | 288.22 | 296 | 0 | 24-HR | ALL | 1ST | 15121324
| 464226 | 508664 | 2.6844 | 295.51 | 295.51 | 0 | 24-HR | ALL | 1ST | 15121324
| 464476 | 508664 | 2.4913 | 283.91 | 292 | 0 | 24-HR | ALL | 1ST | 15040524
| 464726 | 508664 | 2.5764 | 278.17 | 290 | 0 | 24-HR | ALL | 1ST | 15040524
| 464976 | 508664 | 2.7612 | 282.47 | 294 | 0 | 24-HR | ALL | 1ST | 15040524
| 465226 | 508664 | 2.9232 | 291.97 | 291.97 | 0 | 24-HR | ALL | 1ST | 15040524
| 465476 | 508664 | 2.9684 | 290 | 290 | 0 | 24-HR | ALL | 1ST | 15040524
| 465726 | 508664 | 2.9878 | 289.3 | 289.3 | 0 | 24-HR | ALL | 1ST | 15040524
| 465976 | 508664 | 2.8421 | 278.97 | 278.97 | 0 | 24-HR | ALL | 1ST | 15040524
| 466226 | 508664 | 2.6353 | 270 | 270 | 0 | 24-HR | ALL | 1ST | 15040524
| 466476 | 508664 | 2.6864 | 261.3 | 261.3 | 0 | 24-HR | ALL | 1ST | 15020624
| 466726 | 508664 | 3.2339 | 244.94 | 244.94 | 0 | 24-HR | ALL | 1ST | 15020624
| 466976 | 508664 | 3.3608 | 228.82 | 228.82 | 0 | 24-HR | ALL | 1ST | 15020624
| 467226 | 508664 | 3.2036 | 218.53 | 218.53 | 0 | 24-HR | ALL | 1ST | 15020324
| 467476 | 508664 | 3.4743 | 189.9 | 189.9 | 0 | 24-HR | ALL | 1ST | 15020324
| 467726 | 508664 | 2.1401 | 155.63 | 224 | 0 | 24-HR | ALL | 1ST | 15020324
| 467976 | 508664 | 1.7016 | 148.31 | 224 | 0 | 24-HR | ALL | 1ST | 15020324
| 468226 | 508664 | 1.1653 | 133.59 | 252 | 0 | 24-HR | ALL | 1ST | 15020224
| 468476 | 508664 | 1.2255 | 142.63 | 251 | 0 | 24-HR | ALL | 1ST | 15020324
| 468726 | 508664 | 1.2557 | 136.77 | 254 | 0 | 24-HR | ALL | 1ST | 15020224
| 468976 | 508664 | 1.2837 | 132.62 | 255 | 0 | 24-HR | ALL | 1ST | 15020224
| 469226 | 508664 | 1.3051 | 130.2 | 252 | 0 | 24-HR | ALL | 1ST | 15020224
| 469476 | 508664 | 1.3299 | 135.04 | 240 | 0 | 24-HR | ALL | 1ST | 15020224
| 469726 | 508664 | 1.6766 | 153.23 | 224 | 0 | 24-HR | ALL | 1ST | 15120224
| 469976 | 508664 | 1.5954 | 158.9 | 158.9 | 0 | 24-HR | ALL | 1ST | 15120224
| 470226 | 508664 | 1.7901 | 168.66 | 168.66 | 0 | 24-HR | ALL | 1ST | 15050824
| 470476 | 508664 | 1.302 | 135.07 | 188 | 0 | 24-HR | ALL | 1ST | 15020224
| 470726 | 508664 | 1.2603 | 126.53 | 146 | 0 | 24-HR | ALL | 1ST | 15020224
| 470976 | 508664 | 1.2385 | 135.07 | 135.07 | 0 | 24-HR | ALL | 1ST | 15020224
| 471226 | 508664 | 1.5014 | 143.12 | 143.12 | 0 | 24-HR | ALL | 1ST | 15070124
| 471476 | 508664 | 1.9224 | 151.99 | 151.99 | 0 | 24-HR | ALL | 1ST | 15070124
| 441476 | 508914 | 0.63895 | 43.56 | 53 | 0 | 24-HR | ALL | 1ST | 15090824
| 441726 | 508914 | 0.63746 | 54.88 | 54.88 | 0 | 24-HR | ALL | 1ST | 15090824
| 441976 | 508914 | 0.63561 | 53.97 | 53.97 | 0 | 24-HR | ALL | 1ST | 15090824
| 442226 | 508914 | 0.64403 | 52.56 | 52.56 | 0 | 24-HR | ALL | 1ST | 15041724
| 442476 | 508914 | 0.66568 | 47.21 | 47.21 | 0 | 24-HR | ALL | 1ST | 15041724
| 442726 | 508914 | 0.68422 | 49 | 49 | 0 | 24-HR | ALL | 1ST | 15041724
| 442976 | 508914 | 0.70268 | 49.52 | 49.52 | 0 | 24-HR | ALL | 1ST | 15041724
| 443226 | 508914 | 0.72122 | 47.69 | 49 | 0 | 24-HR | ALL | 1ST | 15041724
| 443476 | 508914 | 0.73781 | 48 | 48 | 0 | 24-HR | ALL | 1ST | 15041724
| 443726 | 508914 | 0.75319 | 48 | 54 | 0 | 24-HR | ALL | 1ST | 15041724
| 443976 | 508914 | 0.76631 | 49.73 | 51 | 0 | 24-HR | ALL | 1ST | 15041724
| 444226 | 508914 | 0.77739 | 52.27 | 52.27 | 0 | 24-HR | ALL | 1ST | 15041724
| 444476 | 508914 | 0.78791 | 52.12 | 54 | 0 | 24-HR | ALL | 1ST | 15041724
| 444726 | 508914 | 0.7976 | 50.28 | 57 | 0 | 24-HR | ALL | 1ST | 15041724
| 444976 | 508914 | 0.80288 | 53.97 | 58 | 0 | 24-HR | ALL | 1ST | 15041724
| 445226 | 508914 | 0.81335 | 45.41 | 45.41 | 0 | 24-HR | ALL | 1ST | 15041724
| 445476 | 508914 | 0.81483 | 49.96 | 49.96 | 0 | 24-HR | ALL | 1ST | 15041724
| 445726 | 508914 | 0.81589 | 52.97 | 52.97 | 0 | 24-HR | ALL | 1ST | 15041724
| 445976 | 508914 | 0.82032 | 47.24 | 56 | 0 | 24-HR | ALL | 1ST | 15041724
| 446226 | 508914 | 0.81621 | 53.51 | 61 | 0 | 24-HR | ALL | 1ST | 15041724
| 446476 | 508914 | 0.81086 | 60 | 60 | 0 | 24-HR | ALL | 1ST | 15041724
| 446726 | 508914 | 0.80536 | 61.41 | 70 | 0 | 24-HR | ALL | 1ST | 15041724
| 446976 | 508914 | 0.79594 | 68.66 | 71 | 0 | 24-HR | ALL | 1ST | 15041724
| 447226 | 508914 | 0.78442 | 72.15 | 80 | 0 | 24-HR | ALL | 1ST | 15041724
| 447476 | 508914 | 0.7701 | 80.73 | 80.73 | 0 | 24-HR | ALL | 1ST | 15041724
| 447726 | 508914 | 0.75216 | 81.96 | 81.96 | 0 | 24-HR | ALL | 1ST | 15041724
| 447976 | 508914 | 0.73172 | 82.73 | 82.73 | 0 | 24-HR | ALL | 1ST | 15041724
| 448226 | 508914 | 0.70803 | 75.4 | 82 | 0 | 24-HR | ALL | 1ST | 15041724
| 448476 | 508914 | 0.71335 | 72.94 | 81 | 0 | 24-HR | ALL | 1ST | 15091824
| 448726 | 508914 | 0.73381 | 73.12 | 77 | 0 | 24-HR | ALL | 1ST | 15091824
| 448976 | 508914 | 0.74895 | 72.92 | 72.92 | 0 | 24-HR | ALL | 1ST | 15091824
| 449226 | 508914 | 0.75779 | 79.43 | 79.43 | 0 | 24-HR | ALL | 1ST | 15091824
| 449476 | 508914 | 0.76129 | 69.12 | 80 | 0 | 24-HR | ALL | 1ST | 15091824
| 449726 | 508914 | 0.75769 | 72.48 | 77 | 0 | 24-HR | ALL | 1ST | 15091824
| 449976 | 508914 | 0.74735 | 82.39 | 82.39 | 0 | 24-HR | ALL | 1ST | 15091824
| 450226 | 508914 | 0.73322 | 79.82 | 79.82 | 0 | 24-HR | ALL | 1ST | 15091824
| 450476 | 508914 | 0.71551 | 74.88 | 74.88 | 0 | 24-HR | ALL | 1ST | 15091824
| 450726 | 508914 | 0.69467 | 71.12 | 71.12 | 0 | 24-HR | ALL | 1ST | 15091824
| 450976 | 508914 | 0.74141 | 66.12 | 66.12 | 0 | 24-HR | ALL | 1ST | 15061324
| 451226 | 508914 | 0.81596 | 63.72 | 66 | 0 | 24-HR | ALL | 1ST | 15061324
| 451476 | 508914 | 0.90056 | 65.61 | 65.61 | 0 | 24-HR | ALL | 1ST | 15061324
| 451726 | 508914 | 0.98842 | 66 | 66 | 0 | 24-HR | ALL | 1ST | 15061324
| 451976 | 508914 | 1.0713 | 64.92 | 64.92 | 0 | 24-HR | ALL | 1ST | 15061324
| 452226 | 508914 | 1.1432 | 66 | 66 | 0 | 24-HR | ALL | 1ST | 15061324
| 452476 | 508914 | 1.1963 | 68.97 | 68.97 | 0 | 24-HR | ALL | 1ST | 15061324
| 452726 | 508914 | 1.2144 | 68 | 70 | 0 | 24-HR | ALL | 1ST | 15061324
| 452976 | 508914 | 1.204 | 71 | 71 | 0 | 24-HR | ALL | 1ST | 15061324
| 453226 | 508914 | 1.1571 | 71 | 71 | 0 | 24-HR | ALL | 1ST | 15061324
| 453476 | 508914 | 1.0846 | 68 | 68 | 0 | 24-HR | ALL | 1ST | 15061324
| 453726 | 508914 | 1.0021 | 70.16 | 70.16 | 0 | 24-HR | ALL | 1ST | 15061324
| 453976 | 508914 | 1.0532 | 73 | 73 | 0 | 24-HR | ALL | 1ST | 15061424
| 454226 | 508914 | 1.1156 | 72.88 | 72.88 | 0 | 24-HR | ALL | 1ST | 15061424
| 454476 | 508914 | 1.1457 | 73.57 | 73.57 | 0 | 24-HR | ALL | 1ST | 15061424
| 454726 | 508914 | 1.1344 | 71.97 | 78 | 0 | 24-HR | ALL | 1ST | 15061424
| 454976 | 508914 | 1.0815 | 75 | 77 | 0 | 24-HR | ALL | 1ST | 15061424
| 455226 | 508914 | 1.0313 | 78.43 | 83 | 0 | 24-HR | ALL | 1ST | 15101624
| 455476 | 508914 | 1.1551 | 85.88 | 85.88 | 0 | 24-HR | ALL | 1ST | 15101624
| 455726 | 508914 | 1.2503 | 82.2 | 86 | 0 | 24-HR | ALL | 1ST | 15101624
| 455976 | 508914 | 1.3029 | 83.57 | 87 | 0 | 24-HR | ALL | 1ST | 15101624
| 456226 | 508914 | 1.3081 | 87.88 | 87.88 | 0 | 24-HR | ALL | 1ST | 15101624
| 456476 | 508914 | 1.2667 | 90.24 | 90.24 | 0 | 24-HR | ALL | 1ST | 15101624
| 456726 | 508914 | 1.1887 | 91.61 | 91.61 | 0 | 24-HR | ALL | 1ST | 15101624
| 456976 | 508914 | 1.0868 | 97.05 | 97.05 | 0 | 24-HR | ALL | 1ST | 15101624
| 457226 | 508914 | 1.0061 | 99.64 | 99.64 | 0 | 24-HR | ALL | 1ST | 15032524
| 457476 | 508914 | 0.98827 | 103.27 | 103.27 | 0 | 24-HR | ALL | 1ST | 15032524
| 457726 | 508914 | 1.0165 | 108.27 | 323 | 0 | 24-HR | ALL | 1ST | 15101824
| 457976 | 508914 | 1.0711 | 110.12 | 323 | 0 | 24-HR | ALL | 1ST | 15101824
| 458226 | 508914 | 1.0745 | 109.39 | 323 | 0 | 24-HR | ALL | 1ST | 15101824
| 458476 | 508914 | 1.1353 | 120.2 | 323 | 0 | 24-HR | ALL | 1ST | 15101924
| 458726 | 508914 | 6.1321 | 168.49 | 322 | 0 | 24-HR | ALL | 1ST | 15101924
| 458976 | 508914 | 6.875 | 175.7 | 322 | 0 | 24-HR | ALL | 1ST | 15101924
| 459226 | 508914 | 5.5051 | 176.61 | 323 | 0 | 24-HR | ALL | 1ST | 15101924
| 459476 | 508914 | 1.5999 | 144.46 | 323 | 0 | 24-HR | ALL | 1ST | 15101924
| 459726 | 508914 | 2.0574 | 152.54 | 323 | 0 | 24-HR | ALL | 1ST | 15101324
| 459976 | 508914 | 2.4318 | 154.03 | 323 | 0 | 24-HR | ALL | 1ST | 15101324
| 460226 | 508914 | 2.8511 | 160.17 | 322 | 0 | 24-HR | ALL | 1ST | 15101324
| 460476 | 508914 | 4.1086 | 183.7 | 322 | 0 | 24-HR | ALL | 1ST | 15060924
| 460726 | 508914 | 5.8733 | 195.15 | 322 | 0 | 24-HR | ALL | 1ST | 15060924
| 460976 | 508914 | 8.0704 | 219.33 | 322 | 0 | 24-HR | ALL | 1ST | 15060924
| 461226 | 508914 | 5.2183 | 268.02 | 322 | 0 | 24-HR | ALL | 1ST | 15060924
| 461476 | 508914 | 3.4627 | 284.37 | 322 | 0 | 24-HR | ALL | 1ST | 15060924
| 461726 | 508914 | 3.2775 | 283 | 322 | 0 | 24-HR | ALL | 1ST | 15060924
| 461976 | 508914 | 3.6225 | 272.85 | 321 | 0 | 24-HR | ALL | 1ST | 15060924
| 462226 | 508914 | 4.1771 | 255.42 | 319 | 0 | 24-HR | ALL | 1ST | 15060924
| 462476 | 508914 | 4.1698 | 226.55 | 322 | 0 | 24-HR | ALL | 1ST | 15060924
| 462726 | 508914 | 4.4749 | 200.29 | 322 | 0 | 24-HR | ALL | 1ST | 15050724
| 462976 | 508914 | 5.488 | 204.1 | 290 | 0 | 24-HR | ALL | 1ST | 15050724
| 463226 | 508914 | 6.0507 | 210.85 | 298 | 0 | 24-HR | ALL | 1ST | 15050724
| 463476 | 508914 | 5.3341 | 225.81 | 300 | 0 | 24-HR | ALL | 1ST | 15050724
| 463726 | 508914 | 3.3202 | 251.42 | 300 | 0 | 24-HR | ALL | 1ST | 15100624
| 463976 | 508914 | 2.9114 | 260.57 | 300 | 0 | 24-HR | ALL | 1ST | 15100624
| 464226 | 508914 | 2.5816 | 263.72 | 300 | 0 | 24-HR | ALL | 1ST | 15100624
| 464476 | 508914 | 2.4772 | 258.73 | 300 | 0 | 24-HR | ALL | 1ST | 15100624
| 464726 | 508914 | 2.4198 | 250.49 | 296 | 0 | 24-HR | ALL | 1ST | 15050724
| 464976 | 508914 | 2.7575 | 272.94 | 294 | 0 | 24-HR | ALL | 1ST | 15040524
| 465226 | 508914 | 2.867 | 275.46 | 294 | 0 | 24-HR | ALL | 1ST | 15040524
| 465476 | 508914 | 2.8936 | 275.25 | 293 | 0 | 24-HR | ALL | 1ST | 15040524
| 465726 | 508914 | 2.982 | 282.06 | 291 | 0 | 24-HR | ALL | 1ST | 15040524
| 465976 | 508914 | 2.8204 | 275.09 | 282 | 0 | 24-HR | ALL | 1ST | 15040524
| 466226 | 508914 | 2.5976 | 267.96 | 270 | 0 | 24-HR | ALL | 1ST | 15040524
| 466476 | 508914 | 3.2077 | 250.91 | 265 | 0 | 24-HR | ALL | 1ST | 15020624
| 466726 | 508914 | 3.5045 | 235.07 | 261 | 0 | 24-HR | ALL | 1ST | 15020624
| 466976 | 508914 | 3.3585 | 225.52 | 240 | 0 | 24-HR | ALL | 1ST | 15020624
| 467226 | 508914 | 3.3907 | 216.16 | 223 | 0 | 24-HR | ALL | 1ST | 15020324
| 467476 | 508914 | 3.4779 | 191.16 | 223 | 0 | 24-HR | ALL | 1ST | 15020324
| 467726 | 508914 | 2.2742 | 160.21 | 224 | 0 | 24-HR | ALL | 1ST | 15020324
| 467976 | 508914 | 1.6209 | 148.93 | 250 | 0 | 24-HR | ALL | 1ST | 15020324
| 468226 | 508914 | 2.2602 | 176.9 | 234 | 0 | 24-HR | ALL | 1ST | 15020324
| 468476 | 508914 | 2.2252 | 190.87 | 190.87 | 0 | 24-HR | ALL | 1ST | 15042124
| 468726 | 508914 | 2.4467 | 185.27 | 244 | 0 | 24-HR | ALL | 1ST | 15120224
| 468976 | 508914 | 2.4895 | 174.11 | 247 | 0 | 24-HR | ALL | 1ST | 15120224
| 469226 | 508914 | 2.3653 | 171.13 | 236 | 0 | 24-HR | ALL | 1ST | 15120224
| 469476 | 508914 | 2.2152 | 184.44 | 184.44 | 0 | 24-HR | ALL | 1ST | 15120224
| 469726 | 508914 | 2.6431 | 186.24 | 186.24 | 0 | 24-HR | ALL | 1ST | 15050824
| 469976 | 508914 | 3.2133 | 188.51 | 188.51 | 0 | 24-HR | ALL | 1ST | 15050824
| 470226 | 508914 | 3.4286 | 186.3 | 186.3 | 0 | 24-HR | ALL | 1ST | 15050824
| 470476 | 508914 | 1.7976 | 154.04 | 187 | 0 | 24-HR | ALL | 1ST | 15070124
| 470726 | 508914 | 1.7305 | 149.28 | 149.28 | 0 | 24-HR | ALL | 1ST | 15070124
| 470976 | 508914 | 1.6717 | 146.34 | 146.34 | 0 | 24-HR | ALL | 1ST | 15070124
| 471226 | 508914 | 2.7316 | 167.45 | 167.45 | 0 | 24-HR | ALL | 1ST | 15070124
| 471476 | 508914 | 3.6262 | 182.52 | 182.52 | 0 | 24-HR | ALL | 1ST | 15050824
| 441476 | 509164 | 0.65258 | 40.5 | 46 | 0 | 24-HR | ALL | 1ST | 15090824
| 441726 | 509164 | 0.65172 | 43.15 | 56 | 0 | 24-HR | ALL | 1ST | 15090824
| 441976 | 509164 | 0.65051 | 43.8 | 56 | 0 | 24-HR | ALL | 1ST | 15090824
| 442226 | 509164 | 0.64891 | 47.78 | 53 | 0 | 24-HR | ALL | 1ST | 15090824
| 442476 | 509164 | 0.65513 | 43.46 | 51 | 0 | 24-HR | ALL | 1ST | 15041724
| 442726 | 509164 | 0.67317 | 48.82 | 48.82 | 0 | 24-HR | ALL | 1ST | 15041724
| 442976 | 509164 | 0.69257 | 50.29 | 50.29 | 0 | 24-HR | ALL | 1ST | 15041724
| 443226 | 509164 | 0.71224 | 49.55 | 49.55 | 0 | 24-HR | ALL | 1ST | 15041724
| 443476 | 509164 | 0.73114 | 48.58 | 48.58 | 0 | 24-HR | ALL | 1ST | 15041724
| 443726 | 509164 | 0.74719 | 51.87 | 51.87 | 0 | 24-HR | ALL | 1ST | 15041724
| 443976 | 509164 | 0.76301 | 52.15 | 52.15 | 0 | 24-HR | ALL | 1ST | 15041724
| 444226 | 509164 | 0.77772 | 51.21 | 51.21 | 0 | 24-HR | ALL | 1ST | 15041724
| 444476 | 509164 | 0.7908 | 50.13 | 52 | 0 | 24-HR | ALL | 1ST | 15041724
| 444726 | 509164 | 0.80143 | 50.46 | 50.46 | 0 | 24-HR | ALL | 1ST | 15041724
| 444976 | 509164 | 0.81215 | 47.21 | 54 | 0 | 24-HR | ALL | 1ST | 15041724
| 445226 | 509164 | 0.82992 | 25.85 | 55 | 0 | 24-HR | ALL | 1ST | 15041724
| 445476 | 509164 | 0.83579 | 25.36 | 53 | 0 | 24-HR | ALL | 1ST | 15041724
| 445726 | 509164 | 0.83773 | 28.41 | 53 | 0 | 24-HR | ALL | 1ST | 15041724
| 445976 | 509164 | 0.82882 | 52.21 | 52.21 | 0 | 24-HR | ALL | 1ST | 15041724
| 446226 | 509164 | 0.8269 | 57.7 | 57.7 | 0 | 24-HR | ALL | 1ST | 15041724
| 446476 | 509164 | 0.82573 | 58.2 | 62 | 0 | 24-HR | ALL | 1ST | 15041724
| 446726 | 509164 | 0.82146 | 61.29 | 61.29 | 0 | 24-HR | ALL | 1ST | 15041724
| 446976 | 509164 | 0.81422 | 67.91 | 67.91 | 0 | 24-HR | ALL | 1ST | 15041724
| 447226 | 509164 | 0.80516 | 71.01 | 73 | 0 | 24-HR | ALL | 1ST | 15041724
| 447476 | 509164 | 0.79307 | 79 | 79 | 0 | 24-HR | ALL | 1ST | 15041724
| 447726 | 509164 | 0.77734 | 81 | 82 | 0 | 24-HR | ALL | 1ST | 15041724
| 447976 | 509164 | 0.75748 | 78.76 | 84 | 0 | 24-HR | ALL | 1ST | 15041724
| 448226 | 509164 | 0.73439 | 71.64 | 80 | 0 | 24-HR | ALL | 1ST | 15041724
| 448476 | 509164 | 0.71025 | 67.09 | 77 | 0 | 24-HR | ALL | 1ST | 15041724
| 448726 | 509164 | 0.73425 | 71.03 | 74 | 0 | 24-HR | ALL | 1ST | 15091824
| 448976 | 509164 | 0.75354 | 75.5 | 75.5 | 0 | 24-HR | ALL | 1ST | 15091824
| 449226 | 509164 | 0.76716 | 74.95 | 80 | 0 | 24-HR | ALL | 1ST | 15091824
| 449476 | 509164 | 0.77466 | 68.76 | 68.76 | 0 | 24-HR | ALL | 1ST | 15091824
| 449726 | 509164 | 0.77476 | 73.5 | 73.5 | 0 | 24-HR | ALL | 1ST | 15091824
| 449976 | 509164 | 0.76787 | 81.48 | 83 | 0 | 24-HR | ALL | 1ST | 15091824
| 450226 | 509164 | 0.75534 | 84.8 | 84.8 | 0 | 24-HR | ALL | 1ST | 15091824
| 450476 | 509164 | 0.73863 | 81.93 | 81.93 | 0 | 24-HR | ALL | 1ST | 15091824
| 450726 | 509164 | 0.71911 | 74.06 | 74.06 | 0 | 24-HR | ALL | 1ST | 15091824
| 450976 | 509164 | 0.71461 | 66.2 | 66.2 | 0 | 24-HR | ALL | 1ST | 15061324
| 451226 | 509164 | 0.7863 | 67 | 67 | 0 | 24-HR | ALL | 1ST | 15061324
| 451476 | 509164 | 0.86998 | 68.76 | 68.76 | 0 | 24-HR | ALL | 1ST | 15061324
| 451726 | 509164 | 0.95817 | 66.21 | 66.21 | 0 | 24-HR | ALL | 1ST | 15061324
| 451976 | 509164 | 1.0459 | 65.06 | 65.06 | 0 | 24-HR | ALL | 1ST | 15061324
| 452226 | 509164 | 1.1249 | 65.21 | 66 | 0 | 24-HR | ALL | 1ST | 15061324
| 452476 | 509164 | 1.1866 | 67 | 68 | 0 | 24-HR | ALL | 1ST | 15061324
| 452726 | 509164 | 1.2191 | 67.79 | 67.79 | 0 | 24-HR | ALL | 1ST | 15061324
| 452976 | 509164 | 1.2167 | 68.21 | 70 | 0 | 24-HR | ALL | 1ST | 15061324
| 453226 | 509164 | 1.1834 | 71.97 | 71.97 | 0 | 24-HR | ALL | 1ST | 15061324
| 453476 | 509164 | 1.1168 | 72.13 | 72.13 | 0 | 24-HR | ALL | 1ST | 15061324
| 453726 | 509164 | 1.0335 | 73 | 73 | 0 | 24-HR | ALL | 1ST | 15061324
| 453976 | 509164 | 1.0526 | 71.23 | 72 | 0 | 24-HR | ALL | 1ST | 15061424
| 454226 | 509164 | 1.1221 | 71.5 | 71.5 | 0 | 24-HR | ALL | 1ST | 15061424
| 454476 | 509164 | 1.1596 | 72.15 | 74 | 0 | 24-HR | ALL | 1ST | 15061424
| 454726 | 509164 | 1.1571 | 77.24 | 77.24 | 0 | 24-HR | ALL | 1ST | 15061424
| 454976 | 509164 | 1.1074 | 77.71 | 77.71 | 0 | 24-HR | ALL | 1ST | 15061424
| 455226 | 509164 | 1.0288 | 79.7 | 79.7 | 0 | 24-HR | ALL | 1ST | 15101624
| 455476 | 509164 | 1.1585 | 80 | 86 | 0 | 24-HR | ALL | 1ST | 15101624
| 455726 | 509164 | 1.2592 | 86.29 | 86.29 | 0 | 24-HR | ALL | 1ST | 15101624
| 455976 | 509164 | 1.3171 | 89.48 | 89.48 | 0 | 24-HR | ALL | 1ST | 15101624
| 456226 | 509164 | 1.3221 | 89.79 | 89.79 | 0 | 24-HR | ALL | 1ST | 15101624
| 456476 | 509164 | 1.2806 | 94.77 | 94.77 | 0 | 24-HR | ALL | 1ST | 15101624
| 456726 | 509164 | 1.1991 | 98.3 | 98.3 | 0 | 24-HR | ALL | 1ST | 15101624
| 456976 | 509164 | 1.0928 | 97 | 97 | 0 | 24-HR | ALL | 1ST | 15101624
| 457226 | 509164 | 1.0185 | 100.36 | 100.36 | 0 | 24-HR | ALL | 1ST | 15032524
| 457476 | 509164 | 0.99961 | 103.79 | 323 | 0 | 24-HR | ALL | 1ST | 15032524
| 457726 | 509164 | 1.0149 | 103.79 | 323 | 0 | 24-HR | ALL | 1ST | 15101524
| 457976 | 509164 | 1.0385 | 103.08 | 323 | 0 | 24-HR | ALL | 1ST | 15101824
| 458226 | 509164 | 1.1078 | 114.84 | 323 | 0 | 24-HR | ALL | 1ST | 15101824
| 458476 | 509164 | 2.0688 | 135.94 | 323 | 0 | 24-HR | ALL | 1ST | 15101924
| 458726 | 509164 | 3.5473 | 148.51 | 323 | 0 | 24-HR | ALL | 1ST | 15101924
| 458976 | 509164 | 6.6649 | 174.63 | 323 | 0 | 24-HR | ALL | 1ST | 15101924
| 459226 | 509164 | 5.8837 | 187.22 | 323 | 0 | 24-HR | ALL | 1ST | 15101924
| 459476 | 509164 | 2.7243 | 166.72 | 323 | 0 | 24-HR | ALL | 1ST | 15060924
| 459726 | 509164 | 2.4184 | 158.97 | 323 | 0 | 24-HR | ALL | 1ST | 15101324
| 459976 | 509164 | 2.7259 | 158.63 | 323 | 0 | 24-HR | ALL | 1ST | 15101324
| 460226 | 509164 | 2.9821 | 161.36 | 323 | 0 | 24-HR | ALL | 1ST | 15101324
| 460476 | 509164 | 3.6059 | 176.09 | 322 | 0 | 24-HR | ALL | 1ST | 15060924
| 460726 | 509164 | 4.7798 | 182.81 | 322 | 0 | 24-HR | ALL | 1ST | 15060924
| 460976 | 509164 | 5.4727 | 186.64 | 322 | 0 | 24-HR | ALL | 1ST | 15060924
| 461226 | 509164 | 7.0058 | 201.14 | 322 | 0 | 24-HR | ALL | 1ST | 15060924
| 461476 | 509164 | 7.4116 | 213.48 | 322 | 0 | 24-HR | ALL | 1ST | 15060924
| 461726 | 509164 | 6.1967 | 245.82 | 322 | 0 | 24-HR | ALL | 1ST | 15060924
| 461976 | 509164 | 5.4068 | 243.94 | 322 | 0 | 24-HR | ALL | 1ST | 15060924
| 462226 | 509164 | 3.818 | 251.79 | 264 | 0 | 24-HR | ALL | 1ST | 15060924
| 462476 | 509164 | 3.2386 | 244.43 | 244.43 | 0 | 24-HR | ALL | 1ST | 15020624
| 462726 | 509164 | 4.0045 | 223.82 | 223.82 | 0 | 24-HR | ALL | 1ST | 15050724
| 462976 | 509164 | 6.3327 | 192.56 | 290 | 0 | 24-HR | ALL | 1ST | 15050724
| 463226 | 509164 | 7.0308 | 198.72 | 300 | 0 | 24-HR | ALL | 1ST | 15050724
| 463476 | 509164 | 6.6298 | 213.42 | 300 | 0 | 24-HR | ALL | 1ST | 15050724
| 463726 | 509164 | 5.1793 | 229.42 | 300 | 0 | 24-HR | ALL | 1ST | 15050724
| 463976 | 509164 | 3.7542 | 243.17 | 300 | 0 | 24-HR | ALL | 1ST | 15100624
| 464226 | 509164 | 3.417 | 242.88 | 300 | 0 | 24-HR | ALL | 1ST | 15050724
| 464476 | 509164 | 4.1054 | 228.33 | 300 | 0 | 24-HR | ALL | 1ST | 15050724
| 464726 | 509164 | 4.1671 | 217.18 | 300 | 0 | 24-HR | ALL | 1ST | 15050724
| 464976 | 509164 | 3.0161 | 233.37 | 294 | 0 | 24-HR | ALL | 1ST | 15050824
| 465226 | 509164 | 2.7745 | 240.7 | 294 | 0 | 24-HR | ALL | 1ST | 15050824
| 465476 | 509164 | 2.5299 | 236.95 | 294 | 0 | 24-HR | ALL | 1ST | 15050824
| 465726 | 509164 | 2.6644 | 250.24 | 292 | 0 | 24-HR | ALL | 1ST | 15020624
| 465976 | 509164 | 2.6805 | 267.13 | 282 | 0 | 24-HR | ALL | 1ST | 15040524
| 466226 | 509164 | 2.97 | 261.44 | 270 | 0 | 24-HR | ALL | 1ST | 15020624
| 466476 | 509164 | 3.3184 | 252.3 | 252.3 | 0 | 24-HR | ALL | 1ST | 15020624
| 466726 | 509164 | 3.493 | 226.88 | 258 | 0 | 24-HR | ALL | 1ST | 15020624
| 466976 | 509164 | 3.7335 | 204.49 | 261 | 0 | 24-HR | ALL | 1ST | 15020324
| 467226 | 509164 | 3.4578 | 183.98 | 258 | 0 | 24-HR | ALL | 1ST | 15020324
| 467476 | 509164 | 2.0943 | 155.05 | 262 | 0 | 24-HR | ALL | 1ST | 15020324
| 467726 | 509164 | 1.3286 | 140.71 | 252 | 0 | 24-HR | ALL | 1ST | 15020324
| 467976 | 509164 | 1.6085 | 153.02 | 254 | 0 | 24-HR | ALL | 1ST | 15020324
| 468226 | 509164 | 2.3628 | 197.74 | 236 | 0 | 24-HR | ALL | 1ST | 15042124
| 468476 | 509164 | 2.2858 | 225.91 | 225.91 | 0 | 24-HR | ALL | 1ST | 15072024
| 468726 | 509164 | 2.4928 | 227.12 | 227.12 | 0 | 24-HR | ALL | 1ST | 15060924
| 468976 | 509164 | 2.9988 | 222.73 | 222.73 | 0 | 24-HR | ALL | 1ST | 15050824
| 469226 | 509164 | 3.6931 | 222.34 | 222.34 | 0 | 24-HR | ALL | 1ST | 15050824
| 469476 | 509164 | 4.43 | 225.42 | 225.42 | 0 | 24-HR | ALL | 1ST | 15050824
| 469726 | 509164 | 5.0479 | 221.98 | 221.98 | 0 | 24-HR | ALL | 1ST | 15050824
| 469976 | 509164 | 5.2299 | 210.42 | 210.42 | 0 | 24-HR | ALL | 1ST | 15050824
| 470226 | 509164 | 4.0454 | 188.46 | 188.46 | 0 | 24-HR | ALL | 1ST | 15050824
| 470476 | 509164 | 2.4068 | 162.68 | 185 | 0 | 24-HR | ALL | 1ST | 15070124
| 470726 | 509164 | 2.3701 | 159.83 | 159.83 | 0 | 24-HR | ALL | 1ST | 15070124
| 470976 | 509164 | 2.7805 | 167.21 | 167.21 | 0 | 24-HR | ALL | 1ST | 15070124
| 471226 | 509164 | 4.0508 | 186.98 | 186.98 | 0 | 24-HR | ALL | 1ST | 15050824
| 471476 | 509164 | 4.9845 | 201.77 | 201.77 | 0 | 24-HR | ALL | 1ST | 15050824
| 441476 | 509414 | 0.66586 | 38.36 | 38.36 | 0 | 24-HR | ALL | 1ST | 15090824
| 441726 | 509414 | 0.66534 | 36.46 | 45 | 0 | 24-HR | ALL | 1ST | 15090824
| 441976 | 509414 | 0.6648 | 39.94 | 44 | 0 | 24-HR | ALL | 1ST | 15090824
| 442226 | 509414 | 0.66387 | 48.29 | 51 | 0 | 24-HR | ALL | 1ST | 15090824
| 442476 | 509414 | 0.66256 | 42.94 | 42.94 | 0 | 24-HR | ALL | 1ST | 15090824
| 442726 | 509414 | 0.66067 | 49.43 | 49.43 | 0 | 24-HR | ALL | 1ST | 15090824
| 442976 | 509414 | 0.68138 | 49 | 49 | 0 | 24-HR | ALL | 1ST | 15041724
| 443226 | 509414 | 0.70272 | 47.54 | 49 | 0 | 24-HR | ALL | 1ST | 15041724
| 443476 | 509414 | 0.72329 | 46.54 | 46.54 | 0 | 24-HR | ALL | 1ST | 15041724
| 443726 | 509414 | 0.74263 | 46.36 | 53 | 0 | 24-HR | ALL | 1ST | 15041724
| 443976 | 509414 | 0.75922 | 49.83 | 53 | 0 | 24-HR | ALL | 1ST | 15041724
| 444226 | 509414 | 0.77412 | 54.03 | 54.03 | 0 | 24-HR | ALL | 1ST | 15041724
| 444476 | 509414 | 0.78871 | 54.64 | 54.64 | 0 | 24-HR | ALL | 1ST | 15041724
| 444726 | 509414 | 0.8035 | 50.38 | 56 | 0 | 24-HR | ALL | 1ST | 15041724
| 444976 | 509414 | 0.81404 | 51.54 | 51.54 | 0 | 24-HR | ALL | 1ST | 15041724
| 445226 | 509414 | 0.82192 | 54.17 | 54.17 | 0 | 24-HR | ALL | 1ST | 15041724
| 445476 | 509414 | 0.83018 | 52.17 | 52.17 | 0 | 24-HR | ALL | 1ST | 15041724
| 445726 | 509414 | 0.84257 | 36.56 | 50 | 0 | 24-HR | ALL | 1ST | 15041724
| 445976 | 509414 | 0.85352 | 22.17 | 60 | 0 | 24-HR | ALL | 1ST | 15041724
| 446226 | 509414 | 0.84068 | 54.03 | 59 | 0 | 24-HR | ALL | 1ST | 15041724
| 446476 | 509414 | 0.83963 | 57.06 | 59 | 0 | 24-HR | ALL | 1ST | 15041724
| 446726 | 509414 | 0.83688 | 60.18 | 60.18 | 0 | 24-HR | ALL | 1ST | 15041724
| 446976 | 509414 | 0.83275 | 61.32 | 70 | 0 | 24-HR | ALL | 1ST | 15041724
| 447226 | 509414 | 0.82441 | 71 | 71 | 0 | 24-HR | ALL | 1ST | 15041724
| 447476 | 509414 | 0.81468 | 75.54 | 79 | 0 | 24-HR | ALL | 1ST | 15041724
| 447726 | 509414 | 0.80138 | 77.77 | 81 | 0 | 24-HR | ALL | 1ST | 15041724
| 447976 | 509414 | 0.78387 | 77.46 | 77.46 | 0 | 24-HR | ALL | 1ST | 15041724
| 448226 | 509414 | 0.76242 | 73.44 | 73.44 | 0 | 24-HR | ALL | 1ST | 15041724
| 448476 | 509414 | 0.73825 | 63.68 | 67 | 0 | 24-HR | ALL | 1ST | 15041724
| 448726 | 509414 | 0.7321 | 65.01 | 73 | 0 | 24-HR | ALL | 1ST | 15091824
| 448976 | 509414 | 0.75521 | 77.09 | 77.09 | 0 | 24-HR | ALL | 1ST | 15091824
| 449226 | 509414 | 0.77414 | 66.17 | 77 | 0 | 24-HR | ALL | 1ST | 15091824
| 449476 | 509414 | 0.78564 | 70.99 | 70.99 | 0 | 24-HR | ALL | 1ST | 15091824
| 449726 | 509414 | 0.79016 | 75 | 75 | 0 | 24-HR | ALL | 1ST | 15091824
| 449976 | 509414 | 0.78711 | 83.54 | 83.54 | 0 | 24-HR | ALL | 1ST | 15091824
| 450226 | 509414 | 0.77812 | 81.49 | 85 | 0 | 24-HR | ALL | 1ST | 15091824
| 450476 | 509414 | 0.76324 | 80.91 | 87 | 0 | 24-HR | ALL | 1ST | 15091824
| 450726 | 509414 | 0.74475 | 73.99 | 73.99 | 0 | 24-HR | ALL | 1ST | 15091824
| 450976 | 509414 | 0.72251 | 69.53 | 69.53 | 0 | 24-HR | ALL | 1ST | 15091824
| 451226 | 509414 | 0.75839 | 72.07 | 72.07 | 0 | 24-HR | ALL | 1ST | 15061324
| 451476 | 509414 | 0.8398 | 74.08 | 74.08 | 0 | 24-HR | ALL | 1ST | 15061324
| 451726 | 509414 | 0.9261 | 66.52 | 66.52 | 0 | 24-HR | ALL | 1ST | 15061324
| 451976 | 509414 | 1.0185 | 66.65 | 66.65 | 0 | 24-HR | ALL | 1ST | 15061324
| 452226 | 509414 | 1.1056 | 67.54 | 67.54 | 0 | 24-HR | ALL | 1ST | 15061324
| 452476 | 509414 | 1.1823 | 72.03 | 72.03 | 0 | 24-HR | ALL | 1ST | 15061324
| 452726 | 509414 | 1.2201 | 68 | 68 | 0 | 24-HR | ALL | 1ST | 15061324
| 452976 | 509414 | 1.2304 | 68.7 | 68.7 | 0 | 24-HR | ALL | 1ST | 15061324
| 453226 | 509414 | 1.207 | 72 | 72 | 0 | 24-HR | ALL | 1ST | 15061324
| 453476 | 509414 | 1.1471 | 72.83 | 72.83 | 0 | 24-HR | ALL | 1ST | 15061324
| 453726 | 509414 | 1.068 | 78.24 | 78.24 | 0 | 24-HR | ALL | 1ST | 15061324
| 453976 | 509414 | 1.0517 | 77.02 | 77.02 | 0 | 24-HR | ALL | 1ST | 15061424
| 454226 | 509414 | 1.1285 | 76.53 | 76.53 | 0 | 24-HR | ALL | 1ST | 15061424
| 454476 | 509414 | 1.1733 | 73.17 | 73.17 | 0 | 24-HR | ALL | 1ST | 15061424
| 454726 | 509414 | 1.1763 | 73.51 | 79 | 0 | 24-HR | ALL | 1ST | 15061424
| 454976 | 509414 | 1.1321 | 75.35 | 80 | 0 | 24-HR | ALL | 1ST | 15061424
| 455226 | 509414 | 1.0427 | 76 | 80 | 0 | 24-HR | ALL | 1ST | 15061424
| 455476 | 509414 | 1.1608 | 81.01 | 81.01 | 0 | 24-HR | ALL | 1ST | 15101624
| 455726 | 509414 | 1.268 | 88.36 | 88.36 | 0 | 24-HR | ALL | 1ST | 15101624
| 455976 | 509414 | 1.3323 | 93.71 | 93.71 | 0 | 24-HR | ALL | 1ST | 15101624
| 456226 | 509414 | 1.3346 | 88.54 | 88.54 | 0 | 24-HR | ALL | 1ST | 15101624
| 456476 | 509414 | 1.2932 | 94.71 | 102 | 0 | 24-HR | ALL | 1ST | 15101624
| 456726 | 509414 | 1.2079 | 95.32 | 99 | 0 | 24-HR | ALL | 1ST | 15101624
| 456976 | 509414 | 1.0983 | 96.03 | 96.03 | 0 | 24-HR | ALL | 1ST | 15101624
| 457226 | 509414 | 1.0316 | 98.64 | 322 | 0 | 24-HR | ALL | 1ST | 15032524
| 457476 | 509414 | 1.0117 | 99.3 | 323 | 0 | 24-HR | ALL | 1ST | 15032524
| 457726 | 509414 | 1.0275 | 97.46 | 323 | 0 | 24-HR | ALL | 1ST | 15101524
| 457976 | 509414 | 1.0631 | 107.36 | 323 | 0 | 24-HR | ALL | 1ST | 15101824
| 458226 | 509414 | 1.1377 | 119.07 | 323 | 0 | 24-HR | ALL | 1ST | 15101824
| 458476 | 509414 | 1.7412 | 130.54 | 323 | 0 | 24-HR | ALL | 1ST | 15101924
| 458726 | 509414 | 4.5644 | 155.59 | 323 | 0 | 24-HR | ALL | 1ST | 15101924
| 458976 | 509414 | 7.7161 | 186.86 | 323 | 0 | 24-HR | ALL | 1ST | 15101924
| 459226 | 509414 | 5.652 | 209.63 | 323 | 0 | 24-HR | ALL | 1ST | 15101924
| 459476 | 509414 | 4.4739 | 202.12 | 323 | 0 | 24-HR | ALL | 1ST | 15060924
| 459726 | 509414 | 2.666 | 161.42 | 323 | 0 | 24-HR | ALL | 1ST | 15101324
| 459976 | 509414 | 3.3988 | 174.62 | 323 | 0 | 24-HR | ALL | 1ST | 15101324
| 460226 | 509414 | 4.0463 | 182.36 | 323 | 0 | 24-HR | ALL | 1ST | 15073024
| 460476 | 509414 | 3.5026 | 172.99 | 322 | 0 | 24-HR | ALL | 1ST | 15060924
| 460726 | 509414 | 4.2167 | 176.47 | 322 | 0 | 24-HR | ALL | 1ST | 15060924
| 460976 | 509414 | 4.1536 | 175.27 | 322 | 0 | 24-HR | ALL | 1ST | 15060924
| 461226 | 509414 | 5.0069 | 183.68 | 322 | 0 | 24-HR | ALL | 1ST | 15060924
| 461476 | 509414 | 4.0797 | 179.01 | 327 | 0 | 24-HR | ALL | 1ST | 15060924
| 461726 | 509414 | 3.5688 | 178.91 | 330 | 0 | 24-HR | ALL | 1ST | 15060924
| 461976 | 509414 | 3.2084 | 178.99 | 329 | 0 | 24-HR | ALL | 1ST | 15020624
| 462226 | 509414 | 4.4053 | 200.66 | 322 | 0 | 24-HR | ALL | 1ST | 15020624
| 462476 | 509414 | 3.9114 | 227.66 | 262 | 0 | 24-HR | ALL | 1ST | 15020624
| 462726 | 509414 | 5.2643 | 215.22 | 248 | 0 | 24-HR | ALL | 1ST | 15050724
| 462976 | 509414 | 6.3388 | 210.06 | 210.06 | 0 | 24-HR | ALL | 1ST | 15050724
| 463226 | 509414 | 7.1771 | 185.28 | 300 | 0 | 24-HR | ALL | 1ST | 15050724
| 463476 | 509414 | 7.4001 | 198.83 | 300 | 0 | 24-HR | ALL | 1ST | 15050724
| 463726 | 509414 | 7.0035 | 197.02 | 300 | 0 | 24-HR | ALL | 1ST | 15050724
| 463976 | 509414 | 6.2174 | 190.08 | 300 | 0 | 24-HR | ALL | 1ST | 15050724
| 464226 | 509414 | 5.5853 | 193.99 | 300 | 0 | 24-HR | ALL | 1ST | 15050724
| 464476 | 509414 | 3.9321 | 174.74 | 300 | 0 | 24-HR | ALL | 1ST | 15050724
| 464726 | 509414 | 3.1343 | 172.18 | 300 | 0 | 24-HR | ALL | 1ST | 15050724
| 464976 | 509414 | 3.0192 | 184.43 | 300 | 0 | 24-HR | ALL | 1ST | 15050724
| 465226 | 509414 | 2.4189 | 198.31 | 294 | 0 | 24-HR | ALL | 1ST | 15050724
| 465476 | 509414 | 2.4005 | 207.93 | 294 | 0 | 24-HR | ALL | 1ST | 15020624
| 465726 | 509414 | 3.1355 | 223.23 | 293 | 0 | 24-HR | ALL | 1ST | 15020624
| 465976 | 509414 | 3.5423 | 231.88 | 291 | 0 | 24-HR | ALL | 1ST | 15020624
| 466226 | 509414 | 3.6909 | 233.75 | 281 | 0 | 24-HR | ALL | 1ST | 15020624
| 466476 | 509414 | 3.6405 | 235.58 | 267 | 0 | 24-HR | ALL | 1ST | 15020624
| 466726 | 509414 | 3.3618 | 224.86 | 254 | 0 | 24-HR | ALL | 1ST | 15020624
| 466976 | 509414 | 3.7277 | 201.66 | 252 | 0 | 24-HR | ALL | 1ST | 15020324
| 467226 | 509414 | 3.0356 | 175.32 | 255 | 0 | 24-HR | ALL | 1ST | 15020324
| 467476 | 509414 | 2.0925 | 158.72 | 240 | 0 | 24-HR | ALL | 1ST | 15020324
| 467726 | 509414 | 1.6744 | 154.08 | 252 | 0 | 24-HR | ALL | 1ST | 15020324
| 467976 | 509414 | 2.362 | 183.75 | 251 | 0 | 24-HR | ALL | 1ST | 15120224
| 468226 | 509414 | 2.3959 | 215.34 | 215.34 | 0 | 24-HR | ALL | 1ST | 15042124
| 468476 | 509414 | 2.7462 | 243.91 | 243.91 | 0 | 24-HR | ALL | 1ST | 15060924
| 468726 | 509414 | 3.0574 | 247.68 | 247.68 | 0 | 24-HR | ALL | 1ST | 15060924
| 468976 | 509414 | 3.8099 | 241.52 | 241.52 | 0 | 24-HR | ALL | 1ST | 15050824
| 469226 | 509414 | 4.6061 | 237.54 | 237.54 | 0 | 24-HR | ALL | 1ST | 15050824
| 469476 | 509414 | 5.3568 | 228.9 | 228.9 | 0 | 24-HR | ALL | 1ST | 15050824
| 469726 | 509414 | 5.8487 | 221.44 | 221.44 | 0 | 24-HR | ALL | 1ST | 15050824
| 469976 | 509414 | 6.1079 | 215.91 | 215.91 | 0 | 24-HR | ALL | 1ST | 15050824
| 470226 | 509414 | 4.9622 | 195 | 195 | 0 | 24-HR | ALL | 1ST | 15050824
| 470476 | 509414 | 3.4741 | 178.49 | 178.49 | 0 | 24-HR | ALL | 1ST | 15050824
| 470726 | 509414 | 2.7033 | 164.72 | 164.72 | 0 | 24-HR | ALL | 1ST | 15070124
| 470976 | 509414 | 4.7425 | 194.65 | 194.65 | 0 | 24-HR | ALL | 1ST | 15050824
| 471226 | 509414 | 5.2828 | 206.62 | 206.62 | 0 | 24-HR | ALL | 1ST | 15050824
| 471476 | 509414 | 5.1634 | 213.62 | 213.62 | 0 | 24-HR | ALL | 1ST | 15050824
| 441476 | 509664 | 0.67918 | 40.64 | 40.64 | 0 | 24-HR | ALL | 1ST | 15090824
| 441726 | 509664 | 0.67882 | 37.18 | 37.18 | 0 | 24-HR | ALL | 1ST | 15090824
| 441976 | 509664 | 0.67873 | 38.88 | 38.88 | 0 | 24-HR | ALL | 1ST | 15090824
| 442226 | 509664 | 0.6783 | 39.04 | 49 | 0 | 24-HR | ALL | 1ST | 15090824
| 442476 | 509664 | 0.67761 | 41.12 | 46 | 0 | 24-HR | ALL | 1ST | 15090824
| 442726 | 509664 | 0.67649 | 45.15 | 49 | 0 | 24-HR | ALL | 1ST | 15090824
| 442976 | 509664 | 0.67495 | 46.32 | 49 | 0 | 24-HR | ALL | 1ST | 15090824
| 443226 | 509664 | 0.68873 | 51.73 | 51.73 | 0 | 24-HR | ALL | 1ST | 15041724
| 443476 | 509664 | 0.71099 | 49.85 | 49.85 | 0 | 24-HR | ALL | 1ST | 15041724
| 443726 | 509664 | 0.73326 | 46.68 | 46.68 | 0 | 24-HR | ALL | 1ST | 15041724
| 443976 | 509664 | 0.75291 | 47.57 | 50 | 0 | 24-HR | ALL | 1ST | 15041724
| 444226 | 509664 | 0.76948 | 53 | 55 | 0 | 24-HR | ALL | 1ST | 15041724
| 444476 | 509664 | 0.78596 | 54.92 | 54.92 | 0 | 24-HR | ALL | 1ST | 15041724
| 444726 | 509664 | 0.80164 | 54.18 | 54.18 | 0 | 24-HR | ALL | 1ST | 15041724
| 444976 | 509664 | 0.81519 | 53.88 | 53.88 | 0 | 24-HR | ALL | 1ST | 15041724
| 445226 | 509664 | 0.82704 | 52.85 | 52.85 | 0 | 24-HR | ALL | 1ST | 15041724
| 445476 | 509664 | 0.83443 | 57 | 57 | 0 | 24-HR | ALL | 1ST | 15041724
| 445726 | 509664 | 0.84218 | 55.85 | 55.85 | 0 | 24-HR | ALL | 1ST | 15041724
| 445976 | 509664 | 0.85568 | 36.1 | 36.1 | 0 | 24-HR | ALL | 1ST | 15041724
| 446226 | 509664 | 0.85779 | 38.58 | 60 | 0 | 24-HR | ALL | 1ST | 15041724
| 446476 | 509664 | 0.85343 | 54.88 | 59 | 0 | 24-HR | ALL | 1ST | 15041724
| 446726 | 509664 | 0.85151 | 59.17 | 62 | 0 | 24-HR | ALL | 1ST | 15041724
| 446976 | 509664 | 0.84793 | 63.88 | 63.88 | 0 | 24-HR | ALL | 1ST | 15041724
| 447226 | 509664 | 0.84378 | 63.12 | 72 | 0 | 24-HR | ALL | 1ST | 15041724
| 447476 | 509664 | 0.83515 | 71.28 | 77 | 0 | 24-HR | ALL | 1ST | 15041724
| 447726 | 509664 | 0.82435 | 74.88 | 77 | 0 | 24-HR | ALL | 1ST | 15041724
| 447976 | 509664 | 0.80954 | 75.76 | 75.76 | 0 | 24-HR | ALL | 1ST | 15041724
| 448226 | 509664 | 0.79005 | 67.64 | 75 | 0 | 24-HR | ALL | 1ST | 15041724
| 448476 | 509664 | 0.76738 | 65 | 65 | 0 | 24-HR | ALL | 1ST | 15041724
| 448726 | 509664 | 0.74242 | 65.09 | 65.09 | 0 | 24-HR | ALL | 1ST | 15041724
| 448976 | 509664 | 0.75471 | 64.28 | 78 | 0 | 24-HR | ALL | 1ST | 15091824
| 449226 | 509664 | 0.77774 | 64.57 | 67 | 0 | 24-HR | ALL | 1ST | 15091824
| 449476 | 509664 | 0.79436 | 67 | 73 | 0 | 24-HR | ALL | 1ST | 15091824
| 449726 | 509664 | 0.80361 | 73.6 | 73.6 | 0 | 24-HR | ALL | 1ST | 15091824
| 449976 | 509664 | 0.80484 | 87.35 | 87.35 | 0 | 24-HR | ALL | 1ST | 15091824
| 450226 | 509664 | 0.79956 | 82.97 | 82.97 | 0 | 24-HR | ALL | 1ST | 15091824
| 450476 | 509664 | 0.78778 | 79.08 | 79.08 | 0 | 24-HR | ALL | 1ST | 15091824
| 450726 | 509664 | 0.77009 | 78.22 | 78.22 | 0 | 24-HR | ALL | 1ST | 15091824
| 450976 | 509664 | 0.74867 | 73.88 | 73.88 | 0 | 24-HR | ALL | 1ST | 15091824
| 451226 | 509664 | 0.72989 | 71.12 | 73 | 0 | 24-HR | ALL | 1ST | 15061324
| 451476 | 509664 | 0.80595 | 70.51 | 74 | 0 | 24-HR | ALL | 1ST | 15061324
| 451726 | 509664 | 0.89326 | 68 | 68 | 0 | 24-HR | ALL | 1ST | 15061324
| 451976 | 509664 | 0.98965 | 70.08 | 70.08 | 0 | 24-HR | ALL | 1ST | 15061324
| 452226 | 509664 | 1.0805 | 67.95 | 67.95 | 0 | 24-HR | ALL | 1ST | 15061324
| 452476 | 509664 | 1.158 | 66.03 | 73 | 0 | 24-HR | ALL | 1ST | 15061324
| 452726 | 509664 | 1.2192 | 70 | 70 | 0 | 24-HR | ALL | 1ST | 15061324
| 452976 | 509664 | 1.2395 | 68.61 | 70 | 0 | 24-HR | ALL | 1ST | 15061324
| 453226 | 509664 | 1.2328 | 74.88 | 74.88 | 0 | 24-HR | ALL | 1ST | 15061324
| 453476 | 509664 | 1.1825 | 77.88 | 77.88 | 0 | 24-HR | ALL | 1ST | 15061324
| 453726 | 509664 | 1.104 | 82 | 82 | 0 | 24-HR | ALL | 1ST | 15061324
| 453976 | 509664 | 1.0514 | 81.85 | 81.85 | 0 | 24-HR | ALL | 1ST | 15061424
| 454226 | 509664 | 1.1331 | 78.96 | 78.96 | 0 | 24-HR | ALL | 1ST | 15061424
| 454476 | 509664 | 1.1867 | 77.04 | 77.04 | 0 | 24-HR | ALL | 1ST | 15061424
| 454726 | 509664 | 1.1964 | 73.85 | 73.85 | 0 | 24-HR | ALL | 1ST | 15061424
| 454976 | 509664 | 1.1572 | 74 | 76 | 0 | 24-HR | ALL | 1ST | 15061424
| 455226 | 509664 | 1.0708 | 78.7 | 78.7 | 0 | 24-HR | ALL | 1ST | 15061424
| 455476 | 509664 | 1.1627 | 82.03 | 82.03 | 0 | 24-HR | ALL | 1ST | 15101624
| 455726 | 509664 | 1.274 | 85.36 | 89 | 0 | 24-HR | ALL | 1ST | 15101624
| 455976 | 509664 | 1.3409 | 89.96 | 95 | 0 | 24-HR | ALL | 1ST | 15101624
| 456226 | 509664 | 1.351 | 92.88 | 92.88 | 0 | 24-HR | ALL | 1ST | 15101624
| 456476 | 509664 | 1.3052 | 94.04 | 94.04 | 0 | 24-HR | ALL | 1ST | 15101624
| 456726 | 509664 | 1.2168 | 94.04 | 96 | 0 | 24-HR | ALL | 1ST | 15101624
| 456976 | 509664 | 1.1034 | 97 | 97 | 0 | 24-HR | ALL | 1ST | 15101624
| 457226 | 509664 | 1.0447 | 97.96 | 323 | 0 | 24-HR | ALL | 1ST | 15032524
| 457476 | 509664 | 1.0331 | 95.73 | 323 | 0 | 24-HR | ALL | 1ST | 15032124
| 457726 | 509664 | 1.0481 | 100.88 | 323 | 0 | 24-HR | ALL | 1ST | 15032124
| 457976 | 509664 | 1.0652 | 107.24 | 323 | 0 | 24-HR | ALL | 1ST | 15101524
| 458226 | 509664 | 1.6981 | 131.72 | 323 | 0 | 24-HR | ALL | 1ST | 15101924
| 458476 | 509664 | 2.134 | 135.03 | 323 | 0 | 24-HR | ALL | 1ST | 15101924
| 458726 | 509664 | 6.2618 | 166.54 | 323 | 0 | 24-HR | ALL | 1ST | 15101924
| 458976 | 509664 | 7.936 | 206.27 | 323 | 0 | 24-HR | ALL | 1ST | 15101924
| 459226 | 509664 | 4.8264 | 240.65 | 323 | 0 | 24-HR | ALL | 1ST | 15040524
| 459476 | 509664 | 4.7211 | 244.62 | 323 | 0 | 24-HR | ALL | 1ST | 15040524
| 459726 | 509664 | 4.4861 | 196.82 | 323 | 0 | 24-HR | ALL | 1ST | 15060924
| 459976 | 509664 | 3.4097 | 170.46 | 323 | 0 | 24-HR | ALL | 1ST | 15101324
| 460226 | 509664 | 3.3987 | 169.32 | 323 | 0 | 24-HR | ALL | 1ST | 15101324
| 460476 | 509664 | 3.2558 | 168.88 | 323 | 0 | 24-HR | ALL | 1ST | 15060924
| 460726 | 509664 | 2.8165 | 163.03 | 323 | 0 | 24-HR | ALL | 1ST | 15060924
| 460976 | 509664 | 3.056 | 165.48 | 322 | 0 | 24-HR | ALL | 1ST | 15060924
| 461226 | 509664 | 3.9026 | 174.94 | 322 | 0 | 24-HR | ALL | 1ST | 15060924
| 461476 | 509664 | 3.6879 | 176.85 | 322 | 0 | 24-HR | ALL | 1ST | 15060924
| 461726 | 509664 | 2.6179 | 170.64 | 322 | 0 | 24-HR | ALL | 1ST | 15060924
| 461976 | 509664 | 2.9964 | 168.12 | 322 | 0 | 24-HR | ALL | 1ST | 15020624
| 462226 | 509664 | 3.2526 | 168.27 | 322 | 0 | 24-HR | ALL | 1ST | 15050724
| 462476 | 509664 | 4.9645 | 174.77 | 322 | 0 | 24-HR | ALL | 1ST | 15050724
| 462726 | 509664 | 6.4205 | 207 | 247 | 0 | 24-HR | ALL | 1ST | 15050724
| 462976 | 509664 | 7.1208 | 204.43 | 215 | 0 | 24-HR | ALL | 1ST | 15050724
| 463226 | 509664 | 7.1433 | 182.19 | 290 | 0 | 24-HR | ALL | 1ST | 15050724
| 463476 | 509664 | 6.4557 | 177.57 | 300 | 0 | 24-HR | ALL | 1ST | 15050724
| 463726 | 509664 | 5.7777 | 176.85 | 300 | 0 | 24-HR | ALL | 1ST | 15050724
| 463976 | 509664 | 5.0479 | 176.56 | 300 | 0 | 24-HR | ALL | 1ST | 15050724
| 464226 | 509664 | 4.9242 | 186.08 | 300 | 0 | 24-HR | ALL | 1ST | 15050724
| 464476 | 509664 | 4.4042 | 205.17 | 300 | 0 | 24-HR | ALL | 1ST | 15050724
| 464726 | 509664 | 3.5484 | 203.46 | 289 | 0 | 24-HR | ALL | 1ST | 15050724
| 464976 | 509664 | 2.6417 | 194.27 | 294 | 0 | 24-HR | ALL | 1ST | 15050724
| 465226 | 509664 | 2.3813 | 172.09 | 294 | 0 | 24-HR | ALL | 1ST | 15081724
| 465476 | 509664 | 2.8189 | 176.96 | 294 | 0 | 24-HR | ALL | 1ST | 15081724
| 465726 | 509664 | 2.9134 | 203.67 | 293 | 0 | 24-HR | ALL | 1ST | 15020624
| 465976 | 509664 | 3.4258 | 203.34 | 292 | 0 | 24-HR | ALL | 1ST | 15020324
| 466226 | 509664 | 3.829 | 202.29 | 288 | 0 | 24-HR | ALL | 1ST | 15020324
| 466476 | 509664 | 3.9609 | 202.73 | 277 | 0 | 24-HR | ALL | 1ST | 15020324
| 466726 | 509664 | 3.7796 | 207.34 | 261 | 0 | 24-HR | ALL | 1ST | 15020324
| 466976 | 509664 | 3.5438 | 194.72 | 256 | 0 | 24-HR | ALL | 1ST | 15020324
| 467226 | 509664 | 1.9408 | 153.99 | 269 | 0 | 24-HR | ALL | 1ST | 15020324
| 467476 | 509664 | 1.4107 | 145.81 | 257 | 0 | 24-HR | ALL | 1ST | 15020324
| 467726 | 509664 | 2.3542 | 171.84 | 252 | 0 | 24-HR | ALL | 1ST | 15120224
| 467976 | 509664 | 2.5266 | 210.76 | 210.76 | 0 | 24-HR | ALL | 1ST | 15042124
| 468226 | 509664 | 2.8114 | 236.99 | 236.99 | 0 | 24-HR | ALL | 1ST | 15060924
| 468476 | 509664 | 3.1639 | 248.8 | 248.8 | 0 | 24-HR | ALL | 1ST | 15060924
| 468726 | 509664 | 3.604 | 254.09 | 254.09 | 0 | 24-HR | ALL | 1ST | 15050824
| 468976 | 509664 | 4.5745 | 246.97 | 246.97 | 0 | 24-HR | ALL | 1ST | 15050824
| 469226 | 509664 | 5.5016 | 238.64 | 238.64 | 0 | 24-HR | ALL | 1ST | 15050824
| 469476 | 509664 | 6.1679 | 223.91 | 231 | 0 | 24-HR | ALL | 1ST | 15050824
| 469726 | 509664 | 5.5665 | 201.97 | 231 | 0 | 24-HR | ALL | 1ST | 15050824
| 469976 | 509664 | 4.6862 | 189.93 | 225 | 0 | 24-HR | ALL | 1ST | 15050824
| 470226 | 509664 | 4.0773 | 183.52 | 218 | 0 | 24-HR | ALL | 1ST | 15050824
| 470476 | 509664 | 3.1881 | 172.78 | 186 | 0 | 24-HR | ALL | 1ST | 15070124
| 470726 | 509664 | 4.3642 | 190.11 | 190.11 | 0 | 24-HR | ALL | 1ST | 15050824
| 470976 | 509664 | 5.2594 | 206.61 | 206.61 | 0 | 24-HR | ALL | 1ST | 15050824
| 471226 | 509664 | 4.901 | 209.03 | 209.03 | 0 | 24-HR | ALL | 1ST | 15050824
| 471476 | 509664 | 4.404 | 209.84 | 216 | 0 | 24-HR | ALL | 1ST | 15050824
| 441476 | 509914 | 0.6914 | 36.71 | 41 | 0 | 24-HR | ALL | 1ST | 15090824
| 441726 | 509914 | 0.69253 | 42.27 | 42.27 | 0 | 24-HR | ALL | 1ST | 15090824
| 441976 | 509914 | 0.69253 | 40.79 | 40.79 | 0 | 24-HR | ALL | 1ST | 15090824
| 442226 | 509914 | 0.69247 | 40 | 40 | 0 | 24-HR | ALL | 1ST | 15090824
| 442476 | 509914 | 0.69216 | 37.21 | 41 | 0 | 24-HR | ALL | 1ST | 15090824
| 442726 | 509914 | 0.69172 | 34.99 | 49 | 0 | 24-HR | ALL | 1ST | 15090824
| 442976 | 509914 | 0.69097 | 39.73 | 51 | 0 | 24-HR | ALL | 1ST | 15090824
| 443226 | 509914 | 0.68974 | 41.45 | 53 | 0 | 24-HR | ALL | 1ST | 15090824
| 443476 | 509914 | 0.6993 | 47.03 | 51 | 0 | 24-HR | ALL | 1ST | 15041724
| 443726 | 509914 | 0.72098 | 48.5 | 48.5 | 0 | 24-HR | ALL | 1ST | 15041724
| 443976 | 509914 | 0.74333 | 47.15 | 49 | 0 | 24-HR | ALL | 1ST | 15041724
| 444226 | 509914 | 0.76424 | 47.03 | 53 | 0 | 24-HR | ALL | 1ST | 15041724
| 444476 | 509914 | 0.78211 | 51 | 56 | 0 | 24-HR | ALL | 1ST | 15041724
| 444726 | 509914 | 0.79869 | 54.45 | 54.45 | 0 | 24-HR | ALL | 1ST | 15041724
| 444976 | 509914 | 0.81534 | 52.98 | 52.98 | 0 | 24-HR | ALL | 1ST | 15041724
| 445226 | 509914 | 0.83019 | 51 | 51 | 0 | 24-HR | ALL | 1ST | 15041724
| 445476 | 509914 | 0.84013 | 55 | 56 | 0 | 24-HR | ALL | 1ST | 15041724
| 445726 | 509914 | 0.85063 | 52.79 | 56 | 0 | 24-HR | ALL | 1ST | 15041724
| 445976 | 509914 | 0.85574 | 57.36 | 57.36 | 0 | 24-HR | ALL | 1ST | 15041724
| 446226 | 509914 | 0.86796 | 38.56 | 54 | 0 | 24-HR | ALL | 1ST | 15041724
| 446476 | 509914 | 0.87676 | 27.07 | 64 | 0 | 24-HR | ALL | 1ST | 15041724
| 446726 | 509914 | 0.86709 | 54.57 | 61 | 0 | 24-HR | ALL | 1ST | 15041724
| 446976 | 509914 | 0.86476 | 58.94 | 64 | 0 | 24-HR | ALL | 1ST | 15041724
| 447226 | 509914 | 0.86132 | 61.23 | 62 | 0 | 24-HR | ALL | 1ST | 15041724
| 447476 | 509914 | 0.8545 | 68.58 | 72 | 0 | 24-HR | ALL | 1ST | 15041724
| 447726 | 509914 | 0.84608 | 71 | 75 | 0 | 24-HR | ALL | 1ST | 15041724
| 447976 | 509914 | 0.83419 | 76.03 | 76.03 | 0 | 24-HR | ALL | 1ST | 15041724
| 448226 | 509914 | 0.81816 | 77.79 | 77.79 | 0 | 24-HR | ALL | 1ST | 15041724
| 448476 | 509914 | 0.79793 | 78.52 | 78.52 | 0 | 24-HR | ALL | 1ST | 15041724
| 448726 | 509914 | 0.77273 | 68.18 | 68.18 | 0 | 24-HR | ALL | 1ST | 15041724
| 448976 | 509914 | 0.74958 | 68.57 | 68.57 | 0 | 24-HR | ALL | 1ST | 15091824
| 449226 | 509914 | 0.77727 | 72.42 | 72.42 | 0 | 24-HR | ALL | 1ST | 15091824
| 449476 | 509914 | 0.79944 | 70.97 | 70.97 | 0 | 24-HR | ALL | 1ST | 15091824
| 449726 | 509914 | 0.81446 | 70.57 | 90 | 0 | 24-HR | ALL | 1ST | 15091824
| 449976 | 509914 | 0.82068 | 90.91 | 90.91 | 0 | 24-HR | ALL | 1ST | 15091824
| 450226 | 509914 | 0.81959 | 86.39 | 86.39 | 0 | 24-HR | ALL | 1ST | 15091824
| 450476 | 509914 | 0.8111 | 82.64 | 82.64 | 0 | 24-HR | ALL | 1ST | 15091824
| 450726 | 509914 | 0.79632 | 78.11 | 79 | 0 | 24-HR | ALL | 1ST | 15091824
| 450976 | 509914 | 0.77527 | 80.18 | 80.18 | 0 | 24-HR | ALL | 1ST | 15091824
| 451226 | 509914 | 0.75166 | 73.93 | 73.93 | 0 | 24-HR | ALL | 1ST | 15091824
| 451476 | 509914 | 0.77829 | 78.21 | 78.21 | 0 | 24-HR | ALL | 1ST | 15061324
| 451726 | 509914 | 0.86539 | 78.18 | 78.18 | 0 | 24-HR | ALL | 1ST | 15061324
| 451976 | 509914 | 0.95668 | 71.13 | 71.13 | 0 | 24-HR | ALL | 1ST | 15061324
| 452226 | 509914 | 1.0508 | 67.37 | 67.37 | 0 | 24-HR | ALL | 1ST | 15061324
| 452476 | 509914 | 1.1437 | 71.03 | 71.03 | 0 | 24-HR | ALL | 1ST | 15061324
| 452726 | 509914 | 1.2171 | 73.85 | 73.85 | 0 | 24-HR | ALL | 1ST | 15061324
| 452976 | 509914 | 1.2573 | 75.75 | 75.75 | 0 | 24-HR | ALL | 1ST | 15061324
| 453226 | 509914 | 1.2635 | 80.99 | 80.99 | 0 | 24-HR | ALL | 1ST | 15061324
| 453476 | 509914 | 1.218 | 82 | 82 | 0 | 24-HR | ALL | 1ST | 15061324
| 453726 | 509914 | 1.1395 | 83 | 83 | 0 | 24-HR | ALL | 1ST | 15061324
| 453976 | 509914 | 1.0472 | 82 | 83 | 0 | 24-HR | ALL | 1ST | 15061424
| 454226 | 509914 | 1.1364 | 81.29 | 81.29 | 0 | 24-HR | ALL | 1ST | 15061424
| 454476 | 509914 | 1.2019 | 85.39 | 85.39 | 0 | 24-HR | ALL | 1ST | 15061424
| 454726 | 509914 | 1.2165 | 75.8 | 75.8 | 0 | 24-HR | ALL | 1ST | 15061424
| 454976 | 509914 | 1.1828 | 74 | 74 | 0 | 24-HR | ALL | 1ST | 15061424
| 455226 | 509914 | 1.0994 | 79.08 | 79.08 | 0 | 24-HR | ALL | 1ST | 15061424
| 455476 | 509914 | 1.164 | 81 | 82 | 0 | 24-HR | ALL | 1ST | 15101624
| 455726 | 509914 | 1.2796 | 82.07 | 87 | 0 | 24-HR | ALL | 1ST | 15101624
| 455976 | 509914 | 1.3515 | 89 | 90 | 0 | 24-HR | ALL | 1ST | 15101624
| 456226 | 509914 | 1.361 | 88.98 | 94 | 0 | 24-HR | ALL | 1ST | 15101624
| 456476 | 509914 | 1.315 | 90.21 | 94 | 0 | 24-HR | ALL | 1ST | 15101624
| 456726 | 509914 | 1.2252 | 92.94 | 92.94 | 0 | 24-HR | ALL | 1ST | 15101624
| 456976 | 509914 | 1.1088 | 96.79 | 322 | 0 | 24-HR | ALL | 1ST | 15101624
| 457226 | 509914 | 1.0578 | 99.48 | 323 | 0 | 24-HR | ALL | 1ST | 15032524
| 457476 | 509914 | 1.0729 | 99.7 | 323 | 0 | 24-HR | ALL | 1ST | 15032124
| 457726 | 509914 | 1.0862 | 104.77 | 323 | 0 | 24-HR | ALL | 1ST | 15032124
| 457976 | 509914 | 1.0851 | 110.44 | 323 | 0 | 24-HR | ALL | 1ST | 15101824
| 458226 | 509914 | 1.4424 | 126.26 | 323 | 0 | 24-HR | ALL | 1ST | 15101924
| 458476 | 509914 | 4.1601 | 152.31 | 323 | 0 | 24-HR | ALL | 1ST | 15101924
| 458726 | 509914 | 9.6272 | 199.15 | 323 | 0 | 24-HR | ALL | 1ST | 15101924
| 458976 | 509914 | 4.6304 | 243.87 | 323 | 0 | 24-HR | ALL | 1ST | 15101924
| 459226 | 509914 | 2.3055 | 291.25 | 291.25 | 0 | 24-HR | ALL | 1ST | 15040524
| 459476 | 509914 | 2.5164 | 286.51 | 315 | 0 | 24-HR | ALL | 1ST | 15040524
| 459726 | 509914 | 5.2876 | 211.1 | 323 | 0 | 24-HR | ALL | 1ST | 15060924
| 459976 | 509914 | 5.2387 | 195.99 | 323 | 0 | 24-HR | ALL | 1ST | 15060924
| 460226 | 509914 | 5.9574 | 194.6 | 323 | 0 | 24-HR | ALL | 1ST | 15060924
| 460476 | 509914 | 3.5562 | 170.06 | 323 | 0 | 24-HR | ALL | 1ST | 15060924
| 460726 | 509914 | 4.3562 | 175.6 | 319 | 0 | 24-HR | ALL | 1ST | 15060924
| 460976 | 509914 | 3.1478 | 166.34 | 322 | 0 | 24-HR | ALL | 1ST | 15060924
| 461226 | 509914 | 2.7858 | 165.27 | 322 | 0 | 24-HR | ALL | 1ST | 15060924
| 461476 | 509914 | 2.6612 | 167.82 | 322 | 0 | 24-HR | ALL | 1ST | 15060924
| 461726 | 509914 | 2.8056 | 168.07 | 322 | 0 | 24-HR | ALL | 1ST | 15020624
| 461976 | 509914 | 3.1999 | 168 | 322 | 0 | 24-HR | ALL | 1ST | 15020624
| 462226 | 509914 | 4.0107 | 168.26 | 322 | 0 | 24-HR | ALL | 1ST | 15050724
| 462476 | 509914 | 5.2588 | 169.78 | 319 | 0 | 24-HR | ALL | 1ST | 15050724
| 462726 | 509914 | 6.1917 | 172.91 | 262 | 0 | 24-HR | ALL | 1ST | 15050724
| 462976 | 509914 | 6.7143 | 175.98 | 238 | 0 | 24-HR | ALL | 1ST | 15050724
| 463226 | 509914 | 7.3847 | 203.41 | 203.41 | 0 | 24-HR | ALL | 1ST | 15050724
| 463476 | 509914 | 6.8572 | 204.42 | 204.42 | 0 | 24-HR | ALL | 1ST | 15050724
| 463726 | 509914 | 5.9102 | 186.36 | 186.36 | 0 | 24-HR | ALL | 1ST | 15050724
| 463976 | 509914 | 5.427 | 192.88 | 254 | 0 | 24-HR | ALL | 1ST | 15050724
| 464226 | 509914 | 3.8114 | 225.11 | 225.11 | 0 | 24-HR | ALL | 1ST | 15050724
| 464476 | 509914 | 2.844 | 245.93 | 245.93 | 0 | 24-HR | ALL | 1ST | 15050824
| 464726 | 509914 | 2.8021 | 237.06 | 237.06 | 0 | 24-HR | ALL | 1ST | 15050824
| 464976 | 509914 | 2.5899 | 223.31 | 223.31 | 0 | 24-HR | ALL | 1ST | 15020624
| 465226 | 509914 | 2.6218 | 204.31 | 204.31 | 0 | 24-HR | ALL | 1ST | 15081724
| 465476 | 509914 | 3.1172 | 181.05 | 293 | 0 | 24-HR | ALL | 1ST | 15081724
| 465726 | 509914 | 3.0368 | 171.97 | 293 | 0 | 24-HR | ALL | 1ST | 15081724
| 465976 | 509914 | 3.5466 | 181.37 | 292 | 0 | 24-HR | ALL | 1ST | 15020324
| 466226 | 509914 | 3.7031 | 180.14 | 290 | 0 | 24-HR | ALL | 1ST | 15020324
| 466476 | 509914 | 3.5425 | 177.36 | 283 | 0 | 24-HR | ALL | 1ST | 15020324
| 466726 | 509914 | 3.473 | 183.25 | 267 | 0 | 24-HR | ALL | 1ST | 15020324
| 466976 | 509914 | 2.8971 | 176.72 | 259 | 0 | 24-HR | ALL | 1ST | 15020324
| 467226 | 509914 | 1.5096 | 147.85 | 266 | 0 | 24-HR | ALL | 1ST | 15020324
| 467476 | 509914 | 2.525 | 181.56 | 247 | 0 | 24-HR | ALL | 1ST | 15120224
| 467726 | 509914 | 2.6767 | 204.08 | 249 | 0 | 24-HR | ALL | 1ST | 15042124
| 467976 | 509914 | 2.9304 | 238.36 | 238.36 | 0 | 24-HR | ALL | 1ST | 15060924
| 468226 | 509914 | 3.2742 | 249.77 | 249.77 | 0 | 24-HR | ALL | 1ST | 15060924
| 468476 | 509914 | 3.9128 | 251.5 | 251.5 | 0 | 24-HR | ALL | 1ST | 15050824
| 468726 | 509914 | 4.54 | 253 | 254 | 0 | 24-HR | ALL | 1ST | 15050824
| 468976 | 509914 | 5.3675 | 248.96 | 248.96 | 0 | 24-HR | ALL | 1ST | 15050824
| 469226 | 509914 | 6.3351 | 237.92 | 237.92 | 0 | 24-HR | ALL | 1ST | 15050824
| 469476 | 509914 | 6.7796 | 223.52 | 223.52 | 0 | 24-HR | ALL | 1ST | 15050824
| 469726 | 509914 | 7.0096 | 226.94 | 226.94 | 0 | 24-HR | ALL | 1ST | 15050824
| 469976 | 509914 | 4.9267 | 191.07 | 231 | 0 | 24-HR | ALL | 1ST | 15050824
| 470226 | 509914 | 5.0504 | 194.78 | 194.78 | 0 | 24-HR | ALL | 1ST | 15050824
| 470476 | 509914 | 5.6845 | 206.9 | 206.9 | 0 | 24-HR | ALL | 1ST | 15050824
| 470726 | 509914 | 5.7024 | 217.21 | 217.21 | 0 | 24-HR | ALL | 1ST | 15050824
| 470976 | 509914 | 5.1579 | 218.21 | 218.21 | 0 | 24-HR | ALL | 1ST | 15050824
| 471226 | 509914 | 4.4977 | 216.42 | 216.42 | 0 | 24-HR | ALL | 1ST | 15050824
| 471476 | 509914 | 3.755 | 211.64 | 211.64 | 0 | 24-HR | ALL | 1ST | 15050824
| 441476 | 510164 | 0.70288 | 33.62 | 37 | 0 | 24-HR | ALL | 1ST | 15090824
| 441726 | 510164 | 0.70496 | 39.71 | 41 | 0 | 24-HR | ALL | 1ST | 15090824
| 441976 | 510164 | 0.70559 | 39 | 39 | 0 | 24-HR | ALL | 1ST | 15090824
| 442226 | 510164 | 0.7062 | 39.64 | 39.64 | 0 | 24-HR | ALL | 1ST | 15090824
| 442476 | 510164 | 0.70664 | 41.24 | 41.24 | 0 | 24-HR | ALL | 1ST | 15090824
| 442726 | 510164 | 0.70653 | 37.97 | 37.97 | 0 | 24-HR | ALL | 1ST | 15090824
| 442976 | 510164 | 0.7063 | 34.83 | 48 | 0 | 24-HR | ALL | 1ST | 15090824
| 443226 | 510164 | 0.70584 | 40.53 | 43 | 0 | 24-HR | ALL | 1ST | 15090824
| 443476 | 510164 | 0.70481 | 43 | 48 | 0 | 24-HR | ALL | 1ST | 15090824
| 443726 | 510164 | 0.70892 | 45.29 | 51 | 0 | 24-HR | ALL | 1ST | 15041724
| 443976 | 510164 | 0.73014 | 49.67 | 49.67 | 0 | 24-HR | ALL | 1ST | 15041724
| 444226 | 510164 | 0.75395 | 46.98 | 46.98 | 0 | 24-HR | ALL | 1ST | 15041724
| 444476 | 510164 | 0.77461 | 49.36 | 52 | 0 | 24-HR | ALL | 1ST | 15041724
| 444726 | 510164 | 0.79307 | 54.15 | 54.15 | 0 | 24-HR | ALL | 1ST | 15041724
| 444976 | 510164 | 0.81287 | 51.52 | 53 | 0 | 24-HR | ALL | 1ST | 15041724
| 445226 | 510164 | 0.82876 | 53.54 | 53.54 | 0 | 24-HR | ALL | 1ST | 15041724
| 445476 | 510164 | 0.84346 | 53 | 55 | 0 | 24-HR | ALL | 1ST | 15041724
| 445726 | 510164 | 0.85561 | 52.88 | 52.88 | 0 | 24-HR | ALL | 1ST | 15041724
| 445976 | 510164 | 0.86818 | 43.68 | 58 | 0 | 24-HR | ALL | 1ST | 15041724
| 446226 | 510164 | 0.87389 | 47.77 | 53 | 0 | 24-HR | ALL | 1ST | 15041724
| 446476 | 510164 | 0.88381 | 17.03 | 63 | 0 | 24-HR | ALL | 1ST | 15041724
| 446726 | 510164 | 0.88115 | 48.07 | 56 | 0 | 24-HR | ALL | 1ST | 15041724
| 446976 | 510164 | 0.88008 | 56.32 | 59 | 0 | 24-HR | ALL | 1ST | 15041724
| 447226 | 510164 | 0.87889 | 54.98 | 63 | 0 | 24-HR | ALL | 1ST | 15041724
| 447476 | 510164 | 0.87451 | 59.82 | 74 | 0 | 24-HR | ALL | 1ST | 15041724
| 447726 | 510164 | 0.86641 | 70.46 | 70.46 | 0 | 24-HR | ALL | 1ST | 15041724
| 447976 | 510164 | 0.85719 | 69.03 | 78 | 0 | 24-HR | ALL | 1ST | 15041724
| 448226 | 510164 | 0.84375 | 73.17 | 78 | 0 | 24-HR | ALL | 1ST | 15041724
| 448476 | 510164 | 0.82662 | 78.32 | 78.32 | 0 | 24-HR | ALL | 1ST | 15041724
| 448726 | 510164 | 0.80396 | 74.5 | 74.5 | 0 | 24-HR | ALL | 1ST | 15041724
| 448976 | 510164 | 0.77999 | 78.65 | 78.65 | 0 | 24-HR | ALL | 1ST | 15041724
| 449226 | 510164 | 0.7731 | 79.85 | 79.85 | 0 | 24-HR | ALL | 1ST | 15091824
| 449476 | 510164 | 0.80069 | 80.54 | 80.54 | 0 | 24-HR | ALL | 1ST | 15091824
| 449726 | 510164 | 0.8214 | 80.56 | 80.56 | 0 | 24-HR | ALL | 1ST | 15091824
| 449976 | 510164 | 0.83405 | 96.7 | 96.7 | 0 | 24-HR | ALL | 1ST | 15091824
| 450226 | 510164 | 0.83787 | 95.54 | 95.54 | 0 | 24-HR | ALL | 1ST | 15091824
| 450476 | 510164 | 0.83321 | 92.73 | 92.73 | 0 | 24-HR | ALL | 1ST | 15091824
| 450726 | 510164 | 0.82084 | 91.79 | 91.79 | 0 | 24-HR | ALL | 1ST | 15091824
| 450976 | 510164 | 0.80303 | 82.99 | 82.99 | 0 | 24-HR | ALL | 1ST | 15091824
| 451226 | 510164 | 0.77906 | 85.09 | 85.09 | 0 | 24-HR | ALL | 1ST | 15091824
| 451476 | 510164 | 0.75252 | 82.24 | 82.24 | 0 | 24-HR | ALL | 1ST | 15091824
| 451726 | 510164 | 0.83179 | 78.88 | 81 | 0 | 24-HR | ALL | 1ST | 15061324
| 451976 | 510164 | 0.92713 | 77.57 | 77.57 | 0 | 24-HR | ALL | 1ST | 15061324
| 452226 | 510164 | 1.0231 | 72.17 | 72.17 | 0 | 24-HR | ALL | 1ST | 15061324
| 452476 | 510164 | 1.1172 | 70.06 | 82 | 0 | 24-HR | ALL | 1ST | 15061324
| 452726 | 510164 | 1.206 | 75.36 | 75.36 | 0 | 24-HR | ALL | 1ST | 15061324
| 452976 | 510164 | 1.2627 | 78 | 78 | 0 | 24-HR | ALL | 1ST | 15061324
| 453226 | 510164 | 1.2855 | 83.54 | 83.54 | 0 | 24-HR | ALL | 1ST | 15061324
| 453476 | 510164 | 1.2511 | 84.54 | 84.54 | 0 | 24-HR | ALL | 1ST | 15061324
| 453726 | 510164 | 1.179 | 86.38 | 86.38 | 0 | 24-HR | ALL | 1ST | 15061324
| 453976 | 510164 | 1.092 | 95.13 | 95.13 | 0 | 24-HR | ALL | 1ST | 15061324
| 454226 | 510164 | 1.14 | 85 | 85 | 0 | 24-HR | ALL | 1ST | 15061424
| 454476 | 510164 | 1.2083 | 80.13 | 86 | 0 | 24-HR | ALL | 1ST | 15061424
| 454726 | 510164 | 1.2355 | 76.97 | 76.97 | 0 | 24-HR | ALL | 1ST | 15061424
| 454976 | 510164 | 1.2095 | 77 | 77 | 0 | 24-HR | ALL | 1ST | 15061424
| 455226 | 510164 | 1.1281 | 76.94 | 81 | 0 | 24-HR | ALL | 1ST | 15061424
| 455476 | 510164 | 1.1644 | 81 | 81 | 0 | 24-HR | ALL | 1ST | 15101624
| 455726 | 510164 | 1.2864 | 83.38 | 83.38 | 0 | 24-HR | ALL | 1ST | 15101624
| 455976 | 510164 | 1.3594 | 85 | 89 | 0 | 24-HR | ALL | 1ST | 15101624
| 456226 | 510164 | 1.3739 | 89 | 89 | 0 | 24-HR | ALL | 1ST | 15101624
| 456476 | 510164 | 1.3277 | 91.65 | 91.65 | 0 | 24-HR | ALL | 1ST | 15101624
| 456726 | 510164 | 1.2328 | 91.17 | 93 | 0 | 24-HR | ALL | 1ST | 15101624
| 456976 | 510164 | 1.1121 | 92.88 | 322 | 0 | 24-HR | ALL | 1ST | 15101624
| 457226 | 510164 | 1.0812 | 94.2 | 323 | 0 | 24-HR | ALL | 1ST | 15032124
| 457476 | 510164 | 1.1147 | 100.7 | 323 | 0 | 24-HR | ALL | 1ST | 15032124
| 457726 | 510164 | 1.1259 | 107.01 | 323 | 0 | 24-HR | ALL | 1ST | 15032124
| 457976 | 510164 | 1.1106 | 111.91 | 323 | 0 | 24-HR | ALL | 1ST | 15032124
| 458226 | 510164 | 1.6027 | 128.31 | 323 | 0 | 24-HR | ALL | 1ST | 15101924
| 458476 | 510164 | 8.1067 | 176.93 | 323 | 0 | 24-HR | ALL | 1ST | 15101924
| 458726 | 510164 | 8.4384 | 223.02 | 323 | 0 | 24-HR | ALL | 1ST | 15101924
| 458976 | 510164 | 1.9812 | 297.17 | 297.17 | 0 | 24-HR | ALL | 1ST | 15040524
| 459226 | 510164 | 2.0147 | 320.48 | 320.48 | 0 | 24-HR | ALL | 1ST | 15090924
| 459476 | 510164 | 2.2306 | 302.64 | 302.64 | 0 | 24-HR | ALL | 1ST | 15090924
| 459726 | 510164 | 4.924 | 248.08 | 323 | 0 | 24-HR | ALL | 1ST | 15060924
| 459976 | 510164 | 6.0235 | 250.43 | 323 | 0 | 24-HR | ALL | 1ST | 15060924
| 460226 | 510164 | 6.167 | 256 | 256 | 0 | 24-HR | ALL | 1ST | 15060924
| 460476 | 510164 | 7.8213 | 202.09 | 323 | 0 | 24-HR | ALL | 1ST | 15060924
| 460726 | 510164 | 6.7983 | 195.5 | 283 | 0 | 24-HR | ALL | 1ST | 15060924
| 460976 | 510164 | 4.2235 | 177.38 | 281 | 0 | 24-HR | ALL | 1ST | 15060924
| 461226 | 510164 | 3.1303 | 169.85 | 319 | 0 | 24-HR | ALL | 1ST | 15060924
| 461476 | 510164 | 2.4919 | 167.12 | 320 | 0 | 24-HR | ALL | 1ST | 15020624
| 461726 | 510164 | 3.1144 | 168 | 320 | 0 | 24-HR | ALL | 1ST | 15020624
| 461976 | 510164 | 3.8308 | 172.78 | 318 | 0 | 24-HR | ALL | 1ST | 15050724
| 462226 | 510164 | 5.8088 | 182.69 | 275 | 0 | 24-HR | ALL | 1ST | 15050724
| 462476 | 510164 | 7.1806 | 188.54 | 261 | 0 | 24-HR | ALL | 1ST | 15050724
| 462726 | 510164 | 7.7922 | 193.48 | 193.48 | 0 | 24-HR | ALL | 1ST | 15050724
| 462976 | 510164 | 7.1404 | 213.25 | 213.25 | 0 | 24-HR | ALL | 1ST | 15050724
| 463226 | 510164 | 6.2532 | 220.35 | 220.35 | 0 | 24-HR | ALL | 1ST | 15050724
| 463476 | 510164 | 6.2789 | 212 | 212 | 0 | 24-HR | ALL | 1ST | 15050724
| 463726 | 510164 | 5.6906 | 190.35 | 207 | 0 | 24-HR | ALL | 1ST | 15050724
| 463976 | 510164 | 5.0244 | 204.07 | 256 | 0 | 24-HR | ALL | 1ST | 15050724
| 464226 | 510164 | 3.1063 | 236.78 | 236.78 | 0 | 24-HR | ALL | 1ST | 15050824
| 464476 | 510164 | 2.6669 | 256.1 | 256.1 | 0 | 24-HR | ALL | 1ST | 15040524
| 464726 | 510164 | 2.6355 | 255.09 | 255.09 | 0 | 24-HR | ALL | 1ST | 15040524
| 464976 | 510164 | 2.9477 | 253.8 | 253.8 | 0 | 24-HR | ALL | 1ST | 15020624
| 465226 | 510164 | 3.5475 | 230.06 | 230.06 | 0 | 24-HR | ALL | 1ST | 15020624
| 465476 | 510164 | 3.4084 | 193.17 | 275 | 0 | 24-HR | ALL | 1ST | 15020324
| 465726 | 510164 | 3.2781 | 174.15 | 290 | 0 | 24-HR | ALL | 1ST | 15020324
| 465976 | 510164 | 2.785 | 161.51 | 291 | 0 | 24-HR | ALL | 1ST | 15020324
| 466226 | 510164 | 3.1679 | 167.8 | 285 | 0 | 24-HR | ALL | 1ST | 15020324
| 466476 | 510164 | 2.1768 | 152.85 | 287 | 0 | 24-HR | ALL | 1ST | 15020324
| 466726 | 510164 | 2.1057 | 155.65 | 274 | 0 | 24-HR | ALL | 1ST | 15020324
| 466976 | 510164 | 1.7008 | 152.18 | 263 | 0 | 24-HR | ALL | 1ST | 15020324
| 467226 | 510164 | 1.9769 | 154.63 | 262 | 0 | 24-HR | ALL | 1ST | 15120224
| 467476 | 510164 | 2.8351 | 187.74 | 248 | 0 | 24-HR | ALL | 1ST | 15120224
| 467726 | 510164 | 2.9321 | 221.09 | 221.09 | 0 | 24-HR | ALL | 1ST | 15050824
| 467976 | 510164 | 3.6496 | 242.45 | 242.45 | 0 | 24-HR | ALL | 1ST | 15050824
| 468226 | 510164 | 4.0165 | 254.02 | 254.02 | 0 | 24-HR | ALL | 1ST | 15050824
| 468476 | 510164 | 4.6341 | 255.46 | 255.46 | 0 | 24-HR | ALL | 1ST | 15050824
| 468726 | 510164 | 5.5112 | 251.14 | 254 | 0 | 24-HR | ALL | 1ST | 15050824
| 468976 | 510164 | 6.3087 | 245.94 | 251 | 0 | 24-HR | ALL | 1ST | 15050824
| 469226 | 510164 | 6.9567 | 237.47 | 237.47 | 0 | 24-HR | ALL | 1ST | 15050824
| 469476 | 510164 | 7.0941 | 237.38 | 237.38 | 0 | 24-HR | ALL | 1ST | 15050824
| 469726 | 510164 | 7.112 | 231.97 | 231.97 | 0 | 24-HR | ALL | 1ST | 15050824
| 469976 | 510164 | 5.9304 | 204 | 231 | 0 | 24-HR | ALL | 1ST | 15050824
| 470226 | 510164 | 6.3574 | 223.77 | 223.77 | 0 | 24-HR | ALL | 1ST | 15050824
| 470476 | 510164 | 5.7939 | 223.54 | 223.54 | 0 | 24-HR | ALL | 1ST | 15050824
| 470726 | 510164 | 5.1978 | 228.54 | 228.54 | 0 | 24-HR | ALL | 1ST | 15050824
| 470976 | 510164 | 4.5298 | 227.79 | 227.79 | 0 | 24-HR | ALL | 1ST | 15050824
| 471226 | 510164 | 3.7929 | 219.43 | 219.43 | 0 | 24-HR | ALL | 1ST | 15050824
| 471476 | 510164 | 3.2803 | 199.76 | 216 | 0 | 24-HR | ALL | 1ST | 15070124
| 441476 | 510414 | 0.71356 | 32.27 | 32.27 | 0 | 24-HR | ALL | 1ST | 15090824
| 441726 | 510414 | 0.71516 | 30.31 | 41 | 0 | 24-HR | ALL | 1ST | 15090824
| 441976 | 510414 | 0.71882 | 42.13 | 42.13 | 0 | 24-HR | ALL | 1ST | 15090824
| 442226 | 510414 | 0.72024 | 44.61 | 44.61 | 0 | 24-HR | ALL | 1ST | 15090824
| 442476 | 510414 | 0.72004 | 36.83 | 42 | 0 | 24-HR | ALL | 1ST | 15090824
| 442726 | 510414 | 0.72079 | 37.15 | 37.15 | 0 | 24-HR | ALL | 1ST | 15090824
| 442976 | 510414 | 0.72116 | 35.39 | 35.39 | 0 | 24-HR | ALL | 1ST | 15090824
| 443226 | 510414 | 0.72135 | 34.91 | 48 | 0 | 24-HR | ALL | 1ST | 15090824
| 443476 | 510414 | 0.72121 | 41 | 43 | 0 | 24-HR | ALL | 1ST | 15090824
| 443726 | 510414 | 0.72046 | 42.92 | 45 | 0 | 24-HR | ALL | 1ST | 15090824
| 443976 | 510414 | 0.71908 | 46.7 | 50 | 0 | 24-HR | ALL | 1ST | 15090824
| 444226 | 510414 | 0.73946 | 51 | 51 | 0 | 24-HR | ALL | 1ST | 15041724
| 444476 | 510414 | 0.76339 | 50.08 | 50.08 | 0 | 24-HR | ALL | 1ST | 15041724
| 444726 | 510414 | 0.78689 | 48.12 | 55 | 0 | 24-HR | ALL | 1ST | 15041724
| 444976 | 510414 | 0.8082 | 47.97 | 52 | 0 | 24-HR | ALL | 1ST | 15041724
| 445226 | 510414 | 0.83485 | 16.61 | 56 | 0 | 24-HR | ALL | 1ST | 15041724
| 445476 | 510414 | 0.85385 | 28.41 | 56 | 0 | 24-HR | ALL | 1ST | 15041724
| 445726 | 510414 | 0.87224 | 23.09 | 60 | 0 | 24-HR | ALL | 1ST | 15041724
| 445976 | 510414 | 0.8767 | 35.44 | 54 | 0 | 24-HR | ALL | 1ST | 15041724
| 446226 | 510414 | 0.8887 | 30.66 | 54 | 0 | 24-HR | ALL | 1ST | 15041724
| 446476 | 510414 | 0.89187 | 38.09 | 38.09 | 0 | 24-HR | ALL | 1ST | 15041724
| 446726 | 510414 | 0.89328 | 46.48 | 52 | 0 | 24-HR | ALL | 1ST | 15041724
| 446976 | 510414 | 0.8942 | 51.86 | 57 | 0 | 24-HR | ALL | 1ST | 15041724
| 447226 | 510414 | 0.89395 | 53.97 | 53.97 | 0 | 24-HR | ALL | 1ST | 15041724
| 447476 | 510414 | 0.89158 | 56.88 | 60 | 0 | 24-HR | ALL | 1ST | 15041724
| 447726 | 510414 | 0.88684 | 62.51 | 72 | 0 | 24-HR | ALL | 1ST | 15041724
| 447976 | 510414 | 0.87884 | 70.03 | 70.03 | 0 | 24-HR | ALL | 1ST | 15041724
| 448226 | 510414 | 0.86836 | 72 | 72 | 0 | 24-HR | ALL | 1ST | 15041724
| 448476 | 510414 | 0.85355 | 73 | 79 | 0 | 24-HR | ALL | 1ST | 15041724
| 448726 | 510414 | 0.83679 | 84.87 | 84.87 | 0 | 24-HR | ALL | 1ST | 15041724
| 448976 | 510414 | 0.81422 | 86.56 | 86.56 | 0 | 24-HR | ALL | 1ST | 15041724
| 449226 | 510414 | 0.79007 | 88.88 | 88.88 | 0 | 24-HR | ALL | 1ST | 15041724
| 449476 | 510414 | 0.79823 | 85.09 | 85.09 | 0 | 24-HR | ALL | 1ST | 15091824
| 449726 | 510414 | 0.82532 | 75.84 | 87 | 0 | 24-HR | ALL | 1ST | 15091824
| 449976 | 510414 | 0.84426 | 74.12 | 99 | 0 | 24-HR | ALL | 1ST | 15091824
| 450226 | 510414 | 0.85397 | 83.16 | 98 | 0 | 24-HR | ALL | 1ST | 15091824
| 450476 | 510414 | 0.85477 | 84.92 | 97 | 0 | 24-HR | ALL | 1ST | 15091824
| 450726 | 510414 | 0.84622 | 94.13 | 94.13 | 0 | 24-HR | ALL | 1ST | 15091824
| 450976 | 510414 | 0.83129 | 83.34 | 83.34 | 0 | 24-HR | ALL | 1ST | 15091824
| 451226 | 510414 | 0.80938 | 83.29 | 89 | 0 | 24-HR | ALL | 1ST | 15091824
| 451476 | 510414 | 0.78297 | 83.31 | 94 | 0 | 24-HR | ALL | 1ST | 15091824
| 451726 | 510414 | 0.79948 | 80.15 | 80.15 | 0 | 24-HR | ALL | 1ST | 15061324
| 451976 | 510414 | 0.89327 | 80.36 | 80.36 | 0 | 24-HR | ALL | 1ST | 15061324
| 452226 | 510414 | 0.99019 | 74.3 | 74.3 | 0 | 24-HR | ALL | 1ST | 15061324
| 452476 | 510414 | 1.0905 | 72.18 | 72.18 | 0 | 24-HR | ALL | 1ST | 15061324
| 452726 | 510414 | 1.1911 | 77.56 | 77.56 | 0 | 24-HR | ALL | 1ST | 15061324
| 452976 | 510414 | 1.2649 | 80.86 | 80.86 | 0 | 24-HR | ALL | 1ST | 15061324
| 453226 | 510414 | 1.299 | 84.15 | 84.15 | 0 | 24-HR | ALL | 1ST | 15061324
| 453476 | 510414 | 1.2775 | 84.68 | 84.68 | 0 | 24-HR | ALL | 1ST | 15061324
| 453726 | 510414 | 1.2132 | 85.88 | 87 | 0 | 24-HR | ALL | 1ST | 15061324
| 453976 | 510414 | 1.1192 | 86.86 | 97 | 0 | 24-HR | ALL | 1ST | 15061324
| 454226 | 510414 | 1.1374 | 82.76 | 96 | 0 | 24-HR | ALL | 1ST | 15061424
| 454476 | 510414 | 1.2152 | 78.04 | 81 | 0 | 24-HR | ALL | 1ST | 15061424
| 454726 | 510414 | 1.2526 | 76 | 76 | 0 | 24-HR | ALL | 1ST | 15061424
| 454976 | 510414 | 1.2354 | 78 | 78 | 0 | 24-HR | ALL | 1ST | 15061424
| 455226 | 510414 | 1.1589 | 80.71 | 80.71 | 0 | 24-HR | ALL | 1ST | 15061424
| 455476 | 510414 | 1.1634 | 79.15 | 81 | 0 | 24-HR | ALL | 1ST | 15101624
| 455726 | 510414 | 1.2903 | 81.24 | 81.24 | 0 | 24-HR | ALL | 1ST | 15101624
| 455976 | 510414 | 1.3722 | 87.57 | 87.57 | 0 | 24-HR | ALL | 1ST | 15101624
| 456226 | 510414 | 1.3901 | 92 | 92 | 0 | 24-HR | ALL | 1ST | 15101624
| 456476 | 510414 | 1.3385 | 90.59 | 90.59 | 0 | 24-HR | ALL | 1ST | 15101624
| 456726 | 510414 | 1.2405 | 88.88 | 310 | 0 | 24-HR | ALL | 1ST | 15101624
| 456976 | 510414 | 1.115 | 92.79 | 322 | 0 | 24-HR | ALL | 1ST | 15101624
| 457226 | 510414 | 1.1256 | 96 | 323 | 0 | 24-HR | ALL | 1ST | 15032124
| 457476 | 510414 | 1.1589 | 101.88 | 323 | 0 | 24-HR | ALL | 1ST | 15032124
| 457726 | 510414 | 1.1673 | 109.78 | 323 | 0 | 24-HR | ALL | 1ST | 15032124
| 457976 | 510414 | 1.2289 | 122.16 | 323 | 0 | 24-HR | ALL | 1ST | 15101924
| 458226 | 510414 | 3.1406 | 145.31 | 323 | 0 | 24-HR | ALL | 1ST | 15101924
| 458476 | 510414 | 10.4831 | 199.96 | 323 | 0 | 24-HR | ALL | 1ST | 15101924
| 458726 | 510414 | 3.0509 | 274.73 | 322 | 0 | 24-HR | ALL | 1ST | 15101924
| 458976 | 510414 | 1.838 | 305.37 | 322 | 0 | 24-HR | ALL | 1ST | 15040524
| 459226 | 510414 | 2.0711 | 300.1 | 323 | 0 | 24-HR | ALL | 1ST | 15040524
| 459476 | 510414 | 2.3989 | 300.52 | 323 | 0 | 24-HR | ALL | 1ST | 15090924
| 459726 | 510414 | 2.5168 | 292.07 | 292.07 | 0 | 24-HR | ALL | 1ST | 15090924
| 459976 | 510414 | 3.6347 | 279.24 | 279.24 | 0 | 24-HR | ALL | 1ST | 15060924
| 460226 | 510414 | 5.405 | 267.64 | 277 | 0 | 24-HR | ALL | 1ST | 15060924
| 460476 | 510414 | 5.5825 | 268.37 | 268.37 | 0 | 24-HR | ALL | 1ST | 15060924
| 460726 | 510414 | 8.1894 | 239.15 | 239.15 | 0 | 24-HR | ALL | 1ST | 15060924
| 460976 | 510414 | 7.9133 | 220.86 | 252 | 0 | 24-HR | ALL | 1ST | 15060924
| 461226 | 510414 | 5.311 | 195.12 | 255 | 0 | 24-HR | ALL | 1ST | 15060924
| 461476 | 510414 | 3.3921 | 177.7 | 273 | 0 | 24-HR | ALL | 1ST | 15020624
| 461726 | 510414 | 3.6456 | 173.4 | 278 | 0 | 24-HR | ALL | 1ST | 15020624
| 461976 | 510414 | 5.544 | 202.52 | 275 | 0 | 24-HR | ALL | 1ST | 15050724
| 462226 | 510414 | 4.4042 | 233.72 | 233.72 | 0 | 24-HR | ALL | 1ST | 15050724
| 462476 | 510414 | 4.759 | 235.88 | 235.88 | 0 | 24-HR | ALL | 1ST | 15050724
| 462726 | 510414 | 5.1653 | 234.43 | 234.43 | 0 | 24-HR | ALL | 1ST | 15050724
| 462976 | 510414 | 5.6944 | 228.85 | 228.85 | 0 | 24-HR | ALL | 1ST | 15050724
| 463226 | 510414 | 6.2597 | 218.48 | 233 | 0 | 24-HR | ALL | 1ST | 15050724
| 463476 | 510414 | 6.1829 | 191.22 | 233 | 0 | 24-HR | ALL | 1ST | 15050724
| 463726 | 510414 | 5.5538 | 195.57 | 307 | 0 | 24-HR | ALL | 1ST | 15050724
| 463976 | 510414 | 3.9367 | 220.04 | 220.04 | 0 | 24-HR | ALL | 1ST | 15050724
| 464226 | 510414 | 2.9352 | 244.02 | 244.02 | 0 | 24-HR | ALL | 1ST | 15050824
| 464476 | 510414 | 2.9209 | 262.84 | 262.84 | 0 | 24-HR | ALL | 1ST | 15040524
| 464726 | 510414 | 3.2325 | 277.2 | 277.2 | 0 | 24-HR | ALL | 1ST | 15040524
| 464976 | 510414 | 2.9903 | 269.91 | 269.91 | 0 | 24-HR | ALL | 1ST | 15040524
| 465226 | 510414 | 3.7198 | 249.73 | 249.73 | 0 | 24-HR | ALL | 1ST | 15020624
| 465476 | 510414 | 3.8631 | 212.87 | 272 | 0 | 24-HR | ALL | 1ST | 15020324
| 465726 | 510414 | 4.1195 | 187.24 | 275 | 0 | 24-HR | ALL | 1ST | 15020324
| 465976 | 510414 | 3.6226 | 175.73 | 175.73 | 0 | 24-HR | ALL | 1ST | 15020324
| 466226 | 510414 | 3.231 | 172.03 | 172.03 | 0 | 24-HR | ALL | 1ST | 15020324
| 466476 | 510414 | 2.4773 | 162.49 | 256 | 0 | 24-HR | ALL | 1ST | 15020324
| 466726 | 510414 | 2.8798 | 192.75 | 192.75 | 0 | 24-HR | ALL | 1ST | 15020324
| 466976 | 510414 | 2.6416 | 190.83 | 190.83 | 0 | 24-HR | ALL | 1ST | 15120224
| 467226 | 510414 | 2.8215 | 193.76 | 193.76 | 0 | 24-HR | ALL | 1ST | 15120224
| 467476 | 510414 | 2.834 | 208.42 | 208.42 | 0 | 24-HR | ALL | 1ST | 15050824
| 467726 | 510414 | 3.9966 | 223.6 | 223.6 | 0 | 24-HR | ALL | 1ST | 15050824
| 467976 | 510414 | 4.5998 | 245.82 | 245.82 | 0 | 24-HR | ALL | 1ST | 15050824
| 468226 | 510414 | 4.3306 | 263.76 | 263.76 | 0 | 24-HR | ALL | 1ST | 15050824
| 468476 | 510414 | 5.3951 | 256.64 | 256.64 | 0 | 24-HR | ALL | 1ST | 15050824
| 468726 | 510414 | 6.3806 | 248.88 | 251 | 0 | 24-HR | ALL | 1ST | 15050824
| 468976 | 510414 | 6.8871 | 244.88 | 244.88 | 0 | 24-HR | ALL | 1ST | 15050824
| 469226 | 510414 | 7.0448 | 243.27 | 243.27 | 0 | 24-HR | ALL | 1ST | 15050824
| 469476 | 510414 | 6.9847 | 241.45 | 241.45 | 0 | 24-HR | ALL | 1ST | 15050824
| 469726 | 510414 | 6.8757 | 232.01 | 232.01 | 0 | 24-HR | ALL | 1ST | 15050824
| 469976 | 510414 | 6.3757 | 230.56 | 230.56 | 0 | 24-HR | ALL | 1ST | 15050824
| 470226 | 510414 | 5.7003 | 235.76 | 235.76 | 0 | 24-HR | ALL | 1ST | 15050824
| 470476 | 510414 | 5.0065 | 236.88 | 236.88 | 0 | 24-HR | ALL | 1ST | 15050824
| 470726 | 510414 | 4.3477 | 234.92 | 234.92 | 0 | 24-HR | ALL | 1ST | 15050824
| 470976 | 510414 | 3.7113 | 228.73 | 228.73 | 0 | 24-HR | ALL | 1ST | 15050824
| 471226 | 510414 | 3.5529 | 218.14 | 218.14 | 0 | 24-HR | ALL | 1ST | 15070124
| 471476 | 510414 | 3.369 | 220.56 | 220.56 | 0 | 24-HR | ALL | 1ST | 15070124
| 441476 | 510664 | 0.72359 | 34.36 | 34.36 | 0 | 24-HR | ALL | 1ST | 15090824
| 441726 | 510664 | 0.72729 | 37.45 | 37.45 | 0 | 24-HR | ALL | 1ST | 15090824
| 441976 | 510664 | 0.72978 | 38 | 42 | 0 | 24-HR | ALL | 1ST | 15090824
| 442226 | 510664 | 0.73143 | 36.42 | 48 | 0 | 24-HR | ALL | 1ST | 15090824
| 442476 | 510664 | 0.73339 | 38.36 | 38.36 | 0 | 24-HR | ALL | 1ST | 15090824
| 442726 | 510664 | 0.73513 | 41.58 | 41.58 | 0 | 24-HR | ALL | 1ST | 15090824
| 442976 | 510664 | 0.7361 | 41.87 | 41.87 | 0 | 24-HR | ALL | 1ST | 15090824
| 443226 | 510664 | 0.73698 | 44.88 | 44.88 | 0 | 24-HR | ALL | 1ST | 15090824
| 443476 | 510664 | 0.73694 | 37 | 41 | 0 | 24-HR | ALL | 1ST | 15090824
| 443726 | 510664 | 0.73706 | 38.87 | 44 | 0 | 24-HR | ALL | 1ST | 15090824
| 443976 | 510664 | 0.73663 | 43 | 48 | 0 | 24-HR | ALL | 1ST | 15090824
| 444226 | 510664 | 0.73557 | 45.97 | 51 | 0 | 24-HR | ALL | 1ST | 15090824
| 444476 | 510664 | 0.75121 | 47.36 | 50 | 0 | 24-HR | ALL | 1ST | 15041724
| 444726 | 510664 | 0.77712 | 44.01 | 49 | 0 | 24-HR | ALL | 1ST | 15041724
| 444976 | 510664 | 0.80505 | 13.75 | 56 | 0 | 24-HR | ALL | 1ST | 15041724
| 445226 | 510664 | 0.83244 | 19.17 | 55 | 0 | 24-HR | ALL | 1ST | 15041724
| 445476 | 510664 | 0.85127 | 27.6 | 55 | 0 | 24-HR | ALL | 1ST | 15041724
| 445726 | 510664 | 0.85857 | 49.67 | 49.67 | 0 | 24-HR | ALL | 1ST | 15041724
| 445976 | 510664 | 0.87351 | 51 | 51 | 0 | 24-HR | ALL | 1ST | 15041724
| 446226 | 510664 | 0.8858 | 51.94 | 51.94 | 0 | 24-HR | ALL | 1ST | 15041724
| 446476 | 510664 | 0.89625 | 49.01 | 49.01 | 0 | 24-HR | ALL | 1ST | 15041724
| 446726 | 510664 | 0.90416 | 45.49 | 45.49 | 0 | 24-HR | ALL | 1ST | 15041724
| 446976 | 510664 | 0.90842 | 45.36 | 56 | 0 | 24-HR | ALL | 1ST | 15041724
| 447226 | 510664 | 0.90878 | 50.81 | 54 | 0 | 24-HR | ALL | 1ST | 15041724
| 447476 | 510664 | 0.90787 | 53.5 | 57 | 0 | 24-HR | ALL | 1ST | 15041724
| 447726 | 510664 | 0.90447 | 65.24 | 65.24 | 0 | 24-HR | ALL | 1ST | 15041724
| 447976 | 510664 | 0.89894 | 77.8 | 77.8 | 0 | 24-HR | ALL | 1ST | 15041724
| 448226 | 510664 | 0.89222 | 81 | 81 | 0 | 24-HR | ALL | 1ST | 15041724
| 448476 | 510664 | 0.88039 | 77.7 | 77.7 | 0 | 24-HR | ALL | 1ST | 15041724
| 448726 | 510664 | 0.86692 | 87.02 | 87.02 | 0 | 24-HR | ALL | 1ST | 15041724
| 448976 | 510664 | 0.84731 | 89.79 | 89.79 | 0 | 24-HR | ALL | 1ST | 15041724
| 449226 | 510664 | 0.81986 | 83.4 | 91 | 0 | 24-HR | ALL | 1ST | 15041724
| 449476 | 510664 | 0.79225 | 77.79 | 88 | 0 | 24-HR | ALL | 1ST | 15091824
| 449726 | 510664 | 0.82512 | 73 | 75 | 0 | 24-HR | ALL | 1ST | 15091824
| 449976 | 510664 | 0.85029 | 74.21 | 99 | 0 | 24-HR | ALL | 1ST | 15091824
| 450226 | 510664 | 0.86698 | 73.42 | 98 | 0 | 24-HR | ALL | 1ST | 15091824
| 450476 | 510664 | 0.87387 | 77.5 | 95 | 0 | 24-HR | ALL | 1ST | 15091824
| 450726 | 510664 | 0.87104 | 81.21 | 95 | 0 | 24-HR | ALL | 1ST | 15091824
| 450976 | 510664 | 0.85915 | 83.96 | 83.96 | 0 | 24-HR | ALL | 1ST | 15091824
| 451226 | 510664 | 0.84097 | 76.21 | 91 | 0 | 24-HR | ALL | 1ST | 15091824
| 451476 | 510664 | 0.81527 | 80.24 | 95 | 0 | 24-HR | ALL | 1ST | 15091824
| 451726 | 510664 | 0.78585 | 83.02 | 83.02 | 0 | 24-HR | ALL | 1ST | 15091824
| 451976 | 510664 | 0.85698 | 80.57 | 80.57 | 0 | 24-HR | ALL | 1ST | 15061324
| 452226 | 510664 | 0.9572 | 78 | 78 | 0 | 24-HR | ALL | 1ST | 15061324
| 452476 | 510664 | 1.0671 | 78.79 | 78.79 | 0 | 24-HR | ALL | 1ST | 15061324
| 452726 | 510664 | 1.158 | 72.87 | 78 | 0 | 24-HR | ALL | 1ST | 15061324
| 452976 | 510664 | 1.2399 | 74.91 | 83 | 0 | 24-HR | ALL | 1ST | 15061324
| 453226 | 510664 | 1.2966 | 81.01 | 85 | 0 | 24-HR | ALL | 1ST | 15061324
| 453476 | 510664 | 1.3006 | 84.87 | 84.87 | 0 | 24-HR | ALL | 1ST | 15061324
| 453726 | 510664 | 1.244 | 84.48 | 86 | 0 | 24-HR | ALL | 1ST | 15061324
| 453976 | 510664 | 1.1559 | 85.97 | 87 | 0 | 24-HR | ALL | 1ST | 15061324
| 454226 | 510664 | 1.1352 | 82.92 | 82.92 | 0 | 24-HR | ALL | 1ST | 15061424
| 454476 | 510664 | 1.2209 | 77 | 78 | 0 | 24-HR | ALL | 1ST | 15061424
| 454726 | 510664 | 1.2693 | 76.8 | 76.8 | 0 | 24-HR | ALL | 1ST | 15061424
| 454976 | 510664 | 1.2609 | 78.5 | 78.5 | 0 | 24-HR | ALL | 1ST | 15061424
| 455226 | 510664 | 1.1887 | 79.15 | 79.15 | 0 | 24-HR | ALL | 1ST | 15061424
| 455476 | 510664 | 1.1621 | 79.03 | 79.03 | 0 | 24-HR | ALL | 1ST | 15101624
| 455726 | 510664 | 1.2948 | 81.21 | 81.21 | 0 | 24-HR | ALL | 1ST | 15101624
| 455976 | 510664 | 1.38 | 85.34 | 91 | 0 | 24-HR | ALL | 1ST | 15101624
| 456226 | 510664 | 1.3945 | 84.8 | 93 | 0 | 24-HR | ALL | 1ST | 15101624
| 456476 | 510664 | 1.3484 | 89 | 89 | 0 | 24-HR | ALL | 1ST | 15101624
| 456726 | 510664 | 1.2486 | 91 | 308 | 0 | 24-HR | ALL | 1ST | 15101624
| 456976 | 510664 | 1.1192 | 97.82 | 322 | 0 | 24-HR | ALL | 1ST | 15101624
| 457226 | 510664 | 1.1725 | 98.65 | 323 | 0 | 24-HR | ALL | 1ST | 15032124
| 457476 | 510664 | 1.2055 | 104.6 | 323 | 0 | 24-HR | ALL | 1ST | 15032124
| 457726 | 510664 | 1.2103 | 117.03 | 323 | 0 | 24-HR | ALL | 1ST | 15032124
| 457976 | 510664 | 1.6675 | 130.37 | 323 | 0 | 24-HR | ALL | 1ST | 15101924
| 458226 | 510664 | 6.9497 | 170.33 | 323 | 0 | 24-HR | ALL | 1ST | 15101924
| 458476 | 510664 | 10.7219 | 199.02 | 323 | 0 | 24-HR | ALL | 1ST | 15101924
| 458726 | 510664 | 8.8839 | 210.6 | 323 | 0 | 24-HR | ALL | 1ST | 15101924
| 458976 | 510664 | 5.2039 | 243.52 | 323 | 0 | 24-HR | ALL | 1ST | 15040524
| 459226 | 510664 | 3.4191 | 274.88 | 323 | 0 | 24-HR | ALL | 1ST | 15040524
| 459476 | 510664 | 3.4937 | 266.52 | 323 | 0 | 24-HR | ALL | 1ST | 15060924
| 459726 | 510664 | 4.1411 | 270.7 | 323 | 0 | 24-HR | ALL | 1ST | 15060924
| 459976 | 510664 | 6.2126 | 258.55 | 300 | 0 | 24-HR | ALL | 1ST | 15060924
| 460226 | 510664 | 9.4599 | 221.16 | 323 | 0 | 24-HR | ALL | 1ST | 15060924
| 460476 | 510664 | 8.3719 | 244.54 | 270 | 0 | 24-HR | ALL | 1ST | 15060924
| 460726 | 510664 | 8.1556 | 241.96 | 270 | 0 | 24-HR | ALL | 1ST | 15060924
| 460976 | 510664 | 7.5504 | 235.14 | 254 | 0 | 24-HR | ALL | 1ST | 15060924
| 461226 | 510664 | 5.0659 | 195.4 | 270 | 0 | 24-HR | ALL | 1ST | 15060924
| 461476 | 510664 | 3.4873 | 172.24 | 278 | 0 | 24-HR | ALL | 1ST | 15020624
| 461726 | 510664 | 4.6389 | 223.08 | 223.08 | 0 | 24-HR | ALL | 1ST | 15020624
| 461976 | 510664 | 3.2699 | 244.6 | 244.6 | 0 | 24-HR | ALL | 1ST | 15020624
| 462226 | 510664 | 3.1662 | 255.24 | 255.24 | 0 | 24-HR | ALL | 1ST | 15121324
| 462476 | 510664 | 3.2844 | 260.71 | 260.71 | 0 | 24-HR | ALL | 1ST | 15121324
| 462726 | 510664 | 4.1617 | 244.56 | 244.56 | 0 | 24-HR | ALL | 1ST | 15050724
| 462976 | 510664 | 6.8556 | 216.27 | 246 | 0 | 24-HR | ALL | 1ST | 15050724
| 463226 | 510664 | 6.9407 | 192.71 | 319 | 0 | 24-HR | ALL | 1ST | 15050724
| 463476 | 510664 | 5.9461 | 207.12 | 316 | 0 | 24-HR | ALL | 1ST | 15050724
| 463726 | 510664 | 3.5888 | 231.2 | 231.2 | 0 | 24-HR | ALL | 1ST | 15050724
| 463976 | 510664 | 2.8872 | 250 | 250 | 0 | 24-HR | ALL | 1ST | 15050824
| 464226 | 510664 | 2.9013 | 259.72 | 259.72 | 0 | 24-HR | ALL | 1ST | 15040524
| 464476 | 510664 | 3.2588 | 274.48 | 274.48 | 0 | 24-HR | ALL | 1ST | 15040524
| 464726 | 510664 | 3.1876 | 273.78 | 280 | 0 | 24-HR | ALL | 1ST | 15040524
| 464976 | 510664 | 3.5894 | 257.94 | 276 | 0 | 24-HR | ALL | 1ST | 15020624
| 465226 | 510664 | 3.921 | 249.54 | 266 | 0 | 24-HR | ALL | 1ST | 15020624
| 465476 | 510664 | 3.996 | 218.7 | 270 | 0 | 24-HR | ALL | 1ST | 15020324
| 465726 | 510664 | 4.34 | 201.92 | 265 | 0 | 24-HR | ALL | 1ST | 15020324
| 465976 | 510664 | 3.98 | 193.76 | 193.76 | 0 | 24-HR | ALL | 1ST | 15020324
| 466226 | 510664 | 3.096 | 175.7 | 175.7 | 0 | 24-HR | ALL | 1ST | 15020324
| 466476 | 510664 | 2.6536 | 176.06 | 236 | 0 | 24-HR | ALL | 1ST | 15020324
| 466726 | 510664 | 2.789 | 205.28 | 205.28 | 0 | 24-HR | ALL | 1ST | 15042124
| 466976 | 510664 | 2.7454 | 227.72 | 227.72 | 0 | 24-HR | ALL | 1ST | 15060924
| 467226 | 510664 | 3.3628 | 227.89 | 227.89 | 0 | 24-HR | ALL | 1ST | 15050824
| 467476 | 510664 | 4.2286 | 236.21 | 236.21 | 0 | 24-HR | ALL | 1ST | 15050824
| 467726 | 510664 | 5.1647 | 234.21 | 234.21 | 0 | 24-HR | ALL | 1ST | 15050824
| 467976 | 510664 | 5.5329 | 248.39 | 248.39 | 0 | 24-HR | ALL | 1ST | 15050824
| 468226 | 510664 | 5.0004 | 264.8 | 264.8 | 0 | 24-HR | ALL | 1ST | 15050824
| 468476 | 510664 | 5.947 | 258.13 | 258.13 | 0 | 24-HR | ALL | 1ST | 15050824
| 468726 | 510664 | 6.5386 | 253.52 | 253.52 | 0 | 24-HR | ALL | 1ST | 15050824
| 468976 | 510664 | 6.5023 | 254.24 | 254.24 | 0 | 24-HR | ALL | 1ST | 15050824
| 469226 | 510664 | 6.1661 | 256.21 | 256.21 | 0 | 24-HR | ALL | 1ST | 15050824
| 469476 | 510664 | 6.2456 | 249.82 | 249.82 | 0 | 24-HR | ALL | 1ST | 15050824
| 469726 | 510664 | 6.282 | 235.15 | 235.15 | 0 | 24-HR | ALL | 1ST | 15050824
| 469976 | 510664 | 5.4556 | 241.57 | 241.57 | 0 | 24-HR | ALL | 1ST | 15050824
| 470226 | 510664 | 4.5115 | 248.67 | 248.67 | 0 | 24-HR | ALL | 1ST | 15050824
| 470476 | 510664 | 3.6226 | 254.63 | 254.63 | 0 | 24-HR | ALL | 1ST | 15050824
| 470726 | 510664 | 3.3939 | 242.56 | 242.56 | 0 | 24-HR | ALL | 1ST | 15050824
| 470976 | 510664 | 3.4764 | 230.3 | 230.3 | 0 | 24-HR | ALL | 1ST | 15070124
| 471226 | 510664 | 3.3385 | 225.21 | 225.21 | 0 | 24-HR | ALL | 1ST | 15070124
| 471476 | 510664 | 3.1013 | 227.42 | 227.42 | 0 | 24-HR | ALL | 1ST | 15070124
| 441476 | 510914 | 0.73121 | 34.36 | 34.36 | 0 | 24-HR | ALL | 1ST | 15090824
| 441726 | 510914 | 0.73587 | 35.54 | 38 | 0 | 24-HR | ALL | 1ST | 15090824
| 441976 | 510914 | 0.74012 | 37.9 | 37.9 | 0 | 24-HR | ALL | 1ST | 15090824
| 442226 | 510914 | 0.74291 | 37 | 37 | 0 | 24-HR | ALL | 1ST | 15090824
| 442476 | 510914 | 0.7461 | 40.14 | 40.14 | 0 | 24-HR | ALL | 1ST | 15090824
| 442726 | 510914 | 0.74794 | 39 | 39 | 0 | 24-HR | ALL | 1ST | 15090824
| 442976 | 510914 | 0.75007 | 41.69 | 41.69 | 0 | 24-HR | ALL | 1ST | 15090824
| 443226 | 510914 | 0.75096 | 37.39 | 46 | 0 | 24-HR | ALL | 1ST | 15090824
| 443476 | 510914 | 0.75242 | 41.01 | 41.01 | 0 | 24-HR | ALL | 1ST | 15090824
| 443726 | 510914 | 0.75315 | 40.73 | 40.73 | 0 | 24-HR | ALL | 1ST | 15090824
| 443976 | 510914 | 0.75345 | 38.46 | 44 | 0 | 24-HR | ALL | 1ST | 15090824
| 444226 | 510914 | 0.75338 | 41.54 | 47 | 0 | 24-HR | ALL | 1ST | 15090824
| 444476 | 510914 | 0.75263 | 45.65 | 48 | 0 | 24-HR | ALL | 1ST | 15090824
| 444726 | 510914 | 0.76306 | 44.15 | 44.15 | 0 | 24-HR | ALL | 1ST | 15041724
| 444976 | 510914 | 0.79113 | 10.54 | 52 | 0 | 24-HR | ALL | 1ST | 15041724
| 445226 | 510914 | 0.81109 | 48.36 | 48.36 | 0 | 24-HR | ALL | 1ST | 15041724
| 445476 | 510914 | 0.83387 | 49 | 49 | 0 | 24-HR | ALL | 1ST | 15041724
| 445726 | 510914 | 0.85458 | 50.01 | 53 | 0 | 24-HR | ALL | 1ST | 15041724
| 445976 | 510914 | 0.87253 | 52.36 | 52.36 | 0 | 24-HR | ALL | 1ST | 15041724
| 446226 | 510914 | 0.88839 | 52.54 | 52.54 | 0 | 24-HR | ALL | 1ST | 15041724
| 446476 | 510914 | 0.90142 | 51.99 | 51.99 | 0 | 24-HR | ALL | 1ST | 15041724
| 446726 | 510914 | 0.91121 | 52 | 52 | 0 | 24-HR | ALL | 1ST | 15041724
| 446976 | 510914 | 0.91703 | 57.38 | 57.38 | 0 | 24-HR | ALL | 1ST | 15041724
| 447226 | 510914 | 0.92212 | 51.57 | 51.57 | 0 | 24-HR | ALL | 1ST | 15041724
| 447476 | 510914 | 0.92346 | 52 | 52 | 0 | 24-HR | ALL | 1ST | 15041724
| 447726 | 510914 | 0.92187 | 57.56 | 73 | 0 | 24-HR | ALL | 1ST | 15041724
| 447976 | 510914 | 0.91857 | 61.01 | 81 | 0 | 24-HR | ALL | 1ST | 15041724
| 448226 | 510914 | 0.91319 | 66 | 81 | 0 | 24-HR | ALL | 1ST | 15041724
| 448476 | 510914 | 0.90473 | 76.21 | 78 | 0 | 24-HR | ALL | 1ST | 15041724
| 448726 | 510914 | 0.89284 | 80.91 | 89 | 0 | 24-HR | ALL | 1ST | 15041724
| 448976 | 510914 | 0.87406 | 77.11 | 91 | 0 | 24-HR | ALL | 1ST | 15041724
| 449226 | 510914 | 0.85149 | 78.38 | 87 | 0 | 24-HR | ALL | 1ST | 15041724
| 449476 | 510914 | 0.82402 | 76 | 76 | 0 | 24-HR | ALL | 1ST | 15041724
| 449726 | 510914 | 0.82025 | 74 | 74 | 0 | 24-HR | ALL | 1ST | 15091824
| 449976 | 510914 | 0.85202 | 74 | 74 | 0 | 24-HR | ALL | 1ST | 15091824
| 450226 | 510914 | 0.87536 | 79 | 79 | 0 | 24-HR | ALL | 1ST | 15091824
| 450476 | 510914 | 0.88926 | 80.35 | 80.35 | 0 | 24-HR | ALL | 1ST | 15091824
| 450726 | 510914 | 0.89313 | 76.46 | 86 | 0 | 24-HR | ALL | 1ST | 15091824
| 450976 | 510914 | 0.8866 | 78.06 | 87 | 0 | 24-HR | ALL | 1ST | 15091824
| 451226 | 510914 | 0.87083 | 80.54 | 80.54 | 0 | 24-HR | ALL | 1ST | 15091824
| 451476 | 510914 | 0.84732 | 84.72 | 84.72 | 0 | 24-HR | ALL | 1ST | 15091824
| 451726 | 510914 | 0.81871 | 87.53 | 87.53 | 0 | 24-HR | ALL | 1ST | 15091824
| 451976 | 510914 | 0.82751 | 87 | 87 | 0 | 24-HR | ALL | 1ST | 15061324
| 452226 | 510914 | 0.92477 | 82.85 | 82.85 | 0 | 24-HR | ALL | 1ST | 15061324
| 452476 | 510914 | 1.0239 | 74.43 | 80 | 0 | 24-HR | ALL | 1ST | 15061324
| 452726 | 510914 | 1.1259 | 70.83 | 73 | 0 | 24-HR | ALL | 1ST | 15061324
| 452976 | 510914 | 1.2258 | 76.1 | 76.1 | 0 | 24-HR | ALL | 1ST | 15061324
| 453226 | 510914 | 1.2966 | 81 | 81 | 0 | 24-HR | ALL | 1ST | 15061324
| 453476 | 510914 | 1.3065 | 80.65 | 86 | 0 | 24-HR | ALL | 1ST | 15061324
| 453726 | 510914 | 1.2694 | 82.15 | 85 | 0 | 24-HR | ALL | 1ST | 15061324
| 453976 | 510914 | 1.1866 | 81.98 | 86 | 0 | 24-HR | ALL | 1ST | 15061324
| 454226 | 510914 | 1.1281 | 79 | 83 | 0 | 24-HR | ALL | 1ST | 15061424
| 454476 | 510914 | 1.2255 | 77.7 | 77.7 | 0 | 24-HR | ALL | 1ST | 15061424
| 454726 | 510914 | 1.2864 | 80.98 | 80.98 | 0 | 24-HR | ALL | 1ST | 15061424
| 454976 | 510914 | 1.2881 | 82.64 | 82.64 | 0 | 24-HR | ALL | 1ST | 15061424
| 455226 | 510914 | 1.2199 | 80.3 | 80.3 | 0 | 24-HR | ALL | 1ST | 15061424
| 455476 | 510914 | 1.1602 | 79.02 | 79.02 | 0 | 24-HR | ALL | 1ST | 15101624
| 455726 | 510914 | 1.3001 | 82.65 | 82.65 | 0 | 24-HR | ALL | 1ST | 15101624
| 455976 | 510914 | 1.3937 | 88.39 | 88.39 | 0 | 24-HR | ALL | 1ST | 15101624
| 456226 | 510914 | 1.4192 | 93.96 | 93.96 | 0 | 24-HR | ALL | 1ST | 15101624
| 456476 | 510914 | 1.3647 | 93.72 | 93.72 | 0 | 24-HR | ALL | 1ST | 15101624
| 456726 | 510914 | 1.2602 | 97.63 | 97.63 | 0 | 24-HR | ALL | 1ST | 15101624
| 456976 | 510914 | 1.1663 | 98.04 | 322 | 0 | 24-HR | ALL | 1ST | 15032124
| 457226 | 510914 | 1.2221 | 103.91 | 323 | 0 | 24-HR | ALL | 1ST | 15032124
| 457476 | 510914 | 1.2542 | 112.85 | 323 | 0 | 24-HR | ALL | 1ST | 15032124
| 457726 | 510914 | 1.2548 | 123 | 323 | 0 | 24-HR | ALL | 1ST | 15032124
| 457976 | 510914 | 2.067 | 135.36 | 323 | 0 | 24-HR | ALL | 1ST | 15101924
| 458226 | 510914 | 5.6303 | 160.17 | 323 | 0 | 24-HR | ALL | 1ST | 15101924
| 458476 | 510914 | 9.5743 | 182.9 | 323 | 0 | 24-HR | ALL | 1ST | 15101924
| 458726 | 510914 | 6.7172 | 174.91 | 323 | 0 | 24-HR | ALL | 1ST | 15101924
| 458976 | 510914 | 5.2833 | 214.1 | 323 | 0 | 24-HR | ALL | 1ST | 15040524
| 459226 | 510914 | 4.1537 | 262.82 | 323 | 0 | 24-HR | ALL | 1ST | 15040524
| 459476 | 510914 | 6.1314 | 232.56 | 323 | 0 | 24-HR | ALL | 1ST | 15060924
| 459726 | 510914 | 7.7825 | 223.66 | 323 | 0 | 24-HR | ALL | 1ST | 15060924
| 459976 | 510914 | 8.3977 | 207.8 | 323 | 0 | 24-HR | ALL | 1ST | 15060924
| 460226 | 510914 | 7.7892 | 196.64 | 323 | 0 | 24-HR | ALL | 1ST | 15060924
| 460476 | 510914 | 7.0858 | 191.91 | 323 | 0 | 24-HR | ALL | 1ST | 15060924
| 460726 | 510914 | 6.1201 | 190.38 | 292 | 0 | 24-HR | ALL | 1ST | 15060924
| 460976 | 510914 | 4.5437 | 184.2 | 276 | 0 | 24-HR | ALL | 1ST | 15060924
| 461226 | 510914 | 3.6132 | 178.86 | 274 | 0 | 24-HR | ALL | 1ST | 15020624
| 461476 | 510914 | 4.7399 | 189.7 | 278 | 0 | 24-HR | ALL | 1ST | 15020624
| 461726 | 510914 | 3.4235 | 248.1 | 248.1 | 0 | 24-HR | ALL | 1ST | 15020624
| 461976 | 510914 | 3.5808 | 266.49 | 266.49 | 0 | 24-HR | ALL | 1ST | 15121324
| 462226 | 510914 | 3.9146 | 275.56 | 275.56 | 0 | 24-HR | ALL | 1ST | 15121324
| 462476 | 510914 | 3.2284 | 260.63 | 260.63 | 0 | 24-HR | ALL | 1ST | 15100624
| 462726 | 510914 | 4.9972 | 237.22 | 262 | 0 | 24-HR | ALL | 1ST | 15050724
| 462976 | 510914 | 7.4972 | 201.8 | 312 | 0 | 24-HR | ALL | 1ST | 15050724
| 463226 | 510914 | 6.2414 | 211.52 | 319 | 0 | 24-HR | ALL | 1ST | 15050724
| 463476 | 510914 | 3.2211 | 241.26 | 241.26 | 0 | 24-HR | ALL | 1ST | 15050824
| 463726 | 510914 | 2.9986 | 261.59 | 261.59 | 0 | 24-HR | ALL | 1ST | 15040524
| 463976 | 510914 | 3.3196 | 272.44 | 272.44 | 0 | 24-HR | ALL | 1ST | 15040524
| 464226 | 510914 | 3.4086 | 277.24 | 277.24 | 0 | 24-HR | ALL | 1ST | 15040524
| 464476 | 510914 | 3.4991 | 286.54 | 286.54 | 0 | 24-HR | ALL | 1ST | 15040524
| 464726 | 510914 | 3.4773 | 262.82 | 283 | 0 | 24-HR | ALL | 1ST | 15020624
| 464976 | 510914 | 4.1849 | 243.72 | 281 | 0 | 24-HR | ALL | 1ST | 15020624
| 465226 | 510914 | 4.077 | 226.25 | 279 | 0 | 24-HR | ALL | 1ST | 15020624
| 465476 | 510914 | 4.4698 | 204.18 | 278 | 0 | 24-HR | ALL | 1ST | 15020324
| 465726 | 510914 | 4.1525 | 200 | 253 | 0 | 24-HR | ALL | 1ST | 15020324
| 465976 | 510914 | 3.626 | 196.53 | 196.53 | 0 | 24-HR | ALL | 1ST | 15020324
| 466226 | 510914 | 3.0202 | 190.27 | 190.27 | 0 | 24-HR | ALL | 1ST | 15020324
| 466476 | 510914 | 2.8936 | 178.24 | 248 | 0 | 24-HR | ALL | 1ST | 15120224
| 466726 | 510914 | 2.8283 | 212.59 | 212.59 | 0 | 24-HR | ALL | 1ST | 15042124
| 466976 | 510914 | 3.502 | 238.91 | 238.91 | 0 | 24-HR | ALL | 1ST | 15050824
| 467226 | 510914 | 4.3613 | 242.17 | 242.17 | 0 | 24-HR | ALL | 1ST | 15050824
| 467476 | 510914 | 5.0425 | 248.06 | 248.06 | 0 | 24-HR | ALL | 1ST | 15050824
| 467726 | 510914 | 5.8554 | 247.74 | 247.74 | 0 | 24-HR | ALL | 1ST | 15050824
| 467976 | 510914 | 5.7802 | 258.07 | 258.07 | 0 | 24-HR | ALL | 1ST | 15050824
| 468226 | 510914 | 5.8968 | 261.43 | 265 | 0 | 24-HR | ALL | 1ST | 15050824
| 468476 | 510914 | 6.3878 | 257.65 | 257.65 | 0 | 24-HR | ALL | 1ST | 15050824
| 468726 | 510914 | 6.2929 | 258.3 | 258.3 | 0 | 24-HR | ALL | 1ST | 15050824
| 468976 | 510914 | 5.9087 | 260.03 | 260.03 | 0 | 24-HR | ALL | 1ST | 15050824
| 469226 | 510914 | 5.6308 | 258.54 | 258.54 | 0 | 24-HR | ALL | 1ST | 15050824
| 469476 | 510914 | 5.5448 | 251.82 | 251.82 | 0 | 24-HR | ALL | 1ST | 15050824
| 469726 | 510914 | 5.4423 | 237.62 | 237.62 | 0 | 24-HR | ALL | 1ST | 15050824
| 469976 | 510914 | 4.1227 | 254.1 | 254.1 | 0 | 24-HR | ALL | 1ST | 15050824
| 470226 | 510914 | 3.0231 | 264.48 | 264.48 | 0 | 24-HR | ALL | 1ST | 15050824
| 470476 | 510914 | 2.6393 | 261.44 | 261.44 | 0 | 24-HR | ALL | 1ST | 15050824
| 470726 | 510914 | 2.889 | 251.91 | 251.91 | 0 | 24-HR | ALL | 1ST | 15070124
| 470976 | 510914 | 3.2529 | 231.15 | 231.15 | 0 | 24-HR | ALL | 1ST | 15070124
| 471226 | 510914 | 3.0213 | 230.48 | 230.48 | 0 | 24-HR | ALL | 1ST | 15070124
| 471476 | 510914 | 2.588 | 241.47 | 241.47 | 0 | 24-HR | ALL | 1ST | 15070124
| 441476 | 511164 | 0.73625 | 34 | 34 | 0 | 24-HR | ALL | 1ST | 15090824
| 441726 | 511164 | 0.74194 | 33 | 37 | 0 | 24-HR | ALL | 1ST | 15090824
| 441976 | 511164 | 0.74775 | 35.12 | 37 | 0 | 24-HR | ALL | 1ST | 15090824
| 442226 | 511164 | 0.75225 | 35.36 | 38 | 0 | 24-HR | ALL | 1ST | 15090824
| 442476 | 511164 | 0.75643 | 36.98 | 40 | 0 | 24-HR | ALL | 1ST | 15090824
| 442726 | 511164 | 0.76053 | 41.03 | 41.03 | 0 | 24-HR | ALL | 1ST | 15090824
| 442976 | 511164 | 0.76309 | 41 | 43 | 0 | 24-HR | ALL | 1ST | 15090824
| 443226 | 511164 | 0.76511 | 40 | 40 | 0 | 24-HR | ALL | 1ST | 15090824
| 443476 | 511164 | 0.76664 | 37.12 | 41 | 0 | 24-HR | ALL | 1ST | 15090824
| 443726 | 511164 | 0.76826 | 37.04 | 41 | 0 | 24-HR | ALL | 1ST | 15090824
| 443976 | 511164 | 0.76917 | 30.78 | 40 | 0 | 24-HR | ALL | 1ST | 15090824
| 444226 | 511164 | 0.77035 | 37.09 | 43 | 0 | 24-HR | ALL | 1ST | 15090824
| 444476 | 511164 | 0.77069 | 32.54 | 48 | 0 | 24-HR | ALL | 1ST | 15090824
| 444726 | 511164 | 0.77095 | 25.59 | 49 | 0 | 24-HR | ALL | 1ST | 15090824
| 444976 | 511164 | 0.782 | 14.93 | 49 | 0 | 24-HR | ALL | 1ST | 15041724
| 445226 | 511164 | 0.80008 | 44.41 | 49 | 0 | 24-HR | ALL | 1ST | 15041724
| 445476 | 511164 | 0.82312 | 50.09 | 50.09 | 0 | 24-HR | ALL | 1ST | 15041724
| 445726 | 511164 | 0.84792 | 48.12 | 48.12 | 0 | 24-HR | ALL | 1ST | 15041724
| 445976 | 511164 | 0.86821 | 53 | 53 | 0 | 24-HR | ALL | 1ST | 15041724
| 446226 | 511164 | 0.8869 | 56 | 56 | 0 | 24-HR | ALL | 1ST | 15041724
| 446476 | 511164 | 0.90305 | 58 | 58 | 0 | 24-HR | ALL | 1ST | 15041724
| 446726 | 511164 | 0.91637 | 58.2 | 58.2 | 0 | 24-HR | ALL | 1ST | 15041724
| 446976 | 511164 | 0.92679 | 55.91 | 59 | 0 | 24-HR | ALL | 1ST | 15041724
| 447226 | 511164 | 0.9339 | 53.97 | 53.97 | 0 | 24-HR | ALL | 1ST | 15041724
| 447476 | 511164 | 0.93748 | 55.08 | 55.08 | 0 | 24-HR | ALL | 1ST | 15041724
| 447726 | 511164 | 0.93812 | 60.57 | 60.57 | 0 | 24-HR | ALL | 1ST | 15041724
| 447976 | 511164 | 0.93688 | 63.15 | 63.15 | 0 | 24-HR | ALL | 1ST | 15041724
| 448226 | 511164 | 0.93336 | 65.8 | 65.8 | 0 | 24-HR | ALL | 1ST | 15041724
| 448476 | 511164 | 0.92753 | 70.86 | 78 | 0 | 24-HR | ALL | 1ST | 15041724
| 448726 | 511164 | 0.91775 | 73.09 | 88 | 0 | 24-HR | ALL | 1ST | 15041724
| 448976 | 511164 | 0.90245 | 71.36 | 80 | 0 | 24-HR | ALL | 1ST | 15041724
| 449226 | 511164 | 0.88351 | 74.88 | 79 | 0 | 24-HR | ALL | 1ST | 15041724
| 449476 | 511164 | 0.85753 | 73 | 76 | 0 | 24-HR | ALL | 1ST | 15041724
| 449726 | 511164 | 0.8299 | 75.41 | 75.41 | 0 | 24-HR | ALL | 1ST | 15041724
| 449976 | 511164 | 0.84908 | 73 | 73 | 0 | 24-HR | ALL | 1ST | 15091824
| 450226 | 511164 | 0.87962 | 76.22 | 79 | 0 | 24-HR | ALL | 1ST | 15091824
| 450476 | 511164 | 0.90131 | 71.72 | 81 | 0 | 24-HR | ALL | 1ST | 15091824
| 450726 | 511164 | 0.91233 | 70.12 | 84 | 0 | 24-HR | ALL | 1ST | 15091824
| 450976 | 511164 | 0.91166 | 77.18 | 77.18 | 0 | 24-HR | ALL | 1ST | 15091824
| 451226 | 511164 | 0.90005 | 88.68 | 88.68 | 0 | 24-HR | ALL | 1ST | 15091824
| 451476 | 511164 | 0.88017 | 88.12 | 88.12 | 0 | 24-HR | ALL | 1ST | 15091824
| 451726 | 511164 | 0.85358 | 87.03 | 87.03 | 0 | 24-HR | ALL | 1ST | 15091824
| 451976 | 511164 | 0.8227 | 85 | 87 | 0 | 24-HR | ALL | 1ST | 15091824
| 452226 | 511164 | 0.88607 | 83 | 83 | 0 | 24-HR | ALL | 1ST | 15061324
| 452476 | 511164 | 0.99248 | 79.82 | 79.82 | 0 | 24-HR | ALL | 1ST | 15061324
| 452726 | 511164 | 1.0988 | 74.96 | 74.96 | 0 | 24-HR | ALL | 1ST | 15061324
| 452976 | 511164 | 1.2071 | 77.83 | 77.83 | 0 | 24-HR | ALL | 1ST | 15061324
| 453226 | 511164 | 1.2928 | 81.88 | 81.88 | 0 | 24-HR | ALL | 1ST | 15061324
| 453476 | 511164 | 1.3179 | 80.48 | 80.48 | 0 | 24-HR | ALL | 1ST | 15061324
| 453726 | 511164 | 1.3013 | 83.7 | 83.7 | 0 | 24-HR | ALL | 1ST | 15061324
| 453976 | 511164 | 1.2175 | 78.88 | 82 | 0 | 24-HR | ALL | 1ST | 15061324
| 454226 | 511164 | 1.123 | 80 | 80 | 0 | 24-HR | ALL | 1ST | 15061424
| 454476 | 511164 | 1.2308 | 82.7 | 82.7 | 0 | 24-HR | ALL | 1ST | 15061424
| 454726 | 511164 | 1.3046 | 87 | 87 | 0 | 24-HR | ALL | 1ST | 15061424
| 454976 | 511164 | 1.3123 | 82.64 | 82.64 | 0 | 24-HR | ALL | 1ST | 15061424
| 455226 | 511164 | 1.2509 | 80 | 80 | 0 | 24-HR | ALL | 1ST | 15061424
| 455476 | 511164 | 1.1588 | 81.97 | 81.97 | 0 | 24-HR | ALL | 1ST | 15101624
| 455726 | 511164 | 1.3044 | 83.41 | 83.41 | 0 | 24-HR | ALL | 1ST | 15101624
| 455976 | 511164 | 1.406 | 89.96 | 89.96 | 0 | 24-HR | ALL | 1ST | 15101624
| 456226 | 511164 | 1.4306 | 93 | 93 | 0 | 24-HR | ALL | 1ST | 15101624
| 456476 | 511164 | 1.3751 | 93.12 | 95 | 0 | 24-HR | ALL | 1ST | 15101624
| 456726 | 511164 | 1.2672 | 97.17 | 216 | 0 | 24-HR | ALL | 1ST | 15101624
| 456976 | 511164 | 1.2152 | 107.6 | 308 | 0 | 24-HR | ALL | 1ST | 15032124
| 457226 | 511164 | 1.2743 | 111.16 | 322 | 0 | 24-HR | ALL | 1ST | 15032124
| 457476 | 511164 | 1.3056 | 117.57 | 323 | 0 | 24-HR | ALL | 1ST | 15032124
| 457726 | 511164 | 1.7296 | 132.11 | 323 | 0 | 24-HR | ALL | 1ST | 15101924
| 457976 | 511164 | 2.6469 | 140.96 | 323 | 0 | 24-HR | ALL | 1ST | 15101924
| 458226 | 511164 | 4.0625 | 148.88 | 323 | 0 | 24-HR | ALL | 1ST | 15101924
| 458476 | 511164 | 5.831 | 160.06 | 323 | 0 | 24-HR | ALL | 1ST | 15101924
| 458726 | 511164 | 6.4808 | 176.89 | 323 | 0 | 24-HR | ALL | 1ST | 15101924
| 458976 | 511164 | 5.5007 | 208.84 | 323 | 0 | 24-HR | ALL | 1ST | 15060924
| 459226 | 511164 | 5.4916 | 232.07 | 323 | 0 | 24-HR | ALL | 1ST | 15060924
| 459476 | 511164 | 5.0287 | 254.99 | 254.99 | 0 | 24-HR | ALL | 1ST | 15060924
| 459726 | 511164 | 8.1718 | 238.24 | 322 | 0 | 24-HR | ALL | 1ST | 15060924
| 459976 | 511164 | 8.4189 | 242.93 | 242.93 | 0 | 24-HR | ALL | 1ST | 15060924
| 460226 | 511164 | 9.8516 | 220.91 | 290 | 0 | 24-HR | ALL | 1ST | 15060924
| 460476 | 511164 | 7.1385 | 193.79 | 298 | 0 | 24-HR | ALL | 1ST | 15060924
| 460726 | 511164 | 5.5414 | 187.86 | 280 | 0 | 24-HR | ALL | 1ST | 15060924
| 460976 | 511164 | 4.7115 | 188.71 | 271 | 0 | 24-HR | ALL | 1ST | 15060924
| 461226 | 511164 | 4.6552 | 190.12 | 272 | 0 | 24-HR | ALL | 1ST | 15020624
| 461476 | 511164 | 4.8564 | 224.04 | 263 | 0 | 24-HR | ALL | 1ST | 15020624
| 461726 | 511164 | 3.2833 | 259.36 | 259.36 | 0 | 24-HR | ALL | 1ST | 15121324
| 461976 | 511164 | 3.4993 | 259.16 | 274 | 0 | 24-HR | ALL | 1ST | 15121324
| 462226 | 511164 | 3.4423 | 257.46 | 278 | 0 | 24-HR | ALL | 1ST | 15100624
| 462476 | 511164 | 4.1894 | 249.16 | 278 | 0 | 24-HR | ALL | 1ST | 15100624
| 462726 | 511164 | 6.307 | 224.76 | 278 | 0 | 24-HR | ALL | 1ST | 15050724
| 462976 | 511164 | 7.0836 | 199.78 | 323 | 0 | 24-HR | ALL | 1ST | 15050724
| 463226 | 511164 | 4.4977 | 229.57 | 319 | 0 | 24-HR | ALL | 1ST | 15050724
| 463476 | 511164 | 3.0391 | 260.96 | 260.96 | 0 | 24-HR | ALL | 1ST | 15040524
| 463726 | 511164 | 3.6736 | 285.59 | 285.59 | 0 | 24-HR | ALL | 1ST | 15040524
| 463976 | 511164 | 3.7435 | 292.24 | 292.24 | 0 | 24-HR | ALL | 1ST | 15040524
| 464226 | 511164 | 3.6984 | 296 | 296 | 0 | 24-HR | ALL | 1ST | 15040524
| 464476 | 511164 | 3.3944 | 278.98 | 291 | 0 | 24-HR | ALL | 1ST | 15040524
| 464726 | 511164 | 4.0959 | 252.32 | 291 | 0 | 24-HR | ALL | 1ST | 15020624
| 464976 | 511164 | 4.2759 | 229.85 | 291 | 0 | 24-HR | ALL | 1ST | 15020624
| 465226 | 511164 | 3.8051 | 228.54 | 228.54 | 0 | 24-HR | ALL | 1ST | 15020624
| 465476 | 511164 | 3.3222 | 244.12 | 244.12 | 0 | 24-HR | ALL | 1ST | 15020624
| 465726 | 511164 | 2.8321 | 241.85 | 241.85 | 0 | 24-HR | ALL | 1ST | 15020624
| 465976 | 511164 | 2.5322 | 230.36 | 230.36 | 0 | 24-HR | ALL | 1ST | 15020324
| 466226 | 511164 | 2.7922 | 216.51 | 216.51 | 0 | 24-HR | ALL | 1ST | 15042124
| 466476 | 511164 | 3.0001 | 198.46 | 198.46 | 0 | 24-HR | ALL | 1ST | 15042124
| 466726 | 511164 | 3.4299 | 207.12 | 250 | 0 | 24-HR | ALL | 1ST | 15050824
| 466976 | 511164 | 4.5202 | 245.56 | 245.56 | 0 | 24-HR | ALL | 1ST | 15050824
| 467226 | 511164 | 5.0904 | 252.57 | 252.57 | 0 | 24-HR | ALL | 1ST | 15050824
| 467476 | 511164 | 5.2569 | 260.81 | 260.81 | 0 | 24-HR | ALL | 1ST | 15050824
| 467726 | 511164 | 5.4892 | 264.31 | 264.31 | 0 | 24-HR | ALL | 1ST | 15050824
| 467976 | 511164 | 5.6662 | 265.88 | 265.88 | 0 | 24-HR | ALL | 1ST | 15050824
| 468226 | 511164 | 6.4285 | 259.09 | 259.09 | 0 | 24-HR | ALL | 1ST | 15050824
| 468476 | 511164 | 6.9993 | 251.4 | 258 | 0 | 24-HR | ALL | 1ST | 15050824
| 468726 | 511164 | 6.4036 | 254.7 | 259 | 0 | 24-HR | ALL | 1ST | 15050824
| 468976 | 511164 | 5.4028 | 261.07 | 261.07 | 0 | 24-HR | ALL | 1ST | 15050824
| 469226 | 511164 | 5.7714 | 247.36 | 263 | 0 | 24-HR | ALL | 1ST | 15050824
| 469476 | 511164 | 5.2668 | 241.22 | 256 | 0 | 24-HR | ALL | 1ST | 15050824
| 469726 | 511164 | 4.2628 | 247 | 247 | 0 | 24-HR | ALL | 1ST | 15050824
| 469976 | 511164 | 2.9539 | 262.8 | 262.8 | 0 | 24-HR | ALL | 1ST | 15050824
| 470226 | 511164 | 2.5237 | 264.43 | 266 | 0 | 24-HR | ALL | 1ST | 15070124
| 470476 | 511164 | 2.7456 | 255.95 | 263 | 0 | 24-HR | ALL | 1ST | 15070124
| 470726 | 511164 | 2.9678 | 244.4 | 259 | 0 | 24-HR | ALL | 1ST | 15070124
| 470976 | 511164 | 2.9215 | 233.18 | 233.18 | 0 | 24-HR | ALL | 1ST | 15070124
| 471226 | 511164 | 2.6419 | 233.03 | 233.03 | 0 | 24-HR | ALL | 1ST | 15070124
| 471476 | 511164 | 2.2696 | 240.61 | 252 | 0 | 24-HR | ALL | 1ST | 15070124
| 441476 | 511414 | 0.73791 | 31.79 | 34 | 0 | 24-HR | ALL | 1ST | 15090824
| 441726 | 511414 | 0.74641 | 34.21 | 34.21 | 0 | 24-HR | ALL | 1ST | 15090824
| 441976 | 511414 | 0.75242 | 31.02 | 35 | 0 | 24-HR | ALL | 1ST | 15090824
| 442226 | 511414 | 0.75861 | 31.15 | 37 | 0 | 24-HR | ALL | 1ST | 15090824
| 442476 | 511414 | 0.76501 | 35 | 35 | 0 | 24-HR | ALL | 1ST | 15090824
| 442726 | 511414 | 0.7696 | 35 | 42 | 0 | 24-HR | ALL | 1ST | 15090824
| 442976 | 511414 | 0.77402 | 37 | 42 | 0 | 24-HR | ALL | 1ST | 15090824
| 443226 | 511414 | 0.77798 | 39.94 | 39.94 | 0 | 24-HR | ALL | 1ST | 15090824
| 443476 | 511414 | 0.78095 | 40.98 | 40.98 | 0 | 24-HR | ALL | 1ST | 15090824
| 443726 | 511414 | 0.78252 | 35.13 | 35.13 | 0 | 24-HR | ALL | 1ST | 15090824
| 443976 | 511414 | 0.78465 | 34.69 | 34.69 | 0 | 24-HR | ALL | 1ST | 15090824
| 444226 | 511414 | 0.78507 | 20.95 | 43 | 0 | 24-HR | ALL | 1ST | 15090824
| 444476 | 511414 | 0.78248 | 13.77 | 49 | 0 | 24-HR | ALL | 1ST | 15090824
| 444726 | 511414 | 0.78108 | 9.08 | 49 | 0 | 24-HR | ALL | 1ST | 15090824
| 444976 | 511414 | 0.78877 | 35.48 | 35.48 | 0 | 24-HR | ALL | 1ST | 15090824
| 445226 | 511414 | 0.7881 | 41.71 | 45 | 0 | 24-HR | ALL | 1ST | 15090824
| 445476 | 511414 | 0.81192 | 45 | 50 | 0 | 24-HR | ALL | 1ST | 15041724
| 445726 | 511414 | 0.83712 | 48.03 | 48.03 | 0 | 24-HR | ALL | 1ST | 15041724
| 445976 | 511414 | 0.86033 | 53 | 53 | 0 | 24-HR | ALL | 1ST | 15041724
| 446226 | 511414 | 0.88372 | 51.94 | 56 | 0 | 24-HR | ALL | 1ST | 15041724
| 446476 | 511414 | 0.90392 | 52.23 | 59 | 0 | 24-HR | ALL | 1ST | 15041724
| 446726 | 511414 | 0.9203 | 55.06 | 60 | 0 | 24-HR | ALL | 1ST | 15041724
| 446976 | 511414 | 0.93431 | 53.63 | 55 | 0 | 24-HR | ALL | 1ST | 15041724
| 447226 | 511414 | 0.9437 | 57.23 | 57.23 | 0 | 24-HR | ALL | 1ST | 15041724
| 447476 | 511414 | 0.95035 | 57.64 | 57.64 | 0 | 24-HR | ALL | 1ST | 15041724
| 447726 | 511414 | 0.95369 | 59.7 | 61 | 0 | 24-HR | ALL | 1ST | 15041724
| 447976 | 511414 | 0.95438 | 63.06 | 63.06 | 0 | 24-HR | ALL | 1ST | 15041724
| 448226 | 511414 | 0.95266 | 65 | 65 | 0 | 24-HR | ALL | 1ST | 15041724
| 448476 | 511414 | 0.94818 | 65.94 | 73 | 0 | 24-HR | ALL | 1ST | 15041724
| 448726 | 511414 | 0.94051 | 67 | 76 | 0 | 24-HR | ALL | 1ST | 15041724
| 448976 | 511414 | 0.9277 | 64.79 | 76 | 0 | 24-HR | ALL | 1ST | 15041724
| 449226 | 511414 | 0.91059 | 65 | 76 | 0 | 24-HR | ALL | 1ST | 15041724
| 449476 | 511414 | 0.88804 | 65.02 | 74 | 0 | 24-HR | ALL | 1ST | 15041724
| 449726 | 511414 | 0.86228 | 68.79 | 78 | 0 | 24-HR | ALL | 1ST | 15041724
| 449976 | 511414 | 0.84173 | 68 | 74 | 0 | 24-HR | ALL | 1ST | 15091824
| 450226 | 511414 | 0.87918 | 70.18 | 78 | 0 | 24-HR | ALL | 1ST | 15091824
| 450476 | 511414 | 0.90849 | 69 | 71 | 0 | 24-HR | ALL | 1ST | 15091824
| 450726 | 511414 | 0.92717 | 70.3 | 70.3 | 0 | 24-HR | ALL | 1ST | 15091824
| 450976 | 511414 | 0.93408 | 75 | 87 | 0 | 24-HR | ALL | 1ST | 15091824
| 451226 | 511414 | 0.92891 | 85.51 | 92 | 0 | 24-HR | ALL | 1ST | 15091824
| 451476 | 511414 | 0.91336 | 88 | 88 | 0 | 24-HR | ALL | 1ST | 15091824
| 451726 | 511414 | 0.88939 | 87.03 | 87.03 | 0 | 24-HR | ALL | 1ST | 15091824
| 451976 | 511414 | 0.85899 | 88.85 | 88.85 | 0 | 24-HR | ALL | 1ST | 15091824
| 452226 | 511414 | 0.84841 | 83.3 | 83.3 | 0 | 24-HR | ALL | 1ST | 15061324
| 452476 | 511414 | 0.95081 | 79.18 | 80 | 0 | 24-HR | ALL | 1ST | 15061324
| 452726 | 511414 | 1.0632 | 76.08 | 76.08 | 0 | 24-HR | ALL | 1ST | 15061324
| 452976 | 511414 | 1.175 | 76 | 78 | 0 | 24-HR | ALL | 1ST | 15061324
| 453226 | 511414 | 1.2636 | 75.82 | 84 | 0 | 24-HR | ALL | 1ST | 15061324
| 453476 | 511414 | 1.315 | 77.29 | 82 | 0 | 24-HR | ALL | 1ST | 15061324
| 453726 | 511414 | 1.3123 | 78.85 | 85 | 0 | 24-HR | ALL | 1ST | 15061324
| 453976 | 511414 | 1.2529 | 79.24 | 80 | 0 | 24-HR | ALL | 1ST | 15061324
| 454226 | 511414 | 1.1581 | 81 | 81 | 0 | 24-HR | ALL | 1ST | 15061324
| 454476 | 511414 | 1.2328 | 84 | 84 | 0 | 24-HR | ALL | 1ST | 15061424
| 454726 | 511414 | 1.3155 | 85.98 | 87 | 0 | 24-HR | ALL | 1ST | 15061424
| 454976 | 511414 | 1.3393 | 86.85 | 86.85 | 0 | 24-HR | ALL | 1ST | 15061424
| 455226 | 511414 | 1.2843 | 83.24 | 83.24 | 0 | 24-HR | ALL | 1ST | 15061424
| 455476 | 511414 | 1.1594 | 80 | 80 | 0 | 24-HR | ALL | 1ST | 15061424
| 455726 | 511414 | 1.3035 | 79.36 | 85 | 0 | 24-HR | ALL | 1ST | 15101624
| 455976 | 511414 | 1.4109 | 87.7 | 90 | 0 | 24-HR | ALL | 1ST | 15101624
| 456226 | 511414 | 1.4436 | 93.21 | 93.21 | 0 | 24-HR | ALL | 1ST | 15101624
| 456476 | 511414 | 1.3915 | 96 | 214 | 0 | 24-HR | ALL | 1ST | 15101624
| 456726 | 511414 | 1.2846 | 103.84 | 216 | 0 | 24-HR | ALL | 1ST | 15101624
| 456976 | 511414 | 1.2688 | 112.24 | 297 | 0 | 24-HR | ALL | 1ST | 15032124
| 457226 | 511414 | 1.3286 | 121.15 | 308 | 0 | 24-HR | ALL | 1ST | 15032124
| 457476 | 511414 | 2.3504 | 142.89 | 308 | 0 | 24-HR | ALL | 1ST | 15101924
| 457726 | 511414 | 5.0689 | 164.82 | 308 | 0 | 24-HR | ALL | 1ST | 15101924
| 457976 | 511414 | 6.9958 | 170.98 | 315 | 0 | 24-HR | ALL | 1ST | 15101924
| 458226 | 511414 | 7.2782 | 166.27 | 323 | 0 | 24-HR | ALL | 1ST | 15101924
| 458476 | 511414 | 7.0059 | 167.27 | 323 | 0 | 24-HR | ALL | 1ST | 15101924
| 458726 | 511414 | 6.9027 | 188.81 | 323 | 0 | 24-HR | ALL | 1ST | 15101924
| 458976 | 511414 | 5.6837 | 202.47 | 323 | 0 | 24-HR | ALL | 1ST | 15060924
| 459226 | 511414 | 5.8607 | 231.15 | 289 | 0 | 24-HR | ALL | 1ST | 15060924
| 459476 | 511414 | 3.2783 | 281.42 | 281.42 | 0 | 24-HR | ALL | 1ST | 15060924
| 459726 | 511414 | 4.0574 | 281.37 | 281.37 | 0 | 24-HR | ALL | 1ST | 15060924
| 459976 | 511414 | 5.2179 | 275.18 | 275.18 | 0 | 24-HR | ALL | 1ST | 15060924
| 460226 | 511414 | 9.5707 | 238.3 | 277 | 0 | 24-HR | ALL | 1ST | 15060924
| 460476 | 511414 | 7.0475 | 193.82 | 299 | 0 | 24-HR | ALL | 1ST | 15060924
| 460726 | 511414 | 7.2027 | 206.74 | 271 | 0 | 24-HR | ALL | 1ST | 15060924
| 460976 | 511414 | 4.6196 | 261.19 | 261.19 | 0 | 24-HR | ALL | 1ST | 15060924
| 461226 | 511414 | 4.1092 | 250.23 | 250.23 | 0 | 24-HR | ALL | 1ST | 15060924
| 461476 | 511414 | 3.2416 | 254.4 | 254.4 | 0 | 24-HR | ALL | 1ST | 15020624
| 461726 | 511414 | 3.805 | 246.08 | 263 | 0 | 24-HR | ALL | 1ST | 15050724
| 461976 | 511414 | 6.0612 | 231.74 | 278 | 0 | 24-HR | ALL | 1ST | 15050724
| 462226 | 511414 | 6.2043 | 231.52 | 278 | 0 | 24-HR | ALL | 1ST | 15050724
| 462476 | 511414 | 7.2054 | 220.21 | 278 | 0 | 24-HR | ALL | 1ST | 15050724
| 462726 | 511414 | 7.6008 | 203.12 | 321 | 0 | 24-HR | ALL | 1ST | 15050724
| 462976 | 511414 | 5.9849 | 215.51 | 323 | 0 | 24-HR | ALL | 1ST | 15050724
| 463226 | 511414 | 3.7852 | 237.51 | 323 | 0 | 24-HR | ALL | 1ST | 15050824
| 463476 | 511414 | 3.5748 | 267.3 | 319 | 0 | 24-HR | ALL | 1ST | 15040524
| 463726 | 511414 | 3.8947 | 303.33 | 303.33 | 0 | 24-HR | ALL | 1ST | 15040524
| 463976 | 511414 | 3.8076 | 312.7 | 312.7 | 0 | 24-HR | ALL | 1ST | 15040524
| 464226 | 511414 | 3.6992 | 299.61 | 299.61 | 0 | 24-HR | ALL | 1ST | 15040524
| 464476 | 511414 | 3.3404 | 278.06 | 296 | 0 | 24-HR | ALL | 1ST | 15040524
| 464726 | 511414 | 4.422 | 242.91 | 309 | 0 | 24-HR | ALL | 1ST | 15020624
| 464976 | 511414 | 3.9552 | 240.33 | 240.33 | 0 | 24-HR | ALL | 1ST | 15020624
| 465226 | 511414 | 3.3635 | 248.92 | 248.92 | 0 | 24-HR | ALL | 1ST | 15020624
| 465476 | 511414 | 2.4865 | 265.91 | 265.91 | 0 | 24-HR | ALL | 1ST | 15020624
| 465726 | 511414 | 2.3403 | 261.97 | 261.97 | 0 | 24-HR | ALL | 1ST | 15060924
| 465976 | 511414 | 2.8082 | 257.19 | 257.19 | 0 | 24-HR | ALL | 1ST | 15060924
| 466226 | 511414 | 3.3054 | 246.05 | 246.05 | 0 | 24-HR | ALL | 1ST | 15060924
| 466476 | 511414 | 3.7478 | 209.09 | 256 | 0 | 24-HR | ALL | 1ST | 15050824
| 466726 | 511414 | 5.1524 | 222.36 | 250 | 0 | 24-HR | ALL | 1ST | 15050824
| 466976 | 511414 | 5.648 | 247.94 | 247.94 | 0 | 24-HR | ALL | 1ST | 15050824
| 467226 | 511414 | 5.4377 | 261.81 | 261.81 | 0 | 24-HR | ALL | 1ST | 15050824
| 467476 | 511414 | 4.2673 | 279.45 | 279.45 | 0 | 24-HR | ALL | 1ST | 15050824
| 467726 | 511414 | 5.1613 | 272.71 | 272.71 | 0 | 24-HR | ALL | 1ST | 15050824
| 467976 | 511414 | 5.6682 | 268.33 | 268.33 | 0 | 24-HR | ALL | 1ST | 15050824
| 468226 | 511414 | 7.1514 | 250.99 | 261 | 0 | 24-HR | ALL | 1ST | 15050824
| 468476 | 511414 | 7.3494 | 240.77 | 257 | 0 | 24-HR | ALL | 1ST | 15050824
| 468726 | 511414 | 6.4629 | 245.81 | 260 | 0 | 24-HR | ALL | 1ST | 15050824
| 468976 | 511414 | 5.189 | 254.91 | 262 | 0 | 24-HR | ALL | 1ST | 15050824
| 469226 | 511414 | 5.2525 | 236.99 | 263 | 0 | 24-HR | ALL | 1ST | 15050824
| 469476 | 511414 | 4.4217 | 235.7 | 253 | 0 | 24-HR | ALL | 1ST | 15050824
| 469726 | 511414 | 3.5961 | 242.16 | 257 | 0 | 24-HR | ALL | 1ST | 15070124
| 469976 | 511414 | 3.2479 | 247.73 | 268 | 0 | 24-HR | ALL | 1ST | 15070124
| 470226 | 511414 | 2.667 | 257.58 | 267 | 0 | 24-HR | ALL | 1ST | 15070124
| 470476 | 511414 | 2.66 | 251.97 | 257 | 0 | 24-HR | ALL | 1ST | 15070124
| 470726 | 511414 | 2.6038 | 245.13 | 245.13 | 0 | 24-HR | ALL | 1ST | 15070124
| 470976 | 511414 | 2.4623 | 238.45 | 238.45 | 0 | 24-HR | ALL | 1ST | 15070124
| 471226 | 511414 | 2.1984 | 236.19 | 236.19 | 0 | 24-HR | ALL | 1ST | 15070124
| 471476 | 511414 | 2.1202 | 230.21 | 253 | 0 | 24-HR | ALL | 1ST | 15011924
| 441476 | 511664 | 0.73585 | 26.09 | 32 | 0 | 24-HR | ALL | 1ST | 15090824
| 441726 | 511664 | 0.74757 | 34 | 34 | 0 | 24-HR | ALL | 1ST | 15090824
| 441976 | 511664 | 0.75456 | 28.06 | 31 | 0 | 24-HR | ALL | 1ST | 15090824
| 442226 | 511664 | 0.76414 | 33.64 | 33.64 | 0 | 24-HR | ALL | 1ST | 15090824
| 442476 | 511664 | 0.77157 | 34.7 | 34.7 | 0 | 24-HR | ALL | 1ST | 15090824
| 442726 | 511664 | 0.77763 | 33.97 | 33.97 | 0 | 24-HR | ALL | 1ST | 15090824
| 442976 | 511664 | 0.78366 | 36 | 36 | 0 | 24-HR | ALL | 1ST | 15090824
| 443226 | 511664 | 0.78839 | 36 | 43 | 0 | 24-HR | ALL | 1ST | 15090824
| 443476 | 511664 | 0.79293 | 38 | 41 | 0 | 24-HR | ALL | 1ST | 15090824
| 443726 | 511664 | 0.79681 | 40 | 40 | 0 | 24-HR | ALL | 1ST | 15090824
| 443976 | 511664 | 0.79938 | 37.3 | 37.3 | 0 | 24-HR | ALL | 1ST | 15090824
| 444226 | 511664 | 0.80165 | 34 | 34 | 0 | 24-HR | ALL | 1ST | 15090824
| 444476 | 511664 | 0.79779 | 13.64 | 39 | 0 | 24-HR | ALL | 1ST | 15090824
| 444726 | 511664 | 0.80566 | 31.7 | 31.7 | 0 | 24-HR | ALL | 1ST | 15090824
| 444976 | 511664 | 0.80707 | 35.48 | 39 | 0 | 24-HR | ALL | 1ST | 15090824
| 445226 | 511664 | 0.80767 | 38 | 41 | 0 | 24-HR | ALL | 1ST | 15090824
| 445476 | 511664 | 0.80746 | 40.83 | 46 | 0 | 24-HR | ALL | 1ST | 15090824
| 445726 | 511664 | 0.82375 | 46.48 | 48 | 0 | 24-HR | ALL | 1ST | 15041724
| 445976 | 511664 | 0.85077 | 48.09 | 53 | 0 | 24-HR | ALL | 1ST | 15041724
| 446226 | 511664 | 0.87533 | 52.33 | 52.33 | 0 | 24-HR | ALL | 1ST | 15041724
| 446476 | 511664 | 0.89935 | 52.47 | 52.47 | 0 | 24-HR | ALL | 1ST | 15041724
| 446726 | 511664 | 0.92033 | 53.2 | 53.2 | 0 | 24-HR | ALL | 1ST | 15041724
| 446976 | 511664 | 0.93793 | 54 | 54 | 0 | 24-HR | ALL | 1ST | 15041724
| 447226 | 511664 | 0.95132 | 57.46 | 57.46 | 0 | 24-HR | ALL | 1ST | 15041724
| 447476 | 511664 | 0.96148 | 58.64 | 58.64 | 0 | 24-HR | ALL | 1ST | 15041724
| 447726 | 511664 | 0.96797 | 59.86 | 59.86 | 0 | 24-HR | ALL | 1ST | 15041724
| 447976 | 511664 | 0.97134 | 68.12 | 68.12 | 0 | 24-HR | ALL | 1ST | 15041724
| 448226 | 511664 | 0.97137 | 63.71 | 63.71 | 0 | 24-HR | ALL | 1ST | 15041724
| 448476 | 511664 | 0.96875 | 63.76 | 66 | 0 | 24-HR | ALL | 1ST | 15041724
| 448726 | 511664 | 0.96269 | 61.46 | 67 | 0 | 24-HR | ALL | 1ST | 15041724
| 448976 | 511664 | 0.95355 | 62.91 | 62.91 | 0 | 24-HR | ALL | 1ST | 15041724
| 449226 | 511664 | 0.9404 | 65 | 65 | 0 | 24-HR | ALL | 1ST | 15041724
| 449476 | 511664 | 0.92086 | 63.57 | 65 | 0 | 24-HR | ALL | 1ST | 15041724
| 449726 | 511664 | 0.89774 | 67 | 67 | 0 | 24-HR | ALL | 1ST | 15041724
| 449976 | 511664 | 0.86854 | 67.46 | 67.46 | 0 | 24-HR | ALL | 1ST | 15041724
| 450226 | 511664 | 0.87291 | 70.54 | 70.54 | 0 | 24-HR | ALL | 1ST | 15091824
| 450476 | 511664 | 0.90973 | 74.91 | 74.91 | 0 | 24-HR | ALL | 1ST | 15091824
| 450726 | 511664 | 0.93724 | 71.79 | 71.79 | 0 | 24-HR | ALL | 1ST | 15091824
| 450976 | 511664 | 0.95246 | 80.62 | 80.62 | 0 | 24-HR | ALL | 1ST | 15091824
| 451226 | 511664 | 0.95528 | 83.27 | 86 | 0 | 24-HR | ALL | 1ST | 15091824
| 451476 | 511664 | 0.94566 | 88.46 | 88.46 | 0 | 24-HR | ALL | 1ST | 15091824
| 451726 | 511664 | 0.92557 | 88.03 | 88.03 | 0 | 24-HR | ALL | 1ST | 15091824
| 451976 | 511664 | 0.89721 | 89.36 | 89.36 | 0 | 24-HR | ALL | 1ST | 15091824
| 452226 | 511664 | 0.86412 | 85.3 | 85.3 | 0 | 24-HR | ALL | 1ST | 15091824
| 452476 | 511664 | 0.90902 | 78.5 | 80 | 0 | 24-HR | ALL | 1ST | 15061324
| 452726 | 511664 | 1.0257 | 77.87 | 77.87 | 0 | 24-HR | ALL | 1ST | 15061324
| 452976 | 511664 | 1.1501 | 80 | 80 | 0 | 24-HR | ALL | 1ST | 15061324
| 453226 | 511664 | 1.2549 | 80.07 | 80.07 | 0 | 24-HR | ALL | 1ST | 15061324
| 453476 | 511664 | 1.3099 | 75.71 | 75.71 | 0 | 24-HR | ALL | 1ST | 15061324
| 453726 | 511664 | 1.3278 | 77.68 | 77.68 | 0 | 24-HR | ALL | 1ST | 15061324
| 453976 | 511664 | 1.3004 | 84.99 | 84.99 | 0 | 24-HR | ALL | 1ST | 15061324
| 454226 | 511664 | 1.2015 | 83.15 | 83.15 | 0 | 24-HR | ALL | 1ST | 15061324
| 454476 | 511664 | 1.2318 | 83.86 | 83.86 | 0 | 24-HR | ALL | 1ST | 15061424
| 454726 | 511664 | 1.3251 | 85.47 | 85.47 | 0 | 24-HR | ALL | 1ST | 15061424
| 454976 | 511664 | 1.3597 | 84.8 | 88 | 0 | 24-HR | ALL | 1ST | 15061424
| 455226 | 511664 | 1.3165 | 84 | 84 | 0 | 24-HR | ALL | 1ST | 15061424
| 455476 | 511664 | 1.195 | 82.56 | 82.56 | 0 | 24-HR | ALL | 1ST | 15061424
| 455726 | 511664 | 1.3101 | 83.56 | 83.56 | 0 | 24-HR | ALL | 1ST | 15101624
| 455976 | 511664 | 1.4238 | 89.8 | 89.8 | 0 | 24-HR | ALL | 1ST | 15101624
| 456226 | 511664 | 1.4721 | 99.54 | 99.54 | 0 | 24-HR | ALL | 1ST | 15101624
| 456476 | 511664 | 1.4145 | 100.91 | 295 | 0 | 24-HR | ALL | 1ST | 15101624
| 456726 | 511664 | 1.3097 | 111.24 | 297 | 0 | 24-HR | ALL | 1ST | 15101624
| 456976 | 511664 | 1.3235 | 122.15 | 297 | 0 | 24-HR | ALL | 1ST | 15032124
| 457226 | 511664 | 3.9719 | 166.55 | 216 | 0 | 24-HR | ALL | 1ST | 15101924
| 457476 | 511664 | 8.4546 | 210.57 | 210.57 | 0 | 24-HR | ALL | 1ST | 15101924
| 457726 | 511664 | 9.2091 | 207.74 | 207.74 | 0 | 24-HR | ALL | 1ST | 15101924
| 457976 | 511664 | 9.1159 | 183.54 | 183.54 | 0 | 24-HR | ALL | 1ST | 15101924
| 458226 | 511664 | 10.2156 | 181.24 | 308 | 0 | 24-HR | ALL | 1ST | 15101924
| 458476 | 511664 | 7.1874 | 169.6 | 323 | 0 | 24-HR | ALL | 1ST | 15101924
| 458726 | 511664 | 5.744 | 182.72 | 323 | 0 | 24-HR | ALL | 1ST | 15101924
| 458976 | 511664 | 5.8393 | 203.16 | 304 | 0 | 24-HR | ALL | 1ST | 15060924
| 459226 | 511664 | 6.5184 | 230.63 | 293 | 0 | 24-HR | ALL | 1ST | 15060924
| 459476 | 511664 | 3.056 | 289 | 289 | 0 | 24-HR | ALL | 1ST | 15060924
| 459726 | 511664 | 4.2767 | 282.3 | 282.3 | 0 | 24-HR | ALL | 1ST | 15060924
| 459976 | 511664 | 6.3759 | 268.18 | 279 | 0 | 24-HR | ALL | 1ST | 15060924
| 460226 | 511664 | 10.3033 | 226.32 | 299 | 0 | 24-HR | ALL | 1ST | 15060924
| 460476 | 511664 | 8.3238 | 205.24 | 315 | 0 | 24-HR | ALL | 1ST | 15060924
| 460726 | 511664 | 7.4941 | 224.89 | 271 | 0 | 24-HR | ALL | 1ST | 15060924
| 460976 | 511664 | 3.6552 | 268.24 | 268.24 | 0 | 24-HR | ALL | 1ST | 15060924
| 461226 | 511664 | 3.2549 | 258.58 | 262 | 0 | 24-HR | ALL | 1ST | 15020624
| 461476 | 511664 | 4.3006 | 239.31 | 260 | 0 | 24-HR | ALL | 1ST | 15050724
| 461726 | 511664 | 7.1372 | 223.26 | 264 | 0 | 24-HR | ALL | 1ST | 15050724
| 461976 | 511664 | 8.8678 | 211.59 | 278 | 0 | 24-HR | ALL | 1ST | 15050724
| 462226 | 511664 | 8.6851 | 209.09 | 278 | 0 | 24-HR | ALL | 1ST | 15050724
| 462476 | 511664 | 7.8325 | 208.45 | 278 | 0 | 24-HR | ALL | 1ST | 15050724
| 462726 | 511664 | 6.7846 | 210.54 | 323 | 0 | 24-HR | ALL | 1ST | 15050724
| 462976 | 511664 | 4.0172 | 233.7 | 323 | 0 | 24-HR | ALL | 1ST | 15050724
| 463226 | 511664 | 3.247 | 253.55 | 323 | 0 | 24-HR | ALL | 1ST | 15050824
| 463476 | 511664 | 3.9889 | 280.49 | 320 | 0 | 24-HR | ALL | 1ST | 15040524
| 463726 | 511664 | 3.8941 | 316.16 | 316.16 | 0 | 24-HR | ALL | 1ST | 15040524
| 463976 | 511664 | 3.7441 | 319 | 319 | 0 | 24-HR | ALL | 1ST | 15040524
| 464226 | 511664 | 3.6467 | 304.91 | 304.91 | 0 | 24-HR | ALL | 1ST | 15040524
| 464476 | 511664 | 3.2738 | 278.84 | 300 | 0 | 24-HR | ALL | 1ST | 15040524
| 464726 | 511664 | 4.1276 | 248.73 | 315 | 0 | 24-HR | ALL | 1ST | 15020624
| 464976 | 511664 | 3.0749 | 263.62 | 263.62 | 0 | 24-HR | ALL | 1ST | 15020624
| 465226 | 511664 | 2.4786 | 276.56 | 276.56 | 0 | 24-HR | ALL | 1ST | 15040524
| 465476 | 511664 | 2.3556 | 275.83 | 275.83 | 0 | 24-HR | ALL | 1ST | 15060924
| 465726 | 511664 | 2.8309 | 269.3 | 269.3 | 0 | 24-HR | ALL | 1ST | 15060924
| 465976 | 511664 | 3.335 | 263.43 | 263.43 | 0 | 24-HR | ALL | 1ST | 15060924
| 466226 | 511664 | 3.9093 | 249.64 | 249.64 | 0 | 24-HR | ALL | 1ST | 15050824
| 466476 | 511664 | 5.3252 | 215.15 | 261 | 0 | 24-HR | ALL | 1ST | 15050824
| 466726 | 511664 | 6.345 | 239.73 | 239.73 | 0 | 24-HR | ALL | 1ST | 15050824
| 466976 | 511664 | 5.9875 | 258.65 | 258.65 | 0 | 24-HR | ALL | 1ST | 15050824
| 467226 | 511664 | 5.154 | 272.24 | 272.24 | 0 | 24-HR | ALL | 1ST | 15050824
| 467476 | 511664 | 4.9582 | 276.47 | 283 | 0 | 24-HR | ALL | 1ST | 15050824
| 467726 | 511664 | 5.332 | 272.64 | 272.64 | 0 | 24-HR | ALL | 1ST | 15050824
| 467976 | 511664 | 5.8218 | 265.91 | 265.91 | 0 | 24-HR | ALL | 1ST | 15050824
| 468226 | 511664 | 6.9627 | 246.99 | 251 | 0 | 24-HR | ALL | 1ST | 15050824
| 468476 | 511664 | 6.4601 | 242.73 | 242.73 | 0 | 24-HR | ALL | 1ST | 15050824
| 468726 | 511664 | 6.0392 | 229.61 | 259 | 0 | 24-HR | ALL | 1ST | 15050824
| 468976 | 511664 | 5.065 | 236.03 | 258 | 0 | 24-HR | ALL | 1ST | 15050824
| 469226 | 511664 | 4.2473 | 231.35 | 247 | 0 | 24-HR | ALL | 1ST | 15050824
| 469476 | 511664 | 4.0409 | 222.91 | 247 | 0 | 24-HR | ALL | 1ST | 15070124
| 469726 | 511664 | 3.8266 | 224.9 | 264 | 0 | 24-HR | ALL | 1ST | 15070124
| 469976 | 511664 | 3.5696 | 220.91 | 268 | 0 | 24-HR | ALL | 1ST | 15070124
| 470226 | 511664 | 3.2199 | 227.38 | 268 | 0 | 24-HR | ALL | 1ST | 15070124
| 470476 | 511664 | 2.3463 | 251.48 | 251.48 | 0 | 24-HR | ALL | 1ST | 15070124
| 470726 | 511664 | 2.0684 | 252 | 252 | 0 | 24-HR | ALL | 1ST | 15070124
| 470976 | 511664 | 1.9188 | 246.85 | 246.85 | 0 | 24-HR | ALL | 1ST | 15091424
| 471226 | 511664 | 2.0143 | 242.52 | 242.52 | 0 | 24-HR | ALL | 1ST | 15011924
| 471476 | 511664 | 2.182 | 236.54 | 236.54 | 0 | 24-HR | ALL | 1ST | 15011924
| 441476 | 511914 | 0.72207 | 9.72 | 34 | 0 | 24-HR | ALL | 1ST | 15090824
| 441726 | 511914 | 0.7439 | 26.51 | 33 | 0 | 24-HR | ALL | 1ST | 15090824
| 441976 | 511914 | 0.75636 | 33.91 | 33.91 | 0 | 24-HR | ALL | 1ST | 15090824
| 442226 | 511914 | 0.76505 | 30.48 | 35 | 0 | 24-HR | ALL | 1ST | 15090824
| 442476 | 511914 | 0.7735 | 28.59 | 35 | 0 | 24-HR | ALL | 1ST | 15090824
| 442726 | 511914 | 0.78325 | 34 | 34 | 0 | 24-HR | ALL | 1ST | 15090824
| 442976 | 511914 | 0.78995 | 31.92 | 35 | 0 | 24-HR | ALL | 1ST | 15090824
| 443226 | 511914 | 0.79708 | 34.31 | 36 | 0 | 24-HR | ALL | 1ST | 15090824
| 443476 | 511914 | 0.80271 | 34.15 | 36 | 0 | 24-HR | ALL | 1ST | 15090824
| 443726 | 511914 | 0.80809 | 36 | 39 | 0 | 24-HR | ALL | 1ST | 15090824
| 443976 | 511914 | 0.8126 | 37 | 39 | 0 | 24-HR | ALL | 1ST | 15090824
| 444226 | 511914 | 0.81648 | 37.88 | 37.88 | 0 | 24-HR | ALL | 1ST | 15090824
| 444476 | 511914 | 0.81429 | 16.86 | 39 | 0 | 24-HR | ALL | 1ST | 15090824
| 444726 | 511914 | 0.82081 | 22.08 | 37 | 0 | 24-HR | ALL | 1ST | 15090824
| 444976 | 511914 | 0.82447 | 34.88 | 34.88 | 0 | 24-HR | ALL | 1ST | 15090824
| 445226 | 511914 | 0.82622 | 35 | 38 | 0 | 24-HR | ALL | 1ST | 15090824
| 445476 | 511914 | 0.82732 | 36.43 | 44 | 0 | 24-HR | ALL | 1ST | 15090824
| 445726 | 511914 | 0.82754 | 41.06 | 49 | 0 | 24-HR | ALL | 1ST | 15090824
| 445976 | 511914 | 0.83621 | 47.64 | 47.64 | 0 | 24-HR | ALL | 1ST | 15041724
| 446226 | 511914 | 0.86284 | 53.3 | 53.3 | 0 | 24-HR | ALL | 1ST | 15041724
| 446476 | 511914 | 0.89082 | 52.03 | 52.03 | 0 | 24-HR | ALL | 1ST | 15041724
| 446726 | 511914 | 0.91556 | 53.36 | 53.36 | 0 | 24-HR | ALL | 1ST | 15041724
| 446976 | 511914 | 0.93757 | 54 | 54 | 0 | 24-HR | ALL | 1ST | 15041724
| 447226 | 511914 | 0.95548 | 56.97 | 56.97 | 0 | 24-HR | ALL | 1ST | 15041724
| 447476 | 511914 | 0.96979 | 59 | 59 | 0 | 24-HR | ALL | 1ST | 15041724
| 447726 | 511914 | 0.98015 | 60.3 | 60.3 | 0 | 24-HR | ALL | 1ST | 15041724
| 447976 | 511914 | 0.98682 | 70.09 | 70.09 | 0 | 24-HR | ALL | 1ST | 15041724
| 448226 | 511914 | 0.98944 | 63.28 | 63.28 | 0 | 24-HR | ALL | 1ST | 15041724
| 448476 | 511914 | 0.98898 | 62 | 62 | 0 | 24-HR | ALL | 1ST | 15041724
| 448726 | 511914 | 0.98525 | 60 | 60 | 0 | 24-HR | ALL | 1ST | 15041724
| 448976 | 511914 | 0.97871 | 62.64 | 62.64 | 0 | 24-HR | ALL | 1ST | 15041724
| 449226 | 511914 | 0.9686 | 64.7 | 64.7 | 0 | 24-HR | ALL | 1ST | 15041724
| 449476 | 511914 | 0.95377 | 66.06 | 66.06 | 0 | 24-HR | ALL | 1ST | 15041724
| 449726 | 511914 | 0.93335 | 67 | 67 | 0 | 24-HR | ALL | 1ST | 15041724
| 449976 | 511914 | 0.90905 | 71.39 | 71.39 | 0 | 24-HR | ALL | 1ST | 15041724
| 450226 | 511914 | 0.87995 | 75.03 | 75.03 | 0 | 24-HR | ALL | 1ST | 15041724
| 450476 | 511914 | 0.90536 | 77 | 77 | 0 | 24-HR | ALL | 1ST | 15091824
| 450726 | 511914 | 0.94184 | 72.7 | 72.7 | 0 | 24-HR | ALL | 1ST | 15091824
| 450976 | 511914 | 0.96658 | 88 | 88 | 0 | 24-HR | ALL | 1ST | 15091824
| 451226 | 511914 | 0.97809 | 84 | 86 | 0 | 24-HR | ALL | 1ST | 15091824
| 451476 | 511914 | 0.97619 | 84.39 | 89 | 0 | 24-HR | ALL | 1ST | 15091824
| 451726 | 511914 | 0.96181 | 84.03 | 90 | 0 | 24-HR | ALL | 1ST | 15091824
| 451976 | 511914 | 0.93669 | 88 | 88 | 0 | 24-HR | ALL | 1ST | 15091824
| 452226 | 511914 | 0.90503 | 82.7 | 86 | 0 | 24-HR | ALL | 1ST | 15091824
| 452476 | 511914 | 0.88928 | 81.97 | 81.97 | 0 | 24-HR | ALL | 1ST | 15072724
| 452726 | 511914 | 0.98361 | 78 | 78 | 0 | 24-HR | ALL | 1ST | 15061324
| 452976 | 511914 | 1.114 | 81 | 81 | 0 | 24-HR | ALL | 1ST | 15061324
| 453226 | 511914 | 1.2311 | 81 | 81 | 0 | 24-HR | ALL | 1ST | 15061324
| 453476 | 511914 | 1.311 | 79 | 79 | 0 | 24-HR | ALL | 1ST | 15061324
| 453726 | 511914 | 1.3414 | 78 | 78 | 0 | 24-HR | ALL | 1ST | 15061324
| 453976 | 511914 | 1.3293 | 84 | 84 | 0 | 24-HR | ALL | 1ST | 15061324
| 454226 | 511914 | 1.2424 | 83.36 | 83.36 | 0 | 24-HR | ALL | 1ST | 15061324
| 454476 | 511914 | 1.2285 | 83.3 | 83.3 | 0 | 24-HR | ALL | 1ST | 15061424
| 454726 | 511914 | 1.3327 | 85.09 | 85.09 | 0 | 24-HR | ALL | 1ST | 15061424
| 454976 | 511914 | 1.3789 | 83 | 83 | 0 | 24-HR | ALL | 1ST | 15061424
| 455226 | 511914 | 1.3467 | 82.39 | 84 | 0 | 24-HR | ALL | 1ST | 15061424
| 455476 | 511914 | 1.2323 | 85 | 85 | 0 | 24-HR | ALL | 1ST | 15061424
| 455726 | 511914 | 1.3098 | 81.83 | 85 | 0 | 24-HR | ALL | 1ST | 15101624
| 455976 | 511914 | 1.4664 | 102.18 | 102.18 | 0 | 24-HR | ALL | 1ST | 15101624
| 456226 | 511914 | 1.5375 | 113.76 | 113.76 | 0 | 24-HR | ALL | 1ST | 15101624
| 456476 | 511914 | 1.4718 | 114.59 | 295 | 0 | 24-HR | ALL | 1ST | 15101624
| 456726 | 511914 | 1.3181 | 111.24 | 297 | 0 | 24-HR | ALL | 1ST | 15101624
| 456976 | 511914 | 1.3862 | 122.8 | 297 | 0 | 24-HR | ALL | 1ST | 15032124
| 457226 | 511914 | 2.0961 | 142.28 | 297 | 0 | 24-HR | ALL | 1ST | 15101924
| 457476 | 511914 | 6.3067 | 176.06 | 297 | 0 | 24-HR | ALL | 1ST | 15101924
| 457726 | 511914 | 9.4751 | 196.15 | 297 | 0 | 24-HR | ALL | 1ST | 15101924
| 457976 | 511914 | 11.1529 | 194.48 | 297 | 0 | 24-HR | ALL | 1ST | 15101924
| 458226 | 511914 | 11.8087 | 191.84 | 297 | 0 | 24-HR | ALL | 1ST | 15101924
| 458476 | 511914 | 7.1612 | 171.85 | 312 | 0 | 24-HR | ALL | 1ST | 15101924
| 458726 | 511914 | 5.1157 | 184.28 | 314 | 0 | 24-HR | ALL | 1ST | 15060924
| 458976 | 511914 | 6.1395 | 202.96 | 314 | 0 | 24-HR | ALL | 1ST | 15060924
| 459226 | 511914 | 7.0824 | 234.97 | 293 | 0 | 24-HR | ALL | 1ST | 15060924
| 459476 | 511914 | 3.2004 | 292.04 | 292.04 | 0 | 24-HR | ALL | 1ST | 15090924
| 459726 | 511914 | 4.5273 | 282.52 | 282.52 | 0 | 24-HR | ALL | 1ST | 15060924
| 459976 | 511914 | 5.5575 | 275.18 | 275.18 | 0 | 24-HR | ALL | 1ST | 15060924
| 460226 | 511914 | 7.1467 | 259.93 | 259.93 | 0 | 24-HR | ALL | 1ST | 15060924
| 460476 | 511914 | 7.1271 | 250.75 | 250.75 | 0 | 24-HR | ALL | 1ST | 15060924
| 460726 | 511914 | 4.1402 | 269.88 | 269.88 | 0 | 24-HR | ALL | 1ST | 15060924
| 460976 | 511914 | 3.711 | 260.76 | 270 | 0 | 24-HR | ALL | 1ST | 15060924
| 461226 | 511914 | 4.3382 | 235.98 | 271 | 0 | 24-HR | ALL | 1ST | 15050724
| 461476 | 511914 | 6.8513 | 224.66 | 271 | 0 | 24-HR | ALL | 1ST | 15050724
| 461726 | 511914 | 6.9387 | 227.88 | 227.88 | 0 | 24-HR | ALL | 1ST | 15050724
| 461976 | 511914 | 8.1671 | 218.07 | 218.07 | 0 | 24-HR | ALL | 1ST | 15050724
| 462226 | 511914 | 6.4185 | 227.76 | 227.76 | 0 | 24-HR | ALL | 1ST | 15050724
| 462476 | 511914 | 5.6555 | 227.55 | 227.55 | 0 | 24-HR | ALL | 1ST | 15050724
| 462726 | 511914 | 4.6183 | 230.76 | 313 | 0 | 24-HR | ALL | 1ST | 15050724
| 462976 | 511914 | 3.577 | 248.9 | 321 | 0 | 24-HR | ALL | 1ST | 15050824
| 463226 | 511914 | 3.9274 | 273.8 | 317 | 0 | 24-HR | ALL | 1ST | 15040524
| 463476 | 511914 | 4.0599 | 299.94 | 299.94 | 0 | 24-HR | ALL | 1ST | 15040524
| 463726 | 511914 | 3.8238 | 322 | 322 | 0 | 24-HR | ALL | 1ST | 15040524
| 463976 | 511914 | 3.6972 | 318.68 | 318.68 | 0 | 24-HR | ALL | 1ST | 15040524
| 464226 | 511914 | 3.5487 | 305.91 | 305.91 | 0 | 24-HR | ALL | 1ST | 15040524
| 464476 | 511914 | 3.2101 | 287.67 | 287.67 | 0 | 24-HR | ALL | 1ST | 15040524
| 464726 | 511914 | 2.7594 | 274.64 | 274.64 | 0 | 24-HR | ALL | 1ST | 15040524
| 464976 | 511914 | 2.6959 | 287.76 | 287.76 | 0 | 24-HR | ALL | 1ST | 15040524
| 465226 | 511914 | 2.4313 | 284.03 | 284.03 | 0 | 24-HR | ALL | 1ST | 15040524
| 465476 | 511914 | 2.8565 | 276.96 | 276.96 | 0 | 24-HR | ALL | 1ST | 15060924
| 465726 | 511914 | 3.3801 | 269.96 | 269.96 | 0 | 24-HR | ALL | 1ST | 15060924
| 465976 | 511914 | 4.0188 | 256.34 | 264 | 0 | 24-HR | ALL | 1ST | 15060924
| 466226 | 511914 | 5.9561 | 229.19 | 265 | 0 | 24-HR | ALL | 1ST | 15050824
| 466476 | 511914 | 6.8568 | 234.54 | 234.54 | 0 | 24-HR | ALL | 1ST | 15050824
| 466726 | 511914 | 6.6143 | 254.91 | 254.91 | 0 | 24-HR | ALL | 1ST | 15050824
| 466976 | 511914 | 5.706 | 268.96 | 268.96 | 0 | 24-HR | ALL | 1ST | 15050824
| 467226 | 511914 | 5.4416 | 273 | 273 | 0 | 24-HR | ALL | 1ST | 15050824
| 467476 | 511914 | 7.2801 | 256.4 | 283 | 0 | 24-HR | ALL | 1ST | 15050824
| 467726 | 511914 | 6.408 | 261.29 | 279 | 0 | 24-HR | ALL | 1ST | 15050824
| 467976 | 511914 | 6.9488 | 248.46 | 273 | 0 | 24-HR | ALL | 1ST | 15050824
| 468226 | 511914 | 5.3698 | 258.7 | 258.7 | 0 | 24-HR | ALL | 1ST | 15050824
| 468476 | 511914 | 5.0611 | 251.8 | 251.8 | 0 | 24-HR | ALL | 1ST | 15050824
| 468726 | 511914 | 4.6159 | 242.84 | 242.84 | 0 | 24-HR | ALL | 1ST | 15050824
| 468976 | 511914 | 4.3033 | 224.19 | 256 | 0 | 24-HR | ALL | 1ST | 15070124
| 469226 | 511914 | 4.0725 | 217.63 | 255 | 0 | 24-HR | ALL | 1ST | 15070124
| 469476 | 511914 | 3.705 | 218.12 | 230 | 0 | 24-HR | ALL | 1ST | 15070124
| 469726 | 511914 | 3.3744 | 209.28 | 262 | 0 | 24-HR | ALL | 1ST | 15070124
| 469976 | 511914 | 3.01 | 207.56 | 266 | 0 | 24-HR | ALL | 1ST | 15070124
| 470226 | 511914 | 2.7739 | 219.9 | 263 | 0 | 24-HR | ALL | 1ST | 15070124
| 470476 | 511914 | 2.1194 | 245.3 | 255 | 0 | 24-HR | ALL | 1ST | 15070124
| 470726 | 511914 | 1.9756 | 247.24 | 254 | 0 | 24-HR | ALL | 1ST | 15091424
| 470976 | 511914 | 2.1023 | 243.16 | 249 | 0 | 24-HR | ALL | 1ST | 15011924
| 471226 | 511914 | 2.1867 | 244.22 | 244.22 | 0 | 24-HR | ALL | 1ST | 15040824
| 471476 | 511914 | 2.3435 | 241.32 | 241.32 | 0 | 24-HR | ALL | 1ST | 15040824
| 441476 | 512164 | 0.71583 | 6.5 | 12 | 0 | 24-HR | ALL | 1ST | 15090824
| 441726 | 512164 | 0.72622 | 5 | 35 | 0 | 24-HR | ALL | 1ST | 15090824
| 441976 | 512164 | 0.74702 | 18.01 | 35 | 0 | 24-HR | ALL | 1ST | 15090824
| 442226 | 512164 | 0.75277 | 11.28 | 36 | 0 | 24-HR | ALL | 1ST | 15090824
| 442476 | 512164 | 0.75976 | 6.15 | 37 | 0 | 24-HR | ALL | 1ST | 15090824
| 442726 | 512164 | 0.77094 | 7.86 | 37 | 0 | 24-HR | ALL | 1ST | 15090824
| 442976 | 512164 | 0.79398 | 30.43 | 33 | 0 | 24-HR | ALL | 1ST | 15090824
| 443226 | 512164 | 0.80327 | 33.46 | 35 | 0 | 24-HR | ALL | 1ST | 15090824
| 443476 | 512164 | 0.81122 | 35.01 | 35.01 | 0 | 24-HR | ALL | 1ST | 15090824
| 443726 | 512164 | 0.81826 | 36.5 | 36.5 | 0 | 24-HR | ALL | 1ST | 15090824
| 443976 | 512164 | 0.82335 | 33.51 | 37 | 0 | 24-HR | ALL | 1ST | 15090824
| 444226 | 512164 | 0.82883 | 34.81 | 38 | 0 | 24-HR | ALL | 1ST | 15090824
| 444476 | 512164 | 0.82966 | 19.83 | 39 | 0 | 24-HR | ALL | 1ST | 15090824
| 444726 | 512164 | 0.83574 | 22.99 | 33 | 0 | 24-HR | ALL | 1ST | 15090824
| 444976 | 512164 | 0.84077 | 34 | 34 | 0 | 24-HR | ALL | 1ST | 15090824
| 445226 | 512164 | 0.84345 | 30.64 | 35 | 0 | 24-HR | ALL | 1ST | 15090824
| 445476 | 512164 | 0.84594 | 31.94 | 37 | 0 | 24-HR | ALL | 1ST | 15090824
| 445726 | 512164 | 0.84771 | 38.03 | 43 | 0 | 24-HR | ALL | 1ST | 15090824
| 445976 | 512164 | 0.84842 | 41.15 | 46 | 0 | 24-HR | ALL | 1ST | 15090824
| 446226 | 512164 | 0.85053 | 46 | 50 | 0 | 24-HR | ALL | 1ST | 15041724
| 446476 | 512164 | 0.88119 | 45.2 | 50 | 0 | 24-HR | ALL | 1ST | 15041724
| 446726 | 512164 | 0.90925 | 46.43 | 52 | 0 | 24-HR | ALL | 1ST | 15041724
| 446976 | 512164 | 0.93449 | 48.94 | 50 | 0 | 24-HR | ALL | 1ST | 15041724
| 447226 | 512164 | 0.95734 | 49.8 | 51 | 0 | 24-HR | ALL | 1ST | 15041724
| 447476 | 512164 | 0.97406 | 60.22 | 60.22 | 0 | 24-HR | ALL | 1ST | 15041724
| 447726 | 512164 | 0.98926 | 60.54 | 60.54 | 0 | 24-HR | ALL | 1ST | 15041724
| 447976 | 512164 | 1.0004 | 56.79 | 69 | 0 | 24-HR | ALL | 1ST | 15041724
| 448226 | 512164 | 1.0065 | 58.07 | 64 | 0 | 24-HR | ALL | 1ST | 15041724
| 448476 | 512164 | 1.0087 | 60.09 | 62 | 0 | 24-HR | ALL | 1ST | 15041724
| 448726 | 512164 | 1.0074 | 60 | 60 | 0 | 24-HR | ALL | 1ST | 15041724
| 448976 | 512164 | 1.003 | 62 | 62 | 0 | 24-HR | ALL | 1ST | 15041724
| 449226 | 512164 | 0.99633 | 66.97 | 66.97 | 0 | 24-HR | ALL | 1ST | 15041724
| 449476 | 512164 | 0.98629 | 71 | 71 | 0 | 24-HR | ALL | 1ST | 15041724
| 449726 | 512164 | 0.97101 | 73.57 | 73.57 | 0 | 24-HR | ALL | 1ST | 15041724
| 449976 | 512164 | 0.95063 | 77.15 | 77.15 | 0 | 24-HR | ALL | 1ST | 15041724
| 450226 | 512164 | 0.92159 | 76.73 | 76.73 | 0 | 24-HR | ALL | 1ST | 15041724
| 450476 | 512164 | 0.89524 | 74.08 | 77 | 0 | 24-HR | ALL | 1ST | 15091824
| 450726 | 512164 | 0.93999 | 76.7 | 79 | 0 | 24-HR | ALL | 1ST | 15091824
| 450976 | 512164 | 0.97457 | 81 | 83 | 0 | 24-HR | ALL | 1ST | 15091824
| 451226 | 512164 | 0.99628 | 83.77 | 83.77 | 0 | 24-HR | ALL | 1ST | 15091824
| 451476 | 512164 | 1.0035 | 80.55 | 80.55 | 0 | 24-HR | ALL | 1ST | 15091824
| 451726 | 512164 | 0.99634 | 93.39 | 93.39 | 0 | 24-HR | ALL | 1ST | 15091824
| 451976 | 512164 | 0.97664 | 84.64 | 84.64 | 0 | 24-HR | ALL | 1ST | 15091824
| 452226 | 512164 | 0.94743 | 82.52 | 82.52 | 0 | 24-HR | ALL | 1ST | 15091824
| 452476 | 512164 | 0.92079 | 90.72 | 90.72 | 0 | 24-HR | ALL | 1ST | 15072724
| 452726 | 512164 | 0.94867 | 83.21 | 83.21 | 0 | 24-HR | ALL | 1ST | 15061324
| 452976 | 512164 | 1.0716 | 80.79 | 80.79 | 0 | 24-HR | ALL | 1ST | 15061324
| 453226 | 512164 | 1.1991 | 81.21 | 81.21 | 0 | 24-HR | ALL | 1ST | 15061324
| 453476 | 512164 | 1.2914 | 77.5 | 81 | 0 | 24-HR | ALL | 1ST | 15061324
| 453726 | 512164 | 1.3541 | 80.15 | 80.15 | 0 | 24-HR | ALL | 1ST | 15061324
| 453976 | 512164 | 1.3419 | 78.97 | 84 | 0 | 24-HR | ALL | 1ST | 15061324
| 454226 | 512164 | 1.2768 | 81 | 86 | 0 | 24-HR | ALL | 1ST | 15061324
| 454476 | 512164 | 1.2246 | 83.52 | 83.52 | 0 | 24-HR | ALL | 1ST | 15061424
| 454726 | 512164 | 1.3355 | 81.82 | 85 | 0 | 24-HR | ALL | 1ST | 15061424
| 454976 | 512164 | 1.3977 | 82.5 | 84 | 0 | 24-HR | ALL | 1ST | 15061424
| 455226 | 512164 | 1.3786 | 83.21 | 83.21 | 0 | 24-HR | ALL | 1ST | 15061424
| 455476 | 512164 | 1.2708 | 86.98 | 86.98 | 0 | 24-HR | ALL | 1ST | 15061424
| 455726 | 512164 | 1.3145 | 84.36 | 129 | 0 | 24-HR | ALL | 1ST | 15101624
| 455976 | 512164 | 1.4853 | 104.39 | 129 | 0 | 24-HR | ALL | 1ST | 15101624
| 456226 | 512164 | 1.5663 | 116.03 | 129 | 0 | 24-HR | ALL | 1ST | 15101624
| 456476 | 512164 | 1.5009 | 117.64 | 297 | 0 | 24-HR | ALL | 1ST | 15101624
| 456726 | 512164 | 1.3653 | 109 | 297 | 0 | 24-HR | ALL | 1ST | 15032124
| 456976 | 512164 | 1.4591 | 111.97 | 297 | 0 | 24-HR | ALL | 1ST | 15032124
| 457226 | 512164 | 1.5225 | 119.72 | 297 | 0 | 24-HR | ALL | 1ST | 15032124
| 457476 | 512164 | 3.7396 | 154 | 297 | 0 | 24-HR | ALL | 1ST | 15101924
| 457726 | 512164 | 9.8736 | 194.03 | 297 | 0 | 24-HR | ALL | 1ST | 15101924
| 457976 | 512164 | 12.2243 | 201.36 | 297 | 0 | 24-HR | ALL | 1ST | 15101924
| 458226 | 512164 | 12.3212 | 195.61 | 310 | 0 | 24-HR | ALL | 1ST | 15101924
| 458476 | 512164 | 7.3846 | 177.03 | 314 | 0 | 24-HR | ALL | 1ST | 15101924
| 458726 | 512164 | 5.8317 | 192.36 | 316 | 0 | 24-HR | ALL | 1ST | 15060924
| 458976 | 512164 | 6.5927 | 205.09 | 317 | 0 | 24-HR | ALL | 1ST | 15060924
| 459226 | 512164 | 7.6315 | 242.23 | 310 | 0 | 24-HR | ALL | 1ST | 15060924
| 459476 | 512164 | 3.515 | 291 | 291 | 0 | 24-HR | ALL | 1ST | 15060924
| 459726 | 512164 | 4.1614 | 288 | 288 | 0 | 24-HR | ALL | 1ST | 15060924
| 459976 | 512164 | 3.8441 | 290.97 | 290.97 | 0 | 24-HR | ALL | 1ST | 15060924
| 460226 | 512164 | 3.959 | 285.64 | 285.64 | 0 | 24-HR | ALL | 1ST | 15060924
| 460476 | 512164 | 3.7224 | 281 | 281 | 0 | 24-HR | ALL | 1ST | 15060924
| 460726 | 512164 | 3.7944 | 268.91 | 270 | 0 | 24-HR | ALL | 1ST | 15060924
| 460976 | 512164 | 3.8384 | 250.91 | 269 | 0 | 24-HR | ALL | 1ST | 15020624
| 461226 | 512164 | 5.7057 | 231.39 | 271 | 0 | 24-HR | ALL | 1ST | 15050724
| 461476 | 512164 | 5.1216 | 241.06 | 241.06 | 0 | 24-HR | ALL | 1ST | 15050724
| 461726 | 512164 | 4.6668 | 246.36 | 246.36 | 0 | 24-HR | ALL | 1ST | 15100624
| 461976 | 512164 | 8.1442 | 217.91 | 262 | 0 | 24-HR | ALL | 1ST | 15050724
| 462226 | 512164 | 4.9967 | 237.06 | 237.06 | 0 | 24-HR | ALL | 1ST | 15050724
| 462476 | 512164 | 3.332 | 249.64 | 249.64 | 0 | 24-HR | ALL | 1ST | 15050824
| 462726 | 512164 | 3.5315 | 252.39 | 316 | 0 | 24-HR | ALL | 1ST | 15050824
| 462976 | 512164 | 3.5432 | 265.06 | 265.06 | 0 | 24-HR | ALL | 1ST | 15040524
| 463226 | 512164 | 4.0921 | 288.81 | 288.81 | 0 | 24-HR | ALL | 1ST | 15040524
| 463476 | 512164 | 4.0417 | 314.39 | 314.39 | 0 | 24-HR | ALL | 1ST | 15040524
| 463726 | 512164 | 3.8243 | 320 | 322 | 0 | 24-HR | ALL | 1ST | 15040524
| 463976 | 512164 | 3.7309 | 311.64 | 321 | 0 | 24-HR | ALL | 1ST | 15040524
| 464226 | 512164 | 3.4809 | 301.3 | 313 | 0 | 24-HR | ALL | 1ST | 15040524
| 464476 | 512164 | 3.0869 | 291.39 | 291.39 | 0 | 24-HR | ALL | 1ST | 15040524
| 464726 | 512164 | 2.8267 | 295.63 | 295.63 | 0 | 24-HR | ALL | 1ST | 15040524
| 464976 | 512164 | 2.5747 | 295 | 295 | 0 | 24-HR | ALL | 1ST | 15040524
| 465226 | 512164 | 2.8409 | 286.18 | 286.18 | 0 | 24-HR | ALL | 1ST | 15060924
| 465476 | 512164 | 3.3451 | 279.64 | 279.64 | 0 | 24-HR | ALL | 1ST | 15060924
| 465726 | 512164 | 3.9426 | 268.76 | 268.76 | 0 | 24-HR | ALL | 1ST | 15060924
| 465976 | 512164 | 5.8312 | 246.59 | 269 | 0 | 24-HR | ALL | 1ST | 15050824
| 466226 | 512164 | 7.0189 | 242.01 | 242.01 | 0 | 24-HR | ALL | 1ST | 15050824
| 466476 | 512164 | 6.459 | 260.06 | 260.06 | 0 | 24-HR | ALL | 1ST | 15050824
| 466726 | 512164 | 6.6649 | 262.24 | 262.24 | 0 | 24-HR | ALL | 1ST | 15050824
| 466976 | 512164 | 5.3507 | 275.09 | 275.09 | 0 | 24-HR | ALL | 1ST | 15050824
| 467226 | 512164 | 5.5255 | 272.46 | 272.46 | 0 | 24-HR | ALL | 1ST | 15050824
| 467476 | 512164 | 7.5719 | 249.34 | 280 | 0 | 24-HR | ALL | 1ST | 15050824
| 467726 | 512164 | 7.7261 | 228.94 | 283 | 0 | 24-HR | ALL | 1ST | 15050824
| 467976 | 512164 | 5.7741 | 251.09 | 251.09 | 0 | 24-HR | ALL | 1ST | 15050824
| 468226 | 512164 | 4.6145 | 256.75 | 262 | 0 | 24-HR | ALL | 1ST | 15050824
| 468476 | 512164 | 4.2251 | 248.43 | 254 | 0 | 24-HR | ALL | 1ST | 15050824
| 468726 | 512164 | 3.7065 | 244.09 | 244.09 | 0 | 24-HR | ALL | 1ST | 15070124
| 468976 | 512164 | 3.8602 | 230.5 | 230.5 | 0 | 24-HR | ALL | 1ST | 15070124
| 469226 | 512164 | 3.639 | 222.43 | 229 | 0 | 24-HR | ALL | 1ST | 15070124
| 469476 | 512164 | 3.287 | 218.79 | 225 | 0 | 24-HR | ALL | 1ST | 15070124
| 469726 | 512164 | 2.8966 | 215.98 | 215.98 | 0 | 24-HR | ALL | 1ST | 15070124
| 469976 | 512164 | 2.3327 | 195.06 | 263 | 0 | 24-HR | ALL | 1ST | 15011924
| 470226 | 512164 | 2.5617 | 210.88 | 255 | 0 | 24-HR | ALL | 1ST | 15011924
| 470476 | 512164 | 2.2853 | 237.34 | 252 | 0 | 24-HR | ALL | 1ST | 15011924
| 470726 | 512164 | 2.4056 | 232.92 | 253 | 0 | 24-HR | ALL | 1ST | 15011924
| 470976 | 512164 | 2.4074 | 232.76 | 247 | 0 | 24-HR | ALL | 1ST | 15040824
| 471226 | 512164 | 2.5313 | 231.61 | 248 | 0 | 24-HR | ALL | 1ST | 15040824
| 471476 | 512164 | 2.6042 | 231.79 | 242 | 0 | 24-HR | ALL | 1ST | 15040824
| 441476 | 512414 | 0.71006 | 5.06 | 8 | 0 | 24-HR | ALL | 1ST | 15090824
| 441726 | 512414 | 0.72233 | 6 | 6 | 0 | 24-HR | ALL | 1ST | 15090824
| 441976 | 512414 | 0.7382 | 11.91 | 34 | 0 | 24-HR | ALL | 1ST | 15090824
| 442226 | 512414 | 0.74716 | 7.64 | 27 | 0 | 24-HR | ALL | 1ST | 15090824
| 442476 | 512414 | 0.76151 | 11.32 | 11.32 | 0 | 24-HR | ALL | 1ST | 15090824
| 442726 | 512414 | 0.77029 | 7.52 | 34 | 0 | 24-HR | ALL | 1ST | 15090824
| 442976 | 512414 | 0.77968 | 5.17 | 34 | 0 | 24-HR | ALL | 1ST | 15090824
| 443226 | 512414 | 0.80463 | 26.82 | 35 | 0 | 24-HR | ALL | 1ST | 15090824
| 443476 | 512414 | 0.81482 | 29.03 | 36 | 0 | 24-HR | ALL | 1ST | 15090824
| 443726 | 512414 | 0.82453 | 32.73 | 36 | 0 | 24-HR | ALL | 1ST | 15090824
| 443976 | 512414 | 0.81859 | 7.79 | 39 | 0 | 24-HR | ALL | 1ST | 15090824
| 444226 | 512414 | 0.82613 | 7.99 | 40 | 0 | 24-HR | ALL | 1ST | 15090824
| 444476 | 512414 | 0.83538 | 11.72 | 40 | 0 | 24-HR | ALL | 1ST | 15090824
| 444726 | 512414 | 0.85149 | 36.32 | 36.32 | 0 | 24-HR | ALL | 1ST | 15090824
| 444976 | 512414 | 0.85615 | 35.97 | 35.97 | 0 | 24-HR | ALL | 1ST | 15090824
| 445226 | 512414 | 0.85955 | 30.02 | 30.02 | 0 | 24-HR | ALL | 1ST | 15090824
| 445476 | 512414 | 0.86335 | 30.83 | 30.83 | 0 | 24-HR | ALL | 1ST | 15090824
| 445726 | 512414 | 0.86664 | 35.5 | 39 | 0 | 24-HR | ALL | 1ST | 15090824
| 445976 | 512414 | 0.86888 | 38.65 | 41 | 0 | 24-HR | ALL | 1ST | 15090824
| 446226 | 512414 | 0.87009 | 44.86 | 44.86 | 0 | 24-HR | ALL | 1ST | 15090824
| 446476 | 512414 | 0.87022 | 47.43 | 47.43 | 0 | 24-HR | ALL | 1ST | 15090824
| 446726 | 512414 | 0.89674 | 45.17 | 45.17 | 0 | 24-HR | ALL | 1ST | 15041724
| 446976 | 512414 | 0.92673 | 45.38 | 49 | 0 | 24-HR | ALL | 1ST | 15041724
| 447226 | 512414 | 0.95273 | 48.98 | 48.98 | 0 | 24-HR | ALL | 1ST | 15041724
| 447476 | 512414 | 0.97663 | 50 | 64 | 0 | 24-HR | ALL | 1ST | 15041724
| 447726 | 512414 | 0.99597 | 52.59 | 63 | 0 | 24-HR | ALL | 1ST | 15041724
| 447976 | 512414 | 1.0109 | 55.02 | 55.02 | 0 | 24-HR | ALL | 1ST | 15041724
| 448226 | 512414 | 1.0214 | 56.46 | 56.46 | 0 | 24-HR | ALL | 1ST | 15041724
| 448476 | 512414 | 1.0273 | 56.85 | 60 | 0 | 24-HR | ALL | 1ST | 15041724
| 448726 | 512414 | 1.0289 | 63.03 | 63.03 | 0 | 24-HR | ALL | 1ST | 15041724
| 448976 | 512414 | 1.0273 | 64.82 | 64.82 | 0 | 24-HR | ALL | 1ST | 15041724
| 449226 | 512414 | 1.0225 | 67 | 67 | 0 | 24-HR | ALL | 1ST | 15041724
| 449476 | 512414 | 1.0149 | 70.01 | 70.01 | 0 | 24-HR | ALL | 1ST | 15041724
| 449726 | 512414 | 1.0034 | 73.17 | 76 | 0 | 24-HR | ALL | 1ST | 15041724
| 449976 | 512414 | 0.98737 | 77.14 | 77.14 | 0 | 24-HR | ALL | 1ST | 15041724
| 450226 | 512414 | 0.96194 | 76.52 | 76.52 | 0 | 24-HR | ALL | 1ST | 15041724
| 450476 | 512414 | 0.93009 | 75.65 | 75.65 | 0 | 24-HR | ALL | 1ST | 15041724
| 450726 | 512414 | 0.93194 | 73.08 | 77 | 0 | 24-HR | ALL | 1ST | 15091824
| 450976 | 512414 | 0.97607 | 78.37 | 81 | 0 | 24-HR | ALL | 1ST | 15091824
| 451226 | 512414 | 1.0087 | 70.54 | 88 | 0 | 24-HR | ALL | 1ST | 15091824
| 451476 | 512414 | 1.0263 | 81.15 | 81.15 | 0 | 24-HR | ALL | 1ST | 15091824
| 451726 | 512414 | 1.0288 | 92.99 | 95 | 0 | 24-HR | ALL | 1ST | 15091824
| 451976 | 512414 | 1.0157 | 87.02 | 87.02 | 0 | 24-HR | ALL | 1ST | 15091824
| 452226 | 512414 | 0.99038 | 88.38 | 88.38 | 0 | 24-HR | ALL | 1ST | 15091824
| 452476 | 512414 | 0.95671 | 82.09 | 92 | 0 | 24-HR | ALL | 1ST | 15091824
| 452726 | 512414 | 0.96233 | 83.46 | 83.46 | 0 | 24-HR | ALL | 1ST | 15072724
| 452976 | 512414 | 1.0371 | 85.61 | 85.61 | 0 | 24-HR | ALL | 1ST | 15061324
| 453226 | 512414 | 1.1898 | 90.97 | 90.97 | 0 | 24-HR | ALL | 1ST | 15061324
| 453476 | 512414 | 1.2858 | 83.18 | 83.18 | 0 | 24-HR | ALL | 1ST | 15061324
| 453726 | 512414 | 1.3496 | 79.07 | 82 | 0 | 24-HR | ALL | 1ST | 15061324
| 453976 | 512414 | 1.3664 | 80.03 | 80.03 | 0 | 24-HR | ALL | 1ST | 15061324
| 454226 | 512414 | 1.3182 | 82.38 | 82.38 | 0 | 24-HR | ALL | 1ST | 15061324
| 454476 | 512414 | 1.2172 | 82.14 | 86 | 0 | 24-HR | ALL | 1ST | 15061424
| 454726 | 512414 | 1.3488 | 89.13 | 89.13 | 0 | 24-HR | ALL | 1ST | 15061424
| 454976 | 512414 | 1.4277 | 92.25 | 92.25 | 0 | 24-HR | ALL | 1ST | 15061424
| 455226 | 512414 | 1.4265 | 95.91 | 95.91 | 0 | 24-HR | ALL | 1ST | 15061424
| 455476 | 512414 | 1.3149 | 92.52 | 109 | 0 | 24-HR | ALL | 1ST | 15061424
| 455726 | 512414 | 1.3162 | 84.98 | 129 | 0 | 24-HR | ALL | 1ST | 15101624
| 455976 | 512414 | 1.4616 | 94.37 | 129 | 0 | 24-HR | ALL | 1ST | 15101624
| 456226 | 512414 | 1.4905 | 92.91 | 297 | 0 | 24-HR | ALL | 1ST | 15101624
| 456476 | 512414 | 1.4413 | 98.65 | 297 | 0 | 24-HR | ALL | 1ST | 15101624
| 456726 | 512414 | 1.4377 | 101.91 | 297 | 0 | 24-HR | ALL | 1ST | 15032124
| 456976 | 512414 | 1.5348 | 105.94 | 297 | 0 | 24-HR | ALL | 1ST | 15032124
| 457226 | 512414 | 1.5979 | 113.91 | 312 | 0 | 24-HR | ALL | 1ST | 15032124
| 457476 | 512414 | 1.6093 | 126.02 | 313 | 0 | 24-HR | ALL | 1ST | 15032124
| 457726 | 512414 | 11.123 | 205.14 | 297 | 0 | 24-HR | ALL | 1ST | 15101924
| 457976 | 512414 | 9.3102 | 237.92 | 297 | 0 | 24-HR | ALL | 1ST | 15101924
| 458226 | 512414 | 9.6526 | 230.71 | 297 | 0 | 24-HR | ALL | 1ST | 15101924
| 458476 | 512414 | 7.6488 | 218.07 | 312 | 0 | 24-HR | ALL | 1ST | 15101924
| 458726 | 512414 | 6.5113 | 217.36 | 313 | 0 | 24-HR | ALL | 1ST | 15060924
| 458976 | 512414 | 6.2701 | 246.1 | 310 | 0 | 24-HR | ALL | 1ST | 15060924
| 459226 | 512414 | 3.6475 | 284.97 | 284.97 | 0 | 24-HR | ALL | 1ST | 15060924
| 459476 | 512414 | 3.6155 | 296.03 | 296.03 | 0 | 24-HR | ALL | 1ST | 15090924
| 459726 | 512414 | 3.9483 | 309.09 | 309.09 | 0 | 24-HR | ALL | 1ST | 15090924
| 459976 | 512414 | 3.8885 | 313.97 | 313.97 | 0 | 24-HR | ALL | 1ST | 15090924
| 460226 | 512414 | 3.5447 | 310.28 | 310.28 | 0 | 24-HR | ALL | 1ST | 15090924
| 460476 | 512414 | 3.5775 | 283.69 | 290 | 0 | 24-HR | ALL | 1ST | 15061024
| 460726 | 512414 | 4.5719 | 253.31 | 314 | 0 | 24-HR | ALL | 1ST | 15060924
| 460976 | 512414 | 5.4267 | 231.28 | 314 | 0 | 24-HR | ALL | 1ST | 15050724
| 461226 | 512414 | 4.0729 | 260.89 | 260.89 | 0 | 24-HR | ALL | 1ST | 15121324
| 461476 | 512414 | 4.1925 | 270.12 | 270.12 | 0 | 24-HR | ALL | 1ST | 15121324
| 461726 | 512414 | 3.9595 | 258.46 | 258.46 | 0 | 24-HR | ALL | 1ST | 15100624
| 461976 | 512414 | 7.9391 | 218.47 | 322 | 0 | 24-HR | ALL | 1ST | 15050724
| 462226 | 512414 | 3.3501 | 250.26 | 271 | 0 | 24-HR | ALL | 1ST | 15050824
| 462476 | 512414 | 3.9548 | 278 | 278 | 0 | 24-HR | ALL | 1ST | 15040524
| 462726 | 512414 | 4.2557 | 290.1 | 290.1 | 0 | 24-HR | ALL | 1ST | 15040524
| 462976 | 512414 | 4.318 | 305.75 | 305.75 | 0 | 24-HR | ALL | 1ST | 15040524
| 463226 | 512414 | 4.207 | 309.72 | 309.72 | 0 | 24-HR | ALL | 1ST | 15040524
| 463476 | 512414 | 3.8591 | 325.1 | 325.1 | 0 | 24-HR | ALL | 1ST | 15040524
| 463726 | 512414 | 3.702 | 320.97 | 320.97 | 0 | 24-HR | ALL | 1ST | 15040524
| 463976 | 512414 | 3.6105 | 307.98 | 319 | 0 | 24-HR | ALL | 1ST | 15040524
| 464226 | 512414 | 3.2347 | 306.54 | 306.54 | 0 | 24-HR | ALL | 1ST | 15040524
| 464476 | 512414 | 2.9286 | 308.44 | 308.44 | 0 | 24-HR | ALL | 1ST | 15040524
| 464726 | 512414 | 2.6407 | 304.38 | 304.38 | 0 | 24-HR | ALL | 1ST | 15040524
| 464976 | 512414 | 2.8476 | 293 | 293 | 0 | 24-HR | ALL | 1ST | 15060924
| 465226 | 512414 | 3.3338 | 286.97 | 286.97 | 0 | 24-HR | ALL | 1ST | 15060924
| 465476 | 512414 | 3.8464 | 279.64 | 279.64 | 0 | 24-HR | ALL | 1ST | 15060924
| 465726 | 512414 | 4.3287 | 271.3 | 271.3 | 0 | 24-HR | ALL | 1ST | 15060924
| 465976 | 512414 | 6.872 | 250.91 | 250.91 | 0 | 24-HR | ALL | 1ST | 15050824
| 466226 | 512414 | 8.1044 | 246.09 | 262 | 0 | 24-HR | ALL | 1ST | 15050824
| 466476 | 512414 | 7.1307 | 260.3 | 260.3 | 0 | 24-HR | ALL | 1ST | 15050824
| 466726 | 512414 | 6.7697 | 264.03 | 264.03 | 0 | 24-HR | ALL | 1ST | 15050824
| 466976 | 512414 | 5.3854 | 274.36 | 277 | 0 | 24-HR | ALL | 1ST | 15050824
| 467226 | 512414 | 5.275 | 271.61 | 271.61 | 0 | 24-HR | ALL | 1ST | 15050824
| 467476 | 512414 | 6.4358 | 251.88 | 251.88 | 0 | 24-HR | ALL | 1ST | 15050824
| 467726 | 512414 | 6.4683 | 220.72 | 279 | 0 | 24-HR | ALL | 1ST | 15050824
| 467976 | 512414 | 4.6691 | 252.09 | 252.09 | 0 | 24-HR | ALL | 1ST | 15050824
| 468226 | 512414 | 3.9141 | 250.94 | 259 | 0 | 24-HR | ALL | 1ST | 15050824
| 468476 | 512414 | 3.8974 | 240.28 | 255 | 0 | 24-HR | ALL | 1ST | 15070124
| 468726 | 512414 | 3.773 | 235 | 249 | 0 | 24-HR | ALL | 1ST | 15070124
| 468976 | 512414 | 3.6117 | 218.03 | 249 | 0 | 24-HR | ALL | 1ST | 15070124
| 469226 | 512414 | 3.1498 | 214.64 | 227 | 0 | 24-HR | ALL | 1ST | 15070124
| 469476 | 512414 | 2.7447 | 213.7 | 220 | 0 | 24-HR | ALL | 1ST | 15070124
| 469726 | 512414 | 2.5671 | 213 | 218 | 0 | 24-HR | ALL | 1ST | 15011924
| 469976 | 512414 | 2.6675 | 195.19 | 215 | 0 | 24-HR | ALL | 1ST | 15011924
| 470226 | 512414 | 2.8021 | 206.09 | 248 | 0 | 24-HR | ALL | 1ST | 15011924
| 470476 | 512414 | 2.4894 | 231 | 239 | 0 | 24-HR | ALL | 1ST | 15011924
| 470726 | 512414 | 2.5472 | 228.64 | 233 | 0 | 24-HR | ALL | 1ST | 15040824
| 470976 | 512414 | 2.5601 | 220.3 | 241 | 0 | 24-HR | ALL | 1ST | 15040824
| 471226 | 512414 | 2.6555 | 224.06 | 239 | 0 | 24-HR | ALL | 1ST | 15040824
| 471476 | 512414 | 2.6694 | 226.64 | 232 | 0 | 24-HR | ALL | 1ST | 15040824
| 441476 | 512664 | 0.70596 | 6.32 | 6.32 | 0 | 24-HR | ALL | 1ST | 15090824
| 441726 | 512664 | 0.71823 | 7.45 | 7.45 | 0 | 24-HR | ALL | 1ST | 15090824
| 441976 | 512664 | 0.73133 | 9.12 | 9.12 | 0 | 24-HR | ALL | 1ST | 15090824
| 442226 | 512664 | 0.7455 | 11.8 | 11.8 | 0 | 24-HR | ALL | 1ST | 15090824
| 442476 | 512664 | 0.76359 | 19 | 19 | 0 | 24-HR | ALL | 1ST | 15090824
| 442726 | 512664 | 0.77783 | 20.85 | 20.85 | 0 | 24-HR | ALL | 1ST | 15090824
| 442976 | 512664 | 0.77877 | 5.96 | 32 | 0 | 24-HR | ALL | 1ST | 15090824
| 443226 | 512664 | 0.79448 | 11.33 | 34 | 0 | 24-HR | ALL | 1ST | 15090824
| 443476 | 512664 | 0.80665 | 12.31 | 36 | 0 | 24-HR | ALL | 1ST | 15090824
| 443726 | 512664 | 0.81734 | 12.21 | 37 | 0 | 24-HR | ALL | 1ST | 15090824
| 443976 | 512664 | 0.83663 | 26.17 | 26.17 | 0 | 24-HR | ALL | 1ST | 15090824
| 444226 | 512664 | 0.84812 | 35.15 | 35.15 | 0 | 24-HR | ALL | 1ST | 15090824
| 444476 | 512664 | 0.85612 | 35.32 | 35.32 | 0 | 24-HR | ALL | 1ST | 15090824
| 444726 | 512664 | 0.86313 | 34.96 | 34.96 | 0 | 24-HR | ALL | 1ST | 15090824
| 444976 | 512664 | 0.86929 | 34.12 | 36 | 0 | 24-HR | ALL | 1ST | 15090824
| 445226 | 512664 | 0.87417 | 29.68 | 29.68 | 0 | 24-HR | ALL | 1ST | 15090824
| 445476 | 512664 | 0.8792 | 29 | 31 | 0 | 24-HR | ALL | 1ST | 15090824
| 445726 | 512664 | 0.8838 | 30 | 39 | 0 | 24-HR | ALL | 1ST | 15090824
| 445976 | 512664 | 0.88779 | 33.32 | 40 | 0 | 24-HR | ALL | 1ST | 15090824
| 446226 | 512664 | 0.89089 | 39.82 | 46 | 0 | 24-HR | ALL | 1ST | 15090824
| 446476 | 512664 | 0.8927 | 44.07 | 47 | 0 | 24-HR | ALL | 1ST | 15090824
| 446726 | 512664 | 0.89349 | 43 | 45 | 0 | 24-HR | ALL | 1ST | 15090824
| 446976 | 512664 | 0.91369 | 44.12 | 44.12 | 0 | 24-HR | ALL | 1ST | 15041724
| 447226 | 512664 | 0.94421 | 46.15 | 51 | 0 | 24-HR | ALL | 1ST | 15041724
| 447476 | 512664 | 0.97312 | 46.32 | 51 | 0 | 24-HR | ALL | 1ST | 15041724
| 447726 | 512664 | 0.99759 | 48.57 | 52 | 0 | 24-HR | ALL | 1ST | 15041724
| 447976 | 512664 | 1.0166 | 55.18 | 55.18 | 0 | 24-HR | ALL | 1ST | 15041724
| 448226 | 512664 | 1.0326 | 56 | 56 | 0 | 24-HR | ALL | 1ST | 15041724
| 448476 | 512664 | 1.0438 | 54.49 | 58 | 0 | 24-HR | ALL | 1ST | 15041724
| 448726 | 512664 | 1.0489 | 59.03 | 65 | 0 | 24-HR | ALL | 1ST | 15041724
| 448976 | 512664 | 1.0502 | 62 | 65 | 0 | 24-HR | ALL | 1ST | 15041724
| 449226 | 512664 | 1.0476 | 63.04 | 67 | 0 | 24-HR | ALL | 1ST | 15041724
| 449476 | 512664 | 1.0416 | 65.27 | 71 | 0 | 24-HR | ALL | 1ST | 15041724
| 449726 | 512664 | 1.0386 | 79.95 | 79.95 | 0 | 24-HR | ALL | 1ST | 15041724
| 449976 | 512664 | 1.0207 | 74.21 | 77 | 0 | 24-HR | ALL | 1ST | 15041724
| 450226 | 512664 | 0.99863 | 72.24 | 80 | 0 | 24-HR | ALL | 1ST | 15041724
| 450476 | 512664 | 0.96903 | 69.08 | 76 | 0 | 24-HR | ALL | 1ST | 15041724
| 450726 | 512664 | 0.93678 | 71.84 | 71.84 | 0 | 24-HR | ALL | 1ST | 15041724
| 450976 | 512664 | 0.9705 | 73.76 | 79 | 0 | 24-HR | ALL | 1ST | 15091824
| 451226 | 512664 | 1.0137 | 76.16 | 76.16 | 0 | 24-HR | ALL | 1ST | 15091824
| 451476 | 512664 | 1.0436 | 86.66 | 86.66 | 0 | 24-HR | ALL | 1ST | 15091824
| 451726 | 512664 | 1.0577 | 95.7 | 95.7 | 0 | 24-HR | ALL | 1ST | 15091824
| 451976 | 512664 | 1.0537 | 96.96 | 96.96 | 0 | 24-HR | ALL | 1ST | 15091824
| 452226 | 512664 | 1.0342 | 96.67 | 96.67 | 0 | 24-HR | ALL | 1ST | 15091824
| 452476 | 512664 | 1.0036 | 84.19 | 84.19 | 0 | 24-HR | ALL | 1ST | 15091824
| 452726 | 512664 | 0.9998 | 82.2 | 82.2 | 0 | 24-HR | ALL | 1ST | 15072724
| 452976 | 512664 | 0.99818 | 78.3 | 89 | 0 | 24-HR | ALL | 1ST | 15072724
| 453226 | 512664 | 1.1362 | 88 | 91 | 0 | 24-HR | ALL | 1ST | 15061324
| 453476 | 512664 | 1.2563 | 83.44 | 83.44 | 0 | 24-HR | ALL | 1ST | 15061324
| 453726 | 512664 | 1.3546 | 83.18 | 83.18 | 0 | 24-HR | ALL | 1ST | 15061324
| 453976 | 512664 | 1.3954 | 83.91 | 83.91 | 0 | 24-HR | ALL | 1ST | 15061324
| 454226 | 512664 | 1.3706 | 87.39 | 87.39 | 0 | 24-HR | ALL | 1ST | 15061324
| 454476 | 512664 | 1.2606 | 83.82 | 83.82 | 0 | 24-HR | ALL | 1ST | 15061324
| 454726 | 512664 | 1.3515 | 89 | 96 | 0 | 24-HR | ALL | 1ST | 15061424
| 454976 | 512664 | 1.436 | 87.08 | 93 | 0 | 24-HR | ALL | 1ST | 15061424
| 455226 | 512664 | 1.4465 | 88.96 | 99 | 0 | 24-HR | ALL | 1ST | 15061424
| 455476 | 512664 | 1.3492 | 88.12 | 93 | 0 | 24-HR | ALL | 1ST | 15061424
| 455726 | 512664 | 1.3133 | 82.96 | 129 | 0 | 24-HR | ALL | 1ST | 15101624
| 455976 | 512664 | 1.4433 | 84.91 | 297 | 0 | 24-HR | ALL | 1ST | 15101624
| 456226 | 512664 | 1.4923 | 90.15 | 297 | 0 | 24-HR | ALL | 1ST | 15101624
| 456476 | 512664 | 1.4361 | 94.36 | 297 | 0 | 24-HR | ALL | 1ST | 15101624
| 456726 | 512664 | 1.5106 | 102.7 | 297 | 0 | 24-HR | ALL | 1ST | 15032124
| 456976 | 512664 | 1.6149 | 103 | 312 | 0 | 24-HR | ALL | 1ST | 15032124
| 457226 | 512664 | 1.6782 | 108.48 | 313 | 0 | 24-HR | ALL | 1ST | 15032124
| 457476 | 512664 | 1.6828 | 118.87 | 313 | 0 | 24-HR | ALL | 1ST | 15032124
| 457726 | 512664 | 11.4171 | 196.02 | 297 | 0 | 24-HR | ALL | 1ST | 15101924
| 457976 | 512664 | 4.8342 | 269.56 | 297 | 0 | 24-HR | ALL | 1ST | 15101924
| 458226 | 512664 | 5.5972 | 253.85 | 297 | 0 | 24-HR | ALL | 1ST | 15101924
| 458476 | 512664 | 6.6188 | 235.91 | 312 | 0 | 24-HR | ALL | 1ST | 15040524
| 458726 | 512664 | 5.5688 | 253.48 | 312 | 0 | 24-HR | ALL | 1ST | 15040524
| 458976 | 512664 | 3.348 | 299.58 | 299.58 | 0 | 24-HR | ALL | 1ST | 15090924
| 459226 | 512664 | 3.7108 | 300.73 | 300.73 | 0 | 24-HR | ALL | 1ST | 15090924
| 459476 | 512664 | 3.9826 | 305.56 | 305.56 | 0 | 24-HR | ALL | 1ST | 15090924
| 459726 | 512664 | 4.0346 | 308.94 | 314 | 0 | 24-HR | ALL | 1ST | 15090924
| 459976 | 512664 | 3.6382 | 298.49 | 317 | 0 | 24-HR | ALL | 1ST | 15090924
| 460226 | 512664 | 3.7262 | 294.44 | 314 | 0 | 24-HR | ALL | 1ST | 15061024
| 460476 | 512664 | 3.8529 | 272.65 | 314 | 0 | 24-HR | ALL | 1ST | 15060924
| 460726 | 512664 | 4.6327 | 242.13 | 314 | 0 | 24-HR | ALL | 1ST | 15020624
| 460976 | 512664 | 5.3322 | 238.09 | 286 | 0 | 24-HR | ALL | 1ST | 15050724
| 461226 | 512664 | 4.5601 | 271.96 | 271.96 | 0 | 24-HR | ALL | 1ST | 15121324
| 461476 | 512664 | 4.3923 | 288.81 | 288.81 | 0 | 24-HR | ALL | 1ST | 15121324
| 461726 | 512664 | 3.3715 | 264.58 | 264.58 | 0 | 24-HR | ALL | 1ST | 15100624
| 461976 | 512664 | 6.7159 | 224.61 | 323 | 0 | 24-HR | ALL | 1ST | 15050724
| 462226 | 512664 | 3.6433 | 264.72 | 264.72 | 0 | 24-HR | ALL | 1ST | 15040524
| 462476 | 512664 | 4.3579 | 289.24 | 289.24 | 0 | 24-HR | ALL | 1ST | 15040524
| 462726 | 512664 | 4.4374 | 311.15 | 311.15 | 0 | 24-HR | ALL | 1ST | 15040524
| 462976 | 512664 | 4.2551 | 319.88 | 319.88 | 0 | 24-HR | ALL | 1ST | 15040524
| 463226 | 512664 | 4.1003 | 318.76 | 318.76 | 0 | 24-HR | ALL | 1ST | 15040524
| 463476 | 512664 | 3.9747 | 317.24 | 328 | 0 | 24-HR | ALL | 1ST | 15040524
| 463726 | 512664 | 3.6306 | 318.24 | 323 | 0 | 24-HR | ALL | 1ST | 15040524
| 463976 | 512664 | 3.3293 | 313.08 | 313.08 | 0 | 24-HR | ALL | 1ST | 15040524
| 464226 | 512664 | 3.0221 | 310.73 | 310.73 | 0 | 24-HR | ALL | 1ST | 15040524
| 464476 | 512664 | 2.7337 | 306.24 | 308 | 0 | 24-HR | ALL | 1ST | 15040524
| 464726 | 512664 | 2.8582 | 307.24 | 307.24 | 0 | 24-HR | ALL | 1ST | 15122724
| 464976 | 512664 | 3.1783 | 301 | 301 | 0 | 24-HR | ALL | 1ST | 15060924
| 465226 | 512664 | 3.5544 | 296.85 | 296.85 | 0 | 24-HR | ALL | 1ST | 15060924
| 465476 | 512664 | 4.0753 | 286.03 | 286.03 | 0 | 24-HR | ALL | 1ST | 15060924
| 465726 | 512664 | 4.7695 | 275.95 | 275.95 | 0 | 24-HR | ALL | 1ST | 15050824
| 465976 | 512664 | 5.4041 | 274.7 | 274.7 | 0 | 24-HR | ALL | 1ST | 15050824
| 466226 | 512664 | 6.3038 | 269.36 | 269.36 | 0 | 24-HR | ALL | 1ST | 15050824
| 466476 | 512664 | 5.43 | 276.45 | 276.45 | 0 | 24-HR | ALL | 1ST | 15050824
| 466726 | 512664 | 5.5693 | 273.06 | 275 | 0 | 24-HR | ALL | 1ST | 15050824
| 466976 | 512664 | 6.2059 | 262.84 | 275 | 0 | 24-HR | ALL | 1ST | 15050824
| 467226 | 512664 | 6.4601 | 251.46 | 276 | 0 | 24-HR | ALL | 1ST | 15050824
| 467476 | 512664 | 5.9699 | 242.09 | 264 | 0 | 24-HR | ALL | 1ST | 15050824
| 467726 | 512664 | 5.1564 | 225.78 | 253 | 0 | 24-HR | ALL | 1ST | 15050824
| 467976 | 512664 | 4.6523 | 220.19 | 262 | 0 | 24-HR | ALL | 1ST | 15070124
| 468226 | 512664 | 4.1313 | 206.24 | 263 | 0 | 24-HR | ALL | 1ST | 15070124
| 468476 | 512664 | 3.6033 | 201.4 | 263 | 0 | 24-HR | ALL | 1ST | 15070124
| 468726 | 512664 | 3.0349 | 196.24 | 261 | 0 | 24-HR | ALL | 1ST | 15070124
| 468976 | 512664 | 2.9191 | 205.84 | 249 | 0 | 24-HR | ALL | 1ST | 15070124
| 469226 | 512664 | 2.6047 | 204.48 | 210 | 0 | 24-HR | ALL | 1ST | 15011924
| 469476 | 512664 | 2.7779 | 202 | 212 | 0 | 24-HR | ALL | 1ST | 15011924
| 469726 | 512664 | 2.8619 | 201.13 | 213 | 0 | 24-HR | ALL | 1ST | 15011924
| 469976 | 512664 | 2.7483 | 191.68 | 214 | 0 | 24-HR | ALL | 1ST | 15011924
| 470226 | 512664 | 2.7557 | 201.12 | 236 | 0 | 24-HR | ALL | 1ST | 15011924
| 470476 | 512664 | 2.6366 | 222 | 231 | 0 | 24-HR | ALL | 1ST | 15040824
| 470726 | 512664 | 2.6717 | 220.64 | 230 | 0 | 24-HR | ALL | 1ST | 15040824
| 470976 | 512664 | 2.7117 | 209.55 | 224 | 0 | 24-HR | ALL | 1ST | 15080624
| 471226 | 512664 | 2.9676 | 216.12 | 227 | 0 | 24-HR | ALL | 1ST | 15080624
| 471476 | 512664 | 3.6644 | 210 | 229 | 0 | 24-HR | ALL | 1ST | 15080624
| 441476 | 512914 | 0.70326 | 5.71 | 5.71 | 0 | 24-HR | ALL | 1ST | 15050824
| 441726 | 512914 | 0.71315 | 7 | 10 | 0 | 24-HR | ALL | 1ST | 15090824
| 441976 | 512914 | 0.72421 | 6.01 | 10 | 0 | 24-HR | ALL | 1ST | 15090824
| 442226 | 512914 | 0.7501 | 30.87 | 30.87 | 0 | 24-HR | ALL | 1ST | 15090824
| 442476 | 512914 | 0.7612 | 23.55 | 23.55 | 0 | 24-HR | ALL | 1ST | 15090824
| 442726 | 512914 | 0.77331 | 21.23 | 21.23 | 0 | 24-HR | ALL | 1ST | 15090824
| 442976 | 512914 | 0.77944 | 12.12 | 12.12 | 0 | 24-HR | ALL | 1ST | 15090824
| 443226 | 512914 | 0.78991 | 8.39 | 26 | 0 | 24-HR | ALL | 1ST | 15090824
| 443476 | 512914 | 0.81578 | 29.21 | 29.21 | 0 | 24-HR | ALL | 1ST | 15090824
| 443726 | 512914 | 0.82894 | 31.13 | 31.13 | 0 | 24-HR | ALL | 1ST | 15090824
| 443976 | 512914 | 0.84023 | 29 | 34 | 0 | 24-HR | ALL | 1ST | 15090824
| 444226 | 512914 | 0.85308 | 34.8 | 34.8 | 0 | 24-HR | ALL | 1ST | 15090824
| 444476 | 512914 | 0.86335 | 35.21 | 35.21 | 0 | 24-HR | ALL | 1ST | 15090824
| 444726 | 512914 | 0.87218 | 34 | 35 | 0 | 24-HR | ALL | 1ST | 15090824
| 444976 | 512914 | 0.88019 | 32.97 | 32.97 | 0 | 24-HR | ALL | 1ST | 15090824
| 445226 | 512914 | 0.88637 | 27.22 | 30 | 0 | 24-HR | ALL | 1ST | 15090824
| 445476 | 512914 | 0.89368 | 29.79 | 29.79 | 0 | 24-HR | ALL | 1ST | 15090824
| 445726 | 512914 | 0.89956 | 28.97 | 30 | 0 | 24-HR | ALL | 1ST | 15090824
| 445976 | 512914 | 0.90532 | 32.65 | 32.65 | 0 | 24-HR | ALL | 1ST | 15090824
| 446226 | 512914 | 0.91015 | 37.48 | 39 | 0 | 24-HR | ALL | 1ST | 15090824
| 446476 | 512914 | 0.91356 | 36.8 | 46 | 0 | 24-HR | ALL | 1ST | 15090824
| 446726 | 512914 | 0.91617 | 40 | 42 | 0 | 24-HR | ALL | 1ST | 15090824
| 446976 | 512914 | 0.91757 | 43.48 | 43.48 | 0 | 24-HR | ALL | 1ST | 15090824
| 447226 | 512914 | 0.93222 | 41.85 | 47 | 0 | 24-HR | ALL | 1ST | 15041724
| 447476 | 512914 | 0.96379 | 44.65 | 50 | 0 | 24-HR | ALL | 1ST | 15041724
| 447726 | 512914 | 0.99276 | 47.76 | 50 | 0 | 24-HR | ALL | 1ST | 15041724
| 447976 | 512914 | 1.018 | 51.78 | 57 | 0 | 24-HR | ALL | 1ST | 15041724
| 448226 | 512914 | 1.0388 | 57.08 | 57.08 | 0 | 24-HR | ALL | 1ST | 15041724
| 448476 | 512914 | 1.0568 | 51.94 | 56 | 0 | 24-HR | ALL | 1ST | 15041724
| 448726 | 512914 | 1.0668 | 56.79 | 60 | 0 | 24-HR | ALL | 1ST | 15041724
| 464226 | 512914 | 2.8582 | 303.4 | 311 | 0 | 24-HR | ALL | 1ST | 15040524
| 464476 | 512914 | 3.0763 | 298.55 | 310 | 0 | 24-HR | ALL | 1ST | 15060924
| 464726 | 512914 | 3.4811 | 296.94 | 309 | 0 | 24-HR | ALL | 1ST | 15060924
| 464976 | 512914 | 3.9237 | 291.79 | 305 | 0 | 24-HR | ALL | 1ST | 15060924
| 465226 | 512914 | 3.9115 | 296.82 | 296.82 | 0 | 24-HR | ALL | 1ST | 15060924
| 465476 | 512914 | 4.1172 | 293.28 | 293.28 | 0 | 24-HR | ALL | 1ST | 15060924
| 465726 | 512914 | 4.668 | 283.06 | 283.06 | 0 | 24-HR | ALL | 1ST | 15050824
| 465976 | 512914 | 5.8022 | 274.94 | 274.94 | 0 | 24-HR | ALL | 1ST | 15050824
| 466226 | 512914 | 6.3728 | 269.56 | 269.56 | 0 | 24-HR | ALL | 1ST | 15050824
| 466476 | 512914 | 6.2427 | 267.79 | 279 | 0 | 24-HR | ALL | 1ST | 15050824
| 466726 | 512914 | 6.8867 | 255.74 | 279 | 0 | 24-HR | ALL | 1ST | 15050824
| 466976 | 512914 | 6.4627 | 249.08 | 274 | 0 | 24-HR | ALL | 1ST | 15050824
| 467226 | 512914 | 5.8832 | 238.74 | 269 | 0 | 24-HR | ALL | 1ST | 15050824
| 467476 | 512914 | 4.9799 | 223.53 | 272 | 0 | 24-HR | ALL | 1ST | 15070124
| 467726 | 512914 | 4.5117 | 208.35 | 263 | 0 | 24-HR | ALL | 1ST | 15070124
| 467976 | 512914 | 3.7389 | 197.65 | 261 | 0 | 24-HR | ALL | 1ST | 15070124
| 468226 | 512914 | 3.2251 | 194.56 | 262 | 0 | 24-HR | ALL | 1ST | 15070124
| 468476 | 512914 | 2.6918 | 190.79 | 261 | 0 | 24-HR | ALL | 1ST | 15070124
| 468726 | 512914 | 2.5117 | 191.15 | 248 | 0 | 24-HR | ALL | 1ST | 15011924
| 468976 | 512914 | 2.8456 | 205.68 | 236 | 0 | 24-HR | ALL | 1ST | 15011924
| 469226 | 512914 | 2.9728 | 205.57 | 236 | 0 | 24-HR | ALL | 1ST | 15011924
| 469476 | 512914 | 2.9739 | 203.18 | 203.18 | 0 | 24-HR | ALL | 1ST | 15011924
| 469726 | 512914 | 2.8588 | 198.76 | 200 | 0 | 24-HR | ALL | 1ST | 15011924
| 469976 | 512914 | 2.6501 | 195 | 195 | 0 | 24-HR | ALL | 1ST | 15011924
| 470226 | 512914 | 2.7497 | 195.02 | 231 | 0 | 24-HR | ALL | 1ST | 15091824
| 470476 | 512914 | 2.6533 | 215.23 | 223 | 0 | 24-HR | ALL | 1ST | 15040824
| 470726 | 512914 | 3.191 | 212.08 | 222 | 0 | 24-HR | ALL | 1ST | 15080624
| 470976 | 512914 | 3.9153 | 205.79 | 210 | 0 | 24-HR | ALL | 1ST | 15080624
| 471226 | 512914 | 4.5362 | 201.79 | 223 | 0 | 24-HR | ALL | 1ST | 15080624
| 471476 | 512914 | 5.0484 | 197.87 | 221 | 0 | 24-HR | ALL | 1ST | 15080624
| 441476 | 513164 | 0.72015 | 17.12 | 17.12 | 0 | 24-HR | ALL | 1ST | 15050824
| 441726 | 513164 | 0.73651 | 30.3 | 30.3 | 0 | 24-HR | ALL | 1ST | 15050824
| 441976 | 513164 | 0.74616 | 26.68 | 26.68 | 0 | 24-HR | ALL | 1ST | 15050824
| 442226 | 513164 | 0.74983 | 31.44 | 31.44 | 0 | 24-HR | ALL | 1ST | 15050824
| 442476 | 513164 | 0.75622 | 25.47 | 25.47 | 0 | 24-HR | ALL | 1ST | 15090824
| 442726 | 513164 | 0.76896 | 23.97 | 23.97 | 0 | 24-HR | ALL | 1ST | 15090824
| 442976 | 513164 | 0.77583 | 14.09 | 14.09 | 0 | 24-HR | ALL | 1ST | 15090824
| 443226 | 513164 | 0.78635 | 9.56 | 30 | 0 | 24-HR | ALL | 1ST | 15090824
| 443476 | 513164 | 0.81129 | 26.47 | 31 | 0 | 24-HR | ALL | 1ST | 15090824
| 443726 | 513164 | 0.82605 | 29.17 | 32 | 0 | 24-HR | ALL | 1ST | 15090824
| 443976 | 513164 | 0.83998 | 30 | 30 | 0 | 24-HR | ALL | 1ST | 15090824
| 444226 | 513164 | 0.85417 | 33.46 | 33.46 | 0 | 24-HR | ALL | 1ST | 15090824
| 444476 | 513164 | 0.86641 | 33 | 36 | 0 | 24-HR | ALL | 1ST | 15090824
| 444726 | 513164 | 0.87785 | 32.83 | 35 | 0 | 24-HR | ALL | 1ST | 15090824
| 444976 | 513164 | 0.88829 | 32.52 | 32.52 | 0 | 24-HR | ALL | 1ST | 15090824
| 445226 | 513164 | 0.89639 | 26.91 | 26.91 | 0 | 24-HR | ALL | 1ST | 15090824
| 445476 | 513164 | 0.90483 | 25.59 | 30 | 0 | 24-HR | ALL | 1ST | 15090824
| 445726 | 513164 | 0.91295 | 26.47 | 29 | 0 | 24-HR | ALL | 1ST | 15090824
| 445976 | 513164 | 0.92036 | 28.17 | 34 | 0 | 24-HR | ALL | 1ST | 15090824
| 446226 | 513164 | 0.92695 | 30.46 | 38 | 0 | 24-HR | ALL | 1ST | 15090824
| 446476 | 513164 | 0.93287 | 35.96 | 35.96 | 0 | 24-HR | ALL | 1ST | 15090824
| 446726 | 513164 | 0.93757 | 42.65 | 42.65 | 0 | 24-HR | ALL | 1ST | 15090824
| 446976 | 513164 | 0.94067 | 43 | 43 | 0 | 24-HR | ALL | 1ST | 15090824
| 447226 | 513164 | 0.94272 | 40.59 | 44 | 0 | 24-HR | ALL | 1ST | 15090824
| 447476 | 513164 | 0.94922 | 44 | 44 | 0 | 24-HR | ALL | 1ST | 15041724
| 447726 | 513164 | 0.98539 | 41.62 | 48 | 0 | 24-HR | ALL | 1ST | 15041724
| 447976 | 513164 | 1.0168 | 42.65 | 56 | 0 | 24-HR | ALL | 1ST | 15041724
| 448226 | 513164 | 1.0408 | 52 | 58 | 0 | 24-HR | ALL | 1ST | 15041724
| 448476 | 513164 | 1.0626 | 57.7 | 57.7 | 0 | 24-HR | ALL | 1ST | 15041724
| 448726 | 513164 | 1.0802 | 57.97 | 57.97 | 0 | 24-HR | ALL | 1ST | 15041724
| 464226 | 513164 | 3.4617 | 288.92 | 312 | 0 | 24-HR | ALL | 1ST | 15060924
| 464476 | 513164 | 4.0561 | 282.47 | 307 | 0 | 24-HR | ALL | 1ST | 15060924
| 464726 | 513164 | 4.5356 | 279.27 | 306 | 0 | 24-HR | ALL | 1ST | 15060924
| 464976 | 513164 | 4.6491 | 281.08 | 299 | 0 | 24-HR | ALL | 1ST | 15060924
| 465226 | 513164 | 4.6284 | 283.91 | 299 | 0 | 24-HR | ALL | 1ST | 15060924
| 465476 | 513164 | 4.2509 | 292.29 | 292.29 | 0 | 24-HR | ALL | 1ST | 15060924
| 465726 | 513164 | 4.7383 | 284.99 | 284.99 | 0 | 24-HR | ALL | 1ST | 15050824
| 465976 | 513164 | 6.3062 | 271 | 276 | 0 | 24-HR | ALL | 1ST | 15050824
| 466226 | 513164 | 6.8918 | 262.09 | 272 | 0 | 24-HR | ALL | 1ST | 15050824
| 466476 | 513164 | 7.4176 | 248.43 | 278 | 0 | 24-HR | ALL | 1ST | 15050824
| 466726 | 513164 | 6.548 | 244.84 | 278 | 0 | 24-HR | ALL | 1ST | 15050824
| 466976 | 513164 | 5.7935 | 231.9 | 276 | 0 | 24-HR | ALL | 1ST | 15050824
| 467226 | 513164 | 4.8248 | 228.29 | 251 | 0 | 24-HR | ALL | 1ST | 15070124
| 467476 | 513164 | 4.4381 | 225.43 | 225.43 | 0 | 24-HR | ALL | 1ST | 15070124
| 467726 | 513164 | 3.9399 | 209.02 | 228 | 0 | 24-HR | ALL | 1ST | 15070124
| 467976 | 513164 | 2.7954 | 188.22 | 253 | 0 | 24-HR | ALL | 1ST | 15070124
| 468226 | 513164 | 2.4273 | 186.43 | 250 | 0 | 24-HR | ALL | 1ST | 15011924
| 468476 | 513164 | 2.7998 | 195.09 | 195.09 | 0 | 24-HR | ALL | 1ST | 15011924
| 468726 | 513164 | 2.9252 | 192 | 236 | 0 | 24-HR | ALL | 1ST | 15011924
| 468976 | 513164 | 3.043 | 196.47 | 236 | 0 | 24-HR | ALL | 1ST | 15011924
| 469226 | 513164 | 3.0169 | 200.2 | 236 | 0 | 24-HR | ALL | 1ST | 15011924
| 469476 | 513164 | 2.8013 | 195.06 | 236 | 0 | 24-HR | ALL | 1ST | 15011924
| 469726 | 513164 | 2.7671 | 190.44 | 202 | 0 | 24-HR | ALL | 1ST | 15091824
| 469976 | 513164 | 3.1158 | 190.64 | 195 | 0 | 24-HR | ALL | 1ST | 15080624
| 470226 | 513164 | 3.7395 | 193.16 | 222 | 0 | 24-HR | ALL | 1ST | 15080624
| 470476 | 513164 | 3.9699 | 207.87 | 218 | 0 | 24-HR | ALL | 1ST | 15080624
| 470726 | 513164 | 4.7918 | 198.55 | 222 | 0 | 24-HR | ALL | 1ST | 15080624
| 470976 | 513164 | 5.2713 | 196.14 | 208 | 0 | 24-HR | ALL | 1ST | 15080624
| 471226 | 513164 | 5.5891 | 196.44 | 205 | 0 | 24-HR | ALL | 1ST | 15080624
| 471476 | 513164 | 5.8247 | 192.82 | 199 | 0 | 24-HR | ALL | 1ST | 15080624
| 441476 | 513414 | 0.71722 | 24.72 | 24.72 | 0 | 24-HR | ALL | 1ST | 15050824
| 441726 | 513414 | 0.72999 | 30.18 | 30.18 | 0 | 24-HR | ALL | 1ST | 15050824
| 441976 | 513414 | 0.74202 | 31.97 | 31.97 | 0 | 24-HR | ALL | 1ST | 15050824
| 442226 | 513414 | 0.75316 | 29.44 | 32 | 0 | 24-HR | ALL | 1ST | 15050824
| 442476 | 513414 | 0.7608 | 29.79 | 29.79 | 0 | 24-HR | ALL | 1ST | 15050824
| 442726 | 513414 | 0.76826 | 21.97 | 21.97 | 0 | 24-HR | ALL | 1ST | 15050824
| 442976 | 513414 | 0.77018 | 13.91 | 13.91 | 0 | 24-HR | ALL | 1ST | 15090824
| 443226 | 513414 | 0.78217 | 11.35 | 25 | 0 | 24-HR | ALL | 1ST | 15090824
| 443476 | 513414 | 0.80497 | 23.06 | 29 | 0 | 24-HR | ALL | 1ST | 15090824
| 443726 | 513414 | 0.82129 | 28.64 | 28.64 | 0 | 24-HR | ALL | 1ST | 15090824
| 443976 | 513414 | 0.83598 | 28 | 30 | 0 | 24-HR | ALL | 1ST | 15090824
| 444226 | 513414 | 0.85124 | 29.88 | 33 | 0 | 24-HR | ALL | 1ST | 15090824
| 444476 | 513414 | 0.86591 | 31 | 31 | 0 | 24-HR | ALL | 1ST | 15090824
| 444726 | 513414 | 0.88046 | 33.7 | 33.7 | 0 | 24-HR | ALL | 1ST | 15090824
| 444976 | 513414 | 0.89311 | 32.97 | 32.97 | 0 | 24-HR | ALL | 1ST | 15090824
| 445226 | 513414 | 0.90319 | 26.64 | 26.64 | 0 | 24-HR | ALL | 1ST | 15090824
| 445476 | 513414 | 0.9145 | 27.7 | 27.7 | 0 | 24-HR | ALL | 1ST | 15090824
| 445726 | 513414 | 0.92431 | 26.88 | 26.88 | 0 | 24-HR | ALL | 1ST | 15090824
| 445976 | 513414 | 0.93406 | 29.72 | 29.72 | 0 | 24-HR | ALL | 1ST | 15090824
| 446226 | 513414 | 0.94281 | 33 | 33 | 0 | 24-HR | ALL | 1ST | 15090824
| 446476 | 513414 | 0.94949 | 30.12 | 43 | 0 | 24-HR | ALL | 1ST | 15090824
| 446726 | 513414 | 0.95689 | 39.17 | 44 | 0 | 24-HR | ALL | 1ST | 15090824
| 446976 | 513414 | 0.96236 | 44.7 | 44.7 | 0 | 24-HR | ALL | 1ST | 15090824
| 447226 | 513414 | 0.96574 | 33.27 | 46 | 0 | 24-HR | ALL | 1ST | 15090824
| 447476 | 513414 | 0.96888 | 38.07 | 45 | 0 | 24-HR | ALL | 1ST | 15090824
| 447726 | 513414 | 0.97045 | 43.22 | 43.22 | 0 | 24-HR | ALL | 1ST | 15090824
| 447976 | 513414 | 1.003 | 48.12 | 48.12 | 0 | 24-HR | ALL | 1ST | 15041724
| 448226 | 513414 | 1.0355 | 51.61 | 56 | 0 | 24-HR | ALL | 1ST | 15041724
| 448476 | 513414 | 1.0655 | 51.12 | 58 | 0 | 24-HR | ALL | 1ST | 15041724
| 448726 | 513414 | 1.0902 | 50 | 58 | 0 | 24-HR | ALL | 1ST | 15041724
| 464226 | 513414 | 4.7345 | 267.67 | 311 | 0 | 24-HR | ALL | 1ST | 15060924
| 464476 | 513414 | 4.9069 | 272.36 | 298 | 0 | 24-HR | ALL | 1ST | 15060924
| 464726 | 513414 | 5.8124 | 269.2 | 296 | 0 | 24-HR | ALL | 1ST | 15050824
| 464976 | 513414 | 6.5163 | 269.51 | 290 | 0 | 24-HR | ALL | 1ST | 15050824
| 465226 | 513414 | 6.7767 | 271.15 | 298 | 0 | 24-HR | ALL | 1ST | 15050824
| 465476 | 513414 | 5.5569 | 279.97 | 295 | 0 | 24-HR | ALL | 1ST | 15050824
| 465726 | 513414 | 4.5247 | 285.96 | 285.96 | 0 | 24-HR | ALL | 1ST | 15050824
| 465976 | 513414 | 5.5563 | 272.82 | 272.82 | 0 | 24-HR | ALL | 1ST | 15050824
| 466226 | 513414 | 6.3633 | 257.72 | 263 | 0 | 24-HR | ALL | 1ST | 15050824
| 466476 | 513414 | 6.0278 | 247.18 | 247.18 | 0 | 24-HR | ALL | 1ST | 15050824
| 466726 | 513414 | 5.438 | 216.52 | 279 | 0 | 24-HR | ALL | 1ST | 15070124
| 466976 | 513414 | 4.9917 | 213.96 | 277 | 0 | 24-HR | ALL | 1ST | 15070124
| 467226 | 513414 | 4.4204 | 219.51 | 230 | 0 | 24-HR | ALL | 1ST | 15070124
| 467476 | 513414 | 3.9474 | 221.18 | 225 | 0 | 24-HR | ALL | 1ST | 15070124
| 467726 | 513414 | 3.01 | 197.67 | 226 | 0 | 24-HR | ALL | 1ST | 15070124
| 467976 | 513414 | 2.5246 | 180.12 | 220 | 0 | 24-HR | ALL | 1ST | 15011924
| 468226 | 513414 | 2.6071 | 177.12 | 196 | 0 | 24-HR | ALL | 1ST | 15011924
| 468476 | 513414 | 3.1553 | 197.48 | 197.48 | 0 | 24-HR | ALL | 1ST | 15011924
| 468726 | 513414 | 3.0875 | 195.04 | 195.04 | 0 | 24-HR | ALL | 1ST | 15011924
| 468976 | 513414 | 2.9741 | 197 | 235 | 0 | 24-HR | ALL | 1ST | 15011924
| 469226 | 513414 | 2.9091 | 194.76 | 236 | 0 | 24-HR | ALL | 1ST | 15091824
| 469476 | 513414 | 3.1392 | 183.82 | 202 | 0 | 24-HR | ALL | 1ST | 15080624
| 469726 | 513414 | 3.7037 | 179.24 | 199 | 0 | 24-HR | ALL | 1ST | 15080624
| 469976 | 513414 | 4.3437 | 180.24 | 193 | 0 | 24-HR | ALL | 1ST | 15080624
| 470226 | 513414 | 4.9579 | 181.9 | 214 | 0 | 24-HR | ALL | 1ST | 15080624
| 470476 | 513414 | 5.5469 | 189.37 | 216 | 0 | 24-HR | ALL | 1ST | 15080624
| 470726 | 513414 | 5.87 | 187.24 | 215 | 0 | 24-HR | ALL | 1ST | 15080624
| 470976 | 513414 | 5.9075 | 181.51 | 204 | 0 | 24-HR | ALL | 1ST | 15080624
| 471226 | 513414 | 5.9635 | 182.25 | 200 | 0 | 24-HR | ALL | 1ST | 15080624
| 471476 | 513414 | 6.0088 | 190.8 | 193 | 0 | 24-HR | ALL | 1ST | 15080624
| 441476 | 513664 | 0.70734 | 28.21 | 28.21 | 0 | 24-HR | ALL | 1ST | 15090824
| 441726 | 513664 | 0.71679 | 30 | 30 | 0 | 24-HR | ALL | 1ST | 15090824
| 441976 | 513664 | 0.73199 | 29.8 | 32 | 0 | 24-HR | ALL | 1ST | 15050824
| 442226 | 513664 | 0.74602 | 32.58 | 32.58 | 0 | 24-HR | ALL | 1ST | 15050824
| 442476 | 513664 | 0.75961 | 28 | 32 | 0 | 24-HR | ALL | 1ST | 15050824
| 442726 | 513664 | 0.77191 | 23.16 | 23.16 | 0 | 24-HR | ALL | 1ST | 15050824
| 442976 | 513664 | 0.76275 | 10.85 | 19 | 0 | 24-HR | ALL | 1ST | 15090824
| 443226 | 513664 | 0.77375 | 7.3 | 23 | 0 | 24-HR | ALL | 1ST | 15090824
| 443476 | 513664 | 0.79928 | 23.8 | 23.8 | 0 | 24-HR | ALL | 1ST | 15090824
| 443726 | 513664 | 0.81497 | 26.92 | 26.92 | 0 | 24-HR | ALL | 1ST | 15090824
| 443976 | 513664 | 0.83031 | 26.85 | 28 | 0 | 24-HR | ALL | 1ST | 15090824
| 444226 | 513664 | 0.84599 | 27 | 29 | 0 | 24-HR | ALL | 1ST | 15090824
| 444476 | 513664 | 0.86215 | 28.64 | 31 | 0 | 24-HR | ALL | 1ST | 15090824
| 444726 | 513664 | 0.87836 | 31.09 | 34 | 0 | 24-HR | ALL | 1ST | 15090824
| 444976 | 513664 | 0.8928 | 29.18 | 35 | 0 | 24-HR | ALL | 1ST | 15090824
| 445226 | 513664 | 0.90836 | 33.21 | 33.21 | 0 | 24-HR | ALL | 1ST | 15090824
| 445476 | 513664 | 0.92016 | 27.85 | 27.85 | 0 | 24-HR | ALL | 1ST | 15090824
| 445726 | 513664 | 0.93347 | 30.8 | 30.8 | 0 | 24-HR | ALL | 1ST | 15090824
| 445976 | 513664 | 0.9449 | 31 | 31 | 0 | 24-HR | ALL | 1ST | 15090824
| 446226 | 513664 | 0.95518 | 30.76 | 33 | 0 | 24-HR | ALL | 1ST | 15090824
| 446476 | 513664 | 0.96478 | 32.04 | 32.04 | 0 | 24-HR | ALL | 1ST | 15090824
| 446726 | 513664 | 0.97286 | 30.65 | 44 | 0 | 24-HR | ALL | 1ST | 15090824
| 446976 | 513664 | 0.98053 | 32.54 | 47 | 0 | 24-HR | ALL | 1ST | 15090824
| 447226 | 513664 | 0.98792 | 44.01 | 44.01 | 0 | 24-HR | ALL | 1ST | 15090824
| 447476 | 513664 | 0.99278 | 45.79 | 45.79 | 0 | 24-HR | ALL | 1ST | 15090824
| 447726 | 513664 | 0.99626 | 43.39 | 45 | 0 | 24-HR | ALL | 1ST | 15090824
| 447976 | 513664 | 0.99852 | 44.77 | 48 | 0 | 24-HR | ALL | 1ST | 15090824
| 448226 | 513664 | 1.0265 | 44.29 | 56 | 0 | 24-HR | ALL | 1ST | 15041724
| 448476 | 513664 | 1.0612 | 40.55 | 57 | 0 | 24-HR | ALL | 1ST | 15041724
| 448726 | 513664 | 1.0908 | 53 | 53 | 0 | 24-HR | ALL | 1ST | 15041724
| 464226 | 513664 | 7.3612 | 246.7 | 305 | 0 | 24-HR | ALL | 1ST | 15050824
| 464476 | 513664 | 9.0378 | 244.78 | 304 | 0 | 24-HR | ALL | 1ST | 15050824
| 464726 | 513664 | 8.2972 | 258.36 | 274 | 0 | 24-HR | ALL | 1ST | 15050824
| 464976 | 513664 | 8.2869 | 261.37 | 272 | 0 | 24-HR | ALL | 1ST | 15050824
| 465226 | 513664 | 7.7241 | 264.79 | 274 | 0 | 24-HR | ALL | 1ST | 15050824
| 465476 | 513664 | 6.7904 | 268.94 | 291 | 0 | 24-HR | ALL | 1ST | 15050824
| 465726 | 513664 | 5.1813 | 276 | 288 | 0 | 24-HR | ALL | 1ST | 15050824
| 465976 | 513664 | 5.4327 | 265.97 | 281 | 0 | 24-HR | ALL | 1ST | 15050824
| 466226 | 513664 | 5.1806 | 256.43 | 259 | 0 | 24-HR | ALL | 1ST | 15050824
| 466476 | 513664 | 4.4578 | 250.88 | 250.88 | 0 | 24-HR | ALL | 1ST | 15050824
| 466726 | 513664 | 4.8844 | 219.67 | 254 | 0 | 24-HR | ALL | 1ST | 15070124
| 466976 | 513664 | 3.7992 | 195.64 | 276 | 0 | 24-HR | ALL | 1ST | 15070124
| 467226 | 513664 | 3.5327 | 203.82 | 229 | 0 | 24-HR | ALL | 1ST | 15070124
| 467476 | 513664 | 3.2651 | 217.52 | 222 | 0 | 24-HR | ALL | 1ST | 15070124
| 467726 | 513664 | 3.0352 | 191.41 | 225 | 0 | 24-HR | ALL | 1ST | 15011924
| 467976 | 513664 | 2.8598 | 180.06 | 180.06 | 0 | 24-HR | ALL | 1ST | 15011924
| 468226 | 513664 | 2.7314 | 176.18 | 187 | 0 | 24-HR | ALL | 1ST | 15011924
| 468476 | 513664 | 2.6802 | 177.72 | 204 | 0 | 24-HR | ALL | 1ST | 15011924
| 468726 | 513664 | 2.9709 | 195.09 | 196 | 0 | 24-HR | ALL | 1ST | 15091824
| 468976 | 513664 | 3.1978 | 194.99 | 196 | 0 | 24-HR | ALL | 1ST | 15080624
| 469226 | 513664 | 3.9313 | 187.28 | 198 | 0 | 24-HR | ALL | 1ST | 15080624
| 469476 | 513664 | 4.3136 | 175.24 | 192 | 0 | 24-HR | ALL | 1ST | 15080624
| 469726 | 513664 | 4.7542 | 172.79 | 183 | 0 | 24-HR | ALL | 1ST | 15080624
| 469976 | 513664 | 5.037 | 170.22 | 189 | 0 | 24-HR | ALL | 1ST | 15080624
| 470226 | 513664 | 5.652 | 174.95 | 191 | 0 | 24-HR | ALL | 1ST | 15080624
| 470476 | 513664 | 5.3971 | 168.79 | 214 | 0 | 24-HR | ALL | 1ST | 15080624
| 470726 | 513664 | 5.4796 | 169.79 | 206 | 0 | 24-HR | ALL | 1ST | 15080624
| 470976 | 513664 | 5.2748 | 168.88 | 197 | 0 | 24-HR | ALL | 1ST | 15080624
| 471226 | 513664 | 5.7484 | 181.24 | 181.24 | 0 | 24-HR | ALL | 1ST | 15080624
| 471476 | 513664 | 5.5528 | 187.87 | 194 | 0 | 24-HR | ALL | 1ST | 15080624
| 441476 | 513914 | 0.70603 | 30.8 | 30.8 | 0 | 24-HR | ALL | 1ST | 15090824
| 441726 | 513914 | 0.71488 | 28.14 | 31 | 0 | 24-HR | ALL | 1ST | 15090824
| 441976 | 513914 | 0.72487 | 31.94 | 31.94 | 0 | 24-HR | ALL | 1ST | 15090824
| 442226 | 513914 | 0.73452 | 29.35 | 29.35 | 0 | 24-HR | ALL | 1ST | 15090824
| 442476 | 513914 | 0.74861 | 28.14 | 28.14 | 0 | 24-HR | ALL | 1ST | 15050824
| 442726 | 513914 | 0.76461 | 24.99 | 24.99 | 0 | 24-HR | ALL | 1ST | 15050824
| 442976 | 513914 | 0.75569 | 7.44 | 21 | 0 | 24-HR | ALL | 1ST | 15090824
| 443226 | 513914 | 0.76916 | 8.23 | 21 | 0 | 24-HR | ALL | 1ST | 15090824
| 443476 | 513914 | 0.79614 | 21.44 | 23 | 0 | 24-HR | ALL | 1ST | 15050824
| 443726 | 513914 | 0.80664 | 20.65 | 27 | 0 | 24-HR | ALL | 1ST | 15090824
| 443976 | 513914 | 0.82298 | 22.68 | 27 | 0 | 24-HR | ALL | 1ST | 15090824
| 444226 | 513914 | 0.83918 | 24.01 | 27 | 0 | 24-HR | ALL | 1ST | 15090824
| 444476 | 513914 | 0.85559 | 24.36 | 29 | 0 | 24-HR | ALL | 1ST | 15090824
| 444726 | 513914 | 0.87323 | 28 | 31 | 0 | 24-HR | ALL | 1ST | 15090824
| 444976 | 513914 | 0.89027 | 29.53 | 29.53 | 0 | 24-HR | ALL | 1ST | 15090824
| 445226 | 513914 | 0.90684 | 30.36 | 34 | 0 | 24-HR | ALL | 1ST | 15090824
| 445476 | 513914 | 0.92273 | 30.76 | 30.76 | 0 | 24-HR | ALL | 1ST | 15090824
| 445726 | 513914 | 0.93716 | 29.02 | 29.02 | 0 | 24-HR | ALL | 1ST | 15090824
| 445976 | 513914 | 0.95137 | 29.64 | 29.64 | 0 | 24-HR | ALL | 1ST | 15090824
| 446226 | 513914 | 0.9647 | 31 | 31 | 0 | 24-HR | ALL | 1ST | 15090824
| 446476 | 513914 | 0.97678 | 31.96 | 31.96 | 0 | 24-HR | ALL | 1ST | 15090824
| 446726 | 513914 | 0.98732 | 31.29 | 31.29 | 0 | 24-HR | ALL | 1ST | 15090824
| 446976 | 513914 | 0.99689 | 30.86 | 36 | 0 | 24-HR | ALL | 1ST | 15090824
| 447226 | 513914 | 1.0064 | 36.48 | 46 | 0 | 24-HR | ALL | 1ST | 15090824
| 447476 | 513914 | 1.0139 | 38.46 | 47 | 0 | 24-HR | ALL | 1ST | 15090824
| 447726 | 513914 | 1.0201 | 40.91 | 44 | 0 | 24-HR | ALL | 1ST | 15090824
| 447976 | 513914 | 1.0247 | 40.09 | 45 | 0 | 24-HR | ALL | 1ST | 15090824
| 448226 | 513914 | 1.0279 | 48.71 | 48.71 | 0 | 24-HR | ALL | 1ST | 15090824
| 448476 | 513914 | 1.0485 | 48 | 48 | 0 | 24-HR | ALL | 1ST | 15041724
| 448726 | 513914 | 1.0853 | 49.46 | 56 | 0 | 24-HR | ALL | 1ST | 15041724
| 464226 | 513914 | 10.3216 | 228.93 | 299 | 0 | 24-HR | ALL | 1ST | 15050824
| 464476 | 513914 | 11.361 | 221.54 | 304 | 0 | 24-HR | ALL | 1ST | 15050824
| 464726 | 513914 | 10.284 | 248.38 | 264 | 0 | 24-HR | ALL | 1ST | 15050824
| 464976 | 513914 | 10.7761 | 240.5 | 271 | 0 | 24-HR | ALL | 1ST | 15050824
| 465226 | 513914 | 10.0783 | 240.44 | 289 | 0 | 24-HR | ALL | 1ST | 15050824
| 465476 | 513914 | 6.862 | 260.82 | 283 | 0 | 24-HR | ALL | 1ST | 15050824
| 465726 | 513914 | 5.2857 | 265.32 | 279 | 0 | 24-HR | ALL | 1ST | 15050824
| 465976 | 513914 | 4.5773 | 261.44 | 272 | 0 | 24-HR | ALL | 1ST | 15050824
| 466226 | 513914 | 3.6895 | 260.17 | 260.17 | 0 | 24-HR | ALL | 1ST | 15050824
| 466476 | 513914 | 4.3127 | 241.37 | 262 | 0 | 24-HR | ALL | 1ST | 15070124
| 466726 | 513914 | 4.2298 | 213.34 | 262 | 0 | 24-HR | ALL | 1ST | 15070124
| 466976 | 513914 | 3.2518 | 199.09 | 254 | 0 | 24-HR | ALL | 1ST | 15070124
| 467226 | 513914 | 2.9511 | 185.82 | 226 | 0 | 24-HR | ALL | 1ST | 15011924
| 467476 | 513914 | 3.4316 | 204.48 | 224 | 0 | 24-HR | ALL | 1ST | 15011924
| 467726 | 513914 | 3.3453 | 193.64 | 193.64 | 0 | 24-HR | ALL | 1ST | 15011924
| 467976 | 513914 | 3.0097 | 183.99 | 183.99 | 0 | 24-HR | ALL | 1ST | 15011924
| 468226 | 513914 | 2.604 | 177 | 177 | 0 | 24-HR | ALL | 1ST | 15011924
| 468476 | 513914 | 2.9234 | 171.02 | 204 | 0 | 24-HR | ALL | 1ST | 15080624
| 468726 | 513914 | 4.0405 | 191.7 | 195 | 0 | 24-HR | ALL | 1ST | 15080624
| 468976 | 513914 | 4.7608 | 194.97 | 194.97 | 0 | 24-HR | ALL | 1ST | 15080624
| 469226 | 513914 | 5.4672 | 189.28 | 189.28 | 0 | 24-HR | ALL | 1ST | 15080624
| 469476 | 513914 | 5.4388 | 173.15 | 175 | 0 | 24-HR | ALL | 1ST | 15080624
| 469726 | 513914 | 5.7193 | 172.41 | 172.41 | 0 | 24-HR | ALL | 1ST | 15080624
| 469976 | 513914 | 5.4687 | 167.36 | 167.36 | 0 | 24-HR | ALL | 1ST | 15080624
| 470226 | 513914 | 5.0121 | 162.62 | 177 | 0 | 24-HR | ALL | 1ST | 15080624
| 470476 | 513914 | 4.6159 | 160.01 | 195 | 0 | 24-HR | ALL | 1ST | 15080624
| 470726 | 513914 | 4.3376 | 159.65 | 186 | 0 | 24-HR | ALL | 1ST | 15080624
| 470976 | 513914 | 4.237 | 162.14 | 174 | 0 | 24-HR | ALL | 1ST | 15080624
| 471226 | 513914 | 4.7468 | 175.46 | 184 | 0 | 24-HR | ALL | 1ST | 15080624
| 471476 | 513914 | 4.3182 | 177.46 | 193 | 0 | 24-HR | ALL | 1ST | 15080624
| 441476 | 514164 | 0.70277 | 28 | 31 | 0 | 24-HR | ALL | 1ST | 15090824
| 441726 | 514164 | 0.71245 | 29.12 | 29.12 | 0 | 24-HR | ALL | 1ST | 15090824
| 441976 | 514164 | 0.72227 | 29.97 | 29.97 | 0 | 24-HR | ALL | 1ST | 15090824
| 442226 | 514164 | 0.73208 | 28.56 | 28.56 | 0 | 24-HR | ALL | 1ST | 15090824
| 442476 | 514164 | 0.74235 | 28.04 | 28.04 | 0 | 24-HR | ALL | 1ST | 15090824
| 442726 | 514164 | 0.75273 | 24.97 | 24.97 | 0 | 24-HR | ALL | 1ST | 15090824
| 442976 | 514164 | 0.75316 | 9.52 | 9.52 | 0 | 24-HR | ALL | 1ST | 15090824
| 443226 | 514164 | 0.76275 | 5.82 | 23 | 0 | 24-HR | ALL | 1ST | 15090824
| 443476 | 514164 | 0.79221 | 19.64 | 19.64 | 0 | 24-HR | ALL | 1ST | 15050824
| 443726 | 514164 | 0.80693 | 22 | 22 | 0 | 24-HR | ALL | 1ST | 15050824
| 443976 | 514164 | 0.817 | 22.73 | 22.73 | 0 | 24-HR | ALL | 1ST | 15090824
| 444226 | 514164 | 0.83285 | 24.15 | 24.15 | 0 | 24-HR | ALL | 1ST | 15090824
| 444476 | 514164 | 0.84849 | 22.32 | 25 | 0 | 24-HR | ALL | 1ST | 15090824
| 444726 | 514164 | 0.86597 | 23.91 | 28 | 0 | 24-HR | ALL | 1ST | 15090824
| 444976 | 514164 | 0.8831 | 23.27 | 30 | 0 | 24-HR | ALL | 1ST | 15090824
| 445226 | 514164 | 0.90193 | 27.08 | 31 | 0 | 24-HR | ALL | 1ST | 15090824
| 445476 | 514164 | 0.91946 | 27.04 | 31 | 0 | 24-HR | ALL | 1ST | 15090824
| 445726 | 514164 | 0.93726 | 29 | 29 | 0 | 24-HR | ALL | 1ST | 15090824
| 445976 | 514164 | 0.95346 | 27.88 | 27.88 | 0 | 24-HR | ALL | 1ST | 15090824
| 446226 | 514164 | 0.9701 | 31 | 31 | 0 | 24-HR | ALL | 1ST | 15090824
| 446476 | 514164 | 0.98527 | 32.85 | 32.85 | 0 | 24-HR | ALL | 1ST | 15090824
| 446726 | 514164 | 0.9968 | 26.12 | 32 | 0 | 24-HR | ALL | 1ST | 15090824
| 446976 | 514164 | 1.0105 | 31 | 31 | 0 | 24-HR | ALL | 1ST | 15090824
| 447226 | 514164 | 1.0216 | 31.12 | 38 | 0 | 24-HR | ALL | 1ST | 15090824
| 447476 | 514164 | 1.0314 | 30.12 | 42 | 0 | 24-HR | ALL | 1ST | 15090824
| 447726 | 514164 | 1.0412 | 37.09 | 40 | 0 | 24-HR | ALL | 1ST | 15090824
| 447976 | 514164 | 1.0491 | 44.12 | 44.12 | 0 | 24-HR | ALL | 1ST | 15090824
| 448226 | 514164 | 1.0548 | 47.12 | 49 | 0 | 24-HR | ALL | 1ST | 15090824
| 448476 | 514164 | 1.0587 | 46.57 | 48 | 0 | 24-HR | ALL | 1ST | 15090824
| 448726 | 514164 | 1.0724 | 43.12 | 53 | 0 | 24-HR | ALL | 1ST | 15041724
| 464226 | 514164 | 11.3016 | 214.77 | 289 | 0 | 24-HR | ALL | 1ST | 15050824
| 464476 | 514164 | 10.503 | 205.3 | 296 | 0 | 24-HR | ALL | 1ST | 15050824
| 464726 | 514164 | 11.3442 | 226.41 | 264 | 0 | 24-HR | ALL | 1ST | 15050824
| 464976 | 514164 | 10.0179 | 218.89 | 270 | 0 | 24-HR | ALL | 1ST | 15050824
| 465226 | 514164 | 8.8104 | 221.33 | 287 | 0 | 24-HR | ALL | 1ST | 15050824
| 465476 | 514164 | 5.9232 | 255.04 | 262 | 0 | 24-HR | ALL | 1ST | 15050824
| 465726 | 514164 | 4.2424 | 262.04 | 265 | 0 | 24-HR | ALL | 1ST | 15050824
| 465976 | 514164 | 3.4381 | 261.82 | 261.82 | 0 | 24-HR | ALL | 1ST | 15070124
| 466226 | 514164 | 3.3987 | 256.96 | 260 | 0 | 24-HR | ALL | 1ST | 15070124
| 466476 | 514164 | 3.8475 | 237.24 | 262 | 0 | 24-HR | ALL | 1ST | 15070124
| 466726 | 514164 | 3.3544 | 208.67 | 262 | 0 | 24-HR | ALL | 1ST | 15070124
| 466976 | 514164 | 3.4635 | 196.48 | 259 | 0 | 24-HR | ALL | 1ST | 15011924
| 467226 | 514164 | 3.2364 | 183.98 | 223 | 0 | 24-HR | ALL | 1ST | 15011924
| 467476 | 514164 | 3.4118 | 193.33 | 222 | 0 | 24-HR | ALL | 1ST | 15011924
| 467726 | 514164 | 3.0291 | 186.12 | 201 | 0 | 24-HR | ALL | 1ST | 15011924
| 467976 | 514164 | 3.2699 | 183.12 | 183.12 | 0 | 24-HR | ALL | 1ST | 15080624
| 468226 | 514164 | 3.9222 | 177 | 177 | 0 | 24-HR | ALL | 1ST | 15080624
| 468476 | 514164 | 4.3624 | 170.64 | 170.64 | 0 | 24-HR | ALL | 1ST | 15080624
| 468726 | 514164 | 5.6542 | 185.39 | 194 | 0 | 24-HR | ALL | 1ST | 15080624
| 468976 | 514164 | 6.2869 | 193 | 195 | 0 | 24-HR | ALL | 1ST | 15080624
| 469226 | 514164 | 6.6953 | 188.72 | 188.72 | 0 | 24-HR | ALL | 1ST | 15080624
| 469476 | 514164 | 6.1542 | 172.65 | 176 | 0 | 24-HR | ALL | 1ST | 15080624
| 469726 | 514164 | 5.1439 | 162.15 | 174 | 0 | 24-HR | ALL | 1ST | 15080624
| 469976 | 514164 | 5.1829 | 164.2 | 169 | 0 | 24-HR | ALL | 1ST | 15080624
| 470226 | 514164 | 4.5422 | 160.69 | 162 | 0 | 24-HR | ALL | 1ST | 15080624
| 470476 | 514164 | 3.7535 | 156.18 | 161 | 0 | 24-HR | ALL | 1ST | 15080624
| 470726 | 514164 | 2.3969 | 144.72 | 165 | 0 | 24-HR | ALL | 1ST | 15080624
| 470976 | 514164 | 3.5682 | 164.27 | 164.27 | 0 | 24-HR | ALL | 1ST | 15080624
| 471226 | 514164 | 3.4097 | 170 | 177 | 0 | 24-HR | ALL | 1ST | 15080624
| 471476 | 514164 | 2.8851 | 169.76 | 181 | 0 | 24-HR | ALL | 1ST | 15080624
| 441476 | 514414 | 0.69707 | 27.36 | 27.36 | 0 | 24-HR | ALL | 1ST | 15090824
| 441726 | 514414 | 0.70761 | 28 | 29 | 0 | 24-HR | ALL | 1ST | 15090824
| 441976 | 514414 | 0.71814 | 28.79 | 30 | 0 | 24-HR | ALL | 1ST | 15090824
| 442226 | 514414 | 0.72862 | 28.64 | 28.64 | 0 | 24-HR | ALL | 1ST | 15090824
| 442476 | 514414 | 0.73848 | 22.52 | 29 | 0 | 24-HR | ALL | 1ST | 15090824
| 442726 | 514414 | 0.74664 | 19.23 | 28 | 0 | 24-HR | ALL | 1ST | 15090824
| 442976 | 514414 | 0.74799 | 8.08 | 10 | 0 | 24-HR | ALL | 1ST | 15090824
| 443226 | 514414 | 0.76798 | 17.4 | 17.4 | 0 | 24-HR | ALL | 1ST | 15090824
| 443476 | 514414 | 0.78465 | 21.82 | 21.82 | 0 | 24-HR | ALL | 1ST | 15050824
| 443726 | 514414 | 0.79818 | 20 | 22 | 0 | 24-HR | ALL | 1ST | 15050824
| 443976 | 514414 | 0.80752 | 17.24 | 23 | 0 | 24-HR | ALL | 1ST | 15090824
| 444226 | 514414 | 0.82556 | 21.03 | 25 | 0 | 24-HR | ALL | 1ST | 15090824
| 444476 | 514414 | 0.84084 | 20.43 | 23 | 0 | 24-HR | ALL | 1ST | 15090824
| 444726 | 514414 | 0.85797 | 21.06 | 24 | 0 | 24-HR | ALL | 1ST | 15090824
| 444976 | 514414 | 0.87643 | 23 | 23 | 0 | 24-HR | ALL | 1ST | 15090824
| 445226 | 514414 | 0.89456 | 23.21 | 27 | 0 | 24-HR | ALL | 1ST | 15090824
| 445476 | 514414 | 0.91323 | 23.63 | 28 | 0 | 24-HR | ALL | 1ST | 15090824
| 445726 | 514414 | 0.93242 | 25 | 29 | 0 | 24-HR | ALL | 1ST | 15090824
| 445976 | 514414 | 0.95186 | 27.65 | 27.65 | 0 | 24-HR | ALL | 1ST | 15090824
| 446226 | 514414 | 0.97095 | 30.61 | 32 | 0 | 24-HR | ALL | 1ST | 15090824
| 446476 | 514414 | 0.98816 | 30 | 32 | 0 | 24-HR | ALL | 1ST | 15090824
| 446726 | 514414 | 1.0055 | 32.86 | 32.86 | 0 | 24-HR | ALL | 1ST | 15090824
| 446976 | 514414 | 1.0215 | 35.61 | 35.61 | 0 | 24-HR | ALL | 1ST | 15090824
| 447226 | 514414 | 1.0347 | 33.03 | 33.03 | 0 | 24-HR | ALL | 1ST | 15090824
| 447476 | 514414 | 1.047 | 31.15 | 31.15 | 0 | 24-HR | ALL | 1ST | 15090824
| 447726 | 514414 | 1.0587 | 32.28 | 40 | 0 | 24-HR | ALL | 1ST | 15090824
| 447976 | 514414 | 1.0693 | 34.82 | 48 | 0 | 24-HR | ALL | 1ST | 15090824
| 448226 | 514414 | 1.0786 | 39.87 | 48 | 0 | 24-HR | ALL | 1ST | 15090824
| 448476 | 514414 | 1.0858 | 43.94 | 48 | 0 | 24-HR | ALL | 1ST | 15090824
| 448726 | 514414 | 1.091 | 46.79 | 46.79 | 0 | 24-HR | ALL | 1ST | 15090824
| 464226 | 514414 | 9.0926 | 195.09 | 293 | 0 | 24-HR | ALL | 1ST | 15050824
| 464476 | 514414 | 7.3289 | 188.42 | 289 | 0 | 24-HR | ALL | 1ST | 15050824
| 464726 | 514414 | 8.6017 | 204.52 | 264 | 0 | 24-HR | ALL | 1ST | 15050824
| 464976 | 514414 | 6.8186 | 200.7 | 265 | 0 | 24-HR | ALL | 1ST | 15050824
| 465226 | 514414 | 6.1879 | 204.21 | 285 | 0 | 24-HR | ALL | 1ST | 15070124
| 465476 | 514414 | 5.8276 | 219.46 | 276 | 0 | 24-HR | ALL | 1ST | 15070124
| 465726 | 514414 | 3.5957 | 258.57 | 262 | 0 | 24-HR | ALL | 1ST | 15070124
| 465976 | 514414 | 3.0789 | 261.97 | 261.97 | 0 | 24-HR | ALL | 1ST | 15091424
| 466226 | 514414 | 3.2877 | 247.12 | 260 | 0 | 24-HR | ALL | 1ST | 15070124
| 466476 | 514414 | 3.395 | 225.4 | 260 | 0 | 24-HR | ALL | 1ST | 15011924
| 466726 | 514414 | 3.797 | 207.96 | 262 | 0 | 24-HR | ALL | 1ST | 15011924
| 466976 | 514414 | 3.5349 | 190.43 | 255 | 0 | 24-HR | ALL | 1ST | 15011924
| 467226 | 514414 | 3.1221 | 183.3 | 183.3 | 0 | 24-HR | ALL | 1ST | 15011924
| 467476 | 514414 | 3.2709 | 180.61 | 205 | 0 | 24-HR | ALL | 1ST | 15080624
| 467726 | 514414 | 4.2587 | 190.78 | 190.78 | 0 | 24-HR | ALL | 1ST | 15080624
| 467976 | 514414 | 4.8089 | 176.09 | 187 | 0 | 24-HR | ALL | 1ST | 15080624
| 468226 | 514414 | 5.4775 | 174.97 | 177 | 0 | 24-HR | ALL | 1ST | 15080624
| 468476 | 514414 | 4.9238 | 161.87 | 185 | 0 | 24-HR | ALL | 1ST | 15080624
| 468726 | 514414 | 6.9383 | 184.73 | 186 | 0 | 24-HR | ALL | 1ST | 15080624
| 468976 | 514414 | 7.1049 | 183.77 | 193 | 0 | 24-HR | ALL | 1ST | 15080624
| 469226 | 514414 | 7.0967 | 184.64 | 189 | 0 | 24-HR | ALL | 1ST | 15080624
| 469476 | 514414 | 6.3888 | 175.82 | 175.82 | 0 | 24-HR | ALL | 1ST | 15080624
| 469726 | 514414 | 4.5987 | 160.18 | 161 | 0 | 24-HR | ALL | 1ST | 15080624
| 469976 | 514414 | 4.185 | 160.06 | 166 | 0 | 24-HR | ALL | 1ST | 15080624
| 470226 | 514414 | 2.8909 | 150.5 | 166 | 0 | 24-HR | ALL | 1ST | 15080624
| 470476 | 514414 | 1.825 | 140.96 | 160 | 0 | 24-HR | ALL | 1ST | 15080624
| 470726 | 514414 | 2.7625 | 159.77 | 159.77 | 0 | 24-HR | ALL | 1ST | 15080624
| 470976 | 514414 | 2.4354 | 159.34 | 167 | 0 | 24-HR | ALL | 1ST | 15090624
| 471226 | 514414 | 2.4106 | 160.24 | 173 | 0 | 24-HR | ALL | 1ST | 15090624
| 471476 | 514414 | 2.6196 | 172.15 | 172.15 | 0 | 24-HR | ALL | 1ST | 15090624
| 441476 | 514664 | 0.69555 | 27.36 | 27.36 | 0 | 24-HR | ALL | 1ST | 15090924
| 441726 | 514664 | 0.69963 | 26.3 | 28 | 0 | 24-HR | ALL | 1ST | 15090924
| 441976 | 514664 | 0.71092 | 27.46 | 27.46 | 0 | 24-HR | ALL | 1ST | 15090824
| 442226 | 514664 | 0.72244 | 27.36 | 27.36 | 0 | 24-HR | ALL | 1ST | 15090824
| 442476 | 514664 | 0.73386 | 26.7 | 26.7 | 0 | 24-HR | ALL | 1ST | 15090824
| 442726 | 514664 | 0.73851 | 15.9 | 22 | 0 | 24-HR | ALL | 1ST | 15090824
| 442976 | 514664 | 0.74038 | 5.09 | 9 | 0 | 24-HR | ALL | 1ST | 15090824
| 443226 | 514664 | 0.7649 | 18.56 | 18.56 | 0 | 24-HR | ALL | 1ST | 15090824
| 443476 | 514664 | 0.77964 | 20.98 | 20.98 | 0 | 24-HR | ALL | 1ST | 15090824
| 443726 | 514664 | 0.79244 | 21 | 21 | 0 | 24-HR | ALL | 1ST | 15090824
| 443976 | 514664 | 0.80497 | 20 | 20 | 0 | 24-HR | ALL | 1ST | 15090824
| 444226 | 514664 | 0.82014 | 21 | 21 | 0 | 24-HR | ALL | 1ST | 15090824
| 444476 | 514664 | 0.8358 | 22 | 22 | 0 | 24-HR | ALL | 1ST | 15090824
| 444726 | 514664 | 0.84844 | 17.56 | 22 | 0 | 24-HR | ALL | 1ST | 15090824
| 444976 | 514664 | 0.86891 | 21.99 | 21.99 | 0 | 24-HR | ALL | 1ST | 15090824
| 445226 | 514664 | 0.88658 | 21.54 | 24 | 0 | 24-HR | ALL | 1ST | 15090824
| 445476 | 514664 | 0.90516 | 21.18 | 25 | 0 | 24-HR | ALL | 1ST | 15090824
| 445726 | 514664 | 0.9259 | 24.03 | 24.03 | 0 | 24-HR | ALL | 1ST | 15090824
| 445976 | 514664 | 0.94564 | 23.82 | 30 | 0 | 24-HR | ALL | 1ST | 15090824
| 446226 | 514664 | 0.96778 | 30.62 | 30.62 | 0 | 24-HR | ALL | 1ST | 15090824
| 446476 | 514664 | 0.98587 | 25.46 | 30 | 0 | 24-HR | ALL | 1ST | 15090824
| 446726 | 514664 | 1.0074 | 32.64 | 32.64 | 0 | 24-HR | ALL | 1ST | 15090824
| 446976 | 514664 | 1.0258 | 32.94 | 37 | 0 | 24-HR | ALL | 1ST | 15090824
| 447226 | 514664 | 1.0431 | 33.46 | 33.46 | 0 | 24-HR | ALL | 1ST | 15090824
| 447476 | 514664 | 1.0595 | 35.26 | 35.26 | 0 | 24-HR | ALL | 1ST | 15090824
| 447726 | 514664 | 1.0732 | 31.85 | 31.85 | 0 | 24-HR | ALL | 1ST | 15090824
| 447976 | 514664 | 1.0852 | 26.93 | 43 | 0 | 24-HR | ALL | 1ST | 15090824
| 448226 | 514664 | 1.0985 | 33.46 | 42 | 0 | 24-HR | ALL | 1ST | 15090824
| 448476 | 514664 | 1.1093 | 37.15 | 46 | 0 | 24-HR | ALL | 1ST | 15090824
| 448726 | 514664 | 1.1181 | 41.46 | 48 | 0 | 24-HR | ALL | 1ST | 15090824
| 464226 | 514664 | 9.9384 | 204.06 | 291 | 0 | 24-HR | ALL | 1ST | 15050824
| 464476 | 514664 | 4.0938 | 164.9 | 304 | 0 | 24-HR | ALL | 1ST | 15070124
| 464726 | 514664 | 5.1163 | 181.93 | 264 | 0 | 24-HR | ALL | 1ST | 15070124
| 464976 | 514664 | 4.9254 | 187.52 | 264 | 0 | 24-HR | ALL | 1ST | 15070124
| 465226 | 514664 | 4.0101 | 183.44 | 276 | 0 | 24-HR | ALL | 1ST | 15070124
| 465476 | 514664 | 4.6662 | 203 | 274 | 0 | 24-HR | ALL | 1ST | 15070124
| 465726 | 514664 | 4.087 | 236.24 | 264 | 0 | 24-HR | ALL | 1ST | 15070124
| 465976 | 514664 | 3.1591 | 257.46 | 262 | 0 | 24-HR | ALL | 1ST | 15091424
| 466226 | 514664 | 3.3582 | 235.75 | 262 | 0 | 24-HR | ALL | 1ST | 15011924
| 466476 | 514664 | 3.907 | 215.44 | 262 | 0 | 24-HR | ALL | 1ST | 15011924
| 466726 | 514664 | 3.7424 | 204.06 | 210 | 0 | 24-HR | ALL | 1ST | 15011924
| 466976 | 514664 | 3.6103 | 197.44 | 197.44 | 0 | 24-HR | ALL | 1ST | 15091824
| 467226 | 514664 | 4.2968 | 183.17 | 183.17 | 0 | 24-HR | ALL | 1ST | 15080624
| 467476 | 514664 | 4.322 | 165.75 | 200 | 0 | 24-HR | ALL | 1ST | 15080624
| 467726 | 514664 | 5.9941 | 180.22 | 193 | 0 | 24-HR | ALL | 1ST | 15080624
| 467976 | 514664 | 5.4357 | 164.69 | 192 | 0 | 24-HR | ALL | 1ST | 15080624
| 468226 | 514664 | 6.3989 | 170.82 | 176 | 0 | 24-HR | ALL | 1ST | 15080624
| 468476 | 514664 | 5.9179 | 164.81 | 174 | 0 | 24-HR | ALL | 1ST | 15080624
| 468726 | 514664 | 7.071 | 178 | 189 | 0 | 24-HR | ALL | 1ST | 15080624
| 468976 | 514664 | 7.0224 | 182.44 | 182.44 | 0 | 24-HR | ALL | 1ST | 15080624
| 469226 | 514664 | 6.0944 | 174.8 | 187 | 0 | 24-HR | ALL | 1ST | 15080624
| 469476 | 514664 | 5.1278 | 169.62 | 180 | 0 | 24-HR | ALL | 1ST | 15080624
| 469726 | 514664 | 4.0326 | 163.41 | 163.41 | 0 | 24-HR | ALL | 1ST | 15080624
| 469976 | 514664 | 2.721 | 153.46 | 162 | 0 | 24-HR | ALL | 1ST | 15080624
| 470226 | 514664 | 1.9674 | 145.61 | 154 | 0 | 24-HR | ALL | 1ST | 15090624
| 470476 | 514664 | 1.9379 | 145.72 | 161 | 0 | 24-HR | ALL | 1ST | 15090624
| 470726 | 514664 | 2.2952 | 154.93 | 161 | 0 | 24-HR | ALL | 1ST | 15090624
| 470976 | 514664 | 2.2144 | 154.7 | 160 | 0 | 24-HR | ALL | 1ST | 15090624
| 471226 | 514664 | 2.4022 | 163 | 163 | 0 | 24-HR | ALL | 1ST | 15090624
| 471476 | 514664 | 2.3958 | 167.46 | 174 | 0 | 24-HR | ALL | 1ST | 15090624
| 441476 | 514914 | 0.71534 | 28.56 | 28.56 | 0 | 24-HR | ALL | 1ST | 15090924
| 441726 | 514914 | 0.71955 | 27.27 | 27.27 | 0 | 24-HR | ALL | 1ST | 15090924
| 441976 | 514914 | 0.72397 | 26 | 26 | 0 | 24-HR | ALL | 1ST | 15090924
| 442226 | 514914 | 0.7285 | 25.12 | 28 | 0 | 24-HR | ALL | 1ST | 15090924
| 442476 | 514914 | 0.73303 | 24.69 | 27 | 0 | 24-HR | ALL | 1ST | 15090924
| 442726 | 514914 | 0.73779 | 23 | 23 | 0 | 24-HR | ALL | 1ST | 15090924
| 442976 | 514914 | 0.73548 | 6.8 | 6.8 | 0 | 24-HR | ALL | 1ST | 15090924
| 443226 | 514914 | 0.75202 | 11.86 | 19 | 0 | 24-HR | ALL | 1ST | 15090824
| 443476 | 514914 | 0.77029 | 17.15 | 21 | 0 | 24-HR | ALL | 1ST | 15090824
| 443726 | 514914 | 0.7875 | 21.12 | 21.12 | 0 | 24-HR | ALL | 1ST | 15090824
| 443976 | 514914 | 0.7962 | 16.3 | 20 | 0 | 24-HR | ALL | 1ST | 15090824
| 444226 | 514914 | 0.8139 | 20 | 20 | 0 | 24-HR | ALL | 1ST | 15090824
| 444476 | 514914 | 0.82489 | 15.93 | 22 | 0 | 24-HR | ALL | 1ST | 15090824
| 444726 | 514914 | 0.83765 | 12.46 | 21 | 0 | 24-HR | ALL | 1ST | 15090824
| 444976 | 514914 | 0.85819 | 17.12 | 22 | 0 | 24-HR | ALL | 1ST | 15090824
| 445226 | 514914 | 0.87836 | 20.2 | 22 | 0 | 24-HR | ALL | 1ST | 15090824
| 445476 | 514914 | 0.89786 | 21.7 | 21.7 | 0 | 24-HR | ALL | 1ST | 15090824
| 445726 | 514914 | 0.91738 | 21.88 | 24 | 0 | 24-HR | ALL | 1ST | 15090824
| 445976 | 514914 | 0.93885 | 25 | 25 | 0 | 24-HR | ALL | 1ST | 15090824
| 446226 | 514914 | 0.95985 | 25.3 | 31 | 0 | 24-HR | ALL | 1ST | 15090824
| 446476 | 514914 | 0.97918 | 21.09 | 29 | 0 | 24-HR | ALL | 1ST | 15090824
| 446726 | 514914 | 1.0037 | 29.44 | 33 | 0 | 24-HR | ALL | 1ST | 15090824
| 446976 | 514914 | 1.024 | 27.21 | 36 | 0 | 24-HR | ALL | 1ST | 15090824
| 447226 | 514914 | 1.0462 | 33.24 | 33.24 | 0 | 24-HR | ALL | 1ST | 15090824
| 447476 | 514914 | 1.0654 | 33.03 | 33.03 | 0 | 24-HR | ALL | 1ST | 15090824
| 447726 | 514914 | 1.0822 | 29.04 | 33 | 0 | 24-HR | ALL | 1ST | 15090824
| 447976 | 514914 | 1.0997 | 31.88 | 31.88 | 0 | 24-HR | ALL | 1ST | 15090824
| 448226 | 514914 | 1.1144 | 29.96 | 33 | 0 | 24-HR | ALL | 1ST | 15090824
| 448476 | 514914 | 1.1292 | 34.7 | 37 | 0 | 24-HR | ALL | 1ST | 15090824
| 448726 | 514914 | 1.1414 | 36.85 | 42 | 0 | 24-HR | ALL | 1ST | 15090824
| 464226 | 514914 | 6.8308 | 191.12 | 295 | 0 | 24-HR | ALL | 1ST | 15070124
| 464476 | 514914 | 2.9066 | 156.33 | 305 | 0 | 24-HR | ALL | 1ST | 15020724
| 464726 | 514914 | 3.0049 | 158.37 | 282 | 0 | 24-HR | ALL | 1ST | 15020724
| 464976 | 514914 | 2.9996 | 163.71 | 264 | 0 | 24-HR | ALL | 1ST | 15020724
| 465226 | 514914 | 2.5075 | 163.45 | 276 | 0 | 24-HR | ALL | 1ST | 15020724
| 465476 | 514914 | 3.7001 | 201.37 | 264 | 0 | 24-HR | ALL | 1ST | 15011924
| 465726 | 514914 | 3.4068 | 237.32 | 261 | 0 | 24-HR | ALL | 1ST | 15011924
| 465976 | 514914 | 3.377 | 245.12 | 261 | 0 | 24-HR | ALL | 1ST | 15040824
| 466226 | 514914 | 3.7387 | 235.43 | 262 | 0 | 24-HR | ALL | 1ST | 15040824
| 466476 | 514914 | 3.6115 | 216.57 | 259 | 0 | 24-HR | ALL | 1ST | 15040824
| 466726 | 514914 | 3.9808 | 209.46 | 209.46 | 0 | 24-HR | ALL | 1ST | 15080624
| 466976 | 514914 | 5.3862 | 199.64 | 199.64 | 0 | 24-HR | ALL | 1ST | 15080624
| 467226 | 514914 | 6.4881 | 193.57 | 193.57 | 0 | 24-HR | ALL | 1ST | 15080624
| 467476 | 514914 | 6.4026 | 171.94 | 171.94 | 0 | 24-HR | ALL | 1ST | 15080624
| 467726 | 514914 | 6.0154 | 164.44 | 192 | 0 | 24-HR | ALL | 1ST | 15080624
| 467976 | 514914 | 4.6594 | 153.16 | 191 | 0 | 24-HR | ALL | 1ST | 15080624
| 468226 | 514914 | 4.5688 | 153.13 | 175 | 0 | 24-HR | ALL | 1ST | 15080624
| 468476 | 514914 | 6.0103 | 166.85 | 172 | 0 | 24-HR | ALL | 1ST | 15080624
| 468726 | 514914 | 6.1271 | 173.12 | 180 | 0 | 24-HR | ALL | 1ST | 15080624
| 468976 | 514914 | 5.8781 | 179 | 182 | 0 | 24-HR | ALL | 1ST | 15080624
| 469226 | 514914 | 4.4815 | 168.76 | 180 | 0 | 24-HR | ALL | 1ST | 15080624
| 469476 | 514914 | 3.6287 | 166 | 170 | 0 | 24-HR | ALL | 1ST | 15080624
| 469726 | 514914 | 2.7989 | 162.09 | 162.09 | 0 | 24-HR | ALL | 1ST | 15090624
| 469976 | 514914 | 2.4819 | 155.88 | 155.88 | 0 | 24-HR | ALL | 1ST | 15090624
| 470226 | 514914 | 2.2169 | 151.52 | 151.52 | 0 | 24-HR | ALL | 1ST | 15090624
| 470476 | 514914 | 1.4497 | 136.57 | 161 | 0 | 24-HR | ALL | 1ST | 15090624
| 470726 | 514914 | 1.9398 | 149 | 157 | 0 | 24-HR | ALL | 1ST | 15090624
| 470976 | 514914 | 2.1658 | 157.66 | 157.66 | 0 | 24-HR | ALL | 1ST | 15090624
| 471226 | 514914 | 2.4321 | 165.09 | 165.09 | 0 | 24-HR | ALL | 1ST | 15090224
| 471476 | 514914 | 2.4574 | 166.32 | 166.32 | 0 | 24-HR | ALL | 1ST | 15090224
| 441476 | 515164 | 0.73677 | 26 | 29 | 0 | 24-HR | ALL | 1ST | 15090924
| 441726 | 515164 | 0.74049 | 30.1 | 30.1 | 0 | 24-HR | ALL | 1ST | 15090924
| 441976 | 515164 | 0.74511 | 24.98 | 26 | 0 | 24-HR | ALL | 1ST | 15090924
| 442226 | 515164 | 0.7498 | 24 | 24 | 0 | 24-HR | ALL | 1ST | 15090924
| 442476 | 515164 | 0.75454 | 24.37 | 24.37 | 0 | 24-HR | ALL | 1ST | 15090924
| 442726 | 515164 | 0.75957 | 21.82 | 24 | 0 | 24-HR | ALL | 1ST | 15090924
| 442976 | 515164 | 0.76208 | 16.2 | 16.2 | 0 | 24-HR | ALL | 1ST | 15090924
| 443226 | 515164 | 0.76276 | 7 | 13 | 0 | 24-HR | ALL | 1ST | 15090924
| 443476 | 515164 | 0.76673 | 4.82 | 20 | 0 | 24-HR | ALL | 1ST | 15090924
| 443726 | 515164 | 0.77652 | 15.51 | 22 | 0 | 24-HR | ALL | 1ST | 15090924
| 443976 | 515164 | 0.78712 | 14.3 | 17 | 0 | 24-HR | ALL | 1ST | 15090824
| 444226 | 515164 | 0.79475 | 6.73 | 22 | 0 | 24-HR | ALL | 1ST | 15090824
| 444476 | 515164 | 0.81828 | 15.94 | 15.94 | 0 | 24-HR | ALL | 1ST | 15090824
| 444726 | 515164 | 0.83778 | 20 | 20 | 0 | 24-HR | ALL | 1ST | 15090824
| 444976 | 515164 | 0.85054 | 16.39 | 18 | 0 | 24-HR | ALL | 1ST | 15090824
| 445226 | 515164 | 0.87003 | 19 | 22 | 0 | 24-HR | ALL | 1ST | 15090824
| 445476 | 515164 | 0.88895 | 20 | 22 | 0 | 24-HR | ALL | 1ST | 15090824
| 445726 | 515164 | 0.90797 | 19.99 | 23 | 0 | 24-HR | ALL | 1ST | 15090824
| 445976 | 515164 | 0.92803 | 20 | 26 | 0 | 24-HR | ALL | 1ST | 15090824
| 446226 | 515164 | 0.94995 | 21.09 | 26 | 0 | 24-HR | ALL | 1ST | 15090824
| 446476 | 515164 | 0.9723 | 21.97 | 21.97 | 0 | 24-HR | ALL | 1ST | 15090824
| 446726 | 515164 | 0.99599 | 24.87 | 30 | 0 | 24-HR | ALL | 1ST | 15090824
| 446976 | 515164 | 1.018 | 22.79 | 29 | 0 | 24-HR | ALL | 1ST | 15090824
| 447226 | 515164 | 1.0418 | 25.82 | 37 | 0 | 24-HR | ALL | 1ST | 15090824
| 447476 | 515164 | 1.0653 | 29.21 | 33 | 0 | 24-HR | ALL | 1ST | 15090824
| 447726 | 515164 | 1.0861 | 27.21 | 28 | 0 | 24-HR | ALL | 1ST | 15090824
| 447976 | 515164 | 1.1073 | 30 | 32 | 0 | 24-HR | ALL | 1ST | 15090824
| 448226 | 515164 | 1.1262 | 29.71 | 29.71 | 0 | 24-HR | ALL | 1ST | 15090824
| 448476 | 515164 | 1.1442 | 31.79 | 35 | 0 | 24-HR | ALL | 1ST | 15090824
| 448726 | 515164 | 1.1602 | 33.02 | 37 | 0 | 24-HR | ALL | 1ST | 15090824
| 464226 | 515164 | 6.3406 | 197.61 | 286 | 0 | 24-HR | ALL | 1ST | 15070124
| 464476 | 515164 | 2.4796 | 149.96 | 305 | 0 | 24-HR | ALL | 1ST | 15020724
| 464726 | 515164 | 1.8747 | 144.58 | 292 | 0 | 24-HR | ALL | 1ST | 15020724
| 464976 | 515164 | 1.8509 | 144.94 | 264 | 0 | 24-HR | ALL | 1ST | 15011924
| 465226 | 515164 | 2.1387 | 149.82 | 268 | 0 | 24-HR | ALL | 1ST | 15011924
| 465476 | 515164 | 4.2686 | 197.68 | 261 | 0 | 24-HR | ALL | 1ST | 15011924
| 465726 | 515164 | 3.8001 | 231.66 | 243 | 0 | 24-HR | ALL | 1ST | 15040824
| 465976 | 515164 | 3.9489 | 243.77 | 245 | 0 | 24-HR | ALL | 1ST | 15040824
| 466226 | 515164 | 4.0756 | 231.93 | 243 | 0 | 24-HR | ALL | 1ST | 15040824
| 466476 | 515164 | 4.0803 | 223.91 | 223.91 | 0 | 24-HR | ALL | 1ST | 15080624
| 466726 | 515164 | 5.3673 | 218.16 | 218.16 | 0 | 24-HR | ALL | 1ST | 15080624
| 466976 | 515164 | 7.1921 | 204.7 | 204.7 | 0 | 24-HR | ALL | 1ST | 15080624
| 467226 | 515164 | 8.1018 | 197.3 | 197.3 | 0 | 24-HR | ALL | 1ST | 15080624
| 467476 | 515164 | 8.3938 | 189.98 | 189.98 | 0 | 24-HR | ALL | 1ST | 15080624
| 467726 | 515164 | 7.8535 | 179.93 | 179.93 | 0 | 24-HR | ALL | 1ST | 15080624
| 467976 | 515164 | 7.2136 | 176.94 | 176.94 | 0 | 24-HR | ALL | 1ST | 15080624
| 468226 | 515164 | 5.4327 | 164.66 | 164.66 | 0 | 24-HR | ALL | 1ST | 15080624
| 468476 | 515164 | 3.2269 | 149.66 | 179 | 0 | 24-HR | ALL | 1ST | 15080624
| 468726 | 515164 | 3.9285 | 162.18 | 177 | 0 | 24-HR | ALL | 1ST | 15080624
| 468976 | 515164 | 3.8226 | 169.61 | 181 | 0 | 24-HR | ALL | 1ST | 15080624
| 469226 | 515164 | 3.0423 | 165.35 | 171 | 0 | 24-HR | ALL | 1ST | 15090624
| 469476 | 515164 | 2.8599 | 162.72 | 166 | 0 | 24-HR | ALL | 1ST | 15090624
| 469726 | 515164 | 2.6536 | 159.97 | 162 | 0 | 24-HR | ALL | 1ST | 15090624
| 469976 | 515164 | 2.3787 | 155.92 | 155.92 | 0 | 24-HR | ALL | 1ST | 15090624
| 470226 | 515164 | 1.6658 | 142.41 | 155 | 0 | 24-HR | ALL | 1ST | 15090624
| 470476 | 515164 | 1.4665 | 139.14 | 151 | 0 | 24-HR | ALL | 1ST | 15090224
| 470726 | 515164 | 1.8419 | 147.87 | 147.87 | 0 | 24-HR | ALL | 1ST | 15090224
| 470976 | 515164 | 2.2014 | 156.91 | 158 | 0 | 24-HR | ALL | 1ST | 15090224
| 471226 | 515164 | 2.3104 | 161 | 165 | 0 | 24-HR | ALL | 1ST | 15090224
| 471476 | 515164 | 2.2226 | 160.5 | 167 | 0 | 24-HR | ALL | 1ST | 15090224
| 441476 | 515414 | 0.76013 | 27.74 | 27.74 | 0 | 24-HR | ALL | 1ST | 15090924
| 441726 | 515414 | 0.76359 | 27.86 | 27.86 | 0 | 24-HR | ALL | 1ST | 15090924
| 441976 | 515414 | 0.76738 | 33.87 | 33.87 | 0 | 24-HR | ALL | 1ST | 15090924
| 442226 | 515414 | 0.7722 | 22.71 | 22.71 | 0 | 24-HR | ALL | 1ST | 15090924
| 442476 | 515414 | 0.7768 | 22 | 26 | 0 | 24-HR | ALL | 1ST | 15090924
| 442726 | 515414 | 0.78186 | 24.53 | 24.53 | 0 | 24-HR | ALL | 1ST | 15090924
| 442976 | 515414 | 0.78348 | 14.36 | 20 | 0 | 24-HR | ALL | 1ST | 15090924
| 443226 | 515414 | 0.78452 | 5.3 | 7 | 0 | 24-HR | ALL | 1ST | 15090924
| 443476 | 515414 | 0.78966 | 4 | 4 | 0 | 24-HR | ALL | 1ST | 15090924
| 443726 | 515414 | 0.79509 | 3.29 | 20 | 0 | 24-HR | ALL | 1ST | 15090924
| 443976 | 515414 | 0.80093 | 3.68 | 19 | 0 | 24-HR | ALL | 1ST | 15090924
| 444226 | 515414 | 0.80649 | 3.91 | 6 | 0 | 24-HR | ALL | 1ST | 15090924
| 444476 | 515414 | 0.81247 | 5.64 | 21 | 0 | 24-HR | ALL | 1ST | 15090924
| 444726 | 515414 | 0.82847 | 18.62 | 20 | 0 | 24-HR | ALL | 1ST | 15090824
| 444976 | 515414 | 0.84425 | 18.03 | 18.03 | 0 | 24-HR | ALL | 1ST | 15090824
| 445226 | 515414 | 0.86108 | 17.82 | 17.82 | 0 | 24-HR | ALL | 1ST | 15090824
| 445476 | 515414 | 0.8807 | 19.68 | 19.68 | 0 | 24-HR | ALL | 1ST | 15090824
| 445726 | 515414 | 0.89967 | 20 | 20 | 0 | 24-HR | ALL | 1ST | 15090824
| 445976 | 515414 | 0.92012 | 20.83 | 20.83 | 0 | 24-HR | ALL | 1ST | 15090824
| 446226 | 515414 | 0.94147 | 21.86 | 21.86 | 0 | 24-HR | ALL | 1ST | 15090824
| 446476 | 515414 | 0.9572 | 14.5 | 25 | 0 | 24-HR | ALL | 1ST | 15090824
| 446726 | 515414 | 0.98676 | 23 | 25 | 0 | 24-HR | ALL | 1ST | 15090824
| 446976 | 515414 | 1.0093 | 21.14 | 21.14 | 0 | 24-HR | ALL | 1ST | 15090824
| 447226 | 515414 | 1.0344 | 22.47 | 26 | 0 | 24-HR | ALL | 1ST | 15090824
| 447476 | 515414 | 1.0599 | 25.17 | 30 | 0 | 24-HR | ALL | 1ST | 15090824
| 447726 | 515414 | 1.0859 | 29.99 | 29.99 | 0 | 24-HR | ALL | 1ST | 15090824
| 447976 | 515414 | 1.1107 | 33 | 33 | 0 | 24-HR | ALL | 1ST | 15090824
| 448226 | 515414 | 1.1328 | 31.2 | 31.2 | 0 | 24-HR | ALL | 1ST | 15090824
| 448476 | 515414 | 1.1536 | 29.32 | 32 | 0 | 24-HR | ALL | 1ST | 15090824
| 448726 | 515414 | 1.1733 | 28.9 | 34 | 0 | 24-HR | ALL | 1ST | 15090824
| 464226 | 515414 | 5.4088 | 203.47 | 203.47 | 0 | 24-HR | ALL | 1ST | 15070124
| 464476 | 515414 | 1.9564 | 147.9 | 298 | 0 | 24-HR | ALL | 1ST | 15011924
| 464726 | 515414 | 1.8678 | 140.64 | 287 | 0 | 24-HR | ALL | 1ST | 15011924
| 464976 | 515414 | 1.8108 | 137.15 | 264 | 0 | 24-HR | ALL | 1ST | 15011924
| 465226 | 515414 | 1.8492 | 138.92 | 264 | 0 | 24-HR | ALL | 1ST | 15011924
| 465476 | 515414 | 3.2281 | 172.99 | 262 | 0 | 24-HR | ALL | 1ST | 15011924
| 465726 | 515414 | 4.0319 | 213.3 | 247 | 0 | 24-HR | ALL | 1ST | 15091824
| 465976 | 515414 | 4.1797 | 227.96 | 247 | 0 | 24-HR | ALL | 1ST | 15040824
| 466226 | 515414 | 4.4149 | 230.54 | 230.54 | 0 | 24-HR | ALL | 1ST | 15080624
| 466476 | 515414 | 5.2292 | 228.54 | 228.54 | 0 | 24-HR | ALL | 1ST | 15080624
| 466726 | 515414 | 6.8299 | 218.5 | 221 | 0 | 24-HR | ALL | 1ST | 15080624
| 466976 | 515414 | 7.6601 | 212.64 | 212.64 | 0 | 24-HR | ALL | 1ST | 15080624
| 467226 | 515414 | 7.9779 | 207.68 | 207.68 | 0 | 24-HR | ALL | 1ST | 15080624
| 467476 | 515414 | 7.9807 | 200.06 | 200.06 | 0 | 24-HR | ALL | 1ST | 15080624
| 467726 | 515414 | 7.3305 | 197.54 | 197.54 | 0 | 24-HR | ALL | 1ST | 15080624
| 467976 | 515414 | 6.4807 | 194.99 | 194.99 | 0 | 24-HR | ALL | 1ST | 15080624
| 468226 | 515414 | 5.1486 | 178.97 | 178.97 | 0 | 24-HR | ALL | 1ST | 15080624
| 468476 | 515414 | 3.3358 | 163.65 | 163.65 | 0 | 24-HR | ALL | 1ST | 15080624
| 468726 | 515414 | 1.948 | 141.71 | 180 | 0 | 24-HR | ALL | 1ST | 15090624
| 468976 | 515414 | 2.2413 | 147.93 | 180 | 0 | 24-HR | ALL | 1ST | 15090624
| 469226 | 515414 | 2.328 | 151.27 | 174 | 0 | 24-HR | ALL | 1ST | 15090624
| 469476 | 515414 | 2.5034 | 157.62 | 163 | 0 | 24-HR | ALL | 1ST | 15090624
| 469726 | 515414 | 2.2729 | 155.46 | 161 | 0 | 24-HR | ALL | 1ST | 15090624
| 469976 | 515414 | 1.5748 | 140.37 | 160 | 0 | 24-HR | ALL | 1ST | 15090224
| 470226 | 515414 | 1.2981 | 131.93 | 156 | 0 | 24-HR | ALL | 1ST | 15052624
| 470476 | 515414 | 1.6357 | 142.56 | 142.56 | 0 | 24-HR | ALL | 1ST | 15090224
| 470726 | 515414 | 1.8487 | 148.54 | 148.54 | 0 | 24-HR | ALL | 1ST | 15090224
| 470976 | 515414 | 1.9644 | 153 | 161 | 0 | 24-HR | ALL | 1ST | 15090224
| 471226 | 515414 | 2.1022 | 159.03 | 161 | 0 | 24-HR | ALL | 1ST | 15090224
| 471476 | 515414 | 2.0097 | 159.46 | 159.46 | 0 | 24-HR | ALL | 1ST | 15090224
| 441476 | 515664 | 0.78657 | 26.12 | 30 | 0 | 24-HR | ALL | 1ST | 15090924
| 441726 | 515664 | 0.78941 | 24.3 | 29 | 0 | 24-HR | ALL | 1ST | 15090924
| 441976 | 515664 | 0.79166 | 20.27 | 35 | 0 | 24-HR | ALL | 1ST | 15090924
| 442226 | 515664 | 0.79607 | 21.08 | 24 | 0 | 24-HR | ALL | 1ST | 15090924
| 442476 | 515664 | 0.79873 | 18.43 | 22 | 0 | 24-HR | ALL | 1ST | 15090924
| 442726 | 515664 | 0.80531 | 21.15 | 26 | 0 | 24-HR | ALL | 1ST | 15090924
| 442976 | 515664 | 0.80809 | 16.93 | 19 | 0 | 24-HR | ALL | 1ST | 15090924
| 443226 | 515664 | 0.80858 | 7.58 | 7.58 | 0 | 24-HR | ALL | 1ST | 15090924
| 443476 | 515664 | 0.81757 | 12.76 | 12.76 | 0 | 24-HR | ALL | 1ST | 15090924
| 443726 | 515664 | 0.82408 | 13.07 | 13.07 | 0 | 24-HR | ALL | 1ST | 15090924
| 443976 | 515664 | 0.82751 | 7.33 | 7.33 | 0 | 24-HR | ALL | 1ST | 15090924
| 444226 | 515664 | 0.83181 | 3 | 3 | 0 | 24-HR | ALL | 1ST | 15090924
| 444476 | 515664 | 0.83871 | 3.88 | 21 | 0 | 24-HR | ALL | 1ST | 15090924
| 444726 | 515664 | 0.84874 | 11.23 | 19 | 0 | 24-HR | ALL | 1ST | 15090924
| 444976 | 515664 | 0.85718 | 16 | 18 | 0 | 24-HR | ALL | 1ST | 15090924
| 445226 | 515664 | 0.86392 | 18.36 | 18.36 | 0 | 24-HR | ALL | 1ST | 15090924
| 445476 | 515664 | 0.87141 | 19.61 | 21 | 0 | 24-HR | ALL | 1ST | 15090824
| 445726 | 515664 | 0.88963 | 19.12 | 19.12 | 0 | 24-HR | ALL | 1ST | 15090824
| 445976 | 515664 | 0.90908 | 19 | 21 | 0 | 24-HR | ALL | 1ST | 15090824
| 446226 | 515664 | 0.9292 | 18.57 | 22 | 0 | 24-HR | ALL | 1ST | 15090824
| 446476 | 515664 | 0.94851 | 16.03 | 16.03 | 0 | 24-HR | ALL | 1ST | 15090824
| 446726 | 515664 | 0.97261 | 17.52 | 23 | 0 | 24-HR | ALL | 1ST | 15090824
| 446976 | 515664 | 0.99857 | 19.88 | 21 | 0 | 24-HR | ALL | 1ST | 15090824
| 447226 | 515664 | 1.0235 | 20 | 22 | 0 | 24-HR | ALL | 1ST | 15090824
| 447476 | 515664 | 1.0474 | 18.08 | 27 | 0 | 24-HR | ALL | 1ST | 15090824
| 447726 | 515664 | 1.0774 | 23 | 31 | 0 | 24-HR | ALL | 1ST | 15090824
| 447976 | 515664 | 1.1045 | 25.09 | 34 | 0 | 24-HR | ALL | 1ST | 15090824
| 448226 | 515664 | 1.1309 | 26.12 | 32 | 0 | 24-HR | ALL | 1ST | 15090824
| 448476 | 515664 | 1.1553 | 24 | 30 | 0 | 24-HR | ALL | 1ST | 15090824
| 448726 | 515664 | 1.1802 | 25.88 | 28 | 0 | 24-HR | ALL | 1ST | 15090824
| 464226 | 515664 | 3.6368 | 180.87 | 213 | 0 | 24-HR | ALL | 1ST | 15011924
| 464476 | 515664 | 2.0274 | 141.82 | 292 | 0 | 24-HR | ALL | 1ST | 15011924
| 464726 | 515664 | 1.7091 | 131.12 | 279 | 0 | 24-HR | ALL | 1ST | 15011924
| 464976 | 515664 | 1.6484 | 130.82 | 261 | 0 | 24-HR | ALL | 1ST | 15011924
| 465226 | 515664 | 1.5647 | 131.12 | 264 | 0 | 24-HR | ALL | 1ST | 15011924
| 465476 | 515664 | 1.8694 | 134.85 | 264 | 0 | 24-HR | ALL | 1ST | 15080624
| 465726 | 515664 | 6.4628 | 169.99 | 261 | 0 | 24-HR | ALL | 1ST | 15080624
| 465976 | 515664 | 7.8617 | 207.39 | 246 | 0 | 24-HR | ALL | 1ST | 15080624
| 466226 | 515664 | 8.0448 | 211.56 | 240 | 0 | 24-HR | ALL | 1ST | 15080624
| 466476 | 515664 | 7.607 | 216.9 | 232 | 0 | 24-HR | ALL | 1ST | 15080624
| 466726 | 515664 | 7.1395 | 219.27 | 219.27 | 0 | 24-HR | ALL | 1ST | 15080624
| 466976 | 515664 | 7.1942 | 214.64 | 214.64 | 0 | 24-HR | ALL | 1ST | 15080624
| 467226 | 515664 | 6.9484 | 209 | 209 | 0 | 24-HR | ALL | 1ST | 15080624
| 467476 | 515664 | 6.3151 | 203.85 | 203.85 | 0 | 24-HR | ALL | 1ST | 15080624
| 467726 | 515664 | 5.3885 | 201.44 | 201.44 | 0 | 24-HR | ALL | 1ST | 15080624
| 467976 | 515664 | 4.476 | 190.18 | 197 | 0 | 24-HR | ALL | 1ST | 15080624
| 468226 | 515664 | 3.6007 | 190 | 190 | 0 | 24-HR | ALL | 1ST | 15090624
| 468476 | 515664 | 3.4223 | 173.76 | 173.76 | 0 | 24-HR | ALL | 1ST | 15090624
| 468726 | 515664 | 2.8465 | 160.78 | 160.78 | 0 | 24-HR | ALL | 1ST | 15090624
| 468976 | 515664 | 1.7735 | 142.12 | 172 | 0 | 24-HR | ALL | 1ST | 15090624
| 469226 | 515664 | 1.6789 | 141.36 | 171 | 0 | 24-HR | ALL | 1ST | 15090224
| 469476 | 515664 | 1.8267 | 144.51 | 159 | 0 | 24-HR | ALL | 1ST | 15090224
| 469726 | 515664 | 1.828 | 145.12 | 159 | 0 | 24-HR | ALL | 1ST | 15090224
| 469976 | 515664 | 1.3571 | 130.88 | 157 | 0 | 24-HR | ALL | 1ST | 15052624
| 470226 | 515664 | 1.2611 | 126.68 | 154 | 0 | 24-HR | ALL | 1ST | 15052624
| 470476 | 515664 | 1.7308 | 146.09 | 146.09 | 0 | 24-HR | ALL | 1ST | 15052624
| 470726 | 515664 | 2.2456 | 163.08 | 163.08 | 0 | 24-HR | ALL | 1ST | 15090224
| 470976 | 515664 | 1.7551 | 151.66 | 160 | 0 | 24-HR | ALL | 1ST | 15052624
| 471226 | 515664 | 1.7912 | 156.97 | 159 | 0 | 24-HR | ALL | 1ST | 15090224
| 471476 | 515664 | 1.6493 | 155.36 | 159 | 0 | 24-HR | ALL | 1ST | 15090624
| 441476 | 515914 | 0.81644 | 28.15 | 28.15 | 0 | 24-HR | ALL | 1ST | 15090924
| 441726 | 515914 | 0.81857 | 31.06 | 31.06 | 0 | 24-HR | ALL | 1ST | 15090924
| 441976 | 515914 | 0.81932 | 20 | 21 | 0 | 24-HR | ALL | 1ST | 15090924
| 442226 | 515914 | 0.82231 | 19.79 | 19.79 | 0 | 24-HR | ALL | 1ST | 15090924
| 442476 | 515914 | 0.82603 | 19.79 | 19.79 | 0 | 24-HR | ALL | 1ST | 15090924
| 442726 | 515914 | 0.83129 | 21.2 | 21.2 | 0 | 24-HR | ALL | 1ST | 15090924
| 442976 | 515914 | 0.83425 | 18.49 | 18.49 | 0 | 24-HR | ALL | 1ST | 15090924
| 443226 | 515914 | 0.83736 | 15 | 15 | 0 | 24-HR | ALL | 1ST | 15090924
| 443476 | 515914 | 0.84581 | 18.8 | 18.8 | 0 | 24-HR | ALL | 1ST | 15090924
| 443726 | 515914 | 0.85119 | 17.21 | 17.21 | 0 | 24-HR | ALL | 1ST | 15090924
| 443976 | 515914 | 0.85773 | 16.79 | 16.79 | 0 | 24-HR | ALL | 1ST | 15090924
| 444226 | 515914 | 0.85932 | 7.18 | 7.18 | 0 | 24-HR | ALL | 1ST | 15090924
| 444476 | 515914 | 0.86485 | 3.79 | 3.79 | 0 | 24-HR | ALL | 1ST | 15090924
| 444726 | 515914 | 0.87325 | 5.55 | 18 | 0 | 24-HR | ALL | 1ST | 15090924
| 444976 | 515914 | 0.88739 | 17.77 | 17.77 | 0 | 24-HR | ALL | 1ST | 15090924
| 445226 | 515914 | 0.89543 | 19.29 | 19.29 | 0 | 24-HR | ALL | 1ST | 15090924
| 445476 | 515914 | 0.90223 | 19.15 | 19.15 | 0 | 24-HR | ALL | 1ST | 15090924
| 445726 | 515914 | 0.90816 | 18.21 | 19 | 0 | 24-HR | ALL | 1ST | 15090924
| 445976 | 515914 | 0.91472 | 19.44 | 19.44 | 0 | 24-HR | ALL | 1ST | 15090924
| 446226 | 515914 | 0.91964 | 19.06 | 19.06 | 0 | 24-HR | ALL | 1ST | 15090924
| 446476 | 515914 | 0.93528 | 13.79 | 16 | 0 | 24-HR | ALL | 1ST | 15090824
| 446726 | 515914 | 0.9609 | 16.87 | 16.87 | 0 | 24-HR | ALL | 1ST | 15090824
| 446976 | 515914 | 0.98577 | 18.03 | 19 | 0 | 24-HR | ALL | 1ST | 15090824
| 447226 | 515914 | 1.0118 | 19.2 | 21 | 0 | 24-HR | ALL | 1ST | 15090824
| 447476 | 515914 | 1.0359 | 17.14 | 17.14 | 0 | 24-HR | ALL | 1ST | 15090824
| 447726 | 515914 | 1.0664 | 20.79 | 22 | 0 | 24-HR | ALL | 1ST | 15090824
| 447976 | 515914 | 1.0956 | 22.98 | 25 | 0 | 24-HR | ALL | 1ST | 15090824
| 448226 | 515914 | 1.1239 | 23 | 26 | 0 | 24-HR | ALL | 1ST | 15090824
| 448476 | 515914 | 1.1515 | 21.91 | 24 | 0 | 24-HR | ALL | 1ST | 15090824
| 448726 | 515914 | 1.1811 | 25.28 | 26 | 0 | 24-HR | ALL | 1ST | 15090824
| 464226 | 515914 | 1.6072 | 122.34 | 305 | 0 | 24-HR | ALL | 1ST | 15011924
| 464476 | 515914 | 1.5486 | 121.02 | 296 | 0 | 24-HR | ALL | 1ST | 15011924
| 464726 | 515914 | 1.5262 | 124.58 | 213 | 0 | 24-HR | ALL | 1ST | 15011924
| 464976 | 515914 | 1.4335 | 124.79 | 247 | 0 | 24-HR | ALL | 1ST | 15011924
| 465226 | 515914 | 1.3348 | 123.79 | 261 | 0 | 24-HR | ALL | 1ST | 15080624
| 465476 | 515914 | 1.6984 | 126.51 | 262 | 0 | 24-HR | ALL | 1ST | 15080624
| 465726 | 515914 | 3.6831 | 142.01 | 261 | 0 | 24-HR | ALL | 1ST | 15080624
| 465976 | 515914 | 9.9725 | 193.14 | 242 | 0 | 24-HR | ALL | 1ST | 15080624
| 466226 | 515914 | 9.305 | 201.5 | 232 | 0 | 24-HR | ALL | 1ST | 15080624
| 466476 | 515914 | 8.5274 | 202.58 | 230 | 0 | 24-HR | ALL | 1ST | 15080624
| 466726 | 515914 | 7.3119 | 206.58 | 225 | 0 | 24-HR | ALL | 1ST | 15080624
| 466976 | 515914 | 6.4599 | 202.08 | 219 | 0 | 24-HR | ALL | 1ST | 15080624
| 467226 | 515914 | 5.3956 | 199.58 | 213 | 0 | 24-HR | ALL | 1ST | 15080624
| 467476 | 515914 | 4.3624 | 195.34 | 206 | 0 | 24-HR | ALL | 1ST | 15080624
| 467726 | 515914 | 3.6971 | 193.35 | 203 | 0 | 24-HR | ALL | 1ST | 15090624
| 467976 | 515914 | 3.6115 | 188.03 | 191 | 0 | 24-HR | ALL | 1ST | 15090224
| 468226 | 515914 | 3.5882 | 182.5 | 190 | 0 | 24-HR | ALL | 1ST | 15090224
| 468476 | 515914 | 3.447 | 176.43 | 176.43 | 0 | 24-HR | ALL | 1ST | 15090224
| 468726 | 515914 | 2.9439 | 164.3 | 164.3 | 0 | 24-HR | ALL | 1ST | 15090224
| 468976 | 515914 | 2.1021 | 148.71 | 148.71 | 0 | 24-HR | ALL | 1ST | 15090224
| 469226 | 515914 | 1.7619 | 143.02 | 143.02 | 0 | 24-HR | ALL | 1ST | 15090224
| 469476 | 515914 | 1.58 | 137.34 | 154 | 0 | 24-HR | ALL | 1ST | 15052624
| 469726 | 515914 | 1.6494 | 140.49 | 146 | 0 | 24-HR | ALL | 1ST | 15052624
| 469976 | 515914 | 1.3404 | 129.92 | 129.92 | 0 | 24-HR | ALL | 1ST | 15052624
| 470226 | 515914 | 1.2599 | 128.02 | 132 | 0 | 24-HR | ALL | 1ST | 15052624
| 470476 | 515914 | 1.7553 | 152.23 | 152.23 | 0 | 24-HR | ALL | 1ST | 15052624
| 470726 | 515914 | 1.8278 | 156.79 | 164 | 0 | 24-HR | ALL | 1ST | 15090624
| 470976 | 515914 | 1.7587 | 152.33 | 152.33 | 0 | 24-HR | ALL | 1ST | 15090624
| 471226 | 515914 | 1.9039 | 153.79 | 157 | 0 | 24-HR | ALL | 1ST | 15090624
| 471476 | 515914 | 2.0163 | 154 | 156 | 0 | 24-HR | ALL | 1ST | 15090624
| 441476 | 516164 | 0.84898 | 22.17 | 30 | 0 | 24-HR | ALL | 1ST | 15090924
| 441726 | 516164 | 0.85083 | 23 | 32 | 0 | 24-HR | ALL | 1ST | 15090924
| 441976 | 516164 | 0.8525 | 22.47 | 22.47 | 0 | 24-HR | ALL | 1ST | 15090924
| 442226 | 516164 | 0.85017 | 17 | 19 | 0 | 24-HR | ALL | 1ST | 15090924
| 442476 | 516164 | 0.85354 | 17.32 | 19 | 0 | 24-HR | ALL | 1ST | 15090924
| 442726 | 516164 | 0.85729 | 17.47 | 22 | 0 | 24-HR | ALL | 1ST | 15090924
| 442976 | 516164 | 0.8634 | 19.75 | 19.75 | 0 | 24-HR | ALL | 1ST | 15090924
| 443226 | 516164 | 0.86687 | 18.17 | 18.17 | 0 | 24-HR | ALL | 1ST | 15090924
| 443476 | 516164 | 0.87335 | 19.56 | 19.56 | 0 | 24-HR | ALL | 1ST | 15090924
| 443726 | 516164 | 0.87893 | 19 | 19 | 0 | 24-HR | ALL | 1ST | 15090924
| 443976 | 516164 | 0.88404 | 16.86 | 16.86 | 0 | 24-HR | ALL | 1ST | 15090924
| 444226 | 516164 | 0.88869 | 12.96 | 12.96 | 0 | 24-HR | ALL | 1ST | 15090924
| 444476 | 516164 | 0.89041 | 3 | 3 | 0 | 24-HR | ALL | 1ST | 15090924
| 444726 | 516164 | 0.89904 | 3.77 | 5 | 0 | 24-HR | ALL | 1ST | 15090924
| 444976 | 516164 | 0.9141 | 15.07 | 17 | 0 | 24-HR | ALL | 1ST | 15090924
| 445226 | 516164 | 0.92515 | 19.35 | 19.35 | 0 | 24-HR | ALL | 1ST | 15090924
| 445476 | 516164 | 0.93229 | 17.17 | 20 | 0 | 24-HR | ALL | 1ST | 15090924
| 445726 | 516164 | 0.9414 | 18.46 | 18.46 | 0 | 24-HR | ALL | 1ST | 15090924
| 445976 | 516164 | 0.95129 | 22.64 | 22.64 | 0 | 24-HR | ALL | 1ST | 15090924
| 446226 | 516164 | 0.9569 | 18.14 | 18.14 | 0 | 24-HR | ALL | 1ST | 15090924
| 446476 | 516164 | 0.96356 | 17.54 | 17.54 | 0 | 24-HR | ALL | 1ST | 15090924
| 446726 | 516164 | 0.96622 | 11.46 | 18 | 0 | 24-HR | ALL | 1ST | 15090924
| 446976 | 516164 | 0.9743 | 16.3 | 16.3 | 0 | 24-HR | ALL | 1ST | 15090924
| 447226 | 516164 | 0.9961 | 16.03 | 20 | 0 | 24-HR | ALL | 1ST | 15090824
| 447476 | 516164 | 1.0209 | 14.53 | 17 | 0 | 24-HR | ALL | 1ST | 15090824
| 447726 | 516164 | 1.0511 | 17.46 | 20 | 0 | 24-HR | ALL | 1ST | 15090824
| 447976 | 516164 | 1.0792 | 17.02 | 23 | 0 | 24-HR | ALL | 1ST | 15090824
| 448226 | 516164 | 1.1136 | 22.64 | 22.64 | 0 | 24-HR | ALL | 1ST | 15090824
| 448476 | 516164 | 1.1442 | 23.38 | 23.38 | 0 | 24-HR | ALL | 1ST | 15090824
| 448726 | 516164 | 1.175 | 23.6 | 31 | 0 | 24-HR | ALL | 1ST | 15090824
| 464226 | 516164 | 4.2171 | 169.99 | 169.99 | 0 | 24-HR | ALL | 1ST | 15080624
| 464476 | 516164 | 2.9336 | 145.22 | 212 | 0 | 24-HR | ALL | 1ST | 15080624
| 464726 | 516164 | 1.4611 | 125.25 | 216 | 0 | 24-HR | ALL | 1ST | 15080624
| 464976 | 516164 | 1.3286 | 121.3 | 246 | 0 | 24-HR | ALL | 1ST | 15080624
| 465226 | 516164 | 1.3985 | 121.4 | 247 | 0 | 24-HR | ALL | 1ST | 15080624
| 465476 | 516164 | 1.396 | 121.46 | 260 | 0 | 24-HR | ALL | 1ST | 15080624
| 465726 | 516164 | 2.7767 | 135.96 | 247 | 0 | 24-HR | ALL | 1ST | 15080624
| 465976 | 516164 | 9.0841 | 187.96 | 205 | 0 | 24-HR | ALL | 1ST | 15080624
| 466226 | 516164 | 7.5623 | 180.84 | 232 | 0 | 24-HR | ALL | 1ST | 15080624
| 466476 | 516164 | 6.4317 | 183.31 | 225 | 0 | 24-HR | ALL | 1ST | 15080624
| 466726 | 516164 | 5.3364 | 188.66 | 224 | 0 | 24-HR | ALL | 1ST | 15080624
| 466976 | 516164 | 4.1885 | 196.02 | 205 | 0 | 24-HR | ALL | 1ST | 15080624
| 467226 | 516164 | 3.9491 | 189.17 | 213 | 0 | 24-HR | ALL | 1ST | 15090624
| 467476 | 516164 | 3.8825 | 185.88 | 202 | 0 | 24-HR | ALL | 1ST | 15090224
| 467726 | 516164 | 3.8289 | 181.46 | 202 | 0 | 24-HR | ALL | 1ST | 15090224
| 467976 | 516164 | 3.7437 | 178.91 | 193 | 0 | 24-HR | ALL | 1ST | 15090224
| 468226 | 516164 | 3.6489 | 177.94 | 183 | 0 | 24-HR | ALL | 1ST | 15090224
| 468476 | 516164 | 3.1683 | 168.02 | 183 | 0 | 24-HR | ALL | 1ST | 15090224
| 468726 | 516164 | 2.3468 | 153.76 | 176 | 0 | 24-HR | ALL | 1ST | 15090224
| 468976 | 516164 | 1.9713 | 148.46 | 154 | 0 | 24-HR | ALL | 1ST | 15090224
| 469226 | 516164 | 1.7183 | 141.83 | 141.83 | 0 | 24-HR | ALL | 1ST | 15052624
| 469476 | 516164 | 1.2896 | 127.28 | 143 | 0 | 24-HR | ALL | 1ST | 15052624
| 469726 | 516164 | 1.1753 | 123.81 | 145 | 0 | 24-HR | ALL | 1ST | 15052624
| 469976 | 516164 | 1.1181 | 123.28 | 136 | 0 | 24-HR | ALL | 1ST | 15052624
| 470226 | 516164 | 0.98524 | 115.4 | 163 | 0 | 24-HR | ALL | 1ST | 15013024
| 470476 | 516164 | 1.7585 | 146.48 | 156 | 0 | 24-HR | ALL | 1ST | 15090624
| 470726 | 516164 | 2.0602 | 150.8 | 160 | 0 | 24-HR | ALL | 1ST | 15090624
| 470976 | 516164 | 1.937 | 146 | 156 | 0 | 24-HR | ALL | 1ST | 15090624
| 471226 | 516164 | 2.159 | 148.46 | 154 | 0 | 24-HR | ALL | 1ST | 15090624
| 471476 | 516164 | 2.3586 | 150.62 | 154 | 0 | 24-HR | ALL | 1ST | 15090624
| 441476 | 516414 | 0.88291 | 20.64 | 23 | 0 | 24-HR | ALL | 1ST | 15090924
| 441726 | 516414 | 0.88047 | 17.69 | 23 | 0 | 24-HR | ALL | 1ST | 15090924
| 441976 | 516414 | 0.88507 | 20 | 20 | 0 | 24-HR | ALL | 1ST | 15090924
| 442226 | 516414 | 0.8874 | 20.32 | 20.32 | 0 | 24-HR | ALL | 1ST | 15090924
| 442476 | 516414 | 0.88763 | 18.49 | 18.49 | 0 | 24-HR | ALL | 1ST | 15090924
| 442726 | 516414 | 0.88891 | 16.97 | 16.97 | 0 | 24-HR | ALL | 1ST | 15090924
| 442976 | 516414 | 0.89432 | 18.88 | 18.88 | 0 | 24-HR | ALL | 1ST | 15090924
| 443226 | 516414 | 0.89906 | 19.65 | 19.65 | 0 | 24-HR | ALL | 1ST | 15090924
| 443476 | 516414 | 0.90048 | 16.15 | 20 | 0 | 24-HR | ALL | 1ST | 15090924
| 443726 | 516414 | 0.90765 | 18.2 | 18.2 | 0 | 24-HR | ALL | 1ST | 15090924
| 443976 | 516414 | 0.91424 | 18.88 | 18.88 | 0 | 24-HR | ALL | 1ST | 15090924
| 444226 | 516414 | 0.91944 | 16.94 | 16.94 | 0 | 24-HR | ALL | 1ST | 15090924
| 444476 | 516414 | 0.91774 | 3.68 | 3.68 | 0 | 24-HR | ALL | 1ST | 15090924
| 444726 | 516414 | 0.92686 | 4.88 | 4.88 | 0 | 24-HR | ALL | 1ST | 15090924
| 444976 | 516414 | 0.94357 | 16.88 | 16.88 | 0 | 24-HR | ALL | 1ST | 15090924
| 445226 | 516414 | 0.95353 | 18.12 | 20 | 0 | 24-HR | ALL | 1ST | 15090924
| 445476 | 516414 | 0.96209 | 16.73 | 18 | 0 | 24-HR | ALL | 1ST | 15090924
| 445726 | 516414 | 0.97199 | 17 | 17 | 0 | 24-HR | ALL | 1ST | 15090924
| 445976 | 516414 | 0.98181 | 17 | 27 | 0 | 24-HR | ALL | 1ST | 15090924
| 446226 | 516414 | 0.99137 | 16.69 | 16.69 | 0 | 24-HR | ALL | 1ST | 15090924
| 446476 | 516414 | 1.0017 | 18 | 18 | 0 | 24-HR | ALL | 1ST | 15090924
| 446726 | 516414 | 1.0074 | 12.64 | 12.64 | 0 | 24-HR | ALL | 1ST | 15090924
| 446976 | 516414 | 1.0176 | 15.39 | 15.39 | 0 | 24-HR | ALL | 1ST | 15090924
| 447226 | 516414 | 1.0238 | 13.15 | 17 | 0 | 24-HR | ALL | 1ST | 15090924
| 447476 | 516414 | 1.0288 | 10.6 | 23 | 0 | 24-HR | ALL | 1ST | 15090924
| 447726 | 516414 | 1.0381 | 17.09 | 17.09 | 0 | 24-HR | ALL | 1ST | 15090924
| 447976 | 516414 | 1.068 | 20 | 20 | 0 | 24-HR | ALL | 1ST | 15090824
| 448226 | 516414 | 1.0993 | 21.44 | 21.44 | 0 | 24-HR | ALL | 1ST | 15090824
| 448476 | 516414 | 1.131 | 22 | 28 | 0 | 24-HR | ALL | 1ST | 15090824
| 448726 | 516414 | 1.164 | 23 | 29 | 0 | 24-HR | ALL | 1ST | 15090824
| 464226 | 516414 | 8.4628 | 202.31 | 202.31 | 0 | 24-HR | ALL | 1ST | 15080624
| 464476 | 516414 | 10.2769 | 195.61 | 195.61 | 0 | 24-HR | ALL | 1ST | 15080624
| 464726 | 516414 | 5.3048 | 149.21 | 216 | 0 | 24-HR | ALL | 1ST | 15080624
| 464976 | 516414 | 1.9712 | 127.49 | 217 | 0 | 24-HR | ALL | 1ST | 15080624
| 465226 | 516414 | 1.3064 | 121.05 | 245 | 0 | 24-HR | ALL | 1ST | 15080624
| 465476 | 516414 | 1.4253 | 124.68 | 246 | 0 | 24-HR | ALL | 1ST | 15080624
| 465726 | 516414 | 1.811 | 132.31 | 246 | 0 | 24-HR | ALL | 1ST | 15080624
| 465976 | 516414 | 4.8242 | 164.8 | 207 | 0 | 24-HR | ALL | 1ST | 15080624
| 466226 | 516414 | 4.4359 | 171.88 | 205 | 0 | 24-HR | ALL | 1ST | 15090624
| 466476 | 516414 | 4.3445 | 175.49 | 208 | 0 | 24-HR | ALL | 1ST | 15090624
| 466726 | 516414 | 4.1658 | 188.12 | 193 | 0 | 24-HR | ALL | 1ST | 15090224
| 466976 | 516414 | 4.2093 | 186.17 | 197 | 0 | 24-HR | ALL | 1ST | 15090224
| 467226 | 516414 | 4.249 | 188.43 | 190 | 0 | 24-HR | ALL | 1ST | 15090224
| 467476 | 516414 | 3.8954 | 177 | 189 | 0 | 24-HR | ALL | 1ST | 15090224
| 467726 | 516414 | 3.7655 | 176.52 | 185 | 0 | 24-HR | ALL | 1ST | 15090224
| 467976 | 516414 | 3.2879 | 168.61 | 184 | 0 | 24-HR | ALL | 1ST | 15090224
| 468226 | 516414 | 2.6091 | 158.22 | 185 | 0 | 24-HR | ALL | 1ST | 15090224
| 468476 | 516414 | 2.1869 | 152.88 | 185 | 0 | 24-HR | ALL | 1ST | 15090224
| 468726 | 516414 | 1.8882 | 147.22 | 164 | 0 | 24-HR | ALL | 1ST | 15052624
| 468976 | 516414 | 1.7283 | 145.12 | 148 | 0 | 24-HR | ALL | 1ST | 15052624
| 469226 | 516414 | 1.5663 | 142.89 | 147 | 0 | 24-HR | ALL | 1ST | 15052624
| 469476 | 516414 | 1.4444 | 139.12 | 139.12 | 0 | 24-HR | ALL | 1ST | 15090624
| 469726 | 516414 | 1.0601 | 120.67 | 139 | 0 | 24-HR | ALL | 1ST | 15061824
| 469976 | 516414 | 1.0866 | 119.4 | 131 | 0 | 24-HR | ALL | 1ST | 15061824
| 470226 | 516414 | 1.0561 | 95.77 | 164 | 0 | 24-HR | ALL | 1ST | 15061824
| 470476 | 516414 | 1.4467 | 133.15 | 153 | 0 | 24-HR | ALL | 1ST | 15090624
| 470726 | 516414 | 2.1037 | 143 | 152 | 0 | 24-HR | ALL | 1ST | 15090624
| 470976 | 516414 | 1.7548 | 136.46 | 147 | 0 | 24-HR | ALL | 1ST | 15090624
| 471226 | 516414 | 2.0157 | 140.03 | 152 | 0 | 24-HR | ALL | 1ST | 15090624
| 471476 | 516414 | 2.2305 | 143.12 | 153 | 0 | 24-HR | ALL | 1ST | 15090624
| 441476 | 516664 | 0.91983 | 22 | 22 | 0 | 24-HR | ALL | 1ST | 15090924
| 441726 | 516664 | 0.91817 | 19.3 | 19.3 | 0 | 24-HR | ALL | 1ST | 15090924
| 441976 | 516664 | 0.91931 | 18.77 | 20 | 0 | 24-HR | ALL | 1ST | 15090924
| 442226 | 516664 | 0.92301 | 19.92 | 19.92 | 0 | 24-HR | ALL | 1ST | 15090924
| 442476 | 516664 | 0.92376 | 18.85 | 18.85 | 0 | 24-HR | ALL | 1ST | 15090924
| 442726 | 516664 | 0.9215 | 15 | 16 | 0 | 24-HR | ALL | 1ST | 15090924
| 442976 | 516664 | 0.92581 | 16 | 18 | 0 | 24-HR | ALL | 1ST | 15090924
| 443226 | 516664 | 0.93165 | 18 | 20 | 0 | 24-HR | ALL | 1ST | 15090924
| 443476 | 516664 | 0.93649 | 18.77 | 18.77 | 0 | 24-HR | ALL | 1ST | 15090924
| 443726 | 516664 | 0.93956 | 17.36 | 19 | 0 | 24-HR | ALL | 1ST | 15090924
| 443976 | 516664 | 0.94645 | 18.94 | 20 | 0 | 24-HR | ALL | 1ST | 15090924
| 444226 | 516664 | 0.94854 | 14.75 | 17 | 0 | 24-HR | ALL | 1ST | 15090924
| 444476 | 516664 | 0.95016 | 8.21 | 8.21 | 0 | 24-HR | ALL | 1ST | 15090924
| 444726 | 516664 | 0.95596 | 5.3 | 7 | 0 | 24-HR | ALL | 1ST | 15090924
| 444976 | 516664 | 0.97076 | 13.58 | 18 | 0 | 24-HR | ALL | 1ST | 15090924
| 445226 | 516664 | 0.98296 | 17.5 | 17.5 | 0 | 24-HR | ALL | 1ST | 15090924
| 445476 | 516664 | 0.99263 | 17.3 | 17.3 | 0 | 24-HR | ALL | 1ST | 15090924
| 445726 | 516664 | 1.002 | 15.79 | 15.79 | 0 | 24-HR | ALL | 1ST | 15090924
| 445976 | 516664 | 1.0121 | 14.58 | 17 | 0 | 24-HR | ALL | 1ST | 15090924
| 446226 | 516664 | 1.0231 | 14.24 | 17 | 0 | 24-HR | ALL | 1ST | 15090924
| 446476 | 516664 | 1.0358 | 16 | 17 | 0 | 24-HR | ALL | 1ST | 15090924
| 446726 | 516664 | 1.0438 | 10.64 | 13 | 0 | 24-HR | ALL | 1ST | 15090924
| 446976 | 516664 | 1.0537 | 8.52 | 17 | 0 | 24-HR | ALL | 1ST | 15090924
| 447226 | 516664 | 1.0657 | 10.27 | 13 | 0 | 24-HR | ALL | 1ST | 15090924
| 447476 | 516664 | 1.0793 | 15.35 | 15.35 | 0 | 24-HR | ALL | 1ST | 15090924
| 447726 | 516664 | 1.0893 | 16.15 | 16.15 | 0 | 24-HR | ALL | 1ST | 15090924
| 447976 | 516664 | 1.1001 | 20 | 20 | 0 | 24-HR | ALL | 1ST | 15090924
| 448226 | 516664 | 1.1074 | 20.87 | 20.87 | 0 | 24-HR | ALL | 1ST | 15090924
| 448476 | 516664 | 1.1158 | 22.84 | 22.84 | 0 | 24-HR | ALL | 1ST | 15090824
| 448726 | 516664 | 1.1489 | 22.56 | 22.56 | 0 | 24-HR | ALL | 1ST | 15090824
| 464226 | 516664 | 11.6724 | 199.78 | 205 | 0 | 24-HR | ALL | 1ST | 15080624
| 464476 | 516664 | 10.4403 | 211.16 | 211.16 | 0 | 24-HR | ALL | 1ST | 15080624
| 464726 | 516664 | 11.0908 | 188.55 | 188.55 | 0 | 24-HR | ALL | 1ST | 15080624
| 464976 | 516664 | 6.0496 | 158.38 | 209 | 0 | 24-HR | ALL | 1ST | 15080624
| 465226 | 516664 | 2.0986 | 135.74 | 203 | 0 | 24-HR | ALL | 1ST | 15080624
| 465476 | 516664 | 1.3385 | 122.36 | 202 | 0 | 24-HR | ALL | 1ST | 15013024
| 465726 | 516664 | 1.3279 | 123.79 | 231 | 0 | 24-HR | ALL | 1ST | 15013024
| 465976 | 516664 | 2.4479 | 143.14 | 206 | 0 | 24-HR | ALL | 1ST | 15090624
| 466226 | 516664 | 3.0644 | 152.94 | 202 | 0 | 24-HR | ALL | 1ST | 15090624
| 466476 | 516664 | 3.5427 | 164.09 | 188 | 0 | 24-HR | ALL | 1ST | 15090224
| 466726 | 516664 | 3.5691 | 164.9 | 197 | 0 | 24-HR | ALL | 1ST | 15090224
| 466976 | 516664 | 3.5084 | 165.37 | 197 | 0 | 24-HR | ALL | 1ST | 15090224
| 467226 | 516664 | 3.1358 | 161.43 | 193 | 0 | 24-HR | ALL | 1ST | 15090224
| 467476 | 516664 | 3.2002 | 165.61 | 186 | 0 | 24-HR | ALL | 1ST | 15090224
| 467726 | 516664 | 3.2863 | 172.08 | 177 | 0 | 24-HR | ALL | 1ST | 15090224
| 467976 | 516664 | 2.8077 | 166.21 | 169 | 0 | 24-HR | ALL | 1ST | 15090224
| 468226 | 516664 | 2.2987 | 157.18 | 157.18 | 0 | 24-HR | ALL | 1ST | 15090624
| 468476 | 516664 | 2.1919 | 152.85 | 152.85 | 0 | 24-HR | ALL | 1ST | 15090624
| 468726 | 516664 | 1.7515 | 142.54 | 150 | 0 | 24-HR | ALL | 1ST | 15090624
| 468976 | 516664 | 1.6965 | 139.79 | 146 | 0 | 24-HR | ALL | 1ST | 15090624
| 469226 | 516664 | 1.6761 | 137.79 | 146 | 0 | 24-HR | ALL | 1ST | 15090624
| 469476 | 516664 | 1.2774 | 129.67 | 142 | 0 | 24-HR | ALL | 1ST | 15090624
| 469726 | 516664 | 1.2289 | 121.91 | 138 | 0 | 24-HR | ALL | 1ST | 15061824
| 469976 | 516664 | 1.1778 | 100.91 | 133 | 0 | 24-HR | ALL | 1ST | 15061824
| 470226 | 516664 | 1.1708 | 91.05 | 158 | 0 | 24-HR | ALL | 1ST | 15061824
| 470476 | 516664 | 1.3499 | 128.06 | 140 | 0 | 24-HR | ALL | 1ST | 15090624
| 470726 | 516664 | 1.9395 | 137.07 | 143 | 0 | 24-HR | ALL | 1ST | 15090624
| 470976 | 516664 | 1.511 | 130.7 | 143 | 0 | 24-HR | ALL | 1ST | 15090624
| 471226 | 516664 | 1.5664 | 131.99 | 143 | 0 | 24-HR | ALL | 1ST | 15090624
| 471476 | 516664 | 1.8843 | 137.79 | 144 | 0 | 24-HR | ALL | 1ST | 15090624
| 441476 | 516914 | 0.95435 | 22.83 | 22.83 | 0 | 24-HR | ALL | 1ST | 15090924
| 441726 | 516914 | 0.95583 | 21.38 | 21.38 | 0 | 24-HR | ALL | 1ST | 15090924
| 441976 | 516914 | 0.95654 | 20 | 20 | 0 | 24-HR | ALL | 1ST | 15090924
| 442226 | 516914 | 0.95763 | 19 | 19 | 0 | 24-HR | ALL | 1ST | 15090924
| 442476 | 516914 | 0.9602 | 18.85 | 18.85 | 0 | 24-HR | ALL | 1ST | 15090924
| 442726 | 516914 | 0.95817 | 15.54 | 15.54 | 0 | 24-HR | ALL | 1ST | 15090924
| 442976 | 516914 | 0.96307 | 16.71 | 16.71 | 0 | 24-HR | ALL | 1ST | 15090924
| 443226 | 516914 | 0.96618 | 16.46 | 18 | 0 | 24-HR | ALL | 1ST | 15090924
| 443476 | 516914 | 0.97204 | 18 | 18 | 0 | 24-HR | ALL | 1ST | 15090924
| 443726 | 516914 | 0.97621 | 18 | 18 | 0 | 24-HR | ALL | 1ST | 15090924
| 443976 | 516914 | 0.98092 | 18 | 18 | 0 | 24-HR | ALL | 1ST | 15090924
| 444226 | 516914 | 0.98512 | 17 | 17 | 0 | 24-HR | ALL | 1ST | 15090924
| 444476 | 516914 | 0.98907 | 14.93 | 14.93 | 0 | 24-HR | ALL | 1ST | 15090924
| 444726 | 516914 | 0.98722 | 5.08 | 5.08 | 0 | 24-HR | ALL | 1ST | 15090924
| 444976 | 516914 | 0.99868 | 8.97 | 15 | 0 | 24-HR | ALL | 1ST | 15090924
| 445226 | 516914 | 1.015 | 17.54 | 17.54 | 0 | 24-HR | ALL | 1ST | 15090924
| 445476 | 516914 | 1.0241 | 17 | 17 | 0 | 24-HR | ALL | 1ST | 15090924
| 445726 | 516914 | 1.0345 | 17 | 17 | 0 | 24-HR | ALL | 1ST | 15090924
| 445976 | 516914 | 1.0423 | 12.64 | 15 | 0 | 24-HR | ALL | 1ST | 15090924
| 446226 | 516914 | 1.0554 | 14 | 14 | 0 | 24-HR | ALL | 1ST | 15090924
| 446476 | 516914 | 1.0711 | 18 | 18 | 0 | 24-HR | ALL | 1ST | 15090924
| 446726 | 516914 | 1.0801 | 12.28 | 12.28 | 0 | 24-HR | ALL | 1ST | 15090924
| 446976 | 516914 | 1.0909 | 8.3 | 8.3 | 0 | 24-HR | ALL | 1ST | 15090924
| 447226 | 516914 | 1.1064 | 10.99 | 10.99 | 0 | 24-HR | ALL | 1ST | 15090924
| 447476 | 516914 | 1.1237 | 16.35 | 16.35 | 0 | 24-HR | ALL | 1ST | 15090924
| 447726 | 516914 | 1.1367 | 16.14 | 16.14 | 0 | 24-HR | ALL | 1ST | 15090924
| 447976 | 516914 | 1.1506 | 18.01 | 20 | 0 | 24-HR | ALL | 1ST | 15090924
| 448226 | 516914 | 1.1632 | 19.29 | 19.29 | 0 | 24-HR | ALL | 1ST | 15090924
| 448476 | 516914 | 1.1748 | 21.17 | 24 | 0 | 24-HR | ALL | 1ST | 15090924
| 448726 | 516914 | 1.1827 | 19.98 | 22 | 0 | 24-HR | ALL | 1ST | 15090924
| 464226 | 516914 | 11.2215 | 203.56 | 214 | 0 | 24-HR | ALL | 1ST | 15080624
| 464476 | 516914 | 8.8609 | 211.91 | 211.91 | 0 | 24-HR | ALL | 1ST | 15080624
| 464726 | 516914 | 7.9451 | 203.18 | 203.18 | 0 | 24-HR | ALL | 1ST | 15080624
| 464976 | 516914 | 6.3674 | 190.6 | 190.6 | 0 | 24-HR | ALL | 1ST | 15080624
| 465226 | 516914 | 4.6937 | 166.93 | 166.93 | 0 | 24-HR | ALL | 1ST | 15090624
| 465476 | 516914 | 1.3679 | 123.83 | 205 | 0 | 24-HR | ALL | 1ST | 15013024
| 465726 | 516914 | 1.3485 | 122.54 | 195 | 0 | 24-HR | ALL | 1ST | 15013024
| 465976 | 516914 | 1.476 | 126.59 | 202 | 0 | 24-HR | ALL | 1ST | 15052624
| 466226 | 516914 | 1.8401 | 136.72 | 183 | 0 | 24-HR | ALL | 1ST | 15052624
| 466476 | 516914 | 2.5907 | 150.3 | 188 | 0 | 24-HR | ALL | 1ST | 15090224
| 466726 | 516914 | 2.4641 | 150.37 | 192 | 0 | 24-HR | ALL | 1ST | 15090224
| 466976 | 516914 | 2.1239 | 145.46 | 196 | 0 | 24-HR | ALL | 1ST | 15052624
| 467226 | 516914 | 2.214 | 150.76 | 190 | 0 | 24-HR | ALL | 1ST | 15052624
| 467476 | 516914 | 2.5136 | 156.94 | 175 | 0 | 24-HR | ALL | 1ST | 15090624
| 467726 | 516914 | 2.6677 | 157.8 | 173 | 0 | 24-HR | ALL | 1ST | 15090624
| 467976 | 516914 | 2.8564 | 158.61 | 167 | 0 | 24-HR | ALL | 1ST | 15090624
| 468226 | 516914 | 2.4773 | 149.34 | 163 | 0 | 24-HR | ALL | 1ST | 15090624
| 468476 | 516914 | 2.1306 | 142.29 | 159 | 0 | 24-HR | ALL | 1ST | 15090624
| 468726 | 516914 | 1.8313 | 136.62 | 145 | 0 | 24-HR | ALL | 1ST | 15090624
| 468976 | 516914 | 1.3489 | 127.94 | 142 | 0 | 24-HR | ALL | 1ST | 15061824
| 469226 | 516914 | 1.563 | 131 | 140 | 0 | 24-HR | ALL | 1ST | 15090624
| 469476 | 516914 | 1.5464 | 130.32 | 130.32 | 0 | 24-HR | ALL | 1ST | 15090624
| 469726 | 516914 | 1.4072 | 126.96 | 126.96 | 0 | 24-HR | ALL | 1ST | 15061824
| 469976 | 516914 | 1.2387 | 79.59 | 141 | 0 | 24-HR | ALL | 1ST | 15061824
| 470226 | 516914 | 1.3264 | 105.83 | 123 | 0 | 24-HR | ALL | 1ST | 15061824
| 470476 | 516914 | 1.4327 | 126.46 | 130 | 0 | 24-HR | ALL | 1ST | 15061824
| 470726 | 516914 | 1.4506 | 129.27 | 141 | 0 | 24-HR | ALL | 1ST | 15061824
| 470976 | 516914 | 1.3893 | 117.76 | 142 | 0 | 24-HR | ALL | 1ST | 15061824
| 471226 | 516914 | 1.4347 | 127.47 | 137 | 0 | 24-HR | ALL | 1ST | 15061824
| 471476 | 516914 | 1.6961 | 134.8 | 138 | 0 | 24-HR | ALL | 1ST | 15070924
| 441476 | 517164 | 0.98038 | 20.36 | 23 | 0 | 24-HR | ALL | 1ST | 15090924
| 441726 | 517164 | 0.98717 | 22 | 22 | 0 | 24-HR | ALL | 1ST | 15090924
| 441976 | 517164 | 0.98656 | 18.97 | 21 | 0 | 24-HR | ALL | 1ST | 15090924
| 442226 | 517164 | 0.97832 | 11.76 | 20 | 0 | 24-HR | ALL | 1ST | 15090924
| 442476 | 517164 | 0.9913 | 17 | 20 | 0 | 24-HR | ALL | 1ST | 15090924
| 442726 | 517164 | 0.99362 | 15.97 | 15.97 | 0 | 24-HR | ALL | 1ST | 15090924
| 442976 | 517164 | 0.99373 | 13.44 | 17 | 0 | 24-HR | ALL | 1ST | 15090924
| 443226 | 517164 | 0.9949 | 11.29 | 17 | 0 | 24-HR | ALL | 1ST | 15090924
| 443476 | 517164 | 1.0112 | 19.11 | 19.11 | 0 | 24-HR | ALL | 1ST | 15090924
| 443726 | 517164 | 1.0169 | 19.96 | 19.96 | 0 | 24-HR | ALL | 1ST | 15090924
| 443976 | 517164 | 1.0186 | 18 | 18 | 0 | 24-HR | ALL | 1ST | 15090924
| 444226 | 517164 | 1.0237 | 17.97 | 17.97 | 0 | 24-HR | ALL | 1ST | 15090924
| 444476 | 517164 | 1.0238 | 13.64 | 13.64 | 0 | 24-HR | ALL | 1ST | 15090924
| 444726 | 517164 | 1.0232 | 6.88 | 6.88 | 0 | 24-HR | ALL | 1ST | 15090924
| 444976 | 517164 | 1.0339 | 9.94 | 9.94 | 0 | 24-HR | ALL | 1ST | 15090924
| 445226 | 517164 | 1.0503 | 17.56 | 17.56 | 0 | 24-HR | ALL | 1ST | 15090924
| 445476 | 517164 | 1.0617 | 19.96 | 19.96 | 0 | 24-HR | ALL | 1ST | 15090924
| 445726 | 517164 | 1.0684 | 17 | 17 | 0 | 24-HR | ALL | 1ST | 15090924
| 445976 | 517164 | 1.0752 | 12.56 | 12.56 | 0 | 24-HR | ALL | 1ST | 15090924
| 446226 | 517164 | 1.0881 | 13.43 | 13.43 | 0 | 24-HR | ALL | 1ST | 15090924
| 446476 | 517164 | 1.1057 | 18.73 | 18.73 | 0 | 24-HR | ALL | 1ST | 15090924
| 446726 | 517164 | 1.1148 | 13 | 13 | 0 | 24-HR | ALL | 1ST | 15090924
| 446976 | 517164 | 1.1249 | 6.73 | 9 | 0 | 24-HR | ALL | 1ST | 15090924
| 447226 | 517164 | 1.1432 | 10.27 | 10.27 | 0 | 24-HR | ALL | 1ST | 15090924
| 447476 | 517164 | 1.1636 | 16.12 | 16.12 | 0 | 24-HR | ALL | 1ST | 15090924
| 447726 | 517164 | 1.1799 | 16.12 | 16.12 | 0 | 24-HR | ALL | 1ST | 15090924
| 447976 | 517164 | 1.1968 | 16.88 | 18 | 0 | 24-HR | ALL | 1ST | 15090924
| 448226 | 517164 | 1.2132 | 17.36 | 17.36 | 0 | 24-HR | ALL | 1ST | 15090924
| 448476 | 517164 | 1.2285 | 17.12 | 22 | 0 | 24-HR | ALL | 1ST | 15090924
| 448726 | 517164 | 1.2408 | 14.22 | 20 | 0 | 24-HR | ALL | 1ST | 15090924
| 464226 | 517164 | 8.0829 | 187.02 | 217 | 0 | 24-HR | ALL | 1ST | 15080624
| 464476 | 517164 | 6.1465 | 191.4 | 217 | 0 | 24-HR | ALL | 1ST | 15080624
| 464726 | 517164 | 5.2246 | 202.12 | 204 | 0 | 24-HR | ALL | 1ST | 15090224
| 464976 | 517164 | 5.4487 | 192.34 | 192.34 | 0 | 24-HR | ALL | 1ST | 15090224
| 465226 | 517164 | 4.5248 | 169.94 | 169.94 | 0 | 24-HR | ALL | 1ST | 15090224
| 465476 | 517164 | 1.7322 | 131.47 | 204 | 0 | 24-HR | ALL | 1ST | 15052624
| 465726 | 517164 | 1.447 | 121.3 | 123 | 0 | 24-HR | ALL | 1ST | 15052624
| 465976 | 517164 | 1.6606 | 129.06 | 129.06 | 0 | 24-HR | ALL | 1ST | 15052624
| 466226 | 517164 | 1.7183 | 132 | 144 | 0 | 24-HR | ALL | 1ST | 15052624
| 466476 | 517164 | 1.7559 | 135.24 | 181 | 0 | 24-HR | ALL | 1ST | 15052624
| 466726 | 517164 | 1.8125 | 140.12 | 176 | 0 | 24-HR | ALL | 1ST | 15052624
| 466976 | 517164 | 1.7457 | 139.2 | 147 | 0 | 24-HR | ALL | 1ST | 15090624
| 467226 | 517164 | 1.9277 | 140.21 | 163 | 0 | 24-HR | ALL | 1ST | 15090624
| 467476 | 517164 | 2.282 | 143.27 | 166 | 0 | 24-HR | ALL | 1ST | 15090624
| 467726 | 517164 | 2.6801 | 146.65 | 173 | 0 | 24-HR | ALL | 1ST | 15090624
| 467976 | 517164 | 2.9203 | 148.12 | 165 | 0 | 24-HR | ALL | 1ST | 15090624
| 468226 | 517164 | 2.6666 | 143.97 | 163 | 0 | 24-HR | ALL | 1ST | 15090624
| 468476 | 517164 | 2.3539 | 139.68 | 139.68 | 0 | 24-HR | ALL | 1ST | 15090624
| 468726 | 517164 | 2.0099 | 135.3 | 135.3 | 0 | 24-HR | ALL | 1ST | 15090624
| 468976 | 517164 | 1.5219 | 128.94 | 128.94 | 0 | 24-HR | ALL | 1ST | 15061824
| 469226 | 517164 | 1.4649 | 118.17 | 137 | 0 | 24-HR | ALL | 1ST | 15061824
| 469476 | 517164 | 1.5183 | 125.96 | 130 | 0 | 24-HR | ALL | 1ST | 15061824
| 469726 | 517164 | 1.5384 | 128.85 | 128.85 | 0 | 24-HR | ALL | 1ST | 15061824
| 469976 | 517164 | 1.4563 | 115.42 | 115.42 | 0 | 24-HR | ALL | 1ST | 15061824
| 470226 | 517164 | 1.3264 | 82.97 | 138 | 0 | 24-HR | ALL | 1ST | 15061824
| 470476 | 517164 | 1.4813 | 122.18 | 126 | 0 | 24-HR | ALL | 1ST | 15061824
| 470726 | 517164 | 1.4858 | 125 | 132 | 0 | 24-HR | ALL | 1ST | 15061824
| 470976 | 517164 | 1.3838 | 106.47 | 139 | 0 | 24-HR | ALL | 1ST | 15061824
| 471226 | 517164 | 1.4759 | 128.94 | 128.94 | 0 | 24-HR | ALL | 1ST | 15061824
| 471476 | 517164 | 1.5414 | 129.64 | 136 | 0 | 24-HR | ALL | 1ST | 15070924
| 441476 | 517414 | 1.0033 | 20.71 | 20.71 | 0 | 24-HR | ALL | 1ST | 15090924
| 441726 | 517414 | 1.0052 | 18.52 | 22 | 0 | 24-HR | ALL | 1ST | 15090924
| 441976 | 517414 | 1.0109 | 18.24 | 18.24 | 0 | 24-HR | ALL | 1ST | 15090924
| 442226 | 517414 | 1.0235 | 21.87 | 21.87 | 0 | 24-HR | ALL | 1ST | 15090924
| 442476 | 517414 | 1.0283 | 20.97 | 20.97 | 0 | 24-HR | ALL | 1ST | 15090924
| 442726 | 517414 | 1.0249 | 16.39 | 16.39 | 0 | 24-HR | ALL | 1ST | 15090924
| 442976 | 517414 | 1.0195 | 9.93 | 15 | 0 | 24-HR | ALL | 1ST | 15090924
| 443226 | 517414 | 1.0298 | 12.7 | 12.7 | 0 | 24-HR | ALL | 1ST | 15090924
| 443476 | 517414 | 1.0429 | 17.05 | 26 | 0 | 24-HR | ALL | 1ST | 15090924
| 443726 | 517414 | 1.048 | 16.79 | 19 | 0 | 24-HR | ALL | 1ST | 15090924
| 443976 | 517414 | 1.0552 | 17.7 | 19 | 0 | 24-HR | ALL | 1ST | 15090924
| 444226 | 517414 | 1.0595 | 16.79 | 16.79 | 0 | 24-HR | ALL | 1ST | 15090924
| 444476 | 517414 | 1.0608 | 13.5 | 15 | 0 | 24-HR | ALL | 1ST | 15090924
| 444726 | 517414 | 1.0582 | 6.06 | 7 | 0 | 24-HR | ALL | 1ST | 15090924
| 444976 | 517414 | 1.0717 | 11.03 | 11.03 | 0 | 24-HR | ALL | 1ST | 15090924
| 445226 | 517414 | 1.0876 | 17.15 | 19 | 0 | 24-HR | ALL | 1ST | 15090924
| 445476 | 517414 | 1.0947 | 16.06 | 20 | 0 | 24-HR | ALL | 1ST | 15090924
| 445726 | 517414 | 1.104 | 16 | 19 | 0 | 24-HR | ALL | 1ST | 15090924
| 445976 | 517414 | 1.1093 | 11.35 | 11.35 | 0 | 24-HR | ALL | 1ST | 15090924
| 446226 | 517414 | 1.1229 | 13.19 | 13.19 | 0 | 24-HR | ALL | 1ST | 15090924
| 446476 | 517414 | 1.1409 | 18.34 | 19 | 0 | 24-HR | ALL | 1ST | 15090924
| 446726 | 517414 | 1.1501 | 13.56 | 13.56 | 0 | 24-HR | ALL | 1ST | 15090924
| 446976 | 517414 | 1.1571 | 3.76 | 10 | 0 | 24-HR | ALL | 1ST | 15090924
| 447226 | 517414 | 1.1788 | 10.05 | 10.05 | 0 | 24-HR | ALL | 1ST | 15090924
| 447476 | 517414 | 1.199 | 13.29 | 16 | 0 | 24-HR | ALL | 1ST | 15090924
| 447726 | 517414 | 1.218 | 14 | 15 | 0 | 24-HR | ALL | 1ST | 15090924
| 447976 | 517414 | 1.2369 | 13.8 | 17 | 0 | 24-HR | ALL | 1ST | 15090924
| 448226 | 517414 | 1.257 | 14.29 | 18 | 0 | 24-HR | ALL | 1ST | 15090924
| 448476 | 517414 | 1.2766 | 14 | 15 | 0 | 24-HR | ALL | 1ST | 15090924
| 448726 | 517414 | 1.2979 | 15.98 | 15.98 | 0 | 24-HR | ALL | 1ST | 15090924
| 464226 | 517414 | 4.7673 | 161.82 | 217 | 0 | 24-HR | ALL | 1ST | 15090624
| 464476 | 517414 | 5.1201 | 172.45 | 217 | 0 | 24-HR | ALL | 1ST | 15090224
| 464726 | 517414 | 5.8442 | 188.72 | 205 | 0 | 24-HR | ALL | 1ST | 15090224
| 464976 | 517414 | 5.5776 | 187.42 | 196 | 0 | 24-HR | ALL | 1ST | 15090224
| 465226 | 517414 | 4.1795 | 166.91 | 192 | 0 | 24-HR | ALL | 1ST | 15090224
| 465476 | 517414 | 2.1133 | 139.47 | 200 | 0 | 24-HR | ALL | 1ST | 15052624
| 465726 | 517414 | 1.5082 | 124.82 | 124.82 | 0 | 24-HR | ALL | 1ST | 15052624
| 465976 | 517414 | 1.3902 | 122.2 | 137 | 0 | 24-HR | ALL | 1ST | 15061924
| 466226 | 517414 | 1.4104 | 127.65 | 133 | 0 | 24-HR | ALL | 1ST | 15052624
| 466476 | 517414 | 1.411 | 122.32 | 154 | 0 | 24-HR | ALL | 1ST | 15061824
| 466726 | 517414 | 1.6205 | 132.37 | 143 | 0 | 24-HR | ALL | 1ST | 15090624
| 466976 | 517414 | 1.529 | 129.22 | 144 | 0 | 24-HR | ALL | 1ST | 15061824
| 467226 | 517414 | 1.5305 | 124.51 | 162 | 0 | 24-HR | ALL | 1ST | 15061824
| 467476 | 517414 | 1.585 | 128.4 | 160 | 0 | 24-HR | ALL | 1ST | 15061824
| 467726 | 517414 | 2.2895 | 137.17 | 151 | 0 | 24-HR | ALL | 1ST | 15090624
| 467976 | 517414 | 2.683 | 141.55 | 150 | 0 | 24-HR | ALL | 1ST | 15090624
| 468226 | 517414 | 2.8502 | 143.97 | 145 | 0 | 24-HR | ALL | 1ST | 15090624
| 468476 | 517414 | 2.1519 | 136.92 | 139 | 0 | 24-HR | ALL | 1ST | 15090624
| 468726 | 517414 | 1.8566 | 134.31 | 135 | 0 | 24-HR | ALL | 1ST | 15090624
| 468976 | 517414 | 1.6068 | 124.37 | 129 | 0 | 24-HR | ALL | 1ST | 15061824
| 469226 | 517414 | 1.5731 | 120.5 | 120.5 | 0 | 24-HR | ALL | 1ST | 15061824
| 469476 | 517414 | 1.5456 | 117.7 | 143 | 0 | 24-HR | ALL | 1ST | 15061824
| 469726 | 517414 | 1.5426 | 119.4 | 131 | 0 | 24-HR | ALL | 1ST | 15061824
| 469976 | 517414 | 1.5025 | 115.14 | 120 | 0 | 24-HR | ALL | 1ST | 15061824
| 470226 | 517414 | 1.3348 | 71.92 | 135 | 0 | 24-HR | ALL | 1ST | 15061824
| 470476 | 517414 | 1.4949 | 120.82 | 124 | 0 | 24-HR | ALL | 1ST | 15061824
| 470726 | 517414 | 1.3865 | 101.28 | 132 | 0 | 24-HR | ALL | 1ST | 15061824
| 470976 | 517414 | 1.3879 | 106.94 | 126 | 0 | 24-HR | ALL | 1ST | 15061824
| 471226 | 517414 | 1.4423 | 125.02 | 132 | 0 | 24-HR | ALL | 1ST | 15061824
| 471476 | 517414 | 1.4026 | 122.22 | 132 | 0 | 24-HR | ALL | 1ST | 15061824
| 441476 | 517664 | 1.0203 | 22.65 | 22.65 | 0 | 24-HR | ALL | 1ST | 15090924
| 441726 | 517664 | 1.0288 | 23.3 | 23.3 | 0 | 24-HR | ALL | 1ST | 15090924
| 441976 | 517664 | 1.0366 | 22.53 | 22.53 | 0 | 24-HR | ALL | 1ST | 15090924
| 442226 | 517664 | 1.0431 | 21.2 | 21.2 | 0 | 24-HR | ALL | 1ST | 15090924
| 442476 | 517664 | 1.0528 | 23.76 | 23.76 | 0 | 24-HR | ALL | 1ST | 15090924
| 442726 | 517664 | 1.0552 | 19.54 | 19.54 | 0 | 24-HR | ALL | 1ST | 15090924
| 442976 | 517664 | 1.0582 | 17.35 | 17.35 | 0 | 24-HR | ALL | 1ST | 15090924
| 443226 | 517664 | 1.0594 | 14.1 | 14.1 | 0 | 24-HR | ALL | 1ST | 15090924
| 443476 | 517664 | 1.0743 | 17.99 | 17.99 | 0 | 24-HR | ALL | 1ST | 15090924
| 443726 | 517664 | 1.0833 | 18.83 | 18.83 | 0 | 24-HR | ALL | 1ST | 15090924
| 443976 | 517664 | 1.0873 | 17.17 | 17.17 | 0 | 24-HR | ALL | 1ST | 15090924
| 444226 | 517664 | 1.088 | 13.47 | 16 | 0 | 24-HR | ALL | 1ST | 15090924
| 444476 | 517664 | 1.0943 | 12.64 | 12.64 | 0 | 24-HR | ALL | 1ST | 15090924
| 444726 | 517664 | 1.0926 | 6 | 6 | 0 | 24-HR | ALL | 1ST | 15090924
| 444976 | 517664 | 1.1086 | 11.47 | 11.47 | 0 | 24-HR | ALL | 1ST | 15090924
| 445226 | 517664 | 1.1201 | 13.46 | 18 | 0 | 24-HR | ALL | 1ST | 15090924
| 445476 | 517664 | 1.1319 | 15.3 | 15.3 | 0 | 24-HR | ALL | 1ST | 15090924
| 445726 | 517664 | 1.1422 | 16 | 16 | 0 | 24-HR | ALL | 1ST | 15090924
| 445976 | 517664 | 1.1449 | 10.19 | 13 | 0 | 24-HR | ALL | 1ST | 15090924
| 446226 | 517664 | 1.1493 | 3.46 | 19 | 0 | 24-HR | ALL | 1ST | 15090924
| 446476 | 517664 | 1.1637 | 4.88 | 22 | 0 | 24-HR | ALL | 1ST | 15090924
| 446726 | 517664 | 1.1775 | 4.54 | 16 | 0 | 24-HR | ALL | 1ST | 15090924
| 446976 | 517664 | 1.1922 | 3.7 | 3.7 | 0 | 24-HR | ALL | 1ST | 15090924
| 447226 | 517664 | 1.211 | 6.04 | 12 | 0 | 24-HR | ALL | 1ST | 15090924
| 447476 | 517664 | 1.2357 | 13.17 | 13.17 | 0 | 24-HR | ALL | 1ST | 15090924
| 447726 | 517664 | 1.2548 | 12.85 | 12.85 | 0 | 24-HR | ALL | 1ST | 15090924
| 447976 | 517664 | 1.2744 | 11.6 | 13 | 0 | 24-HR | ALL | 1ST | 15090924
| 448226 | 517664 | 1.2976 | 13 | 13 | 0 | 24-HR | ALL | 1ST | 15090924
| 448476 | 517664 | 1.3206 | 13 | 13 | 0 | 24-HR | ALL | 1ST | 15090924
| 448726 | 517664 | 1.3479 | 16.97 | 16.97 | 0 | 24-HR | ALL | 1ST | 15090924
| 464226 | 517664 | 2.924 | 147.29 | 217 | 0 | 24-HR | ALL | 1ST | 15090224
| 464476 | 517664 | 3.9141 | 159.41 | 216 | 0 | 24-HR | ALL | 1ST | 15090224
| 464726 | 517664 | 4.4517 | 169.82 | 204 | 0 | 24-HR | ALL | 1ST | 15090224
| 464976 | 517664 | 4.9299 | 192.52 | 192.52 | 0 | 24-HR | ALL | 1ST | 15090224
| 465226 | 517664 | 4.3263 | 185.94 | 185.94 | 0 | 24-HR | ALL | 1ST | 15090624
| 465476 | 517664 | 3.923 | 160.4 | 160.4 | 0 | 24-HR | ALL | 1ST | 15090624
| 465726 | 517664 | 1.6098 | 131.25 | 187 | 0 | 24-HR | ALL | 1ST | 15061824
| 465976 | 517664 | 1.5472 | 115.51 | 127 | 0 | 24-HR | ALL | 1ST | 15061824
| 466226 | 517664 | 1.548 | 110.56 | 133 | 0 | 24-HR | ALL | 1ST | 15061824
| 466476 | 517664 | 1.5727 | 110.52 | 135 | 0 | 24-HR | ALL | 1ST | 15061824
| 466726 | 517664 | 1.6372 | 116.91 | 136 | 0 | 24-HR | ALL | 1ST | 15061824
| 466976 | 517664 | 1.6423 | 115.4 | 136 | 0 | 24-HR | ALL | 1ST | 15061824
| 467226 | 517664 | 1.5936 | 106.77 | 144 | 0 | 24-HR | ALL | 1ST | 15061824
| 467476 | 517664 | 1.6558 | 115.06 | 145 | 0 | 24-HR | ALL | 1ST | 15061824
| 467726 | 517664 | 1.768 | 128.91 | 141 | 0 | 24-HR | ALL | 1ST | 15061824
| 467976 | 517664 | 1.7927 | 132.46 | 146 | 0 | 24-HR | ALL | 1ST | 15061824
| 468226 | 517664 | 1.7704 | 131.34 | 147 | 0 | 24-HR | ALL | 1ST | 15061824
| 468476 | 517664 | 1.6949 | 124.02 | 142 | 0 | 24-HR | ALL | 1ST | 15061824
| 468726 | 517664 | 1.6558 | 121.17 | 140 | 0 | 24-HR | ALL | 1ST | 15061824
| 468976 | 517664 | 1.6368 | 121.43 | 140 | 0 | 24-HR | ALL | 1ST | 15061824
| 469226 | 517664 | 1.6032 | 119.91 | 119.91 | 0 | 24-HR | ALL | 1ST | 15061824
| 469476 | 517664 | 1.5687 | 118.3 | 143 | 0 | 24-HR | ALL | 1ST | 15061824
| 469726 | 517664 | 1.501 | 110.52 | 143 | 0 | 24-HR | ALL | 1ST | 15061824
| 469976 | 517664 | 1.4597 | 107.17 | 123 | 0 | 24-HR | ALL | 1ST | 15061824
| 470226 | 517664 | 1.3656 | 87.3 | 125 | 0 | 24-HR | ALL | 1ST | 15061824
| 470476 | 517664 | 1.3202 | 77.09 | 129 | 0 | 24-HR | ALL | 1ST | 15061824
| 470726 | 517664 | 1.3161 | 85.85 | 129 | 0 | 24-HR | ALL | 1ST | 15061824
| 470976 | 517664 | 1.3292 | 100.53 | 130 | 0 | 24-HR | ALL | 1ST | 15061824
| 471226 | 517664 | 1.3553 | 116.93 | 128 | 0 | 24-HR | ALL | 1ST | 15061824
| 471476 | 517664 | 1.297 | 108.55 | 131 | 0 | 24-HR | ALL | 1ST | 15061824
| 441476 | 517914 | 1.0266 | 21.64 | 21.64 | 0 | 24-HR | ALL | 1ST | 15090924
| 441726 | 517914 | 1.0377 | 23.88 | 23.88 | 0 | 24-HR | ALL | 1ST | 15090924
| 441976 | 517914 | 1.0463 | 21.85 | 23 | 0 | 24-HR | ALL | 1ST | 15090924
| 442226 | 517914 | 1.0572 | 23.32 | 23.32 | 0 | 24-HR | ALL | 1ST | 15090924
| 442476 | 517914 | 1.0598 | 18.73 | 25 | 0 | 24-HR | ALL | 1ST | 15090924
| 442726 | 517914 | 1.0724 | 20.1 | 20.1 | 0 | 24-HR | ALL | 1ST | 15090924
| 442976 | 517914 | 1.0751 | 16.92 | 16.92 | 0 | 24-HR | ALL | 1ST | 15090924
| 443226 | 517914 | 1.0874 | 18.27 | 18.27 | 0 | 24-HR | ALL | 1ST | 15090924
| 443476 | 517914 | 1.1037 | 21.73 | 21.73 | 0 | 24-HR | ALL | 1ST | 15090924
| 443726 | 517914 | 1.1015 | 16 | 19 | 0 | 24-HR | ALL | 1ST | 15090924
| 443976 | 517914 | 1.1131 | 17.09 | 17.09 | 0 | 24-HR | ALL | 1ST | 15090924
| 444226 | 517914 | 1.1205 | 16.12 | 16.12 | 0 | 24-HR | ALL | 1ST | 15090924
| 444476 | 517914 | 1.1147 | 7.39 | 15 | 0 | 24-HR | ALL | 1ST | 15090924
| 444726 | 517914 | 1.1206 | 4.73 | 4.73 | 0 | 24-HR | ALL | 1ST | 15090924
| 444976 | 517914 | 1.1344 | 7.3 | 13 | 0 | 24-HR | ALL | 1ST | 15090924
| 445226 | 517914 | 1.1502 | 11 | 11 | 0 | 24-HR | ALL | 1ST | 15090924
| 445476 | 517914 | 1.1623 | 12.05 | 16 | 0 | 24-HR | ALL | 1ST | 15090924
| 445726 | 517914 | 1.1686 | 9.27 | 16 | 0 | 24-HR | ALL | 1ST | 15090924
| 445976 | 517914 | 1.1752 | 5.76 | 13 | 0 | 24-HR | ALL | 1ST | 15090924
| 446226 | 517914 | 1.1867 | 5.15 | 5.15 | 0 | 24-HR | ALL | 1ST | 15090924
| 446476 | 517914 | 1.1995 | 4.85 | 4.85 | 0 | 24-HR | ALL | 1ST | 15090924
| 446726 | 517914 | 1.2121 | 3.32 | 3.32 | 0 | 24-HR | ALL | 1ST | 15090924
| 446976 | 517914 | 1.2294 | 5.04 | 5.04 | 0 | 24-HR | ALL | 1ST | 15090924
| 447226 | 517914 | 1.2443 | 3.12 | 8 | 0 | 24-HR | ALL | 1ST | 15090924
| 447476 | 517914 | 1.2718 | 11.96 | 11.96 | 0 | 24-HR | ALL | 1ST | 15090924
| 447726 | 517914 | 1.29 | 10.61 | 14 | 0 | 24-HR | ALL | 1ST | 15090924
| 447976 | 517914 | 1.312 | 11.15 | 15 | 0 | 24-HR | ALL | 1ST | 15090924
| 448226 | 517914 | 1.3358 | 11.88 | 11.88 | 0 | 24-HR | ALL | 1ST | 15090924
| 448476 | 517914 | 1.36 | 11.3 | 14 | 0 | 24-HR | ALL | 1ST | 15090924
| 448726 | 517914 | 1.3881 | 13.12 | 17 | 0 | 24-HR | ALL | 1ST | 15090924
| 464226 | 517914 | 1.6976 | 113.22 | 217 | 0 | 24-HR | ALL | 1ST | 15061924
| 464476 | 517914 | 2.0129 | 137.33 | 212 | 0 | 24-HR | ALL | 1ST | 15090624
| 464726 | 517914 | 4.5249 | 160.98 | 198 | 0 | 24-HR | ALL | 1ST | 15090624
| 464976 | 517914 | 5.6014 | 175.1 | 198 | 0 | 24-HR | ALL | 1ST | 15090624
| 465226 | 517914 | 5.8952 | 176.37 | 190 | 0 | 24-HR | ALL | 1ST | 15090624
| 465476 | 517914 | 5.9978 | 172.72 | 172.72 | 0 | 24-HR | ALL | 1ST | 15090624
| 465726 | 517914 | 4.5457 | 153.55 | 153.55 | 0 | 24-HR | ALL | 1ST | 15090624
| 465976 | 517914 | 2.0976 | 132.44 | 132.44 | 0 | 24-HR | ALL | 1ST | 15090624
| 466226 | 517914 | 1.6895 | 102.68 | 121 | 0 | 24-HR | ALL | 1ST | 15061824
| 466476 | 517914 | 1.6713 | 99.43 | 118 | 0 | 24-HR | ALL | 1ST | 15061824
| 466726 | 517914 | 1.6628 | 98.25 | 135 | 0 | 24-HR | ALL | 1ST | 15061824
| 466976 | 517914 | 1.6636 | 99.2 | 134 | 0 | 24-HR | ALL | 1ST | 15061824
| 467226 | 517914 | 1.6621 | 100.55 | 120 | 0 | 24-HR | ALL | 1ST | 15061824
| 467476 | 517914 | 1.6982 | 108.24 | 128 | 0 | 24-HR | ALL | 1ST | 15061824
| 467726 | 517914 | 1.7305 | 115.44 | 137 | 0 | 24-HR | ALL | 1ST | 15061824
| 467976 | 517914 | 1.7267 | 118.24 | 143 | 0 | 24-HR | ALL | 1ST | 15061824
| 468226 | 517914 | 1.6976 | 118.12 | 143 | 0 | 24-HR | ALL | 1ST | 15061824
| 468476 | 517914 | 1.6413 | 114.2 | 136 | 0 | 24-HR | ALL | 1ST | 15061824
| 468726 | 517914 | 1.5662 | 106.35 | 140 | 0 | 24-HR | ALL | 1ST | 15061824
| 468976 | 517914 | 1.6121 | 120.12 | 120.12 | 0 | 24-HR | ALL | 1ST | 15061824
| 469226 | 517914 | 1.608 | 125.52 | 125.52 | 0 | 24-HR | ALL | 1ST | 15061824
| 469476 | 517914 | 1.5202 | 116.39 | 118 | 0 | 24-HR | ALL | 1ST | 15061824
| 469726 | 517914 | 1.4688 | 113 | 113 | 0 | 24-HR | ALL | 1ST | 15061824
| 469976 | 517914 | 1.408 | 106.48 | 106.48 | 0 | 24-HR | ALL | 1ST | 15061824
| 470226 | 517914 | 1.351 | 99.18 | 99.18 | 0 | 24-HR | ALL | 1ST | 15061824
| 470476 | 517914 | 1.2603 | 69.64 | 128 | 0 | 24-HR | ALL | 1ST | 15061824
| 470726 | 517914 | 1.2421 | 75.31 | 126 | 0 | 24-HR | ALL | 1ST | 15061824
| 470976 | 517914 | 1.2521 | 97.04 | 123 | 0 | 24-HR | ALL | 1ST | 15061824
| 471226 | 517914 | 1.222 | 97.25 | 125 | 0 | 24-HR | ALL | 1ST | 15061824
| 471476 | 517914 | 1.2001 | 101.52 | 123 | 0 | 24-HR | ALL | 1ST | 15061824
| 441476 | 518164 | 1.0299 | 25 | 25 | 0 | 24-HR | ALL | 1ST | 15090924
| 441726 | 518164 | 1.0335 | 18.32 | 24 | 0 | 24-HR | ALL | 1ST | 15090924
| 441976 | 518164 | 1.0428 | 17.58 | 25 | 0 | 24-HR | ALL | 1ST | 15090924
| 442226 | 518164 | 1.0494 | 15.42 | 24 | 0 | 24-HR | ALL | 1ST | 15090924
| 442476 | 518164 | 1.0646 | 17.58 | 21 | 0 | 24-HR | ALL | 1ST | 15090924
| 442726 | 518164 | 1.0744 | 16.99 | 18 | 0 | 24-HR | ALL | 1ST | 15090924
| 442976 | 518164 | 1.0843 | 16.43 | 19 | 0 | 24-HR | ALL | 1ST | 15090924
| 443226 | 518164 | 1.09 | 13.7 | 20 | 0 | 24-HR | ALL | 1ST | 15090924
| 443476 | 518164 | 1.1083 | 17.23 | 23 | 0 | 24-HR | ALL | 1ST | 15090924
| 443726 | 518164 | 1.1198 | 17.36 | 17.36 | 0 | 24-HR | ALL | 1ST | 15090924
| 443976 | 518164 | 1.1304 | 17 | 17 | 0 | 24-HR | ALL | 1ST | 15090924
| 444226 | 518164 | 1.1421 | 17.18 | 17.18 | 0 | 24-HR | ALL | 1ST | 15090924
| 444476 | 518164 | 1.1448 | 12.71 | 12.71 | 0 | 24-HR | ALL | 1ST | 15090924
| 444726 | 518164 | 1.1428 | 4.52 | 4.52 | 0 | 24-HR | ALL | 1ST | 15090924
| 444976 | 518164 | 1.1513 | 2.04 | 10 | 0 | 24-HR | ALL | 1ST | 15090924
| 445226 | 518164 | 1.1772 | 11 | 11 | 0 | 24-HR | ALL | 1ST | 15090924
| 445476 | 518164 | 1.1891 | 10.79 | 12 | 0 | 24-HR | ALL | 1ST | 15090924
| 445726 | 518164 | 1.1948 | 6.73 | 8 | 0 | 24-HR | ALL | 1ST | 15090924
| 445976 | 518164 | 1.2002 | 1.21 | 7 | 0 | 24-HR | ALL | 1ST | 15090924
| 446226 | 518164 | 1.2186 | 5 | 7 | 0 | 24-HR | ALL | 1ST | 15090924
| 446476 | 518164 | 1.2349 | 6.58 | 6.58 | 0 | 24-HR | ALL | 1ST | 15090924
| 446726 | 518164 | 1.2458 | 3.29 | 3.29 | 0 | 24-HR | ALL | 1ST | 15090924
| 446976 | 518164 | 1.2632 | 4.28 | 4.28 | 0 | 24-HR | ALL | 1ST | 15090924
| 447226 | 518164 | 1.2853 | 8.21 | 8.21 | 0 | 24-HR | ALL | 1ST | 15090924
| 447476 | 518164 | 1.3013 | 5.94 | 12 | 0 | 24-HR | ALL | 1ST | 15090924
| 447726 | 518164 | 1.327 | 10.63 | 10.63 | 0 | 24-HR | ALL | 1ST | 15090924
| 447976 | 518164 | 1.3444 | 6.81 | 13 | 0 | 24-HR | ALL | 1ST | 15090924
| 448226 | 518164 | 1.3726 | 10.85 | 13 | 0 | 24-HR | ALL | 1ST | 15090924
| 448476 | 518164 | 1.3995 | 12 | 12 | 0 | 24-HR | ALL | 1ST | 15090924
| 448726 | 518164 | 1.4272 | 12 | 12 | 0 | 24-HR | ALL | 1ST | 15090924
| 464226 | 518164 | 1.813 | 94.18 | 217 | 0 | 24-HR | ALL | 1ST | 15061924
| 464476 | 518164 | 1.9443 | 120.14 | 202 | 0 | 24-HR | ALL | 1ST | 15061824
| 464726 | 518164 | 3.6671 | 143.72 | 198 | 0 | 24-HR | ALL | 1ST | 15090624
| 464976 | 518164 | 5.4086 | 156.51 | 197 | 0 | 24-HR | ALL | 1ST | 15090624
| 465226 | 518164 | 5.4346 | 157.81 | 191 | 0 | 24-HR | ALL | 1ST | 15090624
| 465476 | 518164 | 5.5096 | 160.92 | 178 | 0 | 24-HR | ALL | 1ST | 15090624
| 465726 | 518164 | 5.0698 | 158.09 | 158.09 | 0 | 24-HR | ALL | 1ST | 15070924
| 465976 | 518164 | 3.0302 | 142.94 | 142.94 | 0 | 24-HR | ALL | 1ST | 15070924
| 466226 | 518164 | 1.8938 | 112.82 | 151 | 0 | 24-HR | ALL | 1ST | 15061824
| 466476 | 518164 | 1.7389 | 95.3 | 100 | 0 | 24-HR | ALL | 1ST | 15061824
| 466726 | 518164 | 1.6746 | 87.79 | 118 | 0 | 24-HR | ALL | 1ST | 15061824
| 466976 | 518164 | 1.6635 | 90.09 | 115 | 0 | 24-HR | ALL | 1ST | 15061824
| 467226 | 518164 | 1.6788 | 97.55 | 105 | 0 | 24-HR | ALL | 1ST | 15061824
| 467476 | 518164 | 1.6721 | 101.76 | 112 | 0 | 24-HR | ALL | 1ST | 15061824
| 467726 | 518164 | 1.6519 | 104.15 | 126 | 0 | 24-HR | ALL | 1ST | 15061824
| 467976 | 518164 | 1.6392 | 108.34 | 130 | 0 | 24-HR | ALL | 1ST | 15061824
| 468226 | 518164 | 1.625 | 112.74 | 119 | 0 | 24-HR | ALL | 1ST | 15061824
| 468476 | 518164 | 1.5241 | 100.29 | 126 | 0 | 24-HR | ALL | 1ST | 15061824
| 468726 | 518164 | 1.4848 | 99.65 | 121 | 0 | 24-HR | ALL | 1ST | 15061824
| 468976 | 518164 | 1.4886 | 109.82 | 123 | 0 | 24-HR | ALL | 1ST | 15061824
| 469226 | 518164 | 1.4732 | 115.65 | 127 | 0 | 24-HR | ALL | 1ST | 15061824
| 469476 | 518164 | 1.4375 | 117.15 | 117.15 | 0 | 24-HR | ALL | 1ST | 15061824
| 469726 | 518164 | 1.3813 | 113.18 | 113.18 | 0 | 24-HR | ALL | 1ST | 15061824
| 469976 | 518164 | 1.2928 | 96 | 111 | 0 | 24-HR | ALL | 1ST | 15061824
| 470226 | 518164 | 1.2535 | 93.79 | 106 | 0 | 24-HR | ALL | 1ST | 15061824
| 470476 | 518164 | 1.1816 | 62.32 | 125 | 0 | 24-HR | ALL | 1ST | 15112524
| 470726 | 518164 | 1.1715 | 58.55 | 125 | 0 | 24-HR | ALL | 1ST | 15112524
| 470976 | 518164 | 1.1417 | 83.94 | 108 | 0 | 24-HR | ALL | 1ST | 15061824
| 471226 | 518164 | 1.1282 | 93.8 | 101 | 0 | 24-HR | ALL | 1ST | 15112524
| 471476 | 518164 | 1.1174 | 96.51 | 104 | 0 | 24-HR | ALL | 1ST | 15112524
| 441476 | 518414 | 1.0294 | 27.71 | 27.71 | 0 | 24-HR | ALL | 1ST | 15090924
| 441726 | 518414 | 1.0409 | 27.3 | 27.3 | 0 | 24-HR | ALL | 1ST | 15090924
| 441976 | 518414 | 1.0498 | 20.48 | 20.48 | 0 | 24-HR | ALL | 1ST | 15090924
| 442226 | 518414 | 1.0633 | 21.71 | 21.71 | 0 | 24-HR | ALL | 1ST | 15090924
| 442476 | 518414 | 1.0762 | 22.68 | 22.68 | 0 | 24-HR | ALL | 1ST | 15090924
| 442726 | 518414 | 1.0803 | 18 | 18 | 0 | 24-HR | ALL | 1ST | 15090924
| 442976 | 518414 | 1.0826 | 12.83 | 17 | 0 | 24-HR | ALL | 1ST | 15090924
| 443226 | 518414 | 1.0879 | 8.92 | 17 | 0 | 24-HR | ALL | 1ST | 15090924
| 443476 | 518414 | 1.1141 | 16.46 | 18 | 0 | 24-HR | ALL | 1ST | 15090924
| 443726 | 518414 | 1.1226 | 14.36 | 18 | 0 | 24-HR | ALL | 1ST | 15090924
| 443976 | 518414 | 1.1337 | 13.46 | 17 | 0 | 24-HR | ALL | 1ST | 15090924
| 444226 | 518414 | 1.1526 | 16.48 | 18 | 0 | 24-HR | ALL | 1ST | 15090924
| 444476 | 518414 | 1.1603 | 13.73 | 13.73 | 0 | 24-HR | ALL | 1ST | 15090924
| 444726 | 518414 | 1.16 | 5.85 | 5.85 | 0 | 24-HR | ALL | 1ST | 15090924
| 444976 | 518414 | 1.1756 | 7 | 7 | 0 | 24-HR | ALL | 1ST | 15090924
| 445226 | 518414 | 1.1872 | 5.49 | 11 | 0 | 24-HR | ALL | 1ST | 15090924
| 445476 | 518414 | 1.1999 | 4.46 | 11 | 0 | 24-HR | ALL | 1ST | 15090924
| 445726 | 518414 | 1.2162 | 6.12 | 6.12 | 0 | 24-HR | ALL | 1ST | 15090924
| 445976 | 518414 | 1.2284 | 4.71 | 4.71 | 0 | 24-HR | ALL | 1ST | 15090924
| 446226 | 518414 | 1.2434 | 4.68 | 4.68 | 0 | 24-HR | ALL | 1ST | 15090924
| 446476 | 518414 | 1.2632 | 7.48 | 7.48 | 0 | 24-HR | ALL | 1ST | 15090924
| 446726 | 518414 | 1.2817 | 8.82 | 8.82 | 0 | 24-HR | ALL | 1ST | 15090924
| 446976 | 518414 | 1.3002 | 9.54 | 9.54 | 0 | 24-HR | ALL | 1ST | 15090924
| 447226 | 518414 | 1.3137 | 6 | 11 | 0 | 24-HR | ALL | 1ST | 15090924
| 447476 | 518414 | 1.3336 | 6 | 6 | 0 | 24-HR | ALL | 1ST | 15090924
| 447726 | 518414 | 1.3553 | 6.38 | 13 | 0 | 24-HR | ALL | 1ST | 15090924
| 447976 | 518414 | 1.3802 | 8.04 | 8.04 | 0 | 24-HR | ALL | 1ST | 15090924
| 448226 | 518414 | 1.4132 | 14.44 | 14.44 | 0 | 24-HR | ALL | 1ST | 15090924
| 448476 | 518414 | 1.4354 | 11.46 | 11.46 | 0 | 24-HR | ALL | 1ST | 15090924
| 448726 | 518414 | 1.4647 | 12 | 12 | 0 | 24-HR | ALL | 1ST | 15090924
| 464226 | 518414 | 1.9037 | 85.83 | 214 | 0 | 24-HR | ALL | 1ST | 15061824
| 464476 | 518414 | 2.0593 | 106.04 | 198 | 0 | 24-HR | ALL | 1ST | 15061824
| 464726 | 518414 | 2.3418 | 130.18 | 197 | 0 | 24-HR | ALL | 1ST | 15061824
| 464976 | 518414 | 2.4687 | 136.84 | 197 | 0 | 24-HR | ALL | 1ST | 15070924
| 465226 | 518414 | 2.2855 | 130.28 | 197 | 0 | 24-HR | ALL | 1ST | 15061824
| 465476 | 518414 | 3.1158 | 139.89 | 186 | 0 | 24-HR | ALL | 1ST | 15070924
| 465726 | 518414 | 5.8927 | 155.46 | 157 | 0 | 24-HR | ALL | 1ST | 15070924
| 465976 | 518414 | 4.1792 | 146.52 | 146.52 | 0 | 24-HR | ALL | 1ST | 15070924
| 466226 | 518414 | 2.0629 | 127.82 | 127.82 | 0 | 24-HR | ALL | 1ST | 15061824
| 466476 | 518414 | 1.7762 | 99.23 | 119 | 0 | 24-HR | ALL | 1ST | 15061824
| 466726 | 518414 | 1.662 | 85.47 | 87 | 0 | 24-HR | ALL | 1ST | 15061824
| 466976 | 518414 | 1.6192 | 84.25 | 95 | 0 | 24-HR | ALL | 1ST | 15061824
| 467226 | 518414 | 1.6238 | 94.15 | 98 | 0 | 24-HR | ALL | 1ST | 15061824
| 467476 | 518414 | 1.5769 | 92.98 | 103 | 0 | 24-HR | ALL | 1ST | 15061824
| 467726 | 518414 | 1.5549 | 97.64 | 108 | 0 | 24-HR | ALL | 1ST | 15061824
| 467976 | 518414 | 1.5256 | 101.22 | 112 | 0 | 24-HR | ALL | 1ST | 15061824
| 468226 | 518414 | 1.4783 | 100.38 | 114 | 0 | 24-HR | ALL | 1ST | 15061824
| 468476 | 518414 | 1.3979 | 88.27 | 118 | 0 | 24-HR | ALL | 1ST | 15061824
| 468726 | 518414 | 1.375 | 94.3 | 116 | 0 | 24-HR | ALL | 1ST | 15061824
| 468976 | 518414 | 1.3955 | 114.54 | 114.54 | 0 | 24-HR | ALL | 1ST | 15061824
| 469226 | 518414 | 1.3456 | 113 | 115 | 0 | 24-HR | ALL | 1ST | 15061824
| 469476 | 518414 | 1.3137 | 116.86 | 116.86 | 0 | 24-HR | ALL | 1ST | 15061824
| 469726 | 518414 | 1.2632 | 112.53 | 114 | 0 | 24-HR | ALL | 1ST | 15112524
| 469976 | 518414 | 1.2535 | 112.74 | 112.74 | 0 | 24-HR | ALL | 1ST | 15112524
| 470226 | 518414 | 1.2137 | 103.39 | 103.39 | 0 | 24-HR | ALL | 1ST | 15112524
| 470476 | 518414 | 1.1792 | 80.43 | 80.43 | 0 | 24-HR | ALL | 1ST | 15112524
| 470726 | 518414 | 1.1927 | 43.83 | 123 | 0 | 24-HR | ALL | 1ST | 15112524
| 470976 | 518414 | 1.151 | 68.44 | 108 | 0 | 24-HR | ALL | 1ST | 15112524
| 471226 | 518414 | 1.1311 | 81.88 | 96 | 0 | 24-HR | ALL | 1ST | 15112524
| 471476 | 518414 | 1.1189 | 65.69 | 104 | 0 | 24-HR | ALL | 1ST | 15112524
| 441476 | 518664 | 1.0296 | 24.8 | 29 | 0 | 24-HR | ALL | 1ST | 15090924
| 441726 | 518664 | 1.0413 | 26.27 | 26.27 | 0 | 24-HR | ALL | 1ST | 15090924
| 441976 | 518664 | 1.0526 | 22.15 | 22.15 | 0 | 24-HR | ALL | 1ST | 15090924
| 442226 | 518664 | 1.0647 | 22 | 22 | 0 | 24-HR | ALL | 1ST | 15090924
| 442476 | 518664 | 1.0778 | 23 | 23 | 0 | 24-HR | ALL | 1ST | 15090924
| 442726 | 518664 | 1.0864 | 19.85 | 19.85 | 0 | 24-HR | ALL | 1ST | 15090924
| 442976 | 518664 | 1.089 | 14.44 | 14.44 | 0 | 24-HR | ALL | 1ST | 15090924
| 443226 | 518664 | 1.0956 | 10.87 | 17 | 0 | 24-HR | ALL | 1ST | 15090924
| 443476 | 518664 | 1.1162 | 15.09 | 17 | 0 | 24-HR | ALL | 1ST | 15090924
| 443726 | 518664 | 1.1252 | 12.64 | 15 | 0 | 24-HR | ALL | 1ST | 15090924
| 443976 | 518664 | 1.1395 | 13 | 13 | 0 | 24-HR | ALL | 1ST | 15090924
| 444226 | 518664 | 1.1589 | 15.88 | 15.88 | 0 | 24-HR | ALL | 1ST | 15090924
| 444476 | 518664 | 1.1717 | 15.08 | 15.08 | 0 | 24-HR | ALL | 1ST | 15090924
| 444726 | 518664 | 1.1703 | 5.96 | 5.96 | 0 | 24-HR | ALL | 1ST | 15090924
| 444976 | 518664 | 1.1825 | 4.12 | 7 | 0 | 24-HR | ALL | 1ST | 15090924
| 445226 | 518664 | 1.2017 | 6.6 | 6.6 | 0 | 24-HR | ALL | 1ST | 15090924
| 445476 | 518664 | 1.2133 | 4.02 | 4.02 | 0 | 24-HR | ALL | 1ST | 15090924
| 445726 | 518664 | 1.2325 | 6.7 | 9 | 0 | 24-HR | ALL | 1ST | 15090924
| 445976 | 518664 | 1.2444 | 4.29 | 4.29 | 0 | 24-HR | ALL | 1ST | 15090924
| 446226 | 518664 | 1.2647 | 6.91 | 6.91 | 0 | 24-HR | ALL | 1ST | 15090924
| 446476 | 518664 | 1.2819 | 6.97 | 6.97 | 0 | 24-HR | ALL | 1ST | 15090924
| 446726 | 518664 | 1.2955 | 4 | 10 | 0 | 24-HR | ALL | 1ST | 15090924
| 446976 | 518664 | 1.3122 | 2.23 | 10 | 0 | 24-HR | ALL | 1ST | 15090924
| 447226 | 518664 | 1.3373 | 5.86 | 10 | 0 | 24-HR | ALL | 1ST | 15090924
| 447476 | 518664 | 1.3681 | 12.12 | 12.12 | 0 | 24-HR | ALL | 1ST | 15090924
| 447726 | 518664 | 1.3803 | 5.12 | 7 | 0 | 24-HR | ALL | 1ST | 15090924
| 447976 | 518664 | 1.4128 | 11 | 11 | 0 | 24-HR | ALL | 1ST | 15090924
| 448226 | 518664 | 1.445 | 15.12 | 20 | 0 | 24-HR | ALL | 1ST | 15090924
| 448476 | 518664 | 1.4769 | 17.82 | 17.82 | 0 | 24-HR | ALL | 1ST | 15090924
| 448726 | 518664 | 1.499 | 13.15 | 13.15 | 0 | 24-HR | ALL | 1ST | 15090924
| 464226 | 518664 | 1.9827 | 77.03 | 198 | 0 | 24-HR | ALL | 1ST | 15061824
| 464476 | 518664 | 2.0372 | 90.3 | 198 | 0 | 24-HR | ALL | 1ST | 15061824
| 464726 | 518664 | 2.1662 | 109.43 | 197 | 0 | 24-HR | ALL | 1ST | 15061824
| 464976 | 518664 | 2.1543 | 113.44 | 197 | 0 | 24-HR | ALL | 1ST | 15061824
| 465226 | 518664 | 2.0288 | 106.24 | 197 | 0 | 24-HR | ALL | 1ST | 15061824
| 465476 | 518664 | 2.0902 | 119.33 | 176 | 0 | 24-HR | ALL | 1ST | 15061824
| 465726 | 518664 | 3.713 | 145.25 | 157 | 0 | 24-HR | ALL | 1ST | 15070924
| 465976 | 518664 | 2.9274 | 141.09 | 152 | 0 | 24-HR | ALL | 1ST | 15070924
| 466226 | 518664 | 1.9743 | 129.52 | 129.52 | 0 | 24-HR | ALL | 1ST | 15061824
| 466476 | 518664 | 1.7209 | 102.42 | 140 | 0 | 24-HR | ALL | 1ST | 15061824
| 466726 | 518664 | 1.5894 | 84.97 | 84.97 | 0 | 24-HR | ALL | 1ST | 15061824
| 466976 | 518664 | 1.5143 | 76.89 | 90 | 0 | 24-HR | ALL | 1ST | 15061824
| 467226 | 518664 | 1.5024 | 87.43 | 95 | 0 | 24-HR | ALL | 1ST | 15061824
| 467476 | 518664 | 1.449 | 85.13 | 95 | 0 | 24-HR | ALL | 1ST | 15061824
| 467726 | 518664 | 1.4194 | 90.8 | 98 | 0 | 24-HR | ALL | 1ST | 15061824
| 467976 | 518664 | 1.3698 | 89.16 | 106 | 0 | 24-HR | ALL | 1ST | 15061824
| 468226 | 518664 | 1.3341 | 89.09 | 107 | 0 | 24-HR | ALL | 1ST | 15112524
| 468476 | 518664 | 1.3162 | 83.36 | 106 | 0 | 24-HR | ALL | 1ST | 15112524
| 468726 | 518664 | 1.3197 | 101.66 | 101.66 | 0 | 24-HR | ALL | 1ST | 15112524
| 468976 | 518664 | 1.4537 | 125.91 | 125.91 | 0 | 24-HR | ALL | 1ST | 15112524
| 469226 | 518664 | 1.4933 | 129.83 | 129.83 | 0 | 24-HR | ALL | 1ST | 15112524
| 469476 | 518664 | 1.4241 | 124.27 | 124.27 | 0 | 24-HR | ALL | 1ST | 15112524
| 469726 | 518664 | 1.3612 | 118.88 | 118.88 | 0 | 24-HR | ALL | 1ST | 15112524
| 469976 | 518664 | 1.3513 | 118.92 | 118.92 | 0 | 24-HR | ALL | 1ST | 15112524
| 470226 | 518664 | 1.2832 | 112.3 | 112.3 | 0 | 24-HR | ALL | 1ST | 15112524
| 470476 | 518664 | 1.1736 | 84.85 | 115 | 0 | 24-HR | ALL | 1ST | 15112524
| 470726 | 518664 | 1.1522 | 75.06 | 75.06 | 0 | 24-HR | ALL | 1ST | 15112524
| 470976 | 518664 | 1.1556 | 45.37 | 108 | 0 | 24-HR | ALL | 1ST | 15112524
| 471226 | 518664 | 1.1183 | 65.06 | 94 | 0 | 24-HR | ALL | 1ST | 15112524
| 471476 | 518664 | 1.0969 | 73.88 | 73.88 | 0 | 24-HR | ALL | 1ST | 15112524
| 441476 | 518914 | 1.0314 | 30.5 | 30.5 | 0 | 24-HR | ALL | 1ST | 15090924
| 441726 | 518914 | 1.0437 | 27.3 | 27.3 | 0 | 24-HR | ALL | 1ST | 15090924
| 441976 | 518914 | 1.056 | 25.98 | 25.98 | 0 | 24-HR | ALL | 1ST | 15090924
| 442226 | 518914 | 1.0684 | 23.92 | 23.92 | 0 | 24-HR | ALL | 1ST | 15090924
| 442476 | 518914 | 1.0811 | 24 | 24 | 0 | 24-HR | ALL | 1ST | 15090924
| 442726 | 518914 | 1.0922 | 21.01 | 21.01 | 0 | 24-HR | ALL | 1ST | 15090924
| 442976 | 518914 | 1.0971 | 16.43 | 16.43 | 0 | 24-HR | ALL | 1ST | 15090924
| 443226 | 518914 | 1.1035 | 12.45 | 12.45 | 0 | 24-HR | ALL | 1ST | 15090924
| 443476 | 518914 | 1.1115 | 9.03 | 19 | 0 | 24-HR | ALL | 1ST | 15090924
| 443726 | 518914 | 1.1348 | 14.64 | 14.64 | 0 | 24-HR | ALL | 1ST | 15090924
| 443976 | 518914 | 1.1477 | 13.85 | 13.85 | 0 | 24-HR | ALL | 1ST | 15090924
| 444226 | 518914 | 1.1645 | 15.05 | 16 | 0 | 24-HR | ALL | 1ST | 15090924
| 444476 | 518914 | 1.1807 | 15.71 | 15.71 | 0 | 24-HR | ALL | 1ST | 15090924
| 444726 | 518914 | 1.1774 | 4.77 | 14 | 0 | 24-HR | ALL | 1ST | 15090924
| 444976 | 518914 | 1.1887 | 1.77 | 5 | 0 | 24-HR | ALL | 1ST | 15090924
| 445226 | 518914 | 1.2041 | 1.29 | 7 | 0 | 24-HR | ALL | 1ST | 15090924
| 445476 | 518914 | 1.2227 | 2.75 | 9 | 0 | 24-HR | ALL | 1ST | 15090924
| 445726 | 518914 | 1.2438 | 6.18 | 7 | 0 | 24-HR | ALL | 1ST | 15090924
| 445976 | 518914 | 1.2589 | 5.36 | 5.36 | 0 | 24-HR | ALL | 1ST | 15090924
| 446226 | 518914 | 1.2708 | 1.85 | 9 | 0 | 24-HR | ALL | 1ST | 15090924
| 446476 | 518914 | 1.2873 | 0.8 | 8 | 0 | 24-HR | ALL | 1ST | 15090924
| 446726 | 518914 | 1.3159 | 7.44 | 7.44 | 0 | 24-HR | ALL | 1ST | 15090924
| 446976 | 518914 | 1.3297 | 3.34 | 5 | 0 | 24-HR | ALL | 1ST | 15090924
| 447226 | 518914 | 1.3535 | 5.2 | 6 | 0 | 24-HR | ALL | 1ST | 15090924
| 447476 | 518914 | 1.3779 | 6.59 | 13 | 0 | 24-HR | ALL | 1ST | 15090924
| 447726 | 518914 | 1.3949 | 1.7 | 5 | 0 | 24-HR | ALL | 1ST | 15090924
| 447976 | 518914 | 1.4339 | 11.14 | 12 | 0 | 24-HR | ALL | 1ST | 15090924
| 448226 | 518914 | 1.462 | 11.87 | 16 | 0 | 24-HR | ALL | 1ST | 15090924
| 448476 | 518914 | 1.4887 | 10.45 | 20 | 0 | 24-HR | ALL | 1ST | 15090924
| 448726 | 518914 | 1.518 | 9.23 | 14 | 0 | 24-HR | ALL | 1ST | 15090924
| 464226 | 518914 | 1.9413 | 63.94 | 197 | 0 | 24-HR | ALL | 1ST | 15061824
| 464476 | 518914 | 1.9459 | 76.61 | 197 | 0 | 24-HR | ALL | 1ST | 15061824
| 464726 | 518914 | 1.9273 | 84.57 | 197 | 0 | 24-HR | ALL | 1ST | 15061824
| 464976 | 518914 | 1.9126 | 92.79 | 196 | 0 | 24-HR | ALL | 1ST | 15061824
| 465226 | 518914 | 1.8489 | 93.06 | 187 | 0 | 24-HR | ALL | 1ST | 15061824
| 465476 | 518914 | 1.8566 | 106.09 | 164 | 0 | 24-HR | ALL | 1ST | 15061824
| 465726 | 518914 | 1.85 | 116.67 | 158 | 0 | 24-HR | ALL | 1ST | 15061824
| 465976 | 518914 | 1.8847 | 133.53 | 146 | 0 | 24-HR | ALL | 1ST | 15061824
| 466226 | 518914 | 1.9472 | 137.35 | 137.35 | 0 | 24-HR | ALL | 1ST | 15081224
| 466476 | 518914 | 1.6208 | 113.61 | 113.61 | 0 | 24-HR | ALL | 1ST | 15061824
| 466726 | 518914 | 1.4866 | 93.73 | 93.73 | 0 | 24-HR | ALL | 1ST | 15061824
| 466976 | 518914 | 1.428 | 78.64 | 78.64 | 0 | 24-HR | ALL | 1ST | 15112524
| 467226 | 518914 | 1.4109 | 85.63 | 85.63 | 0 | 24-HR | ALL | 1ST | 15112524
| 467476 | 518914 | 1.3909 | 74.71 | 92 | 0 | 24-HR | ALL | 1ST | 15112524
| 467726 | 518914 | 1.3704 | 75.65 | 96 | 0 | 24-HR | ALL | 1ST | 15112524
| 467976 | 518914 | 1.3496 | 80.34 | 96 | 0 | 24-HR | ALL | 1ST | 15112524
| 468226 | 518914 | 1.3292 | 74.8 | 97 | 0 | 24-HR | ALL | 1ST | 15112524
| 468476 | 518914 | 1.3094 | 83.66 | 83.66 | 0 | 24-HR | ALL | 1ST | 15112524
| 468726 | 518914 | 1.3815 | 109.99 | 109.99 | 0 | 24-HR | ALL | 1ST | 15112524
| 468976 | 518914 | 1.5689 | 126.01 | 126.01 | 0 | 24-HR | ALL | 1ST | 15112524
| 469226 | 518914 | 1.6958 | 133 | 133 | 0 | 24-HR | ALL | 1ST | 15112524
| 469476 | 518914 | 1.6649 | 132 | 132 | 0 | 24-HR | ALL | 1ST | 15112524
| 469726 | 518914 | 1.5904 | 128.97 | 128.97 | 0 | 24-HR | ALL | 1ST | 15112524
| 469976 | 518914 | 1.5453 | 127.35 | 127.35 | 0 | 24-HR | ALL | 1ST | 15112524
| 470226 | 518914 | 1.2928 | 111.46 | 111.46 | 0 | 24-HR | ALL | 1ST | 15112524
| 470476 | 518914 | 1.1505 | 87.94 | 87.94 | 0 | 24-HR | ALL | 1ST | 15112524
| 470726 | 518914 | 1.1202 | 77.64 | 77.64 | 0 | 24-HR | ALL | 1ST | 15112524
| 470976 | 518914 | 1.124 | 42.64 | 88 | 0 | 24-HR | ALL | 1ST | 15112524
| 471226 | 518914 | 1.0899 | 54.98 | 76 | 0 | 24-HR | ALL | 1ST | 15112524
| 471476 | 518914 | 1.0616 | 68.23 | 75 | 0 | 24-HR | ALL | 1ST | 15112524
| 441476 | 519164 | 1.0361 | 31.71 | 31.71 | 0 | 24-HR | ALL | 1ST | 15090924
| 441726 | 519164 | 1.0487 | 28 | 28 | 0 | 24-HR | ALL | 1ST | 15090924
| 441976 | 519164 | 1.0613 | 25.99 | 25.99 | 0 | 24-HR | ALL | 1ST | 15090924
| 442226 | 519164 | 1.0739 | 23.54 | 23.54 | 0 | 24-HR | ALL | 1ST | 15090924
| 442476 | 519164 | 1.0854 | 21.3 | 24 | 0 | 24-HR | ALL | 1ST | 15090924
| 442726 | 519164 | 1.095 | 18.98 | 22 | 0 | 24-HR | ALL | 1ST | 15090924
| 442976 | 519164 | 1.1088 | 19.09 | 19.09 | 0 | 24-HR | ALL | 1ST | 15090924
| 443226 | 519164 | 1.1151 | 14.76 | 14.76 | 0 | 24-HR | ALL | 1ST | 15090924
| 443476 | 519164 | 1.1174 | 7.53 | 9 | 0 | 24-HR | ALL | 1ST | 15090924
| 443726 | 519164 | 1.1385 | 11.8 | 15 | 0 | 24-HR | ALL | 1ST | 15090924
| 443976 | 519164 | 1.1558 | 13.3 | 13.3 | 0 | 24-HR | ALL | 1ST | 15090924
| 444226 | 519164 | 1.1739 | 15 | 15 | 0 | 24-HR | ALL | 1ST | 15090924
| 444476 | 519164 | 1.1927 | 16.8 | 16.8 | 0 | 24-HR | ALL | 1ST | 15090924
| 444726 | 519164 | 1.2047 | 14.7 | 14.7 | 0 | 24-HR | ALL | 1ST | 15090924
| 444976 | 519164 | 1.2079 | 7 | 7 | 0 | 24-HR | ALL | 1ST | 15090924
| 445226 | 519164 | 1.2301 | 10.29 | 10.29 | 0 | 24-HR | ALL | 1ST | 15090924
| 445476 | 519164 | 1.2498 | 11.83 | 11.83 | 0 | 24-HR | ALL | 1ST | 15090924
| 445726 | 519164 | 1.2665 | 11.97 | 11.97 | 0 | 24-HR | ALL | 1ST | 15090924
| 445976 | 519164 | 1.2845 | 12.65 | 12.65 | 0 | 24-HR | ALL | 1ST | 15090924
| 446226 | 519164 | 1.3039 | 13.75 | 13.75 | 0 | 24-HR | ALL | 1ST | 15090924
| 446476 | 519164 | 1.309 | 5.96 | 5.96 | 0 | 24-HR | ALL | 1ST | 15090924
| 446726 | 519164 | 1.3225 | 2.2 | 8 | 0 | 24-HR | ALL | 1ST | 15090924
| 446976 | 519164 | 1.3405 | 0.62 | 10 | 0 | 24-HR | ALL | 1ST | 15090924
| 447226 | 519164 | 1.3674 | 4.41 | 6 | 0 | 24-HR | ALL | 1ST | 15090924
| 447476 | 519164 | 1.3958 | 8.18 | 8.18 | 0 | 24-HR | ALL | 1ST | 15090924
| 447726 | 519164 | 1.4184 | 7.29 | 7.29 | 0 | 24-HR | ALL | 1ST | 15090924
| 447976 | 519164 | 1.45 | 11.03 | 11.03 | 0 | 24-HR | ALL | 1ST | 15090924
| 448226 | 519164 | 1.4738 | 8.8 | 12 | 0 | 24-HR | ALL | 1ST | 15090924
| 448476 | 519164 | 1.5035 | 9 | 11 | 0 | 24-HR | ALL | 1ST | 15090924
| 448726 | 519164 | 1.535 | 8.96 | 8.96 | 0 | 24-HR | ALL | 1ST | 15090924
| 464226 | 519164 | 1.8828 | 69.47 | 69.47 | 0 | 24-HR | ALL | 1ST | 15061824
| 464476 | 519164 | 1.8043 | 67.47 | 156 | 0 | 24-HR | ALL | 1ST | 15061824
| 464726 | 519164 | 1.7701 | 77.28 | 148 | 0 | 24-HR | ALL | 1ST | 15061824
| 464976 | 519164 | 1.7064 | 79.46 | 154 | 0 | 24-HR | ALL | 1ST | 15061824
| 465226 | 519164 | 1.6594 | 86.4 | 161 | 0 | 24-HR | ALL | 1ST | 15061824
| 465476 | 519164 | 1.5975 | 88.08 | 161 | 0 | 24-HR | ALL | 1ST | 15061824
| 465726 | 519164 | 1.5519 | 94.91 | 157 | 0 | 24-HR | ALL | 1ST | 15061824
| 465976 | 519164 | 1.5757 | 106.51 | 149 | 0 | 24-HR | ALL | 1ST | 15112524
| 466226 | 519164 | 1.5744 | 108.9 | 145 | 0 | 24-HR | ALL | 1ST | 15112524
| 466476 | 519164 | 1.4978 | 99.76 | 143 | 0 | 24-HR | ALL | 1ST | 15112524
| 466726 | 519164 | 1.45 | 92.44 | 97 | 0 | 24-HR | ALL | 1ST | 15112524
| 466976 | 519164 | 1.4104 | 80.98 | 80.98 | 0 | 24-HR | ALL | 1ST | 15112524
| 467226 | 519164 | 1.3865 | 80.42 | 86 | 0 | 24-HR | ALL | 1ST | 15112524
| 467476 | 519164 | 1.3619 | 75.35 | 89 | 0 | 24-HR | ALL | 1ST | 15112524
| 467726 | 519164 | 1.3422 | 66.35 | 86 | 0 | 24-HR | ALL | 1ST | 15112524
| 467976 | 519164 | 1.3166 | 68.38 | 89 | 0 | 24-HR | ALL | 1ST | 15112524
| 468226 | 519164 | 1.2906 | 72.46 | 74 | 0 | 24-HR | ALL | 1ST | 15112524
| 468476 | 519164 | 1.2664 | 76.36 | 135 | 0 | 24-HR | ALL | 1ST | 15112524
| 468726 | 519164 | 1.3082 | 102.07 | 132 | 0 | 24-HR | ALL | 1ST | 15112524
| 468976 | 519164 | 1.8062 | 133.03 | 133.03 | 0 | 24-HR | ALL | 1ST | 15112524
| 469226 | 519164 | 1.9771 | 139.62 | 139.62 | 0 | 24-HR | ALL | 1ST | 15112524
| 469476 | 519164 | 1.9149 | 138.44 | 138.44 | 0 | 24-HR | ALL | 1ST | 15112524
| 469726 | 519164 | 1.6015 | 127.88 | 130 | 0 | 24-HR | ALL | 1ST | 15112524
| 469976 | 519164 | 1.5983 | 128.75 | 128.75 | 0 | 24-HR | ALL | 1ST | 15112524
| 470226 | 519164 | 1.3631 | 118.47 | 118.47 | 0 | 24-HR | ALL | 1ST | 15112524
| 470476 | 519164 | 1.1013 | 88.46 | 117 | 0 | 24-HR | ALL | 1ST | 15112524
| 470726 | 519164 | 1.0674 | 75.64 | 78 | 0 | 24-HR | ALL | 1ST | 15112524
| 470976 | 519164 | 1.0699 | 44.72 | 83 | 0 | 24-HR | ALL | 1ST | 15112524
| 471226 | 519164 | 1.0619 | 35.47 | 82 | 0 | 24-HR | ALL | 1ST | 15112524
| 471476 | 519164 | 1.0102 | 65.38 | 76 | 0 | 24-HR | ALL | 1ST | 15112524
| 441476 | 519414 | 1.0422 | 32.64 | 32.64 | 0 | 24-HR | ALL | 1ST | 15090924
| 441726 | 519414 | 1.0551 | 29.18 | 29.18 | 0 | 24-HR | ALL | 1ST | 15090924
| 441976 | 519414 | 1.0682 | 26.27 | 26.27 | 0 | 24-HR | ALL | 1ST | 15090924
| 442226 | 519414 | 1.0813 | 24.64 | 24.64 | 0 | 24-HR | ALL | 1ST | 15090924
| 442476 | 519414 | 1.0946 | 23.12 | 23.12 | 0 | 24-HR | ALL | 1ST | 15090924
| 442726 | 519414 | 1.105 | 20.03 | 20.03 | 0 | 24-HR | ALL | 1ST | 15090924
| 442976 | 519414 | 1.1182 | 19.44 | 19.44 | 0 | 24-HR | ALL | 1ST | 15090924
| 443226 | 519414 | 1.1285 | 17.04 | 17.04 | 0 | 24-HR | ALL | 1ST | 15090924
| 443476 | 519414 | 1.1344 | 11.82 | 11.82 | 0 | 24-HR | ALL | 1ST | 15090924
| 443726 | 519414 | 1.1433 | 8.12 | 13 | 0 | 24-HR | ALL | 1ST | 15090924
| 443976 | 519414 | 1.1685 | 14.12 | 14.12 | 0 | 24-HR | ALL | 1ST | 15090924
| 444226 | 519414 | 1.1896 | 17.08 | 17.08 | 0 | 24-HR | ALL | 1ST | 15090924
| 444476 | 519414 | 1.2002 | 14 | 17 | 0 | 24-HR | ALL | 1ST | 15090924
| 444726 | 519414 | 1.2174 | 14.39 | 14.39 | 0 | 24-HR | ALL | 1ST | 15090924
| 444976 | 519414 | 1.2287 | 11.18 | 11.18 | 0 | 24-HR | ALL | 1ST | 15090924
| 445226 | 519414 | 1.2547 | 15.88 | 15.88 | 0 | 24-HR | ALL | 1ST | 15090924
| 445476 | 519414 | 1.2653 | 12 | 12 | 0 | 24-HR | ALL | 1ST | 15090924
| 445726 | 519414 | 1.2791 | 10 | 10 | 0 | 24-HR | ALL | 1ST | 15090924
| 445976 | 519414 | 1.3039 | 14.12 | 14.12 | 0 | 24-HR | ALL | 1ST | 15090924
| 446226 | 519414 | 1.3233 | 14.88 | 14.88 | 0 | 24-HR | ALL | 1ST | 15090924
| 446476 | 519414 | 1.3202 | 2.12 | 13 | 0 | 24-HR | ALL | 1ST | 15090924
| 446726 | 519414 | 1.3408 | 2.88 | 2.88 | 0 | 24-HR | ALL | 1ST | 15090924
| 446976 | 519414 | 1.3596 | 1.79 | 1.79 | 0 | 24-HR | ALL | 1ST | 15090924
| 447226 | 519414 | 1.3872 | 5.76 | 5.76 | 0 | 24-HR | ALL | 1ST | 15090924
| 447476 | 519414 | 1.4031 | 1.33 | 10 | 0 | 24-HR | ALL | 1ST | 15090924
| 447726 | 519414 | 1.4269 | 1.18 | 10 | 0 | 24-HR | ALL | 1ST | 15090924
| 447976 | 519414 | 1.4662 | 10.12 | 10.12 | 0 | 24-HR | ALL | 1ST | 15090924
| 448226 | 519414 | 1.4897 | 7.92 | 7.92 | 0 | 24-HR | ALL | 1ST | 15090924
| 448476 | 519414 | 1.5172 | 7 | 9 | 0 | 24-HR | ALL | 1ST | 15090924
| 448726 | 519414 | 1.5486 | 7.15 | 9 | 0 | 24-HR | ALL | 1ST | 15090924
| 464226 | 519414 | 1.6708 | 47.29 | 171 | 0 | 24-HR | ALL | 1ST | 15061824
| 464476 | 519414 | 1.6126 | 60.45 | 128 | 0 | 24-HR | ALL | 1ST | 15061824
| 464726 | 519414 | 1.5769 | 66.56 | 128 | 0 | 24-HR | ALL | 1ST | 15112524
| 464976 | 519414 | 1.5527 | 71.12 | 87 | 0 | 24-HR | ALL | 1ST | 15112524
| 465226 | 519414 | 1.5294 | 76.87 | 147 | 0 | 24-HR | ALL | 1ST | 15112524
| 465476 | 519414 | 1.5044 | 76.64 | 154 | 0 | 24-HR | ALL | 1ST | 15112524
| 465726 | 519414 | 1.4791 | 77.43 | 155 | 0 | 24-HR | ALL | 1ST | 15112524
| 465976 | 519414 | 1.4554 | 81.4 | 149 | 0 | 24-HR | ALL | 1ST | 15112524
| 466226 | 519414 | 1.4343 | 85.73 | 148 | 0 | 24-HR | ALL | 1ST | 15112524
| 466476 | 519414 | 1.4123 | 88.21 | 144 | 0 | 24-HR | ALL | 1ST | 15112524
| 466726 | 519414 | 1.3833 | 87.12 | 95 | 0 | 24-HR | ALL | 1ST | 15112524
| 466976 | 519414 | 1.3545 | 85.88 | 85.88 | 0 | 24-HR | ALL | 1ST | 15112524
| 467226 | 519414 | 1.3315 | 87.73 | 87.73 | 0 | 24-HR | ALL | 1ST | 15112524
| 467476 | 519414 | 1.2998 | 84.24 | 84.24 | 0 | 24-HR | ALL | 1ST | 15112524
| 467726 | 519414 | 1.2696 | 74.35 | 74.35 | 0 | 24-HR | ALL | 1ST | 15112524
| 467976 | 519414 | 1.2482 | 67 | 70 | 0 | 24-HR | ALL | 1ST | 15112524
| 468226 | 519414 | 1.2225 | 68.03 | 72 | 0 | 24-HR | ALL | 1ST | 15112524
| 468476 | 519414 | 1.1952 | 77.48 | 140 | 0 | 24-HR | ALL | 1ST | 15112524
| 468726 | 519414 | 1.2097 | 97 | 143 | 0 | 24-HR | ALL | 1ST | 15112524
| 468976 | 519414 | 1.5167 | 124.03 | 141 | 0 | 24-HR | ALL | 1ST | 15112524
| 469226 | 519414 | 2.0616 | 144.48 | 144.48 | 0 | 24-HR | ALL | 1ST | 15112524
| 469476 | 519414 | 1.8417 | 138.88 | 138.88 | 0 | 24-HR | ALL | 1ST | 15112524
| 469726 | 519414 | 1.3333 | 119.1 | 136 | 0 | 24-HR | ALL | 1ST | 15112524
| 469976 | 519414 | 1.3003 | 118.73 | 132 | 0 | 24-HR | ALL | 1ST | 15112524
| 470226 | 519414 | 1.1374 | 107.38 | 127 | 0 | 24-HR | ALL | 1ST | 15112524
| 470476 | 519414 | 1.0304 | 79.34 | 132 | 0 | 24-HR | ALL | 1ST | 15040124
| 470726 | 519414 | 1.0152 | 72.48 | 76 | 0 | 24-HR | ALL | 1ST | 15040124
| 470976 | 519414 | 1.0087 | 47.03 | 77 | 0 | 24-HR | ALL | 1ST | 15040124
| 471226 | 519414 | 1.0195 | 20.99 | 95 | 0 | 24-HR | ALL | 1ST | 15112524
| 471476 | 519414 | 0.97187 | 62.21 | 83 | 0 | 24-HR | ALL | 1ST | 15040124
| 441476 | 519664 | 1.0473 | 34.21 | 34.21 | 0 | 24-HR | ALL | 1ST | 15090924
| 441726 | 519664 | 1.0607 | 31.7 | 31.7 | 0 | 24-HR | ALL | 1ST | 15090924
| 441976 | 519664 | 1.0739 | 25 | 26 | 0 | 24-HR | ALL | 1ST | 15090924
| 442226 | 519664 | 1.0873 | 23.21 | 23.21 | 0 | 24-HR | ALL | 1ST | 15090924
| 442476 | 519664 | 1.1015 | 22.94 | 22.94 | 0 | 24-HR | ALL | 1ST | 15090924
| 442726 | 519664 | 1.1152 | 22 | 22 | 0 | 24-HR | ALL | 1ST | 15090924
| 442976 | 519664 | 1.1274 | 20 | 20 | 0 | 24-HR | ALL | 1ST | 15090924
| 443226 | 519664 | 1.1368 | 16.69 | 18 | 0 | 24-HR | ALL | 1ST | 15090924
| 443476 | 519664 | 1.1483 | 14.45 | 14.45 | 0 | 24-HR | ALL | 1ST | 15090924
| 443726 | 519664 | 1.1622 | 13.35 | 13.35 | 0 | 24-HR | ALL | 1ST | 15090924
| 443976 | 519664 | 1.1693 | 8 | 15 | 0 | 24-HR | ALL | 1ST | 15090924
| 444226 | 519664 | 1.1973 | 14.8 | 25 | 0 | 24-HR | ALL | 1ST | 15090924
| 444476 | 519664 | 1.2136 | 14.43 | 23 | 0 | 24-HR | ALL | 1ST | 15090924
| 444726 | 519664 | 1.228 | 12.79 | 14 | 0 | 24-HR | ALL | 1ST | 15090924
| 444976 | 519664 | 1.247 | 13.44 | 13.44 | 0 | 24-HR | ALL | 1ST | 15090924
| 445226 | 519664 | 1.2651 | 13.35 | 16 | 0 | 24-HR | ALL | 1ST | 15090924
| 445476 | 519664 | 1.2795 | 11.03 | 12 | 0 | 24-HR | ALL | 1ST | 15090924
| 445726 | 519664 | 1.2956 | 9.79 | 11 | 0 | 24-HR | ALL | 1ST | 15090924
| 445976 | 519664 | 1.3143 | 10 | 21 | 0 | 24-HR | ALL | 1ST | 15090924
| 446226 | 519664 | 1.3261 | 6 | 17 | 0 | 24-HR | ALL | 1ST | 15090924
| 446476 | 519664 | 1.3434 | 4.8 | 4.8 | 0 | 24-HR | ALL | 1ST | 15090924
| 446726 | 519664 | 1.3662 | 6.36 | 6.36 | 0 | 24-HR | ALL | 1ST | 15090924
| 446976 | 519664 | 1.39 | 8 | 8 | 0 | 24-HR | ALL | 1ST | 15090924
| 447226 | 519664 | 1.4093 | 6.55 | 6.55 | 0 | 24-HR | ALL | 1ST | 15090924
| 447476 | 519664 | 1.4302 | 5.36 | 5.36 | 0 | 24-HR | ALL | 1ST | 15090924
| 447726 | 519664 | 1.4518 | 3.82 | 3.82 | 0 | 24-HR | ALL | 1ST | 15090924
| 447976 | 519664 | 1.4881 | 10.15 | 10.15 | 0 | 24-HR | ALL | 1ST | 15090924
| 448226 | 519664 | 1.509 | 6.71 | 9 | 0 | 24-HR | ALL | 1ST | 15090924
| 448476 | 519664 | 1.5338 | 4.4 | 7 | 0 | 24-HR | ALL | 1ST | 15090924
| 448726 | 519664 | 1.5666 | 5.79 | 5.79 | 0 | 24-HR | ALL | 1ST | 15090924
| 464226 | 519664 | 1.7894 | 73.3 | 73.3 | 0 | 24-HR | ALL | 1ST | 15040124
| 464476 | 519664 | 1.7367 | 57.25 | 64 | 0 | 24-HR | ALL | 1ST | 15040124
| 464726 | 519664 | 1.6899 | 46.5 | 81 | 0 | 24-HR | ALL | 1ST | 15040124
| 464976 | 519664 | 1.6596 | 52.97 | 85 | 0 | 24-HR | ALL | 1ST | 15040124
| 465226 | 519664 | 1.6298 | 69.4 | 80 | 0 | 24-HR | ALL | 1ST | 15040124
| 465476 | 519664 | 1.5933 | 69.87 | 148 | 0 | 24-HR | ALL | 1ST | 15040124
| 465726 | 519664 | 1.5583 | 72.3 | 148 | 0 | 24-HR | ALL | 1ST | 15040124
| 465976 | 519664 | 1.5241 | 72 | 148 | 0 | 24-HR | ALL | 1ST | 15040124
| 466226 | 519664 | 1.4915 | 73.71 | 145 | 0 | 24-HR | ALL | 1ST | 15040124
| 466476 | 519664 | 1.4595 | 72.72 | 142 | 0 | 24-HR | ALL | 1ST | 15040124
| 466726 | 519664 | 1.429 | 74.79 | 93 | 0 | 24-HR | ALL | 1ST | 15040124
| 466976 | 519664 | 1.3999 | 77.71 | 91 | 0 | 24-HR | ALL | 1ST | 15040124
| 467226 | 519664 | 1.3721 | 81.97 | 90 | 0 | 24-HR | ALL | 1ST | 15040124
| 467476 | 519664 | 1.3444 | 82.94 | 88 | 0 | 24-HR | ALL | 1ST | 15040124
| 467726 | 519664 | 1.3159 | 69.79 | 85 | 0 | 24-HR | ALL | 1ST | 15040124
| 467976 | 519664 | 1.291 | 63.3 | 67 | 0 | 24-HR | ALL | 1ST | 15040124
| 468226 | 519664 | 1.2652 | 68.04 | 68.04 | 0 | 24-HR | ALL | 1ST | 15040124
| 468476 | 519664 | 1.2415 | 84.72 | 84.72 | 0 | 24-HR | ALL | 1ST | 15040124
| 468726 | 519664 | 1.2265 | 107.88 | 107.88 | 0 | 24-HR | ALL | 1ST | 15040124
| 468976 | 519664 | 1.2925 | 121.27 | 143 | 0 | 24-HR | ALL | 1ST | 15112524
| 469226 | 519664 | 1.5867 | 137.57 | 147 | 0 | 24-HR | ALL | 1ST | 15112524
| 469476 | 519664 | 1.5393 | 137.4 | 140 | 0 | 24-HR | ALL | 1ST | 15112524
| 469726 | 519664 | 1.137 | 111.72 | 141 | 0 | 24-HR | ALL | 1ST | 15040124
| 469976 | 519664 | 1.1097 | 90.51 | 138 | 0 | 24-HR | ALL | 1ST | 15040124
| 470226 | 519664 | 1.0893 | 80.22 | 132 | 0 | 24-HR | ALL | 1ST | 15040124
| 470476 | 519664 | 1.0717 | 68.79 | 132 | 0 | 24-HR | ALL | 1ST | 15040124
| 470726 | 519664 | 1.0535 | 67.5 | 74 | 0 | 24-HR | ALL | 1ST | 15040124
| 470976 | 519664 | 1.0379 | 67.06 | 67.06 | 0 | 24-HR | ALL | 1ST | 15012424
| 471226 | 519664 | 1.0642 | 16.15 | 95 | 0 | 24-HR | ALL | 1ST | 15012424
| 471476 | 519664 | 1.0336 | 42.46 | 95 | 0 | 24-HR | ALL | 1ST | 15012424
| 441476 | 519914 | 1.0488 | 32.64 | 35 | 0 | 24-HR | ALL | 1ST | 15090924
| 441726 | 519914 | 1.0625 | 29.76 | 32 | 0 | 24-HR | ALL | 1ST | 15090924
| 441976 | 519914 | 1.0763 | 25.9 | 25.9 | 0 | 24-HR | ALL | 1ST | 15090924
| 442226 | 519914 | 1.0902 | 23.91 | 23.91 | 0 | 24-HR | ALL | 1ST | 15090924
| 442476 | 519914 | 1.1024 | 20.79 | 23 | 0 | 24-HR | ALL | 1ST | 15090924
| 442726 | 519914 | 1.1193 | 22.41 | 22.41 | 0 | 24-HR | ALL | 1ST | 15090924
| 442976 | 519914 | 1.1325 | 20.54 | 20.54 | 0 | 24-HR | ALL | 1ST | 15090924
| 443226 | 519914 | 1.1474 | 20 | 20 | 0 | 24-HR | ALL | 1ST | 15090924
| 443476 | 519914 | 1.1609 | 18.53 | 18.53 | 0 | 24-HR | ALL | 1ST | 15090924
| 443726 | 519914 | 1.1744 | 16.83 | 16.83 | 0 | 24-HR | ALL | 1ST | 15090924
| 443976 | 519914 | 1.1877 | 14.85 | 14.85 | 0 | 24-HR | ALL | 1ST | 15090924
| 444226 | 519914 | 1.1923 | 7.54 | 15 | 0 | 24-HR | ALL | 1ST | 15090924
| 444476 | 519914 | 1.2214 | 14.17 | 14.17 | 0 | 24-HR | ALL | 1ST | 15090924
| 444726 | 519914 | 1.2296 | 8.62 | 13 | 0 | 24-HR | ALL | 1ST | 15090924
| 444976 | 519914 | 1.2488 | 9.02 | 15 | 0 | 24-HR | ALL | 1ST | 15090924
| 445226 | 519914 | 1.2659 | 7.91 | 16 | 0 | 24-HR | ALL | 1ST | 15090924
| 445476 | 519914 | 1.2812 | 5.54 | 12 | 0 | 24-HR | ALL | 1ST | 15090924
| 445726 | 519914 | 1.2979 | 4 | 12 | 0 | 24-HR | ALL | 1ST | 15090924
| 445976 | 519914 | 1.3132 | 1.62 | 11 | 0 | 24-HR | ALL | 1ST | 15090924
| 446226 | 519914 | 1.3415 | 6.54 | 6.54 | 0 | 24-HR | ALL | 1ST | 15090924
| 446476 | 519914 | 1.3539 | 2.04 | 5 | 0 | 24-HR | ALL | 1ST | 15090924
| 446726 | 519914 | 1.3766 | 3 | 8 | 0 | 24-HR | ALL | 1ST | 15090924
| 446976 | 519914 | 1.4023 | 5.23 | 8 | 0 | 24-HR | ALL | 1ST | 15090924
| 447226 | 519914 | 1.4221 | 3.57 | 5 | 0 | 24-HR | ALL | 1ST | 15090924
| 447476 | 519914 | 1.4539 | 8 | 8 | 0 | 24-HR | ALL | 1ST | 15090924
| 447726 | 519914 | 1.4772 | 7.23 | 23 | 0 | 24-HR | ALL | 1ST | 15090924
| 447976 | 519914 | 1.5057 | 8.54 | 23 | 0 | 24-HR | ALL | 1ST | 15090924
| 448226 | 519914 | 1.5299 | 6.83 | 6.83 | 0 | 24-HR | ALL | 1ST | 15090924
| 448476 | 519914 | 1.5582 | 6.54 | 6.54 | 0 | 24-HR | ALL | 1ST | 15090924
| 448726 | 519914 | 1.5879 | 6.04 | 6.04 | 0 | 24-HR | ALL | 1ST | 15090924
| 464226 | 519914 | 1.9838 | 82.47 | 171 | 0 | 24-HR | ALL | 1ST | 15040124
| 464476 | 519914 | 1.9125 | 68.52 | 170 | 0 | 24-HR | ALL | 1ST | 15040124
| 464726 | 519914 | 1.8546 | 61.96 | 61.96 | 0 | 24-HR | ALL | 1ST | 15040124
| 464976 | 519914 | 1.8035 | 61.75 | 61.75 | 0 | 24-HR | ALL | 1ST | 15040124
| 465226 | 519914 | 1.7513 | 52.54 | 80 | 0 | 24-HR | ALL | 1ST | 15040124
| 465476 | 519914 | 1.7125 | 71.29 | 71.29 | 0 | 24-HR | ALL | 1ST | 15040124
| 465726 | 519914 | 1.6681 | 72.91 | 72.91 | 0 | 24-HR | ALL | 1ST | 15040124
| 465976 | 519914 | 1.6242 | 68.5 | 73 | 0 | 24-HR | ALL | 1ST | 15040124
| 466226 | 519914 | 1.5888 | 66.65 | 77 | 0 | 24-HR | ALL | 1ST | 15012424
| 466476 | 519914 | 1.5588 | 67.14 | 76 | 0 | 24-HR | ALL | 1ST | 15012424
| 466726 | 519914 | 1.5356 | 62.56 | 85 | 0 | 24-HR | ALL | 1ST | 15012424
| 466976 | 519914 | 1.5057 | 64.46 | 91 | 0 | 24-HR | ALL | 1ST | 15012424
| 467226 | 519914 | 1.4762 | 66.94 | 91 | 0 | 24-HR | ALL | 1ST | 15012424
| 467476 | 519914 | 1.4541 | 63.32 | 89 | 0 | 24-HR | ALL | 1ST | 15012424
| 467726 | 519914 | 1.436 | 57.09 | 86 | 0 | 24-HR | ALL | 1ST | 15012424
| 467976 | 519914 | 1.4045 | 63 | 63 | 0 | 24-HR | ALL | 1ST | 15012424
| 468226 | 519914 | 1.3739 | 69.6 | 69.6 | 0 | 24-HR | ALL | 1ST | 15012424
| 468476 | 519914 | 1.3391 | 83.09 | 109 | 0 | 24-HR | ALL | 1ST | 15012424
| 468726 | 519914 | 1.3001 | 109.18 | 109.18 | 0 | 24-HR | ALL | 1ST | 15012424
| 468976 | 519914 | 1.2699 | 127.6 | 127.6 | 0 | 24-HR | ALL | 1ST | 15012424
| 469226 | 519914 | 1.3814 | 137.09 | 140 | 0 | 24-HR | ALL | 1ST | 15070224
| 469476 | 519914 | 1.2293 | 124.34 | 144 | 0 | 24-HR | ALL | 1ST | 15012424
| 469726 | 519914 | 1.2269 | 91.82 | 147 | 0 | 24-HR | ALL | 1ST | 15012424
| 469976 | 519914 | 1.2224 | 71.75 | 146 | 0 | 24-HR | ALL | 1ST | 15012424
| 470226 | 519914 | 1.2117 | 62.22 | 138 | 0 | 24-HR | ALL | 1ST | 15012424
| 470476 | 519914 | 1.1872 | 68.52 | 124 | 0 | 24-HR | ALL | 1ST | 15012424
| 470726 | 519914 | 1.1716 | 65.36 | 73 | 0 | 24-HR | ALL | 1ST | 15012424
| 470976 | 519914 | 1.1528 | 66.46 | 66.46 | 0 | 24-HR | ALL | 1ST | 15012424
| 471226 | 519914 | 1.181 | 21.71 | 95 | 0 | 24-HR | ALL | 1ST | 15012424
| 471476 | 519914 | 1.1408 | 41.98 | 95 | 0 | 24-HR | ALL | 1ST | 15012424
| 441476 | 520164 | 1.0441 | 31.53 | 31.53 | 0 | 24-HR | ALL | 1ST | 15090924
| 441726 | 520164 | 1.0582 | 31.76 | 31.76 | 0 | 24-HR | ALL | 1ST | 15090924
| 441976 | 520164 | 1.0726 | 31.82 | 31.82 | 0 | 24-HR | ALL | 1ST | 15090924
| 442226 | 520164 | 1.0869 | 25.76 | 25.76 | 0 | 24-HR | ALL | 1ST | 15090924
| 442476 | 520164 | 1.1011 | 23.04 | 23.04 | 0 | 24-HR | ALL | 1ST | 15090924
| 442726 | 520164 | 1.1095 | 17.95 | 23 | 0 | 24-HR | ALL | 1ST | 15090924
| 442976 | 520164 | 1.1278 | 19.48 | 19.48 | 0 | 24-HR | ALL | 1ST | 15090924
| 443226 | 520164 | 1.1412 | 17.91 | 22 | 0 | 24-HR | ALL | 1ST | 15090924
| 443476 | 520164 | 1.1563 | 17.12 | 20 | 0 | 24-HR | ALL | 1ST | 15090924
| 443726 | 520164 | 1.1765 | 18.92 | 18.92 | 0 | 24-HR | ALL | 1ST | 15090924
| 443976 | 520164 | 1.1901 | 16.88 | 16.88 | 0 | 24-HR | ALL | 1ST | 15090924
| 444226 | 520164 | 1.1955 | 9.91 | 9.91 | 0 | 24-HR | ALL | 1ST | 15090924
| 444476 | 520164 | 1.2072 | 6.2 | 15 | 0 | 24-HR | ALL | 1ST | 15090924
| 444726 | 520164 | 1.2303 | 8.91 | 8.91 | 0 | 24-HR | ALL | 1ST | 15090924
| 444976 | 520164 | 1.2392 | 3 | 12 | 0 | 24-HR | ALL | 1ST | 15090924
| 445226 | 520164 | 1.2573 | 2.2 | 10 | 0 | 24-HR | ALL | 1ST | 15090924
| 445476 | 520164 | 1.28 | 3.86 | 7 | 0 | 24-HR | ALL | 1ST | 15090924
| 445726 | 520164 | 1.303 | 5.51 | 5.51 | 0 | 24-HR | ALL | 1ST | 15090924
| 445976 | 520164 | 1.3263 | 7.28 | 7.28 | 0 | 24-HR | ALL | 1ST | 15090924
| 446226 | 520164 | 1.3407 | 3.91 | 7 | 0 | 24-HR | ALL | 1ST | 15090924
| 446476 | 520164 | 1.3622 | 4.12 | 4.12 | 0 | 24-HR | ALL | 1ST | 15090924
| 446726 | 520164 | 1.3854 | 4.92 | 4.92 | 0 | 24-HR | ALL | 1ST | 15090924
| 446976 | 520164 | 1.4077 | 4.73 | 6 | 0 | 24-HR | ALL | 1ST | 15090924
| 447226 | 520164 | 1.4373 | 7.97 | 7.97 | 0 | 24-HR | ALL | 1ST | 15090924
| 447476 | 520164 | 1.4551 | 4.48 | 17 | 0 | 24-HR | ALL | 1ST | 15090924
| 447726 | 520164 | 1.4836 | 6.03 | 6.03 | 0 | 24-HR | ALL | 1ST | 15090924
| 447976 | 520164 | 1.5009 | 0.84 | 11 | 0 | 24-HR | ALL | 1ST | 15090924
| 448226 | 520164 | 1.5336 | 3.4 | 8 | 0 | 24-HR | ALL | 1ST | 15090924
| 448476 | 520164 | 1.5691 | 6.61 | 9 | 0 | 24-HR | ALL | 1ST | 15090924
| 448726 | 520164 | 1.6008 | 6.88 | 6.88 | 0 | 24-HR | ALL | 1ST | 15090924
| 464226 | 520164 | 2.1191 | 83.91 | 173 | 0 | 24-HR | ALL | 1ST | 15012424
| 464476 | 520164 | 2.07 | 80 | 80 | 0 | 24-HR | ALL | 1ST | 15012424
| 464726 | 520164 | 2.0257 | 72.92 | 72.92 | 0 | 24-HR | ALL | 1ST | 15012424
| 464976 | 520164 | 1.9779 | 78.09 | 78.09 | 0 | 24-HR | ALL | 1ST | 15012424
| 465226 | 520164 | 1.9333 | 80.79 | 80.79 | 0 | 24-HR | ALL | 1ST | 15012424
| 465476 | 520164 | 1.9076 | 59.35 | 84 | 0 | 24-HR | ALL | 1ST | 15012424
| 465726 | 520164 | 1.8655 | 61.18 | 81 | 0 | 24-HR | ALL | 1ST | 15012424
| 465976 | 520164 | 1.8246 | 63.33 | 70 | 0 | 24-HR | ALL | 1ST | 15012424
| 466226 | 520164 | 1.7901 | 60.6 | 67 | 0 | 24-HR | ALL | 1ST | 15012424
| 466476 | 520164 | 1.7562 | 58.73 | 68 | 0 | 24-HR | ALL | 1ST | 15012424
| 466726 | 520164 | 1.7168 | 63 | 63 | 0 | 24-HR | ALL | 1ST | 15012424
| 466976 | 520164 | 1.6896 | 57.08 | 66 | 0 | 24-HR | ALL | 1ST | 15012424
| 467226 | 520164 | 1.6571 | 57.04 | 87 | 0 | 24-HR | ALL | 1ST | 15012424
| 467476 | 520164 | 1.6453 | 41.97 | 89 | 0 | 24-HR | ALL | 1ST | 15012424
| 467726 | 520164 | 1.5968 | 55.36 | 55.36 | 0 | 24-HR | ALL | 1ST | 15012424
| 467976 | 520164 | 1.5605 | 61.7 | 63 | 0 | 24-HR | ALL | 1ST | 15012424
| 468226 | 520164 | 1.5246 | 70.03 | 133 | 0 | 24-HR | ALL | 1ST | 15012424
| 468476 | 520164 | 1.4861 | 86.65 | 134 | 0 | 24-HR | ALL | 1ST | 15012424
| 468726 | 520164 | 1.4486 | 126.62 | 126.62 | 0 | 24-HR | ALL | 1ST | 15012424
| 468976 | 520164 | 1.4212 | 133.91 | 133.91 | 0 | 24-HR | ALL | 1ST | 15012424
| 469226 | 520164 | 1.395 | 133.96 | 137 | 0 | 24-HR | ALL | 1ST | 15012424
| 469476 | 520164 | 1.3735 | 111.4 | 144 | 0 | 24-HR | ALL | 1ST | 15012424
| 469726 | 520164 | 1.3631 | 79.97 | 146 | 0 | 24-HR | ALL | 1ST | 15012424
| 469976 | 520164 | 1.3473 | 69.28 | 144 | 0 | 24-HR | ALL | 1ST | 15012424
| 470226 | 520164 | 1.3273 | 65.76 | 65.76 | 0 | 24-HR | ALL | 1ST | 15012424
| 470476 | 520164 | 1.2997 | 73.24 | 73.24 | 0 | 24-HR | ALL | 1ST | 15012424
| 470726 | 520164 | 1.2819 | 68.15 | 68.15 | 0 | 24-HR | ALL | 1ST | 15012424
| 470976 | 520164 | 1.2641 | 64 | 67 | 0 | 24-HR | ALL | 1ST | 15012424
| 471226 | 520164 | 1.2832 | 22.44 | 73 | 0 | 24-HR | ALL | 1ST | 15012424
| 471476 | 520164 | 1.2622 | 23.3 | 95 | 0 | 24-HR | ALL | 1ST | 15012424
| 441476 | 520414 | 1.0321 | 32.13 | 32.13 | 0 | 24-HR | ALL | 1ST | 15090924
| 441726 | 520414 | 1.0461 | 32.15 | 33 | 0 | 24-HR | ALL | 1ST | 15090924
| 441976 | 520414 | 1.0605 | 29.15 | 31 | 0 | 24-HR | ALL | 1ST | 15090924
| 442226 | 520414 | 1.0748 | 25 | 25 | 0 | 24-HR | ALL | 1ST | 15090924
| 442476 | 520414 | 1.0893 | 23.42 | 23.42 | 0 | 24-HR | ALL | 1ST | 15090924
| 442726 | 520414 | 1.1046 | 22.98 | 22.98 | 0 | 24-HR | ALL | 1ST | 15090924
| 442976 | 520414 | 1.1163 | 19.64 | 19.64 | 0 | 24-HR | ALL | 1ST | 15090924
| 443226 | 520414 | 1.1317 | 19.21 | 19.21 | 0 | 24-HR | ALL | 1ST | 15090924
| 443476 | 520414 | 1.1387 | 13.63 | 17 | 0 | 24-HR | ALL | 1ST | 15090924
| 443726 | 520414 | 1.1513 | 11.07 | 19 | 0 | 24-HR | ALL | 1ST | 15090924
| 443976 | 520414 | 1.1653 | 9.21 | 17 | 0 | 24-HR | ALL | 1ST | 15090924
| 444226 | 520414 | 1.1942 | 15.76 | 15.76 | 0 | 24-HR | ALL | 1ST | 15090924
| 444476 | 520414 | 1.2013 | 9.43 | 9.43 | 0 | 24-HR | ALL | 1ST | 15090924
| 444726 | 520414 | 1.2274 | 13.7 | 13.7 | 0 | 24-HR | ALL | 1ST | 15090924
| 444976 | 520414 | 1.2494 | 15.15 | 15.15 | 0 | 24-HR | ALL | 1ST | 15090924
| 445226 | 520414 | 1.2547 | 7.13 | 7.13 | 0 | 24-HR | ALL | 1ST | 15090924
| 445476 | 520414 | 1.28 | 10.06 | 10.06 | 0 | 24-HR | ALL | 1ST | 15090924
| 445726 | 520414 | 1.3021 | 11 | 11 | 0 | 24-HR | ALL | 1ST | 15090924
| 445976 | 520414 | 1.3187 | 9 | 9 | 0 | 24-HR | ALL | 1ST | 15090924
| 446226 | 520414 | 1.3371 | 7.76 | 7.76 | 0 | 24-HR | ALL | 1ST | 15090924
| 446476 | 520414 | 1.3516 | 4 | 4 | 0 | 24-HR | ALL | 1ST | 15090924
| 446726 | 520414 | 1.3719 | 3.06 | 3.06 | 0 | 24-HR | ALL | 1ST | 15090924
| 446976 | 520414 | 1.3943 | 2.79 | 4 | 0 | 24-HR | ALL | 1ST | 15090924
| 447226 | 520414 | 1.4198 | 3.79 | 9 | 0 | 24-HR | ALL | 1ST | 15090924
| 447476 | 520414 | 1.4408 | 1.65 | 6 | 0 | 24-HR | ALL | 1ST | 15090924
| 447726 | 520414 | 1.4781 | 7.86 | 7.86 | 0 | 24-HR | ALL | 1ST | 15090924
| 447976 | 520414 | 1.4931 | 1.26 | 9 | 0 | 24-HR | ALL | 1ST | 15090924
| 448226 | 520414 | 1.5344 | 7.08 | 7.08 | 0 | 24-HR | ALL | 1ST | 15050324
| 448476 | 520414 | 1.5579 | 4.79 | 7 | 0 | 24-HR | ALL | 1ST | 15090924
| 448726 | 520414 | 1.5974 | 6 | 7 | 0 | 24-HR | ALL | 1ST | 15050324
| 464226 | 520414 | 2.3279 | 84.45 | 173 | 0 | 24-HR | ALL | 1ST | 15012424
| 464476 | 520414 | 2.2683 | 77 | 171 | 0 | 24-HR | ALL | 1ST | 15012424
| 464726 | 520414 | 2.2162 | 67.92 | 75 | 0 | 24-HR | ALL | 1ST | 15012424
| 464976 | 520414 | 2.1651 | 77.39 | 78 | 0 | 24-HR | ALL | 1ST | 15012424
| 465226 | 520414 | 2.1193 | 87.03 | 87.03 | 0 | 24-HR | ALL | 1ST | 15012424
| 465476 | 520414 | 2.0729 | 89.78 | 89.78 | 0 | 24-HR | ALL | 1ST | 15012424
| 465726 | 520414 | 2.0245 | 78.09 | 78.09 | 0 | 24-HR | ALL | 1ST | 15012424
| 465976 | 520414 | 1.9866 | 64.32 | 64.32 | 0 | 24-HR | ALL | 1ST | 15012424
| 466226 | 520414 | 1.9647 | 46.33 | 70 | 0 | 24-HR | ALL | 1ST | 15012424
| 466476 | 520414 | 1.9338 | 38.73 | 67 | 0 | 24-HR | ALL | 1ST | 15012424
| 466726 | 520414 | 1.8718 | 57.81 | 63 | 0 | 24-HR | ALL | 1ST | 15012424
| 466976 | 520414 | 1.8315 | 60.87 | 60.87 | 0 | 24-HR | ALL | 1ST | 15012424
| 467226 | 520414 | 1.7987 | 57.06 | 57.06 | 0 | 24-HR | ALL | 1ST | 15012424
| 467476 | 520414 | 1.7725 | 48.88 | 48.88 | 0 | 24-HR | ALL | 1ST | 15012424
| 467726 | 520414 | 1.7331 | 53.43 | 56 | 0 | 24-HR | ALL | 1ST | 15012424
| 467976 | 520414 | 1.6927 | 61.15 | 61.15 | 0 | 24-HR | ALL | 1ST | 15012424
| 468226 | 520414 | 1.6531 | 72.24 | 145 | 0 | 24-HR | ALL | 1ST | 15012424
| 468476 | 520414 | 1.615 | 93.87 | 142 | 0 | 24-HR | ALL | 1ST | 15012424
| 468726 | 520414 | 1.5917 | 133.63 | 133.63 | 0 | 24-HR | ALL | 1ST | 15012424
| 468976 | 520414 | 1.5769 | 141.04 | 141.04 | 0 | 24-HR | ALL | 1ST | 15082424
| 469226 | 520414 | 1.5301 | 134.7 | 134.7 | 0 | 24-HR | ALL | 1ST | 15012424
| 469476 | 520414 | 1.4979 | 95.8 | 144 | 0 | 24-HR | ALL | 1ST | 15012424
| 469726 | 520414 | 1.4763 | 79.21 | 143 | 0 | 24-HR | ALL | 1ST | 15012424
| 469976 | 520414 | 1.4536 | 72.64 | 72.64 | 0 | 24-HR | ALL | 1ST | 15012424
| 470226 | 520414 | 1.4336 | 64.15 | 67 | 0 | 24-HR | ALL | 1ST | 15012424
| 470476 | 520414 | 1.4109 | 61.23 | 76 | 0 | 24-HR | ALL | 1ST | 15012424
| 470726 | 520414 | 1.3837 | 66 | 70 | 0 | 24-HR | ALL | 1ST | 15012424
| 470976 | 520414 | 1.3611 | 64.76 | 64.76 | 0 | 24-HR | ALL | 1ST | 15012424
| 471226 | 520414 | 1.373 | 24.16 | 68 | 0 | 24-HR | ALL | 1ST | 15012424
| 471476 | 520414 | 1.2976 | 1.07 | 95 | 0 | 24-HR | ALL | 1ST | 15012424
| 441476 | 520664 | 1.0124 | 33.83 | 33.83 | 0 | 24-HR | ALL | 1ST | 15090924
| 441726 | 520664 | 1.0262 | 32.32 | 32.32 | 0 | 24-HR | ALL | 1ST | 15090924
| 441976 | 520664 | 1.0404 | 28.53 | 31 | 0 | 24-HR | ALL | 1ST | 15090924
| 442226 | 520664 | 1.0545 | 31.91 | 31.91 | 0 | 24-HR | ALL | 1ST | 15090924
| 442476 | 520664 | 1.0694 | 26.54 | 26.54 | 0 | 24-HR | ALL | 1ST | 15090924
| 442726 | 520664 | 1.0839 | 23.02 | 23.02 | 0 | 24-HR | ALL | 1ST | 15090924
| 442976 | 520664 | 1.0948 | 19.26 | 19.26 | 0 | 24-HR | ALL | 1ST | 15090924
| 443226 | 520664 | 1.1099 | 18.86 | 18.86 | 0 | 24-HR | ALL | 1ST | 15090924
| 443476 | 520664 | 1.1278 | 19.97 | 19.97 | 0 | 24-HR | ALL | 1ST | 15090924
| 443726 | 520664 | 1.1391 | 16.8 | 16.8 | 0 | 24-HR | ALL | 1ST | 15090924
| 443976 | 520664 | 1.1493 | 12.76 | 12.76 | 0 | 24-HR | ALL | 1ST | 15090924
| 444226 | 520664 | 1.1606 | 9.06 | 16 | 0 | 24-HR | ALL | 1ST | 15090924
| 444476 | 520664 | 1.1842 | 12.71 | 12.71 | 0 | 24-HR | ALL | 1ST | 15090924
| 444726 | 520664 | 1.2082 | 16 | 16 | 0 | 24-HR | ALL | 1ST | 15090924
| 444976 | 520664 | 1.2245 | 14.54 | 16 | 0 | 24-HR | ALL | 1ST | 15090924
| 445226 | 520664 | 1.2453 | 15.29 | 15.29 | 0 | 24-HR | ALL | 1ST | 15090924
| 445476 | 520664 | 1.2596 | 12.17 | 12.17 | 0 | 24-HR | ALL | 1ST | 15090924
| 445726 | 520664 | 1.2774 | 11.09 | 11.09 | 0 | 24-HR | ALL | 1ST | 15090924
| 445976 | 520664 | 1.2901 | 7 | 9 | 0 | 24-HR | ALL | 1ST | 15090924
| 446226 | 520664 | 1.3093 | 6.39 | 8 | 0 | 24-HR | ALL | 1ST | 15090924
| 446476 | 520664 | 1.3296 | 6.03 | 6.03 | 0 | 24-HR | ALL | 1ST | 15090924
| 446726 | 520664 | 1.3521 | 6.54 | 6.54 | 0 | 24-HR | ALL | 1ST | 15090924
| 446976 | 520664 | 1.3718 | 4.86 | 4.86 | 0 | 24-HR | ALL | 1ST | 15090924
| 447226 | 520664 | 1.4223 | 12.03 | 12.03 | 0 | 24-HR | ALL | 1ST | 15050324
| 447476 | 520664 | 1.4276 | 5.75 | 5.75 | 0 | 24-HR | ALL | 1ST | 15050324
| 447726 | 520664 | 1.4486 | 3.7 | 12 | 0 | 24-HR | ALL | 1ST | 15050324
| 447976 | 520664 | 1.4748 | 2.97 | 11 | 0 | 24-HR | ALL | 1ST | 15050324
| 448226 | 520664 | 1.5058 | 3.35 | 8 | 0 | 24-HR | ALL | 1ST | 15050324
| 448476 | 520664 | 1.5495 | 6.46 | 6.46 | 0 | 24-HR | ALL | 1ST | 15050324
| 448726 | 520664 | 1.5735 | 5 | 5 | 0 | 24-HR | ALL | 1ST | 15050324
| 464226 | 520664 | 2.4094 | 76.93 | 175 | 0 | 24-HR | ALL | 1ST | 15012424
| 464476 | 520664 | 2.3555 | 71.4 | 171 | 0 | 24-HR | ALL | 1ST | 15012424
| 464726 | 520664 | 2.3067 | 65 | 73 | 0 | 24-HR | ALL | 1ST | 15012424
| 464976 | 520664 | 2.2596 | 73.16 | 83 | 0 | 24-HR | ALL | 1ST | 15012424
| 465226 | 520664 | 2.2187 | 83.46 | 90 | 0 | 24-HR | ALL | 1ST | 15012424
| 465476 | 520664 | 2.1723 | 83.09 | 97 | 0 | 24-HR | ALL | 1ST | 15012424
| 465726 | 520664 | 2.1244 | 73.76 | 81 | 0 | 24-HR | ALL | 1ST | 15012424
| 465976 | 520664 | 2.0825 | 68.43 | 68.43 | 0 | 24-HR | ALL | 1ST | 15012424
| 466226 | 520664 | 2.0426 | 65.09 | 65.09 | 0 | 24-HR | ALL | 1ST | 15012424
| 466476 | 520664 | 2.0301 | 39.01 | 66 | 0 | 24-HR | ALL | 1ST | 15012424
| 466726 | 520664 | 1.9691 | 57.54 | 57.54 | 0 | 24-HR | ALL | 1ST | 15012424
| 466976 | 520664 | 1.9315 | 57.17 | 61 | 0 | 24-HR | ALL | 1ST | 15012424
| 467226 | 520664 | 1.8977 | 53.93 | 58 | 0 | 24-HR | ALL | 1ST | 15012424
| 467476 | 520664 | 1.8801 | 39.38 | 54 | 0 | 24-HR | ALL | 1ST | 15012424
| 467726 | 520664 | 1.8277 | 53.02 | 53.02 | 0 | 24-HR | ALL | 1ST | 15012424
| 467976 | 520664 | 1.7849 | 63.7 | 63.7 | 0 | 24-HR | ALL | 1ST | 15012424
| 468226 | 520664 | 1.7469 | 74.06 | 157 | 0 | 24-HR | ALL | 1ST | 15012424
| 468476 | 520664 | 1.7144 | 99.38 | 153 | 0 | 24-HR | ALL | 1ST | 15012424
| 468726 | 520664 | 1.7013 | 132.07 | 141 | 0 | 24-HR | ALL | 1ST | 15012424
| 468976 | 520664 | 2.1955 | 149.53 | 149.53 | 0 | 24-HR | ALL | 1ST | 15082424
| 469226 | 520664 | 1.6287 | 122.2 | 147 | 0 | 24-HR | ALL | 1ST | 15012424
| 469476 | 520664 | 1.5904 | 97.29 | 149 | 0 | 24-HR | ALL | 1ST | 15012424
| 469726 | 520664 | 1.5631 | 81.99 | 143 | 0 | 24-HR | ALL | 1ST | 15012424
| 469976 | 520664 | 1.5378 | 75 | 75 | 0 | 24-HR | ALL | 1ST | 15012424
| 470226 | 520664 | 1.5136 | 69.32 | 69.32 | 0 | 24-HR | ALL | 1ST | 15012424
| 470476 | 520664 | 1.4945 | 57.43 | 62 | 0 | 24-HR | ALL | 1ST | 15012424
| 470726 | 520664 | 1.4763 | 47.39 | 70 | 0 | 24-HR | ALL | 1ST | 15012424
| 470976 | 520664 | 1.4128 | 1.91 | 76 | 0 | 24-HR | ALL | 1ST | 15012424
| 471226 | 520664 | 1.3841 | 0 | 89 | 0 | 24-HR | ALL | 1ST | 15012424
| 471476 | 520664 | 1.3614 | 0 | 89 | 0 | 24-HR | ALL | 1ST | 15012424
| 441476 | 520914 | 0.98597 | 35.96 | 35.96 | 0 | 24-HR | ALL | 1ST | 15090924
| 441726 | 520914 | 0.99931 | 33.96 | 33.96 | 0 | 24-HR | ALL | 1ST | 15090924
| 441976 | 520914 | 1.013 | 31.97 | 31.97 | 0 | 24-HR | ALL | 1ST | 15090924
| 442226 | 520914 | 1.0269 | 30.44 | 30.44 | 0 | 24-HR | ALL | 1ST | 15090924
| 442476 | 520914 | 1.0413 | 27.39 | 27.39 | 0 | 24-HR | ALL | 1ST | 15090924
| 442726 | 520914 | 1.0557 | 24 | 24 | 0 | 24-HR | ALL | 1ST | 15090924
| 442976 | 520914 | 1.0704 | 24.32 | 24.32 | 0 | 24-HR | ALL | 1ST | 15090924
| 443226 | 520914 | 1.084 | 21.12 | 21.12 | 0 | 24-HR | ALL | 1ST | 15090924
| 443476 | 520914 | 1.0978 | 19.94 | 19.94 | 0 | 24-HR | ALL | 1ST | 15090924
| 443726 | 520914 | 1.1065 | 15.32 | 15.32 | 0 | 24-HR | ALL | 1ST | 15090924
| 443976 | 520914 | 1.1237 | 16 | 16 | 0 | 24-HR | ALL | 1ST | 15090924
| 444226 | 520914 | 1.1356 | 12.91 | 12.91 | 0 | 24-HR | ALL | 1ST | 15090924
| 444476 | 520914 | 1.1552 | 14.56 | 14.56 | 0 | 24-HR | ALL | 1ST | 15090924
| 444726 | 520914 | 1.1768 | 17 | 17 | 0 | 24-HR | ALL | 1ST | 15090924
| 444976 | 520914 | 1.1969 | 18.09 | 18.09 | 0 | 24-HR | ALL | 1ST | 15090924
| 445226 | 520914 | 1.2106 | 15.08 | 15.08 | 0 | 24-HR | ALL | 1ST | 15090924
| 445476 | 520914 | 1.2298 | 15.12 | 15.12 | 0 | 24-HR | ALL | 1ST | 15090924
| 445726 | 520914 | 1.2402 | 10 | 13 | 0 | 24-HR | ALL | 1ST | 15090924
| 445976 | 520914 | 1.2507 | 4.56 | 7 | 0 | 24-HR | ALL | 1ST | 15090924
| 446226 | 520914 | 1.2717 | 5.49 | 5.49 | 0 | 24-HR | ALL | 1ST | 15090924
| 446476 | 520914 | 1.2899 | 4.12 | 7 | 0 | 24-HR | ALL | 1ST | 15090924
| 446726 | 520914 | 1.3099 | 3.32 | 8 | 0 | 24-HR | ALL | 1ST | 15090924
| 446976 | 520914 | 1.3351 | 5.31 | 5.31 | 0 | 24-HR | ALL | 1ST | 15090924
| 447226 | 520914 | 1.3594 | 6 | 17 | 0 | 24-HR | ALL | 1ST | 15090924
| 447476 | 520914 | 1.3784 | 2.44 | 16 | 0 | 24-HR | ALL | 1ST | 15090924
| 447726 | 520914 | 1.4054 | 3.3 | 3.3 | 0 | 24-HR | ALL | 1ST | 15090924
| 447976 | 520914 | 1.434 | 4.22 | 4.22 | 0 | 24-HR | ALL | 1ST | 15090924
| 448226 | 520914 | 1.462 | 3.64 | 3.64 | 0 | 24-HR | ALL | 1ST | 15090924
| 448476 | 520914 | 1.492 | 3.27 | 7 | 0 | 24-HR | ALL | 1ST | 15090924
| 448726 | 520914 | 1.5274 | 5.15 | 5.15 | 0 | 24-HR | ALL | 1ST | 15090924
| 464226 | 520914 | 2.34 | 65.94 | 175 | 0 | 24-HR | ALL | 1ST | 15012424
| 464476 | 520914 | 2.3064 | 62.09 | 171 | 0 | 24-HR | ALL | 1ST | 15012424
| 464726 | 520914 | 2.2743 | 57.12 | 69 | 0 | 24-HR | ALL | 1ST | 15012424
| 464976 | 520914 | 2.2369 | 64.09 | 86 | 0 | 24-HR | ALL | 1ST | 15012424
| 465226 | 520914 | 2.2003 | 68.1 | 91 | 0 | 24-HR | ALL | 1ST | 15012424
| 465476 | 520914 | 2.1644 | 70.64 | 93 | 0 | 24-HR | ALL | 1ST | 15012424
| 465726 | 520914 | 2.1292 | 67.61 | 79 | 0 | 24-HR | ALL | 1ST | 15012424
| 465976 | 520914 | 2.0981 | 60.12 | 72 | 0 | 24-HR | ALL | 1ST | 15012424
| 466226 | 520914 | 2.0635 | 59.76 | 67 | 0 | 24-HR | ALL | 1ST | 15012424
| 466476 | 520914 | 2.067 | 31.71 | 68 | 0 | 24-HR | ALL | 1ST | 15012424
| 466726 | 520914 | 2.0138 | 44.17 | 58 | 0 | 24-HR | ALL | 1ST | 15012424
| 466976 | 520914 | 1.9658 | 54.56 | 57 | 0 | 24-HR | ALL | 1ST | 15012424
| 467226 | 520914 | 1.9347 | 52.43 | 52.43 | 0 | 24-HR | ALL | 1ST | 15012424
| 467476 | 520914 | 1.9288 | 34.08 | 53 | 0 | 24-HR | ALL | 1ST | 15012424
| 467726 | 520914 | 1.8705 | 51.29 | 56 | 0 | 24-HR | ALL | 1ST | 15012424
| 467976 | 520914 | 1.8256 | 68.49 | 68.49 | 0 | 24-HR | ALL | 1ST | 15012424
| 468226 | 520914 | 1.7919 | 78.94 | 157 | 0 | 24-HR | ALL | 1ST | 15012424
| 468476 | 520914 | 1.7644 | 96.85 | 157 | 0 | 24-HR | ALL | 1ST | 15012424
| 468726 | 520914 | 1.7571 | 126.9 | 157 | 0 | 24-HR | ALL | 1ST | 15012424
| 468976 | 520914 | 2.3934 | 156.06 | 156.06 | 0 | 24-HR | ALL | 1ST | 15082424
| 469226 | 520914 | 1.6872 | 120.51 | 157 | 0 | 24-HR | ALL | 1ST | 15012424
| 469476 | 520914 | 1.6461 | 100.57 | 157 | 0 | 24-HR | ALL | 1ST | 15012424
| 469726 | 520914 | 1.6159 | 89.7 | 89.7 | 0 | 24-HR | ALL | 1ST | 15012424
| 469976 | 520914 | 1.5898 | 78.56 | 78.56 | 0 | 24-HR | ALL | 1ST | 15012424
| 470226 | 520914 | 1.566 | 70.22 | 70.22 | 0 | 24-HR | ALL | 1ST | 15012424
| 470476 | 520914 | 1.5476 | 56.17 | 56.17 | 0 | 24-HR | ALL | 1ST | 15012424
| 470726 | 520914 | 1.4887 | 3.49 | 78 | 0 | 24-HR | ALL | 1ST | 15012424
| 470976 | 520914 | 1.4538 | 0 | 74 | 0 | 24-HR | ALL | 1ST | 15012424
| 471226 | 520914 | 1.4305 | 0 | 69 | 0 | 24-HR | ALL | 1ST | 15012424
| 471476 | 520914 | 1.4076 | 0 | 89 | 0 | 24-HR | ALL | 1ST | 15012424
| 441476 | 521164 | 0.95443 | 39 | 39 | 0 | 24-HR | ALL | 1ST | 15090924
| 441726 | 521164 | 0.96677 | 38.7 | 38.7 | 0 | 24-HR | ALL | 1ST | 15090924
| 441976 | 521164 | 0.98021 | 35 | 35 | 0 | 24-HR | ALL | 1ST | 15090924
| 442226 | 521164 | 0.99317 | 34.71 | 34.71 | 0 | 24-HR | ALL | 1ST | 15090924
| 442476 | 521164 | 1.0079 | 28.21 | 28.21 | 0 | 24-HR | ALL | 1ST | 15090924
| 442726 | 521164 | 1.0219 | 26 | 26 | 0 | 24-HR | ALL | 1ST | 15090924
| 442976 | 521164 | 1.036 | 24.92 | 24.92 | 0 | 24-HR | ALL | 1ST | 15090924
| 443226 | 521164 | 1.0498 | 22.03 | 22.03 | 0 | 24-HR | ALL | 1ST | 15090924
| 443476 | 521164 | 1.0593 | 17.8 | 19 | 0 | 24-HR | ALL | 1ST | 15090924
| 443726 | 521164 | 1.0736 | 17.21 | 17.21 | 0 | 24-HR | ALL | 1ST | 15090924
| 443976 | 521164 | 1.0842 | 13.79 | 16 | 0 | 24-HR | ALL | 1ST | 15090924
| 444226 | 521164 | 1.1049 | 17.24 | 17.24 | 0 | 24-HR | ALL | 1ST | 15090924
| 444476 | 521164 | 1.1215 | 17.35 | 17.35 | 0 | 24-HR | ALL | 1ST | 15090924
| 444726 | 521164 | 1.1394 | 18 | 18 | 0 | 24-HR | ALL | 1ST | 15090924
| 444976 | 521164 | 1.1622 | 22 | 22 | 0 | 24-HR | ALL | 1ST | 15090924
| 445226 | 521164 | 1.1714 | 15.64 | 15.64 | 0 | 24-HR | ALL | 1ST | 15090924
| 445476 | 521164 | 1.1805 | 9.24 | 16 | 0 | 24-HR | ALL | 1ST | 15090924
| 445726 | 521164 | 1.1898 | 3.01 | 13 | 0 | 24-HR | ALL | 1ST | 15090924
| 445976 | 521164 | 1.213 | 6.64 | 6.64 | 0 | 24-HR | ALL | 1ST | 15090924
| 446226 | 521164 | 1.2291 | 4.43 | 5 | 0 | 24-HR | ALL | 1ST | 15090924
| 446476 | 521164 | 1.2482 | 3.79 | 3.79 | 0 | 24-HR | ALL | 1ST | 15090924
| 446726 | 521164 | 1.2749 | 7.99 | 7.99 | 0 | 24-HR | ALL | 1ST | 15090924
| 446976 | 521164 | 1.298 | 8.76 | 8.76 | 0 | 24-HR | ALL | 1ST | 15090924
| 447226 | 521164 | 1.3189 | 6.99 | 6.99 | 0 | 24-HR | ALL | 1ST | 15090924
| 447476 | 521164 | 1.3432 | 6.79 | 6.79 | 0 | 24-HR | ALL | 1ST | 15090924
| 447726 | 521164 | 1.3689 | 6.42 | 6.42 | 0 | 24-HR | ALL | 1ST | 15090924
| 447976 | 521164 | 1.3928 | 3.58 | 3.58 | 0 | 24-HR | ALL | 1ST | 15090924
| 448226 | 521164 | 1.4279 | 7.57 | 7.57 | 0 | 24-HR | ALL | 1ST | 15090924
| 448476 | 521164 | 1.4574 | 6 | 6 | 0 | 24-HR | ALL | 1ST | 15090924
| 448726 | 521164 | 1.4899 | 5 | 5 | 0 | 24-HR | ALL | 1ST | 15090924
| 464226 | 521164 | 2.1496 | 50 | 177 | 0 | 24-HR | ALL | 1ST | 15012424
| 464476 | 521164 | 2.1349 | 52.58 | 171 | 0 | 24-HR | ALL | 1ST | 15012424
| 464726 | 521164 | 2.1232 | 51.58 | 58 | 0 | 24-HR | ALL | 1ST | 15012424
| 464976 | 521164 | 2.1056 | 53.24 | 70 | 0 | 24-HR | ALL | 1ST | 15012424
| 465226 | 521164 | 2.0864 | 55.02 | 84 | 0 | 24-HR | ALL | 1ST | 15012424
| 465476 | 521164 | 2.0635 | 57.58 | 84 | 0 | 24-HR | ALL | 1ST | 15012424
| 465726 | 521164 | 2.0447 | 55.58 | 72 | 0 | 24-HR | ALL | 1ST | 15012424
| 465976 | 521164 | 2.0217 | 55.76 | 61 | 0 | 24-HR | ALL | 1ST | 15012424
| 466226 | 521164 | 1.9969 | 56.65 | 60 | 0 | 24-HR | ALL | 1ST | 15012424
| 466476 | 521164 | 1.9803 | 51.22 | 51.22 | 0 | 24-HR | ALL | 1ST | 15012424
| 466726 | 521164 | 1.9724 | 41.64 | 55 | 0 | 24-HR | ALL | 1ST | 15012424
| 466976 | 521164 | 1.9346 | 47.93 | 55 | 0 | 24-HR | ALL | 1ST | 15012424
| 467226 | 521164 | 1.9439 | 28.63 | 58 | 0 | 24-HR | ALL | 1ST | 15012424
| 467476 | 521164 | 1.8789 | 50 | 50 | 0 | 24-HR | ALL | 1ST | 15012424
| 467726 | 521164 | 1.8453 | 55.86 | 55.86 | 0 | 24-HR | ALL | 1ST | 15012424
| 467976 | 521164 | 1.8108 | 65.84 | 70 | 0 | 24-HR | ALL | 1ST | 15012424
| 468226 | 521164 | 1.78 | 82.61 | 157 | 0 | 24-HR | ALL | 1ST | 15012424
| 468476 | 521164 | 1.7575 | 96.72 | 157 | 0 | 24-HR | ALL | 1ST | 15012424
| 468726 | 521164 | 1.7497 | 120.18 | 157 | 0 | 24-HR | ALL | 1ST | 15012424
| 468976 | 521164 | 1.7499 | 142.26 | 157 | 0 | 24-HR | ALL | 1ST | 15012424
| 469226 | 521164 | 1.7109 | 135.18 | 135.18 | 0 | 24-HR | ALL | 1ST | 15012424
| 469476 | 521164 | 1.6604 | 111.12 | 111.12 | 0 | 24-HR | ALL | 1ST | 15012424
| 469726 | 521164 | 1.6276 | 93.17 | 93.17 | 0 | 24-HR | ALL | 1ST | 15012424
| 469976 | 521164 | 1.6032 | 80.06 | 80.06 | 0 | 24-HR | ALL | 1ST | 15012424
| 470226 | 521164 | 1.5863 | 62.05 | 74 | 0 | 24-HR | ALL | 1ST | 15012424
| 470476 | 521164 | 1.5271 | 2.3 | 161 | 0 | 24-HR | ALL | 1ST | 15012424
| 470726 | 521164 | 1.4966 | 0 | 86 | 0 | 24-HR | ALL | 1ST | 15012424
| 470976 | 521164 | 1.4741 | 0 | 69 | 0 | 24-HR | ALL | 1ST | 15012424
| 471226 | 521164 | 1.4519 | 0 | 68 | 0 | 24-HR | ALL | 1ST | 15012424
| 471476 | 521164 | 1.4303 | 0 | 0 | 0 | 24-HR | ALL | 1ST | 15012424
| 441476 | 521414 | 0.91947 | 45.18 | 45.18 | 0 | 24-HR | ALL | 1ST | 15090924
| 441726 | 521414 | 0.93259 | 39.3 | 39.3 | 0 | 24-HR | ALL | 1ST | 15090924
| 441976 | 521414 | 0.94467 | 38.52 | 38.52 | 0 | 24-HR | ALL | 1ST | 15090924
| 442226 | 521414 | 0.95699 | 37.91 | 37.91 | 0 | 24-HR | ALL | 1ST | 15090924
| 442476 | 521414 | 0.97099 | 32.79 | 32.79 | 0 | 24-HR | ALL | 1ST | 15090924
| 442726 | 521414 | 0.98406 | 32 | 32 | 0 | 24-HR | ALL | 1ST | 15090924
| 442976 | 521414 | 0.99897 | 26 | 26 | 0 | 24-HR | ALL | 1ST | 15090924
| 443226 | 521414 | 1.0128 | 22.3 | 22.3 | 0 | 24-HR | ALL | 1ST | 15090924
| 443476 | 521414 | 1.0248 | 20 | 20 | 0 | 24-HR | ALL | 1ST | 15090924
| 443726 | 521414 | 1.0393 | 20.18 | 20.18 | 0 | 24-HR | ALL | 1ST | 15090924
| 443976 | 521414 | 1.0539 | 19.95 | 19.95 | 0 | 24-HR | ALL | 1ST | 15090924
| 444226 | 521414 | 1.066 | 17.52 | 17.52 | 0 | 24-HR | ALL | 1ST | 15090924
| 444476 | 521414 | 1.0844 | 19.56 | 19.56 | 0 | 24-HR | ALL | 1ST | 15090924
| 444726 | 521414 | 1.1004 | 19.3 | 19.3 | 0 | 24-HR | ALL | 1ST | 15090924
| 444976 | 521414 | 1.1148 | 17.43 | 22 | 0 | 24-HR | ALL | 1ST | 15090924
| 445226 | 521414 | 1.1171 | 5.17 | 20 | 0 | 24-HR | ALL | 1ST | 15090924
| 445476 | 521414 | 1.1333 | 3.86 | 14 | 0 | 24-HR | ALL | 1ST | 15090924
| 445726 | 521414 | 1.1502 | 3.46 | 3.46 | 0 | 24-HR | ALL | 1ST | 15090924
| 445976 | 521414 | 1.1792 | 12.54 | 12.54 | 0 | 24-HR | ALL | 1ST | 15090924
| 446226 | 521414 | 1.1912 | 6.86 | 6.86 | 0 | 24-HR | ALL | 1ST | 15090924
| 446476 | 521414 | 1.2061 | 2.5 | 2.5 | 0 | 24-HR | ALL | 1ST | 15090924
| 446726 | 521414 | 1.2306 | 5.36 | 10 | 0 | 24-HR | ALL | 1ST | 15090924
| 446976 | 521414 | 1.2565 | 8.24 | 8.24 | 0 | 24-HR | ALL | 1ST | 15090924
| 447226 | 521414 | 1.2788 | 7.03 | 7.03 | 0 | 24-HR | ALL | 1ST | 15090924
| 447476 | 521414 | 1.3041 | 7 | 7 | 0 | 24-HR | ALL | 1ST | 15090924
| 447726 | 521414 | 1.3275 | 4 | 8 | 0 | 24-HR | ALL | 1ST | 15090924
| 447976 | 521414 | 1.361 | 8 | 8 | 0 | 24-HR | ALL | 1ST | 15090924
| 448226 | 521414 | 1.3899 | 6.46 | 9 | 0 | 24-HR | ALL | 1ST | 15090924
| 448476 | 521414 | 1.4235 | 7.1 | 7.1 | 0 | 24-HR | ALL | 1ST | 15090924
| 448726 | 521414 | 1.461 | 8.98 | 8.98 | 0 | 24-HR | ALL | 1ST | 15090924
| 464226 | 521414 | 2.0687 | 46 | 173 | 0 | 24-HR | ALL | 1ST | 15011124
| 464476 | 521414 | 1.9745 | 44.97 | 56 | 0 | 24-HR | ALL | 1ST | 15011124
| 464726 | 521414 | 1.8926 | 43 | 55 | 0 | 24-HR | ALL | 1ST | 15012424
| 464976 | 521414 | 1.893 | 44.46 | 55 | 0 | 24-HR | ALL | 1ST | 15012424
| 465226 | 521414 | 1.8894 | 46.48 | 58 | 0 | 24-HR | ALL | 1ST | 15012424
| 465476 | 521414 | 1.8859 | 47.46 | 70 | 0 | 24-HR | ALL | 1ST | 15012424
| 465726 | 521414 | 1.882 | 47.46 | 68 | 0 | 24-HR | ALL | 1ST | 15012424
| 465976 | 521414 | 1.8758 | 47.4 | 64 | 0 | 24-HR | ALL | 1ST | 15012424
| 466226 | 521414 | 1.8621 | 49.36 | 61 | 0 | 24-HR | ALL | 1ST | 15012424
| 466476 | 521414 | 1.8458 | 51.68 | 51.68 | 0 | 24-HR | ALL | 1ST | 15012424
| 466726 | 521414 | 1.8256 | 8.67 | 61 | 0 | 24-HR | ALL | 1ST | 15012424
| 466976 | 521414 | 1.8681 | 18.68 | 55 | 0 | 24-HR | ALL | 1ST | 15012424
| 467226 | 521414 | 1.8297 | 39.19 | 39.19 | 0 | 24-HR | ALL | 1ST | 15012424
| 467476 | 521414 | 1.7864 | 52.02 | 52.02 | 0 | 24-HR | ALL | 1ST | 15012424
| 467726 | 521414 | 1.76 | 58.36 | 58.36 | 0 | 24-HR | ALL | 1ST | 15012424
| 467976 | 521414 | 1.7338 | 66.7 | 66.7 | 0 | 24-HR | ALL | 1ST | 15012424
| 468226 | 521414 | 1.7091 | 78.62 | 154 | 0 | 24-HR | ALL | 1ST | 15012424
| 468476 | 521414 | 1.6905 | 95 | 157 | 0 | 24-HR | ALL | 1ST | 15012424
| 468726 | 521414 | 1.6811 | 112.86 | 157 | 0 | 24-HR | ALL | 1ST | 15012424
| 468976 | 521414 | 1.7025 | 147.99 | 147.99 | 0 | 24-HR | ALL | 1ST | 15012424
| 469226 | 521414 | 1.685 | 151.98 | 151.98 | 0 | 24-HR | ALL | 1ST | 15012424
| 469476 | 521414 | 1.6268 | 121.99 | 152 | 0 | 24-HR | ALL | 1ST | 15012424
| 469726 | 521414 | 1.5936 | 98.97 | 159 | 0 | 24-HR | ALL | 1ST | 15012424
| 469976 | 521414 | 1.5776 | 71.73 | 161 | 0 | 24-HR | ALL | 1ST | 15012424
| 470226 | 521414 | 1.5259 | 0 | 161 | 0 | 24-HR | ALL | 1ST | 15012424
| 470476 | 521414 | 1.5058 | 0 | 161 | 0 | 24-HR | ALL | 1ST | 15012424
| 470726 | 521414 | 1.4858 | 0 | 161 | 0 | 24-HR | ALL | 1ST | 15012424
| 470976 | 521414 | 1.4661 | 0 | 65 | 0 | 24-HR | ALL | 1ST | 15012424
| 471226 | 521414 | 1.4466 | 0 | 0 | 0 | 24-HR | ALL | 1ST | 15012424
| 471476 | 521414 | 1.427 | 0 | 0 | 0 | 24-HR | ALL | 1ST | 15012424
| 441476 | 521664 | 0.88546 | 46.88 | 46.88 | 0 | 24-HR | ALL | 1ST | 15090924
| 441726 | 521664 | 0.89781 | 42.04 | 42.04 | 0 | 24-HR | ALL | 1ST | 15090924
| 441976 | 521664 | 0.91004 | 38.85 | 38.85 | 0 | 24-HR | ALL | 1ST | 15090924
| 442226 | 521664 | 0.92158 | 39 | 39 | 0 | 24-HR | ALL | 1ST | 15090924
| 442476 | 521664 | 0.9334 | 39.27 | 39.27 | 0 | 24-HR | ALL | 1ST | 15090924
| 442726 | 521664 | 0.94673 | 35.85 | 35.85 | 0 | 24-HR | ALL | 1ST | 15090924
| 442976 | 521664 | 0.96049 | 32.32 | 32.32 | 0 | 24-HR | ALL | 1ST | 15090924
| 443226 | 521664 | 0.97544 | 26.27 | 26.27 | 0 | 24-HR | ALL | 1ST | 15090924
| 443476 | 521664 | 0.98918 | 25.12 | 25.12 | 0 | 24-HR | ALL | 1ST | 15090924
| 443726 | 521664 | 1.0028 | 25.88 | 25.88 | 0 | 24-HR | ALL | 1ST | 15090924
| 443976 | 521664 | 1.0176 | 24.04 | 24.04 | 0 | 24-HR | ALL | 1ST | 15090924
| 444226 | 521664 | 1.032 | 25.85 | 25.85 | 0 | 24-HR | ALL | 1ST | 15090924
| 444476 | 521664 | 1.0475 | 21.64 | 21.64 | 0 | 24-HR | ALL | 1ST | 15090924
| 444726 | 521664 | 1.0559 | 14.65 | 21 | 0 | 24-HR | ALL | 1ST | 15090924
| 444976 | 521664 | 1.0613 | 4.12 | 21 | 0 | 24-HR | ALL | 1ST | 15090924
| 445226 | 521664 | 1.0774 | 3.16 | 6 | 0 | 24-HR | ALL | 1ST | 15090924
| 445476 | 521664 | 1.0955 | 3.7 | 3.7 | 0 | 24-HR | ALL | 1ST | 15090924
| 445726 | 521664 | 1.1121 | 3.03 | 3.03 | 0 | 24-HR | ALL | 1ST | 15090924
| 445976 | 521664 | 1.1419 | 13.92 | 13.92 | 0 | 24-HR | ALL | 1ST | 15090924
| 446226 | 521664 | 1.161 | 13.88 | 13.88 | 0 | 24-HR | ALL | 1ST | 15090924
| 446476 | 521664 | 1.1825 | 14.85 | 14.85 | 0 | 24-HR | ALL | 1ST | 15090924
| 446726 | 521664 | 1.1991 | 10.32 | 10.32 | 0 | 24-HR | ALL | 1ST | 15090924
| 446976 | 521664 | 1.2217 | 10 | 10 | 0 | 24-HR | ALL | 1ST | 15090924
| 447226 | 521664 | 1.2461 | 10 | 10 | 0 | 24-HR | ALL | 1ST | 15090924
| 447476 | 521664 | 1.2695 | 7.64 | 7.64 | 0 | 24-HR | ALL | 1ST | 15090924
| 447726 | 521664 | 1.2933 | 4.12 | 4.12 | 0 | 24-HR | ALL | 1ST | 15090924
| 447976 | 521664 | 1.3234 | 4.88 | 9 | 0 | 24-HR | ALL | 1ST | 15090924
| 448226 | 521664 | 1.3605 | 10.32 | 10.32 | 0 | 24-HR | ALL | 1ST | 15090924
| 448476 | 521664 | 1.3908 | 7.76 | 9 | 0 | 24-HR | ALL | 1ST | 15090924
| 448726 | 521664 | 1.4231 | 5.15 | 9 | 0 | 24-HR | ALL | 1ST | 15090924
| 464226 | 521664 | 2.0286 | 46.09 | 46.09 | 0 | 24-HR | ALL | 1ST | 15011124
| 464476 | 521664 | 1.9454 | 45.12 | 45.12 | 0 | 24-HR | ALL | 1ST | 15011124
| 464726 | 521664 | 1.866 | 44.4 | 44.4 | 0 | 24-HR | ALL | 1ST | 15011124
| 464976 | 521664 | 1.7905 | 43.79 | 43.79 | 0 | 24-HR | ALL | 1ST | 15011124
| 465226 | 521664 | 1.7153 | 39 | 49 | 0 | 24-HR | ALL | 1ST | 15011124
| 465476 | 521664 | 1.6617 | 38.88 | 52 | 0 | 24-HR | ALL | 1ST | 15012424
| 465726 | 521664 | 1.6671 | 40.7 | 49 | 0 | 24-HR | ALL | 1ST | 15012424
| 465976 | 521664 | 1.6903 | 35.83 | 52 | 0 | 24-HR | ALL | 1ST | 15012424
| 466226 | 521664 | 1.6698 | 45.04 | 50 | 0 | 24-HR | ALL | 1ST | 15012424
| 466476 | 521664 | 1.6694 | 46 | 52 | 0 | 24-HR | ALL | 1ST | 15012424
| 466726 | 521664 | 1.6651 | 8.06 | 56 | 0 | 24-HR | ALL | 1ST | 15012424
| 466976 | 521664 | 1.6916 | 13.76 | 53 | 0 | 24-HR | ALL | 1ST | 15012424
| 467226 | 521664 | 1.6975 | 33.49 | 48 | 0 | 24-HR | ALL | 1ST | 15012424
| 467476 | 521664 | 1.6387 | 54.06 | 54.06 | 0 | 24-HR | ALL | 1ST | 15012424
| 467726 | 521664 | 1.6183 | 62.24 | 62.24 | 0 | 24-HR | ALL | 1ST | 15012424
| 467976 | 521664 | 1.5999 | 71.27 | 71.27 | 0 | 24-HR | ALL | 1ST | 15012424
| 468226 | 521664 | 1.5842 | 81.06 | 81.06 | 0 | 24-HR | ALL | 1ST | 15012424
| 468476 | 521664 | 1.5712 | 96.24 | 159 | 0 | 24-HR | ALL | 1ST | 15012424
| 468726 | 521664 | 1.562 | 103.39 | 161 | 0 | 24-HR | ALL | 1ST | 15012424
| 468976 | 521664 | 1.5588 | 120.45 | 161 | 0 | 24-HR | ALL | 1ST | 15012424
| 469226 | 521664 | 1.5703 | 146.18 | 161 | 0 | 24-HR | ALL | 1ST | 15012424
| 469476 | 521664 | 1.533 | 120 | 161 | 0 | 24-HR | ALL | 1ST | 15012424
| 469726 | 521664 | 1.5131 | 99.97 | 161 | 0 | 24-HR | ALL | 1ST | 15012424
| 469976 | 521664 | 1.5279 | 9.35 | 161 | 0 | 24-HR | ALL | 1ST | 15012424
| 470226 | 521664 | 1.4776 | 0 | 161 | 0 | 24-HR | ALL | 1ST | 15012424
| 470476 | 521664 | 1.4618 | 0 | 161 | 0 | 24-HR | ALL | 1ST | 15012424
| 470726 | 521664 | 1.4458 | 0 | 161 | 0 | 24-HR | ALL | 1ST | 15012424
| 470976 | 521664 | 1.4302 | 0 | 0 | 0 | 24-HR | ALL | 1ST | 15012424
| 471226 | 521664 | 1.4139 | 0 | 0 | 0 | 24-HR | ALL | 1ST | 15012424
| 471476 | 521664 | 1.3976 | 0 | 0 | 0 | 24-HR | ALL | 1ST | 15012424
| 441476 | 521914 | 0.85466 | 43.65 | 47 | 0 | 24-HR | ALL | 1ST | 15090924
| 441726 | 521914 | 0.86494 | 44.7 | 44.7 | 0 | 24-HR | ALL | 1ST | 15090924
| 441976 | 521914 | 0.87695 | 40.77 | 40.77 | 0 | 24-HR | ALL | 1ST | 15090924
| 442226 | 521914 | 0.88962 | 35.87 | 40 | 0 | 24-HR | ALL | 1ST | 15090924
| 442476 | 521914 | 0.90112 | 36 | 40 | 0 | 24-HR | ALL | 1ST | 15090924
| 442726 | 521914 | 0.91394 | 32.97 | 38 | 0 | 24-HR | ALL | 1ST | 15090924
| 442976 | 521914 | 0.92688 | 30.85 | 30.85 | 0 | 24-HR | ALL | 1ST | 15090924
| 443226 | 521914 | 0.94034 | 28.3 | 28.3 | 0 | 24-HR | ALL | 1ST | 15090924
| 443476 | 521914 | 0.95429 | 25.39 | 25.39 | 0 | 24-HR | ALL | 1ST | 15090924
| 443726 | 521914 | 0.96742 | 26.87 | 26.87 | 0 | 24-HR | ALL | 1ST | 15090924
| 443976 | 521914 | 0.9811 | 28.15 | 28.15 | 0 | 24-HR | ALL | 1ST | 15090924
| 444226 | 521914 | 0.99511 | 30.18 | 30.18 | 0 | 24-HR | ALL | 1ST | 15090924
| 444476 | 521914 | 1.0119 | 23.92 | 23.92 | 0 | 24-HR | ALL | 1ST | 15090924
| 444726 | 521914 | 1.0263 | 20.24 | 20.24 | 0 | 24-HR | ALL | 1ST | 15090924
| 444976 | 521914 | 1.0327 | 9.98 | 9.98 | 0 | 24-HR | ALL | 1ST | 15090924
| 445226 | 521914 | 1.0439 | 3.71 | 3.71 | 0 | 24-HR | ALL | 1ST | 15090924
| 445476 | 521914 | 1.063 | 5.55 | 5.55 | 0 | 24-HR | ALL | 1ST | 15090924
| 445726 | 521914 | 1.0928 | 18.44 | 18.44 | 0 | 24-HR | ALL | 1ST | 15090924
| 445976 | 521914 | 1.1067 | 13.87 | 13.87 | 0 | 24-HR | ALL | 1ST | 15090924
| 446226 | 521914 | 1.1245 | 12.15 | 16 | 0 | 24-HR | ALL | 1ST | 15090924
| 446476 | 521914 | 1.1481 | 15.18 | 15.18 | 0 | 24-HR | ALL | 1ST | 15090924
| 446726 | 521914 | 1.1668 | 12.06 | 12.06 | 0 | 24-HR | ALL | 1ST | 15090924
| 446976 | 521914 | 1.1895 | 11.61 | 11.61 | 0 | 24-HR | ALL | 1ST | 15090924
| 447226 | 521914 | 1.2162 | 14 | 14 | 0 | 24-HR | ALL | 1ST | 15090924
| 447476 | 521914 | 1.2378 | 9.79 | 9.79 | 0 | 24-HR | ALL | 1ST | 15090924
| 447726 | 521914 | 1.2622 | 7 | 7 | 0 | 24-HR | ALL | 1ST | 15090924
| 447976 | 521914 | 1.2907 | 6.98 | 6.98 | 0 | 24-HR | ALL | 1ST | 15090924
| 448226 | 521914 | 1.3184 | 4.73 | 12 | 0 | 24-HR | ALL | 1ST | 15090924
| 448476 | 521914 | 1.3495 | 4.59 | 13 | 0 | 24-HR | ALL | 1ST | 15090924
| 448726 | 521914 | 1.378 | 0.64 | 12 | 0 | 24-HR | ALL | 1ST | 15090924
| 464226 | 521914 | 2.071 | 38.94 | 47 | 0 | 24-HR | ALL | 1ST | 15111924
| 464476 | 521914 | 1.996 | 38.8 | 46 | 0 | 24-HR | ALL | 1ST | 15111924
| 464726 | 521914 | 1.921 | 39.86 | 46 | 0 | 24-HR | ALL | 1ST | 15111924
| 464976 | 521914 | 1.8452 | 43.26 | 45 | 0 | 24-HR | ALL | 1ST | 15111924
| 465226 | 521914 | 1.7739 | 44.97 | 44.97 | 0 | 24-HR | ALL | 1ST | 15111924
| 465476 | 521914 | 1.709 | 43.15 | 43.15 | 0 | 24-HR | ALL | 1ST | 15111924
| 465726 | 521914 | 1.6499 | 38.45 | 40 | 0 | 24-HR | ALL | 1ST | 15111924
| 465976 | 521914 | 1.5955 | 32.2 | 41 | 0 | 24-HR | ALL | 1ST | 15111924
| 466226 | 521914 | 1.517 | 11.66 | 57 | 0 | 24-HR | ALL | 1ST | 15111924
| 466476 | 521914 | 1.4285 | -0.09 | 60 | 0 | 24-HR | ALL | 1ST | 15012424
| 466726 | 521914 | 1.4392 | 0.02 | 54 | 0 | 24-HR | ALL | 1ST | 15012424
| 466976 | 521914 | 1.4518 | 1.13 | 57 | 0 | 24-HR | ALL | 1ST | 15012424
| 467226 | 521914 | 1.4574 | 1.03 | 68 | 0 | 24-HR | ALL | 1ST | 15012424
| 467476 | 521914 | 1.4572 | 0 | 87 | 0 | 24-HR | ALL | 1ST | 15012424
| 467726 | 521914 | 1.5021 | 10.16 | 161 | 0 | 24-HR | ALL | 1ST | 15012424
| 467976 | 521914 | 1.4567 | 57.05 | 82 | 0 | 24-HR | ALL | 1ST | 15012424
| 468226 | 521914 | 1.425 | 78.06 | 84 | 0 | 24-HR | ALL | 1ST | 15012424
| 468476 | 521914 | 1.4121 | 96.36 | 96.36 | 0 | 24-HR | ALL | 1ST | 15012424
| 468726 | 521914 | 1.41 | 100.94 | 161 | 0 | 24-HR | ALL | 1ST | 15012424
| 468976 | 521914 | 1.4083 | 99.31 | 161 | 0 | 24-HR | ALL | 1ST | 15012424
| 469226 | 521914 | 1.4053 | 98.12 | 161 | 0 | 24-HR | ALL | 1ST | 15012424
| 469476 | 521914 | 1.4506 | 50.18 | 161 | 0 | 24-HR | ALL | 1ST | 15012424
| 469726 | 521914 | 1.4209 | 0 | 161 | 0 | 24-HR | ALL | 1ST | 15012424
| 469976 | 521914 | 1.4114 | 0 | 161 | 0 | 24-HR | ALL | 1ST | 15012424
| 470226 | 521914 | 1.4012 | 0 | 161 | 0 | 24-HR | ALL | 1ST | 15012424
| 470476 | 521914 | 1.3905 | 0 | 161 | 0 | 24-HR | ALL | 1ST | 15012424
| 470726 | 521914 | 1.3793 | 0 | 161 | 0 | 24-HR | ALL | 1ST | 15012424
| 470976 | 521914 | 1.3682 | 0 | 0 | 0 | 24-HR | ALL | 1ST | 15012424
| 471226 | 521914 | 1.3562 | 0 | 0 | 0 | 24-HR | ALL | 1ST | 15012424
| 471476 | 521914 | 1.344 | 0 | 0 | 0 | 24-HR | ALL | 1ST | 15012424
| 441476 | 522164 | 0.82434 | 49.35 | 49.35 | 0 | 24-HR | ALL | 1ST | 15090924
| 441726 | 522164 | 0.8364 | 42.61 | 45 | 0 | 24-HR | ALL | 1ST | 15090924
| 441976 | 522164 | 0.84812 | 38.56 | 41 | 0 | 24-HR | ALL | 1ST | 15090924
| 442226 | 522164 | 0.85969 | 36.29 | 36.29 | 0 | 24-HR | ALL | 1ST | 15090924
| 442476 | 522164 | 0.87124 | 35.38 | 35.38 | 0 | 24-HR | ALL | 1ST | 15090924
| 442726 | 522164 | 0.8837 | 32.47 | 32.47 | 0 | 24-HR | ALL | 1ST | 15090924
| 442976 | 522164 | 0.89634 | 30.29 | 33 | 0 | 24-HR | ALL | 1ST | 15090924
| 443226 | 522164 | 0.90782 | 34 | 34 | 0 | 24-HR | ALL | 1ST | 15090924
| 443476 | 522164 | 0.92088 | 33.53 | 33.53 | 0 | 24-HR | ALL | 1ST | 15090924
| 443726 | 522164 | 0.93504 | 30.46 | 30.46 | 0 | 24-HR | ALL | 1ST | 15090924
| 443976 | 522164 | 0.94895 | 30.38 | 30.38 | 0 | 24-HR | ALL | 1ST | 15090924
| 444226 | 522164 | 0.96392 | 28 | 31 | 0 | 24-HR | ALL | 1ST | 15090924
| 444476 | 522164 | 0.97947 | 25.2 | 25.2 | 0 | 24-HR | ALL | 1ST | 15090924
| 444726 | 522164 | 0.99538 | 22.85 | 22.85 | 0 | 24-HR | ALL | 1ST | 15090924
| 444976 | 522164 | 1.0055 | 14.9 | 14.9 | 0 | 24-HR | ALL | 1ST | 15090924
| 445226 | 522164 | 1.0123 | 3 | 3 | 0 | 24-HR | ALL | 1ST | 15090924
| 445476 | 522164 | 1.0325 | 6.7 | 6.7 | 0 | 24-HR | ALL | 1ST | 15090924
| 445726 | 522164 | 1.0632 | 23 | 23 | 0 | 24-HR | ALL | 1ST | 15090924
| 445976 | 522164 | 1.0778 | 18 | 18 | 0 | 24-HR | ALL | 1ST | 15090924
| 446226 | 522164 | 1.0966 | 17.46 | 17.46 | 0 | 24-HR | ALL | 1ST | 15090924
| 446476 | 522164 | 1.1146 | 15.02 | 15.02 | 0 | 24-HR | ALL | 1ST | 15090924
| 446726 | 522164 | 1.1361 | 15.36 | 15.36 | 0 | 24-HR | ALL | 1ST | 15090924
| 446976 | 522164 | 1.1572 | 14.08 | 14.08 | 0 | 24-HR | ALL | 1ST | 15090924
| 447226 | 522164 | 1.1795 | 13.07 | 13.07 | 0 | 24-HR | ALL | 1ST | 15090924
| 447476 | 522164 | 1.205 | 14.62 | 14.62 | 0 | 24-HR | ALL | 1ST | 15090924
| 447726 | 522164 | 1.2218 | 5.71 | 7 | 0 | 24-HR | ALL | 1ST | 15090924
| 447976 | 522164 | 1.2473 | 5.54 | 7 | 0 | 24-HR | ALL | 1ST | 15090924
| 448226 | 522164 | 1.2694 | 1.02 | 12 | 0 | 24-HR | ALL | 1ST | 15090924
| 448476 | 522164 | 1.3016 | 6.68 | 6.68 | 0 | 24-HR | ALL | 1ST | 15090924
| 448726 | 522164 | 1.3286 | 6.5 | 6.5 | 0 | 24-HR | ALL | 1ST | 15090924
| 464226 | 522164 | 2.1248 | 30.46 | 40 | 0 | 24-HR | ALL | 1ST | 15111924
| 464476 | 522164 | 2.0618 | 31.9 | 41 | 0 | 24-HR | ALL | 1ST | 15111924
| 464726 | 522164 | 1.999 | 32.27 | 44 | 0 | 24-HR | ALL | 1ST | 15111924
| 464976 | 522164 | 1.9312 | 36.77 | 44 | 0 | 24-HR | ALL | 1ST | 15111924
| 465226 | 522164 | 1.867 | 38.46 | 45 | 0 | 24-HR | ALL | 1ST | 15111924
| 465476 | 522164 | 1.8057 | 37.97 | 44 | 0 | 24-HR | ALL | 1ST | 15111924
| 465726 | 522164 | 1.6936 | 4.42 | 45 | 0 | 24-HR | ALL | 1ST | 15111924
| 465976 | 522164 | 1.631 | 2.43 | 46 | 0 | 24-HR | ALL | 1ST | 15111924
| 466226 | 522164 | 1.5691 | 0 | 52 | 0 | 24-HR | ALL | 1ST | 15111924
| 466476 | 522164 | 1.5171 | 0 | 53 | 0 | 24-HR | ALL | 1ST | 15111924
| 466726 | 522164 | 1.4667 | 0 | 52 | 0 | 24-HR | ALL | 1ST | 15111924
| 466976 | 522164 | 1.4181 | 0 | 53 | 0 | 24-HR | ALL | 1ST | 15111924
| 467226 | 522164 | 1.3711 | 0 | 66 | 0 | 24-HR | ALL | 1ST | 15111924
| 467476 | 522164 | 1.3258 | 0 | 88 | 0 | 24-HR | ALL | 1ST | 15111924
| 467726 | 522164 | 1.2931 | 0 | 161 | 0 | 24-HR | ALL | 1ST | 15012424
| 467976 | 522164 | 1.3016 | 0 | 161 | 0 | 24-HR | ALL | 1ST | 15012424
| 468226 | 522164 | 1.3135 | 1.51 | 161 | 0 | 24-HR | ALL | 1ST | 15012424
| 468476 | 522164 | 1.2746 | 64.62 | 161 | 0 | 24-HR | ALL | 1ST | 15012424
| 468726 | 522164 | 1.3916 | 24.24 | 161 | 0 | 24-HR | ALL | 1ST | 15012424
| 468976 | 522164 | 1.3159 | 0 | 161 | 0 | 24-HR | ALL | 1ST | 15012424
| 469226 | 522164 | 1.3153 | 0 | 161 | 0 | 24-HR | ALL | 1ST | 15012424
| 469476 | 522164 | 1.3136 | 0 | 161 | 0 | 24-HR | ALL | 1ST | 15012424
| 469726 | 522164 | 1.3108 | 0 | 161 | 0 | 24-HR | ALL | 1ST | 15012424
| 469976 | 522164 | 1.3071 | 0 | 161 | 0 | 24-HR | ALL | 1ST | 15012424
| 470226 | 522164 | 1.3026 | 0 | 161 | 0 | 24-HR | ALL | 1ST | 15012424
| 470476 | 522164 | 1.2972 | 0 | 161 | 0 | 24-HR | ALL | 1ST | 15012424
| 470726 | 522164 | 1.2911 | 0 | 161 | 0 | 24-HR | ALL | 1ST | 15012424
| 470976 | 522164 | 1.2849 | 0 | 0 | 0 | 24-HR | ALL | 1ST | 15012424
| 471226 | 522164 | 1.2776 | 0 | 0 | 0 | 24-HR | ALL | 1ST | 15012424
| 471476 | 522164 | 1.2697 | 0 | 0 | 0 | 24-HR | ALL | 1ST | 15012424
| 441476 | 522414 | 0.80096 | 39.96 | 52 | 0 | 24-HR | ALL | 1ST | 15090924
| 441726 | 522414 | 0.8096 | 46.61 | 46.61 | 0 | 24-HR | ALL | 1ST | 15090924
| 441976 | 522414 | 0.82107 | 42.06 | 42.06 | 0 | 24-HR | ALL | 1ST | 15090924
| 442226 | 522414 | 0.83236 | 39.8 | 39.8 | 0 | 24-HR | ALL | 1ST | 15090924
| 442476 | 522414 | 0.84393 | 37.79 | 37.79 | 0 | 24-HR | ALL | 1ST | 15090924
| 442726 | 522414 | 0.8565 | 32.85 | 32.85 | 0 | 24-HR | ALL | 1ST | 15090924
| 442976 | 522414 | 0.86931 | 28.47 | 28.47 | 0 | 24-HR | ALL | 1ST | 15090924
| 443226 | 522414 | 0.88127 | 29.7 | 34 | 0 | 24-HR | ALL | 1ST | 15090924
| 443476 | 522414 | 0.89348 | 31.97 | 34 | 0 | 24-HR | ALL | 1ST | 15090924
| 443726 | 522414 | 0.90683 | 30.88 | 30.88 | 0 | 24-HR | ALL | 1ST | 15090924
| 443976 | 522414 | 0.92077 | 29 | 29 | 0 | 24-HR | ALL | 1ST | 15090924
| 444226 | 522414 | 0.93501 | 28 | 28 | 0 | 24-HR | ALL | 1ST | 15090924
| 444476 | 522414 | 0.94952 | 28.56 | 28.56 | 0 | 24-HR | ALL | 1ST | 15090924
| 444726 | 522414 | 0.96499 | 26 | 26 | 0 | 24-HR | ALL | 1ST | 15090924
| 444976 | 522414 | 0.97616 | 15.76 | 15.76 | 0 | 24-HR | ALL | 1ST | 15090924
| 445226 | 522414 | 0.98431 | 5.44 | 5.44 | 0 | 24-HR | ALL | 1ST | 15090924
| 445476 | 522414 | 1.0032 | 8.7 | 8.7 | 0 | 24-HR | ALL | 1ST | 15090924
| 445726 | 522414 | 1.029 | 20.12 | 23 | 0 | 24-HR | ALL | 1ST | 15090924
| 445976 | 522414 | 1.0448 | 18.08 | 18.08 | 0 | 24-HR | ALL | 1ST | 15090924
| 446226 | 522414 | 1.0631 | 18.3 | 18.3 | 0 | 24-HR | ALL | 1ST | 15090924
| 446476 | 522414 | 1.0816 | 17.88 | 17.88 | 0 | 24-HR | ALL | 1ST | 15090924
| 446726 | 522414 | 1.0987 | 15.08 | 15.08 | 0 | 24-HR | ALL | 1ST | 15090924
| 446976 | 522414 | 1.1192 | 15.78 | 15.78 | 0 | 24-HR | ALL | 1ST | 15090924
| 447226 | 522414 | 1.1392 | 15.19 | 15.19 | 0 | 24-HR | ALL | 1ST | 15090924
| 447476 | 522414 | 1.1558 | 10.36 | 22 | 0 | 24-HR | ALL | 1ST | 15090924
| 447726 | 522414 | 1.1735 | 6.73 | 6.73 | 0 | 24-HR | ALL | 1ST | 15090924
| 447976 | 522414 | 1.1931 | 5.3 | 11 | 0 | 24-HR | ALL | 1ST | 15090924
| 448226 | 522414 | 1.2142 | 5.92 | 5.92 | 0 | 24-HR | ALL | 1ST | 15090924
| 448476 | 522414 | 1.2321 | 3.61 | 12 | 0 | 24-HR | ALL | 1ST | 15090924
| 448726 | 522414 | 1.2533 | 5.85 | 5.85 | 0 | 24-HR | ALL | 1ST | 15090924
| 464226 | 522414 | 2.0982 | 23.12 | 32 | 0 | 24-HR | ALL | 1ST | 15111924
| 464476 | 522414 | 2.0541 | 26 | 33 | 0 | 24-HR | ALL | 1ST | 15111924
| 464726 | 522414 | 2.012 | 24.17 | 38 | 0 | 24-HR | ALL | 1ST | 15111924
| 464976 | 522414 | 1.8905 | 6.55 | 46 | 0 | 24-HR | ALL | 1ST | 15111924
| 465226 | 522414 | 1.8256 | 2.3 | 46 | 0 | 24-HR | ALL | 1ST | 15111924
| 465476 | 522414 | 1.7723 | 0.76 | 46 | 0 | 24-HR | ALL | 1ST | 15111924
| 465726 | 522414 | 1.7216 | 0 | 44 | 0 | 24-HR | ALL | 1ST | 15111924
| 465976 | 522414 | 1.6736 | 0 | 41 | 0 | 24-HR | ALL | 1ST | 15111924
| 466226 | 522414 | 1.6257 | 0 | 34 | 0 | 24-HR | ALL | 1ST | 15111924
| 466476 | 522414 | 1.5781 | 0 | 0 | 0 | 24-HR | ALL | 1ST | 15111924
| 466726 | 522414 | 1.5312 | 0 | 0 | 0 | 24-HR | ALL | 1ST | 15111924
| 466976 | 522414 | 1.4851 | 0 | 0 | 0 | 24-HR | ALL | 1ST | 15111924
| 467226 | 522414 | 1.4401 | 0 | 0 | 0 | 24-HR | ALL | 1ST | 15111924
| 467476 | 522414 | 1.3959 | 0 | 83 | 0 | 24-HR | ALL | 1ST | 15111924
| 467726 | 522414 | 1.3521 | 0 | 161 | 0 | 24-HR | ALL | 1ST | 15111924
| 467976 | 522414 | 1.3094 | 0 | 161 | 0 | 24-HR | ALL | 1ST | 15111924
| 468226 | 522414 | 1.2681 | 0 | 161 | 0 | 24-HR | ALL | 1ST | 15111924
| 468476 | 522414 | 1.2282 | 0 | 161 | 0 | 24-HR | ALL | 1ST | 15111924
| 468726 | 522414 | 1.1897 | 0 | 161 | 0 | 24-HR | ALL | 1ST | 15111924
| 468976 | 522414 | 1.1755 | 0 | 161 | 0 | 24-HR | ALL | 1ST | 15012424
| 469226 | 522414 | 1.1805 | 0 | 161 | 0 | 24-HR | ALL | 1ST | 15012424
| 469476 | 522414 | 1.1843 | 0 | 161 | 0 | 24-HR | ALL | 1ST | 15012424
| 469726 | 522414 | 1.1869 | 0 | 161 | 0 | 24-HR | ALL | 1ST | 15012424
| 469976 | 522414 | 1.1885 | 0 | 161 | 0 | 24-HR | ALL | 1ST | 15012424
| 470226 | 522414 | 1.1891 | 0 | 161 | 0 | 24-HR | ALL | 1ST | 15012424
| 470476 | 522414 | 1.1888 | 0 | 161 | 0 | 24-HR | ALL | 1ST | 15012424
| 470726 | 522414 | 1.1876 | 0 | 160 | 0 | 24-HR | ALL | 1ST | 15012424
| 470976 | 522414 | 1.186 | 0 | 0 | 0 | 24-HR | ALL | 1ST | 15012424
| 471226 | 522414 | 1.1833 | 0 | 0 | 0 | 24-HR | ALL | 1ST | 15012424
| 471476 | 522414 | 1.1798 | 0 | 0 | 0 | 24-HR | ALL | 1ST | 15012424
| 441476 | 522664 | 0.77651 | 47.5 | 47.5 | 0 | 24-HR | ALL | 1ST | 15090924
| 441726 | 522664 | 0.78671 | 46.24 | 47 | 0 | 24-HR | ALL | 1ST | 15090924
| 441976 | 522664 | 0.79755 | 43 | 43 | 0 | 24-HR | ALL | 1ST | 15090924
| 442226 | 522664 | 0.80869 | 39.64 | 39.64 | 0 | 24-HR | ALL | 1ST | 15090924
| 442476 | 522664 | 0.81981 | 38.24 | 39 | 0 | 24-HR | ALL | 1ST | 15090924
| 442726 | 522664 | 0.83153 | 35.16 | 35.16 | 0 | 24-HR | ALL | 1ST | 15090924
| 442976 | 522664 | 0.84397 | 29.5 | 34 | 0 | 24-HR | ALL | 1ST | 15090924
| 443226 | 522664 | 0.85681 | 22.63 | 33 | 0 | 24-HR | ALL | 1ST | 15090924
| 443476 | 522664 | 0.86899 | 23.13 | 33 | 0 | 24-HR | ALL | 1ST | 15090924
| 443726 | 522664 | 0.88088 | 28.16 | 31 | 0 | 24-HR | ALL | 1ST | 15090924
| 443976 | 522664 | 0.89421 | 25.45 | 29 | 0 | 24-HR | ALL | 1ST | 15090924
| 444226 | 522664 | 0.90743 | 27.02 | 28 | 0 | 24-HR | ALL | 1ST | 15090924
| 444476 | 522664 | 0.92123 | 27 | 27 | 0 | 24-HR | ALL | 1ST | 15090924
| 444726 | 522664 | 0.93556 | 25.54 | 25.54 | 0 | 24-HR | ALL | 1ST | 15090924
| 444976 | 522664 | 0.94298 | 11.73 | 26 | 0 | 24-HR | ALL | 1ST | 15090924
| 445226 | 522664 | 0.95348 | 5.59 | 5.59 | 0 | 24-HR | ALL | 1ST | 15090924
| 445476 | 522664 | 0.97412 | 13.36 | 13.36 | 0 | 24-HR | ALL | 1ST | 15090924
| 445726 | 522664 | 0.99414 | 19.79 | 19.79 | 0 | 24-HR | ALL | 1ST | 15090924
| 445976 | 522664 | 1.0074 | 16.64 | 16.64 | 0 | 24-HR | ALL | 1ST | 15090924
| 446226 | 522664 | 1.0216 | 14.3 | 19 | 0 | 24-HR | ALL | 1ST | 15090924
| 446476 | 522664 | 1.0398 | 16.82 | 20 | 0 | 24-HR | ALL | 1ST | 15090924
| 446726 | 522664 | 1.0574 | 18.37 | 18.37 | 0 | 24-HR | ALL | 1ST | 15090924
| 446976 | 522664 | 1.0717 | 15.79 | 15.79 | 0 | 24-HR | ALL | 1ST | 15090924
| 447226 | 522664 | 1.0835 | 10.18 | 17 | 0 | 24-HR | ALL | 1ST | 15090924
| 447476 | 522664 | 1.0987 | 9.5 | 9.5 | 0 | 24-HR | ALL | 1ST | 15090924
| 447726 | 522664 | 1.1129 | 8.21 | 8.21 | 0 | 24-HR | ALL | 1ST | 15090924
| 447976 | 522664 | 1.1284 | 9.55 | 9.55 | 0 | 24-HR | ALL | 1ST | 15090924
| 448226 | 522664 | 1.139 | 6.29 | 6.29 | 0 | 24-HR | ALL | 1ST | 15090924
| 448476 | 522664 | 1.1502 | 5.61 | 5.61 | 0 | 24-HR | ALL | 1ST | 15090924
| 448726 | 522664 | 1.1597 | 5.03 | 5.03 | 0 | 24-HR | ALL | 1ST | 15090924
| 464226 | 522664 | 1.9716 | 19.34 | 24 | 0 | 24-HR | ALL | 1ST | 15111924
| 464476 | 522664 | 1.8734 | 3.13 | 31 | 0 | 24-HR | ALL | 1ST | 15111924
| 464726 | 522664 | 1.8415 | 0 | 40 | 0 | 24-HR | ALL | 1ST | 15111924
| 464976 | 522664 | 1.8183 | 0 | 40 | 0 | 24-HR | ALL | 1ST | 15111924
| 465226 | 522664 | 1.7901 | 0 | 41 | 0 | 24-HR | ALL | 1ST | 15111924
| 465476 | 522664 | 1.7581 | 0 | 41 | 0 | 24-HR | ALL | 1ST | 15111924
| 465726 | 522664 | 1.7231 | 0 | 41 | 0 | 24-HR | ALL | 1ST | 15111924
| 465976 | 522664 | 1.6859 | 0 | 0 | 0 | 24-HR | ALL | 1ST | 15111924
| 466226 | 522664 | 1.647 | 0 | 0 | 0 | 24-HR | ALL | 1ST | 15111924
| 466476 | 522664 | 1.6071 | 0 | 0 | 0 | 24-HR | ALL | 1ST | 15111924
| 466726 | 522664 | 1.5666 | 0 | 0 | 0 | 24-HR | ALL | 1ST | 15111924
| 466976 | 522664 | 1.5258 | 0 | 0 | 0 | 24-HR | ALL | 1ST | 15111924
| 467226 | 522664 | 1.485 | 0 | 0 | 0 | 24-HR | ALL | 1ST | 15111924
| 467476 | 522664 | 1.4443 | 0 | 0 | 0 | 24-HR | ALL | 1ST | 15111924
| 467726 | 522664 | 1.4028 | 0 | 100 | 0 | 24-HR | ALL | 1ST | 15111924
| 467976 | 522664 | 1.3621 | 0 | 161 | 0 | 24-HR | ALL | 1ST | 15111924
| 468226 | 522664 | 1.3224 | 0 | 161 | 0 | 24-HR | ALL | 1ST | 15111924
| 468476 | 522664 | 1.2836 | 0 | 161 | 0 | 24-HR | ALL | 1ST | 15111924
| 468726 | 522664 | 1.2459 | 0 | 161 | 0 | 24-HR | ALL | 1ST | 15111924
| 468976 | 522664 | 1.2092 | 0 | 161 | 0 | 24-HR | ALL | 1ST | 15111924
| 469226 | 522664 | 1.1736 | 0 | 161 | 0 | 24-HR | ALL | 1ST | 15111924
| 469476 | 522664 | 1.1391 | 0 | 161 | 0 | 24-HR | ALL | 1ST | 15111924
| 469726 | 522664 | 1.1057 | 0 | 161 | 0 | 24-HR | ALL | 1ST | 15111924
| 469976 | 522664 | 1.0734 | 0 | 161 | 0 | 24-HR | ALL | 1ST | 15111924
| 470226 | 522664 | 1.069 | 0 | 161 | 0 | 24-HR | ALL | 1ST | 15012424
| 470476 | 522664 | 1.0729 | 0 | 161 | 0 | 24-HR | ALL | 1ST | 15012424
| 470726 | 522664 | 1.0763 | 0 | 0 | 0 | 24-HR | ALL | 1ST | 15012424
| 470976 | 522664 | 1.0784 | 0 | 0 | 0 | 24-HR | ALL | 1ST | 15012424
| 471226 | 522664 | 1.0797 | 0 | 0 | 0 | 24-HR | ALL | 1ST | 15012424
| 471476 | 522664 | 1.0802 | 0 | 0 | 0 | 24-HR | ALL | 1ST | 15012424
| 441476 | 522914 | 0.75562 | 48.8 | 48.8 | 0 | 24-HR | ALL | 1ST | 15090924
| 441726 | 522914 | 0.76591 | 44.3 | 46 | 0 | 24-HR | ALL | 1ST | 15090924
| 441976 | 522914 | 0.77641 | 39.94 | 43 | 0 | 24-HR | ALL | 1ST | 15090924
| 442226 | 522914 | 0.78671 | 39 | 39 | 0 | 24-HR | ALL | 1ST | 15090924
| 442476 | 522914 | 0.79742 | 36.83 | 36.83 | 0 | 24-HR | ALL | 1ST | 15090924
| 442726 | 522914 | 0.80829 | 35.47 | 35.47 | 0 | 24-HR | ALL | 1ST | 15090924
| 442976 | 522914 | 0.81959 | 32.64 | 32.64 | 0 | 24-HR | ALL | 1ST | 15090924
| 443226 | 522914 | 0.83136 | 27.54 | 27.54 | 0 | 24-HR | ALL | 1ST | 15090924
| 443476 | 522914 | 0.8382 | 13.85 | 30 | 0 | 24-HR | ALL | 1ST | 15090924
| 443726 | 522914 | 0.84569 | 7.27 | 31 | 0 | 24-HR | ALL | 1ST | 15090924
| 443976 | 522914 | 0.86683 | 22.14 | 26 | 0 | 24-HR | ALL | 1ST | 15090924
| 444226 | 522914 | 0.8792 | 23.88 | 27 | 0 | 24-HR | ALL | 1ST | 15090924
| 444476 | 522914 | 0.89164 | 24.91 | 27 | 0 | 24-HR | ALL | 1ST | 15090924
| 444726 | 522914 | 0.90118 | 16.96 | 29 | 0 | 24-HR | ALL | 1ST | 15090924
| 444976 | 522914 | 0.9091 | 9.59 | 11 | 0 | 24-HR | ALL | 1ST | 15090924
| 445226 | 522914 | 0.92522 | 14.29 | 14.29 | 0 | 24-HR | ALL | 1ST | 15090924
| 445476 | 522914 | 0.93792 | 13.86 | 13.86 | 0 | 24-HR | ALL | 1ST | 15090924
| 445726 | 522914 | 0.95234 | 16.03 | 19 | 0 | 24-HR | ALL | 1ST | 15090924
| 445976 | 522914 | 0.96656 | 17.83 | 17.83 | 0 | 24-HR | ALL | 1ST | 15090924
| 446226 | 522914 | 0.97789 | 15.68 | 15.68 | 0 | 24-HR | ALL | 1ST | 15090924
| 446476 | 522914 | 0.9922 | 17.99 | 17.99 | 0 | 24-HR | ALL | 1ST | 15090924
| 446726 | 522914 | 1.0016 | 14 | 19 | 0 | 24-HR | ALL | 1ST | 15090924
| 446976 | 522914 | 1.0125 | 13 | 15 | 0 | 24-HR | ALL | 1ST | 15090924
| 447226 | 522914 | 1.0224 | 11.46 | 11.46 | 0 | 24-HR | ALL | 1ST | 15090924
| 447476 | 522914 | 1.0298 | 8.09 | 10 | 0 | 24-HR | ALL | 1ST | 15090924
| 447726 | 522914 | 1.0375 | 6.54 | 9 | 0 | 24-HR | ALL | 1ST | 15090924
| 447976 | 522914 | 1.044 | 5.56 | 10 | 0 | 24-HR | ALL | 1ST | 15090924
| 448226 | 522914 | 1.048 | 3.44 | 6 | 0 | 24-HR | ALL | 1ST | 15090924
| 448476 | 522914 | 1.052 | 2.14 | 9 | 0 | 24-HR | ALL | 1ST | 15091124
| 448726 | 522914 | 1.1254 | 3.54 | 5 | 0 | 24-HR | ALL | 1ST | 15091124
| 464226 | 522914 | 1.759 | 0 | 25 | 0 | 24-HR | ALL | 1ST | 15010224
| 464476 | 522914 | 1.7147 | 0 | 26 | 0 | 24-HR | ALL | 1ST | 15111924
| 464726 | 522914 | 1.7219 | 0 | 0 | 0 | 24-HR | ALL | 1ST | 15111924
| 464976 | 522914 | 1.7209 | 0 | 0 | 0 | 24-HR | ALL | 1ST | 15111924
| 465226 | 522914 | 1.713 | 0 | 0 | 0 | 24-HR | ALL | 1ST | 15111924
| 465476 | 522914 | 1.699 | 0 | 0 | 0 | 24-HR | ALL | 1ST | 15111924
| 465726 | 522914 | 1.68 | 0 | 0 | 0 | 24-HR | ALL | 1ST | 15111924
| 465976 | 522914 | 1.6568 | 0 | 0 | 0 | 24-HR | ALL | 1ST | 15111924
| 466226 | 522914 | 1.6303 | 0 | 0 | 0 | 24-HR | ALL | 1ST | 15111924
| 466476 | 522914 | 1.6011 | 0 | 0 | 0 | 24-HR | ALL | 1ST | 15111924
| 466726 | 522914 | 1.5698 | 0 | 0 | 0 | 24-HR | ALL | 1ST | 15111924
| 466976 | 522914 | 1.537 | 0 | 0 | 0 | 24-HR | ALL | 1ST | 15111924
| 467226 | 522914 | 1.5028 | 0 | 0 | 0 | 24-HR | ALL | 1ST | 15111924
| 467476 | 522914 | 1.4674 | 0 | 0 | 0 | 24-HR | ALL | 1ST | 15111924
| 467726 | 522914 | 1.4311 | 0 | 0 | 0 | 24-HR | ALL | 1ST | 15111924
| 467976 | 522914 | 1.3944 | 0 | 100 | 0 | 24-HR | ALL | 1ST | 15111924
| 468226 | 522914 | 1.358 | 0 | 161 | 0 | 24-HR | ALL | 1ST | 15111924
| 468476 | 522914 | 1.3221 | 0 | 161 | 0 | 24-HR | ALL | 1ST | 15111924
| 468726 | 522914 | 1.2866 | 0 | 161 | 0 | 24-HR | ALL | 1ST | 15111924
| 468976 | 522914 | 1.2517 | 0 | 161 | 0 | 24-HR | ALL | 1ST | 15111924
| 469226 | 522914 | 1.2175 | 0 | 161 | 0 | 24-HR | ALL | 1ST | 15111924
| 469476 | 522914 | 1.1841 | 0 | 161 | 0 | 24-HR | ALL | 1ST | 15111924
| 469726 | 522914 | 1.1514 | 0 | 161 | 0 | 24-HR | ALL | 1ST | 15111924
| 469976 | 522914 | 1.1196 | 0 | 161 | 0 | 24-HR | ALL | 1ST | 15111924
| 470226 | 522914 | 1.0887 | 0 | 161 | 0 | 24-HR | ALL | 1ST | 15111924
| 470476 | 522914 | 1.0588 | 0 | 0 | 0 | 24-HR | ALL | 1ST | 15111924
| 470726 | 522914 | 1.0296 | 0 | 0 | 0 | 24-HR | ALL | 1ST | 15111924
| 470976 | 522914 | 1.0014 | 0 | 0 | 0 | 24-HR | ALL | 1ST | 15111924
| 471226 | 522914 | 0.97397 | 0 | 0 | 0 | 24-HR | ALL | 1ST | 15111924
| 471476 | 522914 | 0.97673 | 0 | 0 | 0 | 24-HR | ALL | 1ST | 15012424
| 441476 | 523164 | 0.73629 | 45.17 | 49 | 0 | 24-HR | ALL | 1ST | 15090924
| 441726 | 523164 | 0.7449 | 51.88 | 51.88 | 0 | 24-HR | ALL | 1ST | 15090924
| 441976 | 523164 | 0.75467 | 48 | 48 | 0 | 24-HR | ALL | 1ST | 15090924
| 442226 | 523164 | 0.7647 | 42.92 | 42.92 | 0 | 24-HR | ALL | 1ST | 15090924
| 442476 | 523164 | 0.77527 | 32.94 | 38 | 0 | 24-HR | ALL | 1ST | 15090924
| 442726 | 523164 | 0.7853 | 31.45 | 36 | 0 | 24-HR | ALL | 1ST | 15090924
| 442976 | 523164 | 0.79583 | 25.73 | 37 | 0 | 24-HR | ALL | 1ST | 15090924
| 443226 | 523164 | 0.79881 | 9.24 | 31 | 0 | 24-HR | ALL | 1ST | 15090924
| 443476 | 523164 | 0.81004 | 10.85 | 13 | 0 | 24-HR | ALL | 1ST | 15090924
| 443726 | 523164 | 0.81813 | 6.92 | 27 | 0 | 24-HR | ALL | 1ST | 15090924
| 443976 | 523164 | 0.82869 | 7 | 27 | 0 | 24-HR | ALL | 1ST | 15090924
| 444226 | 523164 | 0.83919 | 6.85 | 27 | 0 | 24-HR | ALL | 1ST | 15090924
| 444476 | 523164 | 0.85084 | 8.52 | 27 | 0 | 24-HR | ALL | 1ST | 15090924
| 444726 | 523164 | 0.8611 | 7.91 | 27 | 0 | 24-HR | ALL | 1ST | 15090924
| 444976 | 523164 | 0.87106 | 6.94 | 18 | 0 | 24-HR | ALL | 1ST | 15090924
| 445226 | 523164 | 0.89098 | 23.76 | 23.76 | 0 | 24-HR | ALL | 1ST | 15090924
| 445476 | 523164 | 0.89888 | 18.09 | 18.09 | 0 | 24-HR | ALL | 1ST | 15090924
| 445726 | 523164 | 0.90743 | 16.03 | 16.03 | 0 | 24-HR | ALL | 1ST | 15090924
| 445976 | 523164 | 0.91698 | 16.04 | 18 | 0 | 24-HR | ALL | 1ST | 15090924
| 446226 | 523164 | 0.92594 | 15.91 | 15.91 | 0 | 24-HR | ALL | 1ST | 15090924
| 446476 | 523164 | 0.93308 | 14.03 | 19 | 0 | 24-HR | ALL | 1ST | 15090924
| 446726 | 523164 | 0.94149 | 15.2 | 15.2 | 0 | 24-HR | ALL | 1ST | 15090924
| 446976 | 523164 | 0.94829 | 15.43 | 15.43 | 0 | 24-HR | ALL | 1ST | 15090924
| 447226 | 523164 | 0.95492 | 11.97 | 11.97 | 0 | 24-HR | ALL | 1ST | 15091124
| 447476 | 523164 | 1.0165 | 11.36 | 11.36 | 0 | 24-HR | ALL | 1ST | 15091124
| 447726 | 523164 | 1.0591 | 6.39 | 6.39 | 0 | 24-HR | ALL | 1ST | 15091124
| 447976 | 523164 | 1.1361 | 9.94 | 9.94 | 0 | 24-HR | ALL | 1ST | 15091124
| 448226 | 523164 | 1.1915 | 8.52 | 8.52 | 0 | 24-HR | ALL | 1ST | 15091124
| 448476 | 523164 | 1.2353 | 5.09 | 5.09 | 0 | 24-HR | ALL | 1ST | 15091124
| 448726 | 523164 | 1.2772 | 2 | 6 | 0 | 24-HR | ALL | 1ST | 15091124
| 464226 | 523164 | 1.7345 | 0 | 0 | 0 | 24-HR | ALL | 1ST | 15010224
| 464476 | 523164 | 1.6659 | 0 | 0 | 0 | 24-HR | ALL | 1ST | 15010224
| 464726 | 523164 | 1.5985 | 0 | 0 | 0 | 24-HR | ALL | 1ST | 15010224
| 464976 | 523164 | 1.5762 | 0 | 0 | 0 | 24-HR | ALL | 1ST | 15111924
| 465226 | 523164 | 1.5889 | 0 | 0 | 0 | 24-HR | ALL | 1ST | 15111924
| 465476 | 523164 | 1.5944 | 0 | 0 | 0 | 24-HR | ALL | 1ST | 15111924
| 465726 | 523164 | 1.5933 | 0 | 0 | 0 | 24-HR | ALL | 1ST | 15111924
| 465976 | 523164 | 1.5864 | 0 | 0 | 0 | 24-HR | ALL | 1ST | 15111924
| 466226 | 523164 | 1.5747 | 0 | 0 | 0 | 24-HR | ALL | 1ST | 15111924
| 466476 | 523164 | 1.5587 | 0 | 0 | 0 | 24-HR | ALL | 1ST | 15111924
| 466726 | 523164 | 1.5392 | 0 | 0 | 0 | 24-HR | ALL | 1ST | 15111924
| 466976 | 523164 | 1.5166 | 0 | 0 | 0 | 24-HR | ALL | 1ST | 15111924
| 467226 | 523164 | 1.4913 | 0 | 0 | 0 | 24-HR | ALL | 1ST | 15111924
| 467476 | 523164 | 1.4637 | 0 | 0 | 0 | 24-HR | ALL | 1ST | 15111924
| 467726 | 523164 | 1.4345 | 0 | 0 | 0 | 24-HR | ALL | 1ST | 15111924
| 467976 | 523164 | 1.4042 | 0 | 0 | 0 | 24-HR | ALL | 1ST | 15111924
| 468226 | 523164 | 1.373 | 0 | 100 | 0 | 24-HR | ALL | 1ST | 15111924
| 468476 | 523164 | 1.3415 | 0 | 161 | 0 | 24-HR | ALL | 1ST | 15111924
| 468726 | 523164 | 1.3098 | 0 | 161 | 0 | 24-HR | ALL | 1ST | 15111924
| 468976 | 523164 | 1.2782 | 0 | 161 | 0 | 24-HR | ALL | 1ST | 15111924
| 469226 | 523164 | 1.2468 | 0 | 161 | 0 | 24-HR | ALL | 1ST | 15111924
| 469476 | 523164 | 1.2156 | 0 | 161 | 0 | 24-HR | ALL | 1ST | 15111924
| 469726 | 523164 | 1.1848 | 0 | 161 | 0 | 24-HR | ALL | 1ST | 15111924
| 469976 | 523164 | 1.1546 | 0 | 161 | 0 | 24-HR | ALL | 1ST | 15111924
| 470226 | 523164 | 1.1251 | 0 | 0 | 0 | 24-HR | ALL | 1ST | 15111924
| 470476 | 523164 | 1.0959 | 0 | 0 | 0 | 24-HR | ALL | 1ST | 15111924
| 470726 | 523164 | 1.0675 | 0 | 0 | 0 | 24-HR | ALL | 1ST | 15111924
| 470976 | 523164 | 1.0397 | 0 | 0 | 0 | 24-HR | ALL | 1ST | 15111924
| 471226 | 523164 | 1.0126 | 0 | 0 | 0 | 24-HR | ALL | 1ST | 15111924
| 471476 | 523164 | 0.98623 | 0 | 0 | 0 | 24-HR | ALL | 1ST | 15111924
| 441476 | 523414 | 0.71663 | 41.64 | 45 | 0 | 24-HR | ALL | 1ST | 15090924
| 441726 | 523414 | 0.72458 | 50 | 54 | 0 | 24-HR | ALL | 1ST | 15090924
| 441976 | 523414 | 0.73338 | 46.99 | 48 | 0 | 24-HR | ALL | 1ST | 15090924
| 442226 | 523414 | 0.74223 | 44.79 | 44.79 | 0 | 24-HR | ALL | 1ST | 15090924
| 442476 | 523414 | 0.75135 | 38.37 | 38.37 | 0 | 24-HR | ALL | 1ST | 15090924
| 442726 | 523414 | 0.75961 | 18.99 | 38 | 0 | 24-HR | ALL | 1ST | 15090924
| 442976 | 523414 | 0.76372 | 10.57 | 38 | 0 | 24-HR | ALL | 1ST | 15090924
| 443226 | 523414 | 0.77345 | 12.21 | 12.21 | 0 | 24-HR | ALL | 1ST | 15090924
| 443476 | 523414 | 0.78635 | 19.35 | 19.35 | 0 | 24-HR | ALL | 1ST | 15090924
| 443726 | 523414 | 0.7965 | 24.21 | 24.21 | 0 | 24-HR | ALL | 1ST | 15090924
| 443976 | 523414 | 0.80077 | 13.84 | 13.84 | 0 | 24-HR | ALL | 1ST | 15090924
| 444226 | 523414 | 0.80789 | 11.21 | 11.21 | 0 | 24-HR | ALL | 1ST | 15090924
| 444476 | 523414 | 0.81623 | 11 | 11 | 0 | 24-HR | ALL | 1ST | 15090924
| 444726 | 523414 | 0.82553 | 12.82 | 12.82 | 0 | 24-HR | ALL | 1ST | 15090924
| 444976 | 523414 | 0.83406 | 13.82 | 13.82 | 0 | 24-HR | ALL | 1ST | 15090924
| 445226 | 523414 | 0.84644 | 23.08 | 23.08 | 0 | 24-HR | ALL | 1ST | 15090924
| 445476 | 523414 | 0.85235 | 19.79 | 19.79 | 0 | 24-HR | ALL | 1ST | 15090924
| 445726 | 523414 | 0.85648 | 16 | 17 | 0 | 24-HR | ALL | 1ST | 15090924
| 445976 | 523414 | 0.86155 | 14.85 | 14.85 | 0 | 24-HR | ALL | 1ST | 15090924
| 446226 | 523414 | 0.89676 | 15.24 | 16 | 0 | 24-HR | ALL | 1ST | 15091124
| 446476 | 523414 | 0.95414 | 15.01 | 15.01 | 0 | 24-HR | ALL | 1ST | 15091124
| 446726 | 523414 | 1.0052 | 12.78 | 12.78 | 0 | 24-HR | ALL | 1ST | 15091124
| 446976 | 523414 | 1.063 | 12.15 | 14 | 0 | 24-HR | ALL | 1ST | 15091124
| 447226 | 523414 | 1.1229 | 11.98 | 11.98 | 0 | 24-HR | ALL | 1ST | 15091124
| 447476 | 523414 | 1.1715 | 9.49 | 11 | 0 | 24-HR | ALL | 1ST | 15091124
| 447726 | 523414 | 1.2349 | 11.08 | 11.08 | 0 | 24-HR | ALL | 1ST | 15091124
| 447976 | 523414 | 1.2852 | 10.74 | 10.74 | 0 | 24-HR | ALL | 1ST | 15091124
| 448226 | 523414 | 1.317 | 7.71 | 7.71 | 0 | 24-HR | ALL | 1ST | 15091124
| 448476 | 523414 | 1.3384 | 3.76 | 3.76 | 0 | 24-HR | ALL | 1ST | 15091124
| 448726 | 523414 | 1.3545 | 0.01 | 3 | 0 | 24-HR | ALL | 1ST | 15091124
| 464226 | 523414 | 1.7956 | 0 | 0 | 0 | 24-HR | ALL | 1ST | 15111324
| 464476 | 523414 | 1.6358 | 0 | 0 | 0 | 24-HR | ALL | 1ST | 15111324
| 464726 | 523414 | 1.5761 | 0 | 0 | 0 | 24-HR | ALL | 1ST | 15010224
| 464976 | 523414 | 1.5178 | 0 | 0 | 0 | 24-HR | ALL | 1ST | 15010224
| 465226 | 523414 | 1.4603 | 0 | 0 | 0 | 24-HR | ALL | 1ST | 15010224
| 465476 | 523414 | 1.4523 | 0 | 0 | 0 | 24-HR | ALL | 1ST | 15111924
| 465726 | 523414 | 1.4687 | 0 | 0 | 0 | 24-HR | ALL | 1ST | 15111924
| 465976 | 523414 | 1.4786 | 0 | 0 | 0 | 24-HR | ALL | 1ST | 15111924
| 466226 | 523414 | 1.4826 | 0 | 0 | 0 | 24-HR | ALL | 1ST | 15111924
| 466476 | 523414 | 1.4812 | 0 | 0 | 0 | 24-HR | ALL | 1ST | 15111924
| 466726 | 523414 | 1.4749 | 0 | 0 | 0 | 24-HR | ALL | 1ST | 15111924
| 466976 | 523414 | 1.4643 | 0 | 0 | 0 | 24-HR | ALL | 1ST | 15111924
| 467226 | 523414 | 1.4497 | 0 | 0 | 0 | 24-HR | ALL | 1ST | 15111924
| 467476 | 523414 | 1.432 | 0 | 0 | 0 | 24-HR | ALL | 1ST | 15111924
| 467726 | 523414 | 1.4117 | 0 | 0 | 0 | 24-HR | ALL | 1ST | 15111924
| 467976 | 523414 | 1.3894 | 0 | 0 | 0 | 24-HR | ALL | 1ST | 15111924
| 468226 | 523414 | 1.3655 | 0 | 0 | 0 | 24-HR | ALL | 1ST | 15111924
| 468476 | 523414 | 1.3404 | 0 | 0 | 0 | 24-HR | ALL | 1ST | 15111924
| 468726 | 523414 | 1.3142 | 0 | 0 | 0 | 24-HR | ALL | 1ST | 15111924
| 468976 | 523414 | 1.2871 | 0 | 161 | 0 | 24-HR | ALL | 1ST | 15111924
| 469226 | 523414 | 1.2598 | 0 | 161 | 0 | 24-HR | ALL | 1ST | 15111924
| 469476 | 523414 | 1.2325 | 0 | 0 | 0 | 24-HR | ALL | 1ST | 15111924
| 469726 | 523414 | 1.2048 | 0 | 0 | 0 | 24-HR | ALL | 1ST | 15111924
| 469976 | 523414 | 1.1771 | 0 | 0 | 0 | 24-HR | ALL | 1ST | 15111924
| 470226 | 523414 | 1.1496 | 0 | 0 | 0 | 24-HR | ALL | 1ST | 15111924
| 470476 | 523414 | 1.1223 | 0 | 0 | 0 | 24-HR | ALL | 1ST | 15111924
| 470726 | 523414 | 1.0954 | 0 | 0 | 0 | 24-HR | ALL | 1ST | 15111924
| 470976 | 523414 | 1.0689 | 0 | 0 | 0 | 24-HR | ALL | 1ST | 15111924
| 471226 | 523414 | 1.0429 | 0 | 0 | 0 | 24-HR | ALL | 1ST | 15111924
| 471476 | 523414 | 1.0173 | 0 | 0 | 0 | 24-HR | ALL | 1ST | 15111924
| 441476 | 523664 | 0.69558 | 42.44 | 42.44 | 0 | 24-HR | ALL | 1ST | 15090924
| 441726 | 523664 | 0.70321 | 40.11 | 52 | 0 | 24-HR | ALL | 1ST | 15090924
| 441976 | 523664 | 0.71123 | 30.19 | 51 | 0 | 24-HR | ALL | 1ST | 15090924
| 442226 | 523664 | 0.71518 | 13.89 | 50 | 0 | 24-HR | ALL | 1ST | 15090924
| 442476 | 523664 | 0.72282 | 14.3 | 45 | 0 | 24-HR | ALL | 1ST | 15090924
| 442726 | 523664 | 0.72842 | 10.87 | 40 | 0 | 24-HR | ALL | 1ST | 15090924
| 442976 | 523664 | 0.73814 | 15.45 | 15.45 | 0 | 24-HR | ALL | 1ST | 15090924
| 443226 | 523664 | 0.74829 | 29.48 | 29.48 | 0 | 24-HR | ALL | 1ST | 15090924
| 443476 | 523664 | 0.75517 | 34.97 | 34.97 | 0 | 24-HR | ALL | 1ST | 15090924
| 443726 | 523664 | 0.76224 | 30.64 | 30.64 | 0 | 24-HR | ALL | 1ST | 15090924
| 443976 | 523664 | 0.76908 | 27.15 | 27.15 | 0 | 24-HR | ALL | 1ST | 15090924
| 444226 | 523664 | 0.77384 | 18.09 | 18.09 | 0 | 24-HR | ALL | 1ST | 15090924
| 444476 | 523664 | 0.78144 | 26.91 | 26.91 | 0 | 24-HR | ALL | 1ST | 15090924
| 444726 | 523664 | 0.78692 | 27.54 | 27.54 | 0 | 24-HR | ALL | 1ST | 15090924
| 444976 | 523664 | 0.80287 | 22.2 | 22.2 | 0 | 24-HR | ALL | 1ST | 15091124
| 445226 | 523664 | 0.85349 | 21.27 | 24 | 0 | 24-HR | ALL | 1ST | 15091124
| 445476 | 523664 | 0.90282 | 20 | 20 | 0 | 24-HR | ALL | 1ST | 15091124
| 445726 | 523664 | 0.94829 | 17.47 | 17.47 | 0 | 24-HR | ALL | 1ST | 15091124
| 445976 | 523664 | 0.99609 | 15.46 | 15.46 | 0 | 24-HR | ALL | 1ST | 15091124
| 446226 | 523664 | 1.0474 | 14.32 | 14.32 | 0 | 24-HR | ALL | 1ST | 15091124
| 446476 | 523664 | 1.1001 | 13.56 | 15 | 0 | 24-HR | ALL | 1ST | 15091124
| 446726 | 523664 | 1.1603 | 14.64 | 14.64 | 0 | 24-HR | ALL | 1ST | 15091124
| 446976 | 523664 | 1.1973 | 11 | 13 | 0 | 24-HR | ALL | 1ST | 15091124
| 447226 | 523664 | 1.2483 | 11 | 13 | 0 | 24-HR | ALL | 1ST | 15091124
| 447476 | 523664 | 1.2956 | 10.98 | 10.98 | 0 | 24-HR | ALL | 1ST | 15091124
| 447726 | 523664 | 1.3375 | 11.14 | 11.14 | 0 | 24-HR | ALL | 1ST | 15091124
| 447976 | 523664 | 1.362 | 9.53 | 9.53 | 0 | 24-HR | ALL | 1ST | 15091124
| 448226 | 523664 | 1.3677 | 5.83 | 8 | 0 | 24-HR | ALL | 1ST | 15091124
| 448476 | 523664 | 1.3804 | 5.3 | 5.3 | 0 | 24-HR | ALL | 1ST | 15091124
| 448726 | 523664 | 1.3796 | 4.01 | 4.01 | 0 | 24-HR | ALL | 1ST | 15091124
| 464226 | 523664 | 1.9799 | 0 | 0 | 0 | 24-HR | ALL | 1ST | 15111324
| 464476 | 523664 | 1.8184 | 0 | 0 | 0 | 24-HR | ALL | 1ST | 15111324
| 464726 | 523664 | 1.6681 | 0 | 0 | 0 | 24-HR | ALL | 1ST | 15111324
| 464976 | 523664 | 1.5293 | 0 | 0 | 0 | 24-HR | ALL | 1ST | 15111324
| 465226 | 523664 | 1.4398 | 0 | 0 | 0 | 24-HR | ALL | 1ST | 15010224
| 465476 | 523664 | 1.3898 | 0 | 0 | 0 | 24-HR | ALL | 1ST | 15010224
| 465726 | 523664 | 1.3402 | 0 | 0 | 0 | 24-HR | ALL | 1ST | 15010224
| 465976 | 523664 | 1.3415 | 0 | 0 | 0 | 24-HR | ALL | 1ST | 15111924
| 466226 | 523664 | 1.3601 | 0 | 0 | 0 | 24-HR | ALL | 1ST | 15111924
| 466476 | 523664 | 1.3729 | 0 | 0 | 0 | 24-HR | ALL | 1ST | 15111924
| 466726 | 523664 | 1.3802 | 0 | 0 | 0 | 24-HR | ALL | 1ST | 15111924
| 466976 | 523664 | 1.3821 | 0 | 0 | 0 | 24-HR | ALL | 1ST | 15111924
| 467226 | 523664 | 1.3794 | 0 | 0 | 0 | 24-HR | ALL | 1ST | 15111924
| 467476 | 523664 | 1.3728 | 0 | 0 | 0 | 24-HR | ALL | 1ST | 15111924
| 467726 | 523664 | 1.3628 | 0 | 0 | 0 | 24-HR | ALL | 1ST | 15111924
| 467976 | 523664 | 1.35 | 0 | 0 | 0 | 24-HR | ALL | 1ST | 15111924
| 468226 | 523664 | 1.3346 | 0 | 0 | 0 | 24-HR | ALL | 1ST | 15111924
| 468476 | 523664 | 1.3171 | 0 | 0 | 0 | 24-HR | ALL | 1ST | 15111924
| 468726 | 523664 | 1.2979 | 0 | 0 | 0 | 24-HR | ALL | 1ST | 15111924
| 468976 | 523664 | 1.2772 | 0 | 0 | 0 | 24-HR | ALL | 1ST | 15111924
| 469226 | 523664 | 1.2554 | 0 | 0 | 0 | 24-HR | ALL | 1ST | 15111924
| 469476 | 523664 | 1.2327 | 0 | 0 | 0 | 24-HR | ALL | 1ST | 15111924
| 469726 | 523664 | 1.2093 | 0 | 0 | 0 | 24-HR | ALL | 1ST | 15111924
| 469976 | 523664 | 1.1854 | 0 | 0 | 0 | 24-HR | ALL | 1ST | 15111924
| 470226 | 523664 | 1.1612 | 0 | 0 | 0 | 24-HR | ALL | 1ST | 15111924
| 470476 | 523664 | 1.1368 | 0 | 0 | 0 | 24-HR | ALL | 1ST | 15111924
| 470726 | 523664 | 1.1123 | 0 | 0 | 0 | 24-HR | ALL | 1ST | 15111924
| 470976 | 523664 | 1.088 | 0 | 0 | 0 | 24-HR | ALL | 1ST | 15111924
| 471226 | 523664 | 1.0637 | 0 | 0 | 0 | 24-HR | ALL | 1ST | 15111924
| 471476 | 523664 | 1.0397 | 0 | 0 | 0 | 24-HR | ALL | 1ST | 15111924
| 441476 | 523914 | 0.67317 | 19.87 | 51 | 0 | 24-HR | ALL | 1ST | 15090924
| 441726 | 523914 | 0.67711 | 15.09 | 52 | 0 | 24-HR | ALL | 1ST | 15090924
| 441976 | 523914 | 0.68272 | 13.88 | 51 | 0 | 24-HR | ALL | 1ST | 15090924
| 442226 | 523914 | 0.69121 | 18.68 | 46 | 0 | 24-HR | ALL | 1ST | 15090924
| 442476 | 523914 | 0.69437 | 13 | 43 | 0 | 24-HR | ALL | 1ST | 15090924
| 442726 | 523914 | 0.70017 | 12.96 | 12.96 | 0 | 24-HR | ALL | 1ST | 15090924
| 442976 | 523914 | 0.70995 | 25.27 | 25.27 | 0 | 24-HR | ALL | 1ST | 15090924
| 443226 | 523914 | 0.71481 | 33.39 | 33.39 | 0 | 24-HR | ALL | 1ST | 15090924
| 443476 | 523914 | 0.71976 | 36.12 | 36.12 | 0 | 24-HR | ALL | 1ST | 15090924
| 443726 | 523914 | 0.72468 | 32.28 | 32.28 | 0 | 24-HR | ALL | 1ST | 15090924
| 443976 | 523914 | 0.74294 | 25.46 | 25.46 | 0 | 24-HR | ALL | 1ST | 15091124
| 444226 | 523914 | 0.778 | 30.88 | 30.88 | 0 | 24-HR | ALL | 1ST | 15091124
| 444476 | 523914 | 0.82989 | 29.56 | 29.56 | 0 | 24-HR | ALL | 1ST | 15091124
| 444726 | 523914 | 0.88148 | 29 | 29 | 0 | 24-HR | ALL | 1ST | 15091124
| 444976 | 523914 | 0.93735 | 27 | 27 | 0 | 24-HR | ALL | 1ST | 15091124
| 445226 | 523914 | 0.99581 | 24 | 24 | 0 | 24-HR | ALL | 1ST | 15091124
| 445476 | 523914 | 1.0402 | 19 | 19 | 0 | 24-HR | ALL | 1ST | 15091124
| 445726 | 523914 | 1.0848 | 17.12 | 17.12 | 0 | 24-HR | ALL | 1ST | 15091124
| 445976 | 523914 | 1.135 | 16.8 | 16.8 | 0 | 24-HR | ALL | 1ST | 15091124
| 446226 | 523914 | 1.1768 | 14.91 | 14.91 | 0 | 24-HR | ALL | 1ST | 15091124
| 446476 | 523914 | 1.2206 | 14.03 | 14.03 | 0 | 24-HR | ALL | 1ST | 15091124
| 446726 | 523914 | 1.2588 | 12.68 | 15 | 0 | 24-HR | ALL | 1ST | 15091124
| 446976 | 523914 | 1.2989 | 12.61 | 12.61 | 0 | 24-HR | ALL | 1ST | 15091124
| 447226 | 523914 | 1.3362 | 13 | 13 | 0 | 24-HR | ALL | 1ST | 15091124
| 447476 | 523914 | 1.3518 | 10.48 | 10.48 | 0 | 24-HR | ALL | 1ST | 15091124
| 447726 | 523914 | 1.3688 | 9.88 | 9.88 | 0 | 24-HR | ALL | 1ST | 15091124
| 447976 | 523914 | 1.3734 | 9 | 9 | 0 | 24-HR | ALL | 1ST | 15091124
| 448226 | 523914 | 1.3676 | 8.12 | 8.12 | 0 | 24-HR | ALL | 1ST | 15091124
| 448476 | 523914 | 1.3412 | 5 | 5 | 0 | 24-HR | ALL | 1ST | 15091124
| 448726 | 523914 | 1.3155 | 4.12 | 4.12 | 0 | 24-HR | ALL | 1ST | 15091124
| 464226 | 523914 | 2.1222 | 0 | 0 | 0 | 24-HR | ALL | 1ST | 15111324
| 464476 | 523914 | 1.9683 | 0 | 0 | 0 | 24-HR | ALL | 1ST | 15111324
| 464726 | 523914 | 1.8213 | 0 | 0 | 0 | 24-HR | ALL | 1ST | 15111324
| 464976 | 523914 | 1.6824 | 0 | 0 | 0 | 24-HR | ALL | 1ST | 15111324
| 465226 | 523914 | 1.5522 | 0 | 0 | 0 | 24-HR | ALL | 1ST | 15111324
| 465476 | 523914 | 1.4311 | 0 | 0 | 0 | 24-HR | ALL | 1ST | 15111324
| 465726 | 523914 | 1.3215 | 0 | 0 | 0 | 24-HR | ALL | 1ST | 15010224
| 465976 | 523914 | 1.2782 | 0 | 0 | 0 | 24-HR | ALL | 1ST | 15010224
| 466226 | 523914 | 1.2353 | 0 | 0 | 0 | 24-HR | ALL | 1ST | 15010224
| 466476 | 523914 | 1.242 | 0 | 0 | 0 | 24-HR | ALL | 1ST | 15111924
| 466726 | 523914 | 1.2614 | 0 | 0 | 0 | 24-HR | ALL | 1ST | 15111924
| 466976 | 523914 | 1.2751 | 0 | 0 | 0 | 24-HR | ALL | 1ST | 15111924
| 467226 | 523914 | 1.2841 | 0 | 0 | 0 | 24-HR | ALL | 1ST | 15111924
| 467476 | 523914 | 1.2888 | 0 | 0 | 0 | 24-HR | ALL | 1ST | 15111924
| 467726 | 523914 | 1.2896 | 0 | 0 | 0 | 24-HR | ALL | 1ST | 15111924
| 467976 | 523914 | 1.2868 | 0 | 0 | 0 | 24-HR | ALL | 1ST | 15111924
| 468226 | 523914 | 1.2809 | 0 | 0 | 0 | 24-HR | ALL | 1ST | 15111924
| 468476 | 523914 | 1.2721 | 0 | 0 | 0 | 24-HR | ALL | 1ST | 15111924
| 468726 | 523914 | 1.2609 | 0 | 0 | 0 | 24-HR | ALL | 1ST | 15111924
| 468976 | 523914 | 1.2475 | 0 | 0 | 0 | 24-HR | ALL | 1ST | 15111924
| 469226 | 523914 | 1.2323 | 0 | 0 | 0 | 24-HR | ALL | 1ST | 15111924
| 469476 | 523914 | 1.2156 | 0 | 0 | 0 | 24-HR | ALL | 1ST | 15111924
| 469726 | 523914 | 1.1976 | 0 | 0 | 0 | 24-HR | ALL | 1ST | 15111924
| 469976 | 523914 | 1.1785 | 0 | 0 | 0 | 24-HR | ALL | 1ST | 15111924
| 470226 | 523914 | 1.1587 | 0 | 0 | 0 | 24-HR | ALL | 1ST | 15111924
| 470476 | 523914 | 1.1381 | 0 | 0 | 0 | 24-HR | ALL | 1ST | 15111924
| 470726 | 523914 | 1.1171 | 0 | 0 | 0 | 24-HR | ALL | 1ST | 15111924
| 470976 | 523914 | 1.0957 | 0 | 0 | 0 | 24-HR | ALL | 1ST | 15111924
| 471226 | 523914 | 1.0741 | 0 | 0 | 0 | 24-HR | ALL | 1ST | 15111924
| 471476 | 523914 | 1.0525 | 0 | 0 | 0 | 24-HR | ALL | 1ST | 15111924
| 441476 | 524164 | 0.64657 | 15.85 | 49 | 0 | 24-HR | ALL | 1ST | 15090924
| 441726 | 524164 | 0.65397 | 25.49 | 25.49 | 0 | 24-HR | ALL | 1ST | 15090924
| 441976 | 524164 | 0.65822 | 33.88 | 33.88 | 0 | 24-HR | ALL | 1ST | 15090924
| 442226 | 524164 | 0.66251 | 41.27 | 41.27 | 0 | 24-HR | ALL | 1ST | 15090924
| 442476 | 524164 | 0.66688 | 40.94 | 40.94 | 0 | 24-HR | ALL | 1ST | 15090924
| 442726 | 524164 | 0.67096 | 40.45 | 40.45 | 0 | 24-HR | ALL | 1ST | 15090924
| 442976 | 524164 | 0.68239 | 29.43 | 33 | 0 | 24-HR | ALL | 1ST | 15091124
| 443226 | 524164 | 0.70658 | 39.24 | 39.24 | 0 | 24-HR | ALL | 1ST | 15091124
| 443476 | 524164 | 0.75531 | 36.2 | 36.2 | 0 | 24-HR | ALL | 1ST | 15091124
| 443726 | 524164 | 0.8062 | 33.22 | 33.22 | 0 | 24-HR | ALL | 1ST | 15091124
| 443976 | 524164 | 0.85907 | 30.3 | 30.3 | 0 | 24-HR | ALL | 1ST | 15091124
| 444226 | 524164 | 0.90437 | 32 | 32 | 0 | 24-HR | ALL | 1ST | 15091124
| 444476 | 524164 | 0.9601 | 29.08 | 29.08 | 0 | 24-HR | ALL | 1ST | 15091124
| 444726 | 524164 | 1.009 | 29.76 | 29.76 | 0 | 24-HR | ALL | 1ST | 15091124
| 444976 | 524164 | 1.0607 | 28.99 | 28.99 | 0 | 24-HR | ALL | 1ST | 15091124
| 445226 | 524164 | 1.1132 | 27.56 | 27.56 | 0 | 24-HR | ALL | 1ST | 15091124
| 445476 | 524164 | 1.167 | 21.79 | 21.79 | 0 | 24-HR | ALL | 1ST | 15091124
| 445726 | 524164 | 1.1975 | 17.99 | 17.99 | 0 | 24-HR | ALL | 1ST | 15091124
| 445976 | 524164 | 1.2365 | 17.21 | 17.21 | 0 | 24-HR | ALL | 1ST | 15091124
| 446226 | 524164 | 1.2697 | 16 | 16 | 0 | 24-HR | ALL | 1ST | 15091124
| 446476 | 524164 | 1.2994 | 15.01 | 15.01 | 0 | 24-HR | ALL | 1ST | 15091124
| 446726 | 524164 | 1.3269 | 14.71 | 14.71 | 0 | 24-HR | ALL | 1ST | 15091124
| 446976 | 524164 | 1.3293 | 10.76 | 13 | 0 | 24-HR | ALL | 1ST | 15091124
| 447226 | 524164 | 1.3355 | 9.02 | 13 | 0 | 24-HR | ALL | 1ST | 15091124
| 447476 | 524164 | 1.3492 | 10.5 | 10.5 | 0 | 24-HR | ALL | 1ST | 15091124
| 447726 | 524164 | 1.3458 | 10.45 | 10.45 | 0 | 24-HR | ALL | 1ST | 15091124
| 447976 | 524164 | 1.3276 | 9.79 | 9.79 | 0 | 24-HR | ALL | 1ST | 15091124
| 448226 | 524164 | 1.2942 | 8.21 | 8.21 | 0 | 24-HR | ALL | 1ST | 15091124
| 448476 | 524164 | 1.2454 | 5 | 6 | 0 | 24-HR | ALL | 1ST | 15091124
| 448726 | 524164 | 1.1978 | 3.79 | 3.79 | 0 | 24-HR | ALL | 1ST | 15091124
| 464226 | 524164 | 2.2121 | 0 | 0 | 0 | 24-HR | ALL | 1ST | 15111324
| 464476 | 524164 | 2.0746 | 0 | 0 | 0 | 24-HR | ALL | 1ST | 15111324
| 464726 | 524164 | 1.9389 | 0 | 0 | 0 | 24-HR | ALL | 1ST | 15111324
| 464976 | 524164 | 1.8071 | 0 | 0 | 0 | 24-HR | ALL | 1ST | 15111324
| 465226 | 524164 | 1.6806 | 0 | 0 | 0 | 24-HR | ALL | 1ST | 15111324
| 465476 | 524164 | 1.5604 | 0 | 0 | 0 | 24-HR | ALL | 1ST | 15111324
| 465726 | 524164 | 1.4471 | 0 | 0 | 0 | 24-HR | ALL | 1ST | 15111324
| 465976 | 524164 | 1.3409 | 0 | 0 | 0 | 24-HR | ALL | 1ST | 15111324
| 466226 | 524164 | 1.2419 | 0 | 0 | 0 | 24-HR | ALL | 1ST | 15111324
| 466476 | 524164 | 1.1803 | 0 | 0 | 0 | 24-HR | ALL | 1ST | 15010224
| 466726 | 524164 | 1.1429 | 0 | 0 | 0 | 24-HR | ALL | 1ST | 15010224
| 466976 | 524164 | 1.1511 | 0 | 0 | 0 | 24-HR | ALL | 1ST | 15111924
| 467226 | 524164 | 1.1701 | 0 | 0 | 0 | 24-HR | ALL | 1ST | 15111924
| 467476 | 524164 | 1.1849 | 0 | 0 | 0 | 24-HR | ALL | 1ST | 15111924
| 467726 | 524164 | 1.1958 | 0 | 0 | 0 | 24-HR | ALL | 1ST | 15111924
| 467976 | 524164 | 1.2029 | 0 | 0 | 0 | 24-HR | ALL | 1ST | 15111924
| 468226 | 524164 | 1.2064 | 0 | 0 | 0 | 24-HR | ALL | 1ST | 15111924
| 468476 | 524164 | 1.2067 | 0 | 0 | 0 | 24-HR | ALL | 1ST | 15111924
| 468726 | 524164 | 1.204 | 0 | 0 | 0 | 24-HR | ALL | 1ST | 15111924
| 468976 | 524164 | 1.1986 | 0 | 0 | 0 | 24-HR | ALL | 1ST | 15111924
| 469226 | 524164 | 1.1908 | 0 | 0 | 0 | 24-HR | ALL | 1ST | 15111924
| 469476 | 524164 | 1.181 | 0 | 0 | 0 | 24-HR | ALL | 1ST | 15111924
| 469726 | 524164 | 1.1693 | 0 | 0 | 0 | 24-HR | ALL | 1ST | 15111924
| 469976 | 524164 | 1.156 | 0 | 0 | 0 | 24-HR | ALL | 1ST | 15111924
| 470226 | 524164 | 1.1413 | 0 | 0 | 0 | 24-HR | ALL | 1ST | 15111924
| 470476 | 524164 | 1.1256 | 0 | 0 | 0 | 24-HR | ALL | 1ST | 15111924
| 470726 | 524164 | 1.1088 | 0 | 0 | 0 | 24-HR | ALL | 1ST | 15111924
| 470976 | 524164 | 1.0913 | 0 | 0 | 0 | 24-HR | ALL | 1ST | 15111924
| 471226 | 524164 | 1.0732 | 0 | 0 | 0 | 24-HR | ALL | 1ST | 15111924
| 471476 | 524164 | 1.0546 | 0 | 0 | 0 | 24-HR | ALL | 1ST | 15111924
| 441476 | 524414 | 0.62242 | 23.15 | 23.15 | 0 | 24-HR | ALL | 1ST | 15090924
| 441726 | 524414 | 0.62467 | 40.09 | 40.09 | 0 | 24-HR | ALL | 1ST | 15090924
| 441976 | 524414 | 0.6279 | 41.13 | 41.13 | 0 | 24-HR | ALL | 1ST | 15090924
| 442226 | 524414 | 0.6494 | 44.54 | 44.54 | 0 | 24-HR | ALL | 1ST | 15091124
| 442476 | 524414 | 0.6827 | 48.7 | 48.7 | 0 | 24-HR | ALL | 1ST | 15091124
| 442726 | 524414 | 0.7294 | 44.09 | 44.09 | 0 | 24-HR | ALL | 1ST | 15091124
| 442976 | 524414 | 0.77794 | 39.73 | 39.73 | 0 | 24-HR | ALL | 1ST | 15091124
| 443226 | 524414 | 0.82427 | 38 | 38 | 0 | 24-HR | ALL | 1ST | 15091124
| 443476 | 524414 | 0.87414 | 34.97 | 37 | 0 | 24-HR | ALL | 1ST | 15091124
| 443726 | 524414 | 0.92047 | 34.74 | 34.74 | 0 | 24-HR | ALL | 1ST | 15091124
| 443976 | 524414 | 0.97289 | 31.47 | 31.47 | 0 | 24-HR | ALL | 1ST | 15091124
| 444226 | 524414 | 1.0189 | 32.01 | 32.01 | 0 | 24-HR | ALL | 1ST | 15091124
| 444476 | 524414 | 1.068 | 30.83 | 30.83 | 0 | 24-HR | ALL | 1ST | 15091124
| 444726 | 524414 | 1.1157 | 30 | 30 | 0 | 24-HR | ALL | 1ST | 15091124
| 444976 | 524414 | 1.1617 | 29 | 29 | 0 | 24-HR | ALL | 1ST | 15091124
| 445226 | 524414 | 1.2026 | 29.8 | 29.8 | 0 | 24-HR | ALL | 1ST | 15091124
| 445476 | 524414 | 1.2392 | 19.08 | 21 | 0 | 24-HR | ALL | 1ST | 15091124
| 445726 | 524414 | 1.2705 | 18.53 | 18.53 | 0 | 24-HR | ALL | 1ST | 15091124
| 445976 | 524414 | 1.2973 | 18.03 | 18.03 | 0 | 24-HR | ALL | 1ST | 15091124
| 446226 | 524414 | 1.3179 | 17.38 | 17.38 | 0 | 24-HR | ALL | 1ST | 15091124
| 446476 | 524414 | 1.3183 | 14.02 | 14.02 | 0 | 24-HR | ALL | 1ST | 15091124
| 446726 | 524414 | 1.3282 | 14 | 14 | 0 | 24-HR | ALL | 1ST | 15091124
| 446976 | 524414 | 1.3225 | 12.46 | 12.46 | 0 | 24-HR | ALL | 1ST | 15091124
| 447226 | 524414 | 1.3182 | 12.96 | 12.96 | 0 | 24-HR | ALL | 1ST | 15091124
| 447476 | 524414 | 1.2906 | 10.47 | 10.47 | 0 | 24-HR | ALL | 1ST | 15091124
| 447726 | 524414 | 1.2488 | 6.54 | 11 | 0 | 24-HR | ALL | 1ST | 15091124
| 447976 | 524414 | 1.2283 | 10.01 | 10.01 | 0 | 24-HR | ALL | 1ST | 15091124
| 448226 | 524414 | 1.1695 | 6.54 | 10 | 0 | 24-HR | ALL | 1ST | 15091124
| 448476 | 524414 | 1.1177 | 6.46 | 6.46 | 0 | 24-HR | ALL | 1ST | 15091124
| 448726 | 524414 | 1.06 | 6.09 | 6.09 | 0 | 24-HR | ALL | 1ST | 15091124
| 464226 | 524414 | 2.2443 | 0 | 0 | 0 | 24-HR | ALL | 1ST | 15111324
| 464476 | 524414 | 2.1307 | 0 | 0 | 0 | 24-HR | ALL | 1ST | 15111324
| 464726 | 524414 | 2.0135 | 0 | 0 | 0 | 24-HR | ALL | 1ST | 15111324
| 464976 | 524414 | 1.8956 | 0 | 0 | 0 | 24-HR | ALL | 1ST | 15111324
| 465226 | 524414 | 1.779 | 0 | 0 | 0 | 24-HR | ALL | 1ST | 15111324
| 465476 | 524414 | 1.6652 | 0 | 0 | 0 | 24-HR | ALL | 1ST | 15111324
| 465726 | 524414 | 1.5556 | 0 | 0 | 0 | 24-HR | ALL | 1ST | 15111324
| 465976 | 524414 | 1.4509 | 0 | 0 | 0 | 24-HR | ALL | 1ST | 15111324
| 466226 | 524414 | 1.3517 | 0 | 0 | 0 | 24-HR | ALL | 1ST | 15111324
| 466476 | 524414 | 1.2582 | 0 | 0 | 0 | 24-HR | ALL | 1ST | 15111324
| 466726 | 524414 | 1.1705 | 0 | 0 | 0 | 24-HR | ALL | 1ST | 15111324
| 466976 | 524414 | 1.0939 | 0 | 0 | 0 | 24-HR | ALL | 1ST | 15010224
| 467226 | 524414 | 1.0611 | 0 | 0 | 0 | 24-HR | ALL | 1ST | 15010224
| 467476 | 524414 | 1.0682 | 0 | 0 | 0 | 24-HR | ALL | 1ST | 15111924
| 467726 | 524414 | 1.0874 | 0 | 0 | 0 | 24-HR | ALL | 1ST | 15111924
| 467976 | 524414 | 1.103 | 0 | 0 | 0 | 24-HR | ALL | 1ST | 15111924
| 468226 | 524414 | 1.1152 | 0 | 0 | 0 | 24-HR | ALL | 1ST | 15111924
| 468476 | 524414 | 1.124 | 0 | 0 | 0 | 24-HR | ALL | 1ST | 15111924
| 468726 | 524414 | 1.1296 | 0 | 0 | 0 | 24-HR | ALL | 1ST | 15111924
| 468976 | 524414 | 1.1322 | 0 | 0 | 0 | 24-HR | ALL | 1ST | 15111924
| 469226 | 524414 | 1.1321 | 0 | 0 | 0 | 24-HR | ALL | 1ST | 15111924
| 469476 | 524414 | 1.1296 | 0 | 0 | 0 | 24-HR | ALL | 1ST | 15111924
| 469726 | 524414 | 1.1247 | 0 | 0 | 0 | 24-HR | ALL | 1ST | 15111924
| 469976 | 524414 | 1.1178 | 0 | 0 | 0 | 24-HR | ALL | 1ST | 15111924
| 470226 | 524414 | 1.109 | 0 | 0 | 0 | 24-HR | ALL | 1ST | 15111924
| 470476 | 524414 | 1.0987 | 0 | 0 | 0 | 24-HR | ALL | 1ST | 15111924
| 470726 | 524414 | 1.087 | 0 | 0 | 0 | 24-HR | ALL | 1ST | 15111924
| 470976 | 524414 | 1.0741 | 0 | 0 | 0 | 24-HR | ALL | 1ST | 15111924
| 471226 | 524414 | 1.0601 | 0 | 0 | 0 | 24-HR | ALL | 1ST | 15111924
| 471476 | 524414 | 1.0454 | 0 | 0 | 0 | 24-HR | ALL | 1ST | 15111924
| 441476 | 524664 | 0.64973 | 37.39 | 37.39 | 0 | 24-HR | ALL | 1ST | 15091124
| 441726 | 524664 | 0.70536 | 25.49 | 51 | 0 | 24-HR | ALL | 1ST | 15091124
| 441976 | 524664 | 0.71336 | 45.21 | 45.21 | 0 | 24-HR | ALL | 1ST | 15091124
| 442226 | 524664 | 0.74739 | 49.41 | 49.41 | 0 | 24-HR | ALL | 1ST | 15091124
| 442476 | 524664 | 0.78169 | 54.91 | 54.91 | 0 | 24-HR | ALL | 1ST | 15091124
| 442726 | 524664 | 0.83241 | 46.97 | 46.97 | 0 | 24-HR | ALL | 1ST | 15091124
| 442976 | 524664 | 0.87659 | 45.6 | 45.6 | 0 | 24-HR | ALL | 1ST | 15091124
| 443226 | 524664 | 0.92539 | 41.27 | 41.27 | 0 | 24-HR | ALL | 1ST | 15091124
| 443476 | 524664 | 0.97507 | 36.88 | 36.88 | 0 | 24-HR | ALL | 1ST | 15091124
| 443726 | 524664 | 1.0186 | 36.76 | 36.76 | 0 | 24-HR | ALL | 1ST | 15091124
| 443976 | 524664 | 1.0655 | 34.09 | 34.09 | 0 | 24-HR | ALL | 1ST | 15091124
| 444226 | 524664 | 1.1125 | 31 | 31 | 0 | 24-HR | ALL | 1ST | 15091124
| 444476 | 524664 | 1.1534 | 30.64 | 30.64 | 0 | 24-HR | ALL | 1ST | 15091124
| 444726 | 524664 | 1.196 | 27.91 | 31 | 0 | 24-HR | ALL | 1ST | 15091124
| 444976 | 524664 | 1.235 | 25 | 30 | 0 | 24-HR | ALL | 1ST | 15091124
| 445226 | 524664 | 1.2659 | 24.8 | 30 | 0 | 24-HR | ALL | 1ST | 15091124
| 445476 | 524664 | 1.2797 | 18.82 | 18.82 | 0 | 24-HR | ALL | 1ST | 15091124
| 445726 | 524664 | 1.2819 | 15.27 | 21 | 0 | 24-HR | ALL | 1ST | 15091124
| 445976 | 524664 | 1.2978 | 15.92 | 19 | 0 | 24-HR | ALL | 1ST | 15091124
| 446226 | 524664 | 1.2988 | 14.88 | 18 | 0 | 24-HR | ALL | 1ST | 15091124
| 446476 | 524664 | 1.2836 | 11.97 | 16 | 0 | 24-HR | ALL | 1ST | 15091124
| 446726 | 524664 | 1.2699 | 11.04 | 15 | 0 | 24-HR | ALL | 1ST | 15091124
| 446976 | 524664 | 1.2566 | 12.04 | 12.04 | 0 | 24-HR | ALL | 1ST | 15091124
| 447226 | 524664 | 1.221 | 9.85 | 13 | 0 | 24-HR | ALL | 1ST | 15091124
| 447476 | 524664 | 1.186 | 9.68 | 9.68 | 0 | 24-HR | ALL | 1ST | 15091124
| 447726 | 524664 | 1.1415 | 9 | 9 | 0 | 24-HR | ALL | 1ST | 15091124
| 447976 | 524664 | 1.0894 | 8.15 | 8.15 | 0 | 24-HR | ALL | 1ST | 15091124
| 448226 | 524664 | 1.0408 | 10.56 | 10.56 | 0 | 24-HR | ALL | 1ST | 15091124
| 448476 | 524664 | 0.97045 | 7 | 7 | 0 | 24-HR | ALL | 1ST | 15091124
| 448726 | 524664 | 0.91002 | 6.95 | 6.95 | 0 | 24-HR | ALL | 1ST | 15091124
| 464226 | 524664 | 2.2192 | 0 | 0 | 0 | 24-HR | ALL | 1ST | 15111324
| 464476 | 524664 | 2.1345 | 0 | 0 | 0 | 24-HR | ALL | 1ST | 15111324
| 464726 | 524664 | 2.0415 | 0 | 0 | 0 | 24-HR | ALL | 1ST | 15111324
| 464976 | 524664 | 1.943 | 0 | 0 | 0 | 24-HR | ALL | 1ST | 15111324
| 465226 | 524664 | 1.8417 | 0 | 0 | 0 | 24-HR | ALL | 1ST | 15111324
| 465476 | 524664 | 1.7397 | 0 | 0 | 0 | 24-HR | ALL | 1ST | 15111324
| 465726 | 524664 | 1.6386 | 0 | 0 | 0 | 24-HR | ALL | 1ST | 15111324
| 465976 | 524664 | 1.5399 | 0 | 0 | 0 | 24-HR | ALL | 1ST | 15111324
| 466226 | 524664 | 1.4444 | 0 | 0 | 0 | 24-HR | ALL | 1ST | 15111324
| 466476 | 524664 | 1.3527 | 0 | 0 | 0 | 24-HR | ALL | 1ST | 15111324
| 466726 | 524664 | 1.2653 | 0 | 0 | 0 | 24-HR | ALL | 1ST | 15111324
| 466976 | 524664 | 1.1826 | 0 | 0 | 0 | 24-HR | ALL | 1ST | 15111324
| 467226 | 524664 | 1.1046 | 0 | 0 | 0 | 24-HR | ALL | 1ST | 15111324
| 467476 | 524664 | 1.0313 | 0 | 0 | 0 | 24-HR | ALL | 1ST | 15111324
| 467726 | 524664 | 0.98821 | 0 | 0 | 0 | 24-HR | ALL | 1ST | 15010224
| 467976 | 524664 | 0.99349 | 0 | 0 | 0 | 24-HR | ALL | 1ST | 15111924
| 468226 | 524664 | 1.0125 | 0 | 0 | 0 | 24-HR | ALL | 1ST | 15111924
| 468476 | 524664 | 1.0285 | 0 | 0 | 0 | 24-HR | ALL | 1ST | 15111924
| 468726 | 524664 | 1.0415 | 0 | 0 | 0 | 24-HR | ALL | 1ST | 15111924
| 468976 | 524664 | 1.0515 | 0 | 0 | 0 | 24-HR | ALL | 1ST | 15111924
| 469226 | 524664 | 1.0587 | 0 | 0 | 0 | 24-HR | ALL | 1ST | 15111924
| 469476 | 524664 | 1.0632 | 0 | 0 | 0 | 24-HR | ALL | 1ST | 15111924
| 469726 | 524664 | 1.0652 | 0 | 0 | 0 | 24-HR | ALL | 1ST | 15111924
| 469976 | 524664 | 1.0648 | 0 | 0 | 0 | 24-HR | ALL | 1ST | 15111924
| 470226 | 524664 | 1.0623 | 0 | 0 | 0 | 24-HR | ALL | 1ST | 15111924
| 470476 | 524664 | 1.0579 | 0 | 0 | 0 | 24-HR | ALL | 1ST | 15111924
| 470726 | 524664 | 1.0517 | 0 | 0 | 0 | 24-HR | ALL | 1ST | 15111924
| 470976 | 524664 | 1.0439 | 0 | 0 | 0 | 24-HR | ALL | 1ST | 15111924
| 471226 | 524664 | 1.0348 | 0 | 0 | 0 | 24-HR | ALL | 1ST | 15111924
| 471476 | 524664 | 1.0244 | 0 | 0 | 0 | 24-HR | ALL | 1ST | 15111924
| 441476 | 524914 | 0.72809 | 50.71 | 50.71 | 0 | 24-HR | ALL | 1ST | 15091124
| 441726 | 524914 | 0.78065 | 38.27 | 38.27 | 0 | 24-HR | ALL | 1ST | 15091124
| 441976 | 524914 | 0.81891 | 38.5 | 51 | 0 | 24-HR | ALL | 1ST | 15091124
| 442226 | 524914 | 0.84206 | 52.29 | 52.29 | 0 | 24-HR | ALL | 1ST | 15091124
| 442476 | 524914 | 0.8841 | 50.3 | 55 | 0 | 24-HR | ALL | 1ST | 15091124
| 442726 | 524914 | 0.9257 | 49.02 | 49.02 | 0 | 24-HR | ALL | 1ST | 15091124
| 442976 | 524914 | 0.97265 | 43.08 | 47 | 0 | 24-HR | ALL | 1ST | 15091124
| 443226 | 524914 | 1.012 | 43.43 | 43.43 | 0 | 24-HR | ALL | 1ST | 15091124
| 443476 | 524914 | 1.0578 | 38 | 38 | 0 | 24-HR | ALL | 1ST | 15091124
| 443726 | 524914 | 1.0997 | 34.92 | 37 | 0 | 24-HR | ALL | 1ST | 15091124
| 443976 | 524914 | 1.1356 | 34.94 | 34.94 | 0 | 24-HR | ALL | 1ST | 15091124
| 444226 | 524914 | 1.1719 | 33 | 33 | 0 | 24-HR | ALL | 1ST | 15091124
| 444476 | 524914 | 1.2055 | 31 | 31 | 0 | 24-HR | ALL | 1ST | 15091124
| 444726 | 524914 | 1.2312 | 31.61 | 31.61 | 0 | 24-HR | ALL | 1ST | 15091124
| 444976 | 524914 | 1.265 | 24 | 27 | 0 | 24-HR | ALL | 1ST | 15091124
| 445226 | 524914 | 1.278 | 26.29 | 26.29 | 0 | 24-HR | ALL | 1ST | 15091124
| 445476 | 524914 | 1.2828 | 19.52 | 19.52 | 0 | 24-HR | ALL | 1ST | 15091124
| 445726 | 524914 | 1.2881 | 20 | 20 | 0 | 24-HR | ALL | 1ST | 15091124
| 445976 | 524914 | 1.2834 | 19.87 | 19.87 | 0 | 24-HR | ALL | 1ST | 15091124
| 446226 | 524914 | 1.2582 | 17 | 17 | 0 | 24-HR | ALL | 1ST | 15091124
| 446476 | 524914 | 1.2299 | 15 | 15 | 0 | 24-HR | ALL | 1ST | 15091124
| 446726 | 524914 | 1.1892 | 11.77 | 11.77 | 0 | 24-HR | ALL | 1ST | 15091124
| 446976 | 524914 | 1.1521 | 11.06 | 12 | 0 | 24-HR | ALL | 1ST | 15091124
| 447226 | 524914 | 1.1077 | 10.2 | 10.2 | 0 | 24-HR | ALL | 1ST | 15091124
| 447476 | 524914 | 1.0509 | 7.36 | 12 | 0 | 24-HR | ALL | 1ST | 15091124
| 447726 | 524914 | 1.0037 | 8.94 | 8.94 | 0 | 24-HR | ALL | 1ST | 15091124
| 447976 | 524914 | 0.94772 | 9 | 9 | 0 | 24-HR | ALL | 1ST | 15091124
| 448226 | 524914 | 0.89158 | 10.29 | 10.29 | 0 | 24-HR | ALL | 1ST | 15091124
| 448476 | 524914 | 0.83008 | 9.79 | 9.79 | 0 | 24-HR | ALL | 1ST | 15091124
| 448726 | 524914 | 0.76312 | 3.81 | 8 | 0 | 24-HR | ALL | 1ST | 15091124
| 464226 | 524914 | 2.142 | 0 | 0 | 0 | 24-HR | ALL | 1ST | 15111324
| 464476 | 524914 | 2.0886 | 0 | 0 | 0 | 24-HR | ALL | 1ST | 15111324
| 464726 | 524914 | 2.0229 | 0 | 0 | 0 | 24-HR | ALL | 1ST | 15111324
| 464976 | 524914 | 1.9478 | 0 | 0 | 0 | 24-HR | ALL | 1ST | 15111324
| 465226 | 524914 | 1.8661 | 0 | 0 | 0 | 24-HR | ALL | 1ST | 15111324
| 465476 | 524914 | 1.7801 | 0 | 0 | 0 | 24-HR | ALL | 1ST | 15111324
| 465726 | 524914 | 1.6919 | 0 | 0 | 0 | 24-HR | ALL | 1ST | 15111324
| 465976 | 524914 | 1.6032 | 0 | 0 | 0 | 24-HR | ALL | 1ST | 15111324
| 466226 | 524914 | 1.5151 | 0 | 0 | 0 | 24-HR | ALL | 1ST | 15111324
| 466476 | 524914 | 1.4287 | 0 | 0 | 0 | 24-HR | ALL | 1ST | 15111324
| 466726 | 524914 | 1.3449 | 0 | 0 | 0 | 24-HR | ALL | 1ST | 15111324
| 466976 | 524914 | 1.2641 | 0 | 0 | 0 | 24-HR | ALL | 1ST | 15111324
| 467226 | 524914 | 1.1868 | 0 | 0 | 0 | 24-HR | ALL | 1ST | 15111324
| 467476 | 524914 | 1.1132 | 0 | 0 | 0 | 24-HR | ALL | 1ST | 15111324
| 467726 | 524914 | 1.0435 | 0 | 0 | 0 | 24-HR | ALL | 1ST | 15111324
| 467976 | 524914 | 0.97775 | 0 | 0 | 0 | 24-HR | ALL | 1ST | 15111324
| 468226 | 524914 | 0.92296 | 0 | 0 | 0 | 24-HR | ALL | 1ST | 15010224
| 468476 | 524914 | 0.92604 | 0 | 0 | 0 | 24-HR | ALL | 1ST | 15111924
| 468726 | 524914 | 0.94467 | 0 | 0 | 0 | 24-HR | ALL | 1ST | 15111924
| 468976 | 524914 | 0.96071 | 0 | 0 | 0 | 24-HR | ALL | 1ST | 15111924
| 469226 | 524914 | 0.97415 | 0 | 0 | 0 | 24-HR | ALL | 1ST | 15111924
| 469476 | 524914 | 0.98501 | 0 | 0 | 0 | 24-HR | ALL | 1ST | 15111924
| 469726 | 524914 | 0.99334 | 0 | 0 | 0 | 24-HR | ALL | 1ST | 15111924
| 469976 | 524914 | 0.99926 | 0 | 0 | 0 | 24-HR | ALL | 1ST | 15111924
| 470226 | 524914 | 1.0029 | 0 | 0 | 0 | 24-HR | ALL | 1ST | 15111924
| 470476 | 524914 | 1.0043 | 0 | 0 | 0 | 24-HR | ALL | 1ST | 15111924
| 470726 | 524914 | 1.0038 | 0 | 0 | 0 | 24-HR | ALL | 1ST | 15111924
| 470976 | 524914 | 1.0014 | 0 | 0 | 0 | 24-HR | ALL | 1ST | 15111924
| 471226 | 524914 | 0.99736 | 0 | 0 | 0 | 24-HR | ALL | 1ST | 15111924
| 471476 | 524914 | 0.99178 | 0 | 0 | 0 | 24-HR | ALL | 1ST | 15111924
| 441476 | 525164 | 0.82037 | 47.64 | 50 | 0 | 24-HR | ALL | 1ST | 15091124
| 441726 | 525164 | 0.86274 | 42.7 | 42.7 | 0 | 24-HR | ALL | 1ST | 15091124
| 441976 | 525164 | 0.91382 | 31.53 | 49 | 0 | 24-HR | ALL | 1ST | 15091124
| 442226 | 525164 | 0.92626 | 53.71 | 53.71 | 0 | 24-HR | ALL | 1ST | 15091124
| 442476 | 525164 | 0.9641 | 52.85 | 52.85 | 0 | 24-HR | ALL | 1ST | 15091124
| 442726 | 525164 | 1.0055 | 47.52 | 49 | 0 | 24-HR | ALL | 1ST | 15091124
| 442976 | 525164 | 1.0457 | 42.82 | 42.82 | 0 | 24-HR | ALL | 1ST | 15091124
| 443226 | 525164 | 1.0835 | 39.3 | 44 | 0 | 24-HR | ALL | 1ST | 15091124
| 443476 | 525164 | 1.1145 | 39.96 | 39.96 | 0 | 24-HR | ALL | 1ST | 15091124
| 443726 | 525164 | 1.152 | 33.64 | 33.64 | 0 | 24-HR | ALL | 1ST | 15091124
| 443976 | 525164 | 1.1789 | 33.17 | 35 | 0 | 24-HR | ALL | 1ST | 15091124
| 444226 | 525164 | 1.2018 | 32.9 | 32.9 | 0 | 24-HR | ALL | 1ST | 15091124
| 444476 | 525164 | 1.2224 | 31.46 | 31.46 | 0 | 24-HR | ALL | 1ST | 15091124
| 444726 | 525164 | 1.2438 | 26.68 | 34 | 0 | 24-HR | ALL | 1ST | 15091124
| 444976 | 525164 | 1.2416 | 32.54 | 32.54 | 0 | 24-HR | ALL | 1ST | 15091124
| 445226 | 525164 | 1.2489 | 28.83 | 28.83 | 0 | 24-HR | ALL | 1ST | 15091124
| 445476 | 525164 | 1.2456 | 20 | 20 | 0 | 24-HR | ALL | 1ST | 15091124
| 445726 | 525164 | 1.2258 | 18.43 | 20 | 0 | 24-HR | ALL | 1ST | 15091124
| 445976 | 525164 | 1.2018 | 17.53 | 20 | 0 | 24-HR | ALL | 1ST | 15091124
| 446226 | 525164 | 1.1794 | 18.7 | 18.7 | 0 | 24-HR | ALL | 1ST | 15091124
| 446476 | 525164 | 1.1378 | 16.97 | 16.97 | 0 | 24-HR | ALL | 1ST | 15091124
| 446726 | 525164 | 1.0798 | 12.35 | 12.35 | 0 | 24-HR | ALL | 1ST | 15091124
| 446976 | 525164 | 1.0397 | 14.16 | 14.16 | 0 | 24-HR | ALL | 1ST | 15091124
| 447226 | 525164 | 0.97704 | 10.52 | 10.52 | 0 | 24-HR | ALL | 1ST | 15091124
| 447476 | 525164 | 0.91658 | 8.17 | 8.17 | 0 | 24-HR | ALL | 1ST | 15091124
| 447726 | 525164 | 0.85649 | 6.24 | 9 | 0 | 24-HR | ALL | 1ST | 15091124
| 447976 | 525164 | 0.80313 | 7.48 | 9 | 0 | 24-HR | ALL | 1ST | 15091124
| 448226 | 525164 | 0.75081 | 9.35 | 9.35 | 0 | 24-HR | ALL | 1ST | 15091124
| 448476 | 525164 | 0.77836 | 9 | 9 | 0 | 24-HR | ALL | 1ST | 15120324
| 448726 | 525164 | 0.83208 | 7 | 7 | 0 | 24-HR | ALL | 1ST | 15120324
| 464226 | 525164 | 2.0214 | 0 | 0 | 0 | 24-HR | ALL | 1ST | 15111324
| 464476 | 525164 | 1.9991 | 0 | 0 | 0 | 24-HR | ALL | 1ST | 15111324
| 464726 | 525164 | 1.9616 | 0 | 0 | 0 | 24-HR | ALL | 1ST | 15111324
| 464976 | 525164 | 1.9119 | 0 | 0 | 0 | 24-HR | ALL | 1ST | 15111324
| 465226 | 525164 | 1.8523 | 0 | 0 | 0 | 24-HR | ALL | 1ST | 15111324
| 465476 | 525164 | 1.7855 | 0 | 0 | 0 | 24-HR | ALL | 1ST | 15111324
| 465726 | 525164 | 1.7135 | 0 | 0 | 0 | 24-HR | ALL | 1ST | 15111324
| 465976 | 525164 | 1.6381 | 0 | 0 | 0 | 24-HR | ALL | 1ST | 15111324
| 466226 | 525164 | 1.5608 | 0 | 0 | 0 | 24-HR | ALL | 1ST | 15111324
| 466476 | 525164 | 1.483 | 0 | 0 | 0 | 24-HR | ALL | 1ST | 15111324
| 466726 | 525164 | 1.4056 | 0 | 0 | 0 | 24-HR | ALL | 1ST | 15111324
| 466976 | 525164 | 1.3296 | 0 | 0 | 0 | 24-HR | ALL | 1ST | 15111324
| 467226 | 525164 | 1.2556 | 0 | 0 | 0 | 24-HR | ALL | 1ST | 15111324
| 467476 | 525164 | 1.184 | 0 | 0 | 0 | 24-HR | ALL | 1ST | 15111324
| 467726 | 525164 | 1.1153 | 0 | 0 | 0 | 24-HR | ALL | 1ST | 15111324
| 467976 | 525164 | 1.0496 | 0 | 0 | 0 | 24-HR | ALL | 1ST | 15111324
| 468226 | 525164 | 0.9871 | 0 | 0 | 0 | 24-HR | ALL | 1ST | 15111324
| 468476 | 525164 | 0.92786 | 0 | 0 | 0 | 24-HR | ALL | 1ST | 15111324
| 468726 | 525164 | 0.87189 | 0 | 0 | 0 | 24-HR | ALL | 1ST | 15111324
| 468976 | 525164 | 0.865 | 0 | 0 | 0 | 24-HR | ALL | 1ST | 15111924
| 469226 | 525164 | 0.88307 | 0 | 0 | 0 | 24-HR | ALL | 1ST | 15111924
| 469476 | 525164 | 0.89894 | 0 | 0 | 0 | 24-HR | ALL | 1ST | 15111924
| 469726 | 525164 | 0.91257 | 0 | 0 | 0 | 24-HR | ALL | 1ST | 15111924
| 469976 | 525164 | 0.92394 | 0 | 0 | 0 | 24-HR | ALL | 1ST | 15111924
| 470226 | 525164 | 0.93308 | 0 | 0 | 0 | 24-HR | ALL | 1ST | 15111924
| 470476 | 525164 | 0.94005 | 0 | 0 | 0 | 24-HR | ALL | 1ST | 15111924
| 470726 | 525164 | 0.94494 | 0 | 0 | 0 | 24-HR | ALL | 1ST | 15111924
| 470976 | 525164 | 0.94785 | 0 | 0 | 0 | 24-HR | ALL | 1ST | 15111924
| 471226 | 525164 | 0.94891 | 0 | 0 | 0 | 24-HR | ALL | 1ST | 15111924
| 471476 | 525164 | 0.94825 | 0 | 0 | 0 | 24-HR | ALL | 1ST | 15111924
| 441476 | 525414 | 0.89912 | 46.44 | 46.44 | 0 | 24-HR | ALL | 1ST | 15091124
| 441726 | 525414 | 0.93586 | 44.1 | 44.1 | 0 | 24-HR | ALL | 1ST | 15091124
| 441976 | 525414 | 0.98311 | 32 | 54 | 0 | 24-HR | ALL | 1ST | 15091124
| 442226 | 525414 | 1.0002 | 46.88 | 55 | 0 | 24-HR | ALL | 1ST | 15091124
| 442476 | 525414 | 1.0284 | 50.9 | 58 | 0 | 24-HR | ALL | 1ST | 15091124
| 442726 | 525414 | 1.0585 | 51.03 | 51.03 | 0 | 24-HR | ALL | 1ST | 15091124
| 442976 | 525414 | 1.0903 | 46.72 | 46.72 | 0 | 24-HR | ALL | 1ST | 15091124
| 443226 | 525414 | 1.1214 | 41.12 | 41.12 | 0 | 24-HR | ALL | 1ST | 15091124
| 443476 | 525414 | 1.1451 | 39.97 | 39.97 | 0 | 24-HR | ALL | 1ST | 15091124
| 443726 | 525414 | 1.1675 | 37.04 | 37.04 | 0 | 24-HR | ALL | 1ST | 15091124
| 443976 | 525414 | 1.185 | 34.91 | 34.91 | 0 | 24-HR | ALL | 1ST | 15091124
| 444226 | 525414 | 1.1996 | 31.9 | 31.9 | 0 | 24-HR | ALL | 1ST | 15091124
| 444476 | 525414 | 1.208 | 29.88 | 29.88 | 0 | 24-HR | ALL | 1ST | 15091124
| 444726 | 525414 | 1.2022 | 32.96 | 32.96 | 0 | 24-HR | ALL | 1ST | 15091124
| 444976 | 525414 | 1.1919 | 34.85 | 34.85 | 0 | 24-HR | ALL | 1ST | 15091124
| 445226 | 525414 | 1.1836 | 31.92 | 31.92 | 0 | 24-HR | ALL | 1ST | 15091124
| 445476 | 525414 | 1.1779 | 23.96 | 23.96 | 0 | 24-HR | ALL | 1ST | 15091124
| 445726 | 525414 | 1.1461 | 19.85 | 19.85 | 0 | 24-HR | ALL | 1ST | 15091124
| 445976 | 525414 | 1.1093 | 19 | 19 | 0 | 24-HR | ALL | 1ST | 15091124
| 446226 | 525414 | 1.0671 | 18.3 | 18.3 | 0 | 24-HR | ALL | 1ST | 15091124
| 446476 | 525414 | 1.014 | 15.97 | 15.97 | 0 | 24-HR | ALL | 1ST | 15091124
| 446726 | 525414 | 0.96153 | 15 | 15 | 0 | 24-HR | ALL | 1ST | 15091124
| 446976 | 525414 | 0.89803 | 11.09 | 14 | 0 | 24-HR | ALL | 1ST | 15091124
| 447226 | 525414 | 0.83919 | 9.12 | 11 | 0 | 24-HR | ALL | 1ST | 15091124
| 447476 | 525414 | 0.78365 | 8.68 | 8.68 | 0 | 24-HR | ALL | 1ST | 15091124
| 447726 | 525414 | 0.72661 | 6.82 | 8 | 0 | 24-HR | ALL | 1ST | 15091124
| 447976 | 525414 | 0.73008 | 5.03 | 5.03 | 0 | 24-HR | ALL | 1ST | 15120324
| 448226 | 525414 | 0.78491 | 7.48 | 17 | 0 | 24-HR | ALL | 1ST | 15120324
| 448476 | 525414 | 0.84072 | 9.65 | 9.65 | 0 | 24-HR | ALL | 1ST | 15120324
| 448726 | 525414 | 0.89144 | 8 | 8 | 0 | 24-HR | ALL | 1ST | 15120324
| 464226 | 525414 | 1.8683 | 0 | 0 | 0 | 24-HR | ALL | 1ST | 15111324
| 464476 | 525414 | 1.8743 | 0 | 0 | 0 | 24-HR | ALL | 1ST | 15111324
| 464726 | 525414 | 1.8641 | 0 | 0 | 0 | 24-HR | ALL | 1ST | 15111324
| 464976 | 525414 | 1.8396 | 0 | 0 | 0 | 24-HR | ALL | 1ST | 15111324
| 465226 | 525414 | 1.8033 | 0 | 0 | 0 | 24-HR | ALL | 1ST | 15111324
| 465476 | 525414 | 1.7572 | 0 | 0 | 0 | 24-HR | ALL | 1ST | 15111324
| 465726 | 525414 | 1.7034 | 0 | 0 | 0 | 24-HR | ALL | 1ST | 15111324
| 465976 | 525414 | 1.6438 | 0 | 0 | 0 | 24-HR | ALL | 1ST | 15111324
| 466226 | 525414 | 1.58 | 0 | 0 | 0 | 24-HR | ALL | 1ST | 15111324
| 466476 | 525414 | 1.5133 | 0 | 0 | 0 | 24-HR | ALL | 1ST | 15111324
| 466726 | 525414 | 1.4451 | 0 | 0 | 0 | 24-HR | ALL | 1ST | 15111324
| 466976 | 525414 | 1.3765 | 0 | 0 | 0 | 24-HR | ALL | 1ST | 15111324
| 467226 | 525414 | 1.3081 | 0 | 0 | 0 | 24-HR | ALL | 1ST | 15111324
| 467476 | 525414 | 1.2409 | 0 | 0 | 0 | 24-HR | ALL | 1ST | 15111324
| 467726 | 525414 | 1.1752 | 0 | 0 | 0 | 24-HR | ALL | 1ST | 15111324
| 467976 | 525414 | 1.1115 | 0 | 0 | 0 | 24-HR | ALL | 1ST | 15111324
| 468226 | 525414 | 1.05 | 0 | 0 | 0 | 24-HR | ALL | 1ST | 15111324
| 468476 | 525414 | 0.99115 | 0 | 0 | 0 | 24-HR | ALL | 1ST | 15111324
| 468726 | 525414 | 0.93492 | 0 | 0 | 0 | 24-HR | ALL | 1ST | 15111324
| 468976 | 525414 | 0.88141 | 0 | 0 | 0 | 24-HR | ALL | 1ST | 15111324
| 469226 | 525414 | 0.83065 | 0 | 0 | 0 | 24-HR | ALL | 1ST | 15111324
| 469476 | 525414 | 0.80961 | 0 | 0 | 0 | 24-HR | ALL | 1ST | 15111924
| 469726 | 525414 | 0.82702 | 0 | 0 | 0 | 24-HR | ALL | 1ST | 15111924
| 469976 | 525414 | 0.84257 | 0 | 0 | 0 | 24-HR | ALL | 1ST | 15111924
| 470226 | 525414 | 0.85618 | 0 | 0 | 0 | 24-HR | ALL | 1ST | 15111924
| 470476 | 525414 | 0.86782 | 0 | 0 | 0 | 24-HR | ALL | 1ST | 15111924
| 470726 | 525414 | 0.87749 | 0 | 0 | 0 | 24-HR | ALL | 1ST | 15111924
| 470976 | 525414 | 0.88523 | 0 | 0 | 0 | 24-HR | ALL | 1ST | 15111924
| 471226 | 525414 | 0.89109 | 0 | 0 | 0 | 24-HR | ALL | 1ST | 15111924
| 471476 | 525414 | 0.89516 | 0 | 0 | 0 | 24-HR | ALL | 1ST | 15111924
| 441476 | 525664 | 0.95719 | 51.36 | 51.36 | 0 | 24-HR | ALL | 1ST | 15091124
| 441726 | 525664 | 0.98803 | 50.3 | 50.3 | 0 | 24-HR | ALL | 1ST | 15091124
| 441976 | 525664 | 1.0212 | 44.97 | 44.97 | 0 | 24-HR | ALL | 1ST | 15091124
| 442226 | 525664 | 1.0498 | 43 | 47 | 0 | 24-HR | ALL | 1ST | 15091124
| 442476 | 525664 | 1.0669 | 52 | 52 | 0 | 24-HR | ALL | 1ST | 15091124
| 442726 | 525664 | 1.0904 | 50.03 | 50.03 | 0 | 24-HR | ALL | 1ST | 15091124
| 442976 | 525664 | 1.1123 | 46.72 | 46.72 | 0 | 24-HR | ALL | 1ST | 15091124
| 443226 | 525664 | 1.1296 | 44.7 | 44.7 | 0 | 24-HR | ALL | 1ST | 15091124
| 443476 | 525664 | 1.1451 | 41 | 41 | 0 | 24-HR | ALL | 1ST | 15091124
| 443726 | 525664 | 1.1563 | 37.72 | 37.72 | 0 | 24-HR | ALL | 1ST | 15091124
| 443976 | 525664 | 1.1606 | 36.3 | 36.3 | 0 | 24-HR | ALL | 1ST | 15091124
| 444226 | 525664 | 1.1646 | 31.97 | 33 | 0 | 24-HR | ALL | 1ST | 15091124
| 444476 | 525664 | 1.1559 | 32.36 | 32.36 | 0 | 24-HR | ALL | 1ST | 15091124
| 444726 | 525664 | 1.1377 | 34.7 | 34.7 | 0 | 24-HR | ALL | 1ST | 15091124
| 444976 | 525664 | 1.1168 | 35 | 36 | 0 | 24-HR | ALL | 1ST | 15091124
| 445226 | 525664 | 1.0922 | 34 | 34 | 0 | 24-HR | ALL | 1ST | 15091124
| 445476 | 525664 | 1.0663 | 30.7 | 30.7 | 0 | 24-HR | ALL | 1ST | 15091124
| 445726 | 525664 | 1.0366 | 19.03 | 21 | 0 | 24-HR | ALL | 1ST | 15091124
| 445976 | 525664 | 0.99372 | 19 | 19 | 0 | 24-HR | ALL | 1ST | 15091124
| 446226 | 525664 | 0.94627 | 19 | 19 | 0 | 24-HR | ALL | 1ST | 15091124
| 446476 | 525664 | 0.8842 | 15 | 15 | 0 | 24-HR | ALL | 1ST | 15091124
| 446726 | 525664 | 0.8291 | 14 | 14 | 0 | 24-HR | ALL | 1ST | 15091124
| 446976 | 525664 | 0.77331 | 13 | 13 | 0 | 24-HR | ALL | 1ST | 15091124
| 447226 | 525664 | 0.71117 | 7.94 | 7.94 | 0 | 24-HR | ALL | 1ST | 15091124
| 447476 | 525664 | 0.6862 | 5.64 | 8 | 0 | 24-HR | ALL | 1ST | 15120324
| 447726 | 525664 | 0.7364 | 6.7 | 6.7 | 0 | 24-HR | ALL | 1ST | 15120324
| 447976 | 525664 | 0.78777 | 8 | 8 | 0 | 24-HR | ALL | 1ST | 15120324
| 448226 | 525664 | 0.8351 | 3 | 9 | 0 | 24-HR | ALL | 1ST | 15120324
| 448476 | 525664 | 0.8923 | 11.39 | 11.39 | 0 | 24-HR | ALL | 1ST | 15120324
| 448726 | 525664 | 0.93933 | 9 | 9 | 0 | 24-HR | ALL | 1ST | 15120324
| 464226 | 525664 | 1.694 | 0 | 0 | 0 | 24-HR | ALL | 1ST | 15111324
| 464476 | 525664 | 1.7243 | 0 | 0 | 0 | 24-HR | ALL | 1ST | 15111324
| 464726 | 525664 | 1.7383 | 0 | 0 | 0 | 24-HR | ALL | 1ST | 15111324
| 464976 | 525664 | 1.7375 | 0 | 0 | 0 | 24-HR | ALL | 1ST | 15111324
| 465226 | 525664 | 1.7236 | 0 | 0 | 0 | 24-HR | ALL | 1ST | 15111324
| 465476 | 525664 | 1.6985 | 0 | 0 | 0 | 24-HR | ALL | 1ST | 15111324
| 465726 | 525664 | 1.6639 | 0 | 0 | 0 | 24-HR | ALL | 1ST | 15111324
| 465976 | 525664 | 1.6214 | 0 | 0 | 0 | 24-HR | ALL | 1ST | 15111324
| 466226 | 525664 | 1.5727 | 0 | 0 | 0 | 24-HR | ALL | 1ST | 15111324
| 466476 | 525664 | 1.5192 | 0 | 0 | 0 | 24-HR | ALL | 1ST | 15111324
| 466726 | 525664 | 1.4623 | 0 | 0 | 0 | 24-HR | ALL | 1ST | 15111324
| 466976 | 525664 | 1.4031 | 0 | 0 | 0 | 24-HR | ALL | 1ST | 15111324
| 467226 | 525664 | 1.3426 | 0 | 0 | 0 | 24-HR | ALL | 1ST | 15111324
| 467476 | 525664 | 1.2816 | 0 | 0 | 0 | 24-HR | ALL | 1ST | 15111324
| 467726 | 525664 | 1.2209 | 0 | 0 | 0 | 24-HR | ALL | 1ST | 15111324
| 467976 | 525664 | 1.1611 | 0 | 0 | 0 | 24-HR | ALL | 1ST | 15111324
| 468226 | 525664 | 1.1025 | 0 | 0 | 0 | 24-HR | ALL | 1ST | 15111324
| 468476 | 525664 | 1.0455 | 0 | 0 | 0 | 24-HR | ALL | 1ST | 15111324
| 468726 | 525664 | 0.99041 | 0 | 0 | 0 | 24-HR | ALL | 1ST | 15111324
| 468976 | 525664 | 0.93742 | 0 | 0 | 0 | 24-HR | ALL | 1ST | 15111324
| 469226 | 525664 | 0.88664 | 0 | 0 | 0 | 24-HR | ALL | 1ST | 15111324
| 469476 | 525664 | 0.83815 | 0 | 0 | 0 | 24-HR | ALL | 1ST | 15111324
| 469726 | 525664 | 0.792 | 0 | 0 | 0 | 24-HR | ALL | 1ST | 15111324
| 469976 | 525664 | 0.75923 | 0 | 0 | 0 | 24-HR | ALL | 1ST | 15111924
| 470226 | 525664 | 0.77591 | 0 | 0 | 0 | 24-HR | ALL | 1ST | 15111924
| 470476 | 525664 | 0.79102 | 0 | 0 | 0 | 24-HR | ALL | 1ST | 15111924
| 470726 | 525664 | 0.80447 | 0 | 0 | 0 | 24-HR | ALL | 1ST | 15111924
| 470976 | 525664 | 0.8162 | 0 | 0 | 0 | 24-HR | ALL | 1ST | 15111924
| 471226 | 525664 | 0.8262 | 0 | 0 | 0 | 24-HR | ALL | 1ST | 15111924
| 471476 | 525664 | 0.83448 | 0 | 0 | 0 | 24-HR | ALL | 1ST | 15111924
| 441476 | 525914 | 0.9949 | 61.36 | 61.36 | 0 | 24-HR | ALL | 1ST | 15091124
| 441726 | 525914 | 1.0192 | 60.46 | 60.46 | 0 | 24-HR | ALL | 1ST | 15091124
| 441976 | 525914 | 1.0452 | 53.53 | 53.53 | 0 | 24-HR | ALL | 1ST | 15091124
| 442226 | 525914 | 1.0659 | 51.18 | 51.18 | 0 | 24-HR | ALL | 1ST | 15091124
| 442476 | 525914 | 1.0841 | 48.48 | 55 | 0 | 24-HR | ALL | 1ST | 15091124
| 442726 | 525914 | 1.0929 | 53.43 | 53.43 | 0 | 24-HR | ALL | 1ST | 15091124
| 442976 | 525914 | 1.1047 | 49.54 | 49.54 | 0 | 24-HR | ALL | 1ST | 15091124
| 443226 | 525914 | 1.1145 | 44.17 | 47 | 0 | 24-HR | ALL | 1ST | 15091124
| 443476 | 525914 | 1.1138 | 45 | 45 | 0 | 24-HR | ALL | 1ST | 15091124
| 443726 | 525914 | 1.113 | 41.64 | 41.64 | 0 | 24-HR | ALL | 1ST | 15091124
| 443976 | 525914 | 1.1068 | 39 | 39 | 0 | 24-HR | ALL | 1ST | 15091124
| 444226 | 525914 | 1.0997 | 34 | 34 | 0 | 24-HR | ALL | 1ST | 15091124
| 444476 | 525914 | 1.0787 | 34.56 | 34.56 | 0 | 24-HR | ALL | 1ST | 15091124
| 444726 | 525914 | 1.0538 | 34.18 | 34.18 | 0 | 24-HR | ALL | 1ST | 15091124
| 444976 | 525914 | 1.0315 | 29.99 | 36 | 0 | 24-HR | ALL | 1ST | 15091124
| 445226 | 525914 | 1.0008 | 27.64 | 35 | 0 | 24-HR | ALL | 1ST | 15091124
| 445476 | 525914 | 0.95127 | 31.62 | 34 | 0 | 24-HR | ALL | 1ST | 15091124
| 445726 | 525914 | 0.92018 | 25.44 | 25.44 | 0 | 24-HR | ALL | 1ST | 15091124
| 445976 | 525914 | 0.87779 | 22 | 22 | 0 | 24-HR | ALL | 1ST | 15091124
| 446226 | 525914 | 0.82361 | 20 | 20 | 0 | 24-HR | ALL | 1ST | 15091124
| 446476 | 525914 | 0.771 | 19.98 | 19.98 | 0 | 24-HR | ALL | 1ST | 15091124
| 446726 | 525914 | 0.71097 | 16.29 | 16.29 | 0 | 24-HR | ALL | 1ST | 15091124
| 446976 | 525914 | 0.65391 | 12.54 | 12.54 | 0 | 24-HR | ALL | 1ST | 15091124
| 447226 | 525914 | 0.69233 | 8.04 | 10 | 0 | 24-HR | ALL | 1ST | 15120324
| 447476 | 525914 | 0.74282 | 12.71 | 12.71 | 0 | 24-HR | ALL | 1ST | 15120324
| 447726 | 525914 | 0.78869 | 8.76 | 8.76 | 0 | 24-HR | ALL | 1ST | 15120324
| 447976 | 525914 | 0.83619 | 7.96 | 7.96 | 0 | 24-HR | ALL | 1ST | 15120324
| 448226 | 525914 | 0.8807 | 4.36 | 4.36 | 0 | 24-HR | ALL | 1ST | 15120324
| 448476 | 525914 | 0.92479 | 2.68 | 23 | 0 | 24-HR | ALL | 1ST | 15120324
| 448726 | 525914 | 0.96636 | 1.47 | 15 | 0 | 24-HR | ALL | 1ST | 15120324
| 464226 | 525914 | 1.5094 | 0 | 0 | 0 | 24-HR | ALL | 1ST | 15111324
| 464476 | 525914 | 1.5587 | 0 | 0 | 0 | 24-HR | ALL | 1ST | 15111324
| 464726 | 525914 | 1.593 | 0 | 0 | 0 | 24-HR | ALL | 1ST | 15111324
| 464976 | 525914 | 1.6129 | 0 | 0 | 0 | 24-HR | ALL | 1ST | 15111324
| 465226 | 525914 | 1.6196 | 0 | 0 | 0 | 24-HR | ALL | 1ST | 15111324
| 465476 | 525914 | 1.6143 | 0 | 0 | 0 | 24-HR | ALL | 1ST | 15111324
| 465726 | 525914 | 1.5984 | 0 | 0 | 0 | 24-HR | ALL | 1ST | 15111324
| 465976 | 525914 | 1.5733 | 0 | 0 | 0 | 24-HR | ALL | 1ST | 15111324
| 466226 | 525914 | 1.5405 | 0 | 0 | 0 | 24-HR | ALL | 1ST | 15111324
| 466476 | 525914 | 1.5013 | 0 | 0 | 0 | 24-HR | ALL | 1ST | 15111324
| 466726 | 525914 | 1.457 | 0 | 0 | 0 | 24-HR | ALL | 1ST | 15111324
| 466976 | 525914 | 1.4089 | 0 | 0 | 0 | 24-HR | ALL | 1ST | 15111324
| 467226 | 525914 | 1.3579 | 0 | 0 | 0 | 24-HR | ALL | 1ST | 15111324
| 467476 | 525914 | 1.3051 | 0 | 0 | 0 | 24-HR | ALL | 1ST | 15111324
| 467726 | 525914 | 1.2511 | 0 | 0 | 0 | 24-HR | ALL | 1ST | 15111324
| 467976 | 525914 | 1.1968 | 0 | 0 | 0 | 24-HR | ALL | 1ST | 15111324
| 468226 | 525914 | 1.1426 | 0 | 0 | 0 | 24-HR | ALL | 1ST | 15111324
| 468476 | 525914 | 1.0891 | 0 | 0 | 0 | 24-HR | ALL | 1ST | 15111324
| 468726 | 525914 | 1.0366 | 0 | 0 | 0 | 24-HR | ALL | 1ST | 15111324
| 468976 | 525914 | 0.98539 | 0 | 0 | 0 | 24-HR | ALL | 1ST | 15111324
| 469226 | 525914 | 0.93579 | 0 | 0 | 0 | 24-HR | ALL | 1ST | 15111324
| 469476 | 525914 | 0.88793 | 0 | 0 | 0 | 24-HR | ALL | 1ST | 15111324
| 469726 | 525914 | 0.84193 | 0 | 0 | 0 | 24-HR | ALL | 1ST | 15111324
| 469976 | 525914 | 0.79787 | 0 | 0 | 0 | 24-HR | ALL | 1ST | 15111324
| 470226 | 525914 | 0.75579 | 0 | 0 | 0 | 24-HR | ALL | 1ST | 15111324
| 470476 | 525914 | 0.7157 | 0 | 0 | 0 | 24-HR | ALL | 1ST | 15111324
| 470726 | 525914 | 0.72922 | 0 | 0 | 0 | 24-HR | ALL | 1ST | 15111924
| 470976 | 525914 | 0.74382 | 0 | 0 | 0 | 24-HR | ALL | 1ST | 15111924
| 471226 | 525914 | 0.75699 | 0 | 0 | 0 | 24-HR | ALL | 1ST | 15111924
| 471476 | 525914 | 0.76867 | 0 | 0 | 0 | 24-HR | ALL | 1ST | 15111924
| 441476 | 526164 | 1.0188 | 61.4 | 61.4 | 0 | 24-HR | ALL | 1ST | 15091124
| 441726 | 526164 | 1.0365 | 58.91 | 58.91 | 0 | 24-HR | ALL | 1ST | 15091124
| 441976 | 526164 | 1.0541 | 52.27 | 55 | 0 | 24-HR | ALL | 1ST | 15091124
| 442226 | 526164 | 1.0635 | 53.52 | 53.52 | 0 | 24-HR | ALL | 1ST | 15091124
| 442476 | 526164 | 1.0781 | 43.97 | 54 | 0 | 24-HR | ALL | 1ST | 15091124
| 442726 | 526164 | 1.0748 | 50.94 | 52 | 0 | 24-HR | ALL | 1ST | 15091124
| 442976 | 526164 | 1.0702 | 54.32 | 54.32 | 0 | 24-HR | ALL | 1ST | 15091124
| 443226 | 526164 | 1.0668 | 51 | 51 | 0 | 24-HR | ALL | 1ST | 15091124
| 443476 | 526164 | 1.0636 | 43.91 | 46 | 0 | 24-HR | ALL | 1ST | 15091124
| 443726 | 526164 | 1.0484 | 43.64 | 43.64 | 0 | 24-HR | ALL | 1ST | 15091124
| 443976 | 526164 | 1.0299 | 42.18 | 42.18 | 0 | 24-HR | ALL | 1ST | 15091124
| 444226 | 526164 | 1.0065 | 40.82 | 40.82 | 0 | 24-HR | ALL | 1ST | 15091124
| 444476 | 526164 | 0.98998 | 33.12 | 36 | 0 | 24-HR | ALL | 1ST | 15091124
| 444726 | 526164 | 0.96519 | 28.73 | 35 | 0 | 24-HR | ALL | 1ST | 15091124
| 444976 | 526164 | 0.92652 | 29.03 | 29.03 | 0 | 24-HR | ALL | 1ST | 15091124
| 445226 | 526164 | 0.88219 | 30.08 | 30.08 | 0 | 24-HR | ALL | 1ST | 15091124
| 445476 | 526164 | 0.83875 | 29.22 | 29.22 | 0 | 24-HR | ALL | 1ST | 15091124
| 445726 | 526164 | 0.80661 | 21.88 | 26 | 0 | 24-HR | ALL | 1ST | 15091124
| 445976 | 526164 | 0.75708 | 21.24 | 21.24 | 0 | 24-HR | ALL | 1ST | 15091124
| 446226 | 526164 | 0.70234 | 18.91 | 18.91 | 0 | 24-HR | ALL | 1ST | 15091124
| 446476 | 526164 | 0.64943 | 17 | 20 | 0 | 24-HR | ALL | 1ST | 15091124
| 446726 | 526164 | 0.6547 | 14.44 | 17 | 0 | 24-HR | ALL | 1ST | 15121524
| 446976 | 526164 | 0.69628 | 10 | 13 | 0 | 24-HR | ALL | 1ST | 15120324
| 447226 | 526164 | 0.75255 | 12.88 | 12.88 | 0 | 24-HR | ALL | 1ST | 15121524
| 447476 | 526164 | 0.80758 | 13.96 | 13.96 | 0 | 24-HR | ALL | 1ST | 15121524
| 447726 | 526164 | 0.84414 | 10.91 | 10.91 | 0 | 24-HR | ALL | 1ST | 15121524
| 447976 | 526164 | 0.87457 | 6.03 | 6.03 | 0 | 24-HR | ALL | 1ST | 15120324
| 448226 | 526164 | 0.91971 | 9.88 | 9.88 | 0 | 24-HR | ALL | 1ST | 15120324
| 448476 | 526164 | 0.95829 | 8.88 | 8.88 | 0 | 24-HR | ALL | 1ST | 15120324
| 448726 | 526164 | 0.99464 | 9.97 | 9.97 | 0 | 24-HR | ALL | 1ST | 15120324
| 464226 | 526164 | 1.413 | 0 | 0 | 0 | 24-HR | ALL | 1ST | 15111124
| 464476 | 526164 | 1.3868 | 0 | 0 | 0 | 24-HR | ALL | 1ST | 15111324
| 464726 | 526164 | 1.4366 | 0 | 0 | 0 | 24-HR | ALL | 1ST | 15111324
| 464976 | 526164 | 1.4735 | 0 | 0 | 0 | 24-HR | ALL | 1ST | 15111324
| 465226 | 526164 | 1.4978 | 0 | 0 | 0 | 24-HR | ALL | 1ST | 15111324
| 465476 | 526164 | 1.5102 | 0 | 0 | 0 | 24-HR | ALL | 1ST | 15111324
| 465726 | 526164 | 1.5117 | 0 | 0 | 0 | 24-HR | ALL | 1ST | 15111324
| 465976 | 526164 | 1.5033 | 0 | 0 | 0 | 24-HR | ALL | 1ST | 15111324
| 466226 | 526164 | 1.4862 | 0 | 0 | 0 | 24-HR | ALL | 1ST | 15111324
| 466476 | 526164 | 1.4616 | 0 | 0 | 0 | 24-HR | ALL | 1ST | 15111324
| 466726 | 526164 | 1.4307 | 0 | 0 | 0 | 24-HR | ALL | 1ST | 15111324
| 466976 | 526164 | 1.3946 | 0 | 0 | 0 | 24-HR | ALL | 1ST | 15111324
| 467226 | 526164 | 1.3543 | 0 | 0 | 0 | 24-HR | ALL | 1ST | 15111324
| 467476 | 526164 | 1.3108 | 0 | 0 | 0 | 24-HR | ALL | 1ST | 15111324
| 467726 | 526164 | 1.265 | 0 | 0 | 0 | 24-HR | ALL | 1ST | 15111324
| 467976 | 526164 | 1.2176 | 0 | 0 | 0 | 24-HR | ALL | 1ST | 15111324
| 468226 | 526164 | 1.1692 | 0 | 0 | 0 | 24-HR | ALL | 1ST | 15111324
| 468476 | 526164 | 1.1205 | 0 | 0 | 0 | 24-HR | ALL | 1ST | 15111324
| 468726 | 526164 | 1.0719 | 0 | 0 | 0 | 24-HR | ALL | 1ST | 15111324
| 468976 | 526164 | 1.0239 | 0 | 0 | 0 | 24-HR | ALL | 1ST | 15111324
| 469226 | 526164 | 0.97662 | 0 | 0 | 0 | 24-HR | ALL | 1ST | 15111324
| 469476 | 526164 | 0.93049 | 0 | 0 | 0 | 24-HR | ALL | 1ST | 15111324
| 469726 | 526164 | 0.88566 | 0 | 0 | 0 | 24-HR | ALL | 1ST | 15111324
| 469976 | 526164 | 0.84229 | 0 | 0 | 0 | 24-HR | ALL | 1ST | 15111324
| 470226 | 526164 | 0.80049 | 0 | 0 | 0 | 24-HR | ALL | 1ST | 15111324
| 470476 | 526164 | 0.76034 | 0 | 0 | 0 | 24-HR | ALL | 1ST | 15111324
| 470726 | 526164 | 0.72188 | 0 | 0 | 0 | 24-HR | ALL | 1ST | 15111324
| 470976 | 526164 | 0.68513 | 0 | 0 | 0 | 24-HR | ALL | 1ST | 15111324
| 471226 | 526164 | 0.68647 | 0 | 0 | 0 | 24-HR | ALL | 1ST | 15111924
| 471476 | 526164 | 0.70051 | 0 | 0 | 0 | 24-HR | ALL | 1ST | 15111924
| 441476 | 526414 | 1.0199 | 64.73 | 64.73 | 0 | 24-HR | ALL | 1ST | 15091124
| 441726 | 526414 | 1.0298 | 61 | 61 | 0 | 24-HR | ALL | 1ST | 15091124
| 441976 | 526414 | 1.0359 | 58.27 | 58.27 | 0 | 24-HR | ALL | 1ST | 15091124
| 442226 | 526414 | 1.0386 | 55.64 | 55.64 | 0 | 24-HR | ALL | 1ST | 15091124
| 442476 | 526414 | 1.0406 | 49.52 | 49.52 | 0 | 24-HR | ALL | 1ST | 15091124
| 442726 | 526414 | 1.0328 | 50.42 | 55 | 0 | 24-HR | ALL | 1ST | 15091124
| 442976 | 526414 | 1.0185 | 53.45 | 58 | 0 | 24-HR | ALL | 1ST | 15091124
| 443226 | 526414 | 0.99685 | 59.52 | 59.52 | 0 | 24-HR | ALL | 1ST | 15091124
| 443476 | 526414 | 0.98315 | 51.98 | 51.98 | 0 | 24-HR | ALL | 1ST | 15091124
| 443726 | 526414 | 0.95632 | 53.36 | 53.36 | 0 | 24-HR | ALL | 1ST | 15091124
| 443976 | 526414 | 0.93731 | 45.16 | 45.16 | 0 | 24-HR | ALL | 1ST | 15091124
| 444226 | 526414 | 0.91061 | 40.95 | 40.95 | 0 | 24-HR | ALL | 1ST | 15091124
| 444476 | 526414 | 0.88658 | 34 | 34 | 0 | 24-HR | ALL | 1ST | 15091124
| 444726 | 526414 | 0.85477 | 30.3 | 30.3 | 0 | 24-HR | ALL | 1ST | 15091124
| 444976 | 526414 | 0.81726 | 28.23 | 29 | 0 | 24-HR | ALL | 1ST | 15091124
| 445226 | 526414 | 0.76968 | 29.5 | 29.5 | 0 | 24-HR | ALL | 1ST | 15091124
| 445476 | 526414 | 0.72914 | 27 | 28 | 0 | 24-HR | ALL | 1ST | 15091124
| 445726 | 526414 | 0.69255 | 22 | 22 | 0 | 24-HR | ALL | 1ST | 15091124
| 445976 | 526414 | 0.64571 | 21.13 | 21.13 | 0 | 24-HR | ALL | 1ST | 15091124
| 446226 | 526414 | 0.65952 | 20.97 | 20.97 | 0 | 24-HR | ALL | 1ST | 15121524
| 446476 | 526414 | 0.70149 | 18.21 | 18.21 | 0 | 24-HR | ALL | 1ST | 15121524
| 446726 | 526414 | 0.74742 | 16.64 | 16.64 | 0 | 24-HR | ALL | 1ST | 15121524
| 446976 | 526414 | 0.79506 | 15.79 | 15.79 | 0 | 24-HR | ALL | 1ST | 15121524
| 447226 | 526414 | 0.84556 | 16.21 | 16.21 | 0 | 24-HR | ALL | 1ST | 15121524
| 447476 | 526414 | 0.88839 | 15.64 | 15.64 | 0 | 24-HR | ALL | 1ST | 15121524
| 447726 | 526414 | 0.90879 | 11.16 | 11.16 | 0 | 24-HR | ALL | 1ST | 15121524
| 447976 | 526414 | 0.92293 | 7.03 | 7.03 | 0 | 24-HR | ALL | 1ST | 15121524
| 448226 | 526414 | 0.96755 | 12.71 | 12.71 | 0 | 24-HR | ALL | 1ST | 15121524
| 448476 | 526414 | 0.97673 | 11 | 11 | 0 | 24-HR | ALL | 1ST | 15120324
| 448726 | 526414 | 1.0047 | 12 | 12 | 0 | 24-HR | ALL | 1ST | 15120324
| 464226 | 526414 | 1.514 | 0 | 0 | 0 | 24-HR | ALL | 1ST | 15111124
| 464476 | 526414 | 1.3791 | 0 | 0 | 0 | 24-HR | ALL | 1ST | 15111124
| 464726 | 526414 | 1.2768 | 0 | 0 | 0 | 24-HR | ALL | 1ST | 15111324
| 464976 | 526414 | 1.3265 | 0 | 0 | 0 | 24-HR | ALL | 1ST | 15111324
| 465226 | 526414 | 1.3649 | 0 | 0 | 0 | 24-HR | ALL | 1ST | 15111324
| 465476 | 526414 | 1.3922 | 0 | 0 | 0 | 24-HR | ALL | 1ST | 15111324
| 465726 | 526414 | 1.4089 | 0 | 0 | 0 | 24-HR | ALL | 1ST | 15111324
| 465976 | 526414 | 1.4157 | 0 | 0 | 0 | 24-HR | ALL | 1ST | 15111324
| 466226 | 526414 | 1.4134 | 0 | 0 | 0 | 24-HR | ALL | 1ST | 15111324
| 466476 | 526414 | 1.403 | 0 | 0 | 0 | 24-HR | ALL | 1ST | 15111324
| 466726 | 526414 | 1.3854 | 0 | 0 | 0 | 24-HR | ALL | 1ST | 15111324
| 466976 | 526414 | 1.3616 | 0 | 0 | 0 | 24-HR | ALL | 1ST | 15111324
| 467226 | 526414 | 1.3326 | 0 | 0 | 0 | 24-HR | ALL | 1ST | 15111324
| 467476 | 526414 | 1.2993 | 0 | 0 | 0 | 24-HR | ALL | 1ST | 15111324
| 467726 | 526414 | 1.2626 | 0 | 0 | 0 | 24-HR | ALL | 1ST | 15111324
| 467976 | 526414 | 1.2232 | 0 | 0 | 0 | 24-HR | ALL | 1ST | 15111324
| 468226 | 526414 | 1.1818 | 0 | 0 | 0 | 24-HR | ALL | 1ST | 15111324
| 468476 | 526414 | 1.1391 | 0 | 0 | 0 | 24-HR | ALL | 1ST | 15111324
| 468726 | 526414 | 1.0956 | 0 | 0 | 0 | 24-HR | ALL | 1ST | 15111324
| 468976 | 526414 | 1.0517 | 0 | 0 | 0 | 24-HR | ALL | 1ST | 15111324
| 469226 | 526414 | 1.008 | 0 | 0 | 0 | 24-HR | ALL | 1ST | 15111324
| 469476 | 526414 | 0.96463 | 0 | 0 | 0 | 24-HR | ALL | 1ST | 15111324
| 469726 | 526414 | 0.92197 | 0 | 0 | 0 | 24-HR | ALL | 1ST | 15111324
| 469976 | 526414 | 0.88022 | 0 | 0 | 0 | 24-HR | ALL | 1ST | 15111324
| 470226 | 526414 | 0.83956 | 0 | 0 | 0 | 24-HR | ALL | 1ST | 15111324
| 470476 | 526414 | 0.80013 | 0 | 0 | 0 | 24-HR | ALL | 1ST | 15111324
| 470726 | 526414 | 0.76203 | 0 | 0 | 0 | 24-HR | ALL | 1ST | 15111324
| 470976 | 526414 | 0.72534 | 0 | 0 | 0 | 24-HR | ALL | 1ST | 15111324
| 471226 | 526414 | 0.6901 | 0 | 0 | 0 | 24-HR | ALL | 1ST | 15111324
| 471476 | 526414 | 0.65634 | 0 | 0 | 0 | 24-HR | ALL | 1ST | 15111324
| 441476 | 526664 | 1.0032 | 62.65 | 62.65 | 0 | 24-HR | ALL | 1ST | 15091124
| 441726 | 526664 | 1.0021 | 63.7 | 63.7 | 0 | 24-HR | ALL | 1ST | 15091124
| 441976 | 526664 | 0.99789 | 63.54 | 63.54 | 0 | 24-HR | ALL | 1ST | 15091124
| 442226 | 526664 | 0.99114 | 61.2 | 61.2 | 0 | 24-HR | ALL | 1ST | 15091124
| 442476 | 526664 | 0.97977 | 60.01 | 60.01 | 0 | 24-HR | ALL | 1ST | 15091124
| 442726 | 526664 | 0.96773 | 54.98 | 54.98 | 0 | 24-HR | ALL | 1ST | 15091124
| 442976 | 526664 | 0.95467 | 48.18 | 62 | 0 | 24-HR | ALL | 1ST | 15091124
| 443226 | 526664 | 0.91986 | 58.09 | 61 | 0 | 24-HR | ALL | 1ST | 15091124
| 443476 | 526664 | 0.89405 | 55.44 | 55.44 | 0 | 24-HR | ALL | 1ST | 15091124
| 443726 | 526664 | 0.87063 | 48.44 | 54 | 0 | 24-HR | ALL | 1ST | 15091124
| 443976 | 526664 | 0.83321 | 50 | 50 | 0 | 24-HR | ALL | 1ST | 15091124
| 444226 | 526664 | 0.80479 | 43.5 | 43.5 | 0 | 24-HR | ALL | 1ST | 15091124
| 444476 | 526664 | 0.78514 | 32.29 | 32.29 | 0 | 24-HR | ALL | 1ST | 15091124
| 444726 | 526664 | 0.74507 | 31.38 | 31.38 | 0 | 24-HR | ALL | 1ST | 15091124
| 444976 | 526664 | 0.70132 | 31.52 | 31.52 | 0 | 24-HR | ALL | 1ST | 15091124
| 445226 | 526664 | 0.66405 | 28.46 | 28.46 | 0 | 24-HR | ALL | 1ST | 15091124
| 445476 | 526664 | 0.63965 | 24.59 | 28 | 0 | 24-HR | ALL | 1ST | 15021324
| 445726 | 526664 | 0.64325 | 22 | 22 | 0 | 24-HR | ALL | 1ST | 15121524
| 445976 | 526664 | 0.69306 | 22.17 | 22.17 | 0 | 24-HR | ALL | 1ST | 15121524
| 446226 | 526664 | 0.74333 | 21.3 | 21.3 | 0 | 24-HR | ALL | 1ST | 15121524
| 446476 | 526664 | 0.79012 | 20 | 20 | 0 | 24-HR | ALL | 1ST | 15121524
| 446726 | 526664 | 0.83436 | 18.71 | 18.71 | 0 | 24-HR | ALL | 1ST | 15121524
| 446976 | 526664 | 0.87063 | 16.3 | 16.3 | 0 | 24-HR | ALL | 1ST | 15121524
| 447226 | 526664 | 0.90802 | 15.43 | 17 | 0 | 24-HR | ALL | 1ST | 15121524
| 447476 | 526664 | 0.93783 | 14.35 | 14.35 | 0 | 24-HR | ALL | 1ST | 15121524
| 447726 | 526664 | 0.95741 | 12.85 | 12.85 | 0 | 24-HR | ALL | 1ST | 15121524
| 447976 | 526664 | 0.95364 | 8.04 | 8.04 | 0 | 24-HR | ALL | 1ST | 15121524
| 448226 | 526664 | 0.97618 | 12.29 | 12.29 | 0 | 24-HR | ALL | 1ST | 15121524
| 448476 | 526664 | 0.98262 | 12 | 12 | 0 | 24-HR | ALL | 1ST | 15120324
| 448726 | 526664 | 1.0013 | 12.53 | 12.53 | 0 | 24-HR | ALL | 1ST | 15120324
| 464226 | 526664 | 1.5885 | 0 | 0 | 0 | 24-HR | ALL | 1ST | 15111124
| 464476 | 526664 | 1.4673 | 0 | 0 | 0 | 24-HR | ALL | 1ST | 15111124
| 464726 | 526664 | 1.3441 | 0 | 0 | 0 | 24-HR | ALL | 1ST | 15111124
| 464976 | 526664 | 1.222 | 0 | 0 | 0 | 24-HR | ALL | 1ST | 15111124
| 465226 | 526664 | 1.2271 | 0 | 0 | 0 | 24-HR | ALL | 1ST | 15111324
| 465476 | 526664 | 1.2661 | 0 | 0 | 0 | 24-HR | ALL | 1ST | 15111324
| 465726 | 526664 | 1.2954 | 0 | 0 | 0 | 24-HR | ALL | 1ST | 15111324
| 465976 | 526664 | 1.3153 | 0 | 0 | 0 | 24-HR | ALL | 1ST | 15111324
| 466226 | 526664 | 1.3262 | 0 | 0 | 0 | 24-HR | ALL | 1ST | 15111324
| 466476 | 526664 | 1.3289 | 0 | 0 | 0 | 24-HR | ALL | 1ST | 15111324
| 466726 | 526664 | 1.3239 | 0 | 0 | 0 | 24-HR | ALL | 1ST | 15111324
| 466976 | 526664 | 1.3122 | 0 | 0 | 0 | 24-HR | ALL | 1ST | 15111324
| 467226 | 526664 | 1.2946 | 0 | 0 | 0 | 24-HR | ALL | 1ST | 15111324
| 467476 | 526664 | 1.2718 | 0 | 0 | 0 | 24-HR | ALL | 1ST | 15111324
| 467726 | 526664 | 1.2446 | 0 | 0 | 0 | 24-HR | ALL | 1ST | 15111324
| 467976 | 526664 | 1.2139 | 0 | 0 | 0 | 24-HR | ALL | 1ST | 15111324
| 468226 | 526664 | 1.1803 | 0 | 0 | 0 | 24-HR | ALL | 1ST | 15111324
| 468476 | 526664 | 1.1445 | 0 | 0 | 0 | 24-HR | ALL | 1ST | 15111324
| 468726 | 526664 | 1.107 | 0 | 0 | 0 | 24-HR | ALL | 1ST | 15111324
| 468976 | 526664 | 1.0684 | 0 | 0 | 0 | 24-HR | ALL | 1ST | 15111324
| 469226 | 526664 | 1.0291 | 0 | 0 | 0 | 24-HR | ALL | 1ST | 15111324
| 469476 | 526664 | 0.98948 | 0 | 0 | 0 | 24-HR | ALL | 1ST | 15111324
| 469726 | 526664 | 0.94991 | 0 | 0 | 0 | 24-HR | ALL | 1ST | 15111324
| 469976 | 526664 | 0.91066 | 0 | 0 | 0 | 24-HR | ALL | 1ST | 15111324
| 470226 | 526664 | 0.87199 | 0 | 0 | 0 | 24-HR | ALL | 1ST | 15111324
| 470476 | 526664 | 0.83407 | 0 | 0 | 0 | 24-HR | ALL | 1ST | 15111324
| 470726 | 526664 | 0.79708 | 0 | 0 | 0 | 24-HR | ALL | 1ST | 15111324
| 470976 | 526664 | 0.76112 | 0 | 0 | 0 | 24-HR | ALL | 1ST | 15111324
| 471226 | 526664 | 0.7263 | 0 | 0 | 0 | 24-HR | ALL | 1ST | 15111324
| 471476 | 526664 | 0.69269 | 0 | 0 | 0 | 24-HR | ALL | 1ST | 15111324
| 441476 | 526914 | 0.96877 | 60.04 | 63 | 0 | 24-HR | ALL | 1ST | 15091124
| 441726 | 526914 | 0.95892 | 62 | 65 | 0 | 24-HR | ALL | 1ST | 15091124
| 441976 | 526914 | 0.94206 | 69 | 69 | 0 | 24-HR | ALL | 1ST | 15091124
| 442226 | 526914 | 0.92832 | 64.72 | 64.72 | 0 | 24-HR | ALL | 1ST | 15091124
| 442476 | 526914 | 0.91119 | 60.85 | 60.85 | 0 | 24-HR | ALL | 1ST | 15091124
| 442726 | 526914 | 0.89417 | 53.88 | 55 | 0 | 24-HR | ALL | 1ST | 15091124
| 442976 | 526914 | 0.86758 | 53.52 | 53.52 | 0 | 24-HR | ALL | 1ST | 15091124
| 443226 | 526914 | 0.83112 | 58.93 | 58.93 | 0 | 24-HR | ALL | 1ST | 15091124
| 443476 | 526914 | 0.803 | 54.03 | 54.03 | 0 | 24-HR | ALL | 1ST | 15091124
| 443726 | 526914 | 0.77269 | 49.52 | 49.52 | 0 | 24-HR | ALL | 1ST | 15091124
| 443976 | 526914 | 0.73836 | 46.77 | 51 | 0 | 24-HR | ALL | 1ST | 15091124
| 444226 | 526914 | 0.6998 | 45.82 | 45.82 | 0 | 24-HR | ALL | 1ST | 15091124
| 444476 | 526914 | 0.68089 | 33.28 | 33.28 | 0 | 24-HR | ALL | 1ST | 15091124
| 444726 | 526914 | 0.65729 | 25.12 | 32 | 0 | 24-HR | ALL | 1ST | 15091124
| 444976 | 526914 | 0.63507 | 29.67 | 32 | 0 | 24-HR | ALL | 1ST | 15021324
| 445226 | 526914 | 0.62074 | 29.56 | 29.56 | 0 | 24-HR | ALL | 1ST | 15021324
| 445476 | 526914 | 0.66944 | 24.88 | 24.88 | 0 | 24-HR | ALL | 1ST | 15121524
| 445726 | 526914 | 0.71783 | 19.97 | 23 | 0 | 24-HR | ALL | 1ST | 15121524
| 445976 | 526914 | 0.76786 | 20.12 | 22 | 0 | 24-HR | ALL | 1ST | 15121524
| 446226 | 526914 | 0.82117 | 21.7 | 21.7 | 0 | 24-HR | ALL | 1ST | 15121524
| 446476 | 526914 | 0.86358 | 20.12 | 20.12 | 0 | 24-HR | ALL | 1ST | 15121524
| 446726 | 526914 | 0.90618 | 20 | 20 | 0 | 24-HR | ALL | 1ST | 15121524
| 446976 | 526914 | 0.93927 | 19 | 19 | 0 | 24-HR | ALL | 1ST | 15121524
| 447226 | 526914 | 0.96042 | 16.97 | 16.97 | 0 | 24-HR | ALL | 1ST | 15121524
| 447476 | 526914 | 0.97261 | 14.88 | 14.88 | 0 | 24-HR | ALL | 1ST | 15121524
| 447726 | 526914 | 0.96125 | 9.39 | 14 | 0 | 24-HR | ALL | 1ST | 15121524
| 447976 | 526914 | 0.96058 | 9.03 | 9.03 | 0 | 24-HR | ALL | 1ST | 15121524
| 448226 | 526914 | 0.96593 | 12.88 | 12.88 | 0 | 24-HR | ALL | 1ST | 15121524
| 448476 | 526914 | 0.97826 | 13.96 | 13.96 | 0 | 24-HR | ALL | 1ST | 15120324
| 448726 | 526914 | 0.98343 | 9.12 | 13 | 0 | 24-HR | ALL | 1ST | 15120324
| 464226 | 526914 | 1.6356 | 0 | 0 | 0 | 24-HR | ALL | 1ST | 15111124
| 464476 | 526914 | 1.5314 | 0 | 0 | 0 | 24-HR | ALL | 1ST | 15111124
| 464726 | 526914 | 1.4213 | 0 | 0 | 0 | 24-HR | ALL | 1ST | 15111124
| 464976 | 526914 | 1.3086 | 0 | 0 | 0 | 24-HR | ALL | 1ST | 15111124
| 465226 | 526914 | 1.1962 | 0 | 0 | 0 | 24-HR | ALL | 1ST | 15111124
| 465476 | 526914 | 1.1371 | 0 | 0 | 0 | 24-HR | ALL | 1ST | 15111324
| 465726 | 526914 | 1.1762 | 0 | 0 | 0 | 24-HR | ALL | 1ST | 15111324
| 465976 | 526914 | 1.2067 | 0 | 0 | 0 | 24-HR | ALL | 1ST | 15111324
| 466226 | 526914 | 1.2289 | 0 | 0 | 0 | 24-HR | ALL | 1ST | 15111324
| 466476 | 526914 | 1.243 | 0 | 0 | 0 | 24-HR | ALL | 1ST | 15111324
| 466726 | 526914 | 1.2496 | 0 | 0 | 0 | 24-HR | ALL | 1ST | 15111324
| 466976 | 526914 | 1.2491 | 0 | 0 | 0 | 24-HR | ALL | 1ST | 15111324
| 467226 | 526914 | 1.2424 | 0 | 0 | 0 | 24-HR | ALL | 1ST | 15111324
| 467476 | 526914 | 1.2299 | 0 | 0 | 0 | 24-HR | ALL | 1ST | 15111324
| 467726 | 526914 | 1.2125 | 0 | 0 | 0 | 24-HR | ALL | 1ST | 15111324
| 467976 | 526914 | 1.1908 | 0 | 0 | 0 | 24-HR | ALL | 1ST | 15111324
| 468226 | 526914 | 1.1654 | 0 | 0 | 0 | 24-HR | ALL | 1ST | 15111324
| 468476 | 526914 | 1.1371 | 0 | 0 | 0 | 24-HR | ALL | 1ST | 15111324
| 468726 | 526914 | 1.1063 | 0 | 0 | 0 | 24-HR | ALL | 1ST | 15111324
| 468976 | 526914 | 1.0736 | 0 | 0 | 0 | 24-HR | ALL | 1ST | 15111324
| 469226 | 526914 | 1.0396 | 0 | 0 | 0 | 24-HR | ALL | 1ST | 15111324
| 469476 | 526914 | 1.0045 | 0 | 0 | 0 | 24-HR | ALL | 1ST | 15111324
| 469726 | 526914 | 0.96883 | 0 | 0 | 0 | 24-HR | ALL | 1ST | 15111324
| 469976 | 526914 | 0.93291 | 0 | 0 | 0 | 24-HR | ALL | 1ST | 15111324
| 470226 | 526914 | 0.89699 | 0 | 0 | 0 | 24-HR | ALL | 1ST | 15111324
| 470476 | 526914 | 0.86135 | 0 | 0 | 0 | 24-HR | ALL | 1ST | 15111324
| 470726 | 526914 | 0.82616 | 0 | 0 | 0 | 24-HR | ALL | 1ST | 15111324
| 470976 | 526914 | 0.79162 | 0 | 0 | 0 | 24-HR | ALL | 1ST | 15111324
| 471226 | 526914 | 0.75785 | 0 | 0 | 0 | 24-HR | ALL | 1ST | 15111324
| 471476 | 526914 | 0.72497 | 0 | 0 | 0 | 24-HR | ALL | 1ST | 15111324
| 441476 | 527164 | 0.91792 | 59.5 | 61 | 0 | 24-HR | ALL | 1ST | 15091124
| 441726 | 527164 | 0.89715 | 66.45 | 66.45 | 0 | 24-HR | ALL | 1ST | 15091124
| 441976 | 527164 | 0.87607 | 68.53 | 70 | 0 | 24-HR | ALL | 1ST | 15091124
| 442226 | 527164 | 0.85819 | 61.85 | 70 | 0 | 24-HR | ALL | 1ST | 15091124
| 442476 | 527164 | 0.8364 | 57.3 | 67 | 0 | 24-HR | ALL | 1ST | 15091124
| 442726 | 527164 | 0.80262 | 62 | 62 | 0 | 24-HR | ALL | 1ST | 15091124
| 442976 | 527164 | 0.77643 | 56.49 | 56.49 | 0 | 24-HR | ALL | 1ST | 15091124
| 443226 | 527164 | 0.74221 | 56.39 | 60 | 0 | 24-HR | ALL | 1ST | 15091124
| 443476 | 527164 | 0.71433 | 49.8 | 55 | 0 | 24-HR | ALL | 1ST | 15091124
| 443726 | 527164 | 0.68121 | 46.56 | 50 | 0 | 24-HR | ALL | 1ST | 15091124
| 443976 | 527164 | 0.64007 | 48.09 | 48.09 | 0 | 24-HR | ALL | 1ST | 15091124
| 444226 | 527164 | 0.6378 | 50.5 | 50.5 | 0 | 24-HR | ALL | 1ST | 15021324
| 444476 | 527164 | 0.63334 | 26.29 | 44 | 0 | 24-HR | ALL | 1ST | 15021324
| 444726 | 527164 | 0.61803 | 36.67 | 36.67 | 0 | 24-HR | ALL | 1ST | 15021324
| 444976 | 527164 | 0.62842 | 36.97 | 36.97 | 0 | 24-HR | ALL | 1ST | 15121524
| 445226 | 527164 | 0.6836 | 32 | 32 | 0 | 24-HR | ALL | 1ST | 15121524
| 445476 | 527164 | 0.74285 | 26.06 | 26.06 | 0 | 24-HR | ALL | 1ST | 15121524
| 445726 | 527164 | 0.79438 | 20.77 | 20.77 | 0 | 24-HR | ALL | 1ST | 15121524
| 445976 | 527164 | 0.83066 | 18 | 18 | 0 | 24-HR | ALL | 1ST | 15121524
| 446226 | 527164 | 0.87715 | 18.79 | 23 | 0 | 24-HR | ALL | 1ST | 15121524
| 446476 | 527164 | 0.91308 | 17.97 | 21 | 0 | 24-HR | ALL | 1ST | 15121524
| 446726 | 527164 | 0.94134 | 16.79 | 21 | 0 | 24-HR | ALL | 1ST | 15121524
| 446976 | 527164 | 0.96879 | 17.24 | 20 | 0 | 24-HR | ALL | 1ST | 15121524
| 447226 | 527164 | 0.99319 | 18.97 | 18.97 | 0 | 24-HR | ALL | 1ST | 15121524
| 447476 | 527164 | 0.9783 | 13.87 | 13.87 | 0 | 24-HR | ALL | 1ST | 15121524
| 447726 | 527164 | 0.96485 | 11.3 | 11.3 | 0 | 24-HR | ALL | 1ST | 15121524
| 447976 | 527164 | 0.95069 | 11.03 | 11.03 | 0 | 24-HR | ALL | 1ST | 15121524
| 448226 | 527164 | 0.95305 | 13 | 13 | 0 | 24-HR | ALL | 1ST | 15120324
| 448476 | 527164 | 0.96002 | 11.79 | 15 | 0 | 24-HR | ALL | 1ST | 15120324
| 448726 | 527164 | 0.95707 | 6.97 | 9 | 0 | 24-HR | ALL | 1ST | 15120324
| 464226 | 527164 | 1.6563 | 0 | 0 | 0 | 24-HR | ALL | 1ST | 15111124
| 464476 | 527164 | 1.571 | 0 | 0 | 0 | 24-HR | ALL | 1ST | 15111124
| 464726 | 527164 | 1.4765 | 0 | 0 | 0 | 24-HR | ALL | 1ST | 15111124
| 464976 | 527164 | 1.3763 | 0 | 0 | 0 | 24-HR | ALL | 1ST | 15111124
| 465226 | 527164 | 1.2731 | 0 | 0 | 0 | 24-HR | ALL | 1ST | 15111124
| 465476 | 527164 | 1.1695 | 0 | 0 | 0 | 24-HR | ALL | 1ST | 15111124
| 465726 | 527164 | 1.0995 | 0 | 0 | 0 | 24-HR | ALL | 1ST | 15061624
| 465976 | 527164 | 1.0943 | 0 | 0 | 0 | 24-HR | ALL | 1ST | 15111324
| 466226 | 527164 | 1.1254 | 0 | 0 | 0 | 24-HR | ALL | 1ST | 15111324
| 466476 | 527164 | 1.1492 | 0 | 0 | 0 | 24-HR | ALL | 1ST | 15111324
| 466726 | 527164 | 1.1657 | 0 | 0 | 0 | 24-HR | ALL | 1ST | 15111324
| 466976 | 527164 | 1.1754 | 0 | 0 | 0 | 24-HR | ALL | 1ST | 15111324
| 467226 | 527164 | 1.1786 | 0 | 0 | 0 | 24-HR | ALL | 1ST | 15111324
| 467476 | 527164 | 1.1759 | 0 | 0 | 0 | 24-HR | ALL | 1ST | 15111324
| 467726 | 527164 | 1.1679 | 0 | 0 | 0 | 24-HR | ALL | 1ST | 15111324
| 467976 | 527164 | 1.1551 | 0 | 0 | 0 | 24-HR | ALL | 1ST | 15111324
| 468226 | 527164 | 1.1381 | 0 | 0 | 0 | 24-HR | ALL | 1ST | 15111324
| 468476 | 527164 | 1.1175 | 0 | 0 | 0 | 24-HR | ALL | 1ST | 15111324
| 468726 | 527164 | 1.0939 | 0 | 0 | 0 | 24-HR | ALL | 1ST | 15111324
| 468976 | 527164 | 1.0677 | 0 | 0 | 0 | 24-HR | ALL | 1ST | 15111324
| 469226 | 527164 | 1.0394 | 0 | 0 | 0 | 24-HR | ALL | 1ST | 15111324
| 469476 | 527164 | 1.0095 | 0 | 0 | 0 | 24-HR | ALL | 1ST | 15111324
| 469726 | 527164 | 0.97844 | 0 | 0 | 0 | 24-HR | ALL | 1ST | 15111324
| 469976 | 527164 | 0.94651 | 0 | 0 | 0 | 24-HR | ALL | 1ST | 15111324
| 470226 | 527164 | 0.91405 | 0 | 0 | 0 | 24-HR | ALL | 1ST | 15111324
| 470476 | 527164 | 0.88135 | 0 | 0 | 0 | 24-HR | ALL | 1ST | 15111324
| 470726 | 527164 | 0.84864 | 0 | 0 | 0 | 24-HR | ALL | 1ST | 15111324
| 470976 | 527164 | 0.81615 | 0 | 0 | 0 | 24-HR | ALL | 1ST | 15111324
| 471226 | 527164 | 0.78404 | 0 | 0 | 0 | 24-HR | ALL | 1ST | 15111324
| 471476 | 527164 | 0.75248 | 0 | 0 | 0 | 24-HR | ALL | 1ST | 15111324
| 441476 | 527414 | 0.85178 | 63.54 | 63.54 | 0 | 24-HR | ALL | 1ST | 15091124
| 441726 | 527414 | 0.82546 | 69.3 | 69.3 | 0 | 24-HR | ALL | 1ST | 15091124
| 441976 | 527414 | 0.80164 | 67.46 | 67.46 | 0 | 24-HR | ALL | 1ST | 15091124
| 442226 | 527414 | 0.78151 | 58.91 | 70 | 0 | 24-HR | ALL | 1ST | 15091124
| 442476 | 527414 | 0.74884 | 61.32 | 61.32 | 0 | 24-HR | ALL | 1ST | 15091124
| 442726 | 527414 | 0.71553 | 61.99 | 61.99 | 0 | 24-HR | ALL | 1ST | 15091124
| 442976 | 527414 | 0.6865 | 57.09 | 57.09 | 0 | 24-HR | ALL | 1ST | 15091124
| 443226 | 527414 | 0.64928 | 58.23 | 58.23 | 0 | 24-HR | ALL | 1ST | 15091124
| 443476 | 527414 | 0.63041 | 50 | 50 | 0 | 24-HR | ALL | 1ST | 15021324
| 443726 | 527414 | 0.63186 | 47.54 | 47.54 | 0 | 24-HR | ALL | 1ST | 15021324
| 443976 | 527414 | 0.6274 | 55.7 | 55.7 | 0 | 24-HR | ALL | 1ST | 15021324
| 444226 | 527414 | 0.61673 | 50.53 | 50.53 | 0 | 24-HR | ALL | 1ST | 15021324
| 444476 | 527414 | 0.61215 | 34.99 | 34.99 | 0 | 24-HR | ALL | 1ST | 15121524
| 444726 | 527414 | 0.64775 | 42.62 | 42.62 | 0 | 24-HR | ALL | 1ST | 15121524
| 444976 | 527414 | 0.70145 | 37 | 37 | 0 | 24-HR | ALL | 1ST | 15121524
| 445226 | 527414 | 0.75001 | 35.92 | 35.92 | 0 | 24-HR | ALL | 1ST | 15121524
| 445476 | 527414 | 0.80458 | 30.54 | 30.54 | 0 | 24-HR | ALL | 1ST | 15121524
| 445726 | 527414 | 0.85961 | 21 | 21 | 0 | 24-HR | ALL | 1ST | 15121524
| 445976 | 527414 | 0.89621 | 20 | 20 | 0 | 24-HR | ALL | 1ST | 15121524
| 446226 | 527414 | 0.92747 | 18.85 | 18.85 | 0 | 24-HR | ALL | 1ST | 15121524
| 446476 | 527414 | 0.93926 | 14.48 | 19 | 0 | 24-HR | ALL | 1ST | 15121524
| 446726 | 527414 | 0.96405 | 15.29 | 15.29 | 0 | 24-HR | ALL | 1ST | 15121524
| 446976 | 527414 | 0.97075 | 13.77 | 17 | 0 | 24-HR | ALL | 1ST | 15121524
| 447226 | 527414 | 0.97678 | 14.46 | 19 | 0 | 24-HR | ALL | 1ST | 15121524
| 447476 | 527414 | 0.96075 | 12 | 14 | 0 | 24-HR | ALL | 1ST | 15121524
| 447726 | 527414 | 0.93998 | 10.62 | 10.62 | 0 | 24-HR | ALL | 1ST | 15121524
| 447976 | 527414 | 0.92883 | 12.54 | 12.54 | 0 | 24-HR | ALL | 1ST | 15120324
| 448226 | 527414 | 0.93562 | 13 | 13 | 0 | 24-HR | ALL | 1ST | 15120324
| 448476 | 527414 | 0.93193 | 8.3 | 12 | 0 | 24-HR | ALL | 1ST | 15120324
| 448726 | 527414 | 0.92234 | 5 | 7 | 0 | 24-HR | ALL | 1ST | 15120324
| 464226 | 527414 | 1.6527 | 0 | 0 | 0 | 24-HR | ALL | 1ST | 15111124
| 464476 | 527414 | 1.5869 | 0 | 0 | 0 | 24-HR | ALL | 1ST | 15111124
| 464726 | 527414 | 1.5096 | 0 | 0 | 0 | 24-HR | ALL | 1ST | 15111124
| 464976 | 527414 | 1.4239 | 0 | 0 | 0 | 24-HR | ALL | 1ST | 15111124
| 465226 | 527414 | 1.3324 | 0 | 0 | 0 | 24-HR | ALL | 1ST | 15111124
| 465476 | 527414 | 1.2378 | 0 | 0 | 0 | 24-HR | ALL | 1ST | 15111124
| 465726 | 527414 | 1.1422 | 0 | 0 | 0 | 24-HR | ALL | 1ST | 15111124
| 465976 | 527414 | 1.0793 | 0 | 0 | 0 | 24-HR | ALL | 1ST | 15061624
| 466226 | 527414 | 1.0437 | 0 | 0 | 0 | 24-HR | ALL | 1ST | 15061624
| 466476 | 527414 | 1.0509 | 0 | 0 | 0 | 24-HR | ALL | 1ST | 15111324
| 466726 | 527414 | 1.0757 | 0 | 0 | 0 | 24-HR | ALL | 1ST | 15111324
| 466976 | 527414 | 1.094 | 0 | 0 | 0 | 24-HR | ALL | 1ST | 15111324
| 467226 | 527414 | 1.1061 | 0 | 0 | 0 | 24-HR | ALL | 1ST | 15111324
| 467476 | 527414 | 1.1123 | 0 | 0 | 0 | 24-HR | ALL | 1ST | 15111324
| 467726 | 527414 | 1.113 | 0 | 0 | 0 | 24-HR | ALL | 1ST | 15111324
| 467976 | 527414 | 1.1087 | 0 | 0 | 0 | 24-HR | ALL | 1ST | 15111324
| 468226 | 527414 | 1.0999 | 0 | 0 | 0 | 24-HR | ALL | 1ST | 15111324
| 468476 | 527414 | 1.087 | 0 | 0 | 0 | 24-HR | ALL | 1ST | 15111324
| 468726 | 527414 | 1.0706 | 0 | 0 | 0 | 24-HR | ALL | 1ST | 15111324
| 468976 | 527414 | 1.0511 | 0 | 0 | 0 | 24-HR | ALL | 1ST | 15111324
| 469226 | 527414 | 1.029 | 0 | 0 | 0 | 24-HR | ALL | 1ST | 15111324
| 469476 | 527414 | 1.0048 | 0 | 0 | 0 | 24-HR | ALL | 1ST | 15111324
| 469726 | 527414 | 0.97874 | 0 | 0 | 0 | 24-HR | ALL | 1ST | 15111324
| 469976 | 527414 | 0.95134 | 0 | 0 | 0 | 24-HR | ALL | 1ST | 15111324
| 470226 | 527414 | 0.92289 | 0 | 0 | 0 | 24-HR | ALL | 1ST | 15111324
| 470476 | 527414 | 0.89372 | 0 | 0 | 0 | 24-HR | ALL | 1ST | 15111324
| 470726 | 527414 | 0.86407 | 0 | 0 | 0 | 24-HR | ALL | 1ST | 15111324
| 470976 | 527414 | 0.83421 | 0 | 0 | 0 | 24-HR | ALL | 1ST | 15111324
| 471226 | 527414 | 0.80433 | 0 | 0 | 0 | 24-HR | ALL | 1ST | 15111324
| 471476 | 527414 | 0.77462 | 0 | 0 | 0 | 24-HR | ALL | 1ST | 15111324
| 441476 | 527664 | 0.77334 | 72.8 | 72.8 | 0 | 24-HR | ALL | 1ST | 15091124
| 441726 | 527664 | 0.74629 | 73.12 | 73.12 | 0 | 24-HR | ALL | 1ST | 15091124
| 441976 | 527664 | 0.72491 | 64.06 | 67 | 0 | 24-HR | ALL | 1ST | 15091124
| 442226 | 527664 | 0.69298 | 65.12 | 65.12 | 0 | 24-HR | ALL | 1ST | 15091124
| 442476 | 527664 | 0.66717 | 58.57 | 62 | 0 | 24-HR | ALL | 1ST | 15091124
| 442726 | 527664 | 0.63263 | 59.15 | 62 | 0 | 24-HR | ALL | 1ST | 15091124
| 442976 | 527664 | 0.62336 | 57.88 | 57.88 | 0 | 24-HR | ALL | 1ST | 15021324
| 443226 | 527664 | 0.62509 | 49.91 | 60 | 0 | 24-HR | ALL | 1ST | 15021324
| 443476 | 527664 | 0.62219 | 47.73 | 50 | 0 | 24-HR | ALL | 1ST | 15021324
| 443726 | 527664 | 0.61395 | 45.64 | 50 | 0 | 24-HR | ALL | 1ST | 15021324
| 443976 | 527664 | 0.59906 | 49.9 | 57 | 0 | 24-HR | ALL | 1ST | 15021324
| 444226 | 527664 | 0.64472 | 29.9 | 59 | 0 | 24-HR | ALL | 1ST | 15121524
| 444476 | 527664 | 0.66575 | 50 | 50 | 0 | 24-HR | ALL | 1ST | 15121524
| 444726 | 527664 | 0.71859 | 42.18 | 42.18 | 0 | 24-HR | ALL | 1ST | 15121524
| 444976 | 527664 | 0.76743 | 39 | 39 | 0 | 24-HR | ALL | 1ST | 15121524
| 445226 | 527664 | 0.81368 | 37.04 | 39 | 0 | 24-HR | ALL | 1ST | 15121524
| 445476 | 527664 | 0.86115 | 32.45 | 32.45 | 0 | 24-HR | ALL | 1ST | 15121524
| 445726 | 527664 | 0.913 | 23 | 23 | 0 | 24-HR | ALL | 1ST | 15121524
| 445976 | 527664 | 0.94169 | 20.76 | 20.76 | 0 | 24-HR | ALL | 1ST | 15121524
| 446226 | 527664 | 0.95974 | 18.91 | 18.91 | 0 | 24-HR | ALL | 1ST | 15121524
| 446476 | 527664 | 0.97083 | 17.12 | 17.12 | 0 | 24-HR | ALL | 1ST | 15121524
| 446726 | 527664 | 0.9697 | 14.36 | 14.36 | 0 | 24-HR | ALL | 1ST | 15121524
| 446976 | 527664 | 0.96488 | 13 | 13 | 0 | 24-HR | ALL | 1ST | 15121524
| 447226 | 527664 | 0.94858 | 11 | 14 | 0 | 24-HR | ALL | 1ST | 15121524
| 447476 | 527664 | 0.93812 | 12.96 | 12.96 | 0 | 24-HR | ALL | 1ST | 15121524
| 447726 | 527664 | 0.91225 | 12.82 | 27 | 0 | 24-HR | ALL | 1ST | 15121524
| 447976 | 527664 | 0.91717 | 25 | 25 | 0 | 24-HR | ALL | 1ST | 15120324
| 448226 | 527664 | 0.91462 | 19.12 | 19.12 | 0 | 24-HR | ALL | 1ST | 15120324
| 448476 | 527664 | 0.90434 | 15.3 | 15.3 | 0 | 24-HR | ALL | 1ST | 15120324
| 448726 | 527664 | 0.88391 | 7 | 7 | 0 | 24-HR | ALL | 1ST | 15120324
| 464226 | 527664 | 1.628 | 0 | 0 | 0 | 24-HR | ALL | 1ST | 15111124
| 464476 | 527664 | 1.5812 | 0 | 0 | 0 | 24-HR | ALL | 1ST | 15111124
| 464726 | 527664 | 1.5216 | 0 | 0 | 0 | 24-HR | ALL | 1ST | 15111124
| 464976 | 527664 | 1.4514 | 0 | 0 | 0 | 24-HR | ALL | 1ST | 15111124
| 465226 | 527664 | 1.3734 | 0 | 0 | 0 | 24-HR | ALL | 1ST | 15111124
| 465476 | 527664 | 1.2897 | 0 | 0 | 0 | 24-HR | ALL | 1ST | 15111124
| 465726 | 527664 | 1.2029 | 0 | 0 | 0 | 24-HR | ALL | 1ST | 15111124
| 465976 | 527664 | 1.1147 | 0 | 0 | 0 | 24-HR | ALL | 1ST | 15111124
| 466226 | 527664 | 1.0595 | 0 | 0 | 0 | 24-HR | ALL | 1ST | 15061624
| 466476 | 527664 | 1.0257 | 0 | 0 | 0 | 24-HR | ALL | 1ST | 15061624
| 466726 | 527664 | 0.99146 | 0 | 0 | 0 | 24-HR | ALL | 1ST | 15061624
| 466976 | 527664 | 1.0079 | 0 | 0 | 0 | 24-HR | ALL | 1ST | 15111324
| 467226 | 527664 | 1.0275 | 0 | 0 | 0 | 24-HR | ALL | 1ST | 15111324
| 467476 | 527664 | 1.0414 | 0 | 0 | 0 | 24-HR | ALL | 1ST | 15111324
| 467726 | 527664 | 1.05 | 0 | 0 | 0 | 24-HR | ALL | 1ST | 15111324
| 467976 | 527664 | 1.0535 | 0 | 0 | 0 | 24-HR | ALL | 1ST | 15111324
| 468226 | 527664 | 1.0524 | 0 | 0 | 0 | 24-HR | ALL | 1ST | 15111324
| 468476 | 527664 | 1.0469 | 0 | 0 | 0 | 24-HR | ALL | 1ST | 15111324
| 468726 | 527664 | 1.0376 | 0 | 0 | 0 | 24-HR | ALL | 1ST | 15111324
| 468976 | 527664 | 1.0249 | 0 | 0 | 0 | 24-HR | ALL | 1ST | 15111324
| 469226 | 527664 | 1.0091 | 0 | 0 | 0 | 24-HR | ALL | 1ST | 15111324
| 469476 | 527664 | 0.99065 | 0 | 0 | 0 | 24-HR | ALL | 1ST | 15111324
| 469726 | 527664 | 0.97002 | 0 | 0 | 0 | 24-HR | ALL | 1ST | 15111324
| 469976 | 527664 | 0.94753 | 0 | 0 | 0 | 24-HR | ALL | 1ST | 15111324
| 470226 | 527664 | 0.92353 | 0 | 0 | 0 | 24-HR | ALL | 1ST | 15111324
| 470476 | 527664 | 0.89834 | 0 | 0 | 0 | 24-HR | ALL | 1ST | 15111324
| 470726 | 527664 | 0.87224 | 0 | 0 | 0 | 24-HR | ALL | 1ST | 15111324
| 470976 | 527664 | 0.8455 | 0 | 0 | 0 | 24-HR | ALL | 1ST | 15111324
| 471226 | 527664 | 0.81835 | 0 | 0 | 0 | 24-HR | ALL | 1ST | 15111324
| 471476 | 527664 | 0.791 | 0 | 0 | 0 | 24-HR | ALL | 1ST | 15111324
| 441476 | 527914 | 0.69182 | 80.15 | 80.15 | 0 | 24-HR | ALL | 1ST | 15091124
| 441726 | 527914 | 0.6621 | 80 | 80 | 0 | 24-HR | ALL | 1ST | 15091124
| 441976 | 527914 | 0.64178 | 66.99 | 66.99 | 0 | 24-HR | ALL | 1ST | 15091124
| 442226 | 527914 | 0.61181 | 64.71 | 64.71 | 0 | 24-HR | ALL | 1ST | 15091124
| 442476 | 527914 | 0.61612 | 61.16 | 61.16 | 0 | 24-HR | ALL | 1ST | 15021324
| 442726 | 527914 | 0.61843 | 56.21 | 60 | 0 | 24-HR | ALL | 1ST | 15021324
| 442976 | 527914 | 0.61755 | 40.73 | 65 | 0 | 24-HR | ALL | 1ST | 15021324
| 443226 | 527914 | 0.60923 | 53.18 | 53.18 | 0 | 24-HR | ALL | 1ST | 15021324
| 443476 | 527914 | 0.59813 | 43.2 | 50 | 0 | 24-HR | ALL | 1ST | 15021324
| 443726 | 527914 | 0.60905 | 42 | 46 | 0 | 24-HR | ALL | 1ST | 15121524
| 443976 | 527914 | 0.65234 | 41.76 | 59 | 0 | 24-HR | ALL | 1ST | 15121524
| 444226 | 527914 | 0.69 | 48.64 | 48.64 | 0 | 24-HR | ALL | 1ST | 15121524
| 444476 | 527914 | 0.73304 | 50.29 | 50.29 | 0 | 24-HR | ALL | 1ST | 15121524
| 444726 | 527914 | 0.77744 | 48.76 | 48.76 | 0 | 24-HR | ALL | 1ST | 15121524
| 444976 | 527914 | 0.82142 | 45.21 | 45.21 | 0 | 24-HR | ALL | 1ST | 15121524
| 445226 | 527914 | 0.86484 | 39.42 | 39.42 | 0 | 24-HR | ALL | 1ST | 15121524
| 445476 | 527914 | 0.89986 | 38.21 | 38.21 | 0 | 24-HR | ALL | 1ST | 15121524
| 445726 | 527914 | 0.93309 | 33.97 | 33.97 | 0 | 24-HR | ALL | 1ST | 15121524
| 445976 | 527914 | 0.96817 | 24.41 | 24.41 | 0 | 24-HR | ALL | 1ST | 15121524
| 446226 | 527914 | 0.97171 | 18.48 | 20 | 0 | 24-HR | ALL | 1ST | 15121524
| 446476 | 527914 | 0.9832 | 19.66 | 19.66 | 0 | 24-HR | ALL | 1ST | 15121524
| 446726 | 527914 | 0.98793 | 21.77 | 21.77 | 0 | 24-HR | ALL | 1ST | 15121524
| 446976 | 527914 | 0.96619 | 18.52 | 18.52 | 0 | 24-HR | ALL | 1ST | 15121524
| 447226 | 527914 | 0.94115 | 17 | 17 | 0 | 24-HR | ALL | 1ST | 15121524
| 447476 | 527914 | 0.91104 | 16 | 16 | 0 | 24-HR | ALL | 1ST | 15121524
| 447726 | 527914 | 0.89032 | 17.55 | 17.55 | 0 | 24-HR | ALL | 1ST | 15120324
| 447976 | 527914 | 0.8875 | 16 | 26 | 0 | 24-HR | ALL | 1ST | 15120324
| 448226 | 527914 | 0.88079 | 17.5 | 19 | 0 | 24-HR | ALL | 1ST | 15120324
| 448476 | 527914 | 0.86457 | 14.54 | 14.54 | 0 | 24-HR | ALL | 1ST | 15120324
| 448726 | 527914 | 0.83886 | 7.18 | 8 | 0 | 24-HR | ALL | 1ST | 15120324
| 464226 | 527914 | 1.5859 | 0 | 0 | 0 | 24-HR | ALL | 1ST | 15111124
| 464476 | 527914 | 1.5568 | 0 | 0 | 0 | 24-HR | ALL | 1ST | 15111124
| 464726 | 527914 | 1.5143 | 0 | 0 | 0 | 24-HR | ALL | 1ST | 15111124
| 464976 | 527914 | 1.4601 | 0 | 0 | 0 | 24-HR | ALL | 1ST | 15111124
| 465226 | 527914 | 1.3963 | 0 | 0 | 0 | 24-HR | ALL | 1ST | 15111124
| 465476 | 527914 | 1.3251 | 0 | 0 | 0 | 24-HR | ALL | 1ST | 15111124
| 465726 | 527914 | 1.2485 | 0 | 0 | 0 | 24-HR | ALL | 1ST | 15111124
| 465976 | 527914 | 1.1686 | 0 | 0 | 0 | 24-HR | ALL | 1ST | 15111124
| 466226 | 527914 | 1.0872 | 0 | 0 | 0 | 24-HR | ALL | 1ST | 15111124
| 466476 | 527914 | 1.04 | 0 | 0 | 0 | 24-HR | ALL | 1ST | 15061624
| 466726 | 527914 | 1.0079 | 0 | 0 | 0 | 24-HR | ALL | 1ST | 15061624
| 466976 | 527914 | 0.97532 | 0 | 0 | 0 | 24-HR | ALL | 1ST | 15061624
| 467226 | 527914 | 0.94543 | 0 | 0 | 0 | 24-HR | ALL | 1ST | 15111324
| 467476 | 527914 | 0.96584 | 0 | 0 | 0 | 24-HR | ALL | 1ST | 15111324
| 467726 | 527914 | 0.98119 | 0 | 0 | 0 | 24-HR | ALL | 1ST | 15111324
| 467976 | 527914 | 0.99164 | 0 | 0 | 0 | 24-HR | ALL | 1ST | 15111324
| 468226 | 527914 | 0.99745 | 0 | 0 | 0 | 24-HR | ALL | 1ST | 15111324
| 468476 | 527914 | 0.99891 | 0 | 0 | 0 | 24-HR | ALL | 1ST | 15111324
| 468726 | 527914 | 0.99633 | 0 | 0 | 0 | 24-HR | ALL | 1ST | 15111324
| 468976 | 527914 | 0.99008 | 0 | 0 | 0 | 24-HR | ALL | 1ST | 15111324
| 469226 | 527914 | 0.98051 | 0 | 0 | 0 | 24-HR | ALL | 1ST | 15111324
| 469476 | 527914 | 0.96798 | 0 | 0 | 0 | 24-HR | ALL | 1ST | 15111324
| 469726 | 527914 | 0.95286 | 0 | 0 | 0 | 24-HR | ALL | 1ST | 15111324
| 469976 | 527914 | 0.93549 | 0 | 0 | 0 | 24-HR | ALL | 1ST | 15111324
| 470226 | 527914 | 0.91621 | 0 | 0 | 0 | 24-HR | ALL | 1ST | 15111324
| 470476 | 527914 | 0.89533 | 0 | 0 | 0 | 24-HR | ALL | 1ST | 15111324
| 470726 | 527914 | 0.87315 | 0 | 0 | 0 | 24-HR | ALL | 1ST | 15111324
| 470976 | 527914 | 0.84992 | 0 | 0 | 0 | 24-HR | ALL | 1ST | 15111324
| 471226 | 527914 | 0.82591 | 0 | 0 | 0 | 24-HR | ALL | 1ST | 15111324
| 471476 | 527914 | 0.80134 | 0 | 0 | 0 | 24-HR | ALL | 1ST | 15111324
| 441476 | 528164 | 0.62089 | 72.55 | 81 | 0 | 24-HR | ALL | 1ST | 15091124
| 441726 | 528164 | 0.60011 | 78.47 | 80 | 0 | 24-HR | ALL | 1ST | 15021324
| 441976 | 528164 | 0.60818 | 74.09 | 74.09 | 0 | 24-HR | ALL | 1ST | 15021324
| 442226 | 528164 | 0.61217 | 71.09 | 71.09 | 0 | 24-HR | ALL | 1ST | 15021324
| 442476 | 528164 | 0.61132 | 64.37 | 64.37 | 0 | 24-HR | ALL | 1ST | 15021324
| 442726 | 528164 | 0.60461 | 55.12 | 57 | 0 | 24-HR | ALL | 1ST | 15021324
| 442976 | 528164 | 0.59439 | 60.71 | 60.71 | 0 | 24-HR | ALL | 1ST | 15021324
| 443226 | 528164 | 0.5781 | 59 | 59 | 0 | 24-HR | ALL | 1ST | 15021324
| 443476 | 528164 | 0.62719 | 46.93 | 46.93 | 0 | 24-HR | ALL | 1ST | 15121524
| 443726 | 528164 | 0.67168 | 44.46 | 44.46 | 0 | 24-HR | ALL | 1ST | 15121524
| 443976 | 528164 | 0.71515 | 43.54 | 43.54 | 0 | 24-HR | ALL | 1ST | 15121524
| 444226 | 528164 | 0.75406 | 47.56 | 47.56 | 0 | 24-HR | ALL | 1ST | 15121524
| 444476 | 528164 | 0.79413 | 48.71 | 52 | 0 | 24-HR | ALL | 1ST | 15121524
| 444726 | 528164 | 0.83273 | 48.37 | 48.37 | 0 | 24-HR | ALL | 1ST | 15121524
| 444976 | 528164 | 0.86687 | 49.57 | 49.57 | 0 | 24-HR | ALL | 1ST | 15121524
| 445226 | 528164 | 0.89736 | 48.91 | 48.91 | 0 | 24-HR | ALL | 1ST | 15121524
| 445476 | 528164 | 0.92385 | 45.46 | 45.46 | 0 | 24-HR | ALL | 1ST | 15121524
| 445726 | 528164 | 0.94963 | 36.41 | 36.41 | 0 | 24-HR | ALL | 1ST | 15121524
| 445976 | 528164 | 0.96814 | 29.93 | 29.93 | 0 | 24-HR | ALL | 1ST | 15121524
| 446226 | 528164 | 0.97285 | 19.64 | 19.64 | 0 | 24-HR | ALL | 1ST | 15121524
| 446476 | 528164 | 0.97164 | 25.98 | 25.98 | 0 | 24-HR | ALL | 1ST | 15121524
| 446726 | 528164 | 0.95991 | 25.35 | 25.35 | 0 | 24-HR | ALL | 1ST | 15121524
| 446976 | 528164 | 0.93862 | 26.18 | 26.18 | 0 | 24-HR | ALL | 1ST | 15121524
| 447226 | 528164 | 0.91125 | 19.97 | 19.97 | 0 | 24-HR | ALL | 1ST | 15121524
| 447476 | 528164 | 0.87106 | 17.35 | 17.35 | 0 | 24-HR | ALL | 1ST | 15121524
| 447726 | 528164 | 0.86369 | 16.14 | 16.14 | 0 | 24-HR | ALL | 1ST | 15120324
| 447976 | 528164 | 0.85688 | 18 | 18 | 0 | 24-HR | ALL | 1ST | 15120324
| 448226 | 528164 | 0.84226 | 17.02 | 17.02 | 0 | 24-HR | ALL | 1ST | 15120324
| 448476 | 528164 | 0.82184 | 16.3 | 16.3 | 0 | 24-HR | ALL | 1ST | 15120324
| 448726 | 528164 | 0.79189 | 10.06 | 10.06 | 0 | 24-HR | ALL | 1ST | 15120324
| 448976 | 528164 | 0.76755 | 22.53 | 22.53 | 0 | 24-HR | ALL | 1ST | 15120324
| 449226 | 528164 | 0.72861 | 18.3 | 20 | 0 | 24-HR | ALL | 1ST | 15120324
| 449476 | 528164 | 0.68851 | 21.53 | 21.53 | 0 | 24-HR | ALL | 1ST | 15120324
| 449726 | 528164 | 0.65042 | 17 | 17 | 0 | 24-HR | ALL | 1ST | 15042024
| 449976 | 528164 | 0.69224 | 16.38 | 16.38 | 0 | 24-HR | ALL | 1ST | 15042024
| 450226 | 528164 | 0.73523 | 14.46 | 14.46 | 0 | 24-HR | ALL | 1ST | 15042024
| 450476 | 528164 | 0.77944 | 12.29 | 25 | 0 | 24-HR | ALL | 1ST | 15042024
| 450726 | 528164 | 0.82614 | 12.68 | 12.68 | 0 | 24-HR | ALL | 1ST | 15042024
| 450976 | 528164 | 0.87026 | 10.54 | 12 | 0 | 24-HR | ALL | 1ST | 15042024
| 451226 | 528164 | 0.91523 | 10 | 10 | 0 | 24-HR | ALL | 1ST | 15042024
| 451476 | 528164 | 0.95779 | 8 | 8 | 0 | 24-HR | ALL | 1ST | 15042024
| 451726 | 528164 | 1.0925 | 8.59 | 8.59 | 0 | 24-HR | ALL | 1ST | 15122824
| 451976 | 528164 | 1.3025 | 6.29 | 6.29 | 0 | 24-HR | ALL | 1ST | 15122824
| 452226 | 528164 | 1.5269 | 5 | 8 | 0 | 24-HR | ALL | 1ST | 15122824
| 452476 | 528164 | 1.7336 | 2.98 | 2.98 | 0 | 24-HR | ALL | 1ST | 15122824
| 452726 | 528164 | 1.9084 | 1.82 | 1.82 | 0 | 24-HR | ALL | 1ST | 15122824
| 452976 | 528164 | 2.0275 | 0.62 | 0.62 | 0 | 24-HR | ALL | 1ST | 15122824
| 453226 | 528164 | 2.1051 | 2.02 | 2.02 | 0 | 24-HR | ALL | 1ST | 15122824
| 453476 | 528164 | 2.1538 | 6.26 | 6.26 | 0 | 24-HR | ALL | 1ST | 15122824
| 453726 | 528164 | 2.1087 | 2.85 | 2.85 | 0 | 24-HR | ALL | 1ST | 15122824
| 453976 | 528164 | 2.0735 | 1 | 1 | 0 | 24-HR | ALL | 1ST | 15122824
| 454226 | 528164 | 2.1669 | 0 | 0 | 0 | 24-HR | ALL | 1ST | 15031224
| 454476 | 528164 | 2.2293 | 0 | 0 | 0 | 24-HR | ALL | 1ST | 15031224
| 454726 | 528164 | 2.1778 | 0 | 0 | 0 | 24-HR | ALL | 1ST | 15031224
| 454976 | 528164 | 2.024 | 0 | 0 | 0 | 24-HR | ALL | 1ST | 15122824
| 455226 | 528164 | 1.948 | 0 | 0 | 0 | 24-HR | ALL | 1ST | 15122824
| 455476 | 528164 | 2.2225 | 0.03 | 3 | 0 | 24-HR | ALL | 1ST | 15121924
| 455726 | 528164 | 2.5023 | 0 | 0 | 0 | 24-HR | ALL | 1ST | 15121924
| 455976 | 528164 | 2.7683 | 0 | 0 | 0 | 24-HR | ALL | 1ST | 15022824
| 456226 | 528164 | 2.9636 | 0 | 0 | 0 | 24-HR | ALL | 1ST | 15022824
| 456476 | 528164 | 2.9938 | 0 | 0 | 0 | 24-HR | ALL | 1ST | 15022824
| 456726 | 528164 | 2.8623 | 0 | 0 | 0 | 24-HR | ALL | 1ST | 15022824
| 456976 | 528164 | 2.605 | 0 | 0 | 0 | 24-HR | ALL | 1ST | 15022824
| 457226 | 528164 | 2.2768 | 0 | 0 | 0 | 24-HR | ALL | 1ST | 15022824
| 457476 | 528164 | 2.0276 | 0 | 0 | 0 | 24-HR | ALL | 1ST | 15010724
| 457726 | 528164 | 2.1797 | 0 | 0 | 0 | 24-HR | ALL | 1ST | 15010724
| 457976 | 528164 | 2.2874 | 0 | 0 | 0 | 24-HR | ALL | 1ST | 15010724
| 458226 | 528164 | 2.3616 | 0 | 0 | 0 | 24-HR | ALL | 1ST | 15010724
| 458476 | 528164 | 2.412 | 0 | 0 | 0 | 24-HR | ALL | 1ST | 15010724
| 458726 | 528164 | 2.4428 | 0 | 0 | 0 | 24-HR | ALL | 1ST | 15010724
| 458976 | 528164 | 2.451 | 0 | 0 | 0 | 24-HR | ALL | 1ST | 15010724
| 459226 | 528164 | 2.4289 | 0 | 0 | 0 | 24-HR | ALL | 1ST | 15010724
| 459476 | 528164 | 2.3678 | 0 | 0 | 0 | 24-HR | ALL | 1ST | 15010724
| 459726 | 528164 | 2.2619 | 0 | 0 | 0 | 24-HR | ALL | 1ST | 15010724
| 459976 | 528164 | 2.1112 | 0 | 0 | 0 | 24-HR | ALL | 1ST | 15010724
| 460226 | 528164 | 1.9215 | 0 | 0 | 0 | 24-HR | ALL | 1ST | 15010724
| 460476 | 528164 | 1.9184 | 0 | 0 | 0 | 24-HR | ALL | 1ST | 15030624
| 460726 | 528164 | 1.92 | 0 | 0 | 0 | 24-HR | ALL | 1ST | 15030624
| 460976 | 528164 | 1.8962 | 0 | 0 | 0 | 24-HR | ALL | 1ST | 15030624
| 461226 | 528164 | 1.8585 | 0 | 0 | 0 | 24-HR | ALL | 1ST | 15030624
| 461476 | 528164 | 1.8407 | 0 | 0 | 0 | 24-HR | ALL | 1ST | 15022324
| 461726 | 528164 | 1.8754 | 0 | 0 | 0 | 24-HR | ALL | 1ST | 15022324
| 461976 | 528164 | 1.8874 | 0 | 0 | 0 | 24-HR | ALL | 1ST | 15022324
| 462226 | 528164 | 1.8786 | 0 | 0 | 0 | 24-HR | ALL | 1ST | 15022324
| 462476 | 528164 | 1.8507 | 0 | 0 | 0 | 24-HR | ALL | 1ST | 15022324
| 462726 | 528164 | 1.8057 | 0 | 0 | 0 | 24-HR | ALL | 1ST | 15022324
| 462976 | 528164 | 1.7455 | 0 | 0 | 0 | 24-HR | ALL | 1ST | 15022324
| 463226 | 528164 | 1.6722 | 0 | 0 | 0 | 24-HR | ALL | 1ST | 15022324
| 463476 | 528164 | 1.5881 | 0 | 0 | 0 | 24-HR | ALL | 1ST | 15022324
| 463726 | 528164 | 1.5707 | 0 | 0 | 0 | 24-HR | ALL | 1ST | 15030724
| 463976 | 528164 | 1.5482 | 0 | 0 | 0 | 24-HR | ALL | 1ST | 15030724
| 464226 | 528164 | 1.5303 | 0 | 0 | 0 | 24-HR | ALL | 1ST | 15111124
| 464476 | 528164 | 1.517 | 0 | 0 | 0 | 24-HR | ALL | 1ST | 15111124
| 464726 | 528164 | 1.4903 | 0 | 0 | 0 | 24-HR | ALL | 1ST | 15111124
| 464976 | 528164 | 1.4516 | 0 | 0 | 0 | 24-HR | ALL | 1ST | 15111124
| 465226 | 528164 | 1.4022 | 0 | 0 | 0 | 24-HR | ALL | 1ST | 15111124
| 465476 | 528164 | 1.344 | 0 | 0 | 0 | 24-HR | ALL | 1ST | 15111124
| 465726 | 528164 | 1.2789 | 0 | 0 | 0 | 24-HR | ALL | 1ST | 15111124
| 465976 | 528164 | 1.2087 | 0 | 0 | 0 | 24-HR | ALL | 1ST | 15111124
| 466226 | 528164 | 1.1351 | 0 | 0 | 0 | 24-HR | ALL | 1ST | 15111124
| 466476 | 528164 | 1.0598 | 0 | 0 | 0 | 24-HR | ALL | 1ST | 15111124
| 466726 | 528164 | 1.0209 | 0 | 0 | 0 | 24-HR | ALL | 1ST | 15061624
| 466976 | 528164 | 0.99044 | 0 | 0 | 0 | 24-HR | ALL | 1ST | 15061624
| 467226 | 528164 | 0.95941 | 0 | 0 | 0 | 24-HR | ALL | 1ST | 15061624
| 467476 | 528164 | 0.92822 | 0 | 0 | 0 | 24-HR | ALL | 1ST | 15061624
| 467726 | 528164 | 0.9087 | 0 | 0 | 0 | 24-HR | ALL | 1ST | 15111324
| 467976 | 528164 | 0.92506 | 0 | 0 | 0 | 24-HR | ALL | 1ST | 15111324
| 468226 | 528164 | 0.93698 | 0 | 0 | 0 | 24-HR | ALL | 1ST | 15111324
| 468476 | 528164 | 0.94464 | 0 | 0 | 0 | 24-HR | ALL | 1ST | 15111324
| 468726 | 528164 | 0.94826 | 0 | 0 | 0 | 24-HR | ALL | 1ST | 15111324
| 468976 | 528164 | 0.94812 | 0 | 0 | 0 | 24-HR | ALL | 1ST | 15111324
| 469226 | 528164 | 0.94449 | 0 | 0 | 0 | 24-HR | ALL | 1ST | 15111324
| 469476 | 528164 | 0.93769 | 0 | 0 | 0 | 24-HR | ALL | 1ST | 15111324
| 469726 | 528164 | 0.92804 | 0 | 0 | 0 | 24-HR | ALL | 1ST | 15111324
| 469976 | 528164 | 0.91584 | 0 | 0 | 0 | 24-HR | ALL | 1ST | 15111324
| 470226 | 528164 | 0.9014 | 0 | 0 | 0 | 24-HR | ALL | 1ST | 15111324
| 470476 | 528164 | 0.88502 | 0 | 0 | 0 | 24-HR | ALL | 1ST | 15111324
| 470726 | 528164 | 0.86699 | 0 | 0 | 0 | 24-HR | ALL | 1ST | 15111324
| 470976 | 528164 | 0.84757 | 0 | 0 | 0 | 24-HR | ALL | 1ST | 15111324
| 471226 | 528164 | 0.82702 | 0 | 0 | 0 | 24-HR | ALL | 1ST | 15111324
| 471476 | 528164 | 0.80557 | 0 | 0 | 0 | 24-HR | ALL | 1ST | 15111324
| 441476 | 528414 | 0.59926 | 76.92 | 76.92 | 0 | 24-HR | ALL | 1ST | 15021324
| 441726 | 528414 | 0.60455 | 77.12 | 77.12 | 0 | 24-HR | ALL | 1ST | 15021324
| 441976 | 528414 | 0.60392 | 70.24 | 78 | 0 | 24-HR | ALL | 1ST | 15021324
| 442226 | 528414 | 0.59972 | 69.84 | 72 | 0 | 24-HR | ALL | 1ST | 15021324
| 442476 | 528414 | 0.59077 | 62.4 | 71 | 0 | 24-HR | ALL | 1ST | 15021324
| 442726 | 528414 | 0.57642 | 58 | 58 | 0 | 24-HR | ALL | 1ST | 15021324
| 442976 | 528414 | 0.59883 | 57.48 | 61 | 0 | 24-HR | ALL | 1ST | 15121524
| 443226 | 528414 | 0.64187 | 55 | 60 | 0 | 24-HR | ALL | 1ST | 15121524
| 443476 | 528414 | 0.69314 | 42.97 | 53 | 0 | 24-HR | ALL | 1ST | 15121524
| 443726 | 528414 | 0.73476 | 42.24 | 42.24 | 0 | 24-HR | ALL | 1ST | 15121524
| 443976 | 528414 | 0.77458 | 42.37 | 47 | 0 | 24-HR | ALL | 1ST | 15121524
| 444226 | 528414 | 0.81349 | 41.3 | 51 | 0 | 24-HR | ALL | 1ST | 15121524
| 444476 | 528414 | 0.84786 | 42.12 | 51 | 0 | 24-HR | ALL | 1ST | 15121524
| 444726 | 528414 | 0.88057 | 40.3 | 56 | 0 | 24-HR | ALL | 1ST | 15121524
| 444976 | 528414 | 0.90893 | 38.03 | 52 | 0 | 24-HR | ALL | 1ST | 15121524
| 445226 | 528414 | 0.9266 | 41.24 | 51 | 0 | 24-HR | ALL | 1ST | 15121524
| 445476 | 528414 | 0.94633 | 35.27 | 47 | 0 | 24-HR | ALL | 1ST | 15121524
| 445726 | 528414 | 0.96609 | 25.12 | 47 | 0 | 24-HR | ALL | 1ST | 15121524
| 445976 | 528414 | 0.9577 | 31.32 | 31.32 | 0 | 24-HR | ALL | 1ST | 15121524
| 446226 | 528414 | 0.96057 | 23.73 | 23.73 | 0 | 24-HR | ALL | 1ST | 15121524
| 446476 | 528414 | 0.93693 | 30 | 30 | 0 | 24-HR | ALL | 1ST | 15121524
| 446726 | 528414 | 0.91876 | 28 | 28 | 0 | 24-HR | ALL | 1ST | 15121524
| 446976 | 528414 | 0.89582 | 25.88 | 25.88 | 0 | 24-HR | ALL | 1ST | 15121524
| 447226 | 528414 | 0.87 | 22.97 | 22.97 | 0 | 24-HR | ALL | 1ST | 15121524
| 447476 | 528414 | 0.84251 | 19 | 19 | 0 | 24-HR | ALL | 1ST | 15120324
| 447726 | 528414 | 0.83253 | 16.43 | 16.43 | 0 | 24-HR | ALL | 1ST | 15120324
| 447976 | 528414 | 0.81846 | 15.97 | 15.97 | 0 | 24-HR | ALL | 1ST | 15120324
| 448226 | 528414 | 0.79792 | 14.04 | 18 | 0 | 24-HR | ALL | 1ST | 15120324
| 448476 | 528414 | 0.77257 | 13.12 | 17 | 0 | 24-HR | ALL | 1ST | 15120324
| 448726 | 528414 | 0.74186 | 12.03 | 12.03 | 0 | 24-HR | ALL | 1ST | 15120324
| 448976 | 528414 | 0.71228 | 22.41 | 22.41 | 0 | 24-HR | ALL | 1ST | 15120324
| 449226 | 528414 | 0.67262 | 21.27 | 21.27 | 0 | 24-HR | ALL | 1ST | 15120324
| 449476 | 528414 | 0.6279 | 18 | 22 | 0 | 24-HR | ALL | 1ST | 15042024
| 449726 | 528414 | 0.66826 | 18.88 | 18.88 | 0 | 24-HR | ALL | 1ST | 15042024
| 449976 | 528414 | 0.70886 | 16.7 | 16.7 | 0 | 24-HR | ALL | 1ST | 15042024
| 450226 | 528414 | 0.75235 | 17.02 | 17.02 | 0 | 24-HR | ALL | 1ST | 15042024
| 450476 | 528414 | 0.79363 | 12.35 | 12.35 | 0 | 24-HR | ALL | 1ST | 15042024
| 450726 | 528414 | 0.8372 | 10.96 | 10.96 | 0 | 24-HR | ALL | 1ST | 15042024
| 450976 | 528414 | 0.88274 | 12.87 | 12.87 | 0 | 24-HR | ALL | 1ST | 15042024
| 451226 | 528414 | 0.92336 | 10.28 | 10.28 | 0 | 24-HR | ALL | 1ST | 15042024
| 451476 | 528414 | 1.003 | 8 | 8 | 0 | 24-HR | ALL | 1ST | 15122824
| 451726 | 528414 | 1.2141 | 8.94 | 12 | 0 | 24-HR | ALL | 1ST | 15122824
| 451976 | 528414 | 1.4221 | 5.96 | 5.96 | 0 | 24-HR | ALL | 1ST | 15122824
| 452226 | 528414 | 1.6321 | 4.04 | 4.04 | 0 | 24-HR | ALL | 1ST | 15122824
| 452476 | 528414 | 1.8088 | 1 | 3 | 0 | 24-HR | ALL | 1ST | 15122824
| 452726 | 528414 | 1.9543 | 0.04 | 3 | 0 | 24-HR | ALL | 1ST | 15122824
| 452976 | 528414 | 2.0419 | -1 | -1 | 0 | 24-HR | ALL | 1ST | 15122824
| 453226 | 528414 | 2.1096 | 2.79 | 4 | 0 | 24-HR | ALL | 1ST | 15122824
| 453476 | 528414 | 2.1216 | 4.96 | 4.96 | 0 | 24-HR | ALL | 1ST | 15122824
| 453726 | 528414 | 2.0817 | 3.21 | 5 | 0 | 24-HR | ALL | 1ST | 15122824
| 453976 | 528414 | 2.0348 | 0 | 2 | 0 | 24-HR | ALL | 1ST | 15122824
| 454226 | 528414 | 2.139 | 0 | 0 | 0 | 24-HR | ALL | 1ST | 15031224
| 454476 | 528414 | 2.1714 | 0 | 0 | 0 | 24-HR | ALL | 1ST | 15031224
| 454726 | 528414 | 2.0976 | 0 | 0 | 0 | 24-HR | ALL | 1ST | 15031224
| 454976 | 528414 | 1.9643 | 0 | 0 | 0 | 24-HR | ALL | 1ST | 15122824
| 455226 | 528414 | 1.8795 | 0 | 0 | 0 | 24-HR | ALL | 1ST | 15122824
| 455476 | 528414 | 2.1762 | 0 | 0 | 0 | 24-HR | ALL | 1ST | 15121924
| 455726 | 528414 | 2.4304 | 0.08 | 0.08 | 0 | 24-HR | ALL | 1ST | 15121924
| 455976 | 528414 | 2.6713 | 0 | 0 | 0 | 24-HR | ALL | 1ST | 15022824
| 456226 | 528414 | 2.8467 | 0 | 0 | 0 | 24-HR | ALL | 1ST | 15022824
| 456476 | 528414 | 2.8719 | 0 | 0 | 0 | 24-HR | ALL | 1ST | 15022824
| 456726 | 528414 | 2.7504 | 0 | 0 | 0 | 24-HR | ALL | 1ST | 15022824
| 456976 | 528414 | 2.5137 | 0 | 0 | 0 | 24-HR | ALL | 1ST | 15022824
| 457226 | 528414 | 2.2098 | 0 | 0 | 0 | 24-HR | ALL | 1ST | 15022824
| 457476 | 528414 | 1.9236 | 0 | 0 | 0 | 24-HR | ALL | 1ST | 15010724
| 457726 | 528414 | 2.0691 | 0 | 0 | 0 | 24-HR | ALL | 1ST | 15010724
| 457976 | 528414 | 2.173 | 0 | 0 | 0 | 24-HR | ALL | 1ST | 15010724
| 458226 | 528414 | 2.2447 | 0 | 0 | 0 | 24-HR | ALL | 1ST | 15010724
| 458476 | 528414 | 2.2937 | 0 | 0 | 0 | 24-HR | ALL | 1ST | 15010724
| 458726 | 528414 | 2.3252 | 0 | 0 | 0 | 24-HR | ALL | 1ST | 15010724
| 458976 | 528414 | 2.3383 | 0 | 0 | 0 | 24-HR | ALL | 1ST | 15010724
| 459226 | 528414 | 2.3272 | 0 | 0 | 0 | 24-HR | ALL | 1ST | 15010724
| 459476 | 528414 | 2.284 | 0 | 0 | 0 | 24-HR | ALL | 1ST | 15010724
| 459726 | 528414 | 2.2024 | 0 | 0 | 0 | 24-HR | ALL | 1ST | 15010724
| 459976 | 528414 | 2.08 | 0 | 0 | 0 | 24-HR | ALL | 1ST | 15010724
| 460226 | 528414 | 1.9198 | 0 | 0 | 0 | 24-HR | ALL | 1ST | 15010724
| 460476 | 528414 | 1.8499 | 0 | 0 | 0 | 24-HR | ALL | 1ST | 15030624
| 460726 | 528414 | 1.8685 | 0 | 0 | 0 | 24-HR | ALL | 1ST | 15030624
| 460976 | 528414 | 1.8579 | 0 | 0 | 0 | 24-HR | ALL | 1ST | 15030624
| 461226 | 528414 | 1.829 | 0 | 0 | 0 | 24-HR | ALL | 1ST | 15030624
| 461476 | 528414 | 1.791 | 0 | 0 | 0 | 24-HR | ALL | 1ST | 15030624
| 461726 | 528414 | 1.7782 | 0 | 0 | 0 | 24-HR | ALL | 1ST | 15022324
| 461976 | 528414 | 1.8033 | 0 | 0 | 0 | 24-HR | ALL | 1ST | 15022324
| 462226 | 528414 | 1.8082 | 0 | 0 | 0 | 24-HR | ALL | 1ST | 15022324
| 462476 | 528414 | 1.7948 | 0 | 0 | 0 | 24-HR | ALL | 1ST | 15022324
| 462726 | 528414 | 1.7646 | 0 | 0 | 0 | 24-HR | ALL | 1ST | 15022324
| 462976 | 528414 | 1.7193 | 0 | 0 | 0 | 24-HR | ALL | 1ST | 15022324
| 463226 | 528414 | 1.6608 | 0 | 0 | 0 | 24-HR | ALL | 1ST | 15022324
| 463476 | 528414 | 1.5908 | 0 | 0 | 0 | 24-HR | ALL | 1ST | 15022324
| 463726 | 528414 | 1.5135 | 0 | 0 | 0 | 24-HR | ALL | 1ST | 15030724
| 463976 | 528414 | 1.508 | 0 | 0 | 0 | 24-HR | ALL | 1ST | 15030724
| 464226 | 528414 | 1.4851 | 0 | 0 | 0 | 24-HR | ALL | 1ST | 15030724
| 464476 | 528414 | 1.4651 | 0 | 0 | 0 | 24-HR | ALL | 1ST | 15111124
| 464726 | 528414 | 1.4526 | 0 | 0 | 0 | 24-HR | ALL | 1ST | 15111124
| 464976 | 528414 | 1.4282 | 0 | 0 | 0 | 24-HR | ALL | 1ST | 15111124
| 465226 | 528414 | 1.3928 | 0 | 0 | 0 | 24-HR | ALL | 1ST | 15111124
| 465476 | 528414 | 1.3477 | 0 | 0 | 0 | 24-HR | ALL | 1ST | 15111124
| 465726 | 528414 | 1.2945 | 0 | 0 | 0 | 24-HR | ALL | 1ST | 15111124
| 465976 | 528414 | 1.2349 | 0 | 0 | 0 | 24-HR | ALL | 1ST | 15111124
| 466226 | 528414 | 1.1703 | 0 | 0 | 0 | 24-HR | ALL | 1ST | 15111124
| 466476 | 528414 | 1.1025 | 0 | 0 | 0 | 24-HR | ALL | 1ST | 15111124
| 466726 | 528414 | 1.0328 | 0 | 0 | 0 | 24-HR | ALL | 1ST | 15111124
| 466976 | 528414 | 1.0022 | 0 | 0 | 0 | 24-HR | ALL | 1ST | 15061624
| 467226 | 528414 | 0.97327 | 0 | 0 | 0 | 24-HR | ALL | 1ST | 15061624
| 467476 | 528414 | 0.94373 | 0 | 0 | 0 | 24-HR | ALL | 1ST | 15061624
| 467726 | 528414 | 0.91391 | 0 | 0 | 0 | 24-HR | ALL | 1ST | 15061624
| 467976 | 528414 | 0.88415 | 0 | 0 | 0 | 24-HR | ALL | 1ST | 15061624
| 468226 | 528414 | 0.8728 | 0 | 0 | 0 | 24-HR | ALL | 1ST | 15111324
| 468476 | 528414 | 0.88584 | 0 | 0 | 0 | 24-HR | ALL | 1ST | 15111324
| 468726 | 528414 | 0.89497 | 0 | 0 | 0 | 24-HR | ALL | 1ST | 15111324
| 468976 | 528414 | 0.90037 | 0 | 0 | 0 | 24-HR | ALL | 1ST | 15111324
| 469226 | 528414 | 0.90227 | 0 | 0 | 0 | 24-HR | ALL | 1ST | 15111324
| 469476 | 528414 | 0.90089 | 0 | 0 | 0 | 24-HR | ALL | 1ST | 15111324
| 469726 | 528414 | 0.8965 | 0 | 0 | 0 | 24-HR | ALL | 1ST | 15111324
| 469976 | 528414 | 0.88935 | 0 | 0 | 0 | 24-HR | ALL | 1ST | 15111324
| 470226 | 528414 | 0.87974 | 0 | 0 | 0 | 24-HR | ALL | 1ST | 15111324
| 470476 | 528414 | 0.86792 | 0 | 0 | 0 | 24-HR | ALL | 1ST | 15111324
| 470726 | 528414 | 0.85416 | 0 | 0 | 0 | 24-HR | ALL | 1ST | 15111324
| 470976 | 528414 | 0.83872 | 0 | 0 | 0 | 24-HR | ALL | 1ST | 15111324
| 471226 | 528414 | 0.82184 | 0 | 0 | 0 | 24-HR | ALL | 1ST | 15111324
| 471476 | 528414 | 0.80376 | 0 | 0 | 0 | 24-HR | ALL | 1ST | 15111324
| 441476 | 528664 | 0.59603 | 71.64 | 77 | 0 | 24-HR | ALL | 1ST | 15021324
| 441726 | 528664 | 0.59296 | 70.64 | 82 | 0 | 24-HR | ALL | 1ST | 15021324
| 441976 | 528664 | 0.58543 | 71.76 | 71.76 | 0 | 24-HR | ALL | 1ST | 15021324
| 442226 | 528664 | 0.57301 | 71.57 | 71.57 | 0 | 24-HR | ALL | 1ST | 15021324
| 442476 | 528664 | 0.5775 | 60.83 | 76 | 0 | 24-HR | ALL | 1ST | 15121524
| 442726 | 528664 | 0.6144 | 67.21 | 67.21 | 0 | 24-HR | ALL | 1ST | 15121524
| 442976 | 528664 | 0.65717 | 62.21 | 62.21 | 0 | 24-HR | ALL | 1ST | 15121524
| 443226 | 528664 | 0.69989 | 58.16 | 58.16 | 0 | 24-HR | ALL | 1ST | 15121524
| 443476 | 528664 | 0.74684 | 47.77 | 47.77 | 0 | 24-HR | ALL | 1ST | 15121524
| 443726 | 528664 | 0.78848 | 42.28 | 46 | 0 | 24-HR | ALL | 1ST | 15121524
| 443976 | 528664 | 0.82747 | 37.91 | 48 | 0 | 24-HR | ALL | 1ST | 15121524
| 444226 | 528664 | 0.86017 | 37 | 47 | 0 | 24-HR | ALL | 1ST | 15121524
| 444476 | 528664 | 0.88559 | 39.5 | 41 | 0 | 24-HR | ALL | 1ST | 15121524
| 444726 | 528664 | 0.90509 | 43.7 | 43.7 | 0 | 24-HR | ALL | 1ST | 15121524
| 444976 | 528664 | 0.92273 | 42.71 | 42.71 | 0 | 24-HR | ALL | 1ST | 15121524
| 445226 | 528664 | 0.94151 | 33.7 | 46 | 0 | 24-HR | ALL | 1ST | 15121524
| 445476 | 528664 | 0.94788 | 31.54 | 36 | 0 | 24-HR | ALL | 1ST | 15121524
| 445726 | 528664 | 0.95047 | 27.18 | 27.18 | 0 | 24-HR | ALL | 1ST | 15121524
| 445976 | 528664 | 0.94621 | 23.21 | 35 | 0 | 24-HR | ALL | 1ST | 15121524
| 446226 | 528664 | 0.92992 | 22 | 34 | 0 | 24-HR | ALL | 1ST | 15121524
| 446476 | 528664 | 0.89724 | 30.8 | 30.8 | 0 | 24-HR | ALL | 1ST | 15121524
| 446726 | 528664 | 0.86779 | 32.5 | 32.5 | 0 | 24-HR | ALL | 1ST | 15121524
| 446976 | 528664 | 0.84212 | 29.76 | 29.76 | 0 | 24-HR | ALL | 1ST | 15121524
| 447226 | 528664 | 0.8216 | 25.97 | 25.97 | 0 | 24-HR | ALL | 1ST | 15120324
| 447476 | 528664 | 0.81325 | 22.08 | 22.08 | 0 | 24-HR | ALL | 1ST | 15120324
| 447726 | 528664 | 0.79833 | 19.3 | 19.3 | 0 | 24-HR | ALL | 1ST | 15120324
| 447976 | 528664 | 0.77697 | 15 | 16 | 0 | 24-HR | ALL | 1ST | 15120324
| 448226 | 528664 | 0.75081 | 11 | 14 | 0 | 24-HR | ALL | 1ST | 15120324
| 448476 | 528664 | 0.72277 | 12 | 12 | 0 | 24-HR | ALL | 1ST | 15120324
| 448726 | 528664 | 0.69306 | 18.26 | 18.26 | 0 | 24-HR | ALL | 1ST | 15120324
| 448976 | 528664 | 0.65574 | 25.79 | 25.79 | 0 | 24-HR | ALL | 1ST | 15120324
| 449226 | 528664 | 0.63302 | 21.79 | 21.79 | 0 | 24-HR | ALL | 1ST | 15121524
| 449476 | 528664 | 0.64398 | 18.01 | 18.01 | 0 | 24-HR | ALL | 1ST | 15042024
| 449726 | 528664 | 0.68458 | 19.79 | 19.79 | 0 | 24-HR | ALL | 1ST | 15042024
| 449976 | 528664 | 0.72271 | 14.61 | 17 | 0 | 24-HR | ALL | 1ST | 15042024
| 450226 | 528664 | 0.76625 | 17.03 | 17.03 | 0 | 24-HR | ALL | 1ST | 15042024
| 450476 | 528664 | 0.80731 | 14.64 | 14.64 | 0 | 24-HR | ALL | 1ST | 15042024
| 450726 | 528664 | 0.85017 | 15.24 | 15.24 | 0 | 24-HR | ALL | 1ST | 15042024
| 450976 | 528664 | 0.89095 | 14.01 | 14.01 | 0 | 24-HR | ALL | 1ST | 15042024
| 451226 | 528664 | 0.94128 | 12.64 | 12.64 | 0 | 24-HR | ALL | 1ST | 15122824
| 451476 | 528664 | 1.1145 | 8 | 8 | 0 | 24-HR | ALL | 1ST | 15122824
| 451726 | 528664 | 1.316 | 5.97 | 9 | 0 | 24-HR | ALL | 1ST | 15122824
| 451976 | 528664 | 1.53 | 5.21 | 7 | 0 | 24-HR | ALL | 1ST | 15122824
| 452226 | 528664 | 1.7516 | 7.33 | 7.33 | 0 | 24-HR | ALL | 1ST | 15122824
| 452476 | 528664 | 1.8935 | 2.99 | 2.99 | 0 | 24-HR | ALL | 1ST | 15122824
| 452726 | 528664 | 2.0179 | 3.22 | 3.22 | 0 | 24-HR | ALL | 1ST | 15122824
| 452976 | 528664 | 2.0901 | 4.03 | 4.03 | 0 | 24-HR | ALL | 1ST | 15122824
| 453226 | 528664 | 2.1067 | 4.24 | 4.24 | 0 | 24-HR | ALL | 1ST | 15122824
| 453476 | 528664 | 2.0569 | 0 | 6 | 0 | 24-HR | ALL | 1ST | 15122824
| 453726 | 528664 | 2.0269 | 0 | 3 | 0 | 24-HR | ALL | 1ST | 15122824
| 453976 | 528664 | 2.0044 | 0 | 0 | 0 | 24-HR | ALL | 1ST | 15031224
| 454226 | 528664 | 2.104 | 0 | 0 | 0 | 24-HR | ALL | 1ST | 15031224
| 454476 | 528664 | 2.1102 | 0 | 0 | 0 | 24-HR | ALL | 1ST | 15031224
| 454726 | 528664 | 2.0181 | 0 | 0 | 0 | 24-HR | ALL | 1ST | 15031224
| 454976 | 528664 | 1.9046 | 0 | 0 | 0 | 24-HR | ALL | 1ST | 15122824
| 455226 | 528664 | 1.8512 | 0 | 0 | 0 | 24-HR | ALL | 1ST | 15121924
| 455476 | 528664 | 2.1288 | 0 | 0 | 0 | 24-HR | ALL | 1ST | 15121924
| 455726 | 528664 | 2.3591 | 0 | 0 | 0 | 24-HR | ALL | 1ST | 15121924
| 455976 | 528664 | 2.5791 | 0 | 0 | 0 | 24-HR | ALL | 1ST | 15022824
| 456226 | 528664 | 2.7369 | 0 | 0 | 0 | 24-HR | ALL | 1ST | 15022824
| 456476 | 528664 | 2.7579 | 0 | 0 | 0 | 24-HR | ALL | 1ST | 15022824
| 456726 | 528664 | 2.6454 | 0 | 0 | 0 | 24-HR | ALL | 1ST | 15022824
| 456976 | 528664 | 2.427 | 0 | 0 | 0 | 24-HR | ALL | 1ST | 15022824
| 457226 | 528664 | 2.1451 | 0 | 0 | 0 | 24-HR | ALL | 1ST | 15022824
| 457476 | 528664 | 1.8738 | 0 | 0 | 0 | 24-HR | ALL | 1ST | 15121924
| 457726 | 528664 | 1.9667 | 0 | 0 | 0 | 24-HR | ALL | 1ST | 15010724
| 457976 | 528664 | 2.0671 | 0 | 0 | 0 | 24-HR | ALL | 1ST | 15010724
| 458226 | 528664 | 2.1365 | 0 | 0 | 0 | 24-HR | ALL | 1ST | 15010724
| 458476 | 528664 | 2.184 | 0 | 0 | 0 | 24-HR | ALL | 1ST | 15010724
| 458726 | 528664 | 2.2156 | 0 | 0 | 0 | 24-HR | ALL | 1ST | 15010724
| 458976 | 528664 | 2.2318 | 0 | 0 | 0 | 24-HR | ALL | 1ST | 15010724
| 459226 | 528664 | 2.2286 | 0 | 0 | 0 | 24-HR | ALL | 1ST | 15010724
| 459476 | 528664 | 2.1992 | 0 | 0 | 0 | 24-HR | ALL | 1ST | 15010724
| 459726 | 528664 | 2.1373 | 0 | 0 | 0 | 24-HR | ALL | 1ST | 15010724
| 459976 | 528664 | 2.0392 | 0 | 0 | 0 | 24-HR | ALL | 1ST | 15010724
| 460226 | 528664 | 1.9055 | 0 | 0 | 0 | 24-HR | ALL | 1ST | 15010724
| 460476 | 528664 | 1.7754 | 0 | 0 | 0 | 24-HR | ALL | 1ST | 15030624
| 460726 | 528664 | 1.8106 | 0 | 0 | 0 | 24-HR | ALL | 1ST | 15030624
| 460976 | 528664 | 1.8143 | 0 | 0 | 0 | 24-HR | ALL | 1ST | 15030624
| 461226 | 528664 | 1.7957 | 0 | 0 | 0 | 24-HR | ALL | 1ST | 15030624
| 461476 | 528664 | 1.7643 | 0 | 0 | 0 | 24-HR | ALL | 1ST | 15030624
| 461726 | 528664 | 1.7272 | 0 | 0 | 0 | 24-HR | ALL | 1ST | 15030624
| 461976 | 528664 | 1.7163 | 0 | 0 | 0 | 24-HR | ALL | 1ST | 15022324
| 462226 | 528664 | 1.7334 | 0 | 0 | 0 | 24-HR | ALL | 1ST | 15022324
| 462476 | 528664 | 1.7326 | 0 | 0 | 0 | 24-HR | ALL | 1ST | 15022324
| 462726 | 528664 | 1.7156 | 0 | 0 | 0 | 24-HR | ALL | 1ST | 15022324
| 462976 | 528664 | 1.6838 | 0 | 0 | 0 | 24-HR | ALL | 1ST | 15022324
| 463226 | 528664 | 1.6387 | 0 | 0 | 0 | 24-HR | ALL | 1ST | 15022324
| 463476 | 528664 | 1.582 | 0 | 0 | 0 | 24-HR | ALL | 1ST | 15022324
| 463726 | 528664 | 1.5152 | 0 | 0 | 0 | 24-HR | ALL | 1ST | 15022324
| 463976 | 528664 | 1.4569 | 0 | 0 | 0 | 24-HR | ALL | 1ST | 15030724
| 464226 | 528664 | 1.4496 | 0 | 0 | 0 | 24-HR | ALL | 1ST | 15030724
| 464476 | 528664 | 1.4265 | 0 | 0 | 0 | 24-HR | ALL | 1ST | 15030724
| 464726 | 528664 | 1.4042 | 0 | 0 | 0 | 24-HR | ALL | 1ST | 15111124
| 464976 | 528664 | 1.3924 | 0 | 0 | 0 | 24-HR | ALL | 1ST | 15111124
| 465226 | 528664 | 1.37 | 0 | 0 | 0 | 24-HR | ALL | 1ST | 15111124
| 465476 | 528664 | 1.3375 | 0 | 0 | 0 | 24-HR | ALL | 1ST | 15111124
| 465726 | 528664 | 1.2963 | 0 | 0 | 0 | 24-HR | ALL | 1ST | 15111124
| 465976 | 528664 | 1.2476 | 0 | 0 | 0 | 24-HR | ALL | 1ST | 15111124
| 466226 | 528664 | 1.1928 | 0 | 0 | 0 | 24-HR | ALL | 1ST | 15111124
| 466476 | 528664 | 1.1334 | 0 | 0 | 0 | 24-HR | ALL | 1ST | 15111124
| 466726 | 528664 | 1.0708 | 0 | 0 | 0 | 24-HR | ALL | 1ST | 15111124
| 466976 | 528664 | 1.01 | 0 | 0 | 0 | 24-HR | ALL | 1ST | 15061624
| 467226 | 528664 | 0.98377 | 0 | 0 | 0 | 24-HR | ALL | 1ST | 15061624
| 467476 | 528664 | 0.95637 | 0 | 0 | 0 | 24-HR | ALL | 1ST | 15061624
| 467726 | 528664 | 0.92823 | 0 | 0 | 0 | 24-HR | ALL | 1ST | 15061624
| 467976 | 528664 | 0.89976 | 0 | 0 | 0 | 24-HR | ALL | 1ST | 15061624
| 468226 | 528664 | 0.87127 | 0 | 0 | 0 | 24-HR | ALL | 1ST | 15061624
| 468476 | 528664 | 0.85177 | 0 | 0 | 0 | 24-HR | ALL | 1ST | 15120324
| 468726 | 528664 | 0.84206 | 0 | 0 | 0 | 24-HR | ALL | 1ST | 15120324
| 468976 | 528664 | 0.84829 | 0 | 0 | 0 | 24-HR | ALL | 1ST | 15111324
| 469226 | 528664 | 0.85515 | 0 | 0 | 0 | 24-HR | ALL | 1ST | 15111324
| 469476 | 528664 | 0.85875 | 0 | 0 | 0 | 24-HR | ALL | 1ST | 15111324
| 469726 | 528664 | 0.85928 | 0 | 0 | 0 | 24-HR | ALL | 1ST | 15111324
| 469976 | 528664 | 0.85696 | 0 | 0 | 0 | 24-HR | ALL | 1ST | 15111324
| 470226 | 528664 | 0.85202 | 0 | 0 | 0 | 24-HR | ALL | 1ST | 15111324
| 470476 | 528664 | 0.84468 | 0 | 0 | 0 | 24-HR | ALL | 1ST | 15111324
| 470726 | 528664 | 0.8352 | 0 | 0 | 0 | 24-HR | ALL | 1ST | 15111324
| 470976 | 528664 | 0.82379 | 0 | 0 | 0 | 24-HR | ALL | 1ST | 15111324
| 471226 | 528664 | 0.8107 | 0 | 0 | 0 | 24-HR | ALL | 1ST | 15111324
| 471476 | 528664 | 0.79614 | 0 | 0 | 0 | 24-HR | ALL | 1ST | 15111324
| 441476 | 528914 | 0.57958 | 71.47 | 71.47 | 0 | 24-HR | ALL | 1ST | 15021324
| 441726 | 528914 | 0.5689 | 67.17 | 70 | 0 | 24-HR | ALL | 1ST | 15021324
| 441976 | 528914 | 0.55693 | 65.03 | 73 | 0 | 24-HR | ALL | 1ST | 15121524
| 442226 | 528914 | 0.59223 | 75.09 | 75.09 | 0 | 24-HR | ALL | 1ST | 15121524
| 442476 | 528914 | 0.6329 | 69.9 | 69.9 | 0 | 24-HR | ALL | 1ST | 15121524
| 442726 | 528914 | 0.6724 | 72.97 | 72.97 | 0 | 24-HR | ALL | 1ST | 15121524
| 442976 | 528914 | 0.71248 | 69.09 | 69.09 | 0 | 24-HR | ALL | 1ST | 15121524
| 443226 | 528914 | 0.75239 | 61.85 | 61.85 | 0 | 24-HR | ALL | 1ST | 15121524
| 443476 | 528914 | 0.79248 | 53.06 | 53.06 | 0 | 24-HR | ALL | 1ST | 15121524
| 443726 | 528914 | 0.82887 | 47.73 | 47.73 | 0 | 24-HR | ALL | 1ST | 15121524
| 443976 | 528914 | 0.86087 | 42.54 | 42.54 | 0 | 24-HR | ALL | 1ST | 15121524
| 444226 | 528914 | 0.88718 | 39.97 | 39.97 | 0 | 24-HR | ALL | 1ST | 15121524
| 444476 | 528914 | 0.90318 | 44.72 | 44.72 | 0 | 24-HR | ALL | 1ST | 15121524
| 444726 | 528914 | 0.9189 | 41.54 | 44 | 0 | 24-HR | ALL | 1ST | 15121524
| 444976 | 528914 | 0.92283 | 46.57 | 46.57 | 0 | 24-HR | ALL | 1ST | 15121524
| 445226 | 528914 | 0.92877 | 39.45 | 39.45 | 0 | 24-HR | ALL | 1ST | 15121524
| 445476 | 528914 | 0.92214 | 40.38 | 40.38 | 0 | 24-HR | ALL | 1ST | 15121524
| 445726 | 528914 | 0.91481 | 35.53 | 35.53 | 0 | 24-HR | ALL | 1ST | 15121524
| 445976 | 528914 | 0.90444 | 29.58 | 29.58 | 0 | 24-HR | ALL | 1ST | 15121524
| 446226 | 528914 | 0.88739 | 25.85 | 25.85 | 0 | 24-HR | ALL | 1ST | 15121524
| 446476 | 528914 | 0.85918 | 27.04 | 31 | 0 | 24-HR | ALL | 1ST | 15121524
| 446726 | 528914 | 0.81999 | 33.31 | 33.31 | 0 | 24-HR | ALL | 1ST | 15121524
| 446976 | 528914 | 0.79948 | 31.54 | 31.54 | 0 | 24-HR | ALL | 1ST | 15120324
| 447226 | 528914 | 0.79082 | 29.56 | 29.56 | 0 | 24-HR | ALL | 1ST | 15120324
| 447476 | 528914 | 0.77718 | 29.28 | 29.28 | 0 | 24-HR | ALL | 1ST | 15120324
| 447726 | 528914 | 0.75986 | 21.46 | 21.46 | 0 | 24-HR | ALL | 1ST | 15120324
| 447976 | 528914 | 0.7337 | 15.53 | 15.53 | 0 | 24-HR | ALL | 1ST | 15120324
| 448226 | 528914 | 0.70446 | 12.18 | 12.18 | 0 | 24-HR | ALL | 1ST | 15120324
| 448476 | 528914 | 0.67394 | 14.15 | 14.15 | 0 | 24-HR | ALL | 1ST | 15120324
| 448726 | 528914 | 0.65131 | 20.01 | 20.01 | 0 | 24-HR | ALL | 1ST | 15121524
| 448976 | 528914 | 0.63473 | 23.65 | 23.65 | 0 | 24-HR | ALL | 1ST | 15121524
| 449226 | 528914 | 0.62266 | 20.14 | 20.14 | 0 | 24-HR | ALL | 1ST | 15042024
| 449476 | 528914 | 0.65996 | 19.54 | 19.54 | 0 | 24-HR | ALL | 1ST | 15042024
| 449726 | 528914 | 0.69734 | 16.54 | 19 | 0 | 24-HR | ALL | 1ST | 15042024
| 449976 | 528914 | 0.73688 | 15.68 | 15.68 | 0 | 24-HR | ALL | 1ST | 15042024
| 450226 | 528914 | 0.77643 | 13.97 | 18 | 0 | 24-HR | ALL | 1ST | 15042024
| 450476 | 528914 | 0.81773 | 15 | 15 | 0 | 24-HR | ALL | 1ST | 15042024
| 450726 | 528914 | 0.85932 | 17.09 | 17.09 | 0 | 24-HR | ALL | 1ST | 15042024
| 450976 | 528914 | 0.89163 | 7.97 | 16 | 0 | 24-HR | ALL | 1ST | 15042024
| 451226 | 528914 | 1.0235 | 7 | 13 | 0 | 24-HR | ALL | 1ST | 15122824
| 451476 | 528914 | 1.2309 | 9 | 9 | 0 | 24-HR | ALL | 1ST | 15122824
| 451726 | 528914 | 1.4354 | 7.46 | 7.46 | 0 | 24-HR | ALL | 1ST | 15122824
| 451976 | 528914 | 1.6345 | 5.83 | 5.83 | 0 | 24-HR | ALL | 1ST | 15122824
| 452226 | 528914 | 1.809 | 4.15 | 8 | 0 | 24-HR | ALL | 1ST | 15122824
| 452476 | 528914 | 1.9457 | 3.03 | 3.03 | 0 | 24-HR | ALL | 1ST | 15122824
| 452726 | 528914 | 2.0442 | 3.8 | 3.8 | 0 | 24-HR | ALL | 1ST | 15122824
| 452976 | 528914 | 2.0897 | 4.62 | 4.62 | 0 | 24-HR | ALL | 1ST | 15122824
| 453226 | 528914 | 2.0516 | 0 | 7 | 0 | 24-HR | ALL | 1ST | 15122824
| 453476 | 528914 | 2.0242 | 0 | 0 | 0 | 24-HR | ALL | 1ST | 15122824
| 453726 | 528914 | 1.9912 | 0 | 0 | 0 | 24-HR | ALL | 1ST | 15122824
| 453976 | 528914 | 1.9911 | 0 | 0 | 0 | 24-HR | ALL | 1ST | 15031224
| 454226 | 528914 | 2.0635 | 0 | 0 | 0 | 24-HR | ALL | 1ST | 15031224
| 454476 | 528914 | 2.0469 | 0 | 0 | 0 | 24-HR | ALL | 1ST | 15031224
| 454726 | 528914 | 1.94 | 0 | 0 | 0 | 24-HR | ALL | 1ST | 15031224
| 454976 | 528914 | 1.8454 | 0 | 0 | 0 | 24-HR | ALL | 1ST | 15122824
| 455226 | 528914 | 1.8255 | 0 | 0 | 0 | 24-HR | ALL | 1ST | 15121924
| 455476 | 528914 | 2.0806 | 0 | 0 | 0 | 24-HR | ALL | 1ST | 15121924
| 455726 | 528914 | 2.2898 | 0 | 0 | 0 | 24-HR | ALL | 1ST | 15121924
| 455976 | 528914 | 2.4912 | 0 | 0 | 0 | 24-HR | ALL | 1ST | 15022824
| 456226 | 528914 | 2.6337 | 0 | 0 | 0 | 24-HR | ALL | 1ST | 15022824
| 456476 | 528914 | 2.6511 | 0 | 0 | 0 | 24-HR | ALL | 1ST | 15022824
| 456726 | 528914 | 2.5467 | 0 | 0 | 0 | 24-HR | ALL | 1ST | 15022824
| 456976 | 528914 | 2.3448 | 0 | 0 | 0 | 24-HR | ALL | 1ST | 15022824
| 457226 | 528914 | 2.0829 | 0 | 0 | 0 | 24-HR | ALL | 1ST | 15022824
| 457476 | 528914 | 1.8255 | 0 | 0 | 0 | 24-HR | ALL | 1ST | 15121924
| 457726 | 528914 | 1.8717 | 0 | 0 | 0 | 24-HR | ALL | 1ST | 15010724
| 457976 | 528914 | 1.9687 | 0 | 0 | 0 | 24-HR | ALL | 1ST | 15010724
| 458226 | 528914 | 2.0362 | 0 | 0 | 0 | 24-HR | ALL | 1ST | 15010724
| 458476 | 528914 | 2.0823 | 0 | 0 | 0 | 24-HR | ALL | 1ST | 15010724
| 458726 | 528914 | 2.1135 | 0 | 0 | 0 | 24-HR | ALL | 1ST | 15010724
| 458976 | 528914 | 2.1315 | 0 | 0 | 0 | 24-HR | ALL | 1ST | 15010724
| 459226 | 528914 | 2.1339 | 0 | 0 | 0 | 24-HR | ALL | 1ST | 15010724
| 459476 | 528914 | 2.1151 | 0 | 0 | 0 | 24-HR | ALL | 1ST | 15010724
| 459726 | 528914 | 2.0691 | 0 | 0 | 0 | 24-HR | ALL | 1ST | 15010724
| 459976 | 528914 | 1.9914 | 0 | 0 | 0 | 24-HR | ALL | 1ST | 15010724
| 460226 | 528914 | 1.881 | 0 | 0 | 0 | 24-HR | ALL | 1ST | 15010724
| 460476 | 528914 | 1.7405 | 0 | 0 | 0 | 24-HR | ALL | 1ST | 15010724
| 460726 | 528914 | 1.747 | 0 | 0 | 0 | 24-HR | ALL | 1ST | 15030624
| 460976 | 528914 | 1.7651 | 0 | 0 | 0 | 24-HR | ALL | 1ST | 15030624
| 461226 | 528914 | 1.7581 | 0 | 0 | 0 | 24-HR | ALL | 1ST | 15030624
| 461476 | 528914 | 1.7347 | 0 | 0 | 0 | 24-HR | ALL | 1ST | 15030624
| 461726 | 528914 | 1.7028 | 0 | 0 | 0 | 24-HR | ALL | 1ST | 15030624
| 461976 | 528914 | 1.6672 | 0 | 0 | 0 | 24-HR | ALL | 1ST | 15030624
| 462226 | 528914 | 1.6554 | 0 | 0 | 0 | 24-HR | ALL | 1ST | 15022324
| 462476 | 528914 | 1.6659 | 0 | 0 | 0 | 24-HR | ALL | 1ST | 15022324
| 462726 | 528914 | 1.6605 | 0 | 0 | 0 | 24-HR | ALL | 1ST | 15022324
| 462976 | 528914 | 1.6408 | 0 | 0 | 0 | 24-HR | ALL | 1ST | 15022324
| 463226 | 528914 | 1.6079 | 0 | 0 | 0 | 24-HR | ALL | 1ST | 15022324
| 463476 | 528914 | 1.5634 | 0 | 0 | 0 | 24-HR | ALL | 1ST | 15022324
| 463726 | 528914 | 1.5086 | 0 | 0 | 0 | 24-HR | ALL | 1ST | 15022324
| 463976 | 528914 | 1.4449 | 0 | 0 | 0 | 24-HR | ALL | 1ST | 15022324
| 464226 | 528914 | 1.4039 | 0 | 0 | 0 | 24-HR | ALL | 1ST | 15030724
| 464476 | 528914 | 1.3952 | 0 | 0 | 0 | 24-HR | ALL | 1ST | 15030724
| 464726 | 528914 | 1.372 | 0 | 0 | 0 | 24-HR | ALL | 1ST | 15030724
| 464976 | 528914 | 1.3471 | 0 | 0 | 0 | 24-HR | ALL | 1ST | 15111124
| 465226 | 528914 | 1.3361 | 0 | 0 | 0 | 24-HR | ALL | 1ST | 15111124
| 465476 | 528914 | 1.3154 | 0 | 0 | 0 | 24-HR | ALL | 1ST | 15111124
| 465726 | 528914 | 1.2856 | 0 | 0 | 0 | 24-HR | ALL | 1ST | 15111124
| 465976 | 528914 | 1.2478 | 0 | 0 | 0 | 24-HR | ALL | 1ST | 15111124
| 466226 | 528914 | 1.2031 | 0 | 0 | 0 | 24-HR | ALL | 1ST | 15111124
| 466476 | 528914 | 1.1527 | 0 | 0 | 0 | 24-HR | ALL | 1ST | 15111124
| 466726 | 528914 | 1.0979 | 0 | 0 | 0 | 24-HR | ALL | 1ST | 15111124
| 466976 | 528914 | 1.04 | 0 | 0 | 0 | 24-HR | ALL | 1ST | 15111124
| 467226 | 528914 | 0.99051 | 0 | 0 | 0 | 24-HR | ALL | 1ST | 15061624
| 467476 | 528914 | 0.96573 | 0 | 0 | 0 | 24-HR | ALL | 1ST | 15061624
| 467726 | 528914 | 0.93975 | 0 | 0 | 0 | 24-HR | ALL | 1ST | 15061624
| 467976 | 528914 | 0.91299 | 0 | 0 | 0 | 24-HR | ALL | 1ST | 15061624
| 468226 | 528914 | 0.88582 | 0 | 0 | 0 | 24-HR | ALL | 1ST | 15061624
| 468476 | 528914 | 0.85857 | 0 | 0 | 0 | 24-HR | ALL | 1ST | 15061624
| 468726 | 528914 | 0.83431 | 0 | 0 | 0 | 24-HR | ALL | 1ST | 15031724
| 468976 | 528914 | 0.82503 | 0 | 0 | 0 | 24-HR | ALL | 1ST | 15120324
| 469226 | 528914 | 0.81447 | 0 | 0 | 0 | 24-HR | ALL | 1ST | 15120324
| 469476 | 528914 | 0.81249 | 0 | 0 | 0 | 24-HR | ALL | 1ST | 15111324
| 469726 | 528914 | 0.81751 | 0 | 0 | 0 | 24-HR | ALL | 1ST | 15111324
| 469976 | 528914 | 0.81966 | 0 | 0 | 0 | 24-HR | ALL | 1ST | 15111324
| 470226 | 528914 | 0.81912 | 0 | 0 | 0 | 24-HR | ALL | 1ST | 15111324
| 470476 | 528914 | 0.81608 | 0 | 0 | 0 | 24-HR | ALL | 1ST | 15111324
| 470726 | 528914 | 0.81075 | 0 | 0 | 0 | 24-HR | ALL | 1ST | 15111324
| 470976 | 528914 | 0.80334 | 0 | 0 | 0 | 24-HR | ALL | 1ST | 15111324
| 471226 | 528914 | 0.79404 | 0 | 0 | 0 | 24-HR | ALL | 1ST | 15111324
| 471476 | 528914 | 0.78307 | 0 | 0 | 0 | 24-HR | ALL | 1ST | 15111324
| 441476 | 529164 | 0.55096 | 77.56 | 77.56 | 0 | 24-HR | ALL | 1ST | 15021324
| 441726 | 529164 | 0.57456 | 68.7 | 68.7 | 0 | 24-HR | ALL | 1ST | 15121524
| 441976 | 529164 | 0.61259 | 68.15 | 68.15 | 0 | 24-HR | ALL | 1ST | 15121524
| 442226 | 529164 | 0.64988 | 76.4 | 76.4 | 0 | 24-HR | ALL | 1ST | 15121524
| 442476 | 529164 | 0.68924 | 68.7 | 73 | 0 | 24-HR | ALL | 1ST | 15121524
| 442726 | 529164 | 0.72668 | 71.03 | 71.03 | 0 | 24-HR | ALL | 1ST | 15121524
| 442976 | 529164 | 0.76293 | 69.32 | 69.32 | 0 | 24-HR | ALL | 1ST | 15121524
| 443226 | 529164 | 0.79669 | 69.06 | 69.06 | 0 | 24-HR | ALL | 1ST | 15121524
| 443476 | 529164 | 0.82795 | 62.03 | 62.03 | 0 | 24-HR | ALL | 1ST | 15121524
| 443726 | 529164 | 0.85618 | 56.24 | 56.24 | 0 | 24-HR | ALL | 1ST | 15121524
| 443976 | 529164 | 0.87948 | 52.88 | 52.88 | 0 | 24-HR | ALL | 1ST | 15121524
| 444226 | 529164 | 0.89828 | 47.97 | 47.97 | 0 | 24-HR | ALL | 1ST | 15121524
| 444476 | 529164 | 0.90989 | 45.56 | 45.56 | 0 | 24-HR | ALL | 1ST | 15121524
| 444726 | 529164 | 0.91255 | 48.48 | 48.48 | 0 | 24-HR | ALL | 1ST | 15121524
| 444976 | 529164 | 0.91337 | 43.94 | 48 | 0 | 24-HR | ALL | 1ST | 15121524
| 445226 | 529164 | 0.9117 | 36.56 | 45 | 0 | 24-HR | ALL | 1ST | 15121524
| 445476 | 529164 | 0.89966 | 35.04 | 43 | 0 | 24-HR | ALL | 1ST | 15121524
| 445726 | 529164 | 0.87256 | 42.84 | 42.84 | 0 | 24-HR | ALL | 1ST | 15121524
| 445976 | 529164 | 0.84866 | 42.64 | 42.64 | 0 | 24-HR | ALL | 1ST | 15121524
| 446226 | 529164 | 0.82446 | 39.72 | 39.72 | 0 | 24-HR | ALL | 1ST | 15121524
| 446476 | 529164 | 0.811 | 28.78 | 28.78 | 0 | 24-HR | ALL | 1ST | 15121524
| 446726 | 529164 | 0.78356 | 27.96 | 34 | 0 | 24-HR | ALL | 1ST | 15121524
| 446976 | 529164 | 0.77005 | 29.82 | 35 | 0 | 24-HR | ALL | 1ST | 15120324
| 447226 | 529164 | 0.75603 | 33.24 | 33.24 | 0 | 24-HR | ALL | 1ST | 15120324
| 447476 | 529164 | 0.73934 | 25.96 | 30 | 0 | 24-HR | ALL | 1ST | 15120324
| 447726 | 529164 | 0.71705 | 19.91 | 21 | 0 | 24-HR | ALL | 1ST | 15120324
| 447976 | 529164 | 0.68877 | 16.09 | 16.09 | 0 | 24-HR | ALL | 1ST | 15120324
| 448226 | 529164 | 0.65786 | 14.56 | 14.56 | 0 | 24-HR | ALL | 1ST | 15120324
| 448476 | 529164 | 0.64075 | 16.96 | 16.96 | 0 | 24-HR | ALL | 1ST | 15121524
| 448726 | 529164 | 0.6361 | 23 | 23 | 0 | 24-HR | ALL | 1ST | 15121524
| 448976 | 529164 | 0.61371 | 22.92 | 22.92 | 0 | 24-HR | ALL | 1ST | 15121524
| 449226 | 529164 | 0.63778 | 21.39 | 21.39 | 0 | 24-HR | ALL | 1ST | 15042024
| 449476 | 529164 | 0.6733 | 18.15 | 20 | 0 | 24-HR | ALL | 1ST | 15042024
| 449726 | 529164 | 0.71079 | 16.96 | 16.96 | 0 | 24-HR | ALL | 1ST | 15042024
| 449976 | 529164 | 0.749 | 15.96 | 15.96 | 0 | 24-HR | ALL | 1ST | 15042024
| 450226 | 529164 | 0.78597 | 12.85 | 14 | 0 | 24-HR | ALL | 1ST | 15042024
| 450476 | 529164 | 0.82519 | 13.92 | 13.92 | 0 | 24-HR | ALL | 1ST | 15042024
| 450726 | 529164 | 0.85964 | 9.43 | 21 | 0 | 24-HR | ALL | 1ST | 15042024
| 450976 | 529164 | 0.94772 | 7.91 | 7.91 | 0 | 24-HR | ALL | 1ST | 15122824
| 451226 | 529164 | 1.1255 | 6.44 | 6.44 | 0 | 24-HR | ALL | 1ST | 15122824
| 451476 | 529164 | 1.3422 | 9.57 | 9.57 | 0 | 24-HR | ALL | 1ST | 15122824
| 451726 | 529164 | 1.5415 | 8.09 | 8.09 | 0 | 24-HR | ALL | 1ST | 15122824
| 451976 | 529164 | 1.7148 | 4.88 | 4.88 | 0 | 24-HR | ALL | 1ST | 15122824
| 452226 | 529164 | 1.8876 | 6.3 | 6.3 | 0 | 24-HR | ALL | 1ST | 15122824
| 452476 | 529164 | 1.9802 | 3 | 3 | 0 | 24-HR | ALL | 1ST | 15122824
| 452726 | 529164 | 2.0608 | 5.08 | 5.08 | 0 | 24-HR | ALL | 1ST | 15122824
| 452976 | 529164 | 2.0398 | 0 | 6 | 0 | 24-HR | ALL | 1ST | 15122824
| 453226 | 529164 | 2.0225 | 0 | 0 | 0 | 24-HR | ALL | 1ST | 15122824
| 453476 | 529164 | 1.9884 | 0 | 0 | 0 | 24-HR | ALL | 1ST | 15122824
| 453726 | 529164 | 1.9534 | 0 | 0 | 0 | 24-HR | ALL | 1ST | 15122824
| 453976 | 529164 | 1.9706 | 0 | 0 | 0 | 24-HR | ALL | 1ST | 15031224
| 454226 | 529164 | 2.0187 | 0 | 0 | 0 | 24-HR | ALL | 1ST | 15031224
| 454476 | 529164 | 1.9826 | 0 | 0 | 0 | 24-HR | ALL | 1ST | 15031224
| 454726 | 529164 | 1.8639 | 0 | 0 | 0 | 24-HR | ALL | 1ST | 15031224
| 454976 | 529164 | 1.7872 | 0 | 0 | 0 | 24-HR | ALL | 1ST | 15122824
| 455226 | 529164 | 1.7976 | 0 | 0 | 0 | 24-HR | ALL | 1ST | 15121924
| 455476 | 529164 | 2.0321 | 0 | 0 | 0 | 24-HR | ALL | 1ST | 15121924
| 455726 | 529164 | 2.2224 | 0 | 0 | 0 | 24-HR | ALL | 1ST | 15121924
| 455976 | 529164 | 2.4077 | 0 | 0 | 0 | 24-HR | ALL | 1ST | 15022824
| 456226 | 529164 | 2.5366 | 0 | 0 | 0 | 24-HR | ALL | 1ST | 15022824
| 456476 | 529164 | 2.5511 | 0 | 0 | 0 | 24-HR | ALL | 1ST | 15022824
| 456726 | 529164 | 2.454 | 0 | 0 | 0 | 24-HR | ALL | 1ST | 15022824
| 456976 | 529164 | 2.2668 | 0 | 0 | 0 | 24-HR | ALL | 1ST | 15022824
| 457226 | 529164 | 2.023 | 0 | 0 | 0 | 24-HR | ALL | 1ST | 15022824
| 457476 | 529164 | 1.7785 | 0 | 0 | 0 | 24-HR | ALL | 1ST | 15121924
| 457726 | 529164 | 1.7834 | 0 | 0 | 0 | 24-HR | ALL | 1ST | 15010724
| 457976 | 529164 | 1.8773 | 0 | 0 | 0 | 24-HR | ALL | 1ST | 15010724
| 458226 | 529164 | 1.9429 | 0 | 0 | 0 | 24-HR | ALL | 1ST | 15010724
| 458476 | 529164 | 1.9878 | 0 | 0 | 0 | 24-HR | ALL | 1ST | 15010724
| 458726 | 529164 | 2.0184 | 0 | 0 | 0 | 24-HR | ALL | 1ST | 15010724
| 458976 | 529164 | 2.0374 | 0 | 0 | 0 | 24-HR | ALL | 1ST | 15010724
| 459226 | 529164 | 2.0437 | 0 | 0 | 0 | 24-HR | ALL | 1ST | 15010724
| 459476 | 529164 | 2.0329 | 0 | 0 | 0 | 24-HR | ALL | 1ST | 15010724
| 459726 | 529164 | 1.9994 | 0 | 0 | 0 | 24-HR | ALL | 1ST | 15010724
| 459976 | 529164 | 1.9387 | 0 | 0 | 0 | 24-HR | ALL | 1ST | 15010724
| 460226 | 529164 | 1.8484 | 0 | 0 | 0 | 24-HR | ALL | 1ST | 15010724
| 460476 | 529164 | 1.7295 | 0 | 0 | 0 | 24-HR | ALL | 1ST | 15010724
| 460726 | 529164 | 1.6786 | 0 | 0 | 0 | 24-HR | ALL | 1ST | 15030624
| 460976 | 529164 | 1.7107 | 0 | 0 | 0 | 24-HR | ALL | 1ST | 15030624
| 461226 | 529164 | 1.7159 | 0 | 0 | 0 | 24-HR | ALL | 1ST | 15030624
| 461476 | 529164 | 1.7017 | 0 | 0 | 0 | 24-HR | ALL | 1ST | 15030624
| 461726 | 529164 | 1.6759 | 0 | 0 | 0 | 24-HR | ALL | 1ST | 15030624
| 461976 | 529164 | 1.6446 | 0 | 0 | 0 | 24-HR | ALL | 1ST | 15030624
| 462226 | 529164 | 1.6108 | 0 | 0 | 0 | 24-HR | ALL | 1ST | 15030624
| 462476 | 529164 | 1.596 | 0 | 0 | 0 | 24-HR | ALL | 1ST | 15022324
| 462726 | 529164 | 1.601 | 0 | 0 | 0 | 24-HR | ALL | 1ST | 15022324
| 462976 | 529164 | 1.592 | 0 | 0 | 0 | 24-HR | ALL | 1ST | 15022324
| 463226 | 529164 | 1.5701 | 0 | 0 | 0 | 24-HR | ALL | 1ST | 15022324
| 463476 | 529164 | 1.5367 | 0 | 0 | 0 | 24-HR | ALL | 1ST | 15022324
| 463726 | 529164 | 1.493 | 0 | 0 | 0 | 24-HR | ALL | 1ST | 15022324
| 463976 | 529164 | 1.4401 | 0 | 0 | 0 | 24-HR | ALL | 1ST | 15022324
| 464226 | 529164 | 1.3794 | 0 | 0 | 0 | 24-HR | ALL | 1ST | 15022324
| 464476 | 529164 | 1.3542 | 0 | 0 | 0 | 24-HR | ALL | 1ST | 15030724
| 464726 | 529164 | 1.3443 | 0 | 0 | 0 | 24-HR | ALL | 1ST | 15030724
| 464976 | 529164 | 1.3212 | 0 | 0 | 0 | 24-HR | ALL | 1ST | 15030724
| 465226 | 529164 | 1.2936 | 0 | 0 | 0 | 24-HR | ALL | 1ST | 15111124
| 465476 | 529164 | 1.2833 | 0 | 0 | 0 | 24-HR | ALL | 1ST | 15111124
| 465726 | 529164 | 1.2641 | 0 | 0 | 0 | 24-HR | ALL | 1ST | 15111124
| 465976 | 529164 | 1.2368 | 0 | 0 | 0 | 24-HR | ALL | 1ST | 15111124
| 466226 | 529164 | 1.202 | 0 | 0 | 0 | 24-HR | ALL | 1ST | 15111124
| 466476 | 529164 | 1.1609 | 0 | 0 | 0 | 24-HR | ALL | 1ST | 15111124
| 466726 | 529164 | 1.1145 | 0 | 0 | 0 | 24-HR | ALL | 1ST | 15111124
| 466976 | 529164 | 1.0639 | 0 | 0 | 0 | 24-HR | ALL | 1ST | 15111124
| 467226 | 529164 | 1.0102 | 0 | 0 | 0 | 24-HR | ALL | 1ST | 15111124
| 467476 | 529164 | 0.97147 | 0 | 0 | 0 | 24-HR | ALL | 1ST | 15061624
| 467726 | 529164 | 0.94807 | 0 | 0 | 0 | 24-HR | ALL | 1ST | 15061624
| 467976 | 529164 | 0.92344 | 0 | 0 | 0 | 24-HR | ALL | 1ST | 15061624
| 468226 | 529164 | 0.898 | 0 | 0 | 0 | 24-HR | ALL | 1ST | 15061624
| 468476 | 529164 | 0.87213 | 0 | 0 | 0 | 24-HR | ALL | 1ST | 15061624
| 468726 | 529164 | 0.84609 | 0 | 0 | 0 | 24-HR | ALL | 1ST | 15061624
| 468976 | 529164 | 0.82012 | 0 | 0 | 0 | 24-HR | ALL | 1ST | 15061624
| 469226 | 529164 | 0.80818 | 0 | 0 | 0 | 24-HR | ALL | 1ST | 15120324
| 469476 | 529164 | 0.79899 | 0 | 0 | 0 | 24-HR | ALL | 1ST | 15120324
| 469726 | 529164 | 0.78779 | 0 | 0 | 0 | 24-HR | ALL | 1ST | 15120324
| 469976 | 529164 | 0.77846 | 0 | 0 | 0 | 24-HR | ALL | 1ST | 15111324
| 470226 | 529164 | 0.78197 | 0 | 0 | 0 | 24-HR | ALL | 1ST | 15111324
| 470476 | 529164 | 0.78295 | 0 | 0 | 0 | 24-HR | ALL | 1ST | 15111324
| 470726 | 529164 | 0.78157 | 0 | 0 | 0 | 24-HR | ALL | 1ST | 15111324
| 470976 | 529164 | 0.778 | 0 | 0 | 0 | 24-HR | ALL | 1ST | 15111324
| 471226 | 529164 | 0.77242 | 0 | 0 | 0 | 24-HR | ALL | 1ST | 15111324
| 471476 | 529164 | 0.765 | 0 | 0 | 0 | 24-HR | ALL | 1ST | 15111324
| 441476 | 529414 | 0.59087 | 76.5 | 78 | 0 | 24-HR | ALL | 1ST | 15121524
| 441726 | 529414 | 0.62939 | 69.52 | 69.52 | 0 | 24-HR | ALL | 1ST | 15121524
| 441976 | 529414 | 0.66744 | 66.03 | 68 | 0 | 24-HR | ALL | 1ST | 15121524
| 442226 | 529414 | 0.70395 | 66.44 | 78 | 0 | 24-HR | ALL | 1ST | 15121524
| 442476 | 529414 | 0.73897 | 71.21 | 71.21 | 0 | 24-HR | ALL | 1ST | 15121524
| 442726 | 529414 | 0.77278 | 71.79 | 71.79 | 0 | 24-HR | ALL | 1ST | 15121524
| 442976 | 529414 | 0.80377 | 70.5 | 70.5 | 0 | 24-HR | ALL | 1ST | 15121524
| 443226 | 529414 | 0.83163 | 73.21 | 73.21 | 0 | 24-HR | ALL | 1ST | 15121524
| 443476 | 529414 | 0.85466 | 71.15 | 71.15 | 0 | 24-HR | ALL | 1ST | 15121524
| 443726 | 529414 | 0.87371 | 61.56 | 61.56 | 0 | 24-HR | ALL | 1ST | 15121524
| 443976 | 529414 | 0.88877 | 56.06 | 56.06 | 0 | 24-HR | ALL | 1ST | 15121524
| 444226 | 529414 | 0.89965 | 50.18 | 50.18 | 0 | 24-HR | ALL | 1ST | 15121524
| 444476 | 529414 | 0.90338 | 46.21 | 48 | 0 | 24-HR | ALL | 1ST | 15121524
| 444726 | 529414 | 0.89731 | 49.24 | 49.24 | 0 | 24-HR | ALL | 1ST | 15121524
| 444976 | 529414 | 0.88597 | 50.94 | 50.94 | 0 | 24-HR | ALL | 1ST | 15121524
| 445226 | 529414 | 0.88114 | 37.5 | 37.5 | 0 | 24-HR | ALL | 1ST | 15121524
| 445476 | 529414 | 0.86156 | 37.24 | 37.24 | 0 | 24-HR | ALL | 1ST | 15121524
| 445726 | 529414 | 0.83177 | 42.82 | 47 | 0 | 24-HR | ALL | 1ST | 15121524
| 445976 | 529414 | 0.80709 | 40.58 | 46 | 0 | 24-HR | ALL | 1ST | 15121524
| 446226 | 529414 | 0.78385 | 36.45 | 44 | 0 | 24-HR | ALL | 1ST | 15121524
| 446476 | 529414 | 0.75834 | 37.79 | 37.79 | 0 | 24-HR | ALL | 1ST | 15120324
| 446726 | 529414 | 0.74921 | 37.06 | 37.06 | 0 | 24-HR | ALL | 1ST | 15120324
| 446976 | 529414 | 0.7358 | 37 | 37 | 0 | 24-HR | ALL | 1ST | 15120324
| 447226 | 529414 | 0.7201 | 26 | 35 | 0 | 24-HR | ALL | 1ST | 15120324
| 447476 | 529414 | 0.69931 | 23.56 | 27 | 0 | 24-HR | ALL | 1ST | 15120324
| 447726 | 529414 | 0.67425 | 20.66 | 20.66 | 0 | 24-HR | ALL | 1ST | 15121524
| 447976 | 529414 | 0.65741 | 19.21 | 19.21 | 0 | 24-HR | ALL | 1ST | 15121524
| 448226 | 529414 | 0.63886 | 17.21 | 17.21 | 0 | 24-HR | ALL | 1ST | 15121524
| 448476 | 529414 | 0.63508 | 23.15 | 23.15 | 0 | 24-HR | ALL | 1ST | 15121524
| 448726 | 529414 | 0.61513 | 22.21 | 23 | 0 | 24-HR | ALL | 1ST | 15121524
| 448976 | 529414 | 0.6142 | 23.64 | 23.64 | 0 | 24-HR | ALL | 1ST | 15042024
| 449226 | 529414 | 0.65095 | 22.09 | 22.09 | 0 | 24-HR | ALL | 1ST | 15042024
| 449476 | 529414 | 0.68609 | 18 | 18 | 0 | 24-HR | ALL | 1ST | 15042024
| 449726 | 529414 | 0.72266 | 17.13 | 17.13 | 0 | 24-HR | ALL | 1ST | 15042024
| 449976 | 529414 | 0.75857 | 14.79 | 16 | 0 | 24-HR | ALL | 1ST | 15042024
| 450226 | 529414 | 0.79656 | 16.21 | 16.21 | 0 | 24-HR | ALL | 1ST | 15042024
| 450476 | 529414 | 0.83141 | 13.93 | 13.93 | 0 | 24-HR | ALL | 1ST | 15042024
| 450726 | 529414 | 0.88883 | 12 | 12 | 0 | 24-HR | ALL | 1ST | 15122824
| 450976 | 529414 | 1.0464 | 8.18 | 11 | 0 | 24-HR | ALL | 1ST | 15122824
| 451226 | 529414 | 1.2207 | 4.79 | 7 | 0 | 24-HR | ALL | 1ST | 15122824
| 451476 | 529414 | 1.4283 | 6.7 | 10 | 0 | 24-HR | ALL | 1ST | 15122824
| 451726 | 529414 | 1.6252 | 6.99 | 8 | 0 | 24-HR | ALL | 1ST | 15122824
| 451976 | 529414 | 1.7985 | 6.79 | 6.79 | 0 | 24-HR | ALL | 1ST | 15122824
| 452226 | 529414 | 1.9287 | 5.76 | 7 | 0 | 24-HR | ALL | 1ST | 15122824
| 452476 | 529414 | 2.0174 | 5.58 | 5.58 | 0 | 24-HR | ALL | 1ST | 15122824
| 452726 | 529414 | 2.0345 | 2.43 | 5 | 0 | 24-HR | ALL | 1ST | 15122824
| 452976 | 529414 | 2.0166 | 0 | 0 | 0 | 24-HR | ALL | 1ST | 15122824
| 453226 | 529414 | 1.9888 | 0 | 0 | 0 | 24-HR | ALL | 1ST | 15122824
| 453476 | 529414 | 1.9504 | 0 | 0 | 0 | 24-HR | ALL | 1ST | 15122824
| 453726 | 529414 | 1.9146 | 0 | 0 | 0 | 24-HR | ALL | 1ST | 15122824
| 453976 | 529414 | 1.9444 | 0 | 0 | 0 | 24-HR | ALL | 1ST | 15031224
| 454226 | 529414 | 1.9707 | 0 | 0 | 0 | 24-HR | ALL | 1ST | 15031224
| 454476 | 529414 | 1.918 | 0 | 0 | 0 | 24-HR | ALL | 1ST | 15031224
| 454726 | 529414 | 1.7991 | 0 | 0 | 0 | 24-HR | ALL | 1ST | 15122824
| 454976 | 529414 | 1.7298 | 0 | 0 | 0 | 24-HR | ALL | 1ST | 15122824
| 455226 | 529414 | 1.768 | 0 | 0 | 0 | 24-HR | ALL | 1ST | 15121924
| 455476 | 529414 | 1.9836 | 0 | 0 | 0 | 24-HR | ALL | 1ST | 15121924
| 455726 | 529414 | 2.1569 | 0 | 0 | 0 | 24-HR | ALL | 1ST | 15121924
| 455976 | 529414 | 2.3283 | 0 | 0 | 0 | 24-HR | ALL | 1ST | 15022824
| 456226 | 529414 | 2.4453 | 0 | 0 | 0 | 24-HR | ALL | 1ST | 15022824
| 456476 | 529414 | 2.4571 | 0 | 0 | 0 | 24-HR | ALL | 1ST | 15022824
| 456726 | 529414 | 2.3666 | 0 | 0 | 0 | 24-HR | ALL | 1ST | 15022824
| 456976 | 529414 | 2.1928 | 0 | 0 | 0 | 24-HR | ALL | 1ST | 15022824
| 457226 | 529414 | 1.9655 | 0 | 0 | 0 | 24-HR | ALL | 1ST | 15022824
| 457476 | 529414 | 1.7328 | 0 | 0 | 0 | 24-HR | ALL | 1ST | 15121924
| 457726 | 529414 | 1.7011 | 0 | 0 | 0 | 24-HR | ALL | 1ST | 15010724
| 457976 | 529414 | 1.7921 | 0 | 0 | 0 | 24-HR | ALL | 1ST | 15010724
| 458226 | 529414 | 1.856 | 0 | 0 | 0 | 24-HR | ALL | 1ST | 15010724
| 458476 | 529414 | 1.8999 | 0 | 0 | 0 | 24-HR | ALL | 1ST | 15010724
| 458726 | 529414 | 1.9298 | 0 | 0 | 0 | 24-HR | ALL | 1ST | 15010724
| 458976 | 529414 | 1.9492 | 0 | 0 | 0 | 24-HR | ALL | 1ST | 15010724
| 459226 | 529414 | 1.9581 | 0 | 0 | 0 | 24-HR | ALL | 1ST | 15010724
| 459476 | 529414 | 1.9531 | 0 | 0 | 0 | 24-HR | ALL | 1ST | 15010724
| 459726 | 529414 | 1.9296 | 0 | 0 | 0 | 24-HR | ALL | 1ST | 15010724
| 459976 | 529414 | 1.8828 | 0 | 0 | 0 | 24-HR | ALL | 1ST | 15010724
| 460226 | 529414 | 1.8097 | 0 | 0 | 0 | 24-HR | ALL | 1ST | 15010724
| 460476 | 529414 | 1.71 | 0 | 0 | 0 | 24-HR | ALL | 1ST | 15010724
| 460726 | 529414 | 1.6063 | 0 | 0 | 0 | 24-HR | ALL | 1ST | 15030624
| 460976 | 529414 | 1.6517 | 0 | 0 | 0 | 24-HR | ALL | 1ST | 15030624
| 461226 | 529414 | 1.6692 | 0 | 0 | 0 | 24-HR | ALL | 1ST | 15030624
| 461476 | 529414 | 1.665 | 0 | 0 | 0 | 24-HR | ALL | 1ST | 15030624
| 461726 | 529414 | 1.6464 | 0 | 0 | 0 | 24-HR | ALL | 1ST | 15030624
| 461976 | 529414 | 1.6199 | 0 | 0 | 0 | 24-HR | ALL | 1ST | 15030624
| 462226 | 529414 | 1.5899 | 0 | 0 | 0 | 24-HR | ALL | 1ST | 15030624
| 462476 | 529414 | 1.5577 | 0 | 0 | 0 | 24-HR | ALL | 1ST | 15030624
| 462726 | 529414 | 1.5383 | 0 | 0 | 0 | 24-HR | ALL | 1ST | 15022324
| 462976 | 529414 | 1.5388 | 0 | 0 | 0 | 24-HR | ALL | 1ST | 15022324
| 463226 | 529414 | 1.5268 | 0 | 0 | 0 | 24-HR | ALL | 1ST | 15022324
| 463476 | 529414 | 1.5035 | 0 | 0 | 0 | 24-HR | ALL | 1ST | 15022324
| 463726 | 529414 | 1.4698 | 0 | 0 | 0 | 24-HR | ALL | 1ST | 15022324
| 463976 | 529414 | 1.427 | 0 | 0 | 0 | 24-HR | ALL | 1ST | 15022324
| 464226 | 529414 | 1.3761 | 0 | 0 | 0 | 24-HR | ALL | 1ST | 15022324
| 464476 | 529414 | 1.3182 | 0 | 0 | 0 | 24-HR | ALL | 1ST | 15022324
| 464726 | 529414 | 1.3077 | 0 | 0 | 0 | 24-HR | ALL | 1ST | 15030724
| 464976 | 529414 | 1.2968 | 0 | 0 | 0 | 24-HR | ALL | 1ST | 15030724
| 465226 | 529414 | 1.2737 | 0 | 0 | 0 | 24-HR | ALL | 1ST | 15030724
| 465476 | 529414 | 1.2434 | 0 | 0 | 0 | 24-HR | ALL | 1ST | 15111124
| 465726 | 529414 | 1.2337 | 0 | 0 | 0 | 24-HR | ALL | 1ST | 15111124
| 465976 | 529414 | 1.216 | 0 | 0 | 0 | 24-HR | ALL | 1ST | 15111124
| 466226 | 529414 | 1.1907 | 0 | 0 | 0 | 24-HR | ALL | 1ST | 15111124
| 466476 | 529414 | 1.1587 | 0 | 0 | 0 | 24-HR | ALL | 1ST | 15111124
| 466726 | 529414 | 1.1208 | 0 | 0 | 0 | 24-HR | ALL | 1ST | 15111124
| 466976 | 529414 | 1.078 | 0 | 0 | 0 | 24-HR | ALL | 1ST | 15111124
| 467226 | 529414 | 1.0312 | 0 | 0 | 0 | 24-HR | ALL | 1ST | 15111124
| 467476 | 529414 | 0.9814 | 0 | 0 | 0 | 24-HR | ALL | 1ST | 15111124
| 467726 | 529414 | 0.95289 | 0 | 0 | 0 | 24-HR | ALL | 1ST | 15061624
| 467976 | 529414 | 0.93079 | 0 | 0 | 0 | 24-HR | ALL | 1ST | 15061624
| 468226 | 529414 | 0.90747 | 0 | 0 | 0 | 24-HR | ALL | 1ST | 15061624
| 468476 | 529414 | 0.88333 | 0 | 0 | 0 | 24-HR | ALL | 1ST | 15061624
| 468726 | 529414 | 0.85867 | 0 | 0 | 0 | 24-HR | ALL | 1ST | 15061624
| 468976 | 529414 | 0.83376 | 0 | 0 | 0 | 24-HR | ALL | 1ST | 15061624
| 469226 | 529414 | 0.80885 | 0 | 0 | 0 | 24-HR | ALL | 1ST | 15061624
| 469476 | 529414 | 0.79309 | 0 | 0 | 0 | 24-HR | ALL | 1ST | 15031724
| 469726 | 529414 | 0.78362 | 0 | 0 | 0 | 24-HR | ALL | 1ST | 15120324
| 469976 | 529414 | 0.77371 | 0 | 0 | 0 | 24-HR | ALL | 1ST | 15120324
| 470226 | 529414 | 0.76207 | 0 | 0 | 0 | 24-HR | ALL | 1ST | 15120324
| 470476 | 529414 | 0.74892 | 0 | 0 | 0 | 24-HR | ALL | 1ST | 15120324
| 470726 | 529414 | 0.74844 | 0 | 0 | 0 | 24-HR | ALL | 1ST | 15111324
| 470976 | 529414 | 0.74849 | 0 | 0 | 0 | 24-HR | ALL | 1ST | 15111324
| 471226 | 529414 | 0.74646 | 0 | 0 | 0 | 24-HR | ALL | 1ST | 15111324
| 471476 | 529414 | 0.74249 | 0 | 0 | 0 | 24-HR | ALL | 1ST | 15111324
| 441476 | 529664 | 0.64419 | 76.46 | 76.46 | 0 | 24-HR | ALL | 1ST | 15121524
| 441726 | 529664 | 0.68091 | 69.24 | 69.24 | 0 | 24-HR | ALL | 1ST | 15121524
| 441976 | 529664 | 0.71628 | 66.4 | 66.4 | 0 | 24-HR | ALL | 1ST | 15121524
| 442226 | 529664 | 0.74928 | 69.38 | 69.38 | 0 | 24-HR | ALL | 1ST | 15121524
| 442476 | 529664 | 0.78047 | 70.76 | 72 | 0 | 24-HR | ALL | 1ST | 15121524
| 442726 | 529664 | 0.80895 | 73.03 | 73.03 | 0 | 24-HR | ALL | 1ST | 15121524
| 442976 | 529664 | 0.83352 | 72.83 | 72.83 | 0 | 24-HR | ALL | 1ST | 15121524
| 443226 | 529664 | 0.85366 | 72.3 | 75 | 0 | 24-HR | ALL | 1ST | 15121524
| 443476 | 529664 | 0.8688 | 71.02 | 71.02 | 0 | 24-HR | ALL | 1ST | 15121524
| 443726 | 529664 | 0.87957 | 77.64 | 77.64 | 0 | 24-HR | ALL | 1ST | 15121524
| 443976 | 529664 | 0.88332 | 66.01 | 66.01 | 0 | 24-HR | ALL | 1ST | 15121524
| 444226 | 529664 | 0.88481 | 57.99 | 57.99 | 0 | 24-HR | ALL | 1ST | 15121524
| 444476 | 529664 | 0.88129 | 53.02 | 53.02 | 0 | 24-HR | ALL | 1ST | 15121524
| 444726 | 529664 | 0.87398 | 46.17 | 49 | 0 | 24-HR | ALL | 1ST | 15121524
| 444976 | 529664 | 0.86044 | 42.38 | 53 | 0 | 24-HR | ALL | 1ST | 15121524
| 445226 | 529664 | 0.84312 | 39 | 39 | 0 | 24-HR | ALL | 1ST | 15121524
| 445476 | 529664 | 0.81244 | 45.38 | 45.38 | 0 | 24-HR | ALL | 1ST | 15121524
| 445726 | 529664 | 0.78543 | 45.57 | 45.57 | 0 | 24-HR | ALL | 1ST | 15121524
| 445976 | 529664 | 0.76257 | 41.35 | 41.35 | 0 | 24-HR | ALL | 1ST | 15121524
| 446226 | 529664 | 0.73991 | 37.68 | 37.68 | 0 | 24-HR | ALL | 1ST | 15121524
| 446476 | 529664 | 0.72988 | 39 | 39 | 0 | 24-HR | ALL | 1ST | 15120324
| 446726 | 529664 | 0.71712 | 35.73 | 42 | 0 | 24-HR | ALL | 1ST | 15120324
| 446976 | 529664 | 0.7014 | 27.3 | 38 | 0 | 24-HR | ALL | 1ST | 15120324
| 447226 | 529664 | 0.68189 | 22.97 | 27 | 0 | 24-HR | ALL | 1ST | 15121524
| 447476 | 529664 | 0.66911 | 23 | 23 | 0 | 24-HR | ALL | 1ST | 15121524
| 447726 | 529664 | 0.64589 | 29.71 | 29.71 | 0 | 24-HR | ALL | 1ST | 15121524
| 447976 | 529664 | 0.63993 | 27 | 27 | 0 | 24-HR | ALL | 1ST | 15121524
| 448226 | 529664 | 0.63315 | 21.54 | 21.54 | 0 | 24-HR | ALL | 1ST | 15121524
| 448476 | 529664 | 0.61043 | 26.54 | 26.54 | 0 | 24-HR | ALL | 1ST | 15121524
| 448726 | 529664 | 0.58926 | 27.54 | 27.54 | 0 | 24-HR | ALL | 1ST | 15042024
| 448976 | 529664 | 0.62429 | 26.09 | 26.09 | 0 | 24-HR | ALL | 1ST | 15042024
| 449226 | 529664 | 0.66331 | 22.44 | 22.44 | 0 | 24-HR | ALL | 1ST | 15042024
| 449476 | 529664 | 0.69764 | 17.97 | 17.97 | 0 | 24-HR | ALL | 1ST | 15042024
| 449726 | 529664 | 0.73195 | 15.47 | 18 | 0 | 24-HR | ALL | 1ST | 15042024
| 449976 | 529664 | 0.76668 | 14 | 14 | 0 | 24-HR | ALL | 1ST | 15042024
| 450226 | 529664 | 0.80307 | 16.01 | 16.01 | 0 | 24-HR | ALL | 1ST | 15042024
| 450476 | 529664 | 0.83622 | 14.64 | 14.64 | 0 | 24-HR | ALL | 1ST | 15042024
| 450726 | 529664 | 0.98075 | 12 | 12 | 0 | 24-HR | ALL | 1ST | 15122824
| 450976 | 529664 | 1.154 | 10.47 | 10.47 | 0 | 24-HR | ALL | 1ST | 15122824
| 451226 | 529664 | 1.3174 | 4.54 | 4.54 | 0 | 24-HR | ALL | 1ST | 15122824
| 451476 | 529664 | 1.5083 | 4.56 | 7 | 0 | 24-HR | ALL | 1ST | 15122824
| 451726 | 529664 | 1.696 | 6 | 6 | 0 | 24-HR | ALL | 1ST | 15122824
| 451976 | 529664 | 1.848 | 6 | 6 | 0 | 24-HR | ALL | 1ST | 15122824
| 452226 | 529664 | 1.9522 | 5 | 5 | 0 | 24-HR | ALL | 1ST | 15122824
| 452476 | 529664 | 2.0307 | 6.93 | 6.93 | 0 | 24-HR | ALL | 1ST | 15122824
| 452726 | 529664 | 2.0002 | 0 | 2 | 0 | 24-HR | ALL | 1ST | 15122824
| 452976 | 529664 | 1.9851 | 0 | 0 | 0 | 24-HR | ALL | 1ST | 15122824
| 453226 | 529664 | 1.9503 | 0 | 0 | 0 | 24-HR | ALL | 1ST | 15122824
| 453476 | 529664 | 1.9102 | 0 | 0 | 0 | 24-HR | ALL | 1ST | 15122824
| 453726 | 529664 | 1.8747 | 0 | 0 | 0 | 24-HR | ALL | 1ST | 15122824
| 453976 | 529664 | 1.9133 | 0 | 0 | 0 | 24-HR | ALL | 1ST | 15031224
| 454226 | 529664 | 1.9204 | 0 | 0 | 0 | 24-HR | ALL | 1ST | 15031224
| 454476 | 529664 | 1.8537 | 0 | 0 | 0 | 24-HR | ALL | 1ST | 15031224
| 454726 | 529664 | 1.7475 | 0 | 0 | 0 | 24-HR | ALL | 1ST | 15122824
| 454976 | 529664 | 1.6737 | 0 | 0 | 0 | 24-HR | ALL | 1ST | 15122824
| 455226 | 529664 | 1.7371 | 0 | 0 | 0 | 24-HR | ALL | 1ST | 15121924
| 455476 | 529664 | 1.9355 | 0 | 0 | 0 | 24-HR | ALL | 1ST | 15121924
| 455726 | 529664 | 2.0934 | 0 | 0 | 0 | 24-HR | ALL | 1ST | 15121924
| 455976 | 529664 | 2.2528 | 0 | 0 | 0 | 24-HR | ALL | 1ST | 15022824
| 456226 | 529664 | 2.3592 | 0 | 0 | 0 | 24-HR | ALL | 1ST | 15022824
| 456476 | 529664 | 2.3689 | 0 | 0 | 0 | 24-HR | ALL | 1ST | 15022824
| 456726 | 529664 | 2.2844 | 0 | 0 | 0 | 24-HR | ALL | 1ST | 15022824
| 456976 | 529664 | 2.1227 | 0 | 0 | 0 | 24-HR | ALL | 1ST | 15022824
| 457226 | 529664 | 1.9104 | 0 | 0 | 0 | 24-HR | ALL | 1ST | 15022824
| 457476 | 529664 | 1.6883 | 0 | 0 | 0 | 24-HR | ALL | 1ST | 15121924
| 457726 | 529664 | 1.6243 | 0 | 0 | 0 | 24-HR | ALL | 1ST | 15010724
| 457976 | 529664 | 1.7126 | 0 | 0 | 0 | 24-HR | ALL | 1ST | 15010724
| 458226 | 529664 | 1.775 | 0 | 0 | 0 | 24-HR | ALL | 1ST | 15010724
| 458476 | 529664 | 1.8178 | 0 | 0 | 0 | 24-HR | ALL | 1ST | 15010724
| 458726 | 529664 | 1.8471 | 0 | 0 | 0 | 24-HR | ALL | 1ST | 15010724
| 458976 | 529664 | 1.8666 | 0 | 0 | 0 | 24-HR | ALL | 1ST | 15010724
| 459226 | 529664 | 1.8771 | 0 | 0 | 0 | 24-HR | ALL | 1ST | 15010724
| 459476 | 529664 | 1.8817 | 0 | 0 | 0 | 24-HR | ALL | 1ST | 15122024
| 459726 | 529664 | 1.8648 | 0 | 0 | 0 | 24-HR | ALL | 1ST | 15122024
| 459976 | 529664 | 1.825 | 0 | 0 | 0 | 24-HR | ALL | 1ST | 15010724
| 460226 | 529664 | 1.7665 | 0 | 0 | 0 | 24-HR | ALL | 1ST | 15010724
| 460476 | 529664 | 1.6836 | 0 | 0 | 0 | 24-HR | ALL | 1ST | 15010724
| 460726 | 529664 | 1.5774 | 0 | 0 | 0 | 24-HR | ALL | 1ST | 15010724
| 460976 | 529664 | 1.5887 | 0 | 0 | 0 | 24-HR | ALL | 1ST | 15030624
| 461226 | 529664 | 1.6182 | 0 | 0 | 0 | 24-HR | ALL | 1ST | 15030624
| 461476 | 529664 | 1.6245 | 0 | 0 | 0 | 24-HR | ALL | 1ST | 15030624
| 461726 | 529664 | 1.614 | 0 | 0 | 0 | 24-HR | ALL | 1ST | 15030624
| 461976 | 529664 | 1.593 | 0 | 0 | 0 | 24-HR | ALL | 1ST | 15030624
| 462226 | 529664 | 1.5669 | 0 | 0 | 0 | 24-HR | ALL | 1ST | 15030624
| 462476 | 529664 | 1.5384 | 0 | 0 | 0 | 24-HR | ALL | 1ST | 15030624
| 462726 | 529664 | 1.5077 | 0 | 0 | 0 | 24-HR | ALL | 1ST | 15030624
| 462976 | 529664 | 1.4824 | 0 | 0 | 0 | 24-HR | ALL | 1ST | 15022324
| 463226 | 529664 | 1.4793 | 0 | 0 | 0 | 24-HR | ALL | 1ST | 15022324
| 463476 | 529664 | 1.465 | 0 | 0 | 0 | 24-HR | ALL | 1ST | 15022324
| 463726 | 529664 | 1.4406 | 0 | 0 | 0 | 24-HR | ALL | 1ST | 15022324
| 463976 | 529664 | 1.407 | 0 | 0 | 0 | 24-HR | ALL | 1ST | 15022324
| 464226 | 529664 | 1.3652 | 0 | 0 | 0 | 24-HR | ALL | 1ST | 15022324
| 464476 | 529664 | 1.3162 | 0 | 0 | 0 | 24-HR | ALL | 1ST | 15022324
| 464726 | 529664 | 1.2624 | 0 | 0 | 0 | 24-HR | ALL | 1ST | 15030724
| 464976 | 529664 | 1.2639 | 0 | 0 | 0 | 24-HR | ALL | 1ST | 15030724
| 465226 | 529664 | 1.2522 | 0 | 0 | 0 | 24-HR | ALL | 1ST | 15030724
| 465476 | 529664 | 1.2293 | 0 | 0 | 0 | 24-HR | ALL | 1ST | 15030724
| 465726 | 529664 | 1.1976 | 0 | 0 | 0 | 24-HR | ALL | 1ST | 15030724
| 465976 | 529664 | 1.187 | 0 | 0 | 0 | 24-HR | ALL | 1ST | 15111124
| 466226 | 529664 | 1.1706 | 0 | 0 | 0 | 24-HR | ALL | 1ST | 15111124
| 466476 | 529664 | 1.1473 | 0 | 0 | 0 | 24-HR | ALL | 1ST | 15111124
| 466726 | 529664 | 1.1178 | 0 | 0 | 0 | 24-HR | ALL | 1ST | 15111124
| 466976 | 529664 | 1.0828 | 0 | 0 | 0 | 24-HR | ALL | 1ST | 15111124
| 467226 | 529664 | 1.0432 | 0 | 0 | 0 | 24-HR | ALL | 1ST | 15111124
| 467476 | 529664 | 0.99982 | 0 | 0 | 0 | 24-HR | ALL | 1ST | 15111124
| 467726 | 529664 | 0.95402 | 0 | 0 | 0 | 24-HR | ALL | 1ST | 15061624
| 467976 | 529664 | 0.93478 | 0 | 0 | 0 | 24-HR | ALL | 1ST | 15061624
| 468226 | 529664 | 0.91394 | 0 | 0 | 0 | 24-HR | ALL | 1ST | 15061624
| 468476 | 529664 | 0.89188 | 0 | 0 | 0 | 24-HR | ALL | 1ST | 15061624
| 468726 | 529664 | 0.86893 | 0 | 0 | 0 | 24-HR | ALL | 1ST | 15061624
| 468976 | 529664 | 0.84542 | 0 | 0 | 0 | 24-HR | ALL | 1ST | 15061624
| 469226 | 529664 | 0.8216 | 0 | 0 | 0 | 24-HR | ALL | 1ST | 15061624
| 469476 | 529664 | 0.79771 | 0 | 0 | 0 | 24-HR | ALL | 1ST | 15061624
| 469726 | 529664 | 0.77992 | 0 | 0 | 0 | 24-HR | ALL | 1ST | 15031724
| 469976 | 529664 | 0.76842 | 0 | 0 | 0 | 24-HR | ALL | 1ST | 15120324
| 470226 | 529664 | 0.7597 | 0 | 0 | 0 | 24-HR | ALL | 1ST | 15120324
| 470476 | 529664 | 0.74926 | 0 | 0 | 0 | 24-HR | ALL | 1ST | 15120324
| 470726 | 529664 | 0.73732 | 0 | 0 | 0 | 24-HR | ALL | 1ST | 15120324
| 470976 | 529664 | 0.72408 | 0 | 0 | 0 | 24-HR | ALL | 1ST | 15120324
| 471226 | 529664 | 0.71684 | 0 | 0 | 0 | 24-HR | ALL | 1ST | 15111324
| 471476 | 529664 | 0.71614 | 0 | 0 | 0 | 24-HR | ALL | 1ST | 15111324
| 441476 | 529914 | 0.69307 | 73 | 76 | 0 | 24-HR | ALL | 1ST | 15121524
| 441726 | 529914 | 0.72702 | 64.88 | 71 | 0 | 24-HR | ALL | 1ST | 15121524
| 441976 | 529914 | 0.758 | 64.94 | 64.94 | 0 | 24-HR | ALL | 1ST | 15121524
| 442226 | 529914 | 0.78625 | 71.63 | 71.63 | 0 | 24-HR | ALL | 1ST | 15121524
| 442476 | 529914 | 0.81216 | 74.57 | 74.57 | 0 | 24-HR | ALL | 1ST | 15121524
| 442726 | 529914 | 0.83338 | 70.86 | 73 | 0 | 24-HR | ALL | 1ST | 15121524
| 442976 | 529914 | 0.85061 | 70.08 | 74 | 0 | 24-HR | ALL | 1ST | 15121524
| 443226 | 529914 | 0.86315 | 72.57 | 72.57 | 0 | 24-HR | ALL | 1ST | 15121524
| 443476 | 529914 | 0.87018 | 71.88 | 71.88 | 0 | 24-HR | ALL | 1ST | 15121524
| 443726 | 529914 | 0.87182 | 70.28 | 82 | 0 | 24-HR | ALL | 1ST | 15121524
| 443976 | 529914 | 0.86956 | 63.47 | 73 | 0 | 24-HR | ALL | 1ST | 15121524
| 444226 | 529914 | 0.86287 | 58.94 | 58.94 | 0 | 24-HR | ALL | 1ST | 15121524
| 444476 | 529914 | 0.85296 | 53.6 | 56 | 0 | 24-HR | ALL | 1ST | 15121524
| 444726 | 529914 | 0.83479 | 54.06 | 54.06 | 0 | 24-HR | ALL | 1ST | 15121524
| 444976 | 529914 | 0.81986 | 45.87 | 45.87 | 0 | 24-HR | ALL | 1ST | 15121524
| 445226 | 529914 | 0.79507 | 46.24 | 46.24 | 0 | 24-HR | ALL | 1ST | 15121524
| 445476 | 529914 | 0.76405 | 50.84 | 50.84 | 0 | 24-HR | ALL | 1ST | 15121524
| 445726 | 529914 | 0.73536 | 52 | 52 | 0 | 24-HR | ALL | 1ST | 15121524
| 445976 | 529914 | 0.72015 | 45.64 | 45.64 | 0 | 24-HR | ALL | 1ST | 15120324
| 446226 | 529914 | 0.71145 | 39.79 | 39.79 | 0 | 24-HR | ALL | 1ST | 15120324
| 446476 | 529914 | 0.69882 | 36.97 | 36.97 | 0 | 24-HR | ALL | 1ST | 15120324
| 446726 | 529914 | 0.68331 | 29.56 | 41 | 0 | 24-HR | ALL | 1ST | 15120324
| 446976 | 529914 | 0.66935 | 25 | 25 | 0 | 24-HR | ALL | 1ST | 15121524
| 447226 | 529914 | 0.65612 | 26 | 26 | 0 | 24-HR | ALL | 1ST | 15121524
| 447476 | 529914 | 0.62837 | 37.64 | 37.64 | 0 | 24-HR | ALL | 1ST | 15121524
| 447726 | 529914 | 0.6277 | 31.91 | 31.91 | 0 | 24-HR | ALL | 1ST | 15121524
| 447976 | 529914 | 0.61988 | 29.97 | 29.97 | 0 | 24-HR | ALL | 1ST | 15121524
| 448226 | 529914 | 0.61175 | 25.52 | 25.52 | 0 | 24-HR | ALL | 1ST | 15121524
| 448476 | 529914 | 0.58323 | 30.61 | 30.61 | 0 | 24-HR | ALL | 1ST | 15121524
| 448726 | 529914 | 0.60094 | 28.97 | 28.97 | 0 | 24-HR | ALL | 1ST | 15042024
| 448976 | 529914 | 0.63578 | 26.96 | 26.96 | 0 | 24-HR | ALL | 1ST | 15042024
| 449226 | 529914 | 0.67479 | 22.3 | 22.3 | 0 | 24-HR | ALL | 1ST | 15042024
| 449476 | 529914 | 0.70845 | 19 | 19 | 0 | 24-HR | ALL | 1ST | 15042024
| 449726 | 529914 | 0.74107 | 16.12 | 16.12 | 0 | 24-HR | ALL | 1ST | 15042024
| 449976 | 529914 | 0.77507 | 16.3 | 16.3 | 0 | 24-HR | ALL | 1ST | 15042024
| 450226 | 529914 | 0.8067 | 14.12 | 14.12 | 0 | 24-HR | ALL | 1ST | 15042024
| 450476 | 529914 | 0.90632 | 12.08 | 15 | 0 | 24-HR | ALL | 1ST | 15122824
| 450726 | 529914 | 1.0695 | 11 | 11 | 0 | 24-HR | ALL | 1ST | 15122824
| 450976 | 529914 | 1.2432 | 9.03 | 11 | 0 | 24-HR | ALL | 1ST | 15122824
| 451226 | 529914 | 1.4206 | 6.92 | 6.92 | 0 | 24-HR | ALL | 1ST | 15122824
| 451476 | 529914 | 1.609 | 8.04 | 8.04 | 0 | 24-HR | ALL | 1ST | 15122824
| 451726 | 529914 | 1.7524 | 5 | 5 | 0 | 24-HR | ALL | 1ST | 15122824
| 451976 | 529914 | 1.8838 | 5.44 | 5.44 | 0 | 24-HR | ALL | 1ST | 15122824
| 452226 | 529914 | 2.0086 | 10.7 | 10.7 | 0 | 24-HR | ALL | 1ST | 15122824
| 452476 | 529914 | 1.9809 | 1.12 | 7 | 0 | 24-HR | ALL | 1ST | 15122824
| 452726 | 529914 | 1.9752 | 0 | 0 | 0 | 24-HR | ALL | 1ST | 15122824
| 452976 | 529914 | 1.9493 | 0 | 0 | 0 | 24-HR | ALL | 1ST | 15122824
| 453226 | 529914 | 1.9097 | 0 | 0 | 0 | 24-HR | ALL | 1ST | 15122824
| 453476 | 529914 | 1.8686 | 0 | 0 | 0 | 24-HR | ALL | 1ST | 15122824
| 453726 | 529914 | 1.8333 | 0 | 0 | 0 | 24-HR | ALL | 1ST | 15122824
| 453976 | 529914 | 1.8784 | 0 | 0 | 0 | 24-HR | ALL | 1ST | 15031224
| 454226 | 529914 | 1.8686 | 0 | 0 | 0 | 24-HR | ALL | 1ST | 15031224
| 454476 | 529914 | 1.7903 | 0 | 0 | 0 | 24-HR | ALL | 1ST | 15031224
| 454726 | 529914 | 1.696 | 0 | 0 | 0 | 24-HR | ALL | 1ST | 15122824
| 454976 | 529914 | 1.6192 | 0 | 0 | 0 | 24-HR | ALL | 1ST | 15122824
| 455226 | 529914 | 1.7052 | 0 | 0 | 0 | 24-HR | ALL | 1ST | 15121924
| 455476 | 529914 | 1.888 | 0 | 0 | 0 | 24-HR | ALL | 1ST | 15121924
| 455726 | 529914 | 2.0321 | 0 | 0 | 0 | 24-HR | ALL | 1ST | 15121924
| 455976 | 529914 | 2.1811 | 0 | 0 | 0 | 24-HR | ALL | 1ST | 15022824
| 456226 | 529914 | 2.2781 | 0 | 0 | 0 | 24-HR | ALL | 1ST | 15022824
| 456476 | 529914 | 2.2859 | 0 | 0 | 0 | 24-HR | ALL | 1ST | 15022824
| 456726 | 529914 | 2.2069 | 0 | 0 | 0 | 24-HR | ALL | 1ST | 15022824
| 456976 | 529914 | 2.0561 | 0 | 0 | 0 | 24-HR | ALL | 1ST | 15022824
| 457226 | 529914 | 1.8575 | 0 | 0 | 0 | 24-HR | ALL | 1ST | 15022824
| 457476 | 529914 | 1.6451 | 0 | 0 | 0 | 24-HR | ALL | 1ST | 15121924
| 457726 | 529914 | 1.5597 | 0 | 0 | 0 | 24-HR | ALL | 1ST | 15012324
| 457976 | 529914 | 1.6382 | 0 | 0 | 0 | 24-HR | ALL | 1ST | 15010724
| 458226 | 529914 | 1.6992 | 0 | 0 | 0 | 24-HR | ALL | 1ST | 15010724
| 458476 | 529914 | 1.7412 | 0 | 0 | 0 | 24-HR | ALL | 1ST | 15010724
| 458726 | 529914 | 1.7698 | 0 | 0 | 0 | 24-HR | ALL | 1ST | 15010724
| 458976 | 529914 | 1.7892 | 0 | 0 | 0 | 24-HR | ALL | 1ST | 15010724
| 459226 | 529914 | 1.8007 | 0 | 0 | 0 | 24-HR | ALL | 1ST | 15010724
| 459476 | 529914 | 1.822 | 0 | 0 | 0 | 24-HR | ALL | 1ST | 15122024
| 459726 | 529914 | 1.8205 | 0 | 0 | 0 | 24-HR | ALL | 1ST | 15122024
| 459976 | 529914 | 1.7776 | 0 | 0 | 0 | 24-HR | ALL | 1ST | 15122024
| 460226 | 529914 | 1.7201 | 0 | 0 | 0 | 24-HR | ALL | 1ST | 15010724
| 460476 | 529914 | 1.6519 | 0 | 0 | 0 | 24-HR | ALL | 1ST | 15010724
| 460726 | 529914 | 1.5617 | 0 | 0 | 0 | 24-HR | ALL | 1ST | 15010724
| 460976 | 529914 | 1.5226 | 0 | 0 | 0 | 24-HR | ALL | 1ST | 15030624
| 461226 | 529914 | 1.5633 | 0 | 0 | 0 | 24-HR | ALL | 1ST | 15030624
| 461476 | 529914 | 1.5803 | 0 | 0 | 0 | 24-HR | ALL | 1ST | 15030624
| 461726 | 529914 | 1.5784 | 0 | 0 | 0 | 24-HR | ALL | 1ST | 15030624
| 461976 | 529914 | 1.5638 | 0 | 0 | 0 | 24-HR | ALL | 1ST | 15030624
| 462226 | 529914 | 1.5421 | 0 | 0 | 0 | 24-HR | ALL | 1ST | 15030624
| 462476 | 529914 | 1.5169 | 0 | 0 | 0 | 24-HR | ALL | 1ST | 15030624
| 462726 | 529914 | 1.49 | 0 | 0 | 0 | 24-HR | ALL | 1ST | 15030624
| 462976 | 529914 | 1.4605 | 0 | 0 | 0 | 24-HR | ALL | 1ST | 15030624
| 463226 | 529914 | 1.4285 | 0 | 0 | 0 | 24-HR | ALL | 1ST | 15022324
| 463476 | 529914 | 1.4224 | 0 | 0 | 0 | 24-HR | ALL | 1ST | 15022324
| 463726 | 529914 | 1.4063 | 0 | 0 | 0 | 24-HR | ALL | 1ST | 15022324
| 463976 | 529914 | 1.3812 | 0 | 0 | 0 | 24-HR | ALL | 1ST | 15022324
| 464226 | 529914 | 1.3478 | 0 | 0 | 0 | 24-HR | ALL | 1ST | 15022324
| 464476 | 529914 | 1.3072 | 0 | 0 | 0 | 24-HR | ALL | 1ST | 15022324
| 464726 | 529914 | 1.2601 | 0 | 0 | 0 | 24-HR | ALL | 1ST | 15022324
| 464976 | 529914 | 1.2246 | 0 | 0 | 0 | 24-HR | ALL | 1ST | 15030224
| 465226 | 529914 | 1.2228 | 0 | 0 | 0 | 24-HR | ALL | 1ST | 15030724
| 465476 | 529914 | 1.2104 | 0 | 0 | 0 | 24-HR | ALL | 1ST | 15030724
| 465726 | 529914 | 1.1876 | 0 | 0 | 0 | 24-HR | ALL | 1ST | 15030724
| 465976 | 529914 | 1.1569 | 0 | 0 | 0 | 24-HR | ALL | 1ST | 15030724
| 466226 | 529914 | 1.1431 | 0 | 0 | 0 | 24-HR | ALL | 1ST | 15111124
| 466476 | 529914 | 1.1279 | 0 | 0 | 0 | 24-HR | ALL | 1ST | 15111124
| 466726 | 529914 | 1.1063 | 0 | 0 | 0 | 24-HR | ALL | 1ST | 15111124
| 466976 | 529914 | 1.079 | 0 | 0 | 0 | 24-HR | ALL | 1ST | 15111124
| 467226 | 529914 | 1.0466 | 0 | 0 | 0 | 24-HR | ALL | 1ST | 15111124
| 467476 | 529914 | 1.01 | 0 | 0 | 0 | 24-HR | ALL | 1ST | 15111124
| 467726 | 529914 | 0.96974 | 0 | 0 | 0 | 24-HR | ALL | 1ST | 15111124
| 467976 | 529914 | 0.93524 | 0 | 0 | 0 | 24-HR | ALL | 1ST | 15061624
| 468226 | 529914 | 0.91717 | 0 | 0 | 0 | 24-HR | ALL | 1ST | 15061624
| 468476 | 529914 | 0.8975 | 0 | 0 | 0 | 24-HR | ALL | 1ST | 15061624
| 468726 | 529914 | 0.8766 | 0 | 0 | 0 | 24-HR | ALL | 1ST | 15061624
| 468976 | 529914 | 0.85479 | 0 | 0 | 0 | 24-HR | ALL | 1ST | 15061624
| 469226 | 529914 | 0.83237 | 0 | 0 | 0 | 24-HR | ALL | 1ST | 15061624
| 469476 | 529914 | 0.8096 | 0 | 0 | 0 | 24-HR | ALL | 1ST | 15061624
| 469726 | 529914 | 0.7867 | 0 | 0 | 0 | 24-HR | ALL | 1ST | 15061624
| 469976 | 529914 | 0.76699 | 0 | 0 | 0 | 24-HR | ALL | 1ST | 15031724
| 470226 | 529914 | 0.75559 | 0 | 0 | 0 | 24-HR | ALL | 1ST | 15031724
| 470476 | 529914 | 0.7458 | 0 | 0 | 0 | 24-HR | ALL | 1ST | 15120324
| 470726 | 529914 | 0.73648 | 0 | 0 | 0 | 24-HR | ALL | 1ST | 15120324
| 470976 | 529914 | 0.72566 | 0 | 0 | 0 | 24-HR | ALL | 1ST | 15120324
| 471226 | 529914 | 0.71354 | 0 | 0 | 0 | 24-HR | ALL | 1ST | 15120324
| 471476 | 529914 | 0.70029 | 0 | 0 | 0 | 24-HR | ALL | 1ST | 15120324
| 441476 | 530164 | 0.73502 | 72.42 | 74 | 0 | 24-HR | ALL | 1ST | 15121524
| 441726 | 530164 | 0.76394 | 71.6 | 71.6 | 0 | 24-HR | ALL | 1ST | 15121524
| 441976 | 530164 | 0.79024 | 73 | 73 | 0 | 24-HR | ALL | 1ST | 15121524
| 442226 | 530164 | 0.81315 | 73.58 | 73.58 | 0 | 24-HR | ALL | 1ST | 15121524
| 442476 | 530164 | 0.8321 | 73.91 | 75 | 0 | 24-HR | ALL | 1ST | 15121524
| 442726 | 530164 | 0.84674 | 75.21 | 75.21 | 0 | 24-HR | ALL | 1ST | 15121524
| 442976 | 530164 | 0.85631 | 75.36 | 75.36 | 0 | 24-HR | ALL | 1ST | 15121524
| 443226 | 530164 | 0.86058 | 74 | 74 | 0 | 24-HR | ALL | 1ST | 15121524
| 443476 | 530164 | 0.85971 | 75 | 75 | 0 | 24-HR | ALL | 1ST | 15121524
| 443726 | 530164 | 0.85346 | 74.63 | 74.63 | 0 | 24-HR | ALL | 1ST | 15121524
| 443976 | 530164 | 0.84419 | 66.57 | 66.57 | 0 | 24-HR | ALL | 1ST | 15121524
| 444226 | 530164 | 0.82878 | 66.42 | 66.42 | 0 | 24-HR | ALL | 1ST | 15121524
| 444476 | 530164 | 0.80677 | 70.85 | 70.85 | 0 | 24-HR | ALL | 1ST | 15121524
| 444726 | 530164 | 0.78831 | 62.94 | 62.94 | 0 | 24-HR | ALL | 1ST | 15121524
| 444976 | 530164 | 0.7671 | 58.2 | 58.2 | 0 | 24-HR | ALL | 1ST | 15121524
| 445226 | 530164 | 0.73819 | 60.57 | 60.57 | 0 | 24-HR | ALL | 1ST | 15121524
| 445476 | 530164 | 0.7104 | 61.3 | 61.3 | 0 | 24-HR | ALL | 1ST | 15121524
| 445726 | 530164 | 0.70151 | 55.95 | 55.95 | 0 | 24-HR | ALL | 1ST | 15120324
| 445976 | 530164 | 0.69284 | 48.64 | 48.64 | 0 | 24-HR | ALL | 1ST | 15120324
| 446226 | 530164 | 0.68051 | 44.24 | 44.24 | 0 | 24-HR | ALL | 1ST | 15120324
| 446476 | 530164 | 0.66453 | 42.18 | 42.18 | 0 | 24-HR | ALL | 1ST | 15120324
| 446726 | 530164 | 0.64615 | 34.56 | 34.56 | 0 | 24-HR | ALL | 1ST | 15120324
| 446976 | 530164 | 0.64453 | 28.42 | 28.42 | 0 | 24-HR | ALL | 1ST | 15121524
| 447226 | 530164 | 0.63744 | 27.76 | 27.76 | 0 | 24-HR | ALL | 1ST | 15121524
| 447476 | 530164 | 0.61626 | 36.94 | 36.94 | 0 | 24-HR | ALL | 1ST | 15121524
| 447726 | 530164 | 0.60834 | 36.19 | 36.19 | 0 | 24-HR | ALL | 1ST | 15121524
| 447976 | 530164 | 0.60535 | 28.98 | 31 | 0 | 24-HR | ALL | 1ST | 15121524
| 448226 | 530164 | 0.58536 | 30 | 30 | 0 | 24-HR | ALL | 1ST | 15121524
| 448476 | 530164 | 0.57727 | 35.39 | 35.39 | 0 | 24-HR | ALL | 1ST | 15042024
| 448726 | 530164 | 0.60906 | 35.15 | 35.15 | 0 | 24-HR | ALL | 1ST | 15042024
| 448976 | 530164 | 0.64632 | 27.85 | 27.85 | 0 | 24-HR | ALL | 1ST | 15042024
| 449226 | 530164 | 0.68495 | 22.3 | 22.3 | 0 | 24-HR | ALL | 1ST | 15042024
| 449476 | 530164 | 0.71785 | 20 | 20 | 0 | 24-HR | ALL | 1ST | 15042024
| 449726 | 530164 | 0.74981 | 18.64 | 18.64 | 0 | 24-HR | ALL | 1ST | 15042024
| 449976 | 530164 | 0.7798 | 15.36 | 18 | 0 | 24-HR | ALL | 1ST | 15042024
| 450226 | 530164 | 0.83689 | 12 | 13 | 0 | 24-HR | ALL | 1ST | 15122824
| 450476 | 530164 | 0.99539 | 13.21 | 13.21 | 0 | 24-HR | ALL | 1ST | 15122824
| 450726 | 530164 | 1.1574 | 10.55 | 12 | 0 | 24-HR | ALL | 1ST | 15122824
| 450976 | 530164 | 1.3558 | 13.77 | 13.77 | 0 | 24-HR | ALL | 1ST | 15122824
| 451226 | 530164 | 1.5552 | 16.15 | 16.15 | 0 | 24-HR | ALL | 1ST | 15122824
| 451476 | 530164 | 1.6999 | 11.61 | 11.61 | 0 | 24-HR | ALL | 1ST | 15122824
| 451726 | 530164 | 1.8008 | 5 | 5 | 0 | 24-HR | ALL | 1ST | 15122824
| 451976 | 530164 | 1.9197 | 7 | 7 | 0 | 24-HR | ALL | 1ST | 15122824
| 452226 | 530164 | 1.9949 | 8.7 | 10 | 0 | 24-HR | ALL | 1ST | 15122824
| 452476 | 530164 | 1.9566 | 0 | 1 | 0 | 24-HR | ALL | 1ST | 15122824
| 452726 | 530164 | 1.9444 | 0 | 0 | 0 | 24-HR | ALL | 1ST | 15122824
| 452976 | 530164 | 1.9106 | 0 | 0 | 0 | 24-HR | ALL | 1ST | 15122824
| 453226 | 530164 | 1.8682 | 0 | 0 | 0 | 24-HR | ALL | 1ST | 15122824
| 453476 | 530164 | 1.827 | 0 | 0 | 0 | 24-HR | ALL | 1ST | 15122824
| 453726 | 530164 | 1.8014 | 0 | 0 | 0 | 24-HR | ALL | 1ST | 15031224
| 453976 | 530164 | 1.8405 | 0 | 0 | 0 | 24-HR | ALL | 1ST | 15031224
| 454226 | 530164 | 1.8159 | 0 | 0 | 0 | 24-HR | ALL | 1ST | 15031224
| 454476 | 530164 | 1.7281 | 0 | 0 | 0 | 24-HR | ALL | 1ST | 15031224
| 454726 | 530164 | 1.6437 | 0 | 0 | 0 | 24-HR | ALL | 1ST | 15122824
| 454976 | 530164 | 1.5736 | 0 | 0 | 0 | 24-HR | ALL | 1ST | 15082024
| 455226 | 530164 | 1.6727 | 0 | 0 | 0 | 24-HR | ALL | 1ST | 15121924
| 455476 | 530164 | 1.8411 | 0 | 0 | 0 | 24-HR | ALL | 1ST | 15121924
| 455726 | 530164 | 1.9728 | 0 | 0 | 0 | 24-HR | ALL | 1ST | 15121924
| 455976 | 530164 | 2.1129 | 0 | 0 | 0 | 24-HR | ALL | 1ST | 15022824
| 456226 | 530164 | 2.2016 | 0 | 0 | 0 | 24-HR | ALL | 1ST | 15022824
| 456476 | 530164 | 2.2078 | 0 | 0 | 0 | 24-HR | ALL | 1ST | 15022824
| 456726 | 530164 | 2.1337 | 0 | 0 | 0 | 24-HR | ALL | 1ST | 15022824
| 456976 | 530164 | 1.9929 | 0 | 0 | 0 | 24-HR | ALL | 1ST | 15022824
| 457226 | 530164 | 1.8068 | 0 | 0 | 0 | 24-HR | ALL | 1ST | 15022824
| 457476 | 530164 | 1.6031 | 0 | 0 | 0 | 24-HR | ALL | 1ST | 15121924
| 457726 | 530164 | 1.5292 | 0 | 0 | 0 | 24-HR | ALL | 1ST | 15012324
| 457976 | 530164 | 1.5685 | 0 | 0 | 0 | 24-HR | ALL | 1ST | 15010724
| 458226 | 530164 | 1.6282 | 0 | 0 | 0 | 24-HR | ALL | 1ST | 15010724
| 458476 | 530164 | 1.6694 | 0 | 0 | 0 | 24-HR | ALL | 1ST | 15010724
| 458726 | 530164 | 1.7115 | 0 | 0 | 0 | 24-HR | ALL | 1ST | 15080524
| 458976 | 530164 | 1.7166 | 0 | 0 | 0 | 24-HR | ALL | 1ST | 15010724
| 459226 | 530164 | 1.7286 | 0 | 0 | 0 | 24-HR | ALL | 1ST | 15010724
| 459476 | 530164 | 1.7611 | 0 | 0 | 0 | 24-HR | ALL | 1ST | 15122024
| 459726 | 530164 | 1.7723 | 0 | 0 | 0 | 24-HR | ALL | 1ST | 15122024
| 459976 | 530164 | 1.7463 | 0 | 0 | 0 | 24-HR | ALL | 1ST | 15122024
| 460226 | 530164 | 1.6809 | 0 | 0 | 0 | 24-HR | ALL | 1ST | 15122024
| 460476 | 530164 | 1.6161 | 0 | 0 | 0 | 24-HR | ALL | 1ST | 15010724
| 460726 | 530164 | 1.5402 | 0 | 0 | 0 | 24-HR | ALL | 1ST | 15010724
| 460976 | 530164 | 1.4544 | 0 | 0 | 0 | 24-HR | ALL | 1ST | 15030624
| 461226 | 530164 | 1.5053 | 0 | 0 | 0 | 24-HR | ALL | 1ST | 15030624
| 461476 | 530164 | 1.5325 | 0 | 0 | 0 | 24-HR | ALL | 1ST | 15030624
| 461726 | 530164 | 1.5397 | 0 | 0 | 0 | 24-HR | ALL | 1ST | 15030624
| 461976 | 530164 | 1.5322 | 0 | 0 | 0 | 24-HR | ALL | 1ST | 15030624
| 462226 | 530164 | 1.5153 | 0 | 0 | 0 | 24-HR | ALL | 1ST | 15030624
| 462476 | 530164 | 1.4937 | 0 | 0 | 0 | 24-HR | ALL | 1ST | 15030624
| 462726 | 530164 | 1.4699 | 0 | 0 | 0 | 24-HR | ALL | 1ST | 15030624
| 462976 | 530164 | 1.4443 | 0 | 0 | 0 | 24-HR | ALL | 1ST | 15030624
| 463226 | 530164 | 1.4157 | 0 | 0 | 0 | 24-HR | ALL | 1ST | 15030624
| 463476 | 530164 | 1.382 | 0 | 0 | 0 | 24-HR | ALL | 1ST | 15030624
| 463726 | 530164 | 1.3682 | 0 | 0 | 0 | 24-HR | ALL | 1ST | 15022324
| 463976 | 530164 | 1.3507 | 0 | 0 | 0 | 24-HR | ALL | 1ST | 15022324
| 464226 | 530164 | 1.3251 | 0 | 0 | 0 | 24-HR | ALL | 1ST | 15022324
| 464476 | 530164 | 1.2922 | 0 | 0 | 0 | 24-HR | ALL | 1ST | 15022324
| 464726 | 530164 | 1.2527 | 0 | 0 | 0 | 24-HR | ALL | 1ST | 15022324
| 464976 | 530164 | 1.2076 | 0 | 0 | 0 | 24-HR | ALL | 1ST | 15022324
| 465226 | 530164 | 1.2015 | 0 | 0 | 0 | 24-HR | ALL | 1ST | 15030224
| 465476 | 530164 | 1.188 | 0 | 0 | 0 | 24-HR | ALL | 1ST | 15030224
| 465726 | 530164 | 1.1711 | 0 | 0 | 0 | 24-HR | ALL | 1ST | 15030724
| 465976 | 530164 | 1.1486 | 0 | 0 | 0 | 24-HR | ALL | 1ST | 15030724
| 466226 | 530164 | 1.1186 | 0 | 0 | 0 | 24-HR | ALL | 1ST | 15030724
| 466476 | 530164 | 1.1017 | 0 | 0 | 0 | 24-HR | ALL | 1ST | 15111124
| 466726 | 530164 | 1.0875 | 0 | 0 | 0 | 24-HR | ALL | 1ST | 15111124
| 466976 | 530164 | 1.0675 | 0 | 0 | 0 | 24-HR | ALL | 1ST | 15111124
| 467226 | 530164 | 1.0423 | 0 | 0 | 0 | 24-HR | ALL | 1ST | 15111124
| 467476 | 530164 | 1.0123 | 0 | 0 | 0 | 24-HR | ALL | 1ST | 15111124
| 467726 | 530164 | 0.97826 | 0 | 0 | 0 | 24-HR | ALL | 1ST | 15111124
| 467976 | 530164 | 0.9409 | 0 | 0 | 0 | 24-HR | ALL | 1ST | 15111124
| 468226 | 530164 | 0.91701 | 0 | 0 | 0 | 24-HR | ALL | 1ST | 15061624
| 468476 | 530164 | 0.9 | 0 | 0 | 0 | 24-HR | ALL | 1ST | 15061624
| 468726 | 530164 | 0.88143 | 0 | 0 | 0 | 24-HR | ALL | 1ST | 15061624
| 468976 | 530164 | 0.86163 | 0 | 0 | 0 | 24-HR | ALL | 1ST | 15061624
| 469226 | 530164 | 0.8409 | 0 | 0 | 0 | 24-HR | ALL | 1ST | 15061624
| 469476 | 530164 | 0.81953 | 0 | 0 | 0 | 24-HR | ALL | 1ST | 15061624
| 469726 | 530164 | 0.79777 | 0 | 0 | 0 | 24-HR | ALL | 1ST | 15061624
| 469976 | 530164 | 0.77581 | 0 | 0 | 0 | 24-HR | ALL | 1ST | 15061624
| 470226 | 530164 | 0.7543 | 0 | 0 | 0 | 24-HR | ALL | 1ST | 15031724
| 470476 | 530164 | 0.74353 | 0 | 0 | 0 | 24-HR | ALL | 1ST | 15031724
| 470726 | 530164 | 0.73264 | 0 | 0 | 0 | 24-HR | ALL | 1ST | 15031724
| 470976 | 530164 | 0.72377 | 0 | 0 | 0 | 24-HR | ALL | 1ST | 15120324
| 471226 | 530164 | 0.714 | 0 | 0 | 0 | 24-HR | ALL | 1ST | 15120324
| 471476 | 530164 | 0.70293 | 0 | 0 | 0 | 24-HR | ALL | 1ST | 15120324
| 441476 | 530414 | 0.76861 | 83.8 | 83.8 | 0 | 24-HR | ALL | 1ST | 15121524
| 441726 | 530414 | 0.79266 | 78.54 | 78.54 | 0 | 24-HR | ALL | 1ST | 15121524
| 441976 | 530414 | 0.8132 | 79 | 79 | 0 | 24-HR | ALL | 1ST | 15121524
| 442226 | 530414 | 0.82953 | 77.71 | 77.71 | 0 | 24-HR | ALL | 1ST | 15121524
| 442476 | 530414 | 0.84173 | 82.18 | 82.18 | 0 | 24-HR | ALL | 1ST | 15121524
| 442726 | 530414 | 0.84835 | 78.06 | 78.06 | 0 | 24-HR | ALL | 1ST | 15121524
| 442976 | 530414 | 0.85063 | 81.38 | 81.38 | 0 | 24-HR | ALL | 1ST | 15121524
| 443226 | 530414 | 0.84731 | 85.77 | 85.77 | 0 | 24-HR | ALL | 1ST | 15121524
| 443476 | 530414 | 0.83878 | 82.1 | 82.1 | 0 | 24-HR | ALL | 1ST | 15121524
| 443726 | 530414 | 0.82526 | 82.38 | 82.38 | 0 | 24-HR | ALL | 1ST | 15121524
| 443976 | 530414 | 0.80793 | 78.56 | 78.56 | 0 | 24-HR | ALL | 1ST | 15121524
| 444226 | 530414 | 0.78596 | 79.98 | 79.98 | 0 | 24-HR | ALL | 1ST | 15121524
| 444476 | 530414 | 0.76435 | 73.53 | 73.53 | 0 | 24-HR | ALL | 1ST | 15121524
| 444726 | 530414 | 0.74057 | 70 | 70 | 0 | 24-HR | ALL | 1ST | 15121524
| 444976 | 530414 | 0.71985 | 62.97 | 62.97 | 0 | 24-HR | ALL | 1ST | 15121524
| 445226 | 530414 | 0.69561 | 61.09 | 61.09 | 0 | 24-HR | ALL | 1ST | 15121524
| 445476 | 530414 | 0.68432 | 59.46 | 63 | 0 | 24-HR | ALL | 1ST | 15120324
| 445726 | 530414 | 0.67485 | 59 | 59 | 0 | 24-HR | ALL | 1ST | 15120324
| 445976 | 530414 | 0.66258 | 54.82 | 54.82 | 0 | 24-HR | ALL | 1ST | 15120324
| 446226 | 530414 | 0.64765 | 47.03 | 47.03 | 0 | 24-HR | ALL | 1ST | 15120324
| 446476 | 530414 | 0.6291 | 43.97 | 43.97 | 0 | 24-HR | ALL | 1ST | 15120324
| 446726 | 530414 | 0.62378 | 37.54 | 37.54 | 0 | 24-HR | ALL | 1ST | 15121524
| 446976 | 530414 | 0.62168 | 34 | 34 | 0 | 24-HR | ALL | 1ST | 15121524
| 447226 | 530414 | 0.62173 | 29.54 | 29.54 | 0 | 24-HR | ALL | 1ST | 15121524
| 447476 | 530414 | 0.61871 | 26.36 | 40 | 0 | 24-HR | ALL | 1ST | 15121524
| 447726 | 530414 | 0.59691 | 33.93 | 33.93 | 0 | 24-HR | ALL | 1ST | 15121524
| 447976 | 530414 | 0.57734 | 37.06 | 37.06 | 0 | 24-HR | ALL | 1ST | 15121524
| 448226 | 530414 | 0.55789 | 37.18 | 37.18 | 0 | 24-HR | ALL | 1ST | 15042024
| 448476 | 530414 | 0.58858 | 36.24 | 36.24 | 0 | 24-HR | ALL | 1ST | 15042024
| 448726 | 530414 | 0.61952 | 36.52 | 36.52 | 0 | 24-HR | ALL | 1ST | 15042024
| 448976 | 530414 | 0.65409 | 31.28 | 31.28 | 0 | 24-HR | ALL | 1ST | 15042024
| 449226 | 530414 | 0.6942 | 21.68 | 21.68 | 0 | 24-HR | ALL | 1ST | 15042024
| 449476 | 530414 | 0.72467 | 19 | 19 | 0 | 24-HR | ALL | 1ST | 15042024
| 449726 | 530414 | 0.75453 | 17.03 | 19 | 0 | 24-HR | ALL | 1ST | 15042024
| 449976 | 530414 | 0.78479 | 16.14 | 16.14 | 0 | 24-HR | ALL | 1ST | 15122824
| 450226 | 530414 | 0.92211 | 14 | 14 | 0 | 24-HR | ALL | 1ST | 15122824
| 450476 | 530414 | 1.0856 | 14.46 | 14.46 | 0 | 24-HR | ALL | 1ST | 15122824
| 450726 | 530414 | 1.2492 | 11.76 | 11.76 | 0 | 24-HR | ALL | 1ST | 15122824
| 450976 | 530414 | 1.4267 | 11.46 | 13 | 0 | 24-HR | ALL | 1ST | 15122824
| 451226 | 530414 | 1.6377 | 17.81 | 17.81 | 0 | 24-HR | ALL | 1ST | 15122824
| 451476 | 530414 | 1.7529 | 11.29 | 11.29 | 0 | 24-HR | ALL | 1ST | 15122824
| 451726 | 530414 | 1.8476 | 6.94 | 6.94 | 0 | 24-HR | ALL | 1ST | 15122824
| 451976 | 530414 | 1.9182 | 5 | 7 | 0 | 24-HR | ALL | 1ST | 15122824
| 452226 | 530414 | 1.971 | 6.63 | 9 | 0 | 24-HR | ALL | 1ST | 15122824
| 452476 | 530414 | 1.9323 | 0 | 0 | 0 | 24-HR | ALL | 1ST | 15122824
| 452726 | 530414 | 1.9093 | 0 | 0 | 0 | 24-HR | ALL | 1ST | 15122824
| 452976 | 530414 | 1.8703 | 0 | 0 | 0 | 24-HR | ALL | 1ST | 15122824
| 453226 | 530414 | 1.8264 | 0 | 0 | 0 | 24-HR | ALL | 1ST | 15122824
| 453476 | 530414 | 1.7856 | 0 | 0 | 0 | 24-HR | ALL | 1ST | 15122824
| 453726 | 530414 | 1.7775 | 0 | 0 | 0 | 24-HR | ALL | 1ST | 15031224
| 453976 | 530414 | 1.8003 | 0 | 0 | 0 | 24-HR | ALL | 1ST | 15031224
| 454226 | 530414 | 1.763 | 0 | 0 | 0 | 24-HR | ALL | 1ST | 15031224
| 454476 | 530414 | 1.6674 | 0 | 0 | 0 | 24-HR | ALL | 1ST | 15031224
| 454726 | 530414 | 1.5925 | 0 | 0 | 0 | 24-HR | ALL | 1ST | 15122824
| 454976 | 530414 | 1.5705 | 0 | 0 | 0 | 24-HR | ALL | 1ST | 15082024
| 455226 | 530414 | 1.6398 | 0 | 0 | 0 | 24-HR | ALL | 1ST | 15121924
| 455476 | 530414 | 1.7951 | 0 | 0 | 0 | 24-HR | ALL | 1ST | 15121924
| 455726 | 530414 | 1.9155 | 0 | 0 | 0 | 24-HR | ALL | 1ST | 15121924
| 455976 | 530414 | 2.048 | 0 | 0 | 0 | 24-HR | ALL | 1ST | 15022824
| 456226 | 530414 | 2.1293 | 0 | 0 | 0 | 24-HR | ALL | 1ST | 15022824
| 456476 | 530414 | 2.1341 | 0 | 0 | 0 | 24-HR | ALL | 1ST | 15022824
| 456726 | 530414 | 2.0646 | 0 | 0 | 0 | 24-HR | ALL | 1ST | 15022824
| 456976 | 530414 | 1.9328 | 0 | 0 | 0 | 24-HR | ALL | 1ST | 15022824
| 457226 | 530414 | 1.7582 | 0 | 0 | 0 | 24-HR | ALL | 1ST | 15022824
| 457476 | 530414 | 1.5625 | 0 | 0 | 0 | 24-HR | ALL | 1ST | 15022824
| 457726 | 530414 | 1.4991 | 0 | 0 | 0 | 24-HR | ALL | 1ST | 15012324
| 457976 | 530414 | 1.5031 | 0 | 0 | 0 | 24-HR | ALL | 1ST | 15010724
| 458226 | 530414 | 1.5615 | 0 | 0 | 0 | 24-HR | ALL | 1ST | 15010724
| 458476 | 530414 | 1.6084 | 0 | 0 | 0 | 24-HR | ALL | 1ST | 15080524
| 458726 | 530414 | 1.68 | 0 | 0 | 0 | 24-HR | ALL | 1ST | 15080524
| 458976 | 530414 | 1.6856 | 0 | 0 | 0 | 24-HR | ALL | 1ST | 15080524
| 459226 | 530414 | 1.6607 | 0 | 0 | 0 | 24-HR | ALL | 1ST | 15010724
| 459476 | 530414 | 1.7 | 0 | 0 | 0 | 24-HR | ALL | 1ST | 15122024
| 459726 | 530414 | 1.7215 | 0 | 0 | 0 | 24-HR | ALL | 1ST | 15122024
| 459976 | 530414 | 1.71 | 0 | 0 | 0 | 24-HR | ALL | 1ST | 15122024
| 460226 | 530414 | 1.6618 | 0 | 0 | 0 | 24-HR | ALL | 1ST | 15122024
| 460476 | 530414 | 1.578 | 0 | 0 | 0 | 24-HR | ALL | 1ST | 15122024
| 460726 | 530414 | 1.514 | 0 | 0 | 0 | 24-HR | ALL | 1ST | 15010724
| 460976 | 530414 | 1.4324 | 0 | 0 | 0 | 24-HR | ALL | 1ST | 15010724
| 461226 | 530414 | 1.4447 | 0 | 0 | 0 | 24-HR | ALL | 1ST | 15030624
| 461476 | 530414 | 1.4815 | 0 | 0 | 0 | 24-HR | ALL | 1ST | 15030624
| 461726 | 530414 | 1.4978 | 0 | 0 | 0 | 24-HR | ALL | 1ST | 15030624
| 461976 | 530414 | 1.4978 | 0 | 0 | 0 | 24-HR | ALL | 1ST | 15030624
| 462226 | 530414 | 1.4867 | 0 | 0 | 0 | 24-HR | ALL | 1ST | 15030624
| 462476 | 530414 | 1.4689 | 0 | 0 | 0 | 24-HR | ALL | 1ST | 15030624
| 462726 | 530414 | 1.4481 | 0 | 0 | 0 | 24-HR | ALL | 1ST | 15030624
| 462976 | 530414 | 1.4257 | 0 | 0 | 0 | 24-HR | ALL | 1ST | 15030624
| 463226 | 530414 | 1.4012 | 0 | 0 | 0 | 24-HR | ALL | 1ST | 15030624
| 463476 | 530414 | 1.3732 | 0 | 0 | 0 | 24-HR | ALL | 1ST | 15030624
| 463726 | 530414 | 1.3396 | 0 | 0 | 0 | 24-HR | ALL | 1ST | 15030624
| 463976 | 530414 | 1.3165 | 0 | 0 | 0 | 24-HR | ALL | 1ST | 15022324
| 464226 | 530414 | 1.2979 | 0 | 0 | 0 | 24-HR | ALL | 1ST | 15022324
| 464476 | 530414 | 1.2721 | 0 | 0 | 0 | 24-HR | ALL | 1ST | 15022324
| 464726 | 530414 | 1.2398 | 0 | 0 | 0 | 24-HR | ALL | 1ST | 15022324
| 464976 | 530414 | 1.2016 | 0 | 0 | 0 | 24-HR | ALL | 1ST | 15022324
| 465226 | 530414 | 1.1829 | 0 | 0 | 0 | 24-HR | ALL | 1ST | 15030224
| 465476 | 530414 | 1.1784 | 0 | 0 | 0 | 24-HR | ALL | 1ST | 15030224
| 465726 | 530414 | 1.1638 | 0 | 0 | 0 | 24-HR | ALL | 1ST | 15030224
| 465976 | 530414 | 1.1418 | 0 | 0 | 0 | 24-HR | ALL | 1ST | 15030224
| 466226 | 530414 | 1.1149 | 0 | 0 | 0 | 24-HR | ALL | 1ST | 15030224
| 466476 | 530414 | 1.0852 | 0 | 0 | 0 | 24-HR | ALL | 1ST | 15030224
| 466726 | 530414 | 1.0627 | 0 | 0 | 0 | 24-HR | ALL | 1ST | 15111124
| 466976 | 530414 | 1.0494 | 0 | 0 | 0 | 24-HR | ALL | 1ST | 15111124
| 467226 | 530414 | 1.0309 | 0 | 0 | 0 | 24-HR | ALL | 1ST | 15111124
| 467476 | 530414 | 1.0074 | 0 | 0 | 0 | 24-HR | ALL | 1ST | 15111124
| 467726 | 530414 | 0.97961 | 0 | 0 | 0 | 24-HR | ALL | 1ST | 15111124
| 467976 | 530414 | 0.94801 | 0 | 0 | 0 | 24-HR | ALL | 1ST | 15111124
| 468226 | 530414 | 0.91343 | 0 | 0 | 0 | 24-HR | ALL | 1ST | 15061624
| 468476 | 530414 | 0.89929 | 0 | 0 | 0 | 24-HR | ALL | 1ST | 15061624
| 468726 | 530414 | 0.88327 | 0 | 0 | 0 | 24-HR | ALL | 1ST | 15061624
| 468976 | 530414 | 0.86573 | 0 | 0 | 0 | 24-HR | ALL | 1ST | 15061624
| 469226 | 530414 | 0.84697 | 0 | 0 | 0 | 24-HR | ALL | 1ST | 15061624
| 469476 | 530414 | 0.82727 | 0 | 0 | 0 | 24-HR | ALL | 1ST | 15061624
| 469726 | 530414 | 0.8069 | 0 | 0 | 0 | 24-HR | ALL | 1ST | 15061624
| 469976 | 530414 | 0.7861 | 0 | 0 | 0 | 24-HR | ALL | 1ST | 15061624
| 470226 | 530414 | 0.76507 | 0 | 0 | 0 | 24-HR | ALL | 1ST | 15061624
| 470476 | 530414 | 0.74398 | 0 | 0 | 0 | 24-HR | ALL | 1ST | 15061624
| 470726 | 530414 | 0.73167 | 0 | 0 | 0 | 24-HR | ALL | 1ST | 15031724
| 470976 | 530414 | 0.72136 | 0 | 0 | 0 | 24-HR | ALL | 1ST | 15031724
| 471226 | 530414 | 0.71117 | 0 | 0 | 0 | 24-HR | ALL | 1ST | 15120324
| 471476 | 530414 | 0.70237 | 0 | 0 | 0 | 24-HR | ALL | 1ST | 15120324
| 441476 | 530664 | 0.79313 | 86.2 | 86.2 | 0 | 24-HR | ALL | 1ST | 15121524
| 441726 | 530664 | 0.8109 | 84.27 | 84.27 | 0 | 24-HR | ALL | 1ST | 15121524
| 441976 | 530664 | 0.82514 | 86.76 | 86.76 | 0 | 24-HR | ALL | 1ST | 15121524
| 442226 | 530664 | 0.83474 | 88.39 | 88.39 | 0 | 24-HR | ALL | 1ST | 15121524
| 442476 | 530664 | 0.84166 | 97.71 | 97.71 | 0 | 24-HR | ALL | 1ST | 15121524
| 442726 | 530664 | 0.83961 | 94.03 | 94.03 | 0 | 24-HR | ALL | 1ST | 15121524
| 442976 | 530664 | 0.83345 | 91.88 | 91.88 | 0 | 24-HR | ALL | 1ST | 15121524
| 443226 | 530664 | 0.82279 | 90.88 | 90.88 | 0 | 24-HR | ALL | 1ST | 15121524
| 443476 | 530664 | 0.8078 | 88.91 | 88.91 | 0 | 24-HR | ALL | 1ST | 15121524
| 443726 | 530664 | 0.78807 | 91.76 | 91.76 | 0 | 24-HR | ALL | 1ST | 15121524
| 443976 | 530664 | 0.7664 | 87.14 | 87.14 | 0 | 24-HR | ALL | 1ST | 15121524
| 444226 | 530664 | 0.74125 | 86.7 | 86.7 | 0 | 24-HR | ALL | 1ST | 15121524
| 444476 | 530664 | 0.71628 | 82.52 | 82.52 | 0 | 24-HR | ALL | 1ST | 15121524
| 444726 | 530664 | 0.6962 | 72.22 | 72.22 | 0 | 24-HR | ALL | 1ST | 15121524
| 444976 | 530664 | 0.67809 | 63.88 | 63.88 | 0 | 24-HR | ALL | 1ST | 15121524
| 445226 | 530664 | 0.6679 | 61.88 | 61.88 | 0 | 24-HR | ALL | 1ST | 15120324
| 445476 | 530664 | 0.65828 | 63.12 | 63.12 | 0 | 24-HR | ALL | 1ST | 15120324
| 445726 | 530664 | 0.64617 | 58.97 | 58.97 | 0 | 24-HR | ALL | 1ST | 15120324
| 445976 | 530664 | 0.63073 | 58 | 58 | 0 | 24-HR | ALL | 1ST | 15120324
| 446226 | 530664 | 0.6126 | 55.18 | 55.18 | 0 | 24-HR | ALL | 1ST | 15120324
| 446476 | 530664 | 0.60216 | 48 | 48 | 0 | 24-HR | ALL | 1ST | 15121524
| 446726 | 530664 | 0.60859 | 39.44 | 39.44 | 0 | 24-HR | ALL | 1ST | 15121524
| 446976 | 530664 | 0.60303 | 39.88 | 39.88 | 0 | 24-HR | ALL | 1ST | 15121524
| 447226 | 530664 | 0.59901 | 38.03 | 38.03 | 0 | 24-HR | ALL | 1ST | 15121524
| 447476 | 530664 | 0.59698 | 32 | 32 | 0 | 24-HR | ALL | 1ST | 15121524
| 447726 | 530664 | 0.58619 | 29.3 | 37 | 0 | 24-HR | ALL | 1ST | 15121524
| 447976 | 530664 | 0.55164 | 42.91 | 42.91 | 0 | 24-HR | ALL | 1ST | 15121524
| 448226 | 530664 | 0.56913 | 37.52 | 37.52 | 0 | 24-HR | ALL | 1ST | 15042024
| 448476 | 530664 | 0.59817 | 39.04 | 39.04 | 0 | 24-HR | ALL | 1ST | 15042024
| 448726 | 530664 | 0.62894 | 38.09 | 38.09 | 0 | 24-HR | ALL | 1ST | 15042024
| 448976 | 530664 | 0.66267 | 32.08 | 32.08 | 0 | 24-HR | ALL | 1ST | 15042024
| 449226 | 530664 | 0.69849 | 25.12 | 25.12 | 0 | 24-HR | ALL | 1ST | 15042024
| 449476 | 530664 | 0.7317 | 22 | 22 | 0 | 24-HR | ALL | 1ST | 15042024
| 449726 | 530664 | 0.75852 | 16.64 | 19 | 0 | 24-HR | ALL | 1ST | 15042024
| 449976 | 530664 | 0.85837 | 16 | 16 | 0 | 24-HR | ALL | 1ST | 15122824
| 450226 | 530664 | 1.0058 | 14.97 | 14.97 | 0 | 24-HR | ALL | 1ST | 15122824
| 450476 | 530664 | 1.1598 | 12.08 | 12.08 | 0 | 24-HR | ALL | 1ST | 15122824
| 450726 | 530664 | 1.3272 | 11 | 11 | 0 | 24-HR | ALL | 1ST | 15122824
| 450976 | 530664 | 1.4884 | 9.12 | 9.12 | 0 | 24-HR | ALL | 1ST | 15122824
| 451226 | 530664 | 1.6521 | 10.12 | 22 | 0 | 24-HR | ALL | 1ST | 15122824
| 451476 | 530664 | 1.839 | 18 | 18 | 0 | 24-HR | ALL | 1ST | 15122824
| 451726 | 530664 | 1.8557 | 5 | 5 | 0 | 24-HR | ALL | 1ST | 15122824
| 451976 | 530664 | 1.926 | 6.24 | 6.24 | 0 | 24-HR | ALL | 1ST | 15122824
| 452226 | 530664 | 1.9158 | 0.85 | 9 | 0 | 24-HR | ALL | 1ST | 15122824
| 452476 | 530664 | 1.9025 | 0 | 0 | 0 | 24-HR | ALL | 1ST | 15122824
| 452726 | 530664 | 1.8715 | 0 | 0 | 0 | 24-HR | ALL | 1ST | 15122824
| 452976 | 530664 | 1.8291 | 0 | 0 | 0 | 24-HR | ALL | 1ST | 15122824
| 453226 | 530664 | 1.7848 | 0 | 0 | 0 | 24-HR | ALL | 1ST | 15122824
| 453476 | 530664 | 1.7447 | 0 | 0 | 0 | 24-HR | ALL | 1ST | 15122824
| 453726 | 530664 | 1.7502 | 0 | 0 | 0 | 24-HR | ALL | 1ST | 15031224
| 453976 | 530664 | 1.7584 | 0 | 0 | 0 | 24-HR | ALL | 1ST | 15031224
| 454226 | 530664 | 1.7102 | 0 | 0 | 0 | 24-HR | ALL | 1ST | 15031224
| 454476 | 530664 | 1.6083 | 0 | 0 | 0 | 24-HR | ALL | 1ST | 15031224
| 454726 | 530664 | 1.5425 | 0 | 0 | 0 | 24-HR | ALL | 1ST | 15122824
| 454976 | 530664 | 1.5658 | 0 | 0 | 0 | 24-HR | ALL | 1ST | 15082024
| 455226 | 530664 | 1.6067 | 0 | 0 | 0 | 24-HR | ALL | 1ST | 15121924
| 455476 | 530664 | 1.7501 | 0 | 0 | 0 | 24-HR | ALL | 1ST | 15121924
| 455726 | 530664 | 1.8604 | 0 | 0 | 0 | 24-HR | ALL | 1ST | 15121924
| 455976 | 530664 | 1.9864 | 0 | 0 | 0 | 24-HR | ALL | 1ST | 15022824
| 456226 | 530664 | 2.061 | 0 | 0 | 0 | 24-HR | ALL | 1ST | 15022824
| 456476 | 530664 | 2.0646 | 0 | 0 | 0 | 24-HR | ALL | 1ST | 15022824
| 456726 | 530664 | 1.9992 | 0 | 0 | 0 | 24-HR | ALL | 1ST | 15022824
| 456976 | 530664 | 1.8757 | 0 | 0 | 0 | 24-HR | ALL | 1ST | 15022824
| 457226 | 530664 | 1.7117 | 0 | 0 | 0 | 24-HR | ALL | 1ST | 15022824
| 457476 | 530664 | 1.5268 | 0 | 0 | 0 | 24-HR | ALL | 1ST | 15022824
| 457726 | 530664 | 1.4694 | 0 | 0 | 0 | 24-HR | ALL | 1ST | 15012324
| 457976 | 530664 | 1.4417 | 0 | 0 | 0 | 24-HR | ALL | 1ST | 15010724
| 458226 | 530664 | 1.4989 | 0 | 0 | 0 | 24-HR | ALL | 1ST | 15010724
| 458476 | 530664 | 1.565 | 0 | 0 | 0 | 24-HR | ALL | 1ST | 15080524
| 458726 | 530664 | 1.6467 | 0 | 0 | 0 | 24-HR | ALL | 1ST | 15080524
| 458976 | 530664 | 1.6662 | 0 | 0 | 0 | 24-HR | ALL | 1ST | 15080524
| 459226 | 530664 | 1.625 | 0 | 0 | 0 | 24-HR | ALL | 1ST | 15080524
| 459476 | 530664 | 1.6392 | 0 | 0 | 0 | 24-HR | ALL | 1ST | 15122024
| 459726 | 530664 | 1.669 | 0 | 0 | 0 | 24-HR | ALL | 1ST | 15122024
| 459976 | 530664 | 1.6698 | 0 | 0 | 0 | 24-HR | ALL | 1ST | 15122024
| 460226 | 530664 | 1.6369 | 0 | 0 | 0 | 24-HR | ALL | 1ST | 15122024
| 460476 | 530664 | 1.5699 | 0 | 0 | 0 | 24-HR | ALL | 1ST | 15122024
| 460726 | 530664 | 1.4843 | 0 | 0 | 0 | 24-HR | ALL | 1ST | 15010724
| 460976 | 530664 | 1.4147 | 0 | 0 | 0 | 24-HR | ALL | 1ST | 15010724
| 461226 | 530664 | 1.3824 | 0 | 0 | 0 | 24-HR | ALL | 1ST | 15030624
| 461476 | 530664 | 1.4279 | 0 | 0 | 0 | 24-HR | ALL | 1ST | 15030624
| 461726 | 530664 | 1.453 | 0 | 0 | 0 | 24-HR | ALL | 1ST | 15030624
| 461976 | 530664 | 1.4609 | 0 | 0 | 0 | 24-HR | ALL | 1ST | 15030624
| 462226 | 530664 | 1.4559 | 0 | 0 | 0 | 24-HR | ALL | 1ST | 15030624
| 462476 | 530664 | 1.4426 | 0 | 0 | 0 | 24-HR | ALL | 1ST | 15030624
| 462726 | 530664 | 1.4249 | 0 | 0 | 0 | 24-HR | ALL | 1ST | 15030624
| 462976 | 530664 | 1.4052 | 0 | 0 | 0 | 24-HR | ALL | 1ST | 15030624
| 463226 | 530664 | 1.384 | 0 | 0 | 0 | 24-HR | ALL | 1ST | 15030624
| 463476 | 530664 | 1.3604 | 0 | 0 | 0 | 24-HR | ALL | 1ST | 15030624
| 463726 | 530664 | 1.3327 | 0 | 0 | 0 | 24-HR | ALL | 1ST | 15030624
| 463976 | 530664 | 1.299 | 0 | 0 | 0 | 24-HR | ALL | 1ST | 15030624
| 464226 | 530664 | 1.2672 | 0 | 0 | 0 | 24-HR | ALL | 1ST | 15022324
| 464476 | 530664 | 1.2479 | 0 | 0 | 0 | 24-HR | ALL | 1ST | 15022324
| 464726 | 530664 | 1.2221 | 0 | 0 | 0 | 24-HR | ALL | 1ST | 15022324
| 464976 | 530664 | 1.1904 | 0 | 0 | 0 | 24-HR | ALL | 1ST | 15022324
| 465226 | 530664 | 1.1558 | 0 | 0 | 0 | 24-HR | ALL | 1ST | 15030224
| 465476 | 530664 | 1.1615 | 0 | 0 | 0 | 24-HR | ALL | 1ST | 15030224
| 465726 | 530664 | 1.1555 | 0 | 0 | 0 | 24-HR | ALL | 1ST | 15030224
| 465976 | 530664 | 1.1402 | 0 | 0 | 0 | 24-HR | ALL | 1ST | 15030224
| 466226 | 530664 | 1.1184 | 0 | 0 | 0 | 24-HR | ALL | 1ST | 15030224
| 466476 | 530664 | 1.0921 | 0 | 0 | 0 | 24-HR | ALL | 1ST | 15030224
| 466726 | 530664 | 1.0633 | 0 | 0 | 0 | 24-HR | ALL | 1ST | 15030224
| 466976 | 530664 | 1.0331 | 0 | 0 | 0 | 24-HR | ALL | 1ST | 15030224
| 467226 | 530664 | 1.0134 | 0 | 0 | 0 | 24-HR | ALL | 1ST | 15111124
| 467476 | 530664 | 0.99615 | 0 | 0 | 0 | 24-HR | ALL | 1ST | 15111124
| 467726 | 530664 | 0.97437 | 0 | 0 | 0 | 24-HR | ALL | 1ST | 15111124
| 467976 | 530664 | 0.94852 | 0 | 0 | 0 | 24-HR | ALL | 1ST | 15111124
| 468226 | 530664 | 0.91912 | 0 | 0 | 0 | 24-HR | ALL | 1ST | 15111124
| 468476 | 530664 | 0.89532 | 0 | 0 | 0 | 24-HR | ALL | 1ST | 15061624
| 468726 | 530664 | 0.88204 | 0 | 0 | 0 | 24-HR | ALL | 1ST | 15061624
| 468976 | 530664 | 0.86697 | 0 | 0 | 0 | 24-HR | ALL | 1ST | 15061624
| 469226 | 530664 | 0.8504 | 0 | 0 | 0 | 24-HR | ALL | 1ST | 15061624
| 469476 | 530664 | 0.83262 | 0 | 0 | 0 | 24-HR | ALL | 1ST | 15061624
| 469726 | 530664 | 0.8139 | 0 | 0 | 0 | 24-HR | ALL | 1ST | 15061624
| 469976 | 530664 | 0.79449 | 0 | 0 | 0 | 24-HR | ALL | 1ST | 15061624
| 470226 | 530664 | 0.77461 | 0 | 0 | 0 | 24-HR | ALL | 1ST | 15061624
| 470476 | 530664 | 0.75446 | 0 | 0 | 0 | 24-HR | ALL | 1ST | 15061624
| 470726 | 530664 | 0.7342 | 0 | 0 | 0 | 24-HR | ALL | 1ST | 15061624
| 470976 | 530664 | 0.72001 | 0 | 0 | 0 | 24-HR | ALL | 1ST | 15031724
| 471226 | 530664 | 0.71026 | 0 | 0 | 0 | 24-HR | ALL | 1ST | 15031724
| 471476 | 530664 | 0.7004 | 0 | 0 | 0 | 24-HR | ALL | 1ST | 15031724
| 441476 | 530914 | 0.80885 | 93.7 | 93.7 | 0 | 24-HR | ALL | 1ST | 15121524
| 441726 | 530914 | 0.81871 | 87.52 | 87.52 | 0 | 24-HR | ALL | 1ST | 15121524
| 441976 | 530914 | 0.82628 | 91.06 | 91.06 | 0 | 24-HR | ALL | 1ST | 15121524
| 442226 | 530914 | 0.82952 | 95.85 | 95.85 | 0 | 24-HR | ALL | 1ST | 15121524
| 442476 | 530914 | 0.82711 | 97.79 | 102 | 0 | 24-HR | ALL | 1ST | 15121524
| 442726 | 530914 | 0.81875 | 93 | 101 | 0 | 24-HR | ALL | 1ST | 15121524
| 442976 | 530914 | 0.80685 | 90 | 93 | 0 | 24-HR | ALL | 1ST | 15121524
| 443226 | 530914 | 0.79055 | 92.34 | 92.34 | 0 | 24-HR | ALL | 1ST | 15121524
| 443476 | 530914 | 0.76986 | 96.6 | 96.6 | 0 | 24-HR | ALL | 1ST | 15121524
| 443726 | 530914 | 0.74658 | 95.29 | 95.29 | 0 | 24-HR | ALL | 1ST | 15121524
| 443976 | 530914 | 0.72234 | 91 | 91 | 0 | 24-HR | ALL | 1ST | 15121524
| 444226 | 530914 | 0.69551 | 91 | 91 | 0 | 24-HR | ALL | 1ST | 15121524
| 444476 | 530914 | 0.66831 | 91.07 | 91.07 | 0 | 24-HR | ALL | 1ST | 15121524
| 444726 | 530914 | 0.65707 | 83.52 | 83.52 | 0 | 24-HR | ALL | 1ST | 15120324
| 444976 | 530914 | 0.65105 | 76.15 | 76.15 | 0 | 24-HR | ALL | 1ST | 15120324
| 445226 | 530914 | 0.64211 | 69.85 | 69.85 | 0 | 24-HR | ALL | 1ST | 15120324
| 445476 | 530914 | 0.63023 | 65 | 65 | 0 | 24-HR | ALL | 1ST | 15120324
| 445726 | 530914 | 0.61536 | 62.18 | 62.18 | 0 | 24-HR | ALL | 1ST | 15120324
| 445976 | 530914 | 0.59784 | 58.85 | 58.85 | 0 | 24-HR | ALL | 1ST | 15120324
| 446226 | 530914 | 0.58336 | 57.16 | 57.16 | 0 | 24-HR | ALL | 1ST | 15121524
| 446476 | 530914 | 0.58557 | 51.75 | 51.75 | 0 | 24-HR | ALL | 1ST | 15121524
| 446726 | 530914 | 0.59501 | 41.71 | 41.71 | 0 | 24-HR | ALL | 1ST | 15121524
| 446976 | 530914 | 0.58708 | 44.46 | 44.46 | 0 | 24-HR | ALL | 1ST | 15121524
| 447226 | 530914 | 0.57961 | 45 | 45 | 0 | 24-HR | ALL | 1ST | 15121524
| 447476 | 530914 | 0.57155 | 41.85 | 41.85 | 0 | 24-HR | ALL | 1ST | 15121524
| 447726 | 530914 | 0.56152 | 33.67 | 33.67 | 0 | 24-HR | ALL | 1ST | 15121524
| 447976 | 530914 | 0.55131 | 37.51 | 46 | 0 | 24-HR | ALL | 1ST | 15042024
| 448226 | 530914 | 0.57758 | 42.64 | 42.64 | 0 | 24-HR | ALL | 1ST | 15042024
| 448476 | 530914 | 0.61361 | 29 | 40 | 0 | 24-HR | ALL | 1ST | 15042024
| 448726 | 530914 | 0.63845 | 37.18 | 38 | 0 | 24-HR | ALL | 1ST | 15042024
| 448976 | 530914 | 0.67409 | 26.85 | 33 | 0 | 24-HR | ALL | 1ST | 15042024
| 449226 | 530914 | 0.70413 | 25.85 | 25.85 | 0 | 24-HR | ALL | 1ST | 15042024
| 449476 | 530914 | 0.73635 | 22.01 | 22.01 | 0 | 24-HR | ALL | 1ST | 15042024
| 449726 | 530914 | 0.79256 | 15.21 | 17 | 0 | 24-HR | ALL | 1ST | 15122824
| 449976 | 530914 | 0.93078 | 15 | 16 | 0 | 24-HR | ALL | 1ST | 15122824
| 450226 | 530914 | 1.0784 | 13 | 14 | 0 | 24-HR | ALL | 1ST | 15122824
| 450476 | 530914 | 1.2445 | 13.29 | 13.29 | 0 | 24-HR | ALL | 1ST | 15122824
| 450726 | 530914 | 1.3971 | 10 | 11 | 0 | 24-HR | ALL | 1ST | 15122824
| 450976 | 530914 | 1.5517 | 8.99 | 8.99 | 0 | 24-HR | ALL | 1ST | 15122824
| 451226 | 530914 | 1.6946 | 9.08 | 9.08 | 0 | 24-HR | ALL | 1ST | 15122824
| 451476 | 530914 | 1.7887 | 5.61 | 19 | 0 | 24-HR | ALL | 1ST | 15122824
| 451726 | 530914 | 1.9426 | 16.8 | 16.8 | 0 | 24-HR | ALL | 1ST | 15122824
| 451976 | 530914 | 1.8957 | 3.08 | 3.08 | 0 | 24-HR | ALL | 1ST | 15122824
| 452226 | 530914 | 1.8857 | 0 | 0 | 0 | 24-HR | ALL | 1ST | 15122824
| 452476 | 530914 | 1.8673 | 0 | 0 | 0 | 24-HR | ALL | 1ST | 15122824
| 452726 | 530914 | 1.8314 | 0 | 0 | 0 | 24-HR | ALL | 1ST | 15122824
| 452976 | 530914 | 1.7878 | 0 | 0 | 0 | 24-HR | ALL | 1ST | 15122824
| 453226 | 530914 | 1.7437 | 0 | 0 | 0 | 24-HR | ALL | 1ST | 15122824
| 453476 | 530914 | 1.7044 | 0 | 0 | 0 | 24-HR | ALL | 1ST | 15122824
| 453726 | 530914 | 1.7202 | 0 | 0 | 0 | 24-HR | ALL | 1ST | 15031224
| 453976 | 530914 | 1.7155 | 0 | 0 | 0 | 24-HR | ALL | 1ST | 15031224
| 454226 | 530914 | 1.6579 | 0 | 0 | 0 | 24-HR | ALL | 1ST | 15031224
| 454476 | 530914 | 1.557 | 0 | 0 | 0 | 24-HR | ALL | 1ST | 15122824
| 454726 | 530914 | 1.4938 | 0 | 0 | 0 | 24-HR | ALL | 1ST | 15122824
| 454976 | 530914 | 1.5598 | 0 | 0 | 0 | 24-HR | ALL | 1ST | 15082024
| 455226 | 530914 | 1.5941 | 0 | 0 | 0 | 24-HR | ALL | 1ST | 15082024
| 455476 | 530914 | 1.7061 | 0 | 0 | 0 | 24-HR | ALL | 1ST | 15121924
| 455726 | 530914 | 1.8072 | 0 | 0 | 0 | 24-HR | ALL | 1ST | 15121924
| 455976 | 530914 | 1.9277 | 0 | 0 | 0 | 24-HR | ALL | 1ST | 15022824
| 456226 | 530914 | 1.9963 | 0 | 0 | 0 | 24-HR | ALL | 1ST | 15022824
| 456476 | 530914 | 1.999 | 0 | 0 | 0 | 24-HR | ALL | 1ST | 15022824
| 456726 | 530914 | 1.9374 | 0 | 0 | 0 | 24-HR | ALL | 1ST | 15022824
| 456976 | 530914 | 1.8215 | 0 | 0 | 0 | 24-HR | ALL | 1ST | 15022824
| 457226 | 530914 | 1.6671 | 0 | 0 | 0 | 24-HR | ALL | 1ST | 15022824
| 457476 | 530914 | 1.4923 | 0 | 0 | 0 | 24-HR | ALL | 1ST | 15022824
| 457726 | 530914 | 1.4406 | 0 | 0 | 0 | 24-HR | ALL | 1ST | 15012324
| 457976 | 530914 | 1.395 | 0 | 0 | 0 | 24-HR | ALL | 1ST | 15012324
| 458226 | 530914 | 1.4399 | 0 | 0 | 0 | 24-HR | ALL | 1ST | 15010724
| 458476 | 530914 | 1.5215 | 0 | 0 | 0 | 24-HR | ALL | 1ST | 15080524
| 458726 | 530914 | 1.612 | 0 | 0 | 0 | 24-HR | ALL | 1ST | 15080524
| 458976 | 530914 | 1.6441 | 0 | 0 | 0 | 24-HR | ALL | 1ST | 15080524
| 459226 | 530914 | 1.6175 | 0 | 0 | 0 | 24-HR | ALL | 1ST | 15080524
| 459476 | 530914 | 1.5793 | 0 | 0 | 0 | 24-HR | ALL | 1ST | 15122024
| 459726 | 530914 | 1.6157 | 0 | 0 | 0 | 24-HR | ALL | 1ST | 15122024
| 459976 | 530914 | 1.6267 | 0 | 0 | 0 | 24-HR | ALL | 1ST | 15122024
| 460226 | 530914 | 1.6073 | 0 | 0 | 0 | 24-HR | ALL | 1ST | 15122024
| 460476 | 530914 | 1.5556 | 0 | 0 | 0 | 24-HR | ALL | 1ST | 15122024
| 460726 | 530914 | 1.4735 | 0 | 0 | 0 | 24-HR | ALL | 1ST | 15122024
| 460976 | 530914 | 1.3998 | 0 | 0 | 0 | 24-HR | ALL | 1ST | 15121824
| 461226 | 530914 | 1.3504 | 0 | 0 | 0 | 24-HR | ALL | 1ST | 15121824
| 461476 | 530914 | 1.3723 | 0 | 0 | 0 | 24-HR | ALL | 1ST | 15030624
| 461726 | 530914 | 1.4056 | 0 | 0 | 0 | 24-HR | ALL | 1ST | 15030624
| 461976 | 530914 | 1.4213 | 0 | 0 | 0 | 24-HR | ALL | 1ST | 15030624
| 462226 | 530914 | 1.4229 | 0 | 0 | 0 | 24-HR | ALL | 1ST | 15030624
| 462476 | 530914 | 1.4146 | 0 | 0 | 0 | 24-HR | ALL | 1ST | 15030624
| 462726 | 530914 | 1.4003 | 0 | 0 | 0 | 24-HR | ALL | 1ST | 15030624
| 462976 | 530914 | 1.3833 | 0 | 0 | 0 | 24-HR | ALL | 1ST | 15030624
| 463226 | 530914 | 1.3647 | 0 | 0 | 0 | 24-HR | ALL | 1ST | 15030624
| 463476 | 530914 | 1.3446 | 0 | 0 | 0 | 24-HR | ALL | 1ST | 15030624
| 463726 | 530914 | 1.3217 | 0 | 0 | 0 | 24-HR | ALL | 1ST | 15030624
| 463976 | 530914 | 1.2941 | 0 | 0 | 0 | 24-HR | ALL | 1ST | 15030624
| 464226 | 530914 | 1.2602 | 0 | 0 | 0 | 24-HR | ALL | 1ST | 15030624
| 464476 | 530914 | 1.2203 | 0 | 0 | 0 | 24-HR | ALL | 1ST | 15022324
| 464726 | 530914 | 1.2005 | 0 | 0 | 0 | 24-HR | ALL | 1ST | 15022324
| 464976 | 530914 | 1.1748 | 0 | 0 | 0 | 24-HR | ALL | 1ST | 15022324
| 465226 | 530914 | 1.1438 | 0 | 0 | 0 | 24-HR | ALL | 1ST | 15022324
| 465476 | 530914 | 1.1369 | 0 | 0 | 0 | 24-HR | ALL | 1ST | 15030224
| 465726 | 530914 | 1.1404 | 0 | 0 | 0 | 24-HR | ALL | 1ST | 15030224
| 465976 | 530914 | 1.1331 | 0 | 0 | 0 | 24-HR | ALL | 1ST | 15030224
| 466226 | 530914 | 1.1175 | 0 | 0 | 0 | 24-HR | ALL | 1ST | 15030224
| 466476 | 530914 | 1.0958 | 0 | 0 | 0 | 24-HR | ALL | 1ST | 15030224
| 466726 | 530914 | 1.0701 | 0 | 0 | 0 | 24-HR | ALL | 1ST | 15030224
| 466976 | 530914 | 1.0421 | 0 | 0 | 0 | 24-HR | ALL | 1ST | 15030224
| 467226 | 530914 | 1.0129 | 0 | 0 | 0 | 24-HR | ALL | 1ST | 15030224
| 467476 | 530914 | 0.98339 | 0 | 0 | 0 | 24-HR | ALL | 1ST | 15030224
| 467726 | 530914 | 0.96323 | 0 | 0 | 0 | 24-HR | ALL | 1ST | 15111124
| 467976 | 530914 | 0.94296 | 0 | 0 | 0 | 24-HR | ALL | 1ST | 15111124
| 468226 | 530914 | 0.9189 | 0 | 0 | 0 | 24-HR | ALL | 1ST | 15111124
| 468476 | 530914 | 0.89152 | 0 | 0 | 0 | 24-HR | ALL | 1ST | 15111124
| 468726 | 530914 | 0.87773 | 0 | 0 | 0 | 24-HR | ALL | 1ST | 15061624
| 468976 | 530914 | 0.86528 | 0 | 0 | 0 | 24-HR | ALL | 1ST | 15061624
| 469226 | 530914 | 0.85108 | 0 | 0 | 0 | 24-HR | ALL | 1ST | 15061624
| 469476 | 530914 | 0.83542 | 0 | 0 | 0 | 24-HR | ALL | 1ST | 15061624
| 469726 | 530914 | 0.81857 | 0 | 0 | 0 | 24-HR | ALL | 1ST | 15061624
| 469976 | 530914 | 0.80079 | 0 | 0 | 0 | 24-HR | ALL | 1ST | 15061624
| 470226 | 530914 | 0.78229 | 0 | 0 | 0 | 24-HR | ALL | 1ST | 15061624
| 470476 | 530914 | 0.7633 | 0 | 0 | 0 | 24-HR | ALL | 1ST | 15061624
| 470726 | 530914 | 0.74399 | 0 | 0 | 0 | 24-HR | ALL | 1ST | 15061624
| 470976 | 530914 | 0.72454 | 0 | 0 | 0 | 24-HR | ALL | 1ST | 15061624
| 471226 | 530914 | 0.70858 | 0 | 0 | 0 | 24-HR | ALL | 1ST | 15031724
| 471476 | 530914 | 0.69933 | 0 | 0 | 0 | 24-HR | ALL | 1ST | 15031724
| 441476 | 531164 | 0.81495 | 101.38 | 101.38 | 0 | 24-HR | ALL | 1ST | 15121524
| 441726 | 531164 | 0.81715 | 94.85 | 94.85 | 0 | 24-HR | ALL | 1ST | 15121524
| 441976 | 531164 | 0.81767 | 97.03 | 97.03 | 0 | 24-HR | ALL | 1ST | 15121524
| 442226 | 531164 | 0.81388 | 101.06 | 101.06 | 0 | 24-HR | ALL | 1ST | 15121524
| 442476 | 531164 | 0.80472 | 102.54 | 102.54 | 0 | 24-HR | ALL | 1ST | 15121524
| 442726 | 531164 | 0.79061 | 99.52 | 99.52 | 0 | 24-HR | ALL | 1ST | 15121524
| 442976 | 531164 | 0.77315 | 97.62 | 97.62 | 0 | 24-HR | ALL | 1ST | 15121524
| 443226 | 531164 | 0.75333 | 92.48 | 92.48 | 0 | 24-HR | ALL | 1ST | 15121524
| 443476 | 531164 | 0.72775 | 101.85 | 101.85 | 0 | 24-HR | ALL | 1ST | 15121524
| 443726 | 531164 | 0.70404 | 94.82 | 94.82 | 0 | 24-HR | ALL | 1ST | 15121524
| 443976 | 531164 | 0.67747 | 95 | 95 | 0 | 24-HR | ALL | 1ST | 15121524
| 444226 | 531164 | 0.6518 | 93.41 | 93.41 | 0 | 24-HR | ALL | 1ST | 15121524
| 444476 | 531164 | 0.64176 | 89.8 | 89.8 | 0 | 24-HR | ALL | 1ST | 15120324
| 444726 | 531164 | 0.63514 | 87.32 | 87.32 | 0 | 24-HR | ALL | 1ST | 15120324
| 444976 | 531164 | 0.62613 | 81.53 | 81.53 | 0 | 24-HR | ALL | 1ST | 15120324
| 445226 | 531164 | 0.61426 | 77.91 | 77.91 | 0 | 24-HR | ALL | 1ST | 15120324
| 445476 | 531164 | 0.59975 | 74.38 | 74.38 | 0 | 24-HR | ALL | 1ST | 15120324
| 445726 | 531164 | 0.58326 | 65.98 | 65.98 | 0 | 24-HR | ALL | 1ST | 15120324
| 445976 | 531164 | 0.56792 | 64 | 64 | 0 | 24-HR | ALL | 1ST | 15121524
| 446226 | 531164 | 0.56683 | 62.54 | 62.54 | 0 | 24-HR | ALL | 1ST | 15121524
| 446476 | 531164 | 0.57881 | 49.47 | 51 | 0 | 24-HR | ALL | 1ST | 15121524
| 446726 | 531164 | 0.57841 | 47.2 | 47.2 | 0 | 24-HR | ALL | 1ST | 15121524
| 446976 | 531164 | 0.57348 | 46.76 | 46.76 | 0 | 24-HR | ALL | 1ST | 15121524
| 447226 | 531164 | 0.56705 | 43.96 | 46 | 0 | 24-HR | ALL | 1ST | 15121524
| 447476 | 531164 | 0.55577 | 40 | 43 | 0 | 24-HR | ALL | 1ST | 15121524
| 447726 | 531164 | 0.54144 | 31.44 | 36 | 0 | 24-HR | ALL | 1ST | 15121524
| 447976 | 531164 | 0.56829 | 26.46 | 47 | 0 | 24-HR | ALL | 1ST | 15042024
| 448226 | 531164 | 0.59006 | 36.44 | 45 | 0 | 24-HR | ALL | 1ST | 15042024
| 448476 | 531164 | 0.62291 | 28.4 | 28.4 | 0 | 24-HR | ALL | 1ST | 15042024
| 448726 | 531164 | 0.64698 | 36 | 38 | 0 | 24-HR | ALL | 1ST | 15042024
| 448976 | 531164 | 0.67909 | 29 | 29 | 0 | 24-HR | ALL | 1ST | 15042024
| 449226 | 531164 | 0.71079 | 24.32 | 24.32 | 0 | 24-HR | ALL | 1ST | 15042024
| 449476 | 531164 | 0.74862 | 21.46 | 21.46 | 0 | 24-HR | ALL | 1ST | 15122824
| 449726 | 531164 | 0.8685 | 17.35 | 17.35 | 0 | 24-HR | ALL | 1ST | 15122824
| 449976 | 531164 | 1.0051 | 14.68 | 14.68 | 0 | 24-HR | ALL | 1ST | 15122824
| 450226 | 531164 | 1.1498 | 11.53 | 13 | 0 | 24-HR | ALL | 1ST | 15122824
| 450476 | 531164 | 1.3126 | 11.8 | 15 | 0 | 24-HR | ALL | 1ST | 15122824
| 450726 | 531164 | 1.4621 | 9.68 | 9.68 | 0 | 24-HR | ALL | 1ST | 15122824
| 450976 | 531164 | 1.5973 | 7.44 | 9 | 0 | 24-HR | ALL | 1ST | 15122824
| 451226 | 531164 | 1.7275 | 8.35 | 8.35 | 0 | 24-HR | ALL | 1ST | 15122824
| 451476 | 531164 | 1.8219 | 8.14 | 8.14 | 0 | 24-HR | ALL | 1ST | 15122824
| 451726 | 531164 | 1.901 | 10.98 | 17 | 0 | 24-HR | ALL | 1ST | 15122824
| 451976 | 531164 | 1.8664 | 1.13 | 10 | 0 | 24-HR | ALL | 1ST | 15122824
| 452226 | 531164 | 1.8556 | 0 | 0 | 0 | 24-HR | ALL | 1ST | 15122824
| 452476 | 531164 | 1.8291 | 0 | 0 | 0 | 24-HR | ALL | 1ST | 15122824
| 452726 | 531164 | 1.7895 | 0 | 0 | 0 | 24-HR | ALL | 1ST | 15122824
| 452976 | 531164 | 1.7454 | 0 | 0 | 0 | 24-HR | ALL | 1ST | 15122824
| 453226 | 531164 | 1.7029 | 0 | 0 | 0 | 24-HR | ALL | 1ST | 15122824
| 453476 | 531164 | 1.6648 | 0 | 0 | 0 | 24-HR | ALL | 1ST | 15122824
| 453726 | 531164 | 1.688 | 0 | 0 | 0 | 24-HR | ALL | 1ST | 15031224
| 453976 | 531164 | 1.6718 | 0 | 0 | 0 | 24-HR | ALL | 1ST | 15031224
| 454226 | 531164 | 1.6064 | 0 | 0 | 0 | 24-HR | ALL | 1ST | 15031224
| 454476 | 531164 | 1.5115 | 0 | 0 | 0 | 24-HR | ALL | 1ST | 15122824
| 454726 | 531164 | 1.4913 | 0 | 0 | 0 | 24-HR | ALL | 1ST | 15082024
| 454976 | 531164 | 1.5524 | 0 | 0 | 0 | 24-HR | ALL | 1ST | 15082024
| 455226 | 531164 | 1.5819 | 0 | 0 | 0 | 24-HR | ALL | 1ST | 15082024
| 455476 | 531164 | 1.6632 | 0 | 0 | 0 | 24-HR | ALL | 1ST | 15121924
| 455726 | 531164 | 1.756 | 0 | 0 | 0 | 24-HR | ALL | 1ST | 15121924
| 455976 | 531164 | 1.8718 | 0 | 0 | 0 | 24-HR | ALL | 1ST | 15022824
| 456226 | 531164 | 1.9351 | 0 | 0 | 0 | 24-HR | ALL | 1ST | 15022824
| 456476 | 531164 | 1.9369 | 0 | 0 | 0 | 24-HR | ALL | 1ST | 15022824
| 456726 | 531164 | 1.8788 | 0 | 0 | 0 | 24-HR | ALL | 1ST | 15022824
| 456976 | 531164 | 1.7698 | 0 | 0 | 0 | 24-HR | ALL | 1ST | 15022824
| 457226 | 531164 | 1.6244 | 0 | 0 | 0 | 24-HR | ALL | 1ST | 15022824
| 457476 | 531164 | 1.459 | 0 | 0 | 0 | 24-HR | ALL | 1ST | 15022824
| 457726 | 531164 | 1.4127 | 0 | 0 | 0 | 24-HR | ALL | 1ST | 15012324
| 457976 | 531164 | 1.3716 | 0 | 0 | 0 | 24-HR | ALL | 1ST | 15012324
| 458226 | 531164 | 1.3843 | 0 | 0 | 0 | 24-HR | ALL | 1ST | 15010724
| 458476 | 531164 | 1.4785 | 0 | 0 | 0 | 24-HR | ALL | 1ST | 15080524
| 458726 | 531164 | 1.5764 | 0 | 0 | 0 | 24-HR | ALL | 1ST | 15080524
| 458976 | 531164 | 1.6196 | 0 | 0 | 0 | 24-HR | ALL | 1ST | 15080524
| 459226 | 531164 | 1.6065 | 0 | 0 | 0 | 24-HR | ALL | 1ST | 15080524
| 459476 | 531164 | 1.5423 | 0 | 0 | 0 | 24-HR | ALL | 1ST | 15080524
| 459726 | 531164 | 1.5621 | 0 | 0 | 0 | 24-HR | ALL | 1ST | 15122024
| 459976 | 531164 | 1.5815 | 0 | 0 | 0 | 24-HR | ALL | 1ST | 15122024
| 460226 | 531164 | 1.5738 | 0 | 0 | 0 | 24-HR | ALL | 1ST | 15122024
| 460476 | 531164 | 1.536 | 0 | 0 | 0 | 24-HR | ALL | 1ST | 15122024
| 460726 | 531164 | 1.4686 | 0 | 0 | 0 | 24-HR | ALL | 1ST | 15122024
| 460976 | 531164 | 1.3872 | 0 | 0 | 0 | 24-HR | ALL | 1ST | 15121824
| 461226 | 531164 | 1.3446 | 0 | 0 | 0 | 24-HR | ALL | 1ST | 15121824
| 461476 | 531164 | 1.3152 | 0 | 0 | 0 | 24-HR | ALL | 1ST | 15030624
| 461726 | 531164 | 1.3561 | 0 | 0 | 0 | 24-HR | ALL | 1ST | 15030624
| 461976 | 531164 | 1.3794 | 0 | 0 | 0 | 24-HR | ALL | 1ST | 15030624
| 462226 | 531164 | 1.3877 | 0 | 0 | 0 | 24-HR | ALL | 1ST | 15030624
| 462476 | 531164 | 1.3848 | 0 | 0 | 0 | 24-HR | ALL | 1ST | 15030624
| 462726 | 531164 | 1.3745 | 0 | 0 | 0 | 24-HR | ALL | 1ST | 15030624
| 462976 | 531164 | 1.3602 | 0 | 0 | 0 | 24-HR | ALL | 1ST | 15030624
| 463226 | 531164 | 1.344 | 0 | 0 | 0 | 24-HR | ALL | 1ST | 15030624
| 463476 | 531164 | 1.3267 | 0 | 0 | 0 | 24-HR | ALL | 1ST | 15030624
| 463726 | 531164 | 1.3074 | 0 | 0 | 0 | 24-HR | ALL | 1ST | 15030624
| 463976 | 531164 | 1.2848 | 0 | 0 | 0 | 24-HR | ALL | 1ST | 15030624
| 464226 | 531164 | 1.2571 | 0 | 0 | 0 | 24-HR | ALL | 1ST | 15030624
| 464476 | 531164 | 1.223 | 0 | 0 | 0 | 24-HR | ALL | 1ST | 15030624
| 464726 | 531164 | 1.1818 | 0 | 0 | 0 | 24-HR | ALL | 1ST | 15030624
| 464976 | 531164 | 1.1555 | 0 | 0 | 0 | 24-HR | ALL | 1ST | 15022324
| 465226 | 531164 | 1.1301 | 0 | 0 | 0 | 24-HR | ALL | 1ST | 15022324
| 465476 | 531164 | 1.1048 | 0 | 0 | 0 | 24-HR | ALL | 1ST | 15030224
| 465726 | 531164 | 1.1183 | 0 | 0 | 0 | 24-HR | ALL | 1ST | 15030224
| 465976 | 531164 | 1.1198 | 0 | 0 | 0 | 24-HR | ALL | 1ST | 15030224
| 466226 | 531164 | 1.1114 | 0 | 0 | 0 | 24-HR | ALL | 1ST | 15030224
| 466476 | 531164 | 1.0954 | 0 | 0 | 0 | 24-HR | ALL | 1ST | 15030224
| 466726 | 531164 | 1.0739 | 0 | 0 | 0 | 24-HR | ALL | 1ST | 15030224
| 466976 | 531164 | 1.0488 | 0 | 0 | 0 | 24-HR | ALL | 1ST | 15030224
| 467226 | 531164 | 1.0216 | 0 | 0 | 0 | 24-HR | ALL | 1ST | 15030224
| 467476 | 531164 | 0.99345 | 0 | 0 | 0 | 24-HR | ALL | 1ST | 15030224
| 467726 | 531164 | 0.96494 | 0 | 0 | 0 | 24-HR | ALL | 1ST | 15030224
| 467976 | 531164 | 0.93648 | 0 | 0 | 0 | 24-HR | ALL | 1ST | 15030224
| 468226 | 531164 | 0.91311 | 0 | 0 | 0 | 24-HR | ALL | 1ST | 15111124
| 468476 | 531164 | 0.89068 | 0 | 0 | 0 | 24-HR | ALL | 1ST | 15111124
| 468726 | 531164 | 0.87039 | 0 | 0 | 0 | 24-HR | ALL | 1ST | 15061624
| 468976 | 531164 | 0.86066 | 0 | 0 | 0 | 24-HR | ALL | 1ST | 15061624
| 469226 | 531164 | 0.84897 | 0 | 0 | 0 | 24-HR | ALL | 1ST | 15061624
| 469476 | 531164 | 0.8356 | 0 | 0 | 0 | 24-HR | ALL | 1ST | 15061624
| 469726 | 531164 | 0.82081 | 0 | 0 | 0 | 24-HR | ALL | 1ST | 15061624
| 469976 | 531164 | 0.80484 | 0 | 0 | 0 | 24-HR | ALL | 1ST | 15061624
| 470226 | 531164 | 0.78793 | 0 | 0 | 0 | 24-HR | ALL | 1ST | 15061624
| 470476 | 531164 | 0.77031 | 0 | 0 | 0 | 24-HR | ALL | 1ST | 15061624
| 470726 | 531164 | 0.75216 | 0 | 0 | 0 | 24-HR | ALL | 1ST | 15061624
| 470976 | 531164 | 0.73367 | 0 | 0 | 0 | 24-HR | ALL | 1ST | 15061624
| 471226 | 531164 | 0.71499 | 0 | 0 | 0 | 24-HR | ALL | 1ST | 15061624
| 471476 | 531164 | 0.69736 | 0 | 0 | 0 | 24-HR | ALL | 1ST | 15031724
| 441476 | 531414 | 0.81109 | 108.88 | 108.88 | 0 | 24-HR | ALL | 1ST | 15121524
| 441726 | 531414 | 0.80492 | 96.73 | 96.73 | 0 | 24-HR | ALL | 1ST | 15121524
| 441976 | 531414 | 0.80007 | 103.91 | 103.91 | 0 | 24-HR | ALL | 1ST | 15121524
| 442226 | 531414 | 0.7892 | 103.92 | 103.92 | 0 | 24-HR | ALL | 1ST | 15121524
| 442476 | 531414 | 0.77429 | 103.3 | 103.3 | 0 | 24-HR | ALL | 1ST | 15121524
| 442726 | 531414 | 0.75587 | 102.97 | 102.97 | 0 | 24-HR | ALL | 1ST | 15121524
| 442976 | 531414 | 0.73475 | 100.32 | 111 | 0 | 24-HR | ALL | 1ST | 15121524
| 443226 | 531414 | 0.71108 | 100.02 | 100.02 | 0 | 24-HR | ALL | 1ST | 15121524
| 443476 | 531414 | 0.68503 | 101.91 | 101.91 | 0 | 24-HR | ALL | 1ST | 15121524
| 443726 | 531414 | 0.66125 | 96.08 | 96.08 | 0 | 24-HR | ALL | 1ST | 15121524
| 443976 | 531414 | 0.63657 | 94.27 | 94.27 | 0 | 24-HR | ALL | 1ST | 15121524
| 444226 | 531414 | 0.62734 | 92.03 | 92.03 | 0 | 24-HR | ALL | 1ST | 15120324
| 444476 | 531414 | 0.62018 | 94.96 | 94.96 | 0 | 24-HR | ALL | 1ST | 15120324
| 444726 | 531414 | 0.61121 | 88.88 | 88.88 | 0 | 24-HR | ALL | 1ST | 15120324
| 444976 | 531414 | 0.59963 | 83.97 | 83.97 | 0 | 24-HR | ALL | 1ST | 15120324
| 445226 | 531414 | 0.58564 | 78.52 | 78.52 | 0 | 24-HR | ALL | 1ST | 15120324
| 445476 | 531414 | 0.5688 | 77.63 | 77.63 | 0 | 24-HR | ALL | 1ST | 15120324
| 445726 | 531414 | 0.55153 | 73.09 | 73.09 | 0 | 24-HR | ALL | 1ST | 15121524
| 445976 | 531414 | 0.55918 | 63 | 63 | 0 | 24-HR | ALL | 1ST | 15121524
| 446226 | 531414 | 0.5536 | 68.91 | 68.91 | 0 | 24-HR | ALL | 1ST | 15121524
| 446476 | 531414 | 0.55759 | 62.85 | 62.85 | 0 | 24-HR | ALL | 1ST | 15121524
| 446726 | 531414 | 0.56494 | 50.64 | 50.64 | 0 | 24-HR | ALL | 1ST | 15121524
| 446976 | 531414 | 0.55784 | 49.88 | 49.88 | 0 | 24-HR | ALL | 1ST | 15121524
| 447226 | 531414 | 0.54765 | 46.85 | 46.85 | 0 | 24-HR | ALL | 1ST | 15121524
| 447476 | 531414 | 0.53213 | 42.92 | 42.92 | 0 | 24-HR | ALL | 1ST | 15121524
| 447726 | 531414 | 0.54542 | 35.49 | 35.49 | 0 | 24-HR | ALL | 1ST | 15042024
| 447976 | 531414 | 0.57812 | 26 | 26 | 0 | 24-HR | ALL | 1ST | 15042024
| 448226 | 531414 | 0.60062 | 33.04 | 39 | 0 | 24-HR | ALL | 1ST | 15042024
| 448476 | 531414 | 0.62909 | 31.06 | 36 | 0 | 24-HR | ALL | 1ST | 15042024
| 448726 | 531414 | 0.65681 | 30.3 | 39 | 0 | 24-HR | ALL | 1ST | 15042024
| 448976 | 531414 | 0.68284 | 31.8 | 31.8 | 0 | 24-HR | ALL | 1ST | 15042024
| 449226 | 531414 | 0.71317 | 25.73 | 25.73 | 0 | 24-HR | ALL | 1ST | 15042024
| 449476 | 531414 | 0.80176 | 25.88 | 25.88 | 0 | 24-HR | ALL | 1ST | 15122824
| 449726 | 531414 | 0.94742 | 19.88 | 19.88 | 0 | 24-HR | ALL | 1ST | 15122824
| 449976 | 531414 | 1.079 | 14.65 | 14.65 | 0 | 24-HR | ALL | 1ST | 15122824
| 450226 | 531414 | 1.2286 | 13 | 13 | 0 | 24-HR | ALL | 1ST | 15122824
| 450476 | 531414 | 1.3884 | 13.52 | 13.52 | 0 | 24-HR | ALL | 1ST | 15122824
| 450726 | 531414 | 1.5195 | 9.61 | 9.61 | 0 | 24-HR | ALL | 1ST | 15122824
| 450976 | 531414 | 1.6437 | 8 | 8 | 0 | 24-HR | ALL | 1ST | 15122824
| 451226 | 531414 | 1.7633 | 10.04 | 10.04 | 0 | 24-HR | ALL | 1ST | 15122824
| 451476 | 531414 | 1.8191 | 6.43 | 8 | 0 | 24-HR | ALL | 1ST | 15122824
| 451726 | 531414 | 1.8604 | 6.12 | 11 | 0 | 24-HR | ALL | 1ST | 15122824
| 451976 | 531414 | 1.8362 | 0 | 0 | 0 | 24-HR | ALL | 1ST | 15122824
| 452226 | 531414 | 1.8216 | 0 | 0 | 0 | 24-HR | ALL | 1ST | 15122824
| 452476 | 531414 | 1.7892 | 0 | 0 | 0 | 24-HR | ALL | 1ST | 15122824
| 452726 | 531414 | 1.7474 | 0 | 0 | 0 | 24-HR | ALL | 1ST | 15122824
| 452976 | 531414 | 1.7035 | 0 | 0 | 0 | 24-HR | ALL | 1ST | 15122824
| 453226 | 531414 | 1.6621 | 0 | 0 | 0 | 24-HR | ALL | 1ST | 15122824
| 453476 | 531414 | 1.6337 | 0 | 0 | 0 | 24-HR | ALL | 1ST | 15031224
| 453726 | 531414 | 1.6541 | 0 | 0 | 0 | 24-HR | ALL | 1ST | 15031224
| 453976 | 531414 | 1.6279 | 0 | 0 | 0 | 24-HR | ALL | 1ST | 15031224
| 454226 | 531414 | 1.5559 | 0 | 0 | 0 | 24-HR | ALL | 1ST | 15031224
| 454476 | 531414 | 1.4671 | 0 | 0 | 0 | 24-HR | ALL | 1ST | 15122824
| 454726 | 531414 | 1.4877 | 0 | 0 | 0 | 24-HR | ALL | 1ST | 15082024
| 454976 | 531414 | 1.5431 | 0 | 0 | 0 | 24-HR | ALL | 1ST | 15082024
| 455226 | 531414 | 1.5684 | 0 | 0 | 0 | 24-HR | ALL | 1ST | 15082024
| 455476 | 531414 | 1.6215 | 0 | 0 | 0 | 24-HR | ALL | 1ST | 15121924
| 455726 | 531414 | 1.708 | 0 | 0 | 0 | 24-HR | ALL | 1ST | 15022824
| 455976 | 531414 | 1.8186 | 0 | 0 | 0 | 24-HR | ALL | 1ST | 15022824
| 456226 | 531414 | 1.877 | 0 | 0 | 0 | 24-HR | ALL | 1ST | 15022824
| 456476 | 531414 | 1.8781 | 0 | 0 | 0 | 24-HR | ALL | 1ST | 15022824
| 456726 | 531414 | 1.8233 | 0 | 0 | 0 | 24-HR | ALL | 1ST | 15022824
| 456976 | 531414 | 1.7207 | 0 | 0 | 0 | 24-HR | ALL | 1ST | 15022824
| 457226 | 531414 | 1.5835 | 0 | 0 | 0 | 24-HR | ALL | 1ST | 15022824
| 457476 | 531414 | 1.4268 | 0 | 0 | 0 | 24-HR | ALL | 1ST | 15022824
| 457726 | 531414 | 1.3856 | 0 | 0 | 0 | 24-HR | ALL | 1ST | 15012324
| 457976 | 531414 | 1.3486 | 0 | 0 | 0 | 24-HR | ALL | 1ST | 15012324
| 458226 | 531414 | 1.3318 | 0 | 0 | 0 | 24-HR | ALL | 1ST | 15010724
| 458476 | 531414 | 1.4359 | 0 | 0 | 0 | 24-HR | ALL | 1ST | 15080524
| 458726 | 531414 | 1.54 | 0 | 0 | 0 | 24-HR | ALL | 1ST | 15080524
| 458976 | 531414 | 1.5932 | 0 | 0 | 0 | 24-HR | ALL | 1ST | 15080524
| 459226 | 531414 | 1.5925 | 0 | 0 | 0 | 24-HR | ALL | 1ST | 15080524
| 459476 | 531414 | 1.5417 | 0 | 0 | 0 | 24-HR | ALL | 1ST | 15080524
| 459726 | 531414 | 1.5089 | 0 | 0 | 0 | 24-HR | ALL | 1ST | 15122024
| 459976 | 531414 | 1.5352 | 0 | 0 | 0 | 24-HR | ALL | 1ST | 15122024
| 460226 | 531414 | 1.5374 | 0 | 0 | 0 | 24-HR | ALL | 1ST | 15122024
| 460476 | 531414 | 1.5119 | 0 | 0 | 0 | 24-HR | ALL | 1ST | 15122024
| 460726 | 531414 | 1.4582 | 0 | 0 | 0 | 24-HR | ALL | 1ST | 15122024
| 460976 | 531414 | 1.3785 | 0 | 0 | 0 | 24-HR | ALL | 1ST | 15122024
| 461226 | 531414 | 1.3357 | 0 | 0 | 0 | 24-HR | ALL | 1ST | 15121824
| 461476 | 531414 | 1.2921 | 0 | 0 | 0 | 24-HR | ALL | 1ST | 15121824
| 461726 | 531414 | 1.3049 | 0 | 0 | 0 | 24-HR | ALL | 1ST | 15030624
| 461976 | 531414 | 1.3353 | 0 | 0 | 0 | 24-HR | ALL | 1ST | 15030624
| 462226 | 531414 | 1.3503 | 0 | 0 | 0 | 24-HR | ALL | 1ST | 15030624
| 462476 | 531414 | 1.3531 | 0 | 0 | 0 | 24-HR | ALL | 1ST | 15030624
| 462726 | 531414 | 1.3472 | 0 | 0 | 0 | 24-HR | ALL | 1ST | 15030624
| 462976 | 531414 | 1.336 | 0 | 0 | 0 | 24-HR | ALL | 1ST | 15030624
| 463226 | 531414 | 1.3222 | 0 | 0 | 0 | 24-HR | ALL | 1ST | 15030624
| 463476 | 531414 | 1.307 | 0 | 0 | 0 | 24-HR | ALL | 1ST | 15030624
| 463726 | 531414 | 1.2907 | 0 | 0 | 0 | 24-HR | ALL | 1ST | 15030624
| 463976 | 531414 | 1.272 | 0 | 0 | 0 | 24-HR | ALL | 1ST | 15030624
| 464226 | 531414 | 1.2495 | 0 | 0 | 0 | 24-HR | ALL | 1ST | 15030624
| 464476 | 531414 | 1.2216 | 0 | 0 | 0 | 24-HR | ALL | 1ST | 15030624
| 464726 | 531414 | 1.1873 | 0 | 0 | 0 | 24-HR | ALL | 1ST | 15030624
| 464976 | 531414 | 1.146 | 0 | 0 | 0 | 24-HR | ALL | 1ST | 15030624
| 465226 | 531414 | 1.1129 | 0 | 0 | 0 | 24-HR | ALL | 1ST | 15022324
| 465476 | 531414 | 1.0878 | 0 | 0 | 0 | 24-HR | ALL | 1ST | 15022324
| 465726 | 531414 | 1.0889 | 0 | 0 | 0 | 24-HR | ALL | 1ST | 15030224
| 465976 | 531414 | 1.0998 | 0 | 0 | 0 | 24-HR | ALL | 1ST | 15030224
| 466226 | 531414 | 1.0995 | 0 | 0 | 0 | 24-HR | ALL | 1ST | 15030224
| 466476 | 531414 | 1.0902 | 0 | 0 | 0 | 24-HR | ALL | 1ST | 15030224
| 466726 | 531414 | 1.074 | 0 | 0 | 0 | 24-HR | ALL | 1ST | 15030224
| 466976 | 531414 | 1.0527 | 0 | 0 | 0 | 24-HR | ALL | 1ST | 15030224
| 467226 | 531414 | 1.0282 | 0 | 0 | 0 | 24-HR | ALL | 1ST | 15030224
| 467476 | 531414 | 1.0018 | 0 | 0 | 0 | 24-HR | ALL | 1ST | 15030224
| 467726 | 531414 | 0.97459 | 0 | 0 | 0 | 24-HR | ALL | 1ST | 15030224
| 467976 | 531414 | 0.94707 | 0 | 0 | 0 | 24-HR | ALL | 1ST | 15030224
| 468226 | 531414 | 0.91963 | 0 | 0 | 0 | 24-HR | ALL | 1ST | 15030224
| 468476 | 531414 | 0.89239 | 0 | 0 | 0 | 24-HR | ALL | 1ST | 15030224
| 468726 | 531414 | 0.86505 | 0 | 0 | 0 | 24-HR | ALL | 1ST | 15030224
| 468976 | 531414 | 0.85318 | 0 | 0 | 0 | 24-HR | ALL | 1ST | 15061624
| 469226 | 531414 | 0.84409 | 0 | 0 | 0 | 24-HR | ALL | 1ST | 15061624
| 469476 | 531414 | 0.83312 | 0 | 0 | 0 | 24-HR | ALL | 1ST | 15061624
| 469726 | 531414 | 0.82052 | 0 | 0 | 0 | 24-HR | ALL | 1ST | 15061624
| 469976 | 531414 | 0.80654 | 0 | 0 | 0 | 24-HR | ALL | 1ST | 15061624
| 470226 | 531414 | 0.7914 | 0 | 0 | 0 | 24-HR | ALL | 1ST | 15061624
| 470476 | 531414 | 0.77533 | 0 | 0 | 0 | 24-HR | ALL | 1ST | 15061624
| 470726 | 531414 | 0.75854 | 0 | 0 | 0 | 24-HR | ALL | 1ST | 15061624
| 470976 | 531414 | 0.7412 | 0 | 0 | 0 | 24-HR | ALL | 1ST | 15061624
| 471226 | 531414 | 0.72349 | 0 | 0 | 0 | 24-HR | ALL | 1ST | 15061624
| 471476 | 531414 | 0.70557 | 0 | 0 | 0 | 24-HR | ALL | 1ST | 15061624
| 441476 | 531664 | 0.79463 | 108.58 | 108.58 | 0 | 24-HR | ALL | 1ST | 15121524
| 441726 | 531664 | 0.78552 | 105.12 | 105.12 | 0 | 24-HR | ALL | 1ST | 15121524
| 441976 | 531664 | 0.77396 | 108.19 | 108.19 | 0 | 24-HR | ALL | 1ST | 15121524
| 442226 | 531664 | 0.75833 | 111.36 | 111.36 | 0 | 24-HR | ALL | 1ST | 15121524
| 442476 | 531664 | 0.73889 | 104.3 | 104.3 | 0 | 24-HR | ALL | 1ST | 15121524
| 442726 | 531664 | 0.71796 | 100 | 102 | 0 | 24-HR | ALL | 1ST | 15121524
| 442976 | 531664 | 0.69445 | 100.08 | 102 | 0 | 24-HR | ALL | 1ST | 15121524
| 443226 | 531664 | 0.66648 | 109.55 | 109.55 | 0 | 24-HR | ALL | 1ST | 15121524
| 443476 | 531664 | 0.64123 | 106.97 | 106.97 | 0 | 24-HR | ALL | 1ST | 15121524
| 443726 | 531664 | 0.61671 | 114.36 | 114.36 | 0 | 24-HR | ALL | 1ST | 15120324
| 443976 | 531664 | 0.61292 | 101.52 | 101.52 | 0 | 24-HR | ALL | 1ST | 15120324
| 444226 | 531664 | 0.60616 | 98.2 | 98.2 | 0 | 24-HR | ALL | 1ST | 15120324
| 444476 | 531664 | 0.59715 | 92.92 | 97 | 0 | 24-HR | ALL | 1ST | 15120324
| 444726 | 531664 | 0.58575 | 88.09 | 90 | 0 | 24-HR | ALL | 1ST | 15120324
| 444976 | 531664 | 0.57177 | 85.99 | 85.99 | 0 | 24-HR | ALL | 1ST | 15120324
| 445226 | 531664 | 0.55536 | 85.56 | 85.56 | 0 | 24-HR | ALL | 1ST | 15120324
| 445476 | 531664 | 0.53911 | 78.79 | 86 | 0 | 24-HR | ALL | 1ST | 15121524
| 445726 | 531664 | 0.54498 | 70.78 | 73 | 0 | 24-HR | ALL | 1ST | 15121524
| 445976 | 531664 | 0.54992 | 65.28 | 65.28 | 0 | 24-HR | ALL | 1ST | 15121524
| 446226 | 531664 | 0.54791 | 67.94 | 67.94 | 0 | 24-HR | ALL | 1ST | 15121524
| 446476 | 531664 | 0.548 | 65.18 | 65.18 | 0 | 24-HR | ALL | 1ST | 15121524
| 446726 | 531664 | 0.54471 | 61.77 | 61.77 | 0 | 24-HR | ALL | 1ST | 15121524
| 446976 | 531664 | 0.53988 | 53.52 | 53.52 | 0 | 24-HR | ALL | 1ST | 15121524
| 447226 | 531664 | 0.52216 | 54.2 | 54.2 | 0 | 24-HR | ALL | 1ST | 15121524
| 447476 | 531664 | 0.52453 | 47.08 | 47.08 | 0 | 24-HR | ALL | 1ST | 15042024
| 447726 | 531664 | 0.55224 | 41.52 | 41.52 | 0 | 24-HR | ALL | 1ST | 15042024
| 447976 | 531664 | 0.58428 | 29.34 | 29.34 | 0 | 24-HR | ALL | 1ST | 15042024
| 448226 | 531664 | 0.61179 | 27.65 | 34 | 0 | 24-HR | ALL | 1ST | 15042024
| 448476 | 531664 | 0.63929 | 26.15 | 37 | 0 | 24-HR | ALL | 1ST | 15042024
| 448726 | 531664 | 0.66248 | 30.27 | 30.27 | 0 | 24-HR | ALL | 1ST | 15042024
| 448976 | 531664 | 0.68952 | 27.85 | 32 | 0 | 24-HR | ALL | 1ST | 15042024
| 449226 | 531664 | 0.74551 | 25.3 | 27 | 0 | 24-HR | ALL | 1ST | 15122824
| 449476 | 531664 | 0.87943 | 20.24 | 27 | 0 | 24-HR | ALL | 1ST | 15122824
| 449726 | 531664 | 1.0117 | 17.71 | 20 | 0 | 24-HR | ALL | 1ST | 15122824
| 449976 | 531664 | 1.1493 | 14.37 | 15 | 0 | 24-HR | ALL | 1ST | 15122824
| 450226 | 531664 | 1.2915 | 11.77 | 13 | 0 | 24-HR | ALL | 1ST | 15122824
| 450476 | 531664 | 1.4326 | 10 | 14 | 0 | 24-HR | ALL | 1ST | 15122824
| 450726 | 531664 | 1.5682 | 9.66 | 9.66 | 0 | 24-HR | ALL | 1ST | 15122824
| 450976 | 531664 | 1.6674 | 6.23 | 8 | 0 | 24-HR | ALL | 1ST | 15122824
| 451226 | 531664 | 1.7616 | 7 | 13 | 0 | 24-HR | ALL | 1ST | 15122824
| 451476 | 531664 | 1.8141 | 5.85 | 5.85 | 0 | 24-HR | ALL | 1ST | 15122824
| 451726 | 531664 | 1.8086 | 0 | 7 | 0 | 24-HR | ALL | 1ST | 15122824
| 451976 | 531664 | 1.8077 | 0 | 0 | 0 | 24-HR | ALL | 1ST | 15122824
| 452226 | 531664 | 1.7851 | 0 | 0 | 0 | 24-HR | ALL | 1ST | 15122824
| 452476 | 531664 | 1.7486 | 0 | 0 | 0 | 24-HR | ALL | 1ST | 15122824
| 452726 | 531664 | 1.7057 | 0 | 0 | 0 | 24-HR | ALL | 1ST | 15122824
| 452976 | 531664 | 1.6625 | 0 | 0 | 0 | 24-HR | ALL | 1ST | 15122824
| 453226 | 531664 | 1.6223 | 0 | 0 | 0 | 24-HR | ALL | 1ST | 15122824
| 453476 | 531664 | 1.6098 | 0 | 0 | 0 | 24-HR | ALL | 1ST | 15031224
| 453726 | 531664 | 1.6189 | 0 | 0 | 0 | 24-HR | ALL | 1ST | 15031224
| 453976 | 531664 | 1.5839 | 0 | 0 | 0 | 24-HR | ALL | 1ST | 15031224
| 454226 | 531664 | 1.5064 | 0 | 0 | 0 | 24-HR | ALL | 1ST | 15031224
| 454476 | 531664 | 1.4237 | 0 | 0 | 0 | 24-HR | ALL | 1ST | 15122824
| 454726 | 531664 | 1.4816 | 0 | 0 | 0 | 24-HR | ALL | 1ST | 15082024
| 454976 | 531664 | 1.5316 | 0 | 0 | 0 | 24-HR | ALL | 1ST | 15082024
| 455226 | 531664 | 1.5528 | 0 | 0 | 0 | 24-HR | ALL | 1ST | 15082024
| 455476 | 531664 | 1.5809 | 0 | 0 | 0 | 24-HR | ALL | 1ST | 15121924
| 455726 | 531664 | 1.6649 | 0 | 0 | 0 | 24-HR | ALL | 1ST | 15022824
| 455976 | 531664 | 1.7679 | 0 | 0 | 0 | 24-HR | ALL | 1ST | 15022824
| 456226 | 531664 | 1.822 | 0 | 0 | 0 | 24-HR | ALL | 1ST | 15022824
| 456476 | 531664 | 1.8224 | 0 | 0 | 0 | 24-HR | ALL | 1ST | 15022824
| 456726 | 531664 | 1.7706 | 0 | 0 | 0 | 24-HR | ALL | 1ST | 15022824
| 456976 | 531664 | 1.6739 | 0 | 0 | 0 | 24-HR | ALL | 1ST | 15022824
| 457226 | 531664 | 1.5443 | 0 | 0 | 0 | 24-HR | ALL | 1ST | 15022824
| 457476 | 531664 | 1.3956 | 0 | 0 | 0 | 24-HR | ALL | 1ST | 15022824
| 457726 | 531664 | 1.3593 | 0 | 0 | 0 | 24-HR | ALL | 1ST | 15012324
| 457976 | 531664 | 1.3261 | 0 | 0 | 0 | 24-HR | ALL | 1ST | 15012324
| 458226 | 531664 | 1.2822 | 0 | 0 | 0 | 24-HR | ALL | 1ST | 15010724
| 458476 | 531664 | 1.394 | 0 | 0 | 0 | 24-HR | ALL | 1ST | 15080524
| 458726 | 531664 | 1.5032 | 0 | 0 | 0 | 24-HR | ALL | 1ST | 15080524
| 458976 | 531664 | 1.5652 | 0 | 0 | 0 | 24-HR | ALL | 1ST | 15080524
| 459226 | 531664 | 1.5759 | 0 | 0 | 0 | 24-HR | ALL | 1ST | 15080524
| 459476 | 531664 | 1.5376 | 0 | 0 | 0 | 24-HR | ALL | 1ST | 15080524
| 459726 | 531664 | 1.4574 | 0 | 0 | 0 | 24-HR | ALL | 1ST | 15080524
| 459976 | 531664 | 1.4881 | 0 | 0 | 0 | 24-HR | ALL | 1ST | 15122024
| 460226 | 531664 | 1.4987 | 0 | 0 | 0 | 24-HR | ALL | 1ST | 15122024
| 460476 | 531664 | 1.4842 | 0 | 0 | 0 | 24-HR | ALL | 1ST | 15122024
| 460726 | 531664 | 1.443 | 0 | 0 | 0 | 24-HR | ALL | 1ST | 15122024
| 460976 | 531664 | 1.3762 | 0 | 0 | 0 | 24-HR | ALL | 1ST | 15122024
| 461226 | 531664 | 1.3239 | 0 | 0 | 0 | 24-HR | ALL | 1ST | 15121824
| 461476 | 531664 | 1.2861 | 0 | 0 | 0 | 24-HR | ALL | 1ST | 15121824
| 461726 | 531664 | 1.2525 | 0 | 0 | 0 | 24-HR | ALL | 1ST | 15030624
| 461976 | 531664 | 1.2894 | 0 | 0 | 0 | 24-HR | ALL | 1ST | 15030624
| 462226 | 531664 | 1.311 | 0 | 0 | 0 | 24-HR | ALL | 1ST | 15030624
| 462476 | 531664 | 1.3197 | 0 | 0 | 0 | 24-HR | ALL | 1ST | 15030624
| 462726 | 531664 | 1.3185 | 0 | 0 | 0 | 24-HR | ALL | 1ST | 15030624
| 462976 | 531664 | 1.3107 | 0 | 0 | 0 | 24-HR | ALL | 1ST | 15030624
| 463226 | 531664 | 1.2994 | 0 | 0 | 0 | 24-HR | ALL | 1ST | 15030624
| 463476 | 531664 | 1.2863 | 0 | 0 | 0 | 24-HR | ALL | 1ST | 15030624
| 463726 | 531664 | 1.2722 | 0 | 0 | 0 | 24-HR | ALL | 1ST | 15030624
| 463976 | 531664 | 1.2566 | 0 | 0 | 0 | 24-HR | ALL | 1ST | 15030624
| 464226 | 531664 | 1.2384 | 0 | 0 | 0 | 24-HR | ALL | 1ST | 15030624
| 464476 | 531664 | 1.2158 | 0 | 0 | 0 | 24-HR | ALL | 1ST | 15030624
| 464726 | 531664 | 1.1876 | 0 | 0 | 0 | 24-HR | ALL | 1ST | 15030624
| 464976 | 531664 | 1.1529 | 0 | 0 | 0 | 24-HR | ALL | 1ST | 15030624
| 465226 | 531664 | 1.1117 | 0 | 0 | 0 | 24-HR | ALL | 1ST | 15030624
| 465476 | 531664 | 1.0724 | 0 | 0 | 0 | 24-HR | ALL | 1ST | 15022324
| 465726 | 531664 | 1.0528 | 0 | 0 | 0 | 24-HR | ALL | 1ST | 15030224
| 465976 | 531664 | 1.073 | 0 | 0 | 0 | 24-HR | ALL | 1ST | 15030224
| 466226 | 531664 | 1.0814 | 0 | 0 | 0 | 24-HR | ALL | 1ST | 15030224
| 466476 | 531664 | 1.0797 | 0 | 0 | 0 | 24-HR | ALL | 1ST | 15030224
| 466726 | 531664 | 1.0696 | 0 | 0 | 0 | 24-HR | ALL | 1ST | 15030224
| 466976 | 531664 | 1.0532 | 0 | 0 | 0 | 24-HR | ALL | 1ST | 15030224
| 467226 | 531664 | 1.0322 | 0 | 0 | 0 | 24-HR | ALL | 1ST | 15030224
| 467476 | 531664 | 1.0083 | 0 | 0 | 0 | 24-HR | ALL | 1ST | 15030224
| 467726 | 531664 | 0.98266 | 0 | 0 | 0 | 24-HR | ALL | 1ST | 15030224
| 467976 | 531664 | 0.95628 | 0 | 0 | 0 | 24-HR | ALL | 1ST | 15030224
| 468226 | 531664 | 0.92966 | 0 | 0 | 0 | 24-HR | ALL | 1ST | 15030224
| 468476 | 531664 | 0.90279 | 0 | 0 | 0 | 24-HR | ALL | 1ST | 15030224
| 468726 | 531664 | 0.8762 | 0 | 0 | 0 | 24-HR | ALL | 1ST | 15030224
| 468976 | 531664 | 0.84994 | 0 | 0 | 0 | 24-HR | ALL | 1ST | 15030224
| 469226 | 531664 | 0.8365 | 0 | 0 | 0 | 24-HR | ALL | 1ST | 15061624
| 469476 | 531664 | 0.828 | 0 | 0 | 0 | 24-HR | ALL | 1ST | 15061624
| 469726 | 531664 | 0.8177 | 0 | 0 | 0 | 24-HR | ALL | 1ST | 15061624
| 469976 | 531664 | 0.80584 | 0 | 0 | 0 | 24-HR | ALL | 1ST | 15061624
| 470226 | 531664 | 0.79262 | 0 | 0 | 0 | 24-HR | ALL | 1ST | 15061624
| 470476 | 531664 | 0.77827 | 0 | 0 | 0 | 24-HR | ALL | 1ST | 15061624
| 470726 | 531664 | 0.76299 | 0 | 0 | 0 | 24-HR | ALL | 1ST | 15061624
| 470976 | 531664 | 0.74698 | 0 | 0 | 0 | 24-HR | ALL | 1ST | 15061624
| 471226 | 531664 | 0.73042 | 0 | 0 | 0 | 24-HR | ALL | 1ST | 15061624
| 471476 | 531664 | 0.71346 | 0 | 0 | 0 | 24-HR | ALL | 1ST | 15061624
| 441476 | 531914 | 0.77123 | 108.91 | 108.91 | 0 | 24-HR | ALL | 1ST | 15121524
| 441726 | 531914 | 0.75797 | 108.23 | 108.23 | 0 | 24-HR | ALL | 1ST | 15121524
| 441976 | 531914 | 0.7424 | 118.48 | 118.48 | 0 | 24-HR | ALL | 1ST | 15121524
| 442226 | 531914 | 0.72182 | 115.83 | 115.83 | 0 | 24-HR | ALL | 1ST | 15121524
| 442476 | 531914 | 0.70029 | 105.85 | 105.85 | 0 | 24-HR | ALL | 1ST | 15121524
| 442726 | 531914 | 0.67768 | 101.98 | 101.98 | 0 | 24-HR | ALL | 1ST | 15121524
| 442976 | 531914 | 0.65105 | 108.07 | 108.07 | 0 | 24-HR | ALL | 1ST | 15121524
| 443226 | 531914 | 0.62951 | 99.54 | 112 | 0 | 24-HR | ALL | 1ST | 15121524
| 443476 | 531914 | 0.60437 | 102 | 107 | 0 | 24-HR | ALL | 1ST | 15120324
| 443726 | 531914 | 0.59932 | 107.18 | 115 | 0 | 24-HR | ALL | 1ST | 15120324
| 443976 | 531914 | 0.59241 | 104.85 | 104.85 | 0 | 24-HR | ALL | 1ST | 15120324
| 444226 | 531914 | 0.58341 | 99.99 | 99.99 | 0 | 24-HR | ALL | 1ST | 15120324
| 444476 | 531914 | 0.57228 | 93.73 | 93.73 | 0 | 24-HR | ALL | 1ST | 15120324
| 444726 | 531914 | 0.55899 | 87.47 | 87.47 | 0 | 24-HR | ALL | 1ST | 15120324
| 444976 | 531914 | 0.54312 | 86.54 | 86.54 | 0 | 24-HR | ALL | 1ST | 15120324
| 445226 | 531914 | 0.5271 | 84.64 | 84.64 | 0 | 24-HR | ALL | 1ST | 15121524
| 445476 | 531914 | 0.53455 | 74.82 | 79 | 0 | 24-HR | ALL | 1ST | 15121524
| 445726 | 531914 | 0.53861 | 71.13 | 71.13 | 0 | 24-HR | ALL | 1ST | 15121524
| 445976 | 531914 | 0.53635 | 76.83 | 76.83 | 0 | 24-HR | ALL | 1ST | 15121524
| 446226 | 531914 | 0.53854 | 72.32 | 72.32 | 0 | 24-HR | ALL | 1ST | 15121524
| 446476 | 531914 | 0.53616 | 69.54 | 69.54 | 0 | 24-HR | ALL | 1ST | 15121524
| 446726 | 531914 | 0.52807 | 68.18 | 68.18 | 0 | 24-HR | ALL | 1ST | 15121524
| 446976 | 531914 | 0.51579 | 63.3 | 63.3 | 0 | 24-HR | ALL | 1ST | 15121524
| 447226 | 531914 | 0.50626 | 56.41 | 56.41 | 0 | 24-HR | ALL | 1ST | 15042024
| 447476 | 531914 | 0.53316 | 48.98 | 48.98 | 0 | 24-HR | ALL | 1ST | 15042024
| 447726 | 531914 | 0.5604 | 42.93 | 42.93 | 0 | 24-HR | ALL | 1ST | 15042024
| 447976 | 531914 | 0.58859 | 36.06 | 36.06 | 0 | 24-HR | ALL | 1ST | 15042024
| 448226 | 531914 | 0.61986 | 26.09 | 26.09 | 0 | 24-HR | ALL | 1ST | 15042024
| 448476 | 531914 | 0.64438 | 27 | 27 | 0 | 24-HR | ALL | 1ST | 15042024
| 448726 | 531914 | 0.66815 | 28.44 | 35 | 0 | 24-HR | ALL | 1ST | 15042024
| 448976 | 531914 | 0.70096 | 22.46 | 32 | 0 | 24-HR | ALL | 1ST | 15122824
| 449226 | 531914 | 0.79995 | 27.62 | 27.62 | 0 | 24-HR | ALL | 1ST | 15122824
| 449476 | 531914 | 0.94027 | 24.96 | 24.96 | 0 | 24-HR | ALL | 1ST | 15122824
| 449726 | 531914 | 1.0875 | 19.64 | 19.64 | 0 | 24-HR | ALL | 1ST | 15122824
| 449976 | 531914 | 1.2202 | 15.3 | 15.3 | 0 | 24-HR | ALL | 1ST | 15122824
| 450226 | 531914 | 1.3585 | 13 | 13 | 0 | 24-HR | ALL | 1ST | 15122824
| 450476 | 531914 | 1.4932 | 11.8 | 11.8 | 0 | 24-HR | ALL | 1ST | 15122824
| 450726 | 531914 | 1.6204 | 12.23 | 12.23 | 0 | 24-HR | ALL | 1ST | 15122824
| 450976 | 531914 | 1.6947 | 7 | 7 | 0 | 24-HR | ALL | 1ST | 15122824
| 451226 | 531914 | 1.7736 | 8 | 8 | 0 | 24-HR | ALL | 1ST | 15122824
| 451476 | 531914 | 1.8058 | 6.08 | 6.08 | 0 | 24-HR | ALL | 1ST | 15122824
| 451726 | 531914 | 1.7864 | 0 | 0 | 0 | 24-HR | ALL | 1ST | 15122824
| 451976 | 531914 | 1.7756 | 0 | 0 | 0 | 24-HR | ALL | 1ST | 15122824
| 452226 | 531914 | 1.7469 | 0 | 0 | 0 | 24-HR | ALL | 1ST | 15122824
| 452476 | 531914 | 1.7077 | 0 | 0 | 0 | 24-HR | ALL | 1ST | 15122824
| 452726 | 531914 | 1.6647 | 0 | 0 | 0 | 24-HR | ALL | 1ST | 15122824
| 452976 | 531914 | 1.6224 | 0 | 0 | 0 | 24-HR | ALL | 1ST | 15122824
| 453226 | 531914 | 1.5833 | 0 | 0 | 0 | 24-HR | ALL | 1ST | 15122824
| 453476 | 531914 | 1.5838 | 0 | 0 | 0 | 24-HR | ALL | 1ST | 15031224
| 453726 | 531914 | 1.5827 | 0 | 0 | 0 | 24-HR | ALL | 1ST | 15031224
| 453976 | 531914 | 1.5402 | 0 | 0 | 0 | 24-HR | ALL | 1ST | 15031224
| 454226 | 531914 | 1.4582 | 0 | 0 | 0 | 24-HR | ALL | 1ST | 15031224
| 454476 | 531914 | 1.4042 | 0 | 0 | 0 | 24-HR | ALL | 1ST | 15082024
| 454726 | 531914 | 1.4743 | 0 | 0 | 0 | 24-HR | ALL | 1ST | 15082024
| 454976 | 531914 | 1.5192 | 0 | 0 | 0 | 24-HR | ALL | 1ST | 15082024
| 455226 | 531914 | 1.5368 | 0 | 0 | 0 | 24-HR | ALL | 1ST | 15082024
| 455476 | 531914 | 1.5414 | 0 | 0 | 0 | 24-HR | ALL | 1ST | 15121924
| 455726 | 531914 | 1.6235 | 0 | 0 | 0 | 24-HR | ALL | 1ST | 15022824
| 455976 | 531914 | 1.7196 | 0 | 0 | 0 | 24-HR | ALL | 1ST | 15022824
| 456226 | 531914 | 1.7697 | 0 | 0 | 0 | 24-HR | ALL | 1ST | 15022824
| 456476 | 531914 | 1.7696 | 0 | 0 | 0 | 24-HR | ALL | 1ST | 15022824
| 456726 | 531914 | 1.7205 | 0 | 0 | 0 | 24-HR | ALL | 1ST | 15022824
| 456976 | 531914 | 1.6292 | 0 | 0 | 0 | 24-HR | ALL | 1ST | 15022824
| 457226 | 531914 | 1.5067 | 0 | 0 | 0 | 24-HR | ALL | 1ST | 15022824
| 457476 | 531914 | 1.3656 | 0 | 0 | 0 | 24-HR | ALL | 1ST | 15022824
| 457726 | 531914 | 1.3337 | 0 | 0 | 0 | 24-HR | ALL | 1ST | 15012324
| 457976 | 531914 | 1.304 | 0 | 0 | 0 | 24-HR | ALL | 1ST | 15012324
| 458226 | 531914 | 1.2605 | 0 | 0 | 0 | 24-HR | ALL | 1ST | 15012324
| 458476 | 531914 | 1.3528 | 0 | 0 | 0 | 24-HR | ALL | 1ST | 15080524
| 458726 | 531914 | 1.4662 | 0 | 0 | 0 | 24-HR | ALL | 1ST | 15080524
| 458976 | 531914 | 1.5359 | 0 | 0 | 0 | 24-HR | ALL | 1ST | 15080524
| 459226 | 531914 | 1.557 | 0 | 0 | 0 | 24-HR | ALL | 1ST | 15080524
| 459476 | 531914 | 1.5305 | 0 | 0 | 0 | 24-HR | ALL | 1ST | 15080524
| 459726 | 531914 | 1.4621 | 0 | 0 | 0 | 24-HR | ALL | 1ST | 15080524
| 459976 | 531914 | 1.4409 | 0 | 0 | 0 | 24-HR | ALL | 1ST | 15122024
| 460226 | 531914 | 1.4585 | 0 | 0 | 0 | 24-HR | ALL | 1ST | 15122024
| 460476 | 531914 | 1.4535 | 0 | 0 | 0 | 24-HR | ALL | 1ST | 15122024
| 460726 | 531914 | 1.4236 | 0 | 0 | 0 | 24-HR | ALL | 1ST | 15122024
| 460976 | 531914 | 1.3689 | 0 | 0 | 0 | 24-HR | ALL | 1ST | 15122024
| 461226 | 531914 | 1.3091 | 0 | 0 | 0 | 24-HR | ALL | 1ST | 15121824
| 461476 | 531914 | 1.2772 | 0 | 0 | 0 | 24-HR | ALL | 1ST | 15121824
| 461726 | 531914 | 1.2378 | 0 | 0 | 0 | 24-HR | ALL | 1ST | 15121824
| 461976 | 531914 | 1.2422 | 0 | 0 | 0 | 24-HR | ALL | 1ST | 15030624
| 462226 | 531914 | 1.2699 | 0 | 0 | 0 | 24-HR | ALL | 1ST | 15030624
| 462476 | 531914 | 1.2845 | 0 | 0 | 0 | 24-HR | ALL | 1ST | 15030624
| 462726 | 531914 | 1.2882 | 0 | 0 | 0 | 24-HR | ALL | 1ST | 15030624
| 462976 | 531914 | 1.2843 | 0 | 0 | 0 | 24-HR | ALL | 1ST | 15030624
| 463226 | 531914 | 1.2757 | 0 | 0 | 0 | 24-HR | ALL | 1ST | 15030624
| 463476 | 531914 | 1.2646 | 0 | 0 | 0 | 24-HR | ALL | 1ST | 15030624
| 463726 | 531914 | 1.2524 | 0 | 0 | 0 | 24-HR | ALL | 1ST | 15030624
| 463976 | 531914 | 1.2393 | 0 | 0 | 0 | 24-HR | ALL | 1ST | 15030624
| 464226 | 531914 | 1.2243 | 0 | 0 | 0 | 24-HR | ALL | 1ST | 15030624
| 464476 | 531914 | 1.2062 | 0 | 0 | 0 | 24-HR | ALL | 1ST | 15030624
| 464726 | 531914 | 1.1834 | 0 | 0 | 0 | 24-HR | ALL | 1ST | 15030624
| 464976 | 531914 | 1.1549 | 0 | 0 | 0 | 24-HR | ALL | 1ST | 15030624
| 465226 | 531914 | 1.12 | 0 | 0 | 0 | 24-HR | ALL | 1ST | 15030624
| 465476 | 531914 | 1.0788 | 0 | 0 | 0 | 24-HR | ALL | 1ST | 15030624
| 465726 | 531914 | 1.034 | 0 | 0 | 0 | 24-HR | ALL | 1ST | 15022324
| 465976 | 531914 | 1.0397 | 0 | 0 | 0 | 24-HR | ALL | 1ST | 15030224
| 466226 | 531914 | 1.057 | 0 | 0 | 0 | 24-HR | ALL | 1ST | 15030224
| 466476 | 531914 | 1.0633 | 0 | 0 | 0 | 24-HR | ALL | 1ST | 15030224
| 466726 | 531914 | 1.0602 | 0 | 0 | 0 | 24-HR | ALL | 1ST | 15030224
| 466976 | 531914 | 1.0495 | 0 | 0 | 0 | 24-HR | ALL | 1ST | 15030224
| 467226 | 531914 | 1.0329 | 0 | 0 | 0 | 24-HR | ALL | 1ST | 15030224
| 467476 | 531914 | 1.0122 | 0 | 0 | 0 | 24-HR | ALL | 1ST | 15030224
| 467726 | 531914 | 0.98888 | 0 | 0 | 0 | 24-HR | ALL | 1ST | 15030224
| 467976 | 531914 | 0.9639 | 0 | 0 | 0 | 24-HR | ALL | 1ST | 15030224
| 468226 | 531914 | 0.9379 | 0 | 0 | 0 | 24-HR | ALL | 1ST | 15030224
| 468476 | 531914 | 0.9118 | 0 | 0 | 0 | 24-HR | ALL | 1ST | 15030224
| 468726 | 531914 | 0.88592 | 0 | 0 | 0 | 24-HR | ALL | 1ST | 15030224
| 468976 | 531914 | 0.86038 | 0 | 0 | 0 | 24-HR | ALL | 1ST | 15030224
| 469226 | 531914 | 0.83516 | 0 | 0 | 0 | 24-HR | ALL | 1ST | 15030224
| 469476 | 531914 | 0.82032 | 0 | 0 | 0 | 24-HR | ALL | 1ST | 15061624
| 469726 | 531914 | 0.81238 | 0 | 0 | 0 | 24-HR | ALL | 1ST | 15061624
| 469976 | 531914 | 0.80272 | 0 | 0 | 0 | 24-HR | ALL | 1ST | 15061624
| 470226 | 531914 | 0.79153 | 0 | 0 | 0 | 24-HR | ALL | 1ST | 15061624
| 470476 | 531914 | 0.77903 | 0 | 0 | 0 | 24-HR | ALL | 1ST | 15061624
| 470726 | 531914 | 0.76543 | 0 | 0 | 0 | 24-HR | ALL | 1ST | 15061624
| 470976 | 531914 | 0.7509 | 0 | 0 | 0 | 24-HR | ALL | 1ST | 15061624
| 471226 | 531914 | 0.73565 | 0 | 0 | 0 | 24-HR | ALL | 1ST | 15061624
| 471476 | 531914 | 0.71982 | 0 | 0 | 0 | 24-HR | ALL | 1ST | 15061624
| 441476 | 532164 | 0.74297 | 115.92 | 115.92 | 0 | 24-HR | ALL | 1ST | 15121524
| 441726 | 532164 | 0.72539 | 116.43 | 116.43 | 0 | 24-HR | ALL | 1ST | 15121524
| 441976 | 532164 | 0.70511 | 112.88 | 121 | 0 | 24-HR | ALL | 1ST | 15121524
| 442226 | 532164 | 0.68239 | 116.44 | 116.44 | 0 | 24-HR | ALL | 1ST | 15121524
| 442476 | 532164 | 0.65844 | 115.15 | 115.15 | 0 | 24-HR | ALL | 1ST | 15121524
| 442726 | 532164 | 0.63361 | 114.7 | 114.7 | 0 | 24-HR | ALL | 1ST | 15121524
| 442976 | 532164 | 0.61213 | 106 | 113 | 0 | 24-HR | ALL | 1ST | 15121524
| 443226 | 532164 | 0.59166 | 101.82 | 101.82 | 0 | 24-HR | ALL | 1ST | 15120324
| 443476 | 532164 | 0.58669 | 104 | 104 | 0 | 24-HR | ALL | 1ST | 15120324
| 443726 | 532164 | 0.5795 | 106.56 | 109 | 0 | 24-HR | ALL | 1ST | 15120324
| 443976 | 532164 | 0.5698 | 114.06 | 114.06 | 0 | 24-HR | ALL | 1ST | 15120324
| 444226 | 532164 | 0.55896 | 104.85 | 104.85 | 0 | 24-HR | ALL | 1ST | 15120324
| 444476 | 532164 | 0.54617 | 95.28 | 95.28 | 0 | 24-HR | ALL | 1ST | 15120324
| 444726 | 532164 | 0.5312 | 88.7 | 88.7 | 0 | 24-HR | ALL | 1ST | 15120324
| 444976 | 532164 | 0.51714 | 88 | 88 | 0 | 24-HR | ALL | 1ST | 15121524
| 445226 | 532164 | 0.52104 | 83.96 | 83.96 | 0 | 24-HR | ALL | 1ST | 15121524
| 445476 | 532164 | 0.5333 | 87.57 | 87.57 | 0 | 24-HR | ALL | 1ST | 15021524
| 445726 | 532164 | 0.52871 | 81.76 | 81.76 | 0 | 24-HR | ALL | 1ST | 15021524
| 445976 | 532164 | 0.52835 | 84.52 | 84.52 | 0 | 24-HR | ALL | 1ST | 15021524
| 446226 | 532164 | 0.52824 | 77.66 | 77.66 | 0 | 24-HR | ALL | 1ST | 15121524
| 446476 | 532164 | 0.52138 | 77.85 | 77.85 | 0 | 24-HR | ALL | 1ST | 15121524
| 446726 | 532164 | 0.50958 | 75.23 | 75.23 | 0 | 24-HR | ALL | 1ST | 15121524
| 446976 | 532164 | 0.49336 | 67.45 | 67.45 | 0 | 24-HR | ALL | 1ST | 15121524
| 447226 | 532164 | 0.5134 | 63.97 | 63.97 | 0 | 24-HR | ALL | 1ST | 15042024
| 447476 | 532164 | 0.5402 | 54.23 | 54.23 | 0 | 24-HR | ALL | 1ST | 15042024
| 447726 | 532164 | 0.56614 | 49.49 | 49.49 | 0 | 24-HR | ALL | 1ST | 15042024
| 447976 | 532164 | 0.59333 | 41.85 | 41.85 | 0 | 24-HR | ALL | 1ST | 15042024
| 448226 | 532164 | 0.62241 | 31.23 | 31.23 | 0 | 24-HR | ALL | 1ST | 15042024
| 448476 | 532164 | 0.65183 | 24 | 27 | 0 | 24-HR | ALL | 1ST | 15042024
| 448726 | 532164 | 0.67409 | 25.15 | 28 | 0 | 24-HR | ALL | 1ST | 15042024
| 448976 | 532164 | 0.7415 | 28 | 28 | 0 | 24-HR | ALL | 1ST | 15122824
| 449226 | 532164 | 0.85543 | 30.04 | 30.04 | 0 | 24-HR | ALL | 1ST | 15122824
| 449476 | 532164 | 1.0112 | 23.97 | 23.97 | 0 | 24-HR | ALL | 1ST | 15122824
| 449726 | 532164 | 1.1507 | 18.73 | 18.73 | 0 | 24-HR | ALL | 1ST | 15122824
| 449976 | 532164 | 1.2855 | 16 | 16 | 0 | 24-HR | ALL | 1ST | 15122824
| 450226 | 532164 | 1.4136 | 13.03 | 13.03 | 0 | 24-HR | ALL | 1ST | 15122824
| 450476 | 532164 | 1.5314 | 10.64 | 10.64 | 0 | 24-HR | ALL | 1ST | 15122824
| 450726 | 532164 | 1.6594 | 14 | 14 | 0 | 24-HR | ALL | 1ST | 15122824
| 450976 | 532164 | 1.714 | 8 | 8 | 0 | 24-HR | ALL | 1ST | 15122824
| 451226 | 532164 | 1.7757 | 8.76 | 8.76 | 0 | 24-HR | ALL | 1ST | 15122824
| 451476 | 532164 | 1.7799 | 4.3 | 4.3 | 0 | 24-HR | ALL | 1ST | 15122824
| 451726 | 532164 | 1.7596 | 0 | 0 | 0 | 24-HR | ALL | 1ST | 15122824
| 451976 | 532164 | 1.7408 | 0 | 0 | 0 | 24-HR | ALL | 1ST | 15122824
| 452226 | 532164 | 1.7078 | 0 | 0 | 0 | 24-HR | ALL | 1ST | 15122824
| 452476 | 532164 | 1.6672 | 0 | 0 | 0 | 24-HR | ALL | 1ST | 15122824
| 452726 | 532164 | 1.6245 | 0 | 0 | 0 | 24-HR | ALL | 1ST | 15122824
| 452976 | 532164 | 1.5834 | 0 | 0 | 0 | 24-HR | ALL | 1ST | 15122824
| 453226 | 532164 | 1.5453 | 0 | 0 | 0 | 24-HR | ALL | 1ST | 15122824
| 453476 | 532164 | 1.5559 | 0 | 0 | 0 | 24-HR | ALL | 1ST | 15031224
| 453726 | 532164 | 1.5457 | 0 | 0 | 0 | 24-HR | ALL | 1ST | 15031224
| 453976 | 532164 | 1.4966 | 0 | 0 | 0 | 24-HR | ALL | 1ST | 15031224
| 454226 | 532164 | 1.4112 | 0 | 0 | 0 | 24-HR | ALL | 1ST | 15031224
| 454476 | 532164 | 1.4012 | 0 | 0 | 0 | 24-HR | ALL | 1ST | 15082024
| 454726 | 532164 | 1.4658 | 0 | 0 | 0 | 24-HR | ALL | 1ST | 15082024
| 454976 | 532164 | 1.5061 | 0 | 0 | 0 | 24-HR | ALL | 1ST | 15082024
| 455226 | 532164 | 1.5204 | 0 | 0 | 0 | 24-HR | ALL | 1ST | 15082024
| 455476 | 532164 | 1.5078 | 0 | 0 | 0 | 24-HR | ALL | 1ST | 15082024
| 455726 | 532164 | 1.5837 | 0 | 0 | 0 | 24-HR | ALL | 1ST | 15022824
| 455976 | 532164 | 1.6735 | 0 | 0 | 0 | 24-HR | ALL | 1ST | 15022824
| 456226 | 532164 | 1.72 | 0 | 0 | 0 | 24-HR | ALL | 1ST | 15022824
| 456476 | 532164 | 1.7194 | 0 | 0 | 0 | 24-HR | ALL | 1ST | 15022824
| 456726 | 532164 | 1.6729 | 0 | 0 | 0 | 24-HR | ALL | 1ST | 15022824
| 456976 | 532164 | 1.5867 | 0 | 0 | 0 | 24-HR | ALL | 1ST | 15022824
| 457226 | 532164 | 1.4706 | 0 | 0 | 0 | 24-HR | ALL | 1ST | 15022824
| 457476 | 532164 | 1.3366 | 0 | 0 | 0 | 24-HR | ALL | 1ST | 15022824
| 457726 | 532164 | 1.3087 | 0 | 0 | 0 | 24-HR | ALL | 1ST | 15012324
| 457976 | 532164 | 1.2823 | 0 | 0 | 0 | 24-HR | ALL | 1ST | 15012324
| 458226 | 532164 | 1.2488 | 0 | 0 | 0 | 24-HR | ALL | 1ST | 15010524
| 458476 | 532164 | 1.3126 | 0 | 0 | 0 | 24-HR | ALL | 1ST | 15080524
| 458726 | 532164 | 1.4292 | 0 | 0 | 0 | 24-HR | ALL | 1ST | 15080524
| 458976 | 532164 | 1.5056 | 0 | 0 | 0 | 24-HR | ALL | 1ST | 15080524
| 459226 | 532164 | 1.5361 | 0 | 0 | 0 | 24-HR | ALL | 1ST | 15080524
| 459476 | 532164 | 1.5206 | 0 | 0 | 0 | 24-HR | ALL | 1ST | 15080524
| 459726 | 532164 | 1.4636 | 0 | 0 | 0 | 24-HR | ALL | 1ST | 15080524
| 459976 | 532164 | 1.3941 | 0 | 0 | 0 | 24-HR | ALL | 1ST | 15122024
| 460226 | 532164 | 1.4174 | 0 | 0 | 0 | 24-HR | ALL | 1ST | 15122024
| 460476 | 532164 | 1.4205 | 0 | 0 | 0 | 24-HR | ALL | 1ST | 15122024
| 460726 | 532164 | 1.4007 | 0 | 0 | 0 | 24-HR | ALL | 1ST | 15122024
| 460976 | 532164 | 1.3573 | 0 | 0 | 0 | 24-HR | ALL | 1ST | 15122024
| 461226 | 532164 | 1.2919 | 0 | 0 | 0 | 24-HR | ALL | 1ST | 15121824
| 461476 | 532164 | 1.2659 | 0 | 0 | 0 | 24-HR | ALL | 1ST | 15121824
| 461726 | 532164 | 1.2317 | 0 | 0 | 0 | 24-HR | ALL | 1ST | 15121824
| 461976 | 532164 | 1.194 | 0 | 0 | 0 | 24-HR | ALL | 1ST | 15030624
| 462226 | 532164 | 1.2274 | 0 | 0 | 0 | 24-HR | ALL | 1ST | 15030624
| 462476 | 532164 | 1.2476 | 0 | 0 | 0 | 24-HR | ALL | 1ST | 15030624
| 462726 | 532164 | 1.2564 | 0 | 0 | 0 | 24-HR | ALL | 1ST | 15030624
| 462976 | 532164 | 1.2567 | 0 | 0 | 0 | 24-HR | ALL | 1ST | 15030624
| 463226 | 532164 | 1.2511 | 0 | 0 | 0 | 24-HR | ALL | 1ST | 15030624
| 463476 | 532164 | 1.2422 | 0 | 0 | 0 | 24-HR | ALL | 1ST | 15030624
| 463726 | 532164 | 1.2318 | 0 | 0 | 0 | 24-HR | ALL | 1ST | 15030624
| 463976 | 532164 | 1.2205 | 0 | 0 | 0 | 24-HR | ALL | 1ST | 15030624
| 464226 | 532164 | 1.2081 | 0 | 0 | 0 | 24-HR | ALL | 1ST | 15030624
| 464476 | 532164 | 1.1935 | 0 | 0 | 0 | 24-HR | ALL | 1ST | 15030624
| 464726 | 532164 | 1.1754 | 0 | 0 | 0 | 24-HR | ALL | 1ST | 15030624
| 464976 | 532164 | 1.1523 | 0 | 0 | 0 | 24-HR | ALL | 1ST | 15030624
| 465226 | 532164 | 1.1234 | 0 | 0 | 0 | 24-HR | ALL | 1ST | 15030624
| 465476 | 532164 | 1.0883 | 0 | 0 | 0 | 24-HR | ALL | 1ST | 15030624
| 465726 | 532164 | 1.0472 | 0 | 0 | 0 | 24-HR | ALL | 1ST | 15030624
| 465976 | 532164 | 1.01 | 0 | 0 | 0 | 24-HR | ALL | 1ST | 15021924
| 466226 | 532164 | 1.0263 | 0 | 0 | 0 | 24-HR | ALL | 1ST | 15030224
| 466476 | 532164 | 1.041 | 0 | 0 | 0 | 24-HR | ALL | 1ST | 15030224
| 466726 | 532164 | 1.0454 | 0 | 0 | 0 | 24-HR | ALL | 1ST | 15030224
| 466976 | 532164 | 1.0411 | 0 | 0 | 0 | 24-HR | ALL | 1ST | 15030224
| 467226 | 532164 | 1.0298 | 0 | 0 | 0 | 24-HR | ALL | 1ST | 15030224
| 467476 | 532164 | 1.0131 | 0 | 0 | 0 | 24-HR | ALL | 1ST | 15030224
| 467726 | 532164 | 0.99257 | 0 | 0 | 0 | 24-HR | ALL | 1ST | 15030224
| 467976 | 532164 | 0.96933 | 0 | 0 | 0 | 24-HR | ALL | 1ST | 15030224
| 468226 | 532164 | 0.94474 | 0 | 0 | 0 | 24-HR | ALL | 1ST | 15030224
| 468476 | 532164 | 0.9196 | 0 | 0 | 0 | 24-HR | ALL | 1ST | 15030224
| 468726 | 532164 | 0.89444 | 0 | 0 | 0 | 24-HR | ALL | 1ST | 15030224
| 468976 | 532164 | 0.86951 | 0 | 0 | 0 | 24-HR | ALL | 1ST | 15030224
| 469226 | 532164 | 0.84494 | 0 | 0 | 0 | 24-HR | ALL | 1ST | 15030224
| 469476 | 532164 | 0.8207 | 0 | 0 | 0 | 24-HR | ALL | 1ST | 15030224
| 469726 | 532164 | 0.80464 | 0 | 0 | 0 | 24-HR | ALL | 1ST | 15061624
| 469976 | 532164 | 0.79722 | 0 | 0 | 0 | 24-HR | ALL | 1ST | 15061624
| 470226 | 532164 | 0.78814 | 0 | 0 | 0 | 24-HR | ALL | 1ST | 15061624
| 470476 | 532164 | 0.7776 | 0 | 0 | 0 | 24-HR | ALL | 1ST | 15061624
| 470726 | 532164 | 0.76578 | 0 | 0 | 0 | 24-HR | ALL | 1ST | 15061624
| 470976 | 532164 | 0.75287 | 0 | 0 | 0 | 24-HR | ALL | 1ST | 15061624
| 471226 | 532164 | 0.73907 | 0 | 0 | 0 | 24-HR | ALL | 1ST | 15061624
| 471476 | 532164 | 0.72453 | 0 | 0 | 0 | 24-HR | ALL | 1ST | 15061624
| 441476 | 532414 | 0.70904 | 117.79 | 117.79 | 0 | 24-HR | ALL | 1ST | 15121524
| 441726 | 532414 | 0.68858 | 116.06 | 116.06 | 0 | 24-HR | ALL | 1ST | 15121524
| 441976 | 532414 | 0.66616 | 116.58 | 116.58 | 0 | 24-HR | ALL | 1ST | 15121524
| 442226 | 532414 | 0.64092 | 124.58 | 124.58 | 0 | 24-HR | ALL | 1ST | 15121524
| 442476 | 532414 | 0.61747 | 118.45 | 118.45 | 0 | 24-HR | ALL | 1ST | 15121524
| 442726 | 532414 | 0.59457 | 114.44 | 115 | 0 | 24-HR | ALL | 1ST | 15121524
| 442976 | 532414 | 0.57923 | 104.21 | 104.21 | 0 | 24-HR | ALL | 1ST | 15120324
| 443226 | 532414 | 0.57413 | 107.15 | 107.15 | 0 | 24-HR | ALL | 1ST | 15120324
| 443476 | 532414 | 0.56705 | 107.95 | 107.95 | 0 | 24-HR | ALL | 1ST | 15120324
| 443726 | 532414 | 0.55806 | 105.36 | 105.36 | 0 | 24-HR | ALL | 1ST | 15120324
| 443976 | 532414 | 0.5747 | 116.94 | 116.94 | 0 | 24-HR | ALL | 1ST | 15060424
| 444226 | 532414 | 0.53363 | 106.88 | 106.88 | 0 | 24-HR | ALL | 1ST | 15120324
| 444476 | 532414 | 0.51947 | 94 | 96 | 0 | 24-HR | ALL | 1ST | 15120324
| 444726 | 532414 | 0.50726 | 91.52 | 91.52 | 0 | 24-HR | ALL | 1ST | 15121524
| 444976 | 532414 | 0.52037 | 88.21 | 88.21 | 0 | 24-HR | ALL | 1ST | 15021524
| 445226 | 532414 | 0.53935 | 94.57 | 94.57 | 0 | 24-HR | ALL | 1ST | 15021524
| 445476 | 532414 | 0.55625 | 99.67 | 99.67 | 0 | 24-HR | ALL | 1ST | 15021524
| 445726 | 532414 | 0.55221 | 97.18 | 97.18 | 0 | 24-HR | ALL | 1ST | 15021524
| 445976 | 532414 | 0.52543 | 88.28 | 88.28 | 0 | 24-HR | ALL | 1ST | 15021524
| 446226 | 532414 | 0.51573 | 88.15 | 88.15 | 0 | 24-HR | ALL | 1ST | 15121524
| 446476 | 532414 | 0.50538 | 87.19 | 87.19 | 0 | 24-HR | ALL | 1ST | 15121524
| 446726 | 532414 | 0.49725 | 79.36 | 79.36 | 0 | 24-HR | ALL | 1ST | 15100624
| 446976 | 532414 | 0.49602 | 75.37 | 75.37 | 0 | 24-HR | ALL | 1ST | 15042024
| 447226 | 532414 | 0.52029 | 71.02 | 71.02 | 0 | 24-HR | ALL | 1ST | 15042024
| 447476 | 532414 | 0.54651 | 60.28 | 60.28 | 0 | 24-HR | ALL | 1ST | 15042024
| 447726 | 532414 | 0.57174 | 54.91 | 54.91 | 0 | 24-HR | ALL | 1ST | 15042024
| 447976 | 532414 | 0.59797 | 46.42 | 46.42 | 0 | 24-HR | ALL | 1ST | 15042024
| 448226 | 532414 | 0.62684 | 32.35 | 32.35 | 0 | 24-HR | ALL | 1ST | 15042024
| 448476 | 532414 | 0.65434 | 25.15 | 25.15 | 0 | 24-HR | ALL | 1ST | 15042024
| 448726 | 532414 | 0.69478 | 26.22 | 26.22 | 0 | 24-HR | ALL | 1ST | 15122824
| 448976 | 532414 | 0.79174 | 30.94 | 30.94 | 0 | 24-HR | ALL | 1ST | 15122824
| 449226 | 532414 | 0.91597 | 30.97 | 30.97 | 0 | 24-HR | ALL | 1ST | 15122824
| 449476 | 532414 | 1.0807 | 21.74 | 23 | 0 | 24-HR | ALL | 1ST | 15122824
| 449726 | 532414 | 1.2104 | 18 | 18 | 0 | 24-HR | ALL | 1ST | 15122824
| 449976 | 532414 | 1.3456 | 16.85 | 16.85 | 0 | 24-HR | ALL | 1ST | 15122824
| 450226 | 532414 | 1.4652 | 13.98 | 13.98 | 0 | 24-HR | ALL | 1ST | 15122824
| 450476 | 532414 | 1.5755 | 12.5 | 12.5 | 0 | 24-HR | ALL | 1ST | 15122824
| 450726 | 532414 | 1.6652 | 11.15 | 14 | 0 | 24-HR | ALL | 1ST | 15122824
| 450976 | 532414 | 1.7257 | 9.2 | 9.2 | 0 | 24-HR | ALL | 1ST | 15122824
| 451226 | 532414 | 1.7557 | 6.79 | 6.79 | 0 | 24-HR | ALL | 1ST | 15122824
| 451476 | 532414 | 1.7608 | 4.76 | 4.76 | 0 | 24-HR | ALL | 1ST | 15122824
| 451726 | 532414 | 1.7293 | 0 | 0 | 0 | 24-HR | ALL | 1ST | 15122824
| 451976 | 532414 | 1.7044 | 0 | 0 | 0 | 24-HR | ALL | 1ST | 15122824
| 452226 | 532414 | 1.6685 | 0 | 0 | 0 | 24-HR | ALL | 1ST | 15122824
| 452476 | 532414 | 1.6273 | 0 | 0 | 0 | 24-HR | ALL | 1ST | 15122824
| 452726 | 532414 | 1.5853 | 0 | 0 | 0 | 24-HR | ALL | 1ST | 15122824
| 452976 | 532414 | 1.5453 | 0 | 0 | 0 | 24-HR | ALL | 1ST | 15122824
| 453226 | 532414 | 1.5082 | 0 | 0 | 0 | 24-HR | ALL | 1ST | 15122824
| 453476 | 532414 | 1.5264 | 0 | 0 | 0 | 24-HR | ALL | 1ST | 15031224
| 453726 | 532414 | 1.5081 | 0 | 0 | 0 | 24-HR | ALL | 1ST | 15031224
| 453976 | 532414 | 1.4532 | 0 | 0 | 0 | 24-HR | ALL | 1ST | 15031224
| 454226 | 532414 | 1.365 | 0 | 0 | 0 | 24-HR | ALL | 1ST | 15031224
| 454476 | 532414 | 1.3968 | 0 | 0 | 0 | 24-HR | ALL | 1ST | 15082024
| 454726 | 532414 | 1.4563 | 0 | 0 | 0 | 24-HR | ALL | 1ST | 15082024
| 454976 | 532414 | 1.4924 | 0 | 0 | 0 | 24-HR | ALL | 1ST | 15082024
| 455226 | 532414 | 1.5036 | 0 | 0 | 0 | 24-HR | ALL | 1ST | 15082024
| 455476 | 532414 | 1.4894 | 0 | 0 | 0 | 24-HR | ALL | 1ST | 15082024
| 455726 | 532414 | 1.5455 | 0 | 0 | 0 | 24-HR | ALL | 1ST | 15022824
| 455976 | 532414 | 1.6295 | 0 | 0 | 0 | 24-HR | ALL | 1ST | 15022824
| 456226 | 532414 | 1.6727 | 0 | 0 | 0 | 24-HR | ALL | 1ST | 15022824
| 456476 | 532414 | 1.6717 | 0 | 0 | 0 | 24-HR | ALL | 1ST | 15022824
| 456726 | 532414 | 1.6276 | 0 | 0 | 0 | 24-HR | ALL | 1ST | 15022824
| 456976 | 532414 | 1.546 | 0 | 0 | 0 | 24-HR | ALL | 1ST | 15022824
| 457226 | 532414 | 1.4361 | 0 | 0 | 0 | 24-HR | ALL | 1ST | 15022824
| 457476 | 532414 | 1.3086 | 0 | 0 | 0 | 24-HR | ALL | 1ST | 15022824
| 457726 | 532414 | 1.2845 | 0 | 0 | 0 | 24-HR | ALL | 1ST | 15012324
| 457976 | 532414 | 1.261 | 0 | 0 | 0 | 24-HR | ALL | 1ST | 15012324
| 458226 | 532414 | 1.2442 | 0 | 0 | 0 | 24-HR | ALL | 1ST | 15010524
| 458476 | 532414 | 1.2734 | 0 | 0 | 0 | 24-HR | ALL | 1ST | 15080524
| 458726 | 532414 | 1.3925 | 0 | 0 | 0 | 24-HR | ALL | 1ST | 15080524
| 458976 | 532414 | 1.4746 | 0 | 0 | 0 | 24-HR | ALL | 1ST | 15080524
| 459226 | 532414 | 1.5135 | 0 | 0 | 0 | 24-HR | ALL | 1ST | 15080524
| 459476 | 532414 | 1.5082 | 0 | 0 | 0 | 24-HR | ALL | 1ST | 15080524
| 459726 | 532414 | 1.462 | 0 | 0 | 0 | 24-HR | ALL | 1ST | 15080524
| 459976 | 532414 | 1.3818 | 0 | 0 | 0 | 24-HR | ALL | 1ST | 15080524
| 460226 | 532414 | 1.3757 | 0 | 0 | 0 | 24-HR | ALL | 1ST | 15122024
| 460476 | 532414 | 1.3858 | 0 | 0 | 0 | 24-HR | ALL | 1ST | 15122024
| 460726 | 532414 | 1.3749 | 0 | 0 | 0 | 24-HR | ALL | 1ST | 15122024
| 460976 | 532414 | 1.3418 | 0 | 0 | 0 | 24-HR | ALL | 1ST | 15122024
| 461226 | 532414 | 1.287 | 0 | 0 | 0 | 24-HR | ALL | 1ST | 15122024
| 461476 | 532414 | 1.2521 | 0 | 0 | 0 | 24-HR | ALL | 1ST | 15121824
| 461726 | 532414 | 1.2233 | 0 | 0 | 0 | 24-HR | ALL | 1ST | 15121824
| 461976 | 532414 | 1.1877 | 0 | 0 | 0 | 24-HR | ALL | 1ST | 15121824
| 462226 | 532414 | 1.1838 | 0 | 0 | 0 | 24-HR | ALL | 1ST | 15030624
| 462476 | 532414 | 1.2093 | 0 | 0 | 0 | 24-HR | ALL | 1ST | 15030624
| 462726 | 532414 | 1.2232 | 0 | 0 | 0 | 24-HR | ALL | 1ST | 15030624
| 462976 | 532414 | 1.2278 | 0 | 0 | 0 | 24-HR | ALL | 1ST | 15030624
| 463226 | 532414 | 1.2255 | 0 | 0 | 0 | 24-HR | ALL | 1ST | 15030624
| 463476 | 532414 | 1.2191 | 0 | 0 | 0 | 24-HR | ALL | 1ST | 15030624
| 463726 | 532414 | 1.2104 | 0 | 0 | 0 | 24-HR | ALL | 1ST | 15030624
| 463976 | 532414 | 1.2008 | 0 | 0 | 0 | 24-HR | ALL | 1ST | 15030624
| 464226 | 532414 | 1.1904 | 0 | 0 | 0 | 24-HR | ALL | 1ST | 15030624
| 464476 | 532414 | 1.1785 | 0 | 0 | 0 | 24-HR | ALL | 1ST | 15030624
| 464726 | 532414 | 1.1641 | 0 | 0 | 0 | 24-HR | ALL | 1ST | 15030624
| 464976 | 532414 | 1.1458 | 0 | 0 | 0 | 24-HR | ALL | 1ST | 15030624
| 465226 | 532414 | 1.1223 | 0 | 0 | 0 | 24-HR | ALL | 1ST | 15030624
| 465476 | 532414 | 1.093 | 0 | 0 | 0 | 24-HR | ALL | 1ST | 15030624
| 465726 | 532414 | 1.0577 | 0 | 0 | 0 | 24-HR | ALL | 1ST | 15030624
| 465976 | 532414 | 1.0169 | 0 | 0 | 0 | 24-HR | ALL | 1ST | 15030624
| 466226 | 532414 | 1.0005 | 0 | 0 | 0 | 24-HR | ALL | 1ST | 15021924
| 466476 | 532414 | 1.0127 | 0 | 0 | 0 | 24-HR | ALL | 1ST | 15030224
| 466726 | 532414 | 1.0248 | 0 | 0 | 0 | 24-HR | ALL | 1ST | 15030224
| 466976 | 532414 | 1.0275 | 0 | 0 | 0 | 24-HR | ALL | 1ST | 15030224
| 467226 | 532414 | 1.0222 | 0 | 0 | 0 | 24-HR | ALL | 1ST | 15030224
| 467476 | 532414 | 1.0102 | 0 | 0 | 0 | 24-HR | ALL | 1ST | 15030224
| 467726 | 532414 | 0.99315 | 0 | 0 | 0 | 24-HR | ALL | 1ST | 15030224
| 467976 | 532414 | 0.97268 | 0 | 0 | 0 | 24-HR | ALL | 1ST | 15030224
| 468226 | 532414 | 0.95002 | 0 | 0 | 0 | 24-HR | ALL | 1ST | 15030224
| 468476 | 532414 | 0.92617 | 0 | 0 | 0 | 24-HR | ALL | 1ST | 15030224
| 468726 | 532414 | 0.90187 | 0 | 0 | 0 | 24-HR | ALL | 1ST | 15030224
| 468976 | 532414 | 0.87757 | 0 | 0 | 0 | 24-HR | ALL | 1ST | 15030224
| 469226 | 532414 | 0.85354 | 0 | 0 | 0 | 24-HR | ALL | 1ST | 15030224
| 469476 | 532414 | 0.82987 | 0 | 0 | 0 | 24-HR | ALL | 1ST | 15030224
| 469726 | 532414 | 0.80655 | 0 | 0 | 0 | 24-HR | ALL | 1ST | 15030224
| 469976 | 532414 | 0.78943 | 0 | 0 | 0 | 24-HR | ALL | 1ST | 15061624
| 470226 | 532414 | 0.7825 | 0 | 0 | 0 | 24-HR | ALL | 1ST | 15061624
| 470476 | 532414 | 0.77397 | 0 | 0 | 0 | 24-HR | ALL | 1ST | 15061624
| 470726 | 532414 | 0.76403 | 0 | 0 | 0 | 24-HR | ALL | 1ST | 15061624
| 470976 | 532414 | 0.75285 | 0 | 0 | 0 | 24-HR | ALL | 1ST | 15061624
| 471226 | 532414 | 0.74061 | 0 | 0 | 0 | 24-HR | ALL | 1ST | 15061624
| 471476 | 532414 | 0.72748 | 0 | 0 | 0 | 24-HR | ALL | 1ST | 15061624
| 441476 | 532664 | 0.6724 | 118 | 118 | 0 | 24-HR | ALL | 1ST | 15121524
| 441726 | 532664 | 0.6498 | 120.48 | 120.48 | 0 | 24-HR | ALL | 1ST | 15121524
| 441976 | 532664 | 0.62595 | 125.09 | 125.09 | 0 | 24-HR | ALL | 1ST | 15040324
| 442226 | 532664 | 0.603 | 117.98 | 126 | 0 | 24-HR | ALL | 1ST | 15121524
| 442476 | 532664 | 0.58141 | 113.15 | 131 | 0 | 24-HR | ALL | 1ST | 15121524
| 442726 | 532664 | 0.56681 | 125.15 | 125.15 | 0 | 24-HR | ALL | 1ST | 15120324
| 442976 | 532664 | 0.56226 | 103.54 | 125 | 0 | 24-HR | ALL | 1ST | 15120324
| 443226 | 532664 | 0.55502 | 109.01 | 109.01 | 0 | 24-HR | ALL | 1ST | 15120324
| 443476 | 532664 | 0.54991 | 111.99 | 111.99 | 0 | 24-HR | ALL | 1ST | 15060424
| 443726 | 532664 | 0.5397 | 107.54 | 107.54 | 0 | 24-HR | ALL | 1ST | 15060424
| 443976 | 532664 | 0.55212 | 113.95 | 124 | 0 | 24-HR | ALL | 1ST | 15060424
| 444226 | 532664 | 0.51598 | 108.97 | 108.97 | 0 | 24-HR | ALL | 1ST | 15060424
| 444476 | 532664 | 0.5141 | 102.53 | 102.53 | 0 | 24-HR | ALL | 1ST | 15021524
| 444726 | 532664 | 0.53283 | 101.54 | 101.54 | 0 | 24-HR | ALL | 1ST | 15021524
| 444976 | 532664 | 0.54077 | 98.03 | 98.03 | 0 | 24-HR | ALL | 1ST | 15021524
| 445226 | 532664 | 0.55863 | 102.6 | 102.6 | 0 | 24-HR | ALL | 1ST | 15021524
| 445476 | 532664 | 0.57025 | 104.86 | 104.86 | 0 | 24-HR | ALL | 1ST | 15021524
| 445726 | 532664 | 0.56403 | 102.5 | 102.5 | 0 | 24-HR | ALL | 1ST | 15021524
| 445976 | 532664 | 0.51298 | 88.2 | 88.2 | 0 | 24-HR | ALL | 1ST | 15021524
| 446226 | 532664 | 0.5256 | 96.54 | 96.54 | 0 | 24-HR | ALL | 1ST | 15021524
| 446476 | 532664 | 0.52724 | 93.56 | 93.56 | 0 | 24-HR | ALL | 1ST | 15100624
| 446726 | 532664 | 0.52145 | 88.47 | 88.47 | 0 | 24-HR | ALL | 1ST | 15100624
| 446976 | 532664 | 0.50353 | 79.79 | 79.79 | 0 | 24-HR | ALL | 1ST | 15042024
| 447226 | 532664 | 0.52862 | 69 | 71 | 0 | 24-HR | ALL | 1ST | 15042024
| 447476 | 532664 | 0.55303 | 63 | 63 | 0 | 24-HR | ALL | 1ST | 15042024
| 447726 | 532664 | 0.57705 | 58.85 | 58.85 | 0 | 24-HR | ALL | 1ST | 15042024
| 447976 | 532664 | 0.6025 | 48.99 | 48.99 | 0 | 24-HR | ALL | 1ST | 15042024
| 448226 | 532664 | 0.62902 | 36.64 | 36.64 | 0 | 24-HR | ALL | 1ST | 15042024
| 448476 | 532664 | 0.65536 | 27.38 | 27.38 | 0 | 24-HR | ALL | 1ST | 15042024
| 448726 | 532664 | 0.70505 | 43.57 | 43.57 | 0 | 24-HR | ALL | 1ST | 15122824
| 448976 | 532664 | 0.84838 | 32 | 32 | 0 | 24-HR | ALL | 1ST | 15122824
| 449226 | 532664 | 0.98618 | 28.54 | 33 | 0 | 24-HR | ALL | 1ST | 15122824
| 449476 | 532664 | 1.1421 | 21.9 | 21.9 | 0 | 24-HR | ALL | 1ST | 15122824
| 449726 | 532664 | 1.2705 | 18.71 | 18.71 | 0 | 24-HR | ALL | 1ST | 15122824
| 449976 | 532664 | 1.3831 | 13.83 | 17 | 0 | 24-HR | ALL | 1ST | 15122824
| 450226 | 532664 | 1.4958 | 12 | 14 | 0 | 24-HR | ALL | 1ST | 15122824
| 450476 | 532664 | 1.5998 | 12 | 12 | 0 | 24-HR | ALL | 1ST | 15122824
| 450726 | 532664 | 1.6832 | 12.3 | 12.3 | 0 | 24-HR | ALL | 1ST | 15122824
| 450976 | 532664 | 1.7072 | 6 | 12 | 0 | 24-HR | ALL | 1ST | 15122824
| 451226 | 532664 | 1.7336 | 5.46 | 5.46 | 0 | 24-HR | ALL | 1ST | 15122824
| 451476 | 532664 | 1.7516 | 8.09 | 8.09 | 0 | 24-HR | ALL | 1ST | 15122824
| 451726 | 532664 | 1.7037 | 1.53 | 1.53 | 0 | 24-HR | ALL | 1ST | 15122824
| 451976 | 532664 | 1.6671 | 0 | 0 | 0 | 24-HR | ALL | 1ST | 15122824
| 452226 | 532664 | 1.6294 | 0 | 0 | 0 | 24-HR | ALL | 1ST | 15122824
| 452476 | 532664 | 1.5882 | 0 | 0 | 0 | 24-HR | ALL | 1ST | 15122824
| 452726 | 532664 | 1.5472 | 0 | 0 | 0 | 24-HR | ALL | 1ST | 15122824
| 452976 | 532664 | 1.5082 | 0 | 0 | 0 | 24-HR | ALL | 1ST | 15122824
| 453226 | 532664 | 1.4857 | 0 | 0 | 0 | 24-HR | ALL | 1ST | 15031224
| 453476 | 532664 | 1.4952 | 0 | 0 | 0 | 24-HR | ALL | 1ST | 15031224
| 453726 | 532664 | 1.4698 | 0 | 0 | 0 | 24-HR | ALL | 1ST | 15031224
| 453976 | 532664 | 1.4103 | 0 | 0 | 0 | 24-HR | ALL | 1ST | 15031224
| 454226 | 532664 | 1.3202 | 0 | 0 | 0 | 24-HR | ALL | 1ST | 15031224
| 454476 | 532664 | 1.3913 | 0 | 0 | 0 | 24-HR | ALL | 1ST | 15082024
| 454726 | 532664 | 1.4459 | 0 | 0 | 0 | 24-HR | ALL | 1ST | 15082024
| 454976 | 532664 | 1.4781 | 0 | 0 | 0 | 24-HR | ALL | 1ST | 15082024
| 455226 | 532664 | 1.4867 | 0 | 0 | 0 | 24-HR | ALL | 1ST | 15082024
| 455476 | 532664 | 1.471 | 0 | 0 | 0 | 24-HR | ALL | 1ST | 15082024
| 455726 | 532664 | 1.5088 | 0 | 0 | 0 | 24-HR | ALL | 1ST | 15022824
| 455976 | 532664 | 1.5875 | 0 | 0 | 0 | 24-HR | ALL | 1ST | 15022824
| 456226 | 532664 | 1.6277 | 0 | 0 | 0 | 24-HR | ALL | 1ST | 15022824
| 456476 | 532664 | 1.6264 | 0 | 0 | 0 | 24-HR | ALL | 1ST | 15022824
| 456726 | 532664 | 1.5845 | 0 | 0 | 0 | 24-HR | ALL | 1ST | 15022824
| 456976 | 532664 | 1.5072 | 0 | 0 | 0 | 24-HR | ALL | 1ST | 15022824
| 457226 | 532664 | 1.4029 | 0 | 0 | 0 | 24-HR | ALL | 1ST | 15022824
| 457476 | 532664 | 1.2815 | 0 | 0 | 0 | 24-HR | ALL | 1ST | 15022824
| 457726 | 532664 | 1.2608 | 0 | 0 | 0 | 24-HR | ALL | 1ST | 15012324
| 457976 | 532664 | 1.2557 | 0 | 0 | 0 | 24-HR | ALL | 1ST | 15102324
| 458226 | 532664 | 1.2392 | 0 | 0 | 0 | 24-HR | ALL | 1ST | 15010524
| 458476 | 532664 | 1.2523 | 0 | 0 | 0 | 24-HR | ALL | 1ST | 15010524
| 458726 | 532664 | 1.3561 | 0 | 0 | 0 | 24-HR | ALL | 1ST | 15080524
| 458976 | 532664 | 1.4432 | 0 | 0 | 0 | 24-HR | ALL | 1ST | 15080524
| 459226 | 532664 | 1.4897 | 0 | 0 | 0 | 24-HR | ALL | 1ST | 15080524
| 459476 | 532664 | 1.4937 | 0 | 0 | 0 | 24-HR | ALL | 1ST | 15080524
| 459726 | 532664 | 1.4578 | 0 | 0 | 0 | 24-HR | ALL | 1ST | 15080524
| 459976 | 532664 | 1.3876 | 0 | 0 | 0 | 24-HR | ALL | 1ST | 15080524
| 460226 | 532664 | 1.3339 | 0 | 0 | 0 | 24-HR | ALL | 1ST | 15122024
| 460476 | 532664 | 1.3498 | 0 | 0 | 0 | 24-HR | ALL | 1ST | 15122024
| 460726 | 532664 | 1.3468 | 0 | 0 | 0 | 24-HR | ALL | 1ST | 15122024
| 460976 | 532664 | 1.323 | 0 | 0 | 0 | 24-HR | ALL | 1ST | 15122024
| 461226 | 532664 | 1.2783 | 0 | 0 | 0 | 24-HR | ALL | 1ST | 15122024
| 461476 | 532664 | 1.2362 | 0 | 0 | 0 | 24-HR | ALL | 1ST | 15121824
| 461726 | 532664 | 1.2127 | 0 | 0 | 0 | 24-HR | ALL | 1ST | 15121824
| 461976 | 532664 | 1.1817 | 0 | 0 | 0 | 24-HR | ALL | 1ST | 15121824
| 462226 | 532664 | 1.1452 | 0 | 0 | 0 | 24-HR | ALL | 1ST | 15121824
| 462476 | 532664 | 1.1698 | 0 | 0 | 0 | 24-HR | ALL | 1ST | 15030624
| 462726 | 532664 | 1.1886 | 0 | 0 | 0 | 24-HR | ALL | 1ST | 15030624
| 462976 | 532664 | 1.1976 | 0 | 0 | 0 | 24-HR | ALL | 1ST | 15030624
| 463226 | 532664 | 1.199 | 0 | 0 | 0 | 24-HR | ALL | 1ST | 15030624
| 463476 | 532664 | 1.1952 | 0 | 0 | 0 | 24-HR | ALL | 1ST | 15030624
| 463726 | 532664 | 1.1885 | 0 | 0 | 0 | 24-HR | ALL | 1ST | 15030624
| 463976 | 532664 | 1.1804 | 0 | 0 | 0 | 24-HR | ALL | 1ST | 15030624
| 464226 | 532664 | 1.1716 | 0 | 0 | 0 | 24-HR | ALL | 1ST | 15030624
| 464476 | 532664 | 1.1618 | 0 | 0 | 0 | 24-HR | ALL | 1ST | 15030624
| 464726 | 532664 | 1.1504 | 0 | 0 | 0 | 24-HR | ALL | 1ST | 15030624
| 464976 | 532664 | 1.136 | 0 | 0 | 0 | 24-HR | ALL | 1ST | 15030624
| 465226 | 532664 | 1.1173 | 0 | 0 | 0 | 24-HR | ALL | 1ST | 15030624
| 465476 | 532664 | 1.0933 | 0 | 0 | 0 | 24-HR | ALL | 1ST | 15030624
| 465726 | 532664 | 1.0637 | 0 | 0 | 0 | 24-HR | ALL | 1ST | 15030624
| 465976 | 532664 | 1.0283 | 0 | 0 | 0 | 24-HR | ALL | 1ST | 15030624
| 466226 | 532664 | 1.0044 | 0 | 0 | 0 | 24-HR | ALL | 1ST | 15021924
| 466476 | 532664 | 0.99047 | 0 | 0 | 0 | 24-HR | ALL | 1ST | 15021924
| 466726 | 532664 | 0.99862 | 0 | 0 | 0 | 24-HR | ALL | 1ST | 15030224
| 466976 | 532664 | 1.0086 | 0 | 0 | 0 | 24-HR | ALL | 1ST | 15030224
| 467226 | 532664 | 1.0095 | 0 | 0 | 0 | 24-HR | ALL | 1ST | 15030224
| 467476 | 532664 | 1.003 | 0 | 0 | 0 | 24-HR | ALL | 1ST | 15030224
| 467726 | 532664 | 0.99049 | 0 | 0 | 0 | 24-HR | ALL | 1ST | 15030224
| 467976 | 532664 | 0.9735 | 0 | 0 | 0 | 24-HR | ALL | 1ST | 15030224
| 468226 | 532664 | 0.95339 | 0 | 0 | 0 | 24-HR | ALL | 1ST | 15030224
| 468476 | 532664 | 0.93131 | 0 | 0 | 0 | 24-HR | ALL | 1ST | 15030224
| 468726 | 532664 | 0.90817 | 0 | 0 | 0 | 24-HR | ALL | 1ST | 15030224
| 468976 | 532664 | 0.88464 | 0 | 0 | 0 | 24-HR | ALL | 1ST | 15030224
| 469226 | 532664 | 0.86116 | 0 | 0 | 0 | 24-HR | ALL | 1ST | 15030224
| 469476 | 532664 | 0.83797 | 0 | 0 | 0 | 24-HR | ALL | 1ST | 15030224
| 469726 | 532664 | 0.81516 | 0 | 0 | 0 | 24-HR | ALL | 1ST | 15030224
| 469976 | 532664 | 0.79271 | 0 | 0 | 0 | 24-HR | ALL | 1ST | 15030224
| 470226 | 532664 | 0.78048 | 0 | 0 | 0 | 24-HR | ALL | 1ST | 15042724
| 470476 | 532664 | 0.7682 | 0 | 0 | 0 | 24-HR | ALL | 1ST | 15061624
| 470726 | 532664 | 0.76018 | 0 | 0 | 0 | 24-HR | ALL | 1ST | 15061624
| 470976 | 532664 | 0.75081 | 0 | 0 | 0 | 24-HR | ALL | 1ST | 15061624
| 471226 | 532664 | 0.74024 | 0 | 0 | 0 | 24-HR | ALL | 1ST | 15061624
| 471476 | 532664 | 0.72863 | 0 | 0 | 0 | 24-HR | ALL | 1ST | 15061624
| 441476 | 532914 | 0.6962 | 127.08 | 127.08 | 0 | 24-HR | ALL | 1ST | 15040324
| 441726 | 532914 | 0.85817 | 131.96 | 131.96 | 0 | 24-HR | ALL | 1ST | 15040324
| 441976 | 532914 | 0.66155 | 127.22 | 127.22 | 0 | 24-HR | ALL | 1ST | 15040324
| 442226 | 532914 | 0.56597 | 118.56 | 118.56 | 0 | 24-HR | ALL | 1ST | 15121524
| 442476 | 532914 | 0.55552 | 111.39 | 131 | 0 | 24-HR | ALL | 1ST | 15120324
| 442726 | 532914 | 0.55043 | 108.97 | 131 | 0 | 24-HR | ALL | 1ST | 15120324
| 442976 | 532914 | 0.54356 | 105.08 | 105.08 | 0 | 24-HR | ALL | 1ST | 15120324
| 443226 | 532914 | 0.53469 | 105.61 | 114 | 0 | 24-HR | ALL | 1ST | 15120324
| 443476 | 532914 | 0.55202 | 113.15 | 113.15 | 0 | 24-HR | ALL | 1ST | 15060424
| 443726 | 532914 | 0.54809 | 114.24 | 114.24 | 0 | 24-HR | ALL | 1ST | 15060424
| 443976 | 532914 | 0.64423 | 126.88 | 126.88 | 0 | 24-HR | ALL | 1ST | 15093024
| 444226 | 532914 | 0.52464 | 113.82 | 113.82 | 0 | 24-HR | ALL | 1ST | 15021524
| 444476 | 532914 | 0.53894 | 108.64 | 108.64 | 0 | 24-HR | ALL | 1ST | 15021524
| 444726 | 532914 | 0.55281 | 107.18 | 107.18 | 0 | 24-HR | ALL | 1ST | 15021524
| 444976 | 532914 | 0.56366 | 106.81 | 106.81 | 0 | 24-HR | ALL | 1ST | 15021524
| 445226 | 532914 | 0.577 | 108.64 | 108.64 | 0 | 24-HR | ALL | 1ST | 15021524
| 445476 | 532914 | 0.56759 | 104.73 | 106 | 0 | 24-HR | ALL | 1ST | 15021524
| 445726 | 532914 | 0.57402 | 106.7 | 106.7 | 0 | 24-HR | ALL | 1ST | 15021524
| 445976 | 532914 | 0.55069 | 102.84 | 102.84 | 0 | 24-HR | ALL | 1ST | 15021524
| 446226 | 532914 | 0.56981 | 109.06 | 109.06 | 0 | 24-HR | ALL | 1ST | 15100624
| 446476 | 532914 | 0.56062 | 102.94 | 102.94 | 0 | 24-HR | ALL | 1ST | 15100624
| 446726 | 532914 | 0.52387 | 90.23 | 90.23 | 0 | 24-HR | ALL | 1ST | 15100624
| 446976 | 532914 | 0.51119 | 80.57 | 80.57 | 0 | 24-HR | ALL | 1ST | 15042024
| 447226 | 532914 | 0.53454 | 74.97 | 74.97 | 0 | 24-HR | ALL | 1ST | 15042024
| 447476 | 532914 | 0.55853 | 67 | 67 | 0 | 24-HR | ALL | 1ST | 15042024
| 447726 | 532914 | 0.58218 | 60.43 | 60.43 | 0 | 24-HR | ALL | 1ST | 15042024
| 447976 | 532914 | 0.60664 | 50 | 50 | 0 | 24-HR | ALL | 1ST | 15042024
| 448226 | 532914 | 0.63121 | 39.28 | 39.28 | 0 | 24-HR | ALL | 1ST | 15042024
| 448476 | 532914 | 0.68245 | 31.91 | 31.91 | 0 | 24-HR | ALL | 1ST | 15122824
| 448726 | 532914 | 0.77755 | 36.39 | 45 | 0 | 24-HR | ALL | 1ST | 15122824
| 448976 | 532914 | 0.91655 | 29.08 | 32 | 0 | 24-HR | ALL | 1ST | 15122824
| 449226 | 532914 | 1.0441 | 29.34 | 29.34 | 0 | 24-HR | ALL | 1ST | 15122824
| 449476 | 532914 | 1.1996 | 22 | 22 | 0 | 24-HR | ALL | 1ST | 15122824
| 449726 | 532914 | 1.3144 | 16.68 | 19 | 0 | 24-HR | ALL | 1ST | 15122824
| 449976 | 532914 | 1.4255 | 13.69 | 13.69 | 0 | 24-HR | ALL | 1ST | 15122824
| 450226 | 532914 | 1.5274 | 11.97 | 11.97 | 0 | 24-HR | ALL | 1ST | 15122824
| 450476 | 532914 | 1.6248 | 13.36 | 13.36 | 0 | 24-HR | ALL | 1ST | 15122824
| 450726 | 532914 | 1.6829 | 11.35 | 11.35 | 0 | 24-HR | ALL | 1ST | 15122824
| 450976 | 532914 | 1.6938 | 5 | 5 | 0 | 24-HR | ALL | 1ST | 15122824
| 451226 | 532914 | 1.703 | 3.32 | 3.32 | 0 | 24-HR | ALL | 1ST | 15122824
| 451476 | 532914 | 1.6895 | 1.39 | 9 | 0 | 24-HR | ALL | 1ST | 15122824
| 451726 | 532914 | 1.6663 | 0.97 | 0.97 | 0 | 24-HR | ALL | 1ST | 15122824
| 451976 | 532914 | 1.6295 | 0 | 0 | 0 | 24-HR | ALL | 1ST | 15122824
| 452226 | 532914 | 1.5908 | 0 | 0 | 0 | 24-HR | ALL | 1ST | 15122824
| 452476 | 532914 | 1.5501 | 0 | 0 | 0 | 24-HR | ALL | 1ST | 15122824
| 452726 | 532914 | 1.51 | 0 | 0 | 0 | 24-HR | ALL | 1ST | 15122824
| 452976 | 532914 | 1.4721 | 0 | 0 | 0 | 24-HR | ALL | 1ST | 15122824
| 453226 | 532914 | 1.4618 | 0 | 0 | 0 | 24-HR | ALL | 1ST | 15031224
| 453476 | 532914 | 1.4633 | 0 | 0 | 0 | 24-HR | ALL | 1ST | 15031224
| 453726 | 532914 | 1.4317 | 0 | 0 | 0 | 24-HR | ALL | 1ST | 15031224
| 453976 | 532914 | 1.3683 | 0 | 0 | 0 | 24-HR | ALL | 1ST | 15031224
| 454226 | 532914 | 1.3151 | 0 | 0 | 0 | 24-HR | ALL | 1ST | 15082024
| 454476 | 532914 | 1.3846 | 0 | 0 | 0 | 24-HR | ALL | 1ST | 15082024
| 454726 | 532914 | 1.4347 | 0 | 0 | 0 | 24-HR | ALL | 1ST | 15082024
| 454976 | 532914 | 1.4634 | 0 | 0 | 0 | 24-HR | ALL | 1ST | 15082024
| 455226 | 532914 | 1.4695 | 0 | 0 | 0 | 24-HR | ALL | 1ST | 15082024
| 455476 | 532914 | 1.4527 | 0 | 0 | 0 | 24-HR | ALL | 1ST | 15082024
| 455726 | 532914 | 1.4735 | 0 | 0 | 0 | 24-HR | ALL | 1ST | 15022824
| 455976 | 532914 | 1.5473 | 0 | 0 | 0 | 24-HR | ALL | 1ST | 15022824
| 456226 | 532914 | 1.5848 | 0 | 0 | 0 | 24-HR | ALL | 1ST | 15022824
| 456476 | 532914 | 1.5832 | 0 | 0 | 0 | 24-HR | ALL | 1ST | 15022824
| 456726 | 532914 | 1.5434 | 0 | 0 | 0 | 24-HR | ALL | 1ST | 15022824
| 456976 | 532914 | 1.4701 | 0 | 0 | 0 | 24-HR | ALL | 1ST | 15022824
| 457226 | 532914 | 1.371 | 0 | 0 | 0 | 24-HR | ALL | 1ST | 15022824
| 457476 | 532914 | 1.2554 | 0 | 0 | 0 | 24-HR | ALL | 1ST | 15022824
| 457726 | 532914 | 1.2536 | 0 | 0 | 0 | 24-HR | ALL | 1ST | 15102324
| 457976 | 532914 | 1.2637 | 0 | 0 | 0 | 24-HR | ALL | 1ST | 15102324
| 458226 | 532914 | 1.24 | 0 | 0 | 0 | 24-HR | ALL | 1ST | 15102324
| 458476 | 532914 | 1.2485 | 0 | 0 | 0 | 24-HR | ALL | 1ST | 15010524
| 458726 | 532914 | 1.3202 | 0 | 0 | 0 | 24-HR | ALL | 1ST | 15080524
| 458976 | 532914 | 1.4114 | 0 | 0 | 0 | 24-HR | ALL | 1ST | 15080524
| 459226 | 532914 | 1.4647 | 0 | 0 | 0 | 24-HR | ALL | 1ST | 15080524
| 459476 | 532914 | 1.4773 | 0 | 0 | 0 | 24-HR | ALL | 1ST | 15080524
| 459726 | 532914 | 1.451 | 0 | 0 | 0 | 24-HR | ALL | 1ST | 15080524
| 459976 | 532914 | 1.3905 | 0 | 0 | 0 | 24-HR | ALL | 1ST | 15080524
| 460226 | 532914 | 1.3027 | 0 | 0 | 0 | 24-HR | ALL | 1ST | 15080524
| 460476 | 532914 | 1.3132 | 0 | 0 | 0 | 24-HR | ALL | 1ST | 15122024
| 460726 | 532914 | 1.3169 | 0 | 0 | 0 | 24-HR | ALL | 1ST | 15122024
| 460976 | 532914 | 1.3014 | 0 | 0 | 0 | 24-HR | ALL | 1ST | 15122024
| 461226 | 532914 | 1.266 | 0 | 0 | 0 | 24-HR | ALL | 1ST | 15122024
| 461476 | 532914 | 1.2184 | 0 | 0 | 0 | 24-HR | ALL | 1ST | 15121824
| 461726 | 532914 | 1.1999 | 0 | 0 | 0 | 24-HR | ALL | 1ST | 15121824
| 461976 | 532914 | 1.1737 | 0 | 0 | 0 | 24-HR | ALL | 1ST | 15121824
| 462226 | 532914 | 1.1412 | 0 | 0 | 0 | 24-HR | ALL | 1ST | 15121824
| 462476 | 532914 | 1.1294 | 0 | 0 | 0 | 24-HR | ALL | 1ST | 15030624
| 462726 | 532914 | 1.1529 | 0 | 0 | 0 | 24-HR | ALL | 1ST | 15030624
| 462976 | 532914 | 1.1663 | 0 | 0 | 0 | 24-HR | ALL | 1ST | 15030624
| 463226 | 532914 | 1.1714 | 0 | 0 | 0 | 24-HR | ALL | 1ST | 15030624
| 463476 | 532914 | 1.1706 | 0 | 0 | 0 | 24-HR | ALL | 1ST | 15030624
| 463726 | 532914 | 1.166 | 0 | 0 | 0 | 24-HR | ALL | 1ST | 15030624
| 463976 | 532914 | 1.1595 | 0 | 0 | 0 | 24-HR | ALL | 1ST | 15030624
| 464226 | 532914 | 1.152 | 0 | 0 | 0 | 24-HR | ALL | 1ST | 15030624
| 464476 | 532914 | 1.1439 | 0 | 0 | 0 | 24-HR | ALL | 1ST | 15030624
| 464726 | 532914 | 1.1347 | 0 | 0 | 0 | 24-HR | ALL | 1ST | 15030624
| 464976 | 532914 | 1.1235 | 0 | 0 | 0 | 24-HR | ALL | 1ST | 15030624
| 465226 | 532914 | 1.1088 | 0 | 0 | 0 | 24-HR | ALL | 1ST | 15030624
| 465476 | 532914 | 1.0897 | 0 | 0 | 0 | 24-HR | ALL | 1ST | 15030624
| 465726 | 532914 | 1.0654 | 0 | 0 | 0 | 24-HR | ALL | 1ST | 15030624
| 465976 | 532914 | 1.0354 | 0 | 0 | 0 | 24-HR | ALL | 1ST | 15030624
| 466226 | 532914 | 1.0005 | 0 | 0 | 0 | 24-HR | ALL | 1ST | 15021924
| 466476 | 532914 | 0.99558 | 0 | 0 | 0 | 24-HR | ALL | 1ST | 15021924
| 466726 | 532914 | 0.97982 | 0 | 0 | 0 | 24-HR | ALL | 1ST | 15021924
| 466976 | 532914 | 0.98408 | 0 | 0 | 0 | 24-HR | ALL | 1ST | 15030224
| 467226 | 532914 | 0.9918 | 0 | 0 | 0 | 24-HR | ALL | 1ST | 15030224
| 467476 | 532914 | 0.99138 | 0 | 0 | 0 | 24-HR | ALL | 1ST | 15030224
| 467726 | 532914 | 0.98409 | 0 | 0 | 0 | 24-HR | ALL | 1ST | 15030224
| 467976 | 532914 | 0.97131 | 0 | 0 | 0 | 24-HR | ALL | 1ST | 15030224
| 468226 | 532914 | 0.95443 | 0 | 0 | 0 | 24-HR | ALL | 1ST | 15030224
| 468476 | 532914 | 0.93468 | 0 | 0 | 0 | 24-HR | ALL | 1ST | 15030224
| 468726 | 532914 | 0.91315 | 0 | 0 | 0 | 24-HR | ALL | 1ST | 15030224
| 468976 | 532914 | 0.89068 | 0 | 0 | 0 | 24-HR | ALL | 1ST | 15030224
| 469226 | 532914 | 0.86789 | 0 | 0 | 0 | 24-HR | ALL | 1ST | 15030224
| 469476 | 532914 | 0.84519 | 0 | 0 | 0 | 24-HR | ALL | 1ST | 15030224
| 469726 | 532914 | 0.8228 | 0 | 0 | 0 | 24-HR | ALL | 1ST | 15030224
| 469976 | 532914 | 0.8008 | 0 | 0 | 0 | 24-HR | ALL | 1ST | 15030224
| 470226 | 532914 | 0.79197 | 0 | 0 | 0 | 24-HR | ALL | 1ST | 15042724
| 470476 | 532914 | 0.78486 | 0 | 0 | 0 | 24-HR | ALL | 1ST | 15042724
| 470726 | 532914 | 0.76976 | 0 | 0 | 0 | 24-HR | ALL | 1ST | 15042724
| 470976 | 532914 | 0.7475 | 0 | 0 | 0 | 24-HR | ALL | 1ST | 15042724
| 471226 | 532914 | 0.73794 | 0 | 0 | 0 | 24-HR | ALL | 1ST | 15061624
| 471476 | 532914 | 0.72793 | 0 | 0 | 0 | 24-HR | ALL | 1ST | 15061624
| 441476 | 533164 | 0.59607 | 124 | 126 | 0 | 24-HR | ALL | 1ST | 15121524
| 441726 | 533164 | 0.75723 | 130.3 | 131 | 0 | 24-HR | ALL | 1ST | 15040324
| 441976 | 533164 | 0.64764 | 128.21 | 128.21 | 0 | 24-HR | ALL | 1ST | 15040324
| 442226 | 533164 | 0.54425 | 124.35 | 124.35 | 0 | 24-HR | ALL | 1ST | 15120324
| 442476 | 533164 | 0.53901 | 119 | 119 | 0 | 24-HR | ALL | 1ST | 15120324
| 442726 | 533164 | 0.53769 | 114.97 | 114.97 | 0 | 24-HR | ALL | 1ST | 15060424
| 442976 | 533164 | 0.52861 | 107 | 107 | 0 | 24-HR | ALL | 1ST | 15060424
| 443226 | 533164 | 0.55779 | 116.6 | 116.6 | 0 | 24-HR | ALL | 1ST | 15060424
| 443476 | 533164 | 0.58791 | 121.01 | 121.01 | 0 | 24-HR | ALL | 1ST | 15093024
| 443726 | 533164 | 0.61962 | 125.57 | 125.57 | 0 | 24-HR | ALL | 1ST | 15093024
| 443976 | 533164 | 0.93484 | 134.4 | 134.4 | 0 | 24-HR | ALL | 1ST | 15092824
| 444226 | 533164 | 0.57544 | 118.18 | 118.18 | 0 | 24-HR | ALL | 1ST | 15063024
| 444476 | 533164 | 0.56333 | 114.64 | 114.64 | 0 | 24-HR | ALL | 1ST | 15021524
| 444726 | 533164 | 0.56703 | 110.3 | 110.3 | 0 | 24-HR | ALL | 1ST | 15021524
| 444976 | 533164 | 0.57739 | 110.47 | 110.47 | 0 | 24-HR | ALL | 1ST | 15021524
| 445226 | 533164 | 0.62744 | 116.93 | 116.93 | 0 | 24-HR | ALL | 1ST | 15063024
| 445476 | 533164 | 0.63691 | 119 | 119 | 0 | 24-HR | ALL | 1ST | 15063024
| 445726 | 533164 | 0.59839 | 113.2 | 113.2 | 0 | 24-HR | ALL | 1ST | 15021524
| 445976 | 533164 | 0.55591 | 107.07 | 107.07 | 0 | 24-HR | ALL | 1ST | 15100624
| 446226 | 533164 | 0.61029 | 117.79 | 117.79 | 0 | 24-HR | ALL | 1ST | 15100624
| 446476 | 533164 | 0.56865 | 106.15 | 106.15 | 0 | 24-HR | ALL | 1ST | 15100624
| 446726 | 533164 | 0.52289 | 92.49 | 92.49 | 0 | 24-HR | ALL | 1ST | 15100624
| 446976 | 533164 | 0.51844 | 80.09 | 80.09 | 0 | 24-HR | ALL | 1ST | 15042024
| 447226 | 533164 | 0.54205 | 69.96 | 77 | 0 | 24-HR | ALL | 1ST | 15042024
| 447476 | 533164 | 0.56516 | 62.56 | 70 | 0 | 24-HR | ALL | 1ST | 15042024
| 447726 | 533164 | 0.58713 | 59.21 | 59.21 | 0 | 24-HR | ALL | 1ST | 15042024
| 447976 | 533164 | 0.60961 | 52.12 | 52.12 | 0 | 24-HR | ALL | 1ST | 15042024
| 448226 | 533164 | 0.63321 | 40.14 | 40.14 | 0 | 24-HR | ALL | 1ST | 15042024
| 448476 | 533164 | 0.71706 | 39.21 | 39.21 | 0 | 24-HR | ALL | 1ST | 15122824
| 448726 | 533164 | 0.84822 | 30.96 | 39 | 0 | 24-HR | ALL | 1ST | 15122824
| 448976 | 533164 | 0.96448 | 32.64 | 32.64 | 0 | 24-HR | ALL | 1ST | 15122824
| 449226 | 533164 | 1.1128 | 25.85 | 30 | 0 | 24-HR | ALL | 1ST | 15122824
| 449476 | 533164 | 1.2483 | 20 | 23 | 0 | 24-HR | ALL | 1ST | 15122824
| 449726 | 533164 | 1.367 | 18.43 | 18.43 | 0 | 24-HR | ALL | 1ST | 15122824
| 449976 | 533164 | 1.4533 | 11.79 | 23 | 0 | 24-HR | ALL | 1ST | 15122824
| 450226 | 533164 | 1.5462 | 10.8 | 10.8 | 0 | 24-HR | ALL | 1ST | 15122824
| 450476 | 533164 | 1.6387 | 14 | 14 | 0 | 24-HR | ALL | 1ST | 15122824
| 450726 | 533164 | 1.6664 | 8.45 | 11 | 0 | 24-HR | ALL | 1ST | 15122824
| 450976 | 533164 | 1.6751 | 4 | 8 | 0 | 24-HR | ALL | 1ST | 15122824
| 451226 | 533164 | 1.6963 | 7 | 7 | 0 | 24-HR | ALL | 1ST | 15122824
| 451476 | 533164 | 1.6576 | 1.21 | 2 | 0 | 24-HR | ALL | 1ST | 15122824
| 451726 | 533164 | 1.6265 | 0 | 1 | 0 | 24-HR | ALL | 1ST | 15122824
| 451976 | 533164 | 1.592 | 0 | 0 | 0 | 24-HR | ALL | 1ST | 15122824
| 452226 | 533164 | 1.553 | 0 | 0 | 0 | 24-HR | ALL | 1ST | 15122824
| 452476 | 533164 | 1.513 | 0 | 0 | 0 | 24-HR | ALL | 1ST | 15122824
| 452726 | 533164 | 1.4739 | 0 | 0 | 0 | 24-HR | ALL | 1ST | 15122824
| 452976 | 533164 | 1.4369 | 0 | 0 | 0 | 24-HR | ALL | 1ST | 15122824
| 453226 | 533164 | 1.4367 | 0 | 0 | 0 | 24-HR | ALL | 1ST | 15031224
| 453476 | 533164 | 1.4309 | 0 | 0 | 0 | 24-HR | ALL | 1ST | 15031224
| 453726 | 533164 | 1.3939 | 0 | 0 | 0 | 24-HR | ALL | 1ST | 15031224
| 453976 | 533164 | 1.3274 | 0 | 0 | 0 | 24-HR | ALL | 1ST | 15031224
| 454226 | 533164 | 1.3122 | 0 | 0 | 0 | 24-HR | ALL | 1ST | 15082024
| 454476 | 533164 | 1.3769 | 0 | 0 | 0 | 24-HR | ALL | 1ST | 15082024
| 454726 | 533164 | 1.4229 | 0 | 0 | 0 | 24-HR | ALL | 1ST | 15082024
| 454976 | 533164 | 1.4484 | 0 | 0 | 0 | 24-HR | ALL | 1ST | 15082024
| 455226 | 533164 | 1.4523 | 0 | 0 | 0 | 24-HR | ALL | 1ST | 15082024
| 455476 | 533164 | 1.4344 | 0 | 0 | 0 | 24-HR | ALL | 1ST | 15082024
| 455726 | 533164 | 1.4396 | 0 | 0 | 0 | 24-HR | ALL | 1ST | 15022824
| 455976 | 533164 | 1.5089 | 0 | 0 | 0 | 24-HR | ALL | 1ST | 15022824
| 456226 | 533164 | 1.5439 | 0 | 0 | 0 | 24-HR | ALL | 1ST | 15022824
| 456476 | 533164 | 1.542 | 0 | 0 | 0 | 24-HR | ALL | 1ST | 15022824
| 456726 | 533164 | 1.5042 | 0 | 0 | 0 | 24-HR | ALL | 1ST | 15022824
| 456976 | 533164 | 1.4346 | 0 | 0 | 0 | 24-HR | ALL | 1ST | 15022824
| 457226 | 533164 | 1.3404 | 0 | 0 | 0 | 24-HR | ALL | 1ST | 15022824
| 457476 | 533164 | 1.2302 | 0 | 0 | 0 | 24-HR | ALL | 1ST | 15022824
| 457726 | 533164 | 1.2535 | 0 | 0 | 0 | 24-HR | ALL | 1ST | 15102324
| 457976 | 533164 | 1.2687 | 0 | 0 | 0 | 24-HR | ALL | 1ST | 15102324
| 458226 | 533164 | 1.2507 | 0 | 0 | 0 | 24-HR | ALL | 1ST | 15102324
| 458476 | 533164 | 1.2442 | 0 | 0 | 0 | 24-HR | ALL | 1ST | 15010524
| 458726 | 533164 | 1.2849 | 0 | 0 | 0 | 24-HR | ALL | 1ST | 15080524
| 458976 | 533164 | 1.3795 | 0 | 0 | 0 | 24-HR | ALL | 1ST | 15080524
| 459226 | 533164 | 1.4387 | 0 | 0 | 0 | 24-HR | ALL | 1ST | 15080524
| 459476 | 533164 | 1.4593 | 0 | 0 | 0 | 24-HR | ALL | 1ST | 15080524
| 459726 | 533164 | 1.4421 | 0 | 0 | 0 | 24-HR | ALL | 1ST | 15080524
| 459976 | 533164 | 1.3908 | 0 | 0 | 0 | 24-HR | ALL | 1ST | 15080524
| 460226 | 533164 | 1.3118 | 0 | 0 | 0 | 24-HR | ALL | 1ST | 15080524
| 460476 | 533164 | 1.2761 | 0 | 0 | 0 | 24-HR | ALL | 1ST | 15122024
| 460726 | 533164 | 1.2856 | 0 | 0 | 0 | 24-HR | ALL | 1ST | 15122024
| 460976 | 533164 | 1.2775 | 0 | 0 | 0 | 24-HR | ALL | 1ST | 15122024
| 461226 | 533164 | 1.2507 | 0 | 0 | 0 | 24-HR | ALL | 1ST | 15122024
| 461476 | 533164 | 1.2054 | 0 | 0 | 0 | 24-HR | ALL | 1ST | 15122024
| 461726 | 533164 | 1.1852 | 0 | 0 | 0 | 24-HR | ALL | 1ST | 15121824
| 461976 | 533164 | 1.1637 | 0 | 0 | 0 | 24-HR | ALL | 1ST | 15121824
| 462226 | 533164 | 1.1354 | 0 | 0 | 0 | 24-HR | ALL | 1ST | 15121824
| 462476 | 533164 | 1.1019 | 0 | 0 | 0 | 24-HR | ALL | 1ST | 15121824
| 462726 | 533164 | 1.1161 | 0 | 0 | 0 | 24-HR | ALL | 1ST | 15030624
| 462976 | 533164 | 1.1338 | 0 | 0 | 0 | 24-HR | ALL | 1ST | 15030624
| 463226 | 533164 | 1.1428 | 0 | 0 | 0 | 24-HR | ALL | 1ST | 15030624
| 463476 | 533164 | 1.1451 | 0 | 0 | 0 | 24-HR | ALL | 1ST | 15030624
| 463726 | 533164 | 1.1429 | 0 | 0 | 0 | 24-HR | ALL | 1ST | 15030624
| 463976 | 533164 | 1.1381 | 0 | 0 | 0 | 24-HR | ALL | 1ST | 15030624
| 464226 | 533164 | 1.1319 | 0 | 0 | 0 | 24-HR | ALL | 1ST | 15030624
| 464476 | 533164 | 1.1252 | 0 | 0 | 0 | 24-HR | ALL | 1ST | 15030624
| 464726 | 533164 | 1.1177 | 0 | 0 | 0 | 24-HR | ALL | 1ST | 15030624
| 464976 | 533164 | 1.1089 | 0 | 0 | 0 | 24-HR | ALL | 1ST | 15030624
| 465226 | 533164 | 1.0976 | 0 | 0 | 0 | 24-HR | ALL | 1ST | 15030624
| 465476 | 533164 | 1.0827 | 0 | 0 | 0 | 24-HR | ALL | 1ST | 15030624
| 465726 | 533164 | 1.0631 | 0 | 0 | 0 | 24-HR | ALL | 1ST | 15030624
| 465976 | 533164 | 1.0384 | 0 | 0 | 0 | 24-HR | ALL | 1ST | 15030624
| 466226 | 533164 | 1.0082 | 0 | 0 | 0 | 24-HR | ALL | 1ST | 15030624
| 466476 | 533164 | 0.99286 | 0 | 0 | 0 | 24-HR | ALL | 1ST | 15021924
| 466726 | 533164 | 0.98562 | 0 | 0 | 0 | 24-HR | ALL | 1ST | 15021924
| 466976 | 533164 | 0.96784 | 0 | 0 | 0 | 24-HR | ALL | 1ST | 15021924
| 467226 | 533164 | 0.96916 | 0 | 0 | 0 | 24-HR | ALL | 1ST | 15030224
| 467476 | 533164 | 0.97517 | 0 | 0 | 0 | 24-HR | ALL | 1ST | 15030224
| 467726 | 533164 | 0.9736 | 0 | 0 | 0 | 24-HR | ALL | 1ST | 15030224
| 467976 | 533164 | 0.96566 | 0 | 0 | 0 | 24-HR | ALL | 1ST | 15030224
| 468226 | 533164 | 0.95267 | 0 | 0 | 0 | 24-HR | ALL | 1ST | 15030224
| 468476 | 533164 | 0.9359 | 0 | 0 | 0 | 24-HR | ALL | 1ST | 15030224
| 468726 | 533164 | 0.91652 | 0 | 0 | 0 | 24-HR | ALL | 1ST | 15030224
| 468976 | 533164 | 0.89552 | 0 | 0 | 0 | 24-HR | ALL | 1ST | 15030224
| 469226 | 533164 | 0.8737 | 0 | 0 | 0 | 24-HR | ALL | 1ST | 15030224
| 469476 | 533164 | 0.85161 | 0 | 0 | 0 | 24-HR | ALL | 1ST | 15030224
| 469726 | 533164 | 0.82965 | 0 | 0 | 0 | 24-HR | ALL | 1ST | 15030224
| 469976 | 533164 | 0.80801 | 0 | 0 | 0 | 24-HR | ALL | 1ST | 15030224
| 470226 | 533164 | 0.79267 | 0 | 0 | 0 | 24-HR | ALL | 1ST | 15042724
| 470476 | 533164 | 0.79499 | 0 | 0 | 0 | 24-HR | ALL | 1ST | 15042724
| 470726 | 533164 | 0.78897 | 0 | 0 | 0 | 24-HR | ALL | 1ST | 15042724
| 470976 | 533164 | 0.77508 | 0 | 0 | 0 | 24-HR | ALL | 1ST | 15042724
| 471226 | 533164 | 0.75409 | 0 | 0 | 0 | 24-HR | ALL | 1ST | 15042724
| 471476 | 533164 | 0.727 | 0 | 0 | 0 | 24-HR | ALL | 1ST | 15042724
| 441476 | 533414 | 0.57157 | 124.91 | 124.91 | 0 | 24-HR | ALL | 1ST | 15040324
| 441726 | 533414 | 0.56446 | 125.83 | 131 | 0 | 24-HR | ALL | 1ST | 15040324
| 441976 | 533414 | 0.54038 | 126.57 | 131 | 0 | 24-HR | ALL | 1ST | 15040324
| 442226 | 533414 | 0.57031 | 127.26 | 127.26 | 0 | 24-HR | ALL | 1ST | 15093024
| 442476 | 533414 | 0.57163 | 123.62 | 123.62 | 0 | 24-HR | ALL | 1ST | 15093024
| 442726 | 533414 | 0.54926 | 116.52 | 116.52 | 0 | 24-HR | ALL | 1ST | 15060424
| 442976 | 533414 | 0.54413 | 113.71 | 113.71 | 0 | 24-HR | ALL | 1ST | 15060424
| 443226 | 533414 | 0.60889 | 123.72 | 123.72 | 0 | 24-HR | ALL | 1ST | 15093024
| 443476 | 533414 | 0.70943 | 130.54 | 130.54 | 0 | 24-HR | ALL | 1ST | 15092824
| 443726 | 533414 | 0.74152 | 129.38 | 129.38 | 0 | 24-HR | ALL | 1ST | 15092824
| 443976 | 533414 | 0.7469 | 125.3 | 136 | 0 | 24-HR | ALL | 1ST | 15063024
| 444226 | 533414 | 0.63659 | 118.52 | 118.52 | 0 | 24-HR | ALL | 1ST | 15063024
| 444476 | 533414 | 0.60069 | 115.64 | 115.64 | 0 | 24-HR | ALL | 1ST | 15063024
| 444726 | 533414 | 0.58443 | 114.38 | 114.38 | 0 | 24-HR | ALL | 1ST | 15021524
| 444976 | 533414 | 0.59233 | 113.98 | 113.98 | 0 | 24-HR | ALL | 1ST | 15021524
| 445226 | 533414 | 0.63033 | 118.71 | 118.71 | 0 | 24-HR | ALL | 1ST | 15063024
| 445476 | 533414 | 0.62726 | 118.9 | 118.9 | 0 | 24-HR | ALL | 1ST | 15021524
| 445726 | 533414 | 0.56618 | 109.44 | 116 | 0 | 24-HR | ALL | 1ST | 15021524
| 445976 | 533414 | 0.58459 | 112.98 | 112.98 | 0 | 24-HR | ALL | 1ST | 15100624
| 446226 | 533414 | 0.59979 | 115.7 | 117 | 0 | 24-HR | ALL | 1ST | 15100624
| 446476 | 533414 | 0.58437 | 113.52 | 113.52 | 0 | 24-HR | ALL | 1ST | 15100624
| 446726 | 533414 | 0.52526 | 97.72 | 97.72 | 0 | 24-HR | ALL | 1ST | 15100624
| 446976 | 533414 | 0.52408 | 84.85 | 84.85 | 0 | 24-HR | ALL | 1ST | 15042024
| 447226 | 533414 | 0.54637 | 76.97 | 76.97 | 0 | 24-HR | ALL | 1ST | 15042024
| 447476 | 533414 | 0.56837 | 70.06 | 70.06 | 0 | 24-HR | ALL | 1ST | 15042024
| 447726 | 533414 | 0.58907 | 67.71 | 67.71 | 0 | 24-HR | ALL | 1ST | 15042024
| 447976 | 533414 | 0.61086 | 57.96 | 57.96 | 0 | 24-HR | ALL | 1ST | 15042024
| 448226 | 533414 | 0.6571 | 44.45 | 44.45 | 0 | 24-HR | ALL | 1ST | 15122824
| 448476 | 533414 | 0.77254 | 38.09 | 40 | 0 | 24-HR | ALL | 1ST | 15122824
| 448726 | 533414 | 0.9 | 32.4 | 32.4 | 0 | 24-HR | ALL | 1ST | 15122824
| 448976 | 533414 | 1.0229 | 31.91 | 31.91 | 0 | 24-HR | ALL | 1ST | 15122824
| 449226 | 533414 | 1.1763 | 21.76 | 33 | 0 | 24-HR | ALL | 1ST | 15122824
| 449476 | 533414 | 1.2846 | 16.97 | 20 | 0 | 24-HR | ALL | 1ST | 15122824
| 449726 | 533414 | 1.3965 | 16 | 18 | 0 | 24-HR | ALL | 1ST | 15122824
| 449976 | 533414 | 1.4878 | 13.17 | 13.17 | 0 | 24-HR | ALL | 1ST | 15122824
| 450226 | 533414 | 1.5615 | 10.47 | 10.47 | 0 | 24-HR | ALL | 1ST | 15122824
| 450476 | 533414 | 1.6445 | 14.46 | 14.46 | 0 | 24-HR | ALL | 1ST | 15122824
| 450726 | 533414 | 1.655 | 7.76 | 11 | 0 | 24-HR | ALL | 1ST | 15122824
| 450976 | 533414 | 1.6565 | 4 | 4 | 0 | 24-HR | ALL | 1ST | 15122824
| 451226 | 533414 | 1.6644 | 6.09 | 6.09 | 0 | 24-HR | ALL | 1ST | 15122824
| 451476 | 533414 | 1.64 | 4.68 | 4.68 | 0 | 24-HR | ALL | 1ST | 15122824
| 451726 | 533414 | 1.6078 | 4.08 | 4.08 | 0 | 24-HR | ALL | 1ST | 15122824
| 451976 | 533414 | 1.5811 | 6.46 | 6.46 | 0 | 24-HR | ALL | 1ST | 15122824
| 452226 | 533414 | 1.5161 | 0 | 0 | 0 | 24-HR | ALL | 1ST | 15122824
| 452476 | 533414 | 1.4753 | -0.46 | -0.46 | 0 | 24-HR | ALL | 1ST | 15122824
| 452726 | 533414 | 1.4578 | 5.53 | 5.53 | 0 | 24-HR | ALL | 1ST | 15122824
| 452976 | 533414 | 1.4027 | 0 | 0 | 0 | 24-HR | ALL | 1ST | 15122824
| 453226 | 533414 | 1.4107 | 0 | 0 | 0 | 24-HR | ALL | 1ST | 15031224
| 453476 | 533414 | 1.3983 | 0 | 0 | 0 | 24-HR | ALL | 1ST | 15031224
| 453726 | 533414 | 1.3567 | 0 | 0 | 0 | 24-HR | ALL | 1ST | 15031224
| 453976 | 533414 | 1.2875 | 0 | 0 | 0 | 24-HR | ALL | 1ST | 15031224
| 454226 | 533414 | 1.3083 | 0 | 0 | 0 | 24-HR | ALL | 1ST | 15082024
| 454476 | 533414 | 1.3684 | 0 | 0 | 0 | 24-HR | ALL | 1ST | 15082024
| 454726 | 533414 | 1.4106 | 0 | 0 | 0 | 24-HR | ALL | 1ST | 15082024
| 454976 | 533414 | 1.433 | 0 | 0 | 0 | 24-HR | ALL | 1ST | 15082024
| 455226 | 533414 | 1.4349 | 0 | 0 | 0 | 24-HR | ALL | 1ST | 15082024
| 455476 | 533414 | 1.4161 | 0 | 0 | 0 | 24-HR | ALL | 1ST | 15082024
| 455726 | 533414 | 1.4069 | 0 | 0 | 0 | 24-HR | ALL | 1ST | 15022824
| 455976 | 533414 | 1.4721 | 0 | 0 | 0 | 24-HR | ALL | 1ST | 15022824
| 456226 | 533414 | 1.5049 | 0 | 0 | 0 | 24-HR | ALL | 1ST | 15022824
| 456476 | 533414 | 1.5028 | 0 | 0 | 0 | 24-HR | ALL | 1ST | 15022824
| 456726 | 533414 | 1.4667 | 0 | 0 | 0 | 24-HR | ALL | 1ST | 15022824
| 456976 | 533414 | 1.4006 | 0 | 0 | 0 | 24-HR | ALL | 1ST | 15022824
| 457226 | 533414 | 1.311 | 0 | 0 | 0 | 24-HR | ALL | 1ST | 15022824
| 457476 | 533414 | 1.2059 | 0 | 0 | 0 | 24-HR | ALL | 1ST | 15022824
| 457726 | 533414 | 1.2523 | 0 | 0 | 0 | 24-HR | ALL | 1ST | 15102324
| 457976 | 533414 | 1.2724 | 0 | 0 | 0 | 24-HR | ALL | 1ST | 15102324
| 458226 | 533414 | 1.2601 | 0 | 0 | 0 | 24-HR | ALL | 1ST | 15102324
| 458476 | 533414 | 1.2392 | 0 | 0 | 0 | 24-HR | ALL | 1ST | 15010524
| 458726 | 533414 | 1.2502 | 0 | 0 | 0 | 24-HR | ALL | 1ST | 15080524
| 458976 | 533414 | 1.3476 | 0 | 0 | 0 | 24-HR | ALL | 1ST | 15080524
| 459226 | 533414 | 1.4121 | 0 | 0 | 0 | 24-HR | ALL | 1ST | 15080524
| 459476 | 533414 | 1.4399 | 0 | 0 | 0 | 24-HR | ALL | 1ST | 15080524
| 459726 | 533414 | 1.4311 | 0 | 0 | 0 | 24-HR | ALL | 1ST | 15080524
| 459976 | 533414 | 1.3888 | 0 | 0 | 0 | 24-HR | ALL | 1ST | 15080524
| 460226 | 533414 | 1.3183 | 0 | 0 | 0 | 24-HR | ALL | 1ST | 15080524
| 460476 | 533414 | 1.2389 | 0 | 0 | 0 | 24-HR | ALL | 1ST | 15122024
| 460726 | 533414 | 1.2534 | 0 | 0 | 0 | 24-HR | ALL | 1ST | 15122024
| 460976 | 533414 | 1.2518 | 0 | 0 | 0 | 24-HR | ALL | 1ST | 15122024
| 461226 | 533414 | 1.2327 | 0 | 0 | 0 | 24-HR | ALL | 1ST | 15122024
| 461476 | 533414 | 1.1958 | 0 | 0 | 0 | 24-HR | ALL | 1ST | 15122024
| 461726 | 533414 | 1.1688 | 0 | 0 | 0 | 24-HR | ALL | 1ST | 15121824
| 461976 | 533414 | 1.1518 | 0 | 0 | 0 | 24-HR | ALL | 1ST | 15121824
| 462226 | 533414 | 1.1277 | 0 | 0 | 0 | 24-HR | ALL | 1ST | 15121824
| 462476 | 533414 | 1.0978 | 0 | 0 | 0 | 24-HR | ALL | 1ST | 15121824
| 462726 | 533414 | 1.0786 | 0 | 0 | 0 | 24-HR | ALL | 1ST | 15030624
| 462976 | 533414 | 1.1004 | 0 | 0 | 0 | 24-HR | ALL | 1ST | 15030624
| 463226 | 533414 | 1.1132 | 0 | 0 | 0 | 24-HR | ALL | 1ST | 15030624
| 463476 | 533414 | 1.1189 | 0 | 0 | 0 | 24-HR | ALL | 1ST | 15030624
| 463726 | 533414 | 1.1192 | 0 | 0 | 0 | 24-HR | ALL | 1ST | 15030624
| 463976 | 533414 | 1.1162 | 0 | 0 | 0 | 24-HR | ALL | 1ST | 15030624
| 464226 | 533414 | 1.1115 | 0 | 0 | 0 | 24-HR | ALL | 1ST | 15030624
| 464476 | 533414 | 1.1059 | 0 | 0 | 0 | 24-HR | ALL | 1ST | 15030624
| 464726 | 533414 | 1.0998 | 0 | 0 | 0 | 24-HR | ALL | 1ST | 15030624
| 464976 | 533414 | 1.0929 | 0 | 0 | 0 | 24-HR | ALL | 1ST | 15030624
| 465226 | 533414 | 1.0842 | 0 | 0 | 0 | 24-HR | ALL | 1ST | 15030624
| 465476 | 533414 | 1.0728 | 0 | 0 | 0 | 24-HR | ALL | 1ST | 15030624
| 465726 | 533414 | 1.0575 | 0 | 0 | 0 | 24-HR | ALL | 1ST | 15030624
| 465976 | 533414 | 1.0374 | 0 | 0 | 0 | 24-HR | ALL | 1ST | 15030624
| 466226 | 533414 | 1.0122 | 0 | 0 | 0 | 24-HR | ALL | 1ST | 15030624
| 466476 | 533414 | 0.98261 | 0 | 0 | 0 | 24-HR | ALL | 1ST | 15021924
| 466726 | 533414 | 0.98367 | 0 | 0 | 0 | 24-HR | ALL | 1ST | 15021924
| 466976 | 533414 | 0.97451 | 0 | 0 | 0 | 24-HR | ALL | 1ST | 15021924
| 467226 | 533414 | 0.95542 | 0 | 0 | 0 | 24-HR | ALL | 1ST | 15021924
| 467476 | 533414 | 0.95428 | 0 | 0 | 0 | 24-HR | ALL | 1ST | 15030224
| 467726 | 533414 | 0.95875 | 0 | 0 | 0 | 24-HR | ALL | 1ST | 15030224
| 467976 | 533414 | 0.95617 | 0 | 0 | 0 | 24-HR | ALL | 1ST | 15030224
| 468226 | 533414 | 0.94769 | 0 | 0 | 0 | 24-HR | ALL | 1ST | 15030224
| 468476 | 533414 | 0.93452 | 0 | 0 | 0 | 24-HR | ALL | 1ST | 15030224
| 468726 | 533414 | 0.91789 | 0 | 0 | 0 | 24-HR | ALL | 1ST | 15030224
| 468976 | 533414 | 0.89887 | 0 | 0 | 0 | 24-HR | ALL | 1ST | 15030224
| 469226 | 533414 | 0.8784 | 0 | 0 | 0 | 24-HR | ALL | 1ST | 15030224
| 469476 | 533414 | 0.85719 | 0 | 0 | 0 | 24-HR | ALL | 1ST | 15030224
| 469726 | 533414 | 0.83578 | 0 | 0 | 0 | 24-HR | ALL | 1ST | 15030224
| 469976 | 533414 | 0.81452 | 0 | 0 | 0 | 24-HR | ALL | 1ST | 15030224
| 470226 | 533414 | 0.7936 | 0 | 0 | 0 | 24-HR | ALL | 1ST | 15030224
| 470476 | 533414 | 0.79462 | 0 | 0 | 0 | 24-HR | ALL | 1ST | 15042724
| 470726 | 533414 | 0.79778 | 0 | 0 | 0 | 24-HR | ALL | 1ST | 15042724
| 470976 | 533414 | 0.79279 | 0 | 0 | 0 | 24-HR | ALL | 1ST | 15042724
| 471226 | 533414 | 0.78007 | 0 | 0 | 0 | 24-HR | ALL | 1ST | 15042724
| 471476 | 533414 | 0.76031 | 0 | 0 | 0 | 24-HR | ALL | 1ST | 15042724
| 441476 | 533664 | 0.52909 | 117.88 | 127 | 0 | 24-HR | ALL | 1ST | 15121524
| 441726 | 533664 | 0.52289 | 117.21 | 126 | 0 | 24-HR | ALL | 1ST | 15120324
| 441976 | 533664 | 0.58233 | 129.03 | 129.03 | 0 | 24-HR | ALL | 1ST | 15093024
| 442226 | 533664 | 0.65039 | 131.64 | 131.64 | 0 | 24-HR | ALL | 1ST | 15093024
| 442476 | 533664 | 0.59291 | 123.88 | 123.88 | 0 | 24-HR | ALL | 1ST | 15093024
| 442726 | 533664 | 0.55468 | 119 | 119 | 0 | 24-HR | ALL | 1ST | 15060424
| 442976 | 533664 | 0.5456 | 118.24 | 118.24 | 0 | 24-HR | ALL | 1ST | 15060424
| 443226 | 533664 | 0.59249 | 124.7 | 130 | 0 | 24-HR | ALL | 1ST | 15093024
| 443476 | 533664 | 0.75525 | 130.03 | 132 | 0 | 24-HR | ALL | 1ST | 15092824
| 443726 | 533664 | 1.4481 | 147.36 | 147.36 | 0 | 24-HR | ALL | 1ST | 15092824
| 443976 | 533664 | 1.0381 | 132.1 | 132.1 | 0 | 24-HR | ALL | 1ST | 15063024
| 444226 | 533664 | 0.82638 | 124.12 | 124.12 | 0 | 24-HR | ALL | 1ST | 15063024
| 444476 | 533664 | 0.81319 | 123.44 | 123.44 | 0 | 24-HR | ALL | 1ST | 15063024
| 444726 | 533664 | 0.71087 | 120.57 | 120.57 | 0 | 24-HR | ALL | 1ST | 15063024
| 444976 | 533664 | 0.65489 | 119.85 | 119.85 | 0 | 24-HR | ALL | 1ST | 15063024
| 445226 | 533664 | 0.66591 | 120.92 | 120.92 | 0 | 24-HR | ALL | 1ST | 15061124
| 445476 | 533664 | 0.63512 | 121.33 | 121.33 | 0 | 24-HR | ALL | 1ST | 15021524
| 445726 | 533664 | 0.59295 | 116.88 | 116.88 | 0 | 24-HR | ALL | 1ST | 15100624
| 445976 | 533664 | 0.60091 | 117.12 | 117.12 | 0 | 24-HR | ALL | 1ST | 15100624
| 446226 | 533664 | 0.59471 | 116.88 | 116.88 | 0 | 24-HR | ALL | 1ST | 15100624
| 446476 | 533664 | 0.56319 | 111.97 | 115 | 0 | 24-HR | ALL | 1ST | 15100624
| 446726 | 533664 | 0.51298 | 98.4 | 98.4 | 0 | 24-HR | ALL | 1ST | 15100624
| 446976 | 533664 | 0.52897 | 90.57 | 90.57 | 0 | 24-HR | ALL | 1ST | 15042024
| 447226 | 533664 | 0.55067 | 80.82 | 80.82 | 0 | 24-HR | ALL | 1ST | 15042024
| 447476 | 533664 | 0.57166 | 74 | 74 | 0 | 24-HR | ALL | 1ST | 15042024
| 447726 | 533664 | 0.59313 | 62.91 | 69 | 0 | 24-HR | ALL | 1ST | 15042024
| 447976 | 533664 | 0.61503 | 48.82 | 68 | 0 | 24-HR | ALL | 1ST | 15042024
| 448226 | 533664 | 0.69393 | 50.92 | 50.92 | 0 | 24-HR | ALL | 1ST | 15122824
| 448476 | 533664 | 0.81962 | 40.73 | 40.73 | 0 | 24-HR | ALL | 1ST | 15122824
| 448726 | 533664 | 0.96089 | 30 | 30 | 0 | 24-HR | ALL | 1ST | 15122824
| 448976 | 533664 | 1.0891 | 27.35 | 33 | 0 | 24-HR | ALL | 1ST | 15122824
| 449226 | 533664 | 1.2183 | 19.3 | 21 | 0 | 24-HR | ALL | 1ST | 15122824
| 449476 | 533664 | 1.3162 | 14.27 | 20 | 0 | 24-HR | ALL | 1ST | 15122824
| 449726 | 533664 | 1.4251 | 15 | 15 | 0 | 24-HR | ALL | 1ST | 15122824
| 449976 | 533664 | 1.5058 | 12.27 | 14 | 0 | 24-HR | ALL | 1ST | 15122824
| 450226 | 533664 | 1.57 | 10.15 | 10.15 | 0 | 24-HR | ALL | 1ST | 15122824
| 450476 | 533664 | 1.6255 | 10.88 | 14 | 0 | 24-HR | ALL | 1ST | 15122824
| 450726 | 533664 | 1.6349 | 6.27 | 6.27 | 0 | 24-HR | ALL | 1ST | 15122824
| 450976 | 533664 | 1.6302 | 3.12 | 3.12 | 0 | 24-HR | ALL | 1ST | 15122824
| 451226 | 533664 | 1.6221 | 3.24 | 6 | 0 | 24-HR | ALL | 1ST | 15122824
| 451476 | 533664 | 1.6028 | 4 | 4 | 0 | 24-HR | ALL | 1ST | 15122824
| 451726 | 533664 | 1.5834 | 7.03 | 7.03 | 0 | 24-HR | ALL | 1ST | 15122824
| 451976 | 533664 | 1.5395 | 5.44 | 5.44 | 0 | 24-HR | ALL | 1ST | 15122824
| 452226 | 533664 | 1.4952 | 4.12 | 4.12 | 0 | 24-HR | ALL | 1ST | 15122824
| 452476 | 533664 | 1.4623 | 5.87 | 5.87 | 0 | 24-HR | ALL | 1ST | 15122824
| 452726 | 533664 | 1.4434 | 11.44 | 11.44 | 0 | 24-HR | ALL | 1ST | 15122824
| 452976 | 533664 | 1.3977 | 8.71 | 8.71 | 0 | 24-HR | ALL | 1ST | 15031224
| 453226 | 533664 | 1.3838 | 0 | 0 | 0 | 24-HR | ALL | 1ST | 15031224
| 453476 | 533664 | 1.3657 | 0 | 0 | 0 | 24-HR | ALL | 1ST | 15031224
| 453726 | 533664 | 1.32 | 0 | 0 | 0 | 24-HR | ALL | 1ST | 15031224
| 453976 | 533664 | 1.2489 | 0 | 0 | 0 | 24-HR | ALL | 1ST | 15031224
| 454226 | 533664 | 1.3032 | 0 | 0 | 0 | 24-HR | ALL | 1ST | 15082024
| 454476 | 533664 | 1.3592 | 0 | 0 | 0 | 24-HR | ALL | 1ST | 15082024
| 454726 | 533664 | 1.3977 | 0 | 0 | 0 | 24-HR | ALL | 1ST | 15082024
| 454976 | 533664 | 1.4175 | 0 | 0 | 0 | 24-HR | ALL | 1ST | 15082024
| 455226 | 533664 | 1.4176 | 0 | 0 | 0 | 24-HR | ALL | 1ST | 15082024
| 455476 | 533664 | 1.398 | 0 | 0 | 0 | 24-HR | ALL | 1ST | 15082024
| 455726 | 533664 | 1.3755 | 0 | 0 | 0 | 24-HR | ALL | 1ST | 15022824
| 455976 | 533664 | 1.4369 | 0 | 0 | 0 | 24-HR | ALL | 1ST | 15022824
| 456226 | 533664 | 1.4675 | 0 | 0 | 0 | 24-HR | ALL | 1ST | 15022824
| 456476 | 533664 | 1.4653 | 0 | 0 | 0 | 24-HR | ALL | 1ST | 15022824
| 456726 | 533664 | 1.4309 | 0 | 0 | 0 | 24-HR | ALL | 1ST | 15022824
| 456976 | 533664 | 1.368 | 0 | 0 | 0 | 24-HR | ALL | 1ST | 15022824
| 457226 | 533664 | 1.2828 | 0 | 0 | 0 | 24-HR | ALL | 1ST | 15022824
| 457476 | 533664 | 1.198 | 0 | 0 | 0 | 24-HR | ALL | 1ST | 15102324
| 457726 | 533664 | 1.2505 | 0 | 0 | 0 | 24-HR | ALL | 1ST | 15102324
| 457976 | 533664 | 1.2752 | 0 | 0 | 0 | 24-HR | ALL | 1ST | 15102324
| 458226 | 533664 | 1.2683 | 0 | 0 | 0 | 24-HR | ALL | 1ST | 15102324
| 458476 | 533664 | 1.2333 | 0 | 0 | 0 | 24-HR | ALL | 1ST | 15010524
| 458726 | 533664 | 1.2391 | 0 | 0 | 0 | 24-HR | ALL | 1ST | 15010524
| 458976 | 533664 | 1.3158 | 0 | 0 | 0 | 24-HR | ALL | 1ST | 15080524
| 459226 | 533664 | 1.3849 | 0 | 0 | 0 | 24-HR | ALL | 1ST | 15080524
| 459476 | 533664 | 1.4193 | 0 | 0 | 0 | 24-HR | ALL | 1ST | 15080524
| 459726 | 533664 | 1.4184 | 0 | 0 | 0 | 24-HR | ALL | 1ST | 15080524
| 459976 | 533664 | 1.3845 | 0 | 0 | 0 | 24-HR | ALL | 1ST | 15080524
| 460226 | 533664 | 1.3223 | 0 | 0 | 0 | 24-HR | ALL | 1ST | 15080524
| 460476 | 533664 | 1.2378 | 0 | 0 | 0 | 24-HR | ALL | 1ST | 15080524
| 460726 | 533664 | 1.2205 | 0 | 0 | 0 | 24-HR | ALL | 1ST | 15122024
| 460976 | 533664 | 1.2246 | 0 | 0 | 0 | 24-HR | ALL | 1ST | 15122024
| 461226 | 533664 | 1.2125 | 0 | 0 | 0 | 24-HR | ALL | 1ST | 15122024
| 461476 | 533664 | 1.1834 | 0 | 0 | 0 | 24-HR | ALL | 1ST | 15122024
| 461726 | 533664 | 1.1508 | 0 | 0 | 0 | 24-HR | ALL | 1ST | 15121824
| 461976 | 533664 | 1.1381 | 0 | 0 | 0 | 24-HR | ALL | 1ST | 15121824
| 462226 | 533664 | 1.1181 | 0 | 0 | 0 | 24-HR | ALL | 1ST | 15121824
| 462476 | 533664 | 1.0918 | 0 | 0 | 0 | 24-HR | ALL | 1ST | 15121824
| 462726 | 533664 | 1.0608 | 0 | 0 | 0 | 24-HR | ALL | 1ST | 15121824
| 462976 | 533664 | 1.0661 | 0 | 0 | 0 | 24-HR | ALL | 1ST | 15030624
| 463226 | 533664 | 1.0827 | 0 | 0 | 0 | 24-HR | ALL | 1ST | 15030624
| 463476 | 533664 | 1.0917 | 0 | 0 | 0 | 24-HR | ALL | 1ST | 15030624
| 463726 | 533664 | 1.0949 | 0 | 0 | 0 | 24-HR | ALL | 1ST | 15030624
| 463976 | 533664 | 1.094 | 0 | 0 | 0 | 24-HR | ALL | 1ST | 15030624
| 464226 | 533664 | 1.0907 | 0 | 0 | 0 | 24-HR | ALL | 1ST | 15030624
| 464476 | 533664 | 1.0862 | 0 | 0 | 0 | 24-HR | ALL | 1ST | 15030624
| 464726 | 533664 | 1.0813 | 0 | 0 | 0 | 24-HR | ALL | 1ST | 15030624
| 464976 | 533664 | 1.0758 | 0 | 0 | 0 | 24-HR | ALL | 1ST | 15030624
| 465226 | 533664 | 1.0692 | 0 | 0 | 0 | 24-HR | ALL | 1ST | 15030624
| 465476 | 533664 | 1.0605 | 0 | 0 | 0 | 24-HR | ALL | 1ST | 15030624
| 465726 | 533664 | 1.0488 | 0 | 0 | 0 | 24-HR | ALL | 1ST | 15030624
| 465976 | 533664 | 1.033 | 0 | 0 | 0 | 24-HR | ALL | 1ST | 15030624
| 466226 | 533664 | 1.0125 | 0 | 0 | 0 | 24-HR | ALL | 1ST | 15030624
| 466476 | 533664 | 0.98696 | 0 | 0 | 0 | 24-HR | ALL | 1ST | 15030624
| 466726 | 533664 | 0.97488 | 0 | 0 | 0 | 24-HR | ALL | 1ST | 15021924
| 466976 | 533664 | 0.97406 | 0 | 0 | 0 | 24-HR | ALL | 1ST | 15021924
| 467226 | 533664 | 0.96327 | 0 | 0 | 0 | 24-HR | ALL | 1ST | 15021924
| 467476 | 533664 | 0.94297 | 0 | 0 | 0 | 24-HR | ALL | 1ST | 15021924
| 467726 | 533664 | 0.93949 | 0 | 0 | 0 | 24-HR | ALL | 1ST | 15030224
| 467976 | 533664 | 0.94259 | 0 | 0 | 0 | 24-HR | ALL | 1ST | 15030224
| 468226 | 533664 | 0.9391 | 0 | 0 | 0 | 24-HR | ALL | 1ST | 15030224
| 468476 | 533664 | 0.93014 | 0 | 0 | 0 | 24-HR | ALL | 1ST | 15030224
| 468726 | 533664 | 0.91685 | 0 | 0 | 0 | 24-HR | ALL | 1ST | 15030224
| 468976 | 533664 | 0.90038 | 0 | 0 | 0 | 24-HR | ALL | 1ST | 15030224
| 469226 | 533664 | 0.88173 | 0 | 0 | 0 | 24-HR | ALL | 1ST | 15030224
| 469476 | 533664 | 0.86176 | 0 | 0 | 0 | 24-HR | ALL | 1ST | 15030224
| 469726 | 533664 | 0.84114 | 0 | 0 | 0 | 24-HR | ALL | 1ST | 15030224
| 469976 | 533664 | 0.82038 | 0 | 0 | 0 | 24-HR | ALL | 1ST | 15030224
| 470226 | 533664 | 0.79979 | 0 | 0 | 0 | 24-HR | ALL | 1ST | 15030224
| 470476 | 533664 | 0.78444 | 0 | 0 | 0 | 24-HR | ALL | 1ST | 15042724
| 470726 | 533664 | 0.79638 | 0 | 0 | 0 | 24-HR | ALL | 1ST | 15042724
| 470976 | 533664 | 0.80032 | 0 | 0 | 0 | 24-HR | ALL | 1ST | 15042724
| 471226 | 533664 | 0.7963 | 0 | 0 | 0 | 24-HR | ALL | 1ST | 15042724
| 471476 | 533664 | 0.78469 | 0 | 0 | 0 | 24-HR | ALL | 1ST | 15042724
| 441476 | 533914 | 0.51264 | 114.57 | 120 | 0 | 24-HR | ALL | 1ST | 15120324
| 441726 | 533914 | 0.50782 | 114 | 133 | 0 | 24-HR | ALL | 1ST | 15060424
| 441976 | 533914 | 0.53504 | 118.84 | 133 | 0 | 24-HR | ALL | 1ST | 15060424
| 442226 | 533914 | 0.67526 | 131.94 | 131.94 | 0 | 24-HR | ALL | 1ST | 15093024
| 442476 | 533914 | 0.77797 | 138.94 | 138.94 | 0 | 24-HR | ALL | 1ST | 15093024
| 442726 | 533914 | 0.66602 | 130.36 | 130.36 | 0 | 24-HR | ALL | 1ST | 15093024
| 442976 | 533914 | 0.55646 | 121.92 | 121.92 | 0 | 24-HR | ALL | 1ST | 15093024
| 443226 | 533914 | 0.61223 | 124.94 | 126 | 0 | 24-HR | ALL | 1ST | 15063024
| 443476 | 533914 | 0.7902 | 127.79 | 134 | 0 | 24-HR | ALL | 1ST | 15063024
| 443726 | 533914 | 1.6394 | 150.44 | 150.44 | 0 | 24-HR | ALL | 1ST | 15063024
| 443976 | 533914 | 0.98422 | 129.33 | 153 | 0 | 24-HR | ALL | 1ST | 15063024
| 444226 | 533914 | 0.82397 | 124.05 | 124.05 | 0 | 24-HR | ALL | 1ST | 15063024
| 444476 | 533914 | 0.86013 | 126.13 | 126.13 | 0 | 24-HR | ALL | 1ST | 15063024
| 444726 | 533914 | 1.0241 | 129.91 | 129.91 | 0 | 24-HR | ALL | 1ST | 15061124
| 444976 | 533914 | 0.97458 | 129.18 | 129.18 | 0 | 24-HR | ALL | 1ST | 15061124
| 445226 | 533914 | 0.75349 | 125 | 125 | 0 | 24-HR | ALL | 1ST | 15061124
| 445476 | 533914 | 0.70538 | 126.06 | 126.06 | 0 | 24-HR | ALL | 1ST | 15061124
| 445726 | 533914 | 0.64371 | 127.42 | 127.42 | 0 | 24-HR | ALL | 1ST | 15021524
| 445976 | 533914 | 0.63373 | 127 | 127 | 0 | 24-HR | ALL | 1ST | 15100624
| 446226 | 533914 | 0.57677 | 116.3 | 117 | 0 | 24-HR | ALL | 1ST | 15100624
| 446476 | 533914 | 0.52517 | 104.18 | 118 | 0 | 24-HR | ALL | 1ST | 15100624
| 446726 | 533914 | 0.51401 | 94.49 | 100 | 0 | 24-HR | ALL | 1ST | 15042024
| 446976 | 533914 | 0.53447 | 88.21 | 94 | 0 | 24-HR | ALL | 1ST | 15042024
| 447226 | 533914 | 0.55423 | 84.95 | 84.95 | 0 | 24-HR | ALL | 1ST | 15042024
| 447476 | 533914 | 0.57406 | 78.86 | 78.86 | 0 | 24-HR | ALL | 1ST | 15042024
| 447726 | 533914 | 0.59348 | 72.09 | 72.09 | 0 | 24-HR | ALL | 1ST | 15042024
| 447976 | 533914 | 0.64139 | 54.01 | 54.01 | 0 | 24-HR | ALL | 1ST | 15122824
| 448226 | 533914 | 0.74384 | 51 | 51 | 0 | 24-HR | ALL | 1ST | 15122824
| 448476 | 533914 | 0.87147 | 41.06 | 41.06 | 0 | 24-HR | ALL | 1ST | 15122824
| 448726 | 533914 | 1.0099 | 31.18 | 31.18 | 0 | 24-HR | ALL | 1ST | 15122824
| 448976 | 533914 | 1.1456 | 24.92 | 30 | 0 | 24-HR | ALL | 1ST | 15122824
| 449226 | 533914 | 1.2616 | 19.3 | 19.3 | 0 | 24-HR | ALL | 1ST | 15122824
| 449476 | 533914 | 1.348 | 13.23 | 16 | 0 | 24-HR | ALL | 1ST | 15122824
| 449726 | 533914 | 1.4432 | 13 | 15 | 0 | 24-HR | ALL | 1ST | 15122824
| 449976 | 533914 | 1.5144 | 10.72 | 13 | 0 | 24-HR | ALL | 1ST | 15122824
| 450226 | 533914 | 1.5719 | 9.77 | 9.77 | 0 | 24-HR | ALL | 1ST | 15122824
| 450476 | 533914 | 1.596 | 5.92 | 13 | 0 | 24-HR | ALL | 1ST | 15122824
| 450726 | 533914 | 1.6179 | 6.39 | 8 | 0 | 24-HR | ALL | 1ST | 15122824
| 450976 | 533914 | 1.5898 | -0.53 | 4 | 0 | 24-HR | ALL | 1ST | 15122824
| 451226 | 533914 | 1.5915 | 3.36 | 3.36 | 0 | 24-HR | ALL | 1ST | 15122824
| 451476 | 533914 | 1.5744 | 5.55 | 5.55 | 0 | 24-HR | ALL | 1ST | 15122824
| 451726 | 533914 | 1.5354 | 4.16 | 9 | 0 | 24-HR | ALL | 1ST | 15122824
| 451976 | 533914 | 1.483 | 0 | 8 | 0 | 24-HR | ALL | 1ST | 15122824
| 452226 | 533914 | 1.4593 | 4.03 | 4.03 | 0 | 24-HR | ALL | 1ST | 15122824
| 452476 | 533914 | 1.4225 | 4.44 | 11 | 0 | 24-HR | ALL | 1ST | 15122824
| 452726 | 533914 | 1.4123 | 12.58 | 12.58 | 0 | 24-HR | ALL | 1ST | 15122824
| 452976 | 533914 | 1.3597 | 2.5 | 13 | 0 | 24-HR | ALL | 1ST | 15031224
| 453226 | 533914 | 1.3564 | 0 | 0 | 0 | 24-HR | ALL | 1ST | 15031224
| 453476 | 533914 | 1.3332 | 0 | 0 | 0 | 24-HR | ALL | 1ST | 15031224
| 453726 | 533914 | 1.2841 | 0 | 0 | 0 | 24-HR | ALL | 1ST | 15031224
| 453976 | 533914 | 1.2304 | 0 | 0 | 0 | 24-HR | ALL | 1ST | 15082024
| 454226 | 533914 | 1.2973 | 0 | 0 | 0 | 24-HR | ALL | 1ST | 15082024
| 454476 | 533914 | 1.3493 | 0 | 0 | 0 | 24-HR | ALL | 1ST | 15082024
| 454726 | 533914 | 1.3845 | 0 | 0 | 0 | 24-HR | ALL | 1ST | 15082024
| 454976 | 533914 | 1.4017 | 0 | 0 | 0 | 24-HR | ALL | 1ST | 15082024
| 455226 | 533914 | 1.4002 | 0 | 0 | 0 | 24-HR | ALL | 1ST | 15082024
| 455476 | 533914 | 1.38 | 0 | 0 | 0 | 24-HR | ALL | 1ST | 15082024
| 455726 | 533914 | 1.3453 | 0 | 0 | 0 | 24-HR | ALL | 1ST | 15022824
| 455976 | 533914 | 1.4032 | 0 | 0 | 0 | 24-HR | ALL | 1ST | 15022824
| 456226 | 533914 | 1.4319 | 0 | 0 | 0 | 24-HR | ALL | 1ST | 15022824
| 456476 | 533914 | 1.4294 | 0 | 0 | 0 | 24-HR | ALL | 1ST | 15022824
| 456726 | 533914 | 1.3966 | 0 | 0 | 0 | 24-HR | ALL | 1ST | 15022824
| 456976 | 533914 | 1.3368 | 0 | 0 | 0 | 24-HR | ALL | 1ST | 15022824
| 457226 | 533914 | 1.2556 | 0 | 0 | 0 | 24-HR | ALL | 1ST | 15022824
| 457476 | 533914 | 1.1924 | 0 | 0 | 0 | 24-HR | ALL | 1ST | 15102324
| 457726 | 533914 | 1.2481 | 0 | 0 | 0 | 24-HR | ALL | 1ST | 15102324
| 457976 | 533914 | 1.2771 | 0 | 0 | 0 | 24-HR | ALL | 1ST | 15102324
| 458226 | 533914 | 1.2753 | 0 | 0 | 0 | 24-HR | ALL | 1ST | 15102324
| 458476 | 533914 | 1.2433 | 0 | 0 | 0 | 24-HR | ALL | 1ST | 15102324
| 458726 | 533914 | 1.2332 | 0 | 0 | 0 | 24-HR | ALL | 1ST | 15010524
| 458976 | 533914 | 1.2843 | 0 | 0 | 0 | 24-HR | ALL | 1ST | 15080524
| 459226 | 533914 | 1.3574 | 0 | 0 | 0 | 24-HR | ALL | 1ST | 15080524
| 459476 | 533914 | 1.3977 | 0 | 0 | 0 | 24-HR | ALL | 1ST | 15080524
| 459726 | 533914 | 1.4041 | 0 | 0 | 0 | 24-HR | ALL | 1ST | 15080524
| 459976 | 533914 | 1.3781 | 0 | 0 | 0 | 24-HR | ALL | 1ST | 15080524
| 460226 | 533914 | 1.324 | 0 | 0 | 0 | 24-HR | ALL | 1ST | 15080524
| 460476 | 533914 | 1.247 | 0 | 0 | 0 | 24-HR | ALL | 1ST | 15080524
| 460726 | 533914 | 1.1874 | 0 | 0 | 0 | 24-HR | ALL | 1ST | 15122024
| 460976 | 533914 | 1.1963 | 0 | 0 | 0 | 24-HR | ALL | 1ST | 15122024
| 461226 | 533914 | 1.1904 | 0 | 0 | 0 | 24-HR | ALL | 1ST | 15122024
| 461476 | 533914 | 1.1685 | 0 | 0 | 0 | 24-HR | ALL | 1ST | 15122024
| 461726 | 533914 | 1.1314 | 0 | 0 | 0 | 24-HR | ALL | 1ST | 15121824
| 461976 | 533914 | 1.1227 | 0 | 0 | 0 | 24-HR | ALL | 1ST | 15121824
| 462226 | 533914 | 1.1068 | 0 | 0 | 0 | 24-HR | ALL | 1ST | 15121824
| 462476 | 533914 | 1.084 | 0 | 0 | 0 | 24-HR | ALL | 1ST | 15121824
| 462726 | 533914 | 1.056 | 0 | 0 | 0 | 24-HR | ALL | 1ST | 15121824
| 462976 | 533914 | 1.0313 | 0 | 0 | 0 | 24-HR | ALL | 1ST | 15030624
| 463226 | 533914 | 1.0514 | 0 | 0 | 0 | 24-HR | ALL | 1ST | 15030624
| 463476 | 533914 | 1.0638 | 0 | 0 | 0 | 24-HR | ALL | 1ST | 15030624
| 463726 | 533914 | 1.0699 | 0 | 0 | 0 | 24-HR | ALL | 1ST | 15030624
| 463976 | 533914 | 1.0712 | 0 | 0 | 0 | 24-HR | ALL | 1ST | 15030624
| 464226 | 533914 | 1.0696 | 0 | 0 | 0 | 24-HR | ALL | 1ST | 15030624
| 464476 | 533914 | 1.0663 | 0 | 0 | 0 | 24-HR | ALL | 1ST | 15030624
| 464726 | 533914 | 1.0623 | 0 | 0 | 0 | 24-HR | ALL | 1ST | 15030624
| 464976 | 533914 | 1.0579 | 0 | 0 | 0 | 24-HR | ALL | 1ST | 15030624
| 465226 | 533914 | 1.0529 | 0 | 0 | 0 | 24-HR | ALL | 1ST | 15030624
| 465476 | 533914 | 1.0465 | 0 | 0 | 0 | 24-HR | ALL | 1ST | 15030624
| 465726 | 533914 | 1.0377 | 0 | 0 | 0 | 24-HR | ALL | 1ST | 15030624
| 465976 | 533914 | 1.0257 | 0 | 0 | 0 | 24-HR | ALL | 1ST | 15030624
| 466226 | 533914 | 1.0094 | 0 | 0 | 0 | 24-HR | ALL | 1ST | 15030624
| 466476 | 533914 | 0.98839 | 0 | 0 | 0 | 24-HR | ALL | 1ST | 15030624
| 466726 | 533914 | 0.9625 | 0 | 0 | 0 | 24-HR | ALL | 1ST | 15030624
| 466976 | 533914 | 0.96689 | 0 | 0 | 0 | 24-HR | ALL | 1ST | 15021924
| 467226 | 533914 | 0.96424 | 0 | 0 | 0 | 24-HR | ALL | 1ST | 15021924
| 467476 | 533914 | 0.95192 | 0 | 0 | 0 | 24-HR | ALL | 1ST | 15021924
| 467726 | 533914 | 0.93051 | 0 | 0 | 0 | 24-HR | ALL | 1ST | 15021924
| 467976 | 533914 | 0.92482 | 0 | 0 | 0 | 24-HR | ALL | 1ST | 15030224
| 468226 | 533914 | 0.92667 | 0 | 0 | 0 | 24-HR | ALL | 1ST | 15030224
| 468476 | 533914 | 0.92238 | 0 | 0 | 0 | 24-HR | ALL | 1ST | 15030224
| 468726 | 533914 | 0.91301 | 0 | 0 | 0 | 24-HR | ALL | 1ST | 15030224
| 468976 | 533914 | 0.89964 | 0 | 0 | 0 | 24-HR | ALL | 1ST | 15030224
| 469226 | 533914 | 0.88335 | 0 | 0 | 0 | 24-HR | ALL | 1ST | 15030224
| 469476 | 533914 | 0.86506 | 0 | 0 | 0 | 24-HR | ALL | 1ST | 15030224
| 469726 | 533914 | 0.84558 | 0 | 0 | 0 | 24-HR | ALL | 1ST | 15030224
| 469976 | 533914 | 0.82554 | 0 | 0 | 0 | 24-HR | ALL | 1ST | 15030224
| 470226 | 533914 | 0.80539 | 0 | 0 | 0 | 24-HR | ALL | 1ST | 15030224
| 470476 | 533914 | 0.78545 | 0 | 0 | 0 | 24-HR | ALL | 1ST | 15030224
| 470726 | 533914 | 0.7855 | 0 | 0 | 0 | 24-HR | ALL | 1ST | 15042724
| 470976 | 533914 | 0.79794 | 0 | 0 | 0 | 24-HR | ALL | 1ST | 15042724
| 471226 | 533914 | 0.80259 | 0 | 0 | 0 | 24-HR | ALL | 1ST | 15042724
| 471476 | 533914 | 0.79947 | 0 | 0 | 0 | 24-HR | ALL | 1ST | 15042724
| 441476 | 534164 | 0.52525 | 123.91 | 123.91 | 0 | 24-HR | ALL | 1ST | 15093024
| 441726 | 534164 | 0.5345 | 120.47 | 120.47 | 0 | 24-HR | ALL | 1ST | 15060424
| 441976 | 534164 | 0.53537 | 116.52 | 129 | 0 | 24-HR | ALL | 1ST | 15060424
| 442226 | 534164 | 0.57155 | 122.18 | 146 | 0 | 24-HR | ALL | 1ST | 15093024
| 442476 | 534164 | 0.67954 | 132.37 | 146 | 0 | 24-HR | ALL | 1ST | 15093024
| 442726 | 534164 | 0.5542 | 122.46 | 140 | 0 | 24-HR | ALL | 1ST | 15093024
| 442976 | 534164 | 0.61916 | 125.71 | 125.71 | 0 | 24-HR | ALL | 1ST | 15063024
| 443226 | 534164 | 0.74375 | 126.56 | 126.56 | 0 | 24-HR | ALL | 1ST | 15063024
| 443476 | 534164 | 0.72676 | 122.98 | 154 | 0 | 24-HR | ALL | 1ST | 15063024
| 443726 | 534164 | 0.69355 | 120.13 | 154 | 0 | 24-HR | ALL | 1ST | 15063024
| 443976 | 534164 | 0.74281 | 121.46 | 154 | 0 | 24-HR | ALL | 1ST | 15063024
| 444226 | 534164 | 0.69049 | 120.03 | 127 | 0 | 24-HR | ALL | 1ST | 15063024
| 444476 | 534164 | 0.68724 | 121.36 | 127 | 0 | 24-HR | ALL | 1ST | 15063024
| 444726 | 534164 | 0.74082 | 123.29 | 132 | 0 | 24-HR | ALL | 1ST | 15061124
| 444976 | 534164 | 0.79234 | 125.97 | 131 | 0 | 24-HR | ALL | 1ST | 15061124
| 445226 | 534164 | 0.73516 | 126.64 | 126.64 | 0 | 24-HR | ALL | 1ST | 15061124
| 445476 | 534164 | 0.63188 | 126 | 126 | 0 | 24-HR | ALL | 1ST | 15021524
| 445726 | 534164 | 0.60902 | 121.94 | 130 | 0 | 24-HR | ALL | 1ST | 15100624
| 445976 | 534164 | 0.60657 | 124.64 | 130 | 0 | 24-HR | ALL | 1ST | 15100624
| 446226 | 534164 | 0.55031 | 113.93 | 118 | 0 | 24-HR | ALL | 1ST | 15100624
| 446476 | 534164 | 0.5065 | 102.99 | 105 | 0 | 24-HR | ALL | 1ST | 15100624
| 446726 | 534164 | 0.51894 | 96.54 | 96.54 | 0 | 24-HR | ALL | 1ST | 15042024
| 446976 | 534164 | 0.53912 | 86.85 | 90 | 0 | 24-HR | ALL | 1ST | 15042024
| 447226 | 534164 | 0.56199 | 62.43 | 90 | 0 | 24-HR | ALL | 1ST | 15042024
| 447476 | 534164 | 0.57704 | 76.53 | 80 | 0 | 24-HR | ALL | 1ST | 15042024
| 447726 | 534164 | 0.59725 | 60.81 | 80 | 0 | 24-HR | ALL | 1ST | 15042024
| 447976 | 534164 | 0.69181 | 52 | 55 | 0 | 24-HR | ALL | 1ST | 15122824
| 448226 | 534164 | 0.79696 | 49.46 | 49.46 | 0 | 24-HR | ALL | 1ST | 15122824
| 448476 | 534164 | 0.91734 | 43.68 | 43.68 | 0 | 24-HR | ALL | 1ST | 15122824
| 448726 | 534164 | 1.0601 | 30.87 | 33 | 0 | 24-HR | ALL | 1ST | 15122824
| 448976 | 534164 | 1.1965 | 22.09 | 25 | 0 | 24-HR | ALL | 1ST | 15122824
| 449226 | 534164 | 1.2914 | 16.93 | 20 | 0 | 24-HR | ALL | 1ST | 15122824
| 449476 | 534164 | 1.3784 | 13.46 | 13.46 | 0 | 24-HR | ALL | 1ST | 15122824
| 449726 | 534164 | 1.4543 | 10.8 | 13 | 0 | 24-HR | ALL | 1ST | 15122824
| 449976 | 534164 | 1.525 | 11.14 | 11.14 | 0 | 24-HR | ALL | 1ST | 15122824
| 450226 | 534164 | 1.5683 | 9.43 | 9.43 | 0 | 24-HR | ALL | 1ST | 15122824
| 450476 | 534164 | 1.58 | 5 | 5 | 0 | 24-HR | ALL | 1ST | 15122824
| 450726 | 534164 | 1.5881 | 4.3 | 7 | 0 | 24-HR | ALL | 1ST | 15122824
| 450976 | 534164 | 1.5752 | 2.56 | 2.56 | 0 | 24-HR | ALL | 1ST | 15122824
| 451226 | 534164 | 1.5637 | 4.45 | 4.45 | 0 | 24-HR | ALL | 1ST | 15122824
| 451476 | 534164 | 1.5385 | 5.32 | 5.32 | 0 | 24-HR | ALL | 1ST | 15122824
| 451726 | 534164 | 1.4977 | 3.57 | 5 | 0 | 24-HR | ALL | 1ST | 15122824
| 451976 | 534164 | 1.4538 | 1.56 | 10 | 0 | 24-HR | ALL | 1ST | 15122824
| 452226 | 534164 | 1.4405 | 8.56 | 8.56 | 0 | 24-HR | ALL | 1ST | 15122824
| 452476 | 534164 | 1.4108 | 11.03 | 11.03 | 0 | 24-HR | ALL | 1ST | 15122824
| 452726 | 534164 | 1.3432 | 1.33 | 15 | 0 | 24-HR | ALL | 1ST | 15122824
| 452976 | 534164 | 1.3313 | 0 | 12 | 0 | 24-HR | ALL | 1ST | 15031224
| 453226 | 534164 | 1.3287 | 0 | 0 | 0 | 24-HR | ALL | 1ST | 15031224
| 453476 | 534164 | 1.301 | 0 | 0 | 0 | 24-HR | ALL | 1ST | 15031224
| 453726 | 534164 | 1.2489 | 0 | 0 | 0 | 24-HR | ALL | 1ST | 15031224
| 453976 | 534164 | 1.2277 | 0 | 0 | 0 | 24-HR | ALL | 1ST | 15082024
| 454226 | 534164 | 1.2905 | 0 | 0 | 0 | 24-HR | ALL | 1ST | 15082024
| 454476 | 534164 | 1.3388 | 0 | 0 | 0 | 24-HR | ALL | 1ST | 15082024
| 454726 | 534164 | 1.3709 | 0 | 0 | 0 | 24-HR | ALL | 1ST | 15082024
| 454976 | 534164 | 1.3858 | 0 | 0 | 0 | 24-HR | ALL | 1ST | 15082024
| 455226 | 534164 | 1.3829 | 0 | 0 | 0 | 24-HR | ALL | 1ST | 15082024
| 455476 | 534164 | 1.3621 | 0 | 0 | 0 | 24-HR | ALL | 1ST | 15082024
| 455726 | 534164 | 1.3239 | 0 | 0 | 0 | 24-HR | ALL | 1ST | 15082024
| 455976 | 534164 | 1.3708 | 0 | 0 | 0 | 24-HR | ALL | 1ST | 15022824
| 456226 | 534164 | 1.3977 | 0 | 0 | 0 | 24-HR | ALL | 1ST | 15022824
| 456476 | 534164 | 1.3952 | 0 | 0 | 0 | 24-HR | ALL | 1ST | 15022824
| 456726 | 534164 | 1.3638 | 0 | 0 | 0 | 24-HR | ALL | 1ST | 15022824
| 456976 | 534164 | 1.3069 | 0 | 0 | 0 | 24-HR | ALL | 1ST | 15022824
| 457226 | 534164 | 1.2294 | 0 | 0 | 0 | 24-HR | ALL | 1ST | 15022824
| 457476 | 534164 | 1.1865 | 0 | 0 | 0 | 24-HR | ALL | 1ST | 15102324
| 457726 | 534164 | 1.2451 | 0 | 0 | 0 | 24-HR | ALL | 1ST | 15102324
| 457976 | 534164 | 1.278 | 0 | 0 | 0 | 24-HR | ALL | 1ST | 15102324
| 458226 | 534164 | 1.2811 | 0 | 0 | 0 | 24-HR | ALL | 1ST | 15102324
| 458476 | 534164 | 1.2543 | 0 | 0 | 0 | 24-HR | ALL | 1ST | 15102324
| 458726 | 534164 | 1.2268 | 0 | 0 | 0 | 24-HR | ALL | 1ST | 15010524
| 458976 | 534164 | 1.2532 | 0 | 0 | 0 | 24-HR | ALL | 1ST | 15080524
| 459226 | 534164 | 1.3297 | 0 | 0 | 0 | 24-HR | ALL | 1ST | 15080524
| 459476 | 534164 | 1.3753 | 0 | 0 | 0 | 24-HR | ALL | 1ST | 15080524
| 459726 | 534164 | 1.3884 | 0 | 0 | 0 | 24-HR | ALL | 1ST | 15080524
| 459976 | 534164 | 1.37 | 0 | 0 | 0 | 24-HR | ALL | 1ST | 15080524
| 460226 | 534164 | 1.3235 | 0 | 0 | 0 | 24-HR | ALL | 1ST | 15080524
| 460476 | 534164 | 1.2539 | 0 | 0 | 0 | 24-HR | ALL | 1ST | 15080524
| 460726 | 534164 | 1.1667 | 0 | 0 | 0 | 24-HR | ALL | 1ST | 15080524
| 460976 | 534164 | 1.1673 | 0 | 0 | 0 | 24-HR | ALL | 1ST | 15122024
| 461226 | 534164 | 1.1668 | 0 | 0 | 0 | 24-HR | ALL | 1ST | 15122024
| 461476 | 534164 | 1.1514 | 0 | 0 | 0 | 24-HR | ALL | 1ST | 15122024
| 461726 | 534164 | 1.1208 | 0 | 0 | 0 | 24-HR | ALL | 1ST | 15122024
| 461976 | 534164 | 1.1057 | 0 | 0 | 0 | 24-HR | ALL | 1ST | 15121824
| 462226 | 534164 | 1.0932 | 0 | 0 | 0 | 24-HR | ALL | 1ST | 15121824
| 462476 | 534164 | 1.0743 | 0 | 0 | 0 | 24-HR | ALL | 1ST | 15121824
| 462726 | 534164 | 1.0497 | 0 | 0 | 0 | 24-HR | ALL | 1ST | 15121824
| 462976 | 534164 | 1.0208 | 0 | 0 | 0 | 24-HR | ALL | 1ST | 15121824
| 463226 | 534164 | 1.0195 | 0 | 0 | 0 | 24-HR | ALL | 1ST | 15030624
| 463476 | 534164 | 1.0352 | 0 | 0 | 0 | 24-HR | ALL | 1ST | 15030624
| 463726 | 534164 | 1.0442 | 0 | 0 | 0 | 24-HR | ALL | 1ST | 15030624
| 463976 | 534164 | 1.048 | 0 | 0 | 0 | 24-HR | ALL | 1ST | 15030624
| 464226 | 534164 | 1.0481 | 0 | 0 | 0 | 24-HR | ALL | 1ST | 15030624
| 464476 | 534164 | 1.0462 | 0 | 0 | 0 | 24-HR | ALL | 1ST | 15030624
| 464726 | 534164 | 1.0432 | 0 | 0 | 0 | 24-HR | ALL | 1ST | 15030624
| 464976 | 534164 | 1.0397 | 0 | 0 | 0 | 24-HR | ALL | 1ST | 15030624
| 465226 | 534164 | 1.0358 | 0 | 0 | 0 | 24-HR | ALL | 1ST | 15030624
| 465476 | 534164 | 1.0341 | 0 | 0 | 0 | 24-HR | ALL | 1ST | 15021024
| 465726 | 534164 | 1.0276 | 0 | 0 | 0 | 24-HR | ALL | 1ST | 15021024
| 465976 | 534164 | 1.016 | 0 | 0 | 0 | 24-HR | ALL | 1ST | 15021024
| 466226 | 534164 | 1.0032 | 0 | 0 | 0 | 24-HR | ALL | 1ST | 15030624
| 466476 | 534164 | 0.98644 | 0 | 0 | 0 | 24-HR | ALL | 1ST | 15030624
| 466726 | 534164 | 0.96499 | 0 | 0 | 0 | 24-HR | ALL | 1ST | 15030624
| 466976 | 534164 | 0.95368 | 0 | 0 | 0 | 24-HR | ALL | 1ST | 15021924
| 467226 | 534164 | 0.95864 | 0 | 0 | 0 | 24-HR | ALL | 1ST | 15021924
| 467476 | 534164 | 0.95422 | 0 | 0 | 0 | 24-HR | ALL | 1ST | 15021924
| 467726 | 534164 | 0.94046 | 0 | 0 | 0 | 24-HR | ALL | 1ST | 15021924
| 467976 | 534164 | 0.91806 | 0 | 0 | 0 | 24-HR | ALL | 1ST | 15021924
| 468226 | 534164 | 0.91027 | 0 | 0 | 0 | 24-HR | ALL | 1ST | 15030224
| 468476 | 534164 | 0.911 | 0 | 0 | 0 | 24-HR | ALL | 1ST | 15030224
| 468726 | 534164 | 0.90601 | 0 | 0 | 0 | 24-HR | ALL | 1ST | 15030224
| 468976 | 534164 | 0.89629 | 0 | 0 | 0 | 24-HR | ALL | 1ST | 15030224
| 469226 | 534164 | 0.88288 | 0 | 0 | 0 | 24-HR | ALL | 1ST | 15030224
| 469476 | 534164 | 0.86678 | 0 | 0 | 0 | 24-HR | ALL | 1ST | 15030224
| 469726 | 534164 | 0.84885 | 0 | 0 | 0 | 24-HR | ALL | 1ST | 15030224
| 469976 | 534164 | 0.82985 | 0 | 0 | 0 | 24-HR | ALL | 1ST | 15030224
| 470226 | 534164 | 0.81036 | 0 | 0 | 0 | 24-HR | ALL | 1ST | 15030224
| 470476 | 534164 | 0.79081 | 0 | 0 | 0 | 24-HR | ALL | 1ST | 15030224
| 470726 | 534164 | 0.77147 | 0 | 0 | 0 | 24-HR | ALL | 1ST | 15030224
| 470976 | 534164 | 0.78638 | 0 | 0 | 0 | 24-HR | ALL | 1ST | 15042724
| 471226 | 534164 | 0.79925 | 0 | 0 | 0 | 24-HR | ALL | 1ST | 15042724
| 471476 | 534164 | 0.80456 | 0 | 0 | 0 | 24-HR | ALL | 1ST | 15042724
| 441476 | 534414 | 0.67174 | 135.64 | 135.64 | 0 | 24-HR | ALL | 1ST | 15093024
| 441726 | 534414 | 0.59953 | 126.61 | 126.61 | 0 | 24-HR | ALL | 1ST | 15093024
| 441976 | 534414 | 0.61258 | 126.88 | 126.88 | 0 | 24-HR | ALL | 1ST | 15093024
| 442226 | 534414 | 0.58998 | 125.12 | 125.12 | 0 | 24-HR | ALL | 1ST | 15093024
| 442476 | 534414 | 0.54463 | 122.22 | 146 | 0 | 24-HR | ALL | 1ST | 15093024
| 442726 | 534414 | 0.5008 | 119.85 | 122 | 0 | 24-HR | ALL | 1ST | 15021524
| 442976 | 534414 | 0.54112 | 118.41 | 128 | 0 | 24-HR | ALL | 1ST | 15063024
| 443226 | 534414 | 0.69174 | 122.06 | 130 | 0 | 24-HR | ALL | 1ST | 15063024
| 443476 | 534414 | 0.69129 | 120.36 | 125 | 0 | 24-HR | ALL | 1ST | 15063024
| 443726 | 534414 | 0.64635 | 117.96 | 154 | 0 | 24-HR | ALL | 1ST | 15063024
| 443976 | 534414 | 0.59556 | 116.04 | 154 | 0 | 24-HR | ALL | 1ST | 15063024
| 444226 | 534414 | 0.57996 | 115 | 122 | 0 | 24-HR | ALL | 1ST | 15021524
| 444476 | 534414 | 0.57633 | 113.32 | 124 | 0 | 24-HR | ALL | 1ST | 15021524
| 444726 | 534414 | 0.58626 | 115.57 | 124 | 0 | 24-HR | ALL | 1ST | 15021524
| 444976 | 534414 | 0.61196 | 121.03 | 134 | 0 | 24-HR | ALL | 1ST | 15021524
| 445226 | 534414 | 0.59476 | 119.64 | 131 | 0 | 24-HR | ALL | 1ST | 15100624
| 445476 | 534414 | 0.58271 | 116 | 126 | 0 | 24-HR | ALL | 1ST | 15100624
| 445726 | 534414 | 0.55199 | 109.13 | 130 | 0 | 24-HR | ALL | 1ST | 15100624
| 445976 | 534414 | 0.54728 | 112.73 | 130 | 0 | 24-HR | ALL | 1ST | 15100624
| 446226 | 534414 | 0.5135 | 106.43 | 124 | 0 | 24-HR | ALL | 1ST | 15100624
| 446476 | 534414 | 0.50442 | 103.07 | 103.07 | 0 | 24-HR | ALL | 1ST | 15042024
| 446726 | 534414 | 0.52313 | 99.44 | 99.44 | 0 | 24-HR | ALL | 1ST | 15042024
| 446976 | 534414 | 0.54137 | 97.09 | 97.09 | 0 | 24-HR | ALL | 1ST | 15042024
| 447226 | 534414 | 0.56397 | 66.18 | 98 | 0 | 24-HR | ALL | 1ST | 15042024
| 447476 | 534414 | 0.5796 | 72.4 | 78 | 0 | 24-HR | ALL | 1ST | 15042024
| 447726 | 534414 | 0.63459 | 58.73 | 77 | 0 | 24-HR | ALL | 1ST | 15122824
| 447976 | 534414 | 0.73587 | 53.97 | 53.97 | 0 | 24-HR | ALL | 1ST | 15122824
| 448226 | 534414 | 0.85314 | 46 | 49 | 0 | 24-HR | ALL | 1ST | 15122824
| 448476 | 534414 | 0.97264 | 40.79 | 44 | 0 | 24-HR | ALL | 1ST | 15122824
| 448726 | 534414 | 1.1035 | 31.95 | 31.95 | 0 | 24-HR | ALL | 1ST | 15122824
| 448976 | 534414 | 1.2357 | 21 | 21 | 0 | 24-HR | ALL | 1ST | 15122824
| 449226 | 534414 | 1.3216 | 16.27 | 19 | 0 | 24-HR | ALL | 1ST | 15122824
| 449476 | 534414 | 1.4003 | 12.97 | 12.97 | 0 | 24-HR | ALL | 1ST | 15122824
| 449726 | 534414 | 1.4649 | 10 | 12 | 0 | 24-HR | ALL | 1ST | 15122824
| 449976 | 534414 | 1.5021 | 4.57 | 12 | 0 | 24-HR | ALL | 1ST | 15122824
| 450226 | 534414 | 1.5513 | 7 | 7 | 0 | 24-HR | ALL | 1ST | 15122824
| 450476 | 534414 | 1.5526 | 2.17 | 5 | 0 | 24-HR | ALL | 1ST | 15122824
| 450726 | 534414 | 1.5672 | 5 | 5 | 0 | 24-HR | ALL | 1ST | 15122824
| 450976 | 534414 | 1.5513 | 3.88 | 3.88 | 0 | 24-HR | ALL | 1ST | 15122824
| 451226 | 534414 | 1.5351 | 5.56 | 5.56 | 0 | 24-HR | ALL | 1ST | 15122824
| 451476 | 534414 | 1.5034 | 5.18 | 5.18 | 0 | 24-HR | ALL | 1ST | 15122824
| 451726 | 534414 | 1.49 | 10.88 | 10.88 | 0 | 24-HR | ALL | 1ST | 15122824
| 451976 | 534414 | 1.4509 | 10.44 | 10.44 | 0 | 24-HR | ALL | 1ST | 15122824
| 452226 | 534414 | 1.3784 | 0 | 10 | 0 | 24-HR | ALL | 1ST | 15122824
| 452476 | 534414 | 1.3426 | 0 | 13 | 0 | 24-HR | ALL | 1ST | 15122824
| 452726 | 534414 | 1.3078 | 0 | 0 | 0 | 24-HR | ALL | 1ST | 15122824
| 452976 | 534414 | 1.3087 | 0 | 0 | 0 | 24-HR | ALL | 1ST | 15031224
| 453226 | 534414 | 1.3008 | 0 | 0 | 0 | 24-HR | ALL | 1ST | 15031224
| 453476 | 534414 | 1.269 | 0 | 0 | 0 | 24-HR | ALL | 1ST | 15031224
| 453726 | 534414 | 1.2146 | 0 | 0 | 0 | 24-HR | ALL | 1ST | 15031224
| 453976 | 534414 | 1.2241 | 0 | 0 | 0 | 24-HR | ALL | 1ST | 15082024
| 454226 | 534414 | 1.283 | 0 | 0 | 0 | 24-HR | ALL | 1ST | 15082024
| 454476 | 534414 | 1.3278 | 0 | 0 | 0 | 24-HR | ALL | 1ST | 15082024
| 454726 | 534414 | 1.3571 | 0 | 0 | 0 | 24-HR | ALL | 1ST | 15082024
| 454976 | 534414 | 1.3699 | 0 | 0 | 0 | 24-HR | ALL | 1ST | 15082024
| 455226 | 534414 | 1.3657 | 0 | 0 | 0 | 24-HR | ALL | 1ST | 15082024
| 455476 | 534414 | 1.3444 | 0 | 0 | 0 | 24-HR | ALL | 1ST | 15082024
| 455726 | 534414 | 1.3066 | 0 | 0 | 0 | 24-HR | ALL | 1ST | 15082024
| 455976 | 534414 | 1.3397 | 0 | 0 | 0 | 24-HR | ALL | 1ST | 15022824
| 456226 | 534414 | 1.365 | 0 | 0 | 0 | 24-HR | ALL | 1ST | 15022824
| 456476 | 534414 | 1.3623 | 0 | 0 | 0 | 24-HR | ALL | 1ST | 15022824
| 456726 | 534414 | 1.3324 | 0 | 0 | 0 | 24-HR | ALL | 1ST | 15022824
| 456976 | 534414 | 1.2781 | 0 | 0 | 0 | 24-HR | ALL | 1ST | 15022824
| 457226 | 534414 | 1.2042 | 0 | 0 | 0 | 24-HR | ALL | 1ST | 15022824
| 457476 | 534414 | 1.1804 | 0 | 0 | 0 | 24-HR | ALL | 1ST | 15102324
| 457726 | 534414 | 1.2415 | 0 | 0 | 0 | 24-HR | ALL | 1ST | 15102324
| 457976 | 534414 | 1.2782 | 0 | 0 | 0 | 24-HR | ALL | 1ST | 15102324
| 458226 | 534414 | 1.2857 | 0 | 0 | 0 | 24-HR | ALL | 1ST | 15102324
| 458476 | 534414 | 1.2638 | 0 | 0 | 0 | 24-HR | ALL | 1ST | 15102324
| 458726 | 534414 | 1.2201 | 0 | 0 | 0 | 24-HR | ALL | 1ST | 15010524
| 458976 | 534414 | 1.2224 | 0 | 0 | 0 | 24-HR | ALL | 1ST | 15080524
| 459226 | 534414 | 1.3018 | 0 | 0 | 0 | 24-HR | ALL | 1ST | 15080524
| 459476 | 534414 | 1.3523 | 0 | 0 | 0 | 24-HR | ALL | 1ST | 15080524
| 459726 | 534414 | 1.3716 | 0 | 0 | 0 | 24-HR | ALL | 1ST | 15080524
| 459976 | 534414 | 1.3602 | 0 | 0 | 0 | 24-HR | ALL | 1ST | 15080524
| 460226 | 534414 | 1.3211 | 0 | 0 | 0 | 24-HR | ALL | 1ST | 15080524
| 460476 | 534414 | 1.2586 | 0 | 0 | 0 | 24-HR | ALL | 1ST | 15080524
| 460726 | 534414 | 1.1778 | 0 | 0 | 0 | 24-HR | ALL | 1ST | 15080524
| 460976 | 534414 | 1.1378 | 0 | 0 | 0 | 24-HR | ALL | 1ST | 15122024
| 461226 | 534414 | 1.1421 | 0 | 0 | 0 | 24-HR | ALL | 1ST | 15122024
| 461476 | 534414 | 1.1325 | 0 | 0 | 0 | 24-HR | ALL | 1ST | 15122024
| 461726 | 534414 | 1.1085 | 0 | 0 | 0 | 24-HR | ALL | 1ST | 15122024
| 461976 | 534414 | 1.0869 | 0 | 0 | 0 | 24-HR | ALL | 1ST | 15121824
| 462226 | 534414 | 1.0782 | 0 | 0 | 0 | 24-HR | ALL | 1ST | 15121824
| 462476 | 534414 | 1.063 | 0 | 0 | 0 | 24-HR | ALL | 1ST | 15121824
| 462726 | 534414 | 1.0419 | 0 | 0 | 0 | 24-HR | ALL | 1ST | 15121824
| 462976 | 534414 | 1.016 | 0 | 0 | 0 | 24-HR | ALL | 1ST | 15121824
| 463226 | 534414 | 0.98707 | 0 | 0 | 0 | 24-HR | ALL | 1ST | 15030624
| 463476 | 534414 | 1.0059 | 0 | 0 | 0 | 24-HR | ALL | 1ST | 15030624
| 463726 | 534414 | 1.0178 | 0 | 0 | 0 | 24-HR | ALL | 1ST | 15030624
| 463976 | 534414 | 1.0241 | 0 | 0 | 0 | 24-HR | ALL | 1ST | 15030624
| 464226 | 534414 | 1.0263 | 0 | 0 | 0 | 24-HR | ALL | 1ST | 15030624
| 464476 | 534414 | 1.0258 | 0 | 0 | 0 | 24-HR | ALL | 1ST | 15030624
| 464726 | 534414 | 1.0238 | 0 | 0 | 0 | 24-HR | ALL | 1ST | 15030624
| 464976 | 534414 | 1.0212 | 0 | 0 | 0 | 24-HR | ALL | 1ST | 15030624
| 465226 | 534414 | 1.0203 | 0 | 0 | 0 | 24-HR | ALL | 1ST | 15021024
| 465476 | 534414 | 1.0221 | 0 | 0 | 0 | 24-HR | ALL | 1ST | 15021024
| 465726 | 534414 | 1.019 | 0 | 0 | 0 | 24-HR | ALL | 1ST | 15021024
| 465976 | 534414 | 1.0109 | 0 | 0 | 0 | 24-HR | ALL | 1ST | 15021024
| 466226 | 534414 | 0.99795 | 0 | 0 | 0 | 24-HR | ALL | 1ST | 15021024
| 466476 | 534414 | 0.98144 | 0 | 0 | 0 | 24-HR | ALL | 1ST | 15030624
| 466726 | 534414 | 0.96414 | 0 | 0 | 0 | 24-HR | ALL | 1ST | 15030624
| 466976 | 534414 | 0.94228 | 0 | 0 | 0 | 24-HR | ALL | 1ST | 15030624
| 467226 | 534414 | 0.94702 | 0 | 0 | 0 | 24-HR | ALL | 1ST | 15021924
| 467476 | 534414 | 0.95011 | 0 | 0 | 0 | 24-HR | ALL | 1ST | 15021924
| 467726 | 534414 | 0.94401 | 0 | 0 | 0 | 24-HR | ALL | 1ST | 15021924
| 467976 | 534414 | 0.92892 | 0 | 0 | 0 | 24-HR | ALL | 1ST | 15021924
| 468226 | 534414 | 0.90563 | 0 | 0 | 0 | 24-HR | ALL | 1ST | 15021924
| 468476 | 534414 | 0.89587 | 0 | 0 | 0 | 24-HR | ALL | 1ST | 15030224
| 468726 | 534414 | 0.8956 | 0 | 0 | 0 | 24-HR | ALL | 1ST | 15030224
| 468976 | 534414 | 0.88998 | 0 | 0 | 0 | 24-HR | ALL | 1ST | 15030224
| 469226 | 534414 | 0.87997 | 0 | 0 | 0 | 24-HR | ALL | 1ST | 15030224
| 469476 | 534414 | 0.86656 | 0 | 0 | 0 | 24-HR | ALL | 1ST | 15030224
| 469726 | 534414 | 0.85065 | 0 | 0 | 0 | 24-HR | ALL | 1ST | 15030224
| 469976 | 534414 | 0.83309 | 0 | 0 | 0 | 24-HR | ALL | 1ST | 15030224
| 470226 | 534414 | 0.81456 | 0 | 0 | 0 | 24-HR | ALL | 1ST | 15030224
| 470476 | 534414 | 0.7956 | 0 | 0 | 0 | 24-HR | ALL | 1ST | 15030224
| 470726 | 534414 | 0.77661 | 0 | 0 | 0 | 24-HR | ALL | 1ST | 15030224
| 470976 | 534414 | 0.76676 | 0 | 0 | 0 | 24-HR | ALL | 1ST | 15042724
| 471226 | 534414 | 0.78706 | 0 | 0 | 0 | 24-HR | ALL | 1ST | 15042724
| 471476 | 534414 | 0.80031 | 0 | 0 | 0 | 24-HR | ALL | 1ST | 15042724
| 441476 | 534664 | 0.71047 | 137.36 | 137.36 | 0 | 24-HR | ALL | 1ST | 15093024
| 441726 | 534664 | 0.63686 | 129.91 | 129.91 | 0 | 24-HR | ALL | 1ST | 15093024
| 441976 | 534664 | 0.58641 | 125.56 | 131 | 0 | 24-HR | ALL | 1ST | 15093024
| 442226 | 534664 | 0.50981 | 118.5 | 127 | 0 | 24-HR | ALL | 1ST | 15060424
| 442476 | 534664 | 0.58904 | 125.18 | 125.18 | 0 | 24-HR | ALL | 1ST | 15063024
| 442726 | 534664 | 0.73673 | 127.23 | 127.23 | 0 | 24-HR | ALL | 1ST | 15063024
| 442976 | 534664 | 0.78135 | 125.77 | 125.77 | 0 | 24-HR | ALL | 1ST | 15063024
| 443226 | 534664 | 0.69997 | 121 | 121 | 0 | 24-HR | ALL | 1ST | 15063024
| 443476 | 534664 | 0.66539 | 118.98 | 118.98 | 0 | 24-HR | ALL | 1ST | 15063024
| 443726 | 534664 | 0.60798 | 116.77 | 119 | 0 | 24-HR | ALL | 1ST | 15063024
| 443976 | 534664 | 0.56737 | 113.24 | 114 | 0 | 24-HR | ALL | 1ST | 15021524
| 444226 | 534664 | 0.56483 | 111.79 | 116 | 0 | 24-HR | ALL | 1ST | 15021524
| 444476 | 534664 | 0.57008 | 113.23 | 115 | 0 | 24-HR | ALL | 1ST | 15021524
| 444726 | 534664 | 0.57032 | 114.63 | 116 | 0 | 24-HR | ALL | 1ST | 15021524
| 444976 | 534664 | 0.57812 | 116.79 | 122 | 0 | 24-HR | ALL | 1ST | 15100624
| 445226 | 534664 | 0.56482 | 111.85 | 128 | 0 | 24-HR | ALL | 1ST | 15100624
| 445476 | 534664 | 0.54262 | 106.4 | 119 | 0 | 24-HR | ALL | 1ST | 15100624
| 445726 | 534664 | 0.52388 | 103.73 | 118 | 0 | 24-HR | ALL | 1ST | 15100624
| 445976 | 534664 | 0.50023 | 99.43 | 124 | 0 | 24-HR | ALL | 1ST | 15100624
| 446226 | 534664 | 0.49218 | 95.82 | 111 | 0 | 24-HR | ALL | 1ST | 15042024
| 446476 | 534664 | 0.51056 | 91.6 | 108 | 0 | 24-HR | ALL | 1ST | 15042024
| 446726 | 534664 | 0.52865 | 87.72 | 103 | 0 | 24-HR | ALL | 1ST | 15042024
| 446976 | 534664 | 0.54763 | 76.19 | 98 | 0 | 24-HR | ALL | 1ST | 15042024
| 447226 | 534664 | 0.56514 | 70.78 | 98 | 0 | 24-HR | ALL | 1ST | 15042024
| 447476 | 534664 | 0.59295 | 58.5 | 78 | 0 | 24-HR | ALL | 1ST | 15122824
| 447726 | 534664 | 0.6801 | 58.21 | 58.21 | 0 | 24-HR | ALL | 1ST | 15122824
| 447976 | 534664 | 0.78002 | 55.94 | 55.94 | 0 | 24-HR | ALL | 1ST | 15122824
| 448226 | 534664 | 0.90136 | 46 | 46 | 0 | 24-HR | ALL | 1ST | 15122824
| 448476 | 534664 | 1.0231 | 38.88 | 42 | 0 | 24-HR | ALL | 1ST | 15122824
| 448726 | 534664 | 1.1462 | 31.74 | 31.74 | 0 | 24-HR | ALL | 1ST | 15122824
| 448976 | 534664 | 1.2661 | 19.64 | 22 | 0 | 24-HR | ALL | 1ST | 15122824
| 449226 | 534664 | 1.3488 | 16.31 | 16.31 | 0 | 24-HR | ALL | 1ST | 15122824
| 449476 | 534664 | 1.4191 | 13.18 | 13.18 | 0 | 24-HR | ALL | 1ST | 15122824
| 449726 | 534664 | 1.4717 | 9.64 | 9.64 | 0 | 24-HR | ALL | 1ST | 15122824
| 449976 | 534664 | 1.5116 | 7.45 | 7.45 | 0 | 24-HR | ALL | 1ST | 15122824
| 450226 | 534664 | 1.5311 | 4.74 | 6 | 0 | 24-HR | ALL | 1ST | 15122824
| 450476 | 534664 | 1.5401 | 3.87 | 3.87 | 0 | 24-HR | ALL | 1ST | 15122824
| 450726 | 534664 | 1.538 | 4.16 | 5 | 0 | 24-HR | ALL | 1ST | 15122824
| 450976 | 534664 | 1.533 | 7.01 | 7.01 | 0 | 24-HR | ALL | 1ST | 15122824
| 451226 | 534664 | 1.536 | 14.36 | 14.36 | 0 | 24-HR | ALL | 1ST | 15122824
| 451476 | 534664 | 1.4817 | 8.55 | 8.55 | 0 | 24-HR | ALL | 1ST | 15122824
| 451726 | 534664 | 1.4173 | 0 | 13 | 0 | 24-HR | ALL | 1ST | 15122824
| 451976 | 534664 | 1.3821 | 0 | 13 | 0 | 24-HR | ALL | 1ST | 15122824
| 452226 | 534664 | 1.3465 | 0 | 0 | 0 | 24-HR | ALL | 1ST | 15122824
| 452476 | 534664 | 1.3114 | 0 | 0 | 0 | 24-HR | ALL | 1ST | 15122824
| 452726 | 534664 | 1.2772 | 0 | 0 | 0 | 24-HR | ALL | 1ST | 15122824
| 452976 | 534664 | 1.2854 | 0 | 0 | 0 | 24-HR | ALL | 1ST | 15031224
| 453226 | 534664 | 1.2728 | 0 | 0 | 0 | 24-HR | ALL | 1ST | 15031224
| 453476 | 534664 | 1.2375 | 0 | 0 | 0 | 24-HR | ALL | 1ST | 15031224
| 453726 | 534664 | 1.1811 | 0 | 0 | 0 | 24-HR | ALL | 1ST | 15031224
| 453976 | 534664 | 1.2196 | 0 | 0 | 0 | 24-HR | ALL | 1ST | 15082024
| 454226 | 534664 | 1.2748 | 0 | 0 | 0 | 24-HR | ALL | 1ST | 15082024
| 454476 | 534664 | 1.3164 | 0 | 0 | 0 | 24-HR | ALL | 1ST | 15082024
| 454726 | 534664 | 1.3431 | 0 | 0 | 0 | 24-HR | ALL | 1ST | 15082024
| 454976 | 534664 | 1.3539 | 0 | 0 | 0 | 24-HR | ALL | 1ST | 15082024
| 455226 | 534664 | 1.3485 | 0 | 0 | 0 | 24-HR | ALL | 1ST | 15082024
| 455476 | 534664 | 1.3269 | 0 | 0 | 0 | 24-HR | ALL | 1ST | 15082024
| 455726 | 534664 | 1.2894 | 0 | 0 | 0 | 24-HR | ALL | 1ST | 15082024
| 455976 | 534664 | 1.3099 | 0 | 0 | 0 | 24-HR | ALL | 1ST | 15022824
| 456226 | 534664 | 1.3336 | 0 | 0 | 0 | 24-HR | ALL | 1ST | 15022824
| 456476 | 534664 | 1.3309 | 0 | 0 | 0 | 24-HR | ALL | 1ST | 15022824
| 456726 | 534664 | 1.3023 | 0 | 0 | 0 | 24-HR | ALL | 1ST | 15022824
| 456976 | 534664 | 1.2505 | 0 | 0 | 0 | 24-HR | ALL | 1ST | 15022824
| 457226 | 534664 | 1.1799 | 0 | 0 | 0 | 24-HR | ALL | 1ST | 15022824
| 457476 | 534664 | 1.1737 | 0 | 0 | 0 | 24-HR | ALL | 1ST | 15102324
| 457726 | 534664 | 1.237 | 0 | 0 | 0 | 24-HR | ALL | 1ST | 15102324
| 457976 | 534664 | 1.277 | 0 | 0 | 0 | 24-HR | ALL | 1ST | 15102324
| 458226 | 534664 | 1.2888 | 0 | 0 | 0 | 24-HR | ALL | 1ST | 15102324
| 458476 | 534664 | 1.2717 | 0 | 0 | 0 | 24-HR | ALL | 1ST | 15102324
| 458726 | 534664 | 1.2284 | 0 | 0 | 0 | 24-HR | ALL | 1ST | 15102324
| 458976 | 534664 | 1.2139 | 0 | 0 | 0 | 24-HR | ALL | 1ST | 15010524
| 459226 | 534664 | 1.274 | 0 | 0 | 0 | 24-HR | ALL | 1ST | 15080524
| 459476 | 534664 | 1.3287 | 0 | 0 | 0 | 24-HR | ALL | 1ST | 15080524
| 459726 | 534664 | 1.3537 | 0 | 0 | 0 | 24-HR | ALL | 1ST | 15080524
| 459976 | 534664 | 1.349 | 0 | 0 | 0 | 24-HR | ALL | 1ST | 15080524
| 460226 | 534664 | 1.3169 | 0 | 0 | 0 | 24-HR | ALL | 1ST | 15080524
| 460476 | 534664 | 1.2613 | 0 | 0 | 0 | 24-HR | ALL | 1ST | 15080524
| 460726 | 534664 | 1.1869 | 0 | 0 | 0 | 24-HR | ALL | 1ST | 15080524
| 460976 | 534664 | 1.1094 | 0 | 0 | 0 | 24-HR | ALL | 1ST | 15102124
| 461226 | 534664 | 1.1164 | 0 | 0 | 0 | 24-HR | ALL | 1ST | 15122024
| 461476 | 534664 | 1.1121 | 0 | 0 | 0 | 24-HR | ALL | 1ST | 15122024
| 461726 | 534664 | 1.0941 | 0 | 0 | 0 | 24-HR | ALL | 1ST | 15122024
| 461976 | 534664 | 1.067 | 0 | 0 | 0 | 24-HR | ALL | 1ST | 15121824
| 462226 | 534664 | 1.0618 | 0 | 0 | 0 | 24-HR | ALL | 1ST | 15121824
| 462476 | 534664 | 1.0502 | 0 | 0 | 0 | 24-HR | ALL | 1ST | 15121824
| 462726 | 534664 | 1.0326 | 0 | 0 | 0 | 24-HR | ALL | 1ST | 15121824
| 462976 | 534664 | 1.0099 | 0 | 0 | 0 | 24-HR | ALL | 1ST | 15121824
| 463226 | 534664 | 0.9833 | 0 | 0 | 0 | 24-HR | ALL | 1ST | 15121824
| 463476 | 534664 | 0.99052 | 0 | 0 | 0 | 24-HR | ALL | 1ST | 15100224
| 463726 | 534664 | 1.0044 | 0 | 0 | 0 | 24-HR | ALL | 1ST | 15100224
| 463976 | 534664 | 1.0021 | 0 | 0 | 0 | 24-HR | ALL | 1ST | 15100224
| 464226 | 534664 | 1.0041 | 0 | 0 | 0 | 24-HR | ALL | 1ST | 15030624
| 464476 | 534664 | 1.0052 | 0 | 0 | 0 | 24-HR | ALL | 1ST | 15030624
| 464726 | 534664 | 1.0043 | 0 | 0 | 0 | 24-HR | ALL | 1ST | 15030624
| 464976 | 534664 | 1.0026 | 0 | 0 | 0 | 24-HR | ALL | 1ST | 15030624
| 465226 | 534664 | 1.0037 | 0 | 0 | 0 | 24-HR | ALL | 1ST | 15021024
| 465476 | 534664 | 1.0084 | 0 | 0 | 0 | 24-HR | ALL | 1ST | 15021024
| 465726 | 534664 | 1.0084 | 0 | 0 | 0 | 24-HR | ALL | 1ST | 15021024
| 465976 | 534664 | 1.0035 | 0 | 0 | 0 | 24-HR | ALL | 1ST | 15021024
| 466226 | 534664 | 0.99404 | 0 | 0 | 0 | 24-HR | ALL | 1ST | 15021024
| 466476 | 534664 | 0.97998 | 0 | 0 | 0 | 24-HR | ALL | 1ST | 15021024
| 466726 | 534664 | 0.96165 | 0 | 0 | 0 | 24-HR | ALL | 1ST | 15021024
| 466976 | 534664 | 0.94247 | 0 | 0 | 0 | 24-HR | ALL | 1ST | 15030624
| 467226 | 534664 | 0.93019 | 0 | 0 | 0 | 24-HR | ALL | 1ST | 15021924
| 467476 | 534664 | 0.94006 | 0 | 0 | 0 | 24-HR | ALL | 1ST | 15021924
| 467726 | 534664 | 0.94133 | 0 | 0 | 0 | 24-HR | ALL | 1ST | 15021924
| 467976 | 534664 | 0.93363 | 0 | 0 | 0 | 24-HR | ALL | 1ST | 15021924
| 468226 | 534664 | 0.91731 | 0 | 0 | 0 | 24-HR | ALL | 1ST | 15021924
| 468476 | 534664 | 0.89323 | 0 | 0 | 0 | 24-HR | ALL | 1ST | 15021924
| 468726 | 534664 | 0.88164 | 0 | 0 | 0 | 24-HR | ALL | 1ST | 15030224
| 468976 | 534664 | 0.88046 | 0 | 0 | 0 | 24-HR | ALL | 1ST | 15030224
| 469226 | 534664 | 0.87429 | 0 | 0 | 0 | 24-HR | ALL | 1ST | 15030224
| 469476 | 534664 | 0.86405 | 0 | 0 | 0 | 24-HR | ALL | 1ST | 15030224
| 469726 | 534664 | 0.85065 | 0 | 0 | 0 | 24-HR | ALL | 1ST | 15030224
| 469976 | 534664 | 0.83496 | 0 | 0 | 0 | 24-HR | ALL | 1ST | 15030224
| 470226 | 534664 | 0.81776 | 0 | 0 | 0 | 24-HR | ALL | 1ST | 15030224
| 470476 | 534664 | 0.79968 | 0 | 0 | 0 | 24-HR | ALL | 1ST | 15030224
| 470726 | 534664 | 0.78123 | 0 | 0 | 0 | 24-HR | ALL | 1ST | 15030224
| 470976 | 534664 | 0.76279 | 0 | 0 | 0 | 24-HR | ALL | 1ST | 15030224
| 471226 | 534664 | 0.7671 | 0 | 0 | 0 | 24-HR | ALL | 1ST | 15042724
| 471476 | 534664 | 0.7875 | 0 | 0 | 0 | 24-HR | ALL | 1ST | 15042724
| 441476 | 534914 | 0.68041 | 134.65 | 138 | 0 | 24-HR | ALL | 1ST | 15093024
| 441726 | 534914 | 0.64686 | 132.14 | 132.14 | 0 | 24-HR | ALL | 1ST | 15093024
| 441976 | 534914 | 0.56065 | 125.52 | 125.52 | 0 | 24-HR | ALL | 1ST | 15093024
| 442226 | 534914 | 0.48953 | 119.18 | 119.18 | 0 | 24-HR | ALL | 1ST | 15021524
| 442476 | 534914 | 0.51878 | 118.01 | 127 | 0 | 24-HR | ALL | 1ST | 15063024
| 442726 | 534914 | 0.846 | 128.5 | 128.5 | 0 | 24-HR | ALL | 1ST | 15063024
| 442976 | 534914 | 1.169 | 136.8 | 136.8 | 0 | 24-HR | ALL | 1ST | 15063024
| 443226 | 534914 | 0.99656 | 130.85 | 130.85 | 0 | 24-HR | ALL | 1ST | 15063024
| 443476 | 534914 | 0.86152 | 126.97 | 126.97 | 0 | 24-HR | ALL | 1ST | 15063024
| 443726 | 534914 | 0.80524 | 125.54 | 125.54 | 0 | 24-HR | ALL | 1ST | 15061124
| 443976 | 534914 | 1.0523 | 131.27 | 131.27 | 0 | 24-HR | ALL | 1ST | 15061124
| 444226 | 534914 | 0.55563 | 110.97 | 110.97 | 0 | 24-HR | ALL | 1ST | 15021524
| 444476 | 534914 | 0.50675 | 98.86 | 117 | 0 | 24-HR | ALL | 1ST | 15100624
| 444726 | 534914 | 0.53709 | 105.7 | 117 | 0 | 24-HR | ALL | 1ST | 15100624
| 444976 | 534914 | 0.54907 | 108 | 119 | 0 | 24-HR | ALL | 1ST | 15100624
| 445226 | 534914 | 0.53912 | 105.75 | 115 | 0 | 24-HR | ALL | 1ST | 15100624
| 445476 | 534914 | 0.51038 | 97.85 | 115 | 0 | 24-HR | ALL | 1ST | 15100624
| 445726 | 534914 | 0.49879 | 98.57 | 107 | 0 | 24-HR | ALL | 1ST | 15100624
| 445976 | 534914 | 0.47979 | 93.98 | 100 | 0 | 24-HR | ALL | 1ST | 15042024
| 446226 | 534914 | 0.49738 | 92.15 | 104 | 0 | 24-HR | ALL | 1ST | 15042024
| 446476 | 534914 | 0.51546 | 85.5 | 99 | 0 | 24-HR | ALL | 1ST | 15042024
| 446726 | 534914 | 0.53351 | 77.35 | 98 | 0 | 24-HR | ALL | 1ST | 15042024
| 446976 | 534914 | 0.55103 | 70.17 | 96 | 0 | 24-HR | ALL | 1ST | 15042024
| 447226 | 534914 | 0.56783 | 63.94 | 73 | 0 | 24-HR | ALL | 1ST | 15042024
| 447476 | 534914 | 0.6331 | 59.64 | 59.64 | 0 | 24-HR | ALL | 1ST | 15122824
| 447726 | 534914 | 0.72526 | 58.17 | 58.17 | 0 | 24-HR | ALL | 1ST | 15122824
| 447976 | 534914 | 0.83354 | 51.97 | 56 | 0 | 24-HR | ALL | 1ST | 15122824
| 448226 | 534914 | 0.94945 | 45 | 47 | 0 | 24-HR | ALL | 1ST | 15122824
| 448476 | 534914 | 1.0718 | 36.14 | 36.14 | 0 | 24-HR | ALL | 1ST | 15122824
| 448726 | 534914 | 1.1947 | 26.93 | 34 | 0 | 24-HR | ALL | 1ST | 15122824
| 448976 | 534914 | 1.2921 | 18.46 | 18.46 | 0 | 24-HR | ALL | 1ST | 15122824
| 449226 | 534914 | 1.3729 | 17 | 17 | 0 | 24-HR | ALL | 1ST | 15122824
| 449476 | 534914 | 1.4344 | 13.98 | 13.98 | 0 | 24-HR | ALL | 1ST | 15122824
| 449726 | 534914 | 1.4709 | 8.64 | 8.64 | 0 | 24-HR | ALL | 1ST | 15122824
| 449976 | 534914 | 1.4982 | 5.62 | 8 | 0 | 24-HR | ALL | 1ST | 15122824
| 450226 | 534914 | 1.5115 | 3.47 | 3.47 | 0 | 24-HR | ALL | 1ST | 15122824
| 450476 | 534914 | 1.5311 | 7.29 | 7.29 | 0 | 24-HR | ALL | 1ST | 15122824
| 450726 | 534914 | 1.5545 | 15.54 | 15.54 | 0 | 24-HR | ALL | 1ST | 15122824
| 450976 | 534914 | 1.5122 | 9.81 | 9.81 | 0 | 24-HR | ALL | 1ST | 15122824
| 451226 | 534914 | 1.4497 | 0 | 18 | 0 | 24-HR | ALL | 1ST | 15122824
| 451476 | 534914 | 1.4186 | 0 | 18 | 0 | 24-HR | ALL | 1ST | 15122824
| 451726 | 534914 | 1.385 | 0 | 0 | 0 | 24-HR | ALL | 1ST | 15122824
| 451976 | 534914 | 1.3503 | 0 | 0 | 0 | 24-HR | ALL | 1ST | 15122824
| 452226 | 534914 | 1.3155 | 0 | 0 | 0 | 24-HR | ALL | 1ST | 15122824
| 452476 | 534914 | 1.281 | 0 | 0 | 0 | 24-HR | ALL | 1ST | 15122824
| 452726 | 534914 | 1.2571 | 0 | 0 | 0 | 24-HR | ALL | 1ST | 15031224
| 452976 | 534914 | 1.2617 | 0 | 0 | 0 | 24-HR | ALL | 1ST | 15031224
| 453226 | 534914 | 1.2448 | 0 | 0 | 0 | 24-HR | ALL | 1ST | 15031224
| 453476 | 534914 | 1.2066 | 0 | 0 | 0 | 24-HR | ALL | 1ST | 15031224
| 453726 | 534914 | 1.151 | 0 | 0 | 0 | 24-HR | ALL | 1ST | 15082024
| 453976 | 534914 | 1.2144 | 0 | 0 | 0 | 24-HR | ALL | 1ST | 15082024
| 454226 | 534914 | 1.2661 | 0 | 0 | 0 | 24-HR | ALL | 1ST | 15082024
| 454476 | 534914 | 1.3046 | 0 | 0 | 0 | 24-HR | ALL | 1ST | 15082024
| 454726 | 534914 | 1.3289 | 0 | 0 | 0 | 24-HR | ALL | 1ST | 15082024
| 454976 | 534914 | 1.3379 | 0 | 0 | 0 | 24-HR | ALL | 1ST | 15082024
| 455226 | 534914 | 1.3315 | 0 | 0 | 0 | 24-HR | ALL | 1ST | 15082024
| 455476 | 534914 | 1.3095 | 0 | 0 | 0 | 24-HR | ALL | 1ST | 15082024
| 455726 | 534914 | 1.2725 | 0 | 0 | 0 | 24-HR | ALL | 1ST | 15082024
| 455976 | 534914 | 1.2812 | 0 | 0 | 0 | 24-HR | ALL | 1ST | 15022824
| 456226 | 534914 | 1.3035 | 0 | 0 | 0 | 24-HR | ALL | 1ST | 15022824
| 456476 | 534914 | 1.3007 | 0 | 0 | 0 | 24-HR | ALL | 1ST | 15022824
| 456726 | 534914 | 1.2734 | 0 | 0 | 0 | 24-HR | ALL | 1ST | 15022824
| 456976 | 534914 | 1.2239 | 0 | 0 | 0 | 24-HR | ALL | 1ST | 15022824
| 457226 | 534914 | 1.1565 | 0 | 0 | 0 | 24-HR | ALL | 1ST | 15022824
| 457476 | 534914 | 1.1666 | 0 | 0 | 0 | 24-HR | ALL | 1ST | 15102324
| 457726 | 534914 | 1.232 | 0 | 0 | 0 | 24-HR | ALL | 1ST | 15102324
| 457976 | 534914 | 1.275 | 0 | 0 | 0 | 24-HR | ALL | 1ST | 15102324
| 458226 | 534914 | 1.2909 | 0 | 0 | 0 | 24-HR | ALL | 1ST | 15102324
| 458476 | 534914 | 1.2785 | 0 | 0 | 0 | 24-HR | ALL | 1ST | 15102324
| 458726 | 534914 | 1.24 | 0 | 0 | 0 | 24-HR | ALL | 1ST | 15102324
| 458976 | 534914 | 1.208 | 0 | 0 | 0 | 24-HR | ALL | 1ST | 15010524
| 459226 | 534914 | 1.2464 | 0 | 0 | 0 | 24-HR | ALL | 1ST | 15080524
| 459476 | 534914 | 1.3048 | 0 | 0 | 0 | 24-HR | ALL | 1ST | 15080524
| 459726 | 534914 | 1.3349 | 0 | 0 | 0 | 24-HR | ALL | 1ST | 15080524
| 459976 | 534914 | 1.3364 | 0 | 0 | 0 | 24-HR | ALL | 1ST | 15080524
| 460226 | 534914 | 1.311 | 0 | 0 | 0 | 24-HR | ALL | 1ST | 15080524
| 460476 | 534914 | 1.2621 | 0 | 0 | 0 | 24-HR | ALL | 1ST | 15080524
| 460726 | 534914 | 1.194 | 0 | 0 | 0 | 24-HR | ALL | 1ST | 15080524
| 460976 | 534914 | 1.1115 | 0 | 0 | 0 | 24-HR | ALL | 1ST | 15080524
| 461226 | 534914 | 1.0948 | 0 | 0 | 0 | 24-HR | ALL | 1ST | 15102124
| 461476 | 534914 | 1.0905 | 0 | 0 | 0 | 24-HR | ALL | 1ST | 15122024
| 461726 | 534914 | 1.078 | 0 | 0 | 0 | 24-HR | ALL | 1ST | 15122024
| 461976 | 534914 | 1.0525 | 0 | 0 | 0 | 24-HR | ALL | 1ST | 15122024
| 462226 | 534914 | 1.0444 | 0 | 0 | 0 | 24-HR | ALL | 1ST | 15121824
| 462476 | 534914 | 1.0362 | 0 | 0 | 0 | 24-HR | ALL | 1ST | 15121824
| 462726 | 534914 | 1.022 | 0 | 0 | 0 | 24-HR | ALL | 1ST | 15121824
| 462976 | 534914 | 1.0025 | 0 | 0 | 0 | 24-HR | ALL | 1ST | 15121824
| 463226 | 534914 | 0.97858 | 0 | 0 | 0 | 24-HR | ALL | 1ST | 15121824
| 463476 | 534914 | 0.97355 | 0 | 0 | 0 | 24-HR | ALL | 1ST | 15100224
| 463726 | 534914 | 0.99479 | 0 | 0 | 0 | 24-HR | ALL | 1ST | 15100224
| 463976 | 534914 | 1.0008 | 0 | 0 | 0 | 24-HR | ALL | 1ST | 15100224
| 464226 | 534914 | 0.99079 | 0 | 0 | 0 | 24-HR | ALL | 1ST | 15100224
| 464476 | 534914 | 0.98423 | 0 | 0 | 0 | 24-HR | ALL | 1ST | 15030624
| 464726 | 534914 | 0.98469 | 0 | 0 | 0 | 24-HR | ALL | 1ST | 15030624
| 464976 | 534914 | 0.98381 | 0 | 0 | 0 | 24-HR | ALL | 1ST | 15030624
| 465226 | 534914 | 0.98606 | 0 | 0 | 0 | 24-HR | ALL | 1ST | 15021024
| 465476 | 534914 | 0.99325 | 0 | 0 | 0 | 24-HR | ALL | 1ST | 15021024
| 465726 | 534914 | 0.99601 | 0 | 0 | 0 | 24-HR | ALL | 1ST | 15021024
| 465976 | 534914 | 0.99424 | 0 | 0 | 0 | 24-HR | ALL | 1ST | 15021024
| 466226 | 534914 | 0.98792 | 0 | 0 | 0 | 24-HR | ALL | 1ST | 15021024
| 466476 | 534914 | 0.97715 | 0 | 0 | 0 | 24-HR | ALL | 1ST | 15021024
| 466726 | 534914 | 0.96211 | 0 | 0 | 0 | 24-HR | ALL | 1ST | 15021024
| 466976 | 534914 | 0.94309 | 0 | 0 | 0 | 24-HR | ALL | 1ST | 15021024
| 467226 | 534914 | 0.92138 | 0 | 0 | 0 | 24-HR | ALL | 1ST | 15030624
| 467476 | 534914 | 0.92477 | 0 | 0 | 0 | 24-HR | ALL | 1ST | 15021924
| 467726 | 534914 | 0.93279 | 0 | 0 | 0 | 24-HR | ALL | 1ST | 15021924
| 467976 | 534914 | 0.93229 | 0 | 0 | 0 | 24-HR | ALL | 1ST | 15021924
| 468226 | 534914 | 0.92309 | 0 | 0 | 0 | 24-HR | ALL | 1ST | 15021924
| 468476 | 534914 | 0.90564 | 0 | 0 | 0 | 24-HR | ALL | 1ST | 15021924
| 468726 | 534914 | 0.88088 | 0 | 0 | 0 | 24-HR | ALL | 1ST | 15021924
| 468976 | 534914 | 0.86758 | 0 | 0 | 0 | 24-HR | ALL | 1ST | 15030224
| 469226 | 534914 | 0.86559 | 0 | 0 | 0 | 24-HR | ALL | 1ST | 15030224
| 469476 | 534914 | 0.85895 | 0 | 0 | 0 | 24-HR | ALL | 1ST | 15030224
| 469726 | 534914 | 0.84851 | 0 | 0 | 0 | 24-HR | ALL | 1ST | 15030224
| 469976 | 534914 | 0.83516 | 0 | 0 | 0 | 24-HR | ALL | 1ST | 15030224
| 470226 | 534914 | 0.81969 | 0 | 0 | 0 | 24-HR | ALL | 1ST | 15030224
| 470476 | 534914 | 0.80284 | 0 | 0 | 0 | 24-HR | ALL | 1ST | 15030224
| 470726 | 534914 | 0.7852 | 0 | 0 | 0 | 24-HR | ALL | 1ST | 15030224
| 470976 | 534914 | 0.76725 | 0 | 0 | 0 | 24-HR | ALL | 1ST | 15030224
| 471226 | 534914 | 0.74933 | 0 | 0 | 0 | 24-HR | ALL | 1ST | 15030224
| 471476 | 534914 | 0.76722 | 0 | 0 | 0 | 24-HR | ALL | 1ST | 15042724
| 441476 | 535164 | 0.55183 | 123.56 | 137 | 0 | 24-HR | ALL | 1ST | 15093024
| 441726 | 535164 | 0.52719 | 122.61 | 134 | 0 | 24-HR | ALL | 1ST | 15093024
| 441976 | 535164 | 0.67704 | 129.03 | 129.03 | 0 | 24-HR | ALL | 1ST | 15092824
| 442226 | 535164 | 0.65551 | 124.79 | 124.79 | 0 | 24-HR | ALL | 1ST | 15063024
| 442476 | 535164 | 0.51565 | 114 | 123 | 0 | 24-HR | ALL | 1ST | 15021524
| 442726 | 535164 | 0.88608 | 128.32 | 128.32 | 0 | 24-HR | ALL | 1ST | 15063024
| 442976 | 535164 | 1.2308 | 138.56 | 138.56 | 0 | 24-HR | ALL | 1ST | 15063024
| 443226 | 535164 | 0.89118 | 128.24 | 134 | 0 | 24-HR | ALL | 1ST | 15063024
| 443476 | 535164 | 1.302 | 136.73 | 136.73 | 0 | 24-HR | ALL | 1ST | 15061124
| 443726 | 535164 | 1.2426 | 135.25 | 135.25 | 0 | 24-HR | ALL | 1ST | 15061124
| 443976 | 535164 | 0.68229 | 122.4 | 143 | 0 | 24-HR | ALL | 1ST | 15061124
| 444226 | 535164 | 0.50656 | 101.21 | 143 | 0 | 24-HR | ALL | 1ST | 15100624
| 444476 | 535164 | 0.51621 | 99.56 | 105 | 0 | 24-HR | ALL | 1ST | 15100624
| 444726 | 535164 | 0.54829 | 109 | 109 | 0 | 24-HR | ALL | 1ST | 15100624
| 444976 | 535164 | 0.53743 | 105.85 | 108 | 0 | 24-HR | ALL | 1ST | 15100624
| 445226 | 535164 | 0.52364 | 104 | 104 | 0 | 24-HR | ALL | 1ST | 15100624
| 445476 | 535164 | 0.51094 | 104.63 | 104.63 | 0 | 24-HR | ALL | 1ST | 15100624
| 445726 | 535164 | 0.48673 | 100 | 100 | 0 | 24-HR | ALL | 1ST | 15100624
| 445976 | 535164 | 0.48391 | 99.15 | 99.15 | 0 | 24-HR | ALL | 1ST | 15042024
| 446226 | 535164 | 0.50131 | 93.57 | 93.57 | 0 | 24-HR | ALL | 1ST | 15042024
| 446476 | 535164 | 0.51892 | 84.94 | 86 | 0 | 24-HR | ALL | 1ST | 15042024
| 446726 | 535164 | 0.53566 | 79.83 | 79.83 | 0 | 24-HR | ALL | 1ST | 15042024
| 446976 | 535164 | 0.55292 | 68.91 | 70 | 0 | 24-HR | ALL | 1ST | 15042024
| 447226 | 535164 | 0.5873 | 62.85 | 62.85 | 0 | 24-HR | ALL | 1ST | 15122824
| 447476 | 535164 | 0.6843 | 54.12 | 61 | 0 | 24-HR | ALL | 1ST | 15122824
| 447726 | 535164 | 0.77664 | 54.12 | 59 | 0 | 24-HR | ALL | 1ST | 15122824
| 447976 | 535164 | 0.87873 | 52.12 | 52.12 | 0 | 24-HR | ALL | 1ST | 15122824
| 448226 | 535164 | 0.98982 | 46.96 | 46.96 | 0 | 24-HR | ALL | 1ST | 15122824
| 448476 | 535164 | 1.1185 | 32.39 | 36 | 0 | 24-HR | ALL | 1ST | 15122824
| 448726 | 535164 | 1.2345 | 23.97 | 29 | 0 | 24-HR | ALL | 1ST | 15122824
| 448976 | 535164 | 1.3152 | 17.96 | 17.96 | 0 | 24-HR | ALL | 1ST | 15122824
| 449226 | 535164 | 1.376 | 13.18 | 17 | 0 | 24-HR | ALL | 1ST | 15122824
| 449476 | 535164 | 1.4243 | 9.12 | 15 | 0 | 24-HR | ALL | 1ST | 15122824
| 449726 | 535164 | 1.4681 | 8.36 | 8.36 | 0 | 24-HR | ALL | 1ST | 15122824
| 449976 | 535164 | 1.4985 | 8.49 | 8.49 | 0 | 24-HR | ALL | 1ST | 15122824
| 450226 | 535164 | 1.5493 | 18.17 | 18.17 | 0 | 24-HR | ALL | 1ST | 15122824
| 450476 | 535164 | 1.5429 | 16.8 | 16.8 | 0 | 24-HR | ALL | 1ST | 15122824
| 450726 | 535164 | 1.4679 | 0.12 | 24 | 0 | 24-HR | ALL | 1ST | 15122824
| 450976 | 535164 | 1.4458 | 0 | 20 | 0 | 24-HR | ALL | 1ST | 15122824
| 451226 | 535164 | 1.4181 | 0 | 0 | 0 | 24-HR | ALL | 1ST | 15122824
| 451476 | 535164 | 1.3868 | 0 | 0 | 0 | 24-HR | ALL | 1ST | 15122824
| 451726 | 535164 | 1.3536 | 0 | 0 | 0 | 24-HR | ALL | 1ST | 15122824
| 451976 | 535164 | 1.3195 | 0 | 0 | 0 | 24-HR | ALL | 1ST | 15122824
| 452226 | 535164 | 1.2853 | 0 | 0 | 0 | 24-HR | ALL | 1ST | 15122824
| 452476 | 535164 | 1.2515 | 0 | 0 | 0 | 24-HR | ALL | 1ST | 15122824
| 452726 | 535164 | 1.238 | 0 | 0 | 0 | 24-HR | ALL | 1ST | 15031224
| 452976 | 535164 | 1.2378 | 0 | 0 | 0 | 24-HR | ALL | 1ST | 15031224
| 453226 | 535164 | 1.217 | 0 | 0 | 0 | 24-HR | ALL | 1ST | 15031224
| 453476 | 535164 | 1.1762 | 0 | 0 | 0 | 24-HR | ALL | 1ST | 15031224
| 453726 | 535164 | 1.1487 | 0 | 0 | 0 | 24-HR | ALL | 1ST | 15082024
| 453976 | 535164 | 1.2085 | 0 | 0 | 0 | 24-HR | ALL | 1ST | 15082024
| 454226 | 535164 | 1.2569 | 0 | 0 | 0 | 24-HR | ALL | 1ST | 15082024
| 454476 | 535164 | 1.2926 | 0 | 0 | 0 | 24-HR | ALL | 1ST | 15082024
| 454726 | 535164 | 1.3146 | 0 | 0 | 0 | 24-HR | ALL | 1ST | 15082024
| 454976 | 535164 | 1.322 | 0 | 0 | 0 | 24-HR | ALL | 1ST | 15082024
| 455226 | 535164 | 1.3146 | 0 | 0 | 0 | 24-HR | ALL | 1ST | 15082024
| 455476 | 535164 | 1.2924 | 0 | 0 | 0 | 24-HR | ALL | 1ST | 15082024
| 455726 | 535164 | 1.2558 | 0 | 0 | 0 | 24-HR | ALL | 1ST | 15082024
| 455976 | 535164 | 1.2536 | 0 | 0 | 0 | 24-HR | ALL | 1ST | 15022824
| 456226 | 535164 | 1.2746 | 0 | 0 | 0 | 24-HR | ALL | 1ST | 15022824
| 456476 | 535164 | 1.2718 | 0 | 0 | 0 | 24-HR | ALL | 1ST | 15022824
| 456726 | 535164 | 1.2456 | 0 | 0 | 0 | 24-HR | ALL | 1ST | 15022824
| 456976 | 535164 | 1.1983 | 0 | 0 | 0 | 24-HR | ALL | 1ST | 15022824
| 457226 | 535164 | 1.1339 | 0 | 0 | 0 | 24-HR | ALL | 1ST | 15022824
| 457476 | 535164 | 1.1593 | 0 | 0 | 0 | 24-HR | ALL | 1ST | 15102324
| 457726 | 535164 | 1.2265 | 0 | 0 | 0 | 24-HR | ALL | 1ST | 15102324
| 457976 | 535164 | 1.2724 | 0 | 0 | 0 | 24-HR | ALL | 1ST | 15102324
| 458226 | 535164 | 1.2921 | 0 | 0 | 0 | 24-HR | ALL | 1ST | 15102324
| 458476 | 535164 | 1.2841 | 0 | 0 | 0 | 24-HR | ALL | 1ST | 15102324
| 458726 | 535164 | 1.2502 | 0 | 0 | 0 | 24-HR | ALL | 1ST | 15102324
| 458976 | 535164 | 1.2018 | 0 | 0 | 0 | 24-HR | ALL | 1ST | 15010524
| 459226 | 535164 | 1.2188 | 0 | 0 | 0 | 24-HR | ALL | 1ST | 15080524
| 459476 | 535164 | 1.2805 | 0 | 0 | 0 | 24-HR | ALL | 1ST | 15080524
| 459726 | 535164 | 1.3154 | 0 | 0 | 0 | 24-HR | ALL | 1ST | 15080524
| 459976 | 535164 | 1.3227 | 0 | 0 | 0 | 24-HR | ALL | 1ST | 15080524
| 460226 | 535164 | 1.3037 | 0 | 0 | 0 | 24-HR | ALL | 1ST | 15080524
| 460476 | 535164 | 1.2611 | 0 | 0 | 0 | 24-HR | ALL | 1ST | 15080524
| 460726 | 535164 | 1.1991 | 0 | 0 | 0 | 24-HR | ALL | 1ST | 15080524
| 460976 | 535164 | 1.1222 | 0 | 0 | 0 | 24-HR | ALL | 1ST | 15080524
| 461226 | 535164 | 1.0923 | 0 | 0 | 0 | 24-HR | ALL | 1ST | 15102124
| 461476 | 535164 | 1.0726 | 0 | 0 | 0 | 24-HR | ALL | 1ST | 15102124
| 461726 | 535164 | 1.0604 | 0 | 0 | 0 | 24-HR | ALL | 1ST | 15122024
| 461976 | 535164 | 1.0405 | 0 | 0 | 0 | 24-HR | ALL | 1ST | 15122024
| 462226 | 535164 | 1.026 | 0 | 0 | 0 | 24-HR | ALL | 1ST | 15121824
| 462476 | 535164 | 1.021 | 0 | 0 | 0 | 24-HR | ALL | 1ST | 15121824
| 462726 | 535164 | 1.0101 | 0 | 0 | 0 | 24-HR | ALL | 1ST | 15121824
| 462976 | 535164 | 0.99374 | 0 | 0 | 0 | 24-HR | ALL | 1ST | 15121824
| 463226 | 535164 | 0.97268 | 0 | 0 | 0 | 24-HR | ALL | 1ST | 15121824
| 463476 | 535164 | 0.95376 | 0 | 0 | 0 | 24-HR | ALL | 1ST | 15100224
| 463726 | 535164 | 0.98139 | 0 | 0 | 0 | 24-HR | ALL | 1ST | 15100224
| 463976 | 535164 | 0.99507 | 0 | 0 | 0 | 24-HR | ALL | 1ST | 15100224
| 464226 | 535164 | 0.99341 | 0 | 0 | 0 | 24-HR | ALL | 1ST | 15100224
| 464476 | 535164 | 0.97635 | 0 | 0 | 0 | 24-HR | ALL | 1ST | 15100224
| 464726 | 535164 | 0.96484 | 0 | 0 | 0 | 24-HR | ALL | 1ST | 15030624
| 464976 | 535164 | 0.96498 | 0 | 0 | 0 | 24-HR | ALL | 1ST | 15030624
| 465226 | 535164 | 0.96752 | 0 | 0 | 0 | 24-HR | ALL | 1ST | 15021024
| 465476 | 535164 | 0.97693 | 0 | 0 | 0 | 24-HR | ALL | 1ST | 15021024
| 465726 | 535164 | 0.98221 | 0 | 0 | 0 | 24-HR | ALL | 1ST | 15021024
| 465976 | 535164 | 0.98321 | 0 | 0 | 0 | 24-HR | ALL | 1ST | 15021024
| 466226 | 535164 | 0.97985 | 0 | 0 | 0 | 24-HR | ALL | 1ST | 15021024
| 466476 | 535164 | 0.97217 | 0 | 0 | 0 | 24-HR | ALL | 1ST | 15021024
| 466726 | 535164 | 0.96028 | 0 | 0 | 0 | 24-HR | ALL | 1ST | 15021024
| 466976 | 535164 | 0.94439 | 0 | 0 | 0 | 24-HR | ALL | 1ST | 15021024
| 467226 | 535164 | 0.92478 | 0 | 0 | 0 | 24-HR | ALL | 1ST | 15021024
| 467476 | 535164 | 0.90508 | 0 | 0 | 0 | 24-HR | ALL | 1ST | 15021924
| 467726 | 535164 | 0.91902 | 0 | 0 | 0 | 24-HR | ALL | 1ST | 15021924
| 467976 | 535164 | 0.9252 | 0 | 0 | 0 | 24-HR | ALL | 1ST | 15021924
| 468226 | 535164 | 0.923 | 0 | 0 | 0 | 24-HR | ALL | 1ST | 15021924
| 468476 | 535164 | 0.91241 | 0 | 0 | 0 | 24-HR | ALL | 1ST | 15021924
| 468726 | 535164 | 0.89395 | 0 | 0 | 0 | 24-HR | ALL | 1ST | 15021924
| 468976 | 535164 | 0.86859 | 0 | 0 | 0 | 24-HR | ALL | 1ST | 15021924
| 469226 | 535164 | 0.85371 | 0 | 0 | 0 | 24-HR | ALL | 1ST | 15030224
| 469476 | 535164 | 0.851 | 0 | 0 | 0 | 24-HR | ALL | 1ST | 15030224
| 469726 | 535164 | 0.84394 | 0 | 0 | 0 | 24-HR | ALL | 1ST | 15030224
| 469976 | 535164 | 0.83335 | 0 | 0 | 0 | 24-HR | ALL | 1ST | 15030224
| 470226 | 535164 | 0.82006 | 0 | 0 | 0 | 24-HR | ALL | 1ST | 15030224
| 470476 | 535164 | 0.80482 | 0 | 0 | 0 | 24-HR | ALL | 1ST | 15030224
| 470726 | 535164 | 0.78832 | 0 | 0 | 0 | 24-HR | ALL | 1ST | 15030224
| 470976 | 535164 | 0.77111 | 0 | 0 | 0 | 24-HR | ALL | 1ST | 15030224
| 471226 | 535164 | 0.75363 | 0 | 0 | 0 | 24-HR | ALL | 1ST | 15030224
| 471476 | 535164 | 0.74074 | 0 | 0 | 0 | 24-HR | ALL | 1ST | 15042724
| 441476 | 535414 | 0.59138 | 128.28 | 128.28 | 0 | 24-HR | ALL | 1ST | 15092824
| 441726 | 535414 | 0.73369 | 131.18 | 131.18 | 0 | 24-HR | ALL | 1ST | 15092824
| 441976 | 535414 | 0.9916 | 138.21 | 138.21 | 0 | 24-HR | ALL | 1ST | 15092824
| 442226 | 535414 | 0.84311 | 129.35 | 129.35 | 0 | 24-HR | ALL | 1ST | 15063024
| 442476 | 535414 | 0.59235 | 117.45 | 117.45 | 0 | 24-HR | ALL | 1ST | 15063024
| 442726 | 535414 | 0.77192 | 123.85 | 137 | 0 | 24-HR | ALL | 1ST | 15063024
| 442976 | 535414 | 0.94083 | 130.22 | 141 | 0 | 24-HR | ALL | 1ST | 15063024
| 443226 | 535414 | 1.0907 | 132.88 | 132.88 | 0 | 24-HR | ALL | 1ST | 15061124
| 443476 | 535414 | 0.57161 | 117.02 | 140 | 0 | 24-HR | ALL | 1ST | 15021524
| 443726 | 535414 | 0.74493 | 124.35 | 144 | 0 | 24-HR | ALL | 1ST | 15061124
| 443976 | 535414 | 0.52962 | 107.76 | 144 | 0 | 24-HR | ALL | 1ST | 15021524
| 444226 | 535414 | 0.51221 | 99.81 | 144 | 0 | 24-HR | ALL | 1ST | 15100624
| 444476 | 535414 | 0.50178 | 91.64 | 108 | 0 | 24-HR | ALL | 1ST | 15100624
| 444726 | 535414 | 0.50766 | 94.3 | 109 | 0 | 24-HR | ALL | 1ST | 15100624
| 444976 | 535414 | 0.51114 | 98.84 | 109 | 0 | 24-HR | ALL | 1ST | 15100624
| 445226 | 535414 | 0.50929 | 103.72 | 103.72 | 0 | 24-HR | ALL | 1ST | 15100624
| 445476 | 535414 | 0.49201 | 102.94 | 109 | 0 | 24-HR | ALL | 1ST | 15100624
| 445726 | 535414 | 0.47186 | 98.81 | 101 | 0 | 24-HR | ALL | 1ST | 15042024
| 445976 | 535414 | 0.48786 | 101.5 | 101.5 | 0 | 24-HR | ALL | 1ST | 15042024
| 446226 | 535414 | 0.50495 | 92.79 | 96 | 0 | 24-HR | ALL | 1ST | 15042024
| 446476 | 535414 | 0.52232 | 80.76 | 88 | 0 | 24-HR | ALL | 1ST | 15042024
| 446726 | 535414 | 0.5385 | 74.28 | 80 | 0 | 24-HR | ALL | 1ST | 15042024
| 446976 | 535414 | 0.55433 | 66.79 | 71 | 0 | 24-HR | ALL | 1ST | 15042024
| 447226 | 535414 | 0.63769 | 55.82 | 68 | 0 | 24-HR | ALL | 1ST | 15122824
| 447476 | 535414 | 0.72248 | 57 | 57 | 0 | 24-HR | ALL | 1ST | 15122824
| 447726 | 535414 | 0.82026 | 54.37 | 54.37 | 0 | 24-HR | ALL | 1ST | 15122824
| 447976 | 535414 | 0.93226 | 46 | 56 | 0 | 24-HR | ALL | 1ST | 15122824
| 448226 | 535414 | 1.0403 | 41.14 | 47 | 0 | 24-HR | ALL | 1ST | 15122824
| 448476 | 535414 | 1.1635 | 27.4 | 34 | 0 | 24-HR | ALL | 1ST | 15122824
| 448726 | 535414 | 1.2568 | 18.76 | 25 | 0 | 24-HR | ALL | 1ST | 15122824
| 448976 | 535414 | 1.3286 | 16 | 18 | 0 | 24-HR | ALL | 1ST | 15122824
| 449226 | 535414 | 1.3808 | 11.24 | 15 | 0 | 24-HR | ALL | 1ST | 15122824
| 449476 | 535414 | 1.4246 | 8.46 | 9 | 0 | 24-HR | ALL | 1ST | 15122824
| 449726 | 535414 | 1.4929 | 16.85 | 16.85 | 0 | 24-HR | ALL | 1ST | 15122824
| 449976 | 535414 | 1.487 | 9.21 | 16 | 0 | 24-HR | ALL | 1ST | 15122824
| 450226 | 535414 | 1.4612 | 0 | 20 | 0 | 24-HR | ALL | 1ST | 15122824
| 450476 | 535414 | 1.4552 | 0 | 24 | 0 | 24-HR | ALL | 1ST | 15122824
| 450726 | 535414 | 1.439 | 0 | 24 | 0 | 24-HR | ALL | 1ST | 15122824
| 450976 | 535414 | 1.4155 | 0 | 0 | 0 | 24-HR | ALL | 1ST | 15122824
| 451226 | 535414 | 1.3871 | 0 | 0 | 0 | 24-HR | ALL | 1ST | 15122824
| 451476 | 535414 | 1.3559 | 0 | 0 | 0 | 24-HR | ALL | 1ST | 15122824
| 451726 | 535414 | 1.3232 | 0 | 0 | 0 | 24-HR | ALL | 1ST | 15122824
| 451976 | 535414 | 1.2896 | 0 | 0 | 0 | 24-HR | ALL | 1ST | 15122824
| 452226 | 535414 | 1.256 | 0 | 0 | 0 | 24-HR | ALL | 1ST | 15122824
| 452476 | 535414 | 1.2227 | 0 | 0 | 0 | 24-HR | ALL | 1ST | 15122824
| 452726 | 535414 | 1.2182 | 0 | 0 | 0 | 24-HR | ALL | 1ST | 15031224
| 452976 | 535414 | 1.2136 | 0 | 0 | 0 | 24-HR | ALL | 1ST | 15031224
| 453226 | 535414 | 1.1894 | 0 | 0 | 0 | 24-HR | ALL | 1ST | 15031224
| 453476 | 535414 | 1.1463 | 0 | 0 | 0 | 24-HR | ALL | 1ST | 15031224
| 453726 | 535414 | 1.1455 | 0 | 0 | 0 | 24-HR | ALL | 1ST | 15082024
| 453976 | 535414 | 1.2019 | 0 | 0 | 0 | 24-HR | ALL | 1ST | 15082024
| 454226 | 535414 | 1.2473 | 0 | 0 | 0 | 24-HR | ALL | 1ST | 15082024
| 454476 | 535414 | 1.2804 | 0 | 0 | 0 | 24-HR | ALL | 1ST | 15082024
| 454726 | 535414 | 1.3002 | 0 | 0 | 0 | 24-HR | ALL | 1ST | 15082024
| 454976 | 535414 | 1.3061 | 0 | 0 | 0 | 24-HR | ALL | 1ST | 15082024
| 455226 | 535414 | 1.2979 | 0 | 0 | 0 | 24-HR | ALL | 1ST | 15082024
| 455476 | 535414 | 1.2755 | 0 | 0 | 0 | 24-HR | ALL | 1ST | 15082024
| 455726 | 535414 | 1.2393 | 0 | 0 | 0 | 24-HR | ALL | 1ST | 15082024
| 455976 | 535414 | 1.227 | 0 | 0 | 0 | 24-HR | ALL | 1ST | 15022824
| 456226 | 535414 | 1.2468 | 0 | 0 | 0 | 24-HR | ALL | 1ST | 15022824
| 456476 | 535414 | 1.2439 | 0 | 0 | 0 | 24-HR | ALL | 1ST | 15022824
| 456726 | 535414 | 1.2188 | 0 | 0 | 0 | 24-HR | ALL | 1ST | 15022824
| 456976 | 535414 | 1.1737 | 0 | 0 | 0 | 24-HR | ALL | 1ST | 15022824
| 457226 | 535414 | 1.112 | 0 | 0 | 0 | 24-HR | ALL | 1ST | 15022824
| 457476 | 535414 | 1.1519 | 0 | 0 | 0 | 24-HR | ALL | 1ST | 15102324
| 457726 | 535414 | 1.2206 | 0 | 0 | 0 | 24-HR | ALL | 1ST | 15102324
| 457976 | 535414 | 1.2691 | 0 | 0 | 0 | 24-HR | ALL | 1ST | 15102324
| 458226 | 535414 | 1.2923 | 0 | 0 | 0 | 24-HR | ALL | 1ST | 15102324
| 458476 | 535414 | 1.2885 | 0 | 0 | 0 | 24-HR | ALL | 1ST | 15102324
| 458726 | 535414 | 1.2591 | 0 | 0 | 0 | 24-HR | ALL | 1ST | 15102324
| 458976 | 535414 | 1.2079 | 0 | 0 | 0 | 24-HR | ALL | 1ST | 15102324
| 459226 | 535414 | 1.1916 | 0 | 0 | 0 | 24-HR | ALL | 1ST | 15080524
| 459476 | 535414 | 1.2561 | 0 | 0 | 0 | 24-HR | ALL | 1ST | 15080524
| 459726 | 535414 | 1.2953 | 0 | 0 | 0 | 24-HR | ALL | 1ST | 15080524
| 459976 | 535414 | 1.308 | 0 | 0 | 0 | 24-HR | ALL | 1ST | 15080524
| 460226 | 535414 | 1.2949 | 0 | 0 | 0 | 24-HR | ALL | 1ST | 15080524
| 460476 | 535414 | 1.2586 | 0 | 0 | 0 | 24-HR | ALL | 1ST | 15080524
| 460726 | 535414 | 1.2026 | 0 | 0 | 0 | 24-HR | ALL | 1ST | 15080524
| 460976 | 535414 | 1.1311 | 0 | 0 | 0 | 24-HR | ALL | 1ST | 15080524
| 461226 | 535414 | 1.088 | 0 | 0 | 0 | 24-HR | ALL | 1ST | 15102124
| 461476 | 535414 | 1.0735 | 0 | 0 | 0 | 24-HR | ALL | 1ST | 15102124
| 461726 | 535414 | 1.0442 | 0 | 0 | 0 | 24-HR | ALL | 1ST | 15102124
| 461976 | 535414 | 1.0267 | 0 | 0 | 0 | 24-HR | ALL | 1ST | 15122024
| 462226 | 535414 | 1.0069 | 0 | 0 | 0 | 24-HR | ALL | 1ST | 15121824
| 462476 | 535414 | 1.0048 | 0 | 0 | 0 | 24-HR | ALL | 1ST | 15121824
| 462726 | 535414 | 0.997 | 0 | 0 | 0 | 24-HR | ALL | 1ST | 15121824
| 462976 | 535414 | 0.98375 | 0 | 0 | 0 | 24-HR | ALL | 1ST | 15121824
| 463226 | 535414 | 0.96559 | 0 | 0 | 0 | 24-HR | ALL | 1ST | 15121824
| 463476 | 535414 | 0.94343 | 0 | 0 | 0 | 24-HR | ALL | 1ST | 15121824
| 463726 | 535414 | 0.96478 | 0 | 0 | 0 | 24-HR | ALL | 1ST | 15100224
| 463976 | 535414 | 0.98536 | 0 | 0 | 0 | 24-HR | ALL | 1ST | 15100224
| 464226 | 535414 | 0.99155 | 0 | 0 | 0 | 24-HR | ALL | 1ST | 15100224
| 464476 | 535414 | 0.98264 | 0 | 0 | 0 | 24-HR | ALL | 1ST | 15100224
| 464726 | 535414 | 0.95922 | 0 | 0 | 0 | 24-HR | ALL | 1ST | 15100224
| 464976 | 535414 | 0.94604 | 0 | 0 | 0 | 24-HR | ALL | 1ST | 15030624
| 465226 | 535414 | 0.94829 | 0 | 0 | 0 | 24-HR | ALL | 1ST | 15021024
| 465476 | 535414 | 0.95966 | 0 | 0 | 0 | 24-HR | ALL | 1ST | 15021024
| 465726 | 535414 | 0.96719 | 0 | 0 | 0 | 24-HR | ALL | 1ST | 15021024
| 465976 | 535414 | 0.97069 | 0 | 0 | 0 | 24-HR | ALL | 1ST | 15021024
| 466226 | 535414 | 0.97006 | 0 | 0 | 0 | 24-HR | ALL | 1ST | 15021024
| 466476 | 535414 | 0.96526 | 0 | 0 | 0 | 24-HR | ALL | 1ST | 15021024
| 466726 | 535414 | 0.95635 | 0 | 0 | 0 | 24-HR | ALL | 1ST | 15021024
| 466976 | 535414 | 0.94347 | 0 | 0 | 0 | 24-HR | ALL | 1ST | 15021024
| 467226 | 535414 | 0.92685 | 0 | 0 | 0 | 24-HR | ALL | 1ST | 15021024
| 467476 | 535414 | 0.90677 | 0 | 0 | 0 | 24-HR | ALL | 1ST | 15021024
| 467726 | 535414 | 0.90077 | 0 | 0 | 0 | 24-HR | ALL | 1ST | 15021924
| 467976 | 535414 | 0.91291 | 0 | 0 | 0 | 24-HR | ALL | 1ST | 15021924
| 468226 | 535414 | 0.91731 | 0 | 0 | 0 | 24-HR | ALL | 1ST | 15021924
| 468476 | 535414 | 0.91351 | 0 | 0 | 0 | 24-HR | ALL | 1ST | 15021924
| 468726 | 535414 | 0.90161 | 0 | 0 | 0 | 24-HR | ALL | 1ST | 15021924
| 468976 | 535414 | 0.88223 | 0 | 0 | 0 | 24-HR | ALL | 1ST | 15021924
| 469226 | 535414 | 0.85634 | 0 | 0 | 0 | 24-HR | ALL | 1ST | 15021924
| 469476 | 535414 | 0.84004 | 0 | 0 | 0 | 24-HR | ALL | 1ST | 15030224
| 469726 | 535414 | 0.83668 | 0 | 0 | 0 | 24-HR | ALL | 1ST | 15030224
| 469976 | 535414 | 0.82926 | 0 | 0 | 0 | 24-HR | ALL | 1ST | 15030224
| 470226 | 535414 | 0.81856 | 0 | 0 | 0 | 24-HR | ALL | 1ST | 15030224
| 470476 | 535414 | 0.80535 | 0 | 0 | 0 | 24-HR | ALL | 1ST | 15030224
| 470726 | 535414 | 0.79034 | 0 | 0 | 0 | 24-HR | ALL | 1ST | 15030224
| 470976 | 535414 | 0.77418 | 0 | 0 | 0 | 24-HR | ALL | 1ST | 15030224
| 471226 | 535414 | 0.75739 | 0 | 0 | 0 | 24-HR | ALL | 1ST | 15030224
| 471476 | 535414 | 0.74038 | 0 | 0 | 0 | 24-HR | ALL | 1ST | 15030224
| 456223 | 520211 | 3.9702 | 15.04 | 241 | 0 | 24-HR | ALL | 1ST | 15061224
| 456275 | 520235 | 2.7914 | 15.24 | 241 | 0 | 24-HR | ALL | 1ST | 15061224
| 456255 | 520284 | 3.1428 | 16 | 241 | 0 | 24-HR | ALL | 1ST | 15081224
| 456368 | 520335 | 1.5258 | 18.2 | 241 | 0 | 24-HR | ALL | 1ST | 15071424
| 456325 | 520429 | 1.6142 | 14.62 | 241 | 0 | 24-HR | ALL | 1ST | 15071424
| 456509 | 520513 | 1.1953 | 13.95 | 241 | 0 | 24-HR | ALL | 1ST | 15071424
| 456500 | 520532 | 1.4291 | 13.43 | 241 | 0 | 24-HR | ALL | 1ST | 15071424
| 456557 | 520556 | 1.6857 | 15.12 | 241 | 0 | 24-HR | ALL | 1ST | 15071424
| 456565 | 520538 | 1.571 | 15.98 | 241 | 0 | 24-HR | ALL | 1ST | 15071424
| 456732 | 520613 | 4.9074 | 16.9 | 241 | 0 | 24-HR | ALL | 1ST | 15070924
| 456832 | 520392 | 3.5746 | 16.48 | 241 | 0 | 24-HR | ALL | 1ST | 15081124
| 456666 | 520316 | 1.8644 | 19.11 | 241 | 0 | 24-HR | ALL | 1ST | 15071424
| 456688 | 520268 | 1.8699 | 21.28 | 241 | 0 | 24-HR | ALL | 1ST | 15071424
| 456434 | 520154 | 2.34 | 19.48 | 241 | 0 | 24-HR | ALL | 1ST | 15071424
| 456421 | 520184 | 2.1789 | 18.13 | 241 | 0 | 24-HR | ALL | 1ST | 15071424
| 456319 | 520138 | 3.4539 | 17.13 | 241 | 0 | 24-HR | ALL | 1ST | 15072424
| 456315 | 520146 | 3.4187 | 17 | 241 | 0 | 24-HR | ALL | 1ST | 15072424
| 456263 | 520124 | 4.6066 | 16.46 | 241 | 0 | 24-HR | ALL | 1ST | 15072424
** | CONCUNIT | ug/m^3
** | DEPUNIT | g/m^2

## NOx 24H 2016
* | AERMOD | ( | 12345): | C:\MODRUN\0375193 | SEMBCORP | TLP2\FIRST | BUILD | MODEL\SEMCORP_TLP2_DRAFT | 10/20/17
* | MODELING | OPTIONS | USED: | 15:04
* | RegDFAULT | CONC | ELEV
* | PLOT | FILE | OF | HIGH | 1ST | HIGH | 24-HR | VALUES | FOR | SOURCE | GROUP: | ALL
* | FOR | A | TOTAL | OF | 50567 | RECEPTORS.
* | FORMAT: | (3(1X,F13.5),3(1X,F8.2),3X,A5,2X,A8,2X,A5,5X,A8,2X,I8)
* | X | Y | AVERAGE | CONC | ZELEV | ZHILL | ZFLAG | AVE | GRP | RANK | NET | ID | DATE(CONC)
* | ____________ | ____________ | ____________ | ______ | ______ | ______ | ______ | ________ | ________ | ________ | ________
| 459926 | 505464 | 2.3533 | 276.07 | 393 | 0 | 24-HR | ALL | 1ST | 16100224
| 460026 | 505464 | 2.3174 | 306.96 | 393 | 0 | 24-HR | ALL | 1ST | 16091824
| 460126 | 505464 | 2.3834 | 344.35 | 393 | 0 | 24-HR | ALL | 1ST | 16031024
| 460226 | 505464 | 2.3478 | 355.3 | 393 | 0 | 24-HR | ALL | 1ST | 16031024
| 460326 | 505464 | 2.307 | 361.41 | 393 | 0 | 24-HR | ALL | 1ST | 16031024
| 460426 | 505464 | 2.2292 | 369.42 | 393 | 0 | 24-HR | ALL | 1ST | 16031024
| 460526 | 505464 | 2.2187 | 369.77 | 393 | 0 | 24-HR | ALL | 1ST | 16031024
| 460626 | 505464 | 2.1454 | 374.76 | 393 | 0 | 24-HR | ALL | 1ST | 16031024
| 460726 | 505464 | 2.0939 | 377.21 | 393 | 0 | 24-HR | ALL | 1ST | 16031024
| 460826 | 505464 | 2.1691 | 369.87 | 393 | 0 | 24-HR | ALL | 1ST | 16031024
| 460926 | 505464 | 2.2411 | 358.61 | 393 | 0 | 24-HR | ALL | 1ST | 16031024
| 461026 | 505464 | 2.234 | 353.09 | 390 | 0 | 24-HR | ALL | 1ST | 16031024
| 461126 | 505464 | 2.2437 | 342.19 | 392 | 0 | 24-HR | ALL | 1ST | 16031024
| 461226 | 505464 | 2.6038 | 323.48 | 393 | 0 | 24-HR | ALL | 1ST | 16091824
| 461326 | 505464 | 2.7771 | 315.06 | 393 | 0 | 24-HR | ALL | 1ST | 16091824
| 461426 | 505464 | 2.8696 | 308.65 | 393 | 0 | 24-HR | ALL | 1ST | 16091824
| 461526 | 505464 | 2.4834 | 315.19 | 357 | 0 | 24-HR | ALL | 1ST | 16091824
| 461626 | 505464 | 2.2315 | 327.36 | 357 | 0 | 24-HR | ALL | 1ST | 16091824
| 461726 | 505464 | 2.0644 | 339.83 | 357 | 0 | 24-HR | ALL | 1ST | 16030724
| 461826 | 505464 | 2.0645 | 340.04 | 357 | 0 | 24-HR | ALL | 1ST | 16030724
| 462326 | 505464 | 2.5464 | 299.22 | 389 | 0 | 24-HR | ALL | 1ST | 16091824
| 462426 | 505464 | 2.4776 | 321.26 | 389 | 0 | 24-HR | ALL | 1ST | 16022724
| 462526 | 505464 | 2.5526 | 343.27 | 382 | 0 | 24-HR | ALL | 1ST | 16022724
| 462626 | 505464 | 2.467 | 358.98 | 367 | 0 | 24-HR | ALL | 1ST | 16022724
| 462726 | 505464 | 2.4394 | 367.43 | 369 | 0 | 24-HR | ALL | 1ST | 16022724
| 462826 | 505464 | 2.5299 | 369.18 | 387 | 0 | 24-HR | ALL | 1ST | 16022724
| 462926 | 505464 | 2.5189 | 373.48 | 389 | 0 | 24-HR | ALL | 1ST | 16022724
| 463026 | 505464 | 2.4789 | 378.25 | 389 | 0 | 24-HR | ALL | 1ST | 16022724
| 463126 | 505464 | 2.4745 | 380.1 | 389 | 0 | 24-HR | ALL | 1ST | 16022724
| 463226 | 505464 | 2.5628 | 375.88 | 389 | 0 | 24-HR | ALL | 1ST | 16022724
| 463326 | 505464 | 2.6288 | 371.94 | 387 | 0 | 24-HR | ALL | 1ST | 16022724
| 463426 | 505464 | 2.6847 | 368.34 | 386 | 0 | 24-HR | ALL | 1ST | 16022724
| 463526 | 505464 | 2.6424 | 370.09 | 381 | 0 | 24-HR | ALL | 1ST | 16022724
| 463626 | 505464 | 2.5718 | 373.86 | 378 | 0 | 24-HR | ALL | 1ST | 16022724
| 463726 | 505464 | 2.5103 | 376.97 | 376.97 | 0 | 24-HR | ALL | 1ST | 16022724
| 463826 | 505464 | 2.5243 | 374.52 | 374.52 | 0 | 24-HR | ALL | 1ST | 16022724
| 463926 | 505464 | 2.5667 | 368.37 | 368.37 | 0 | 24-HR | ALL | 1ST | 16022724
| 464026 | 505464 | 2.5992 | 360.73 | 360.73 | 0 | 24-HR | ALL | 1ST | 16022724
| 464126 | 505464 | 2.5946 | 355.39 | 355.39 | 0 | 24-HR | ALL | 1ST | 16022724
| 464226 | 505464 | 2.5743 | 349.41 | 349.41 | 0 | 24-HR | ALL | 1ST | 16022724
| 464326 | 505464 | 2.5335 | 347.7 | 347.7 | 0 | 24-HR | ALL | 1ST | 16022724
| 464426 | 505464 | 2.4865 | 343.47 | 343.47 | 0 | 24-HR | ALL | 1ST | 16022724
| 464526 | 505464 | 2.4295 | 339.76 | 339.76 | 0 | 24-HR | ALL | 1ST | 16022724
| 464626 | 505464 | 2.3707 | 338.61 | 338.61 | 0 | 24-HR | ALL | 1ST | 16022724
| 464726 | 505464 | 2.306 | 336.76 | 336.76 | 0 | 24-HR | ALL | 1ST | 16022724
| 464826 | 505464 | 2.2235 | 331.49 | 331.49 | 0 | 24-HR | ALL | 1ST | 16022724
| 464926 | 505464 | 2.146 | 328.97 | 328.97 | 0 | 24-HR | ALL | 1ST | 16022724
| 465026 | 505464 | 1.9951 | 316.23 | 316.23 | 0 | 24-HR | ALL | 1ST | 16022724
| 465126 | 505464 | 1.9131 | 304.65 | 304.65 | 0 | 24-HR | ALL | 1ST | 16100224
| 465226 | 505464 | 2.0537 | 292.97 | 329 | 0 | 24-HR | ALL | 1ST | 16022824
| 465326 | 505464 | 2.386 | 281.95 | 329 | 0 | 24-HR | ALL | 1ST | 16022824
| 465426 | 505464 | 3.1952 | 254.53 | 370 | 0 | 24-HR | ALL | 1ST | 16022824
| 466426 | 505464 | 3.7257 | 205.18 | 255 | 0 | 24-HR | ALL | 1ST | 16100124
| 467926 | 505464 | 4.971 | 218.09 | 326 | 0 | 24-HR | ALL | 1ST | 16100124
| 468026 | 505464 | 4.9766 | 229.89 | 326 | 0 | 24-HR | ALL | 1ST | 16100124
| 468126 | 505464 | 4.5743 | 246.17 | 326 | 0 | 24-HR | ALL | 1ST | 16100124
| 468226 | 505464 | 3.5667 | 267.65 | 326 | 0 | 24-HR | ALL | 1ST | 16100124
| 468326 | 505464 | 2.5531 | 294.91 | 326 | 0 | 24-HR | ALL | 1ST | 16072024
| 468426 | 505464 | 2.0012 | 321.21 | 321.21 | 0 | 24-HR | ALL | 1ST | 16072024
| 468526 | 505464 | 1.9762 | 322.07 | 322.07 | 0 | 24-HR | ALL | 1ST | 16072024
| 468626 | 505464 | 2.1422 | 313.47 | 313.47 | 0 | 24-HR | ALL | 1ST | 16072024
| 468726 | 505464 | 2.5625 | 292.31 | 326 | 0 | 24-HR | ALL | 1ST | 16072024
| 468826 | 505464 | 2.6727 | 274.71 | 326 | 0 | 24-HR | ALL | 1ST | 16072024
| 470026 | 505464 | 2.9322 | 228.9 | 343 | 0 | 24-HR | ALL | 1ST | 16072024
| 470126 | 505464 | 3.116 | 245.25 | 343 | 0 | 24-HR | ALL | 1ST | 16072024
| 470226 | 505464 | 2.976 | 266.69 | 343 | 0 | 24-HR | ALL | 1ST | 16072024
| 470326 | 505464 | 2.2219 | 306.33 | 343 | 0 | 24-HR | ALL | 1ST | 16072024
| 470426 | 505464 | 1.6796 | 321.38 | 343 | 0 | 24-HR | ALL | 1ST | 16072024
| 470526 | 505464 | 1.451 | 329.55 | 343 | 0 | 24-HR | ALL | 1ST | 16072024
| 470626 | 505464 | 1.2869 | 335.54 | 343 | 0 | 24-HR | ALL | 1ST | 16072024
| 470726 | 505464 | 1.3764 | 330.28 | 343 | 0 | 24-HR | ALL | 1ST | 16072024
| 470826 | 505464 | 1.934 | 316.68 | 343 | 0 | 24-HR | ALL | 1ST | 16072024
| 470926 | 505464 | 2.6429 | 280.86 | 343 | 0 | 24-HR | ALL | 1ST | 16072024
| 471026 | 505464 | 3.2389 | 253.59 | 343 | 0 | 24-HR | ALL | 1ST | 16072024
| 471126 | 505464 | 3.4289 | 231.56 | 343 | 0 | 24-HR | ALL | 1ST | 16072024
| 471226 | 505464 | 3.3157 | 218.94 | 343 | 0 | 24-HR | ALL | 1ST | 16072024
| 459926 | 505564 | 2.3043 | 282.11 | 393 | 0 | 24-HR | ALL | 1ST | 16091824
| 460026 | 505564 | 2.2807 | 313.29 | 393 | 0 | 24-HR | ALL | 1ST | 16091824
| 460126 | 505564 | 2.4075 | 339.83 | 393 | 0 | 24-HR | ALL | 1ST | 16031024
| 460226 | 505564 | 2.4008 | 347.74 | 393 | 0 | 24-HR | ALL | 1ST | 16031024
| 460326 | 505564 | 2.3649 | 355.57 | 393 | 0 | 24-HR | ALL | 1ST | 16031024
| 460426 | 505564 | 2.3417 | 358.42 | 393 | 0 | 24-HR | ALL | 1ST | 16031024
| 460526 | 505564 | 2.2957 | 363.02 | 393 | 0 | 24-HR | ALL | 1ST | 16031024
| 460626 | 505564 | 2.2366 | 367.82 | 393 | 0 | 24-HR | ALL | 1ST | 16031024
| 460726 | 505564 | 2.1797 | 371.58 | 393 | 0 | 24-HR | ALL | 1ST | 16031024
| 460826 | 505564 | 2.1928 | 367.49 | 391 | 0 | 24-HR | ALL | 1ST | 16031024
| 460926 | 505564 | 2.2679 | 355.4 | 393 | 0 | 24-HR | ALL | 1ST | 16031024
| 461026 | 505564 | 2.2429 | 350.7 | 388 | 0 | 24-HR | ALL | 1ST | 16031024
| 461126 | 505564 | 2.2341 | 342.05 | 388 | 0 | 24-HR | ALL | 1ST | 16031024
| 461226 | 505564 | 2.6023 | 324.31 | 393 | 0 | 24-HR | ALL | 1ST | 16091824
| 461326 | 505564 | 2.7959 | 314.94 | 393 | 0 | 24-HR | ALL | 1ST | 16091824
| 461426 | 505564 | 2.9313 | 304.63 | 393 | 0 | 24-HR | ALL | 1ST | 16091824
| 461526 | 505564 | 2.5943 | 307.85 | 357 | 0 | 24-HR | ALL | 1ST | 16091824
| 461626 | 505564 | 2.4102 | 318.89 | 357 | 0 | 24-HR | ALL | 1ST | 16091824
| 461726 | 505564 | 2.2128 | 330.48 | 357 | 0 | 24-HR | ALL | 1ST | 16030724
| 461826 | 505564 | 2.1087 | 338.09 | 357 | 0 | 24-HR | ALL | 1ST | 16030724
| 462326 | 505564 | 2.5481 | 297.21 | 389 | 0 | 24-HR | ALL | 1ST | 16091824
| 462426 | 505564 | 2.5204 | 321.45 | 389 | 0 | 24-HR | ALL | 1ST | 16022724
| 462526 | 505564 | 2.5878 | 342.33 | 380 | 0 | 24-HR | ALL | 1ST | 16022724
| 462626 | 505564 | 2.5422 | 356.03 | 371 | 0 | 24-HR | ALL | 1ST | 16022724
| 462726 | 505564 | 2.5369 | 363.7 | 375 | 0 | 24-HR | ALL | 1ST | 16022724
| 462826 | 505564 | 2.6184 | 364.61 | 387 | 0 | 24-HR | ALL | 1ST | 16022724
| 462926 | 505564 | 2.6313 | 367.44 | 389 | 0 | 24-HR | ALL | 1ST | 16022724
| 463026 | 505564 | 2.56 | 374.81 | 389 | 0 | 24-HR | ALL | 1ST | 16022724
| 463126 | 505564 | 2.5539 | 376.76 | 389 | 0 | 24-HR | ALL | 1ST | 16022724
| 463226 | 505564 | 2.6652 | 370.64 | 389 | 0 | 24-HR | ALL | 1ST | 16022724
| 463326 | 505564 | 2.7268 | 366.4 | 387 | 0 | 24-HR | ALL | 1ST | 16022724
| 463426 | 505564 | 2.7875 | 361.58 | 386 | 0 | 24-HR | ALL | 1ST | 16022724
| 463526 | 505564 | 2.7604 | 362.44 | 382 | 0 | 24-HR | ALL | 1ST | 16022724
| 463626 | 505564 | 2.6376 | 370.52 | 379 | 0 | 24-HR | ALL | 1ST | 16022724
| 463726 | 505564 | 2.5903 | 372.38 | 377 | 0 | 24-HR | ALL | 1ST | 16022724
| 463826 | 505564 | 2.528 | 374.73 | 374.73 | 0 | 24-HR | ALL | 1ST | 16022724
| 463926 | 505564 | 2.5275 | 372.66 | 372.66 | 0 | 24-HR | ALL | 1ST | 16022724
| 464026 | 505564 | 2.5317 | 369.36 | 369.36 | 0 | 24-HR | ALL | 1ST | 16022724
| 464126 | 505564 | 2.5622 | 361.07 | 361.07 | 0 | 24-HR | ALL | 1ST | 16022724
| 464226 | 505564 | 2.5322 | 359.31 | 359.31 | 0 | 24-HR | ALL | 1ST | 16022724
| 464326 | 505564 | 2.4891 | 358.85 | 358.85 | 0 | 24-HR | ALL | 1ST | 16022724
| 464426 | 505564 | 2.4499 | 356.55 | 356.55 | 0 | 24-HR | ALL | 1ST | 16022724
| 464526 | 505564 | 2.4111 | 351.94 | 351.94 | 0 | 24-HR | ALL | 1ST | 16022724
| 464626 | 505564 | 2.359 | 348.36 | 348.36 | 0 | 24-HR | ALL | 1ST | 16022724
| 464726 | 505564 | 2.2957 | 340.98 | 340.98 | 0 | 24-HR | ALL | 1ST | 16022724
| 464826 | 505564 | 2.2112 | 333.67 | 333.67 | 0 | 24-HR | ALL | 1ST | 16022724
| 464926 | 505564 | 2.1211 | 328.67 | 328.67 | 0 | 24-HR | ALL | 1ST | 16022724
| 465026 | 505564 | 1.9946 | 309.26 | 331 | 0 | 24-HR | ALL | 1ST | 16100224
| 465126 | 505564 | 2.0387 | 297.53 | 335 | 0 | 24-HR | ALL | 1ST | 16100224
| 465226 | 505564 | 2.2417 | 288.27 | 348 | 0 | 24-HR | ALL | 1ST | 16022824
| 467926 | 505564 | 4.8239 | 215.09 | 326 | 0 | 24-HR | ALL | 1ST | 16100124
| 468026 | 505564 | 4.8893 | 228.6 | 326 | 0 | 24-HR | ALL | 1ST | 16100124
| 468126 | 505564 | 4.524 | 244.57 | 326 | 0 | 24-HR | ALL | 1ST | 16100124
| 468226 | 505564 | 3.5679 | 265.77 | 326 | 0 | 24-HR | ALL | 1ST | 16100124
| 468326 | 505564 | 2.6094 | 291.35 | 326 | 0 | 24-HR | ALL | 1ST | 16072024
| 468426 | 505564 | 2.1935 | 315.49 | 326 | 0 | 24-HR | ALL | 1ST | 16072024
| 468526 | 505564 | 2.0831 | 318.68 | 326 | 0 | 24-HR | ALL | 1ST | 16072024
| 468626 | 505564 | 2.3195 | 308.7 | 326 | 0 | 24-HR | ALL | 1ST | 16072024
| 468726 | 505564 | 2.5056 | 297.43 | 326 | 0 | 24-HR | ALL | 1ST | 16072024
| 468826 | 505564 | 2.6953 | 272.03 | 326 | 0 | 24-HR | ALL | 1ST | 16072024
| 470126 | 505564 | 3.1865 | 244.24 | 343 | 0 | 24-HR | ALL | 1ST | 16072024
| 470226 | 505564 | 3.0825 | 261.96 | 343 | 0 | 24-HR | ALL | 1ST | 16072024
| 470326 | 505564 | 2.3914 | 297.84 | 343 | 0 | 24-HR | ALL | 1ST | 16072024
| 470426 | 505564 | 2.0373 | 315.44 | 343 | 0 | 24-HR | ALL | 1ST | 16072024
| 470526 | 505564 | 1.8266 | 319 | 343 | 0 | 24-HR | ALL | 1ST | 16072024
| 470626 | 505564 | 1.6128 | 320.94 | 343 | 0 | 24-HR | ALL | 1ST | 16072024
| 470726 | 505564 | 1.4811 | 325 | 343 | 0 | 24-HR | ALL | 1ST | 16072024
| 470826 | 505564 | 1.9067 | 317.85 | 343 | 0 | 24-HR | ALL | 1ST | 16072024
| 470926 | 505564 | 2.676 | 279.13 | 343 | 0 | 24-HR | ALL | 1ST | 16072024
| 471026 | 505564 | 3.2639 | 252.52 | 343 | 0 | 24-HR | ALL | 1ST | 16072024
| 471126 | 505564 | 3.4365 | 235.43 | 343 | 0 | 24-HR | ALL | 1ST | 16072024
| 471226 | 505564 | 3.3777 | 223.64 | 343 | 0 | 24-HR | ALL | 1ST | 16072024
| 459926 | 505664 | 2.3119 | 278.35 | 393 | 0 | 24-HR | ALL | 1ST | 16091824
| 460026 | 505664 | 2.3085 | 313.87 | 393 | 0 | 24-HR | ALL | 1ST | 16091824
| 460126 | 505664 | 2.4176 | 331.96 | 393 | 0 | 24-HR | ALL | 1ST | 16031024
| 460226 | 505664 | 2.4322 | 341 | 393 | 0 | 24-HR | ALL | 1ST | 16031024
| 460326 | 505664 | 2.4099 | 349.83 | 393 | 0 | 24-HR | ALL | 1ST | 16031024
| 460426 | 505664 | 2.3977 | 351.37 | 393 | 0 | 24-HR | ALL | 1ST | 16031024
| 460526 | 505664 | 2.3773 | 353.2 | 393 | 0 | 24-HR | ALL | 1ST | 16031024
| 460626 | 505664 | 2.3125 | 360.44 | 393 | 0 | 24-HR | ALL | 1ST | 16031024
| 460726 | 505664 | 2.2721 | 362.92 | 393 | 0 | 24-HR | ALL | 1ST | 16031024
| 460826 | 505664 | 2.2571 | 360.84 | 391 | 0 | 24-HR | ALL | 1ST | 16031024
| 460926 | 505664 | 2.2967 | 350.9 | 393 | 0 | 24-HR | ALL | 1ST | 16031024
| 461026 | 505664 | 2.2713 | 345.93 | 390 | 0 | 24-HR | ALL | 1ST | 16031024
| 461126 | 505664 | 2.2333 | 340.38 | 386 | 0 | 24-HR | ALL | 1ST | 16031024
| 461226 | 505664 | 2.6055 | 324.9 | 393 | 0 | 24-HR | ALL | 1ST | 16091824
| 461326 | 505664 | 2.8203 | 314.47 | 393 | 0 | 24-HR | ALL | 1ST | 16091824
| 461426 | 505664 | 2.9837 | 300.08 | 393 | 0 | 24-HR | ALL | 1ST | 16091824
| 461526 | 505664 | 2.8941 | 300.56 | 388 | 0 | 24-HR | ALL | 1ST | 16091824
| 461626 | 505664 | 2.4907 | 314.54 | 357 | 0 | 24-HR | ALL | 1ST | 16091824
| 461726 | 505664 | 2.3219 | 322.45 | 357 | 0 | 24-HR | ALL | 1ST | 16091824
| 461826 | 505664 | 2.172 | 334.05 | 355 | 0 | 24-HR | ALL | 1ST | 16030724
| 462326 | 505664 | 2.5483 | 291.05 | 389 | 0 | 24-HR | ALL | 1ST | 16091824
| 462426 | 505664 | 2.5444 | 318.78 | 389 | 0 | 24-HR | ALL | 1ST | 16022724
| 462526 | 505664 | 2.6159 | 340.51 | 376 | 0 | 24-HR | ALL | 1ST | 16022724
| 462626 | 505664 | 2.6499 | 349.38 | 378 | 0 | 24-HR | ALL | 1ST | 16022724
| 462726 | 505664 | 2.6189 | 358.91 | 375 | 0 | 24-HR | ALL | 1ST | 16022724
| 462826 | 505664 | 2.7299 | 357.4 | 388 | 0 | 24-HR | ALL | 1ST | 16022724
| 462926 | 505664 | 2.7329 | 361.44 | 389 | 0 | 24-HR | ALL | 1ST | 16022724
| 463026 | 505664 | 2.6768 | 367.92 | 387 | 0 | 24-HR | ALL | 1ST | 16022724
| 463126 | 505664 | 2.6423 | 371.46 | 385 | 0 | 24-HR | ALL | 1ST | 16022724
| 463226 | 505664 | 2.6805 | 369.93 | 385 | 0 | 24-HR | ALL | 1ST | 16022724
| 463326 | 505664 | 2.768 | 364.44 | 386 | 0 | 24-HR | ALL | 1ST | 16022724
| 463426 | 505664 | 2.8583 | 356.43 | 386 | 0 | 24-HR | ALL | 1ST | 16022724
| 463526 | 505664 | 2.8648 | 354.91 | 385 | 0 | 24-HR | ALL | 1ST | 16022724
| 463626 | 505664 | 2.7912 | 358.9 | 379 | 0 | 24-HR | ALL | 1ST | 16022724
| 463726 | 505664 | 2.7321 | 362.96 | 379 | 0 | 24-HR | ALL | 1ST | 16022724
| 463826 | 505664 | 2.6065 | 370.08 | 376 | 0 | 24-HR | ALL | 1ST | 16022724
| 463926 | 505664 | 2.5491 | 370.75 | 370.75 | 0 | 24-HR | ALL | 1ST | 16022724
| 464026 | 505664 | 2.4989 | 372.52 | 372.52 | 0 | 24-HR | ALL | 1ST | 16022724
| 464126 | 505664 | 2.4818 | 370.54 | 370.54 | 0 | 24-HR | ALL | 1ST | 16022724
| 464226 | 505664 | 2.4579 | 368.54 | 368.54 | 0 | 24-HR | ALL | 1ST | 16022724
| 464326 | 505664 | 2.4058 | 369.09 | 369.09 | 0 | 24-HR | ALL | 1ST | 16022724
| 464426 | 505664 | 2.3823 | 365.65 | 365.65 | 0 | 24-HR | ALL | 1ST | 16022724
| 464526 | 505664 | 2.3695 | 358.71 | 358.71 | 0 | 24-HR | ALL | 1ST | 16022724
| 464626 | 505664 | 2.3263 | 354.47 | 354.47 | 0 | 24-HR | ALL | 1ST | 16022724
| 464726 | 505664 | 2.2765 | 347.46 | 347.46 | 0 | 24-HR | ALL | 1ST | 16022724
| 464826 | 505664 | 2.2006 | 337.62 | 337.62 | 0 | 24-HR | ALL | 1ST | 16022724
| 464926 | 505664 | 2.0896 | 326.34 | 329 | 0 | 24-HR | ALL | 1ST | 16022724
| 465026 | 505664 | 2.1861 | 303.59 | 369 | 0 | 24-HR | ALL | 1ST | 16100224
| 465126 | 505664 | 2.1723 | 295.52 | 362 | 0 | 24-HR | ALL | 1ST | 16100224
| 467926 | 505664 | 4.7707 | 216.06 | 326 | 0 | 24-HR | ALL | 1ST | 16100124
| 468026 | 505664 | 4.7854 | 227.1 | 326 | 0 | 24-HR | ALL | 1ST | 16100124
| 468126 | 505664 | 4.5206 | 239.86 | 326 | 0 | 24-HR | ALL | 1ST | 16100124
| 468226 | 505664 | 3.855 | 256.53 | 326 | 0 | 24-HR | ALL | 1ST | 16100124
| 468326 | 505664 | 2.8498 | 276.96 | 326 | 0 | 24-HR | ALL | 1ST | 16100124
| 468426 | 505664 | 2.4372 | 303.81 | 326 | 0 | 24-HR | ALL | 1ST | 16072024
| 468526 | 505664 | 2.2087 | 314.93 | 326 | 0 | 24-HR | ALL | 1ST | 16072024
| 468626 | 505664 | 2.4094 | 304.37 | 326 | 0 | 24-HR | ALL | 1ST | 16072024
| 468726 | 505664 | 2.5409 | 295.67 | 326 | 0 | 24-HR | ALL | 1ST | 16072024
| 468826 | 505664 | 2.7167 | 273.25 | 326 | 0 | 24-HR | ALL | 1ST | 16072024
| 470126 | 505664 | 3.2254 | 233.29 | 343 | 0 | 24-HR | ALL | 1ST | 16072024
| 470226 | 505664 | 3.2774 | 248.68 | 343 | 0 | 24-HR | ALL | 1ST | 16072024
| 470326 | 505664 | 2.7974 | 279.08 | 343 | 0 | 24-HR | ALL | 1ST | 16072024
| 470426 | 505664 | 2.2179 | 304.96 | 343 | 0 | 24-HR | ALL | 1ST | 16072024
| 470526 | 505664 | 2.0433 | 313.23 | 343 | 0 | 24-HR | ALL | 1ST | 16072024
| 470626 | 505664 | 2.0134 | 313.44 | 343 | 0 | 24-HR | ALL | 1ST | 16072024
| 470726 | 505664 | 1.7645 | 318.46 | 343 | 0 | 24-HR | ALL | 1ST | 16072024
| 470826 | 505664 | 1.9244 | 315.44 | 343 | 0 | 24-HR | ALL | 1ST | 16072024
| 470926 | 505664 | 2.5076 | 285.24 | 343 | 0 | 24-HR | ALL | 1ST | 16072024
| 471026 | 505664 | 3.1322 | 258.73 | 343 | 0 | 24-HR | ALL | 1ST | 16072024
| 471126 | 505664 | 3.4036 | 240.24 | 343 | 0 | 24-HR | ALL | 1ST | 16072024
| 471226 | 505664 | 3.3922 | 226.5 | 343 | 0 | 24-HR | ALL | 1ST | 16072024
| 459726 | 505764 | 4.2661 | 207.8 | 393 | 0 | 24-HR | ALL | 1ST | 16100224
| 459826 | 505764 | 3.8323 | 241.32 | 393 | 0 | 24-HR | ALL | 1ST | 16100224
| 459926 | 505764 | 2.3487 | 278.26 | 393 | 0 | 24-HR | ALL | 1ST | 16091824
| 460026 | 505764 | 2.3709 | 311.95 | 393 | 0 | 24-HR | ALL | 1ST | 16091824
| 460126 | 505764 | 2.4108 | 325.45 | 393 | 0 | 24-HR | ALL | 1ST | 16031024
| 460226 | 505764 | 2.4447 | 333.45 | 393 | 0 | 24-HR | ALL | 1ST | 16031024
| 460326 | 505764 | 2.4457 | 342.58 | 393 | 0 | 24-HR | ALL | 1ST | 16031024
| 460426 | 505764 | 2.4395 | 342.09 | 393 | 0 | 24-HR | ALL | 1ST | 16031024
| 460526 | 505764 | 2.4223 | 344.45 | 393 | 0 | 24-HR | ALL | 1ST | 16031024
| 460626 | 505764 | 2.3899 | 349.06 | 393 | 0 | 24-HR | ALL | 1ST | 16031024
| 460726 | 505764 | 2.3516 | 352.51 | 393 | 0 | 24-HR | ALL | 1ST | 16031024
| 460826 | 505764 | 2.3236 | 352 | 392 | 0 | 24-HR | ALL | 1ST | 16031024
| 460926 | 505764 | 2.3043 | 347.46 | 390 | 0 | 24-HR | ALL | 1ST | 16031024
| 461026 | 505764 | 2.2594 | 344.09 | 384 | 0 | 24-HR | ALL | 1ST | 16031024
| 461126 | 505764 | 2.2254 | 337.96 | 382 | 0 | 24-HR | ALL | 1ST | 16031024
| 461226 | 505764 | 2.3973 | 328.79 | 380 | 0 | 24-HR | ALL | 1ST | 16091824
| 461326 | 505764 | 2.6878 | 317.74 | 386 | 0 | 24-HR | ALL | 1ST | 16091824
| 461426 | 505764 | 2.9815 | 302.25 | 393 | 0 | 24-HR | ALL | 1ST | 16091824
| 461526 | 505764 | 2.9828 | 295.25 | 392 | 0 | 24-HR | ALL | 1ST | 16091824
| 461626 | 505764 | 2.5921 | 307.45 | 357 | 0 | 24-HR | ALL | 1ST | 16091824
| 461726 | 505764 | 2.4518 | 315.45 | 357 | 0 | 24-HR | ALL | 1ST | 16091824
| 461826 | 505764 | 2.293 | 324.88 | 355 | 0 | 24-HR | ALL | 1ST | 16030724
| 462426 | 505764 | 2.5063 | 309.9 | 389 | 0 | 24-HR | ALL | 1ST | 16022724
| 462526 | 505764 | 2.6665 | 335.45 | 378 | 0 | 24-HR | ALL | 1ST | 16022724
| 462626 | 505764 | 2.7539 | 339.74 | 386 | 0 | 24-HR | ALL | 1ST | 16022724
| 462726 | 505764 | 2.7608 | 348.8 | 383 | 0 | 24-HR | ALL | 1ST | 16022724
| 462826 | 505764 | 2.8131 | 350.27 | 387 | 0 | 24-HR | ALL | 1ST | 16022724
| 462926 | 505764 | 2.818 | 354.73 | 387 | 0 | 24-HR | ALL | 1ST | 16022724
| 463026 | 505764 | 2.8249 | 357.8 | 388 | 0 | 24-HR | ALL | 1ST | 16022724
| 463126 | 505764 | 2.7496 | 364.27 | 382 | 0 | 24-HR | ALL | 1ST | 16022724
| 463226 | 505764 | 2.7278 | 366.8 | 381 | 0 | 24-HR | ALL | 1ST | 16022724
| 463326 | 505764 | 2.8314 | 359.85 | 384 | 0 | 24-HR | ALL | 1ST | 16022724
| 463426 | 505764 | 2.8927 | 353.92 | 385 | 0 | 24-HR | ALL | 1ST | 16022724
| 463526 | 505764 | 2.9191 | 348.53 | 384 | 0 | 24-HR | ALL | 1ST | 16022724
| 463626 | 505764 | 2.8683 | 350.94 | 379 | 0 | 24-HR | ALL | 1ST | 16022724
| 463726 | 505764 | 2.8372 | 352.7 | 379 | 0 | 24-HR | ALL | 1ST | 16022724
| 463826 | 505764 | 2.7396 | 359.85 | 377 | 0 | 24-HR | ALL | 1ST | 16022724
| 463926 | 505764 | 2.6707 | 362.94 | 376 | 0 | 24-HR | ALL | 1ST | 16022724
| 464026 | 505764 | 2.5615 | 367.27 | 371 | 0 | 24-HR | ALL | 1ST | 16022724
| 464126 | 505764 | 2.4703 | 371.12 | 371.12 | 0 | 24-HR | ALL | 1ST | 16022724
| 464226 | 505764 | 2.4348 | 370.12 | 370.12 | 0 | 24-HR | ALL | 1ST | 16022724
| 464326 | 505764 | 2.3769 | 370.97 | 370.97 | 0 | 24-HR | ALL | 1ST | 16022724
| 464426 | 505764 | 2.3408 | 369 | 369 | 0 | 24-HR | ALL | 1ST | 16022724
| 464526 | 505764 | 2.3301 | 362.61 | 362.61 | 0 | 24-HR | ALL | 1ST | 16022724
| 464626 | 505764 | 2.2842 | 359.65 | 359.65 | 0 | 24-HR | ALL | 1ST | 16022724
| 464726 | 505764 | 2.2483 | 351.28 | 351.28 | 0 | 24-HR | ALL | 1ST | 16022724
| 464826 | 505764 | 2.1776 | 338.22 | 338.22 | 0 | 24-HR | ALL | 1ST | 16022724
| 464926 | 505764 | 2.0652 | 324.94 | 332 | 0 | 24-HR | ALL | 1ST | 16022724
| 465026 | 505764 | 2.2219 | 300.19 | 370 | 0 | 24-HR | ALL | 1ST | 16100224
| 465126 | 505764 | 2.3438 | 287.42 | 371 | 0 | 24-HR | ALL | 1ST | 16022824
| 467926 | 505764 | 4.5949 | 213.18 | 326 | 0 | 24-HR | ALL | 1ST | 16100124
| 468026 | 505764 | 4.6218 | 221.93 | 326 | 0 | 24-HR | ALL | 1ST | 16100124
| 468126 | 505764 | 4.4635 | 235.33 | 326 | 0 | 24-HR | ALL | 1ST | 16100124
| 468226 | 505764 | 3.95 | 250.42 | 326 | 0 | 24-HR | ALL | 1ST | 16100124
| 468326 | 505764 | 3.0463 | 269.98 | 326 | 0 | 24-HR | ALL | 1ST | 16100124
| 468426 | 505764 | 2.5782 | 295.69 | 326 | 0 | 24-HR | ALL | 1ST | 16072024
| 468526 | 505764 | 2.3744 | 307.25 | 326 | 0 | 24-HR | ALL | 1ST | 16072024
| 468626 | 505764 | 2.5794 | 294.32 | 326 | 0 | 24-HR | ALL | 1ST | 16072024
| 468726 | 505764 | 2.6782 | 284.71 | 326 | 0 | 24-HR | ALL | 1ST | 16072024
| 468826 | 505764 | 2.7457 | 267.07 | 326 | 0 | 24-HR | ALL | 1ST | 16072024
| 470326 | 505764 | 3.284 | 254.89 | 343 | 0 | 24-HR | ALL | 1ST | 16072024
| 470426 | 505764 | 2.8167 | 277.98 | 343 | 0 | 24-HR | ALL | 1ST | 16072024
| 470526 | 505764 | 2.2056 | 303.69 | 343 | 0 | 24-HR | ALL | 1ST | 16072024
| 470626 | 505764 | 2.0391 | 311.03 | 343 | 0 | 24-HR | ALL | 1ST | 16072024
| 470726 | 505764 | 1.9662 | 313.61 | 343 | 0 | 24-HR | ALL | 1ST | 16072024
| 470826 | 505764 | 1.9132 | 314.16 | 340 | 0 | 24-HR | ALL | 1ST | 16072024
| 470926 | 505764 | 2.3077 | 292.49 | 343 | 0 | 24-HR | ALL | 1ST | 16072024
| 471026 | 505764 | 2.9357 | 266.1 | 343 | 0 | 24-HR | ALL | 1ST | 16072024
| 471126 | 505764 | 3.3456 | 243.97 | 343 | 0 | 24-HR | ALL | 1ST | 16072024
| 471226 | 505764 | 3.3834 | 230.51 | 343 | 0 | 24-HR | ALL | 1ST | 16072024
| 471326 | 505764 | 3.2016 | 215.79 | 343 | 0 | 24-HR | ALL | 1ST | 16072024
| 459626 | 505864 | 3.4037 | 183.05 | 393 | 0 | 24-HR | ALL | 1ST | 16100224
| 459726 | 505864 | 4.3685 | 217.33 | 393 | 0 | 24-HR | ALL | 1ST | 16100224
| 459826 | 505864 | 3.9226 | 238.88 | 393 | 0 | 24-HR | ALL | 1ST | 16100224
| 459926 | 505864 | 2.391 | 277.15 | 393 | 0 | 24-HR | ALL | 1ST | 16100224
| 460026 | 505864 | 2.4833 | 305.22 | 393 | 0 | 24-HR | ALL | 1ST | 16091824
| 460126 | 505864 | 2.388 | 318.22 | 393 | 0 | 24-HR | ALL | 1ST | 16091824
| 460226 | 505864 | 2.4218 | 323.37 | 393 | 0 | 24-HR | ALL | 1ST | 16031024
| 460326 | 505864 | 2.4513 | 330.45 | 393 | 0 | 24-HR | ALL | 1ST | 16031024
| 460426 | 505864 | 2.4485 | 332.6 | 393 | 0 | 24-HR | ALL | 1ST | 16031024
| 460526 | 505864 | 2.4398 | 336.44 | 393 | 0 | 24-HR | ALL | 1ST | 16031024
| 460626 | 505864 | 2.4202 | 340.13 | 393 | 0 | 24-HR | ALL | 1ST | 16031024
| 460726 | 505864 | 2.3946 | 341.4 | 393 | 0 | 24-HR | ALL | 1ST | 16031024
| 460826 | 505864 | 2.3585 | 343.79 | 392 | 0 | 24-HR | ALL | 1ST | 16031024
| 460926 | 505864 | 2.3145 | 342.48 | 388 | 0 | 24-HR | ALL | 1ST | 16031024
| 461026 | 505864 | 2.2579 | 341.74 | 381 | 0 | 24-HR | ALL | 1ST | 16031024
| 461126 | 505864 | 2.2198 | 335.29 | 375 | 0 | 24-HR | ALL | 1ST | 16091824
| 461226 | 505864 | 2.1904 | 330 | 344 | 0 | 24-HR | ALL | 1ST | 16091824
| 461326 | 505864 | 2.6823 | 315.91 | 380 | 0 | 24-HR | ALL | 1ST | 16091824
| 461426 | 505864 | 2.9264 | 302.35 | 388 | 0 | 24-HR | ALL | 1ST | 16091824
| 461526 | 505864 | 2.9783 | 283.67 | 393 | 0 | 24-HR | ALL | 1ST | 16091824
| 461626 | 505864 | 2.6639 | 299.51 | 357 | 0 | 24-HR | ALL | 1ST | 16091824
| 461726 | 505864 | 2.5579 | 307.94 | 357 | 0 | 24-HR | ALL | 1ST | 16091824
| 461826 | 505864 | 2.42 | 314.85 | 356 | 0 | 24-HR | ALL | 1ST | 16091824
| 462526 | 505864 | 2.7166 | 326.24 | 386 | 0 | 24-HR | ALL | 1ST | 16022724
| 462626 | 505864 | 2.791 | 330.94 | 387 | 0 | 24-HR | ALL | 1ST | 16022724
| 462726 | 505864 | 2.8506 | 335.31 | 388 | 0 | 24-HR | ALL | 1ST | 16022724
| 462826 | 505864 | 2.8772 | 343.85 | 387 | 0 | 24-HR | ALL | 1ST | 16022724
| 462926 | 505864 | 2.8935 | 348.15 | 387 | 0 | 24-HR | ALL | 1ST | 16022724
| 463026 | 505864 | 2.8606 | 353.73 | 382 | 0 | 24-HR | ALL | 1ST | 16022724
| 463126 | 505864 | 2.805 | 360.81 | 380 | 0 | 24-HR | ALL | 1ST | 16022724
| 463226 | 505864 | 2.8034 | 360.8 | 377 | 0 | 24-HR | ALL | 1ST | 16022724
| 463326 | 505864 | 2.9005 | 353.4 | 382 | 0 | 24-HR | ALL | 1ST | 16022724
| 463426 | 505864 | 2.9257 | 349.5 | 382 | 0 | 24-HR | ALL | 1ST | 16022724
| 463526 | 505864 | 2.951 | 342.93 | 383 | 0 | 24-HR | ALL | 1ST | 16022724
| 463626 | 505864 | 2.9167 | 342.61 | 379 | 0 | 24-HR | ALL | 1ST | 16022724
| 463726 | 505864 | 2.8878 | 344.6 | 379 | 0 | 24-HR | ALL | 1ST | 16022724
| 463826 | 505864 | 2.818 | 350.81 | 377 | 0 | 24-HR | ALL | 1ST | 16022724
| 463926 | 505864 | 2.754 | 354.21 | 376 | 0 | 24-HR | ALL | 1ST | 16022724
| 464026 | 505864 | 2.6356 | 361.64 | 374 | 0 | 24-HR | ALL | 1ST | 16022724
| 464126 | 505864 | 2.5487 | 364.65 | 372 | 0 | 24-HR | ALL | 1ST | 16022724
| 464226 | 505864 | 2.4857 | 364.79 | 369 | 0 | 24-HR | ALL | 1ST | 16022724
| 464326 | 505864 | 2.4124 | 366.8 | 370 | 0 | 24-HR | ALL | 1ST | 16022724
| 464426 | 505864 | 2.3328 | 368.07 | 368.07 | 0 | 24-HR | ALL | 1ST | 16022724
| 464526 | 505864 | 2.3068 | 363.33 | 363.33 | 0 | 24-HR | ALL | 1ST | 16022724
| 464626 | 505864 | 2.2625 | 359.73 | 359.73 | 0 | 24-HR | ALL | 1ST | 16022724
| 464726 | 505864 | 2.229 | 348.7 | 348.7 | 0 | 24-HR | ALL | 1ST | 16022724
| 464826 | 505864 | 2.2069 | 336.52 | 357 | 0 | 24-HR | ALL | 1ST | 16022724
| 464926 | 505864 | 2.1163 | 322.07 | 362 | 0 | 24-HR | ALL | 1ST | 16100224
| 465026 | 505864 | 2.2592 | 299.52 | 371 | 0 | 24-HR | ALL | 1ST | 16100224
| 465126 | 505864 | 2.6422 | 278.47 | 371 | 0 | 24-HR | ALL | 1ST | 16022824
| 468026 | 505864 | 4.4493 | 218.87 | 326 | 0 | 24-HR | ALL | 1ST | 16100124
| 468126 | 505864 | 4.3559 | 228.45 | 326 | 0 | 24-HR | ALL | 1ST | 16100124
| 468226 | 505864 | 4.0477 | 240.99 | 326 | 0 | 24-HR | ALL | 1ST | 16100124
| 468326 | 505864 | 3.1012 | 265.9 | 326 | 0 | 24-HR | ALL | 1ST | 16100124
| 468426 | 505864 | 2.6576 | 290.28 | 326 | 0 | 24-HR | ALL | 1ST | 16072024
| 468526 | 505864 | 2.6405 | 291.1 | 326 | 0 | 24-HR | ALL | 1ST | 16072024
| 468626 | 505864 | 2.708 | 283.58 | 326 | 0 | 24-HR | ALL | 1ST | 16072024
| 468726 | 505864 | 2.7405 | 278.28 | 326 | 0 | 24-HR | ALL | 1ST | 16072024
| 470326 | 505864 | 3.4745 | 233.86 | 343 | 0 | 24-HR | ALL | 1ST | 16072024
| 470426 | 505864 | 3.4542 | 245.55 | 343 | 0 | 24-HR | ALL | 1ST | 16072024
| 470526 | 505864 | 2.9794 | 270.46 | 343 | 0 | 24-HR | ALL | 1ST | 16072024
| 470626 | 505864 | 2.2414 | 299.65 | 343 | 0 | 24-HR | ALL | 1ST | 16072024
| 470726 | 505864 | 1.9658 | 311.65 | 340 | 0 | 24-HR | ALL | 1ST | 16072024
| 470826 | 505864 | 1.8206 | 313.48 | 318 | 0 | 24-HR | ALL | 1ST | 16072024
| 470926 | 505864 | 1.8243 | 308.2 | 308.2 | 0 | 24-HR | ALL | 1ST | 16072024
| 471026 | 505864 | 2.6154 | 277.23 | 343 | 0 | 24-HR | ALL | 1ST | 16072024
| 471126 | 505864 | 3.2176 | 250.12 | 343 | 0 | 24-HR | ALL | 1ST | 16072024
| 471226 | 505864 | 3.3436 | 233.66 | 343 | 0 | 24-HR | ALL | 1ST | 16072024
| 471326 | 505864 | 3.1942 | 218.05 | 343 | 0 | 24-HR | ALL | 1ST | 16072024
| 459626 | 505964 | 3.2593 | 180.81 | 393 | 0 | 24-HR | ALL | 1ST | 16100224
| 459726 | 505964 | 4.3294 | 211.86 | 393 | 0 | 24-HR | ALL | 1ST | 16100224
| 459826 | 505964 | 4.1551 | 229 | 393 | 0 | 24-HR | ALL | 1ST | 16100224
| 459926 | 505964 | 3.1529 | 259.25 | 393 | 0 | 24-HR | ALL | 1ST | 16100224
| 460026 | 505964 | 2.5784 | 295.28 | 393 | 0 | 24-HR | ALL | 1ST | 16091824
| 460126 | 505964 | 2.5852 | 306.91 | 393 | 0 | 24-HR | ALL | 1ST | 16091824
| 460226 | 505964 | 2.5133 | 317.09 | 393 | 0 | 24-HR | ALL | 1ST | 16091824
| 460326 | 505964 | 2.5064 | 320.77 | 393 | 0 | 24-HR | ALL | 1ST | 16091824
| 460426 | 505964 | 2.4839 | 324.41 | 393 | 0 | 24-HR | ALL | 1ST | 16091824
| 460526 | 505964 | 2.4438 | 331.91 | 393 | 0 | 24-HR | ALL | 1ST | 16031024
| 460626 | 505964 | 2.4257 | 333.23 | 393 | 0 | 24-HR | ALL | 1ST | 16031024
| 460726 | 505964 | 2.4039 | 336.47 | 393 | 0 | 24-HR | ALL | 1ST | 16031024
| 460826 | 505964 | 2.3552 | 339.65 | 388 | 0 | 24-HR | ALL | 1ST | 16031024
| 460926 | 505964 | 2.3011 | 340.46 | 382 | 0 | 24-HR | ALL | 1ST | 16031024
| 461026 | 505964 | 2.2396 | 337.87 | 373 | 0 | 24-HR | ALL | 1ST | 16031024
| 461126 | 505964 | 2.3047 | 331.64 | 370 | 0 | 24-HR | ALL | 1ST | 16091824
| 461226 | 505964 | 2.2854 | 326.37 | 344 | 0 | 24-HR | ALL | 1ST | 16091824
| 461326 | 505964 | 2.7181 | 312.8 | 375 | 0 | 24-HR | ALL | 1ST | 16091824
| 461426 | 505964 | 2.9724 | 296.64 | 388 | 0 | 24-HR | ALL | 1ST | 16091824
| 461526 | 505964 | 2.9627 | 280.75 | 393 | 0 | 24-HR | ALL | 1ST | 16091824
| 461626 | 505964 | 2.6783 | 287 | 357 | 0 | 24-HR | ALL | 1ST | 16091824
| 461726 | 505964 | 2.6373 | 298.27 | 357 | 0 | 24-HR | ALL | 1ST | 16091824
| 461826 | 505964 | 2.5523 | 303.76 | 356 | 0 | 24-HR | ALL | 1ST | 16091824
| 462526 | 505964 | 2.7089 | 318.1 | 387 | 0 | 24-HR | ALL | 1ST | 16022724
| 462626 | 505964 | 2.8089 | 326.56 | 386 | 0 | 24-HR | ALL | 1ST | 16022724
| 462726 | 505964 | 2.8729 | 330.3 | 387 | 0 | 24-HR | ALL | 1ST | 16022724
| 462826 | 505964 | 2.9079 | 337.41 | 384 | 0 | 24-HR | ALL | 1ST | 16022724
| 462926 | 505964 | 2.9164 | 344.64 | 382 | 0 | 24-HR | ALL | 1ST | 16022724
| 463026 | 505964 | 2.9006 | 350.71 | 380 | 0 | 24-HR | ALL | 1ST | 16022724
| 463126 | 505964 | 2.8493 | 357.47 | 377 | 0 | 24-HR | ALL | 1ST | 16022724
| 463226 | 505964 | 2.8662 | 356.09 | 376 | 0 | 24-HR | ALL | 1ST | 16022724
| 463326 | 505964 | 2.9036 | 350.93 | 375 | 0 | 24-HR | ALL | 1ST | 16022724
| 463426 | 505964 | 2.9094 | 345.4 | 371 | 0 | 24-HR | ALL | 1ST | 16022724
| 463526 | 505964 | 2.9505 | 339.19 | 379 | 0 | 24-HR | ALL | 1ST | 16022724
| 463626 | 505964 | 2.9292 | 333.59 | 379 | 0 | 24-HR | ALL | 1ST | 16022724
| 463726 | 505964 | 2.9041 | 334.41 | 379 | 0 | 24-HR | ALL | 1ST | 16022724
| 463826 | 505964 | 2.8596 | 341.09 | 377 | 0 | 24-HR | ALL | 1ST | 16022724
| 463926 | 505964 | 2.8057 | 344.75 | 376 | 0 | 24-HR | ALL | 1ST | 16022724
| 464026 | 505964 | 2.7318 | 349.9 | 375 | 0 | 24-HR | ALL | 1ST | 16022724
| 464126 | 505964 | 2.6132 | 357.93 | 373 | 0 | 24-HR | ALL | 1ST | 16022724
| 464226 | 505964 | 2.5216 | 361.43 | 372 | 0 | 24-HR | ALL | 1ST | 16022724
| 464326 | 505964 | 2.4606 | 361.35 | 371 | 0 | 24-HR | ALL | 1ST | 16022724
| 464426 | 505964 | 2.3991 | 360.91 | 370 | 0 | 24-HR | ALL | 1ST | 16022724
| 464526 | 505964 | 2.3535 | 358.22 | 369 | 0 | 24-HR | ALL | 1ST | 16022724
| 464626 | 505964 | 2.2944 | 353.32 | 362 | 0 | 24-HR | ALL | 1ST | 16022724
| 464726 | 505964 | 2.2571 | 344.73 | 361 | 0 | 24-HR | ALL | 1ST | 16022724
| 464826 | 505964 | 2.1917 | 336.05 | 361 | 0 | 24-HR | ALL | 1ST | 16022724
| 464926 | 505964 | 2.1343 | 323.88 | 362 | 0 | 24-HR | ALL | 1ST | 16100224
| 465026 | 505964 | 2.293 | 302.19 | 370 | 0 | 24-HR | ALL | 1ST | 16100224
| 465126 | 505964 | 2.5328 | 280.98 | 371 | 0 | 24-HR | ALL | 1ST | 16022824
| 468026 | 505964 | 4.1239 | 211.18 | 326 | 0 | 24-HR | ALL | 1ST | 16100124
| 468126 | 505964 | 4.1207 | 219.38 | 326 | 0 | 24-HR | ALL | 1ST | 16100124
| 468226 | 505964 | 3.9821 | 234.51 | 326 | 0 | 24-HR | ALL | 1ST | 16100124
| 468326 | 505964 | 3.2333 | 258.89 | 326 | 0 | 24-HR | ALL | 1ST | 16100124
| 468426 | 505964 | 2.749 | 281.17 | 326 | 0 | 24-HR | ALL | 1ST | 16072024
| 468526 | 505964 | 2.73 | 283.41 | 326 | 0 | 24-HR | ALL | 1ST | 16072024
| 468626 | 505964 | 2.7673 | 276.99 | 326 | 0 | 24-HR | ALL | 1ST | 16072024
| 468726 | 505964 | 2.7924 | 269.98 | 326 | 0 | 24-HR | ALL | 1ST | 16072024
| 470326 | 505964 | 3.3287 | 216.33 | 343 | 0 | 24-HR | ALL | 1ST | 16072024
| 470426 | 505964 | 3.5301 | 228.58 | 343 | 0 | 24-HR | ALL | 1ST | 16072024
| 470526 | 505964 | 3.4745 | 246.45 | 343 | 0 | 24-HR | ALL | 1ST | 16072024
| 470626 | 505964 | 2.8943 | 272.49 | 343 | 0 | 24-HR | ALL | 1ST | 16072024
| 470726 | 505964 | 2.0941 | 303.12 | 340 | 0 | 24-HR | ALL | 1ST | 16072024
| 470826 | 505964 | 1.835 | 310.53 | 317 | 0 | 24-HR | ALL | 1ST | 16072024
| 470926 | 505964 | 1.7471 | 312.93 | 312.93 | 0 | 24-HR | ALL | 1ST | 16072024
| 471026 | 505964 | 2.0721 | 293.19 | 317 | 0 | 24-HR | ALL | 1ST | 16072024
| 471126 | 505964 | 2.8557 | 264.22 | 343 | 0 | 24-HR | ALL | 1ST | 16072024
| 471226 | 505964 | 3.2458 | 240.5 | 343 | 0 | 24-HR | ALL | 1ST | 16072024
| 471326 | 505964 | 3.1924 | 223.19 | 343 | 0 | 24-HR | ALL | 1ST | 16072024
| 459626 | 506064 | 3.0789 | 178.1 | 393 | 0 | 24-HR | ALL | 1ST | 16100224
| 459726 | 506064 | 4.2301 | 206.87 | 393 | 0 | 24-HR | ALL | 1ST | 16100224
| 459826 | 506064 | 4.2179 | 223.3 | 393 | 0 | 24-HR | ALL | 1ST | 16100224
| 459926 | 506064 | 3.626 | 247.71 | 393 | 0 | 24-HR | ALL | 1ST | 16100224
| 460026 | 506064 | 2.6048 | 285.63 | 393 | 0 | 24-HR | ALL | 1ST | 16091824
| 460126 | 506064 | 2.7027 | 293.4 | 393 | 0 | 24-HR | ALL | 1ST | 16091824
| 460226 | 506064 | 2.7561 | 299.94 | 393 | 0 | 24-HR | ALL | 1ST | 16091824
| 460326 | 506064 | 2.7364 | 309.13 | 393 | 0 | 24-HR | ALL | 1ST | 16091824
| 460426 | 506064 | 2.6449 | 318.3 | 393 | 0 | 24-HR | ALL | 1ST | 16091824
| 460526 | 506064 | 2.548 | 324.97 | 393 | 0 | 24-HR | ALL | 1ST | 16091824
| 460626 | 506064 | 2.5161 | 327.86 | 393 | 0 | 24-HR | ALL | 1ST | 16091824
| 460726 | 506064 | 2.3882 | 333.15 | 388 | 0 | 24-HR | ALL | 1ST | 16031024
| 460826 | 506064 | 2.3226 | 337.36 | 377 | 0 | 24-HR | ALL | 1ST | 16031024
| 460926 | 506064 | 2.2746 | 337.43 | 372 | 0 | 24-HR | ALL | 1ST | 16031024
| 461026 | 506064 | 2.1715 | 335 | 346 | 0 | 24-HR | ALL | 1ST | 16031024
| 461126 | 506064 | 2.2104 | 330.4 | 344 | 0 | 24-HR | ALL | 1ST | 16091824
| 461226 | 506064 | 2.3277 | 324.73 | 343 | 0 | 24-HR | ALL | 1ST | 16091824
| 461326 | 506064 | 2.8744 | 305.15 | 382 | 0 | 24-HR | ALL | 1ST | 16091824
| 461426 | 506064 | 2.9642 | 292.79 | 386 | 0 | 24-HR | ALL | 1ST | 16091824
| 461526 | 506064 | 2.8994 | 274.83 | 393 | 0 | 24-HR | ALL | 1ST | 16091824
| 461626 | 506064 | 2.7668 | 268.97 | 393 | 0 | 24-HR | ALL | 1ST | 16091824
| 461726 | 506064 | 2.6463 | 288.17 | 357 | 0 | 24-HR | ALL | 1ST | 16091824
| 461826 | 506064 | 2.5982 | 294.33 | 356 | 0 | 24-HR | ALL | 1ST | 16091824
| 462526 | 506064 | 2.6748 | 310.58 | 387 | 0 | 24-HR | ALL | 1ST | 16022724
| 462626 | 506064 | 2.7875 | 317.21 | 387 | 0 | 24-HR | ALL | 1ST | 16022724
| 462726 | 506064 | 2.8707 | 327.59 | 381 | 0 | 24-HR | ALL | 1ST | 16022724
| 462826 | 506064 | 2.9233 | 333.03 | 381 | 0 | 24-HR | ALL | 1ST | 16022724
| 462926 | 506064 | 2.9439 | 340.21 | 379 | 0 | 24-HR | ALL | 1ST | 16022724
| 463026 | 506064 | 2.9318 | 347.51 | 377 | 0 | 24-HR | ALL | 1ST | 16022724
| 463126 | 506064 | 2.9 | 351.27 | 372 | 0 | 24-HR | ALL | 1ST | 16022724
| 463226 | 506064 | 2.8979 | 351.76 | 371 | 0 | 24-HR | ALL | 1ST | 16022724
| 463326 | 506064 | 2.9223 | 347.43 | 371 | 0 | 24-HR | ALL | 1ST | 16022724
| 463426 | 506064 | 2.9218 | 343.04 | 369 | 0 | 24-HR | ALL | 1ST | 16022724
| 463526 | 506064 | 2.9471 | 336.4 | 376 | 0 | 24-HR | ALL | 1ST | 16022724
| 463626 | 506064 | 2.91 | 326.28 | 379 | 0 | 24-HR | ALL | 1ST | 16022724
| 463726 | 506064 | 2.8762 | 325.52 | 379 | 0 | 24-HR | ALL | 1ST | 16022724
| 463826 | 506064 | 2.8539 | 331.09 | 377 | 0 | 24-HR | ALL | 1ST | 16022724
| 463926 | 506064 | 2.8148 | 336.18 | 376 | 0 | 24-HR | ALL | 1ST | 16022724
| 464026 | 506064 | 2.7605 | 339.3 | 375 | 0 | 24-HR | ALL | 1ST | 16022724
| 464126 | 506064 | 2.6694 | 348.45 | 373 | 0 | 24-HR | ALL | 1ST | 16022724
| 464226 | 506064 | 2.5632 | 355.24 | 372 | 0 | 24-HR | ALL | 1ST | 16022724
| 464326 | 506064 | 2.4971 | 355.24 | 371 | 0 | 24-HR | ALL | 1ST | 16022724
| 464426 | 506064 | 2.4386 | 354.2 | 371 | 0 | 24-HR | ALL | 1ST | 16022724
| 464526 | 506064 | 2.3659 | 353.51 | 369 | 0 | 24-HR | ALL | 1ST | 16022724
| 464626 | 506064 | 2.3255 | 347.18 | 369 | 0 | 24-HR | ALL | 1ST | 16022724
| 464726 | 506064 | 2.268 | 338.6 | 369 | 0 | 24-HR | ALL | 1ST | 16022724
| 464826 | 506064 | 2.1717 | 332.43 | 365 | 0 | 24-HR | ALL | 1ST | 16022724
| 464926 | 506064 | 2.1687 | 323.77 | 362 | 0 | 24-HR | ALL | 1ST | 16100224
| 465026 | 506064 | 2.3205 | 307.06 | 369 | 0 | 24-HR | ALL | 1ST | 16100224
| 465126 | 506064 | 2.3083 | 286.67 | 371 | 0 | 24-HR | ALL | 1ST | 16022824
| 468126 | 506064 | 3.8914 | 215.21 | 326 | 0 | 24-HR | ALL | 1ST | 16100124
| 468226 | 506064 | 3.8322 | 226.39 | 326 | 0 | 24-HR | ALL | 1ST | 16100124
| 468326 | 506064 | 3.4521 | 245.78 | 326 | 0 | 24-HR | ALL | 1ST | 16100124
| 468426 | 506064 | 2.7973 | 269.37 | 326 | 0 | 24-HR | ALL | 1ST | 16072024
| 468526 | 506064 | 2.7945 | 275.34 | 326 | 0 | 24-HR | ALL | 1ST | 16072024
| 468626 | 506064 | 2.8122 | 270.08 | 326 | 0 | 24-HR | ALL | 1ST | 16072024
| 470326 | 506064 | 3.0537 | 204.21 | 343 | 0 | 24-HR | ALL | 1ST | 16072024
| 470426 | 506064 | 3.3963 | 215.69 | 343 | 0 | 24-HR | ALL | 1ST | 16072024
| 470526 | 506064 | 3.5819 | 235.33 | 343 | 0 | 24-HR | ALL | 1ST | 16072024
| 470626 | 506064 | 3.1647 | 261.35 | 343 | 0 | 24-HR | ALL | 1ST | 16072024
| 470726 | 506064 | 2.2678 | 293.87 | 340 | 0 | 24-HR | ALL | 1ST | 16072024
| 470826 | 506064 | 1.8587 | 306.55 | 314 | 0 | 24-HR | ALL | 1ST | 16072024
| 470926 | 506064 | 1.7554 | 309.24 | 309.24 | 0 | 24-HR | ALL | 1ST | 16072024
| 471026 | 506064 | 1.7545 | 305.43 | 305.43 | 0 | 24-HR | ALL | 1ST | 16072024
| 471126 | 506064 | 2.3119 | 278.92 | 317 | 0 | 24-HR | ALL | 1ST | 16072024
| 471226 | 506064 | 3.0362 | 250.37 | 343 | 0 | 24-HR | ALL | 1ST | 16072024
| 471326 | 506064 | 3.1502 | 229.43 | 343 | 0 | 24-HR | ALL | 1ST | 16072024
| 471426 | 506064 | 2.9283 | 214.4 | 343 | 0 | 24-HR | ALL | 1ST | 16072024
| 459726 | 506164 | 3.9264 | 197.75 | 393 | 0 | 24-HR | ALL | 1ST | 16100224
| 459826 | 506164 | 4.2127 | 216.72 | 393 | 0 | 24-HR | ALL | 1ST | 16100224
| 459926 | 506164 | 3.8881 | 239.86 | 393 | 0 | 24-HR | ALL | 1ST | 16100224
| 460026 | 506164 | 2.5694 | 275.18 | 393 | 0 | 24-HR | ALL | 1ST | 16100224
| 460126 | 506164 | 2.7042 | 282.37 | 393 | 0 | 24-HR | ALL | 1ST | 16091824
| 460226 | 506164 | 2.8022 | 286.2 | 393 | 0 | 24-HR | ALL | 1ST | 16091824
| 460326 | 506164 | 2.8338 | 303.6 | 393 | 0 | 24-HR | ALL | 1ST | 16091824
| 460426 | 506164 | 2.7748 | 312.88 | 393 | 0 | 24-HR | ALL | 1ST | 16091824
| 460526 | 506164 | 2.6587 | 320.3 | 391 | 0 | 24-HR | ALL | 1ST | 16091824
| 460626 | 506164 | 2.5157 | 325.7 | 386 | 0 | 24-HR | ALL | 1ST | 16091824
| 460726 | 506164 | 2.3722 | 329.85 | 376 | 0 | 24-HR | ALL | 1ST | 16091824
| 460826 | 506164 | 2.3067 | 334.07 | 371 | 0 | 24-HR | ALL | 1ST | 16031024
| 460926 | 506164 | 2.2021 | 333.67 | 344 | 0 | 24-HR | ALL | 1ST | 16031024
| 461026 | 506164 | 2.1652 | 334.55 | 341 | 0 | 24-HR | ALL | 1ST | 16031024
| 461126 | 506164 | 2.2704 | 327.93 | 342 | 0 | 24-HR | ALL | 1ST | 16091824
| 461226 | 506164 | 2.4168 | 320.7 | 342 | 0 | 24-HR | ALL | 1ST | 16091824
| 461326 | 506164 | 2.6717 | 304.91 | 348 | 0 | 24-HR | ALL | 1ST | 16091824
| 461426 | 506164 | 2.8831 | 294.12 | 375 | 0 | 24-HR | ALL | 1ST | 16091824
| 461526 | 506164 | 2.8784 | 277.65 | 388 | 0 | 24-HR | ALL | 1ST | 16091824
| 461626 | 506164 | 2.8531 | 259.8 | 393 | 0 | 24-HR | ALL | 1ST | 16120524
| 461726 | 506164 | 2.5343 | 274.26 | 357 | 0 | 24-HR | ALL | 1ST | 16091824
| 461826 | 506164 | 2.5839 | 287.42 | 355 | 0 | 24-HR | ALL | 1ST | 16091824
| 462526 | 506164 | 2.4831 | 293.8 | 389 | 0 | 24-HR | ALL | 1ST | 16022724
| 462626 | 506164 | 2.7628 | 313.66 | 381 | 0 | 24-HR | ALL | 1ST | 16022724
| 462726 | 506164 | 2.8653 | 323.52 | 377 | 0 | 24-HR | ALL | 1ST | 16022724
| 462826 | 506164 | 2.9186 | 327.45 | 377 | 0 | 24-HR | ALL | 1ST | 16022724
| 462926 | 506164 | 2.9643 | 334.38 | 377 | 0 | 24-HR | ALL | 1ST | 16022724
| 463026 | 506164 | 2.9261 | 342.61 | 366 | 0 | 24-HR | ALL | 1ST | 16022724
| 463126 | 506164 | 2.9136 | 347.37 | 365 | 0 | 24-HR | ALL | 1ST | 16022724
| 463226 | 506164 | 2.9209 | 348.14 | 367 | 0 | 24-HR | ALL | 1ST | 16022724
| 463326 | 506164 | 2.9364 | 344.58 | 368 | 0 | 24-HR | ALL | 1ST | 16022724
| 463426 | 506164 | 2.9361 | 339.73 | 368 | 0 | 24-HR | ALL | 1ST | 16022724
| 463526 | 506164 | 2.9124 | 332.2 | 368 | 0 | 24-HR | ALL | 1ST | 16022724
| 463626 | 506164 | 2.8823 | 322.56 | 377 | 0 | 24-HR | ALL | 1ST | 16022724
| 463726 | 506164 | 2.8066 | 316.34 | 379 | 0 | 24-HR | ALL | 1ST | 16022724
| 463826 | 506164 | 2.7962 | 320.73 | 377 | 0 | 24-HR | ALL | 1ST | 16022724
| 463926 | 506164 | 2.78 | 326.06 | 376 | 0 | 24-HR | ALL | 1ST | 16022724
| 464026 | 506164 | 2.7422 | 330.64 | 375 | 0 | 24-HR | ALL | 1ST | 16022724
| 464126 | 506164 | 2.684 | 339.52 | 373 | 0 | 24-HR | ALL | 1ST | 16022724
| 464226 | 506164 | 2.5902 | 348.48 | 372 | 0 | 24-HR | ALL | 1ST | 16022724
| 464326 | 506164 | 2.5105 | 350.32 | 371 | 0 | 24-HR | ALL | 1ST | 16022724
| 464426 | 506164 | 2.4551 | 347.37 | 371 | 0 | 24-HR | ALL | 1ST | 16022724
| 464526 | 506164 | 2.3957 | 343.07 | 371 | 0 | 24-HR | ALL | 1ST | 16022724
| 464626 | 506164 | 2.322 | 336.34 | 370 | 0 | 24-HR | ALL | 1ST | 16022724
| 464726 | 506164 | 2.2326 | 331.13 | 369 | 0 | 24-HR | ALL | 1ST | 16022724
| 464826 | 506164 | 2.1514 | 328.4 | 369 | 0 | 24-HR | ALL | 1ST | 16100224
| 464926 | 506164 | 2.202 | 323.71 | 362 | 0 | 24-HR | ALL | 1ST | 16100224
| 465026 | 506164 | 2.3243 | 311.25 | 365 | 0 | 24-HR | ALL | 1ST | 16100224
| 465126 | 506164 | 2.3376 | 290.94 | 370 | 0 | 24-HR | ALL | 1ST | 16100224
| 465226 | 506164 | 2.9438 | 260.63 | 372 | 0 | 24-HR | ALL | 1ST | 16022824
| 468026 | 506164 | 3.5858 | 203.51 | 326 | 0 | 24-HR | ALL | 1ST | 16100124
| 468126 | 506164 | 3.6559 | 211.73 | 326 | 0 | 24-HR | ALL | 1ST | 16100124
| 468226 | 506164 | 3.6297 | 221.69 | 326 | 0 | 24-HR | ALL | 1ST | 16100124
| 468326 | 506164 | 3.4209 | 237.48 | 326 | 0 | 24-HR | ALL | 1ST | 16100124
| 468426 | 506164 | 2.806 | 261.32 | 326 | 0 | 24-HR | ALL | 1ST | 16072024
| 468526 | 506164 | 2.8258 | 269.75 | 325 | 0 | 24-HR | ALL | 1ST | 16072024
| 468626 | 506164 | 2.8396 | 259.83 | 326 | 0 | 24-HR | ALL | 1ST | 16072024
| 470226 | 506164 | 2.5727 | 191.39 | 343 | 0 | 24-HR | ALL | 1ST | 16072024
| 470326 | 506164 | 2.9624 | 200.3 | 343 | 0 | 24-HR | ALL | 1ST | 16072024
| 470426 | 506164 | 3.3641 | 212.66 | 343 | 0 | 24-HR | ALL | 1ST | 16072024
| 470526 | 506164 | 3.5974 | 231.39 | 343 | 0 | 24-HR | ALL | 1ST | 16072024
| 470626 | 506164 | 3.2438 | 257.3 | 343 | 0 | 24-HR | ALL | 1ST | 16072024
| 470726 | 506164 | 2.4006 | 286.9 | 339 | 0 | 24-HR | ALL | 1ST | 16072024
| 470826 | 506164 | 1.8534 | 304.97 | 314 | 0 | 24-HR | ALL | 1ST | 16072024
| 470926 | 506164 | 1.7748 | 306.81 | 314 | 0 | 24-HR | ALL | 1ST | 16072024
| 471026 | 506164 | 1.7102 | 306 | 306 | 0 | 24-HR | ALL | 1ST | 16072024
| 471126 | 506164 | 1.7808 | 297.36 | 297.36 | 0 | 24-HR | ALL | 1ST | 16072024
| 471226 | 506164 | 2.7223 | 260.87 | 339 | 0 | 24-HR | ALL | 1ST | 16072024
| 471326 | 506164 | 3.0582 | 234.45 | 343 | 0 | 24-HR | ALL | 1ST | 16072024
| 471426 | 506164 | 2.8771 | 216.73 | 343 | 0 | 24-HR | ALL | 1ST | 16072024
| 459726 | 506264 | 3.7085 | 193.02 | 393 | 0 | 24-HR | ALL | 1ST | 16100224
| 459826 | 506264 | 4.0554 | 207.41 | 393 | 0 | 24-HR | ALL | 1ST | 16100224
| 459926 | 506264 | 4.1201 | 225.48 | 393 | 0 | 24-HR | ALL | 1ST | 16100224
| 460026 | 506264 | 3.8887 | 239.57 | 393 | 0 | 24-HR | ALL | 1ST | 16100224
| 460126 | 506264 | 3.6103 | 250.02 | 393 | 0 | 24-HR | ALL | 1ST | 16100224
| 460226 | 506264 | 2.7817 | 278.73 | 393 | 0 | 24-HR | ALL | 1ST | 16091824
| 460326 | 506264 | 2.9133 | 297.08 | 393 | 0 | 24-HR | ALL | 1ST | 16091824
| 460426 | 506264 | 2.9463 | 301.47 | 393 | 0 | 24-HR | ALL | 1ST | 16091824
| 460526 | 506264 | 2.6307 | 316.65 | 377 | 0 | 24-HR | ALL | 1ST | 16091824
| 460626 | 506264 | 2.4343 | 323.85 | 362 | 0 | 24-HR | ALL | 1ST | 16091824
| 460726 | 506264 | 2.2755 | 327.01 | 342 | 0 | 24-HR | ALL | 1ST | 16091824
| 460826 | 506264 | 2.2439 | 328.91 | 341 | 0 | 24-HR | ALL | 1ST | 16091824
| 460926 | 506264 | 2.2544 | 328.91 | 341 | 0 | 24-HR | ALL | 1ST | 16091824
| 461026 | 506264 | 2.2479 | 328.87 | 339 | 0 | 24-HR | ALL | 1ST | 16091824
| 461126 | 506264 | 2.3474 | 324.29 | 339 | 0 | 24-HR | ALL | 1ST | 16091824
| 461226 | 506264 | 2.4616 | 317.31 | 337 | 0 | 24-HR | ALL | 1ST | 16091824
| 461326 | 506264 | 2.6282 | 306.44 | 342 | 0 | 24-HR | ALL | 1ST | 16091824
| 461426 | 506264 | 2.677 | 296.55 | 343 | 0 | 24-HR | ALL | 1ST | 16091824
| 461526 | 506264 | 2.7827 | 281.13 | 371 | 0 | 24-HR | ALL | 1ST | 16091824
| 461626 | 506264 | 2.9691 | 259.24 | 393 | 0 | 24-HR | ALL | 1ST | 16120524
| 461726 | 506264 | 3.3425 | 253.71 | 391 | 0 | 24-HR | ALL | 1ST | 16120524
| 461826 | 506264 | 2.5159 | 278.51 | 354 | 0 | 24-HR | ALL | 1ST | 16091824
| 462626 | 506264 | 2.6971 | 305.33 | 381 | 0 | 24-HR | ALL | 1ST | 16022724
| 462726 | 506264 | 2.8282 | 314.97 | 377 | 0 | 24-HR | ALL | 1ST | 16022724
| 462826 | 506264 | 2.8971 | 319.4 | 377 | 0 | 24-HR | ALL | 1ST | 16022724
| 462926 | 506264 | 2.959 | 325.09 | 377 | 0 | 24-HR | ALL | 1ST | 16022724
| 463026 | 506264 | 2.9578 | 332.85 | 367 | 0 | 24-HR | ALL | 1ST | 16022724
| 463126 | 506264 | 2.9454 | 341.94 | 363 | 0 | 24-HR | ALL | 1ST | 16022724
| 463226 | 506264 | 2.942 | 342.84 | 363 | 0 | 24-HR | ALL | 1ST | 16022724
| 463326 | 506264 | 2.9502 | 337.84 | 365 | 0 | 24-HR | ALL | 1ST | 16022724
| 463426 | 506264 | 2.8945 | 334.82 | 356 | 0 | 24-HR | ALL | 1ST | 16022724
| 463526 | 506264 | 2.8375 | 327.19 | 353 | 0 | 24-HR | ALL | 1ST | 16022724
| 463626 | 506264 | 2.8402 | 317.13 | 377 | 0 | 24-HR | ALL | 1ST | 16022724
| 463726 | 506264 | 2.7318 | 310.43 | 377 | 0 | 24-HR | ALL | 1ST | 16022724
| 463826 | 506264 | 2.7084 | 312 | 377 | 0 | 24-HR | ALL | 1ST | 16022724
| 463926 | 506264 | 2.7091 | 317.23 | 376 | 0 | 24-HR | ALL | 1ST | 16022724
| 464026 | 506264 | 2.6945 | 322.97 | 375 | 0 | 24-HR | ALL | 1ST | 16022724
| 464126 | 506264 | 2.6666 | 333.01 | 373 | 0 | 24-HR | ALL | 1ST | 16022724
| 464226 | 506264 | 2.5901 | 342.41 | 371 | 0 | 24-HR | ALL | 1ST | 16022724
| 464326 | 506264 | 2.5195 | 342.87 | 371 | 0 | 24-HR | ALL | 1ST | 16022724
| 464426 | 506264 | 2.4532 | 336.81 | 371 | 0 | 24-HR | ALL | 1ST | 16022724
| 464526 | 506264 | 2.3725 | 332.61 | 371 | 0 | 24-HR | ALL | 1ST | 16022724
| 464626 | 506264 | 2.2774 | 326.92 | 371 | 0 | 24-HR | ALL | 1ST | 16022724
| 464726 | 506264 | 2.1983 | 324.66 | 370 | 0 | 24-HR | ALL | 1ST | 16100224
| 464826 | 506264 | 2.2494 | 322.22 | 369 | 0 | 24-HR | ALL | 1ST | 16100224
| 464926 | 506264 | 2.2505 | 321.41 | 361 | 0 | 24-HR | ALL | 1ST | 16100224
| 465026 | 506264 | 2.3301 | 313.01 | 361 | 0 | 24-HR | ALL | 1ST | 16100224
| 465126 | 506264 | 2.3712 | 292.51 | 369 | 0 | 24-HR | ALL | 1ST | 16100224
| 465226 | 506264 | 2.8033 | 263.24 | 371 | 0 | 24-HR | ALL | 1ST | 16022824
| 465326 | 506264 | 3.4692 | 235.08 | 373 | 0 | 24-HR | ALL | 1ST | 16100124
| 468026 | 506264 | 3.3031 | 199.83 | 326 | 0 | 24-HR | ALL | 1ST | 16100124
| 468126 | 506264 | 3.3546 | 206.62 | 326 | 0 | 24-HR | ALL | 1ST | 16100124
| 468226 | 506264 | 3.3602 | 215.04 | 326 | 0 | 24-HR | ALL | 1ST | 16100124
| 468326 | 506264 | 3.283 | 234.02 | 326 | 0 | 24-HR | ALL | 1ST | 16100124
| 468426 | 506264 | 2.8261 | 258.02 | 326 | 0 | 24-HR | ALL | 1ST | 16072024
| 468526 | 506264 | 2.8544 | 265.41 | 324 | 0 | 24-HR | ALL | 1ST | 16072024
| 468626 | 506264 | 2.832 | 250.38 | 326 | 0 | 24-HR | ALL | 1ST | 16072024
| 470226 | 506264 | 2.5802 | 190.54 | 343 | 0 | 24-HR | ALL | 1ST | 16072024
| 470326 | 506264 | 3.0274 | 201.04 | 343 | 0 | 24-HR | ALL | 1ST | 16072024
| 470426 | 506264 | 3.4189 | 213.98 | 343 | 0 | 24-HR | ALL | 1ST | 16072024
| 470526 | 506264 | 3.5977 | 230.31 | 343 | 0 | 24-HR | ALL | 1ST | 16072024
| 470626 | 506264 | 3.2537 | 255.76 | 343 | 0 | 24-HR | ALL | 1ST | 16072024
| 470726 | 506264 | 2.3744 | 282.54 | 317 | 0 | 24-HR | ALL | 1ST | 16072024
| 470826 | 506264 | 1.8912 | 300.85 | 314 | 0 | 24-HR | ALL | 1ST | 16072024
| 470926 | 506264 | 1.7635 | 304.9 | 313 | 0 | 24-HR | ALL | 1ST | 16072024
| 471026 | 506264 | 1.7356 | 303.11 | 312 | 0 | 24-HR | ALL | 1ST | 16072024
| 471126 | 506264 | 1.6687 | 301.75 | 301.75 | 0 | 24-HR | ALL | 1ST | 16072024
| 471226 | 506264 | 2.2166 | 274.59 | 314 | 0 | 24-HR | ALL | 1ST | 16072024
| 471326 | 506264 | 2.8328 | 246.06 | 339 | 0 | 24-HR | ALL | 1ST | 16072024
| 471426 | 506264 | 2.8446 | 223.76 | 343 | 0 | 24-HR | ALL | 1ST | 16072024
| 459826 | 506364 | 3.7475 | 198.43 | 393 | 0 | 24-HR | ALL | 1ST | 16100224
| 459926 | 506364 | 3.8816 | 206.73 | 393 | 0 | 24-HR | ALL | 1ST | 16100224
| 460026 | 506364 | 3.8814 | 211.06 | 393 | 0 | 24-HR | ALL | 1ST | 16100224
| 460126 | 506364 | 3.9723 | 220.28 | 393 | 0 | 24-HR | ALL | 1ST | 16100224
| 460226 | 506364 | 3.8912 | 240.52 | 393 | 0 | 24-HR | ALL | 1ST | 16100224
| 460326 | 506364 | 2.8896 | 279.35 | 393 | 0 | 24-HR | ALL | 1ST | 16091824
| 460426 | 506364 | 2.9565 | 280.44 | 393 | 0 | 24-HR | ALL | 1ST | 16091824
| 460526 | 506364 | 2.7969 | 307.18 | 376 | 0 | 24-HR | ALL | 1ST | 16091824
| 460626 | 506364 | 2.3258 | 321.51 | 331 | 0 | 24-HR | ALL | 1ST | 16091824
| 460726 | 506364 | 2.2843 | 326.03 | 336 | 0 | 24-HR | ALL | 1ST | 16091824
| 460826 | 506364 | 2.3005 | 326.76 | 339 | 0 | 24-HR | ALL | 1ST | 16091824
| 460926 | 506364 | 2.3899 | 323.34 | 340 | 0 | 24-HR | ALL | 1ST | 16091824
| 461026 | 506364 | 2.4085 | 322.24 | 339 | 0 | 24-HR | ALL | 1ST | 16091824
| 461126 | 506364 | 2.4256 | 320.52 | 337 | 0 | 24-HR | ALL | 1ST | 16091824
| 461226 | 506364 | 2.534 | 313.16 | 336 | 0 | 24-HR | ALL | 1ST | 16091824
| 461326 | 506364 | 2.5963 | 306.06 | 335 | 0 | 24-HR | ALL | 1ST | 16091824
| 461426 | 506364 | 2.6768 | 294.23 | 341 | 0 | 24-HR | ALL | 1ST | 16091824
| 461526 | 506364 | 2.5899 | 277.2 | 346 | 0 | 24-HR | ALL | 1ST | 16091824
| 461626 | 506364 | 3.1641 | 255.89 | 390 | 0 | 24-HR | ALL | 1ST | 16120524
| 462626 | 506364 | 2.4792 | 288.58 | 387 | 0 | 24-HR | ALL | 1ST | 16022724
| 462726 | 506364 | 2.7364 | 304.58 | 378 | 0 | 24-HR | ALL | 1ST | 16022724
| 462826 | 506364 | 2.8524 | 312.03 | 377 | 0 | 24-HR | ALL | 1ST | 16022724
| 462926 | 506364 | 2.9272 | 317.97 | 376 | 0 | 24-HR | ALL | 1ST | 16022724
| 463026 | 506364 | 2.9499 | 327.6 | 364 | 0 | 24-HR | ALL | 1ST | 16022724
| 463126 | 506364 | 2.9566 | 335.24 | 360 | 0 | 24-HR | ALL | 1ST | 16022724
| 463226 | 506364 | 2.9524 | 335.93 | 360 | 0 | 24-HR | ALL | 1ST | 16022724
| 463326 | 506364 | 2.9336 | 331.77 | 360 | 0 | 24-HR | ALL | 1ST | 16022724
| 463426 | 506364 | 2.8849 | 329.19 | 355 | 0 | 24-HR | ALL | 1ST | 16022724
| 463526 | 506364 | 2.8418 | 319.52 | 365 | 0 | 24-HR | ALL | 1ST | 16022724
| 463626 | 506364 | 2.8066 | 314.61 | 375 | 0 | 24-HR | ALL | 1ST | 16022724
| 463726 | 506364 | 2.6605 | 305.21 | 377 | 0 | 24-HR | ALL | 1ST | 16022724
| 463826 | 506364 | 2.6192 | 305.41 | 377 | 0 | 24-HR | ALL | 1ST | 16022724
| 463926 | 506364 | 2.636 | 311.06 | 376 | 0 | 24-HR | ALL | 1ST | 16022724
| 464026 | 506364 | 2.646 | 318.22 | 375 | 0 | 24-HR | ALL | 1ST | 16022724
| 464126 | 506364 | 2.6167 | 324.22 | 373 | 0 | 24-HR | ALL | 1ST | 16022724
| 464226 | 506364 | 2.5631 | 334.94 | 368 | 0 | 24-HR | ALL | 1ST | 16022724
| 464326 | 506364 | 2.4955 | 335.99 | 369 | 0 | 24-HR | ALL | 1ST | 16022724
| 464426 | 506364 | 2.4137 | 328.81 | 371 | 0 | 24-HR | ALL | 1ST | 16022724
| 464526 | 506364 | 2.3183 | 324.67 | 371 | 0 | 24-HR | ALL | 1ST | 16022724
| 464626 | 506364 | 2.2513 | 319.27 | 371 | 0 | 24-HR | ALL | 1ST | 16100224
| 464726 | 506364 | 2.2899 | 318.12 | 370 | 0 | 24-HR | ALL | 1ST | 16100224
| 464826 | 506364 | 2.329 | 316.24 | 369 | 0 | 24-HR | ALL | 1ST | 16100224
| 464926 | 506364 | 2.3211 | 316.06 | 361 | 0 | 24-HR | ALL | 1ST | 16100224
| 465026 | 506364 | 2.3532 | 311.28 | 358 | 0 | 24-HR | ALL | 1ST | 16100224
| 465126 | 506364 | 2.4026 | 295.01 | 367 | 0 | 24-HR | ALL | 1ST | 16100224
| 465226 | 506364 | 2.6752 | 272.22 | 371 | 0 | 24-HR | ALL | 1ST | 16100124
| 465326 | 506364 | 3.4751 | 248.41 | 371 | 0 | 24-HR | ALL | 1ST | 16100124
| 465426 | 506364 | 3.9175 | 228.47 | 372 | 0 | 24-HR | ALL | 1ST | 16100124
| 467926 | 506364 | 2.7273 | 186.3 | 326 | 0 | 24-HR | ALL | 1ST | 16100124
| 468026 | 506364 | 2.9546 | 194.72 | 326 | 0 | 24-HR | ALL | 1ST | 16100124
| 468126 | 506364 | 3.12 | 203.96 | 326 | 0 | 24-HR | ALL | 1ST | 16100124
| 468226 | 506364 | 3.1783 | 213.94 | 326 | 0 | 24-HR | ALL | 1ST | 16100124
| 468326 | 506364 | 3.1234 | 232.66 | 326 | 0 | 24-HR | ALL | 1ST | 16100124
| 468426 | 506364 | 2.8357 | 254.82 | 324 | 0 | 24-HR | ALL | 1ST | 16072024
| 468526 | 506364 | 2.8694 | 260.92 | 321 | 0 | 24-HR | ALL | 1ST | 16072024
| 468626 | 506364 | 2.8234 | 243.42 | 326 | 0 | 24-HR | ALL | 1ST | 16072024
| 470326 | 506364 | 2.907 | 197.24 | 343 | 0 | 24-HR | ALL | 1ST | 16072024
| 470426 | 506364 | 3.3725 | 211.54 | 343 | 0 | 24-HR | ALL | 1ST | 16072024
| 470526 | 506364 | 3.5859 | 229.83 | 343 | 0 | 24-HR | ALL | 1ST | 16072024
| 470626 | 506364 | 3.3303 | 250.53 | 343 | 0 | 24-HR | ALL | 1ST | 16072024
| 470726 | 506364 | 2.4427 | 277.7 | 314 | 0 | 24-HR | ALL | 1ST | 16072024
| 470826 | 506364 | 1.9721 | 294.6 | 313 | 0 | 24-HR | ALL | 1ST | 16072024
| 470926 | 506364 | 1.8126 | 299.27 | 311 | 0 | 24-HR | ALL | 1ST | 16072024
| 471026 | 506364 | 1.7212 | 300.68 | 309 | 0 | 24-HR | ALL | 1ST | 16072024
| 471126 | 506364 | 1.6646 | 299.78 | 305 | 0 | 24-HR | ALL | 1ST | 16072024
| 471226 | 506364 | 1.797 | 289.4 | 306 | 0 | 24-HR | ALL | 1ST | 16072024
| 471326 | 506364 | 2.3487 | 261.56 | 314 | 0 | 24-HR | ALL | 1ST | 16072024
| 471426 | 506364 | 2.7346 | 232.77 | 339 | 0 | 24-HR | ALL | 1ST | 16072024
| 459926 | 506464 | 3.4304 | 194.96 | 393 | 0 | 24-HR | ALL | 1ST | 16100224
| 460026 | 506464 | 3.2165 | 193.14 | 393 | 0 | 24-HR | ALL | 1ST | 16100224
| 460126 | 506464 | 3.464 | 201.08 | 393 | 0 | 24-HR | ALL | 1ST | 16100224
| 460226 | 506464 | 3.7853 | 212.54 | 393 | 0 | 24-HR | ALL | 1ST | 16100224
| 460326 | 506464 | 3.9952 | 232.42 | 393 | 0 | 24-HR | ALL | 1ST | 16100224
| 460426 | 506464 | 3.8118 | 245.86 | 393 | 0 | 24-HR | ALL | 1ST | 16100224
| 460526 | 506464 | 3.0506 | 281.84 | 393 | 0 | 24-HR | ALL | 1ST | 16091824
| 460626 | 506464 | 2.51 | 313.28 | 334 | 0 | 24-HR | ALL | 1ST | 16091824
| 460726 | 506464 | 2.4096 | 320.4 | 334 | 0 | 24-HR | ALL | 1ST | 16091824
| 460826 | 506464 | 2.4013 | 322.43 | 337 | 0 | 24-HR | ALL | 1ST | 16091824
| 460926 | 506464 | 2.4867 | 319.09 | 339 | 0 | 24-HR | ALL | 1ST | 16091824
| 461026 | 506464 | 2.5459 | 315.78 | 339 | 0 | 24-HR | ALL | 1ST | 16091824
| 461126 | 506464 | 2.5782 | 312.85 | 338 | 0 | 24-HR | ALL | 1ST | 16091824
| 461226 | 506464 | 2.6878 | 302.4 | 339 | 0 | 24-HR | ALL | 1ST | 16091824
| 461426 | 506464 | 2.6574 | 290.92 | 337 | 0 | 24-HR | ALL | 1ST | 16091824
| 461526 | 506464 | 2.5341 | 273.4 | 344 | 0 | 24-HR | ALL | 1ST | 16091824
| 462626 | 506464 | 2.7305 | 268.21 | 389 | 0 | 24-HR | ALL | 1ST | 16120524
| 462726 | 506464 | 2.5551 | 290.93 | 382 | 0 | 24-HR | ALL | 1ST | 16022724
| 462826 | 506464 | 2.7922 | 305.64 | 376 | 0 | 24-HR | ALL | 1ST | 16022724
| 462926 | 506464 | 2.8596 | 314.09 | 364 | 0 | 24-HR | ALL | 1ST | 16022724
| 463026 | 506464 | 2.9252 | 320.91 | 363 | 0 | 24-HR | ALL | 1ST | 16022724
| 463126 | 506464 | 2.9488 | 329.61 | 357 | 0 | 24-HR | ALL | 1ST | 16022724
| 463226 | 506464 | 2.9285 | 332.58 | 352 | 0 | 24-HR | ALL | 1ST | 16022724
| 463326 | 506464 | 2.9029 | 329.33 | 352 | 0 | 24-HR | ALL | 1ST | 16022724
| 463426 | 506464 | 2.8514 | 323.7 | 352 | 0 | 24-HR | ALL | 1ST | 16022724
| 463526 | 506464 | 2.7669 | 315.93 | 354 | 0 | 24-HR | ALL | 1ST | 16022724
| 463626 | 506464 | 2.7119 | 309.15 | 368 | 0 | 24-HR | ALL | 1ST | 16022724
| 463726 | 506464 | 2.6002 | 301.7 | 376 | 0 | 24-HR | ALL | 1ST | 16022724
| 463826 | 506464 | 2.509 | 298.8 | 376 | 0 | 24-HR | ALL | 1ST | 16022724
| 463926 | 506464 | 2.5255 | 303.34 | 376 | 0 | 24-HR | ALL | 1ST | 16022724
| 464026 | 506464 | 2.5424 | 309.44 | 375 | 0 | 24-HR | ALL | 1ST | 16022724
| 464126 | 506464 | 2.5487 | 317.72 | 372 | 0 | 24-HR | ALL | 1ST | 16022724
| 464226 | 506464 | 2.512 | 325.12 | 368 | 0 | 24-HR | ALL | 1ST | 16022724
| 464326 | 506464 | 2.4532 | 327.75 | 369 | 0 | 24-HR | ALL | 1ST | 16022724
| 464426 | 506464 | 2.347 | 320.73 | 371 | 0 | 24-HR | ALL | 1ST | 16022724
| 464526 | 506464 | 2.2669 | 317.22 | 371 | 0 | 24-HR | ALL | 1ST | 16100224
| 464626 | 506464 | 2.329 | 312.57 | 371 | 0 | 24-HR | ALL | 1ST | 16100224
| 464726 | 506464 | 2.3596 | 310.95 | 369 | 0 | 24-HR | ALL | 1ST | 16100224
| 464826 | 506464 | 2.3937 | 309.37 | 369 | 0 | 24-HR | ALL | 1ST | 16100224
| 464926 | 506464 | 2.4243 | 306.37 | 369 | 0 | 24-HR | ALL | 1ST | 16100224
| 465026 | 506464 | 2.259 | 307.29 | 328 | 0 | 24-HR | ALL | 1ST | 16100224
| 465126 | 506464 | 2.2629 | 300.22 | 326 | 0 | 24-HR | ALL | 1ST | 16100224
| 465226 | 506464 | 2.4218 | 284.47 | 362 | 0 | 24-HR | ALL | 1ST | 16100124
| 465326 | 506464 | 3.198 | 264.82 | 369 | 0 | 24-HR | ALL | 1ST | 16100124
| 465426 | 506464 | 3.9274 | 246.97 | 371 | 0 | 24-HR | ALL | 1ST | 16100124
| 465526 | 506464 | 4.3395 | 222.95 | 372 | 0 | 24-HR | ALL | 1ST | 16100124
| 465626 | 506464 | 4.2425 | 208.32 | 372 | 0 | 24-HR | ALL | 1ST | 16100124
| 467926 | 506464 | 2.5496 | 184.85 | 326 | 0 | 24-HR | ALL | 1ST | 16100124
| 468026 | 506464 | 2.6963 | 191.66 | 326 | 0 | 24-HR | ALL | 1ST | 16100124
| 468126 | 506464 | 2.8369 | 199.94 | 326 | 0 | 24-HR | ALL | 1ST | 16100124
| 468226 | 506464 | 2.9752 | 211.9 | 326 | 0 | 24-HR | ALL | 1ST | 16100124
| 468326 | 506464 | 2.9579 | 228.83 | 326 | 0 | 24-HR | ALL | 1ST | 16100124
| 468426 | 506464 | 2.8368 | 250.89 | 321 | 0 | 24-HR | ALL | 1ST | 16072024
| 468526 | 506464 | 2.8443 | 259.46 | 311 | 0 | 24-HR | ALL | 1ST | 16072024
| 468626 | 506464 | 2.8172 | 237.34 | 326 | 0 | 24-HR | ALL | 1ST | 16072024
| 470226 | 506464 | 2.5296 | 188.09 | 343 | 0 | 24-HR | ALL | 1ST | 16072024
| 470326 | 506464 | 2.9245 | 197.32 | 343 | 0 | 24-HR | ALL | 1ST | 16072024
| 470426 | 506464 | 3.3064 | 209.09 | 343 | 0 | 24-HR | ALL | 1ST | 16072024
| 470526 | 506464 | 3.5547 | 227.59 | 343 | 0 | 24-HR | ALL | 1ST | 16072024
| 470626 | 506464 | 3.3343 | 247.94 | 343 | 0 | 24-HR | ALL | 1ST | 16072024
| 470726 | 506464 | 2.552 | 271.58 | 314 | 0 | 24-HR | ALL | 1ST | 16072024
| 470826 | 506464 | 1.9961 | 290.57 | 309 | 0 | 24-HR | ALL | 1ST | 16072024
| 470926 | 506464 | 1.8631 | 293.82 | 309 | 0 | 24-HR | ALL | 1ST | 16072024
| 471026 | 506464 | 1.7608 | 295.58 | 308 | 0 | 24-HR | ALL | 1ST | 16072024
| 471126 | 506464 | 1.7205 | 293.88 | 306 | 0 | 24-HR | ALL | 1ST | 16072024
| 471226 | 506464 | 1.685 | 292.74 | 292.74 | 0 | 24-HR | ALL | 1ST | 16012024
| 471326 | 506464 | 1.7405 | 282.68 | 282.68 | 0 | 24-HR | ALL | 1ST | 16072024
| 471426 | 506464 | 2.3847 | 248.37 | 314 | 0 | 24-HR | ALL | 1ST | 16072024
| 460326 | 506564 | 3.8755 | 217.58 | 393 | 0 | 24-HR | ALL | 1ST | 16100224
| 460426 | 506564 | 3.9706 | 236.54 | 393 | 0 | 24-HR | ALL | 1ST | 16100224
| 460526 | 506564 | 3.7597 | 247.71 | 393 | 0 | 24-HR | ALL | 1ST | 16100224
| 460626 | 506564 | 3.0726 | 277.77 | 393 | 0 | 24-HR | ALL | 1ST | 16091824
| 460726 | 506564 | 2.6606 | 307.87 | 339 | 0 | 24-HR | ALL | 1ST | 16091824
| 460826 | 506564 | 2.5305 | 316.36 | 336 | 0 | 24-HR | ALL | 1ST | 16091824
| 460926 | 506564 | 2.508 | 316.46 | 332 | 0 | 24-HR | ALL | 1ST | 16091824
| 461026 | 506564 | 2.6165 | 311.41 | 337 | 0 | 24-HR | ALL | 1ST | 16091824
| 461126 | 506564 | 2.6935 | 305.19 | 339 | 0 | 24-HR | ALL | 1ST | 16091824
| 461226 | 506564 | 2.7261 | 297.9 | 339 | 0 | 24-HR | ALL | 1ST | 16091824
| 462626 | 506564 | 3.1067 | 255.98 | 389 | 0 | 24-HR | ALL | 1ST | 16120524
| 462726 | 506564 | 2.3994 | 281.77 | 382 | 0 | 24-HR | ALL | 1ST | 16022724
| 462826 | 506564 | 2.7012 | 301.48 | 363 | 0 | 24-HR | ALL | 1ST | 16022724
| 462926 | 506564 | 2.786 | 306.64 | 363 | 0 | 24-HR | ALL | 1ST | 16022724
| 463026 | 506564 | 2.8638 | 313.69 | 360 | 0 | 24-HR | ALL | 1ST | 16022724
| 463126 | 506564 | 2.9225 | 326.48 | 350 | 0 | 24-HR | ALL | 1ST | 16022724
| 463226 | 506564 | 2.9137 | 328 | 349 | 0 | 24-HR | ALL | 1ST | 16022724
| 463326 | 506564 | 2.8896 | 327.85 | 348 | 0 | 24-HR | ALL | 1ST | 16022724
| 463426 | 506564 | 2.8286 | 322.46 | 347 | 0 | 24-HR | ALL | 1ST | 16022724
| 463526 | 506564 | 2.7159 | 313.08 | 348 | 0 | 24-HR | ALL | 1ST | 16022724
| 463626 | 506564 | 2.5978 | 306.44 | 348 | 0 | 24-HR | ALL | 1ST | 16022724
| 463726 | 506564 | 2.5371 | 298.35 | 375 | 0 | 24-HR | ALL | 1ST | 16022724
| 463826 | 506564 | 2.3995 | 292.79 | 376 | 0 | 24-HR | ALL | 1ST | 16022724
| 463926 | 506564 | 2.4358 | 298.44 | 375 | 0 | 24-HR | ALL | 1ST | 16022724
| 464026 | 506564 | 2.4436 | 303.57 | 373 | 0 | 24-HR | ALL | 1ST | 16022724
| 464126 | 506564 | 2.49 | 314.27 | 370 | 0 | 24-HR | ALL | 1ST | 16022724
| 464226 | 506564 | 2.4438 | 318.61 | 367 | 0 | 24-HR | ALL | 1ST | 16022724
| 464326 | 506564 | 2.39 | 322.44 | 366 | 0 | 24-HR | ALL | 1ST | 16022724
| 464426 | 506564 | 2.2748 | 315.68 | 369 | 0 | 24-HR | ALL | 1ST | 16022724
| 464526 | 506564 | 2.3313 | 310.22 | 369 | 0 | 24-HR | ALL | 1ST | 16100224
| 464626 | 506564 | 2.3853 | 303.85 | 371 | 0 | 24-HR | ALL | 1ST | 16100224
| 464726 | 506564 | 2.4114 | 299.82 | 371 | 0 | 24-HR | ALL | 1ST | 16100224
| 464826 | 506564 | 2.4257 | 298.67 | 369 | 0 | 24-HR | ALL | 1ST | 16100224
| 464926 | 506564 | 2.4415 | 296.94 | 369 | 0 | 24-HR | ALL | 1ST | 16100224
| 465026 | 506564 | 2.2915 | 300.37 | 330 | 0 | 24-HR | ALL | 1ST | 16100224
| 465126 | 506564 | 2.2642 | 297.11 | 323 | 0 | 24-HR | ALL | 1ST | 16100224
| 465226 | 506564 | 2.3405 | 288.33 | 323 | 0 | 24-HR | ALL | 1ST | 16100124
| 465326 | 506564 | 2.9716 | 274.72 | 359 | 0 | 24-HR | ALL | 1ST | 16100124
| 465426 | 506564 | 3.8797 | 255.23 | 369 | 0 | 24-HR | ALL | 1ST | 16100124
| 465526 | 506564 | 4.5554 | 236.55 | 371 | 0 | 24-HR | ALL | 1ST | 16100124
| 465626 | 506564 | 4.8182 | 224.89 | 371 | 0 | 24-HR | ALL | 1ST | 16100124
| 465726 | 506564 | 4.695 | 209.77 | 371 | 0 | 24-HR | ALL | 1ST | 16100124
| 467926 | 506564 | 2.3072 | 181.5 | 326 | 0 | 24-HR | ALL | 1ST | 16102124
| 468026 | 506564 | 2.415 | 187.89 | 326 | 0 | 24-HR | ALL | 1ST | 16100124
| 468126 | 506564 | 2.6071 | 197.38 | 326 | 0 | 24-HR | ALL | 1ST | 16100124
| 468226 | 506564 | 2.7871 | 210.54 | 326 | 0 | 24-HR | ALL | 1ST | 16100124
| 468326 | 506564 | 2.78 | 225.64 | 326 | 0 | 24-HR | ALL | 1ST | 16100124
| 468426 | 506564 | 2.8189 | 246.62 | 315 | 0 | 24-HR | ALL | 1ST | 16072024
| 468526 | 506564 | 2.6911 | 254.88 | 266 | 0 | 24-HR | ALL | 1ST | 16072024
| 470226 | 506564 | 2.4941 | 187.01 | 343 | 0 | 24-HR | ALL | 1ST | 16072024
| 470426 | 506564 | 3.1753 | 205.16 | 343 | 0 | 24-HR | ALL | 1ST | 16072024
| 470526 | 506564 | 3.4609 | 220.71 | 343 | 0 | 24-HR | ALL | 1ST | 16072024
| 470626 | 506564 | 3.3944 | 239.91 | 343 | 0 | 24-HR | ALL | 1ST | 16072024
| 470726 | 506564 | 2.8321 | 258.12 | 314 | 0 | 24-HR | ALL | 1ST | 16072024
| 470826 | 506564 | 2.0715 | 284.68 | 308 | 0 | 24-HR | ALL | 1ST | 16072024
| 470926 | 506564 | 1.9163 | 288.44 | 308 | 0 | 24-HR | ALL | 1ST | 16072024
| 471026 | 506564 | 1.8169 | 289.46 | 306 | 0 | 24-HR | ALL | 1ST | 16072024
| 471126 | 506564 | 1.7858 | 287.38 | 306 | 0 | 24-HR | ALL | 1ST | 16072024
| 471226 | 506564 | 1.7323 | 286.94 | 304 | 0 | 24-HR | ALL | 1ST | 16012024
| 471326 | 506564 | 1.7185 | 286.84 | 286.84 | 0 | 24-HR | ALL | 1ST | 16012024
| 471426 | 506564 | 1.9339 | 267.07 | 306 | 0 | 24-HR | ALL | 1ST | 16072024
| 460426 | 506664 | 3.959 | 224.46 | 393 | 0 | 24-HR | ALL | 1ST | 16100224
| 460526 | 506664 | 3.9133 | 238.98 | 393 | 0 | 24-HR | ALL | 1ST | 16100224
| 460626 | 506664 | 3.4512 | 257.37 | 393 | 0 | 24-HR | ALL | 1ST | 16100224
| 460726 | 506664 | 2.9651 | 281.23 | 374 | 0 | 24-HR | ALL | 1ST | 16091824
| 460826 | 506664 | 2.58 | 311.09 | 328 | 0 | 24-HR | ALL | 1ST | 16091824
| 460926 | 506664 | 2.5249 | 314.12 | 326 | 0 | 24-HR | ALL | 1ST | 16091824
| 461026 | 506664 | 2.606 | 310.89 | 332 | 0 | 24-HR | ALL | 1ST | 16091824
| 461126 | 506664 | 2.698 | 303.15 | 335 | 0 | 24-HR | ALL | 1ST | 16091824
| 461226 | 506664 | 2.7221 | 296.3 | 336 | 0 | 24-HR | ALL | 1ST | 16091824
| 462826 | 506664 | 2.6699 | 299.06 | 359 | 0 | 24-HR | ALL | 1ST | 16022724
| 462926 | 506664 | 2.7483 | 303.72 | 359 | 0 | 24-HR | ALL | 1ST | 16022724
| 463026 | 506664 | 2.8253 | 310.94 | 354 | 0 | 24-HR | ALL | 1ST | 16022724
| 463126 | 506664 | 2.9037 | 324.06 | 345 | 0 | 24-HR | ALL | 1ST | 16022724
| 463226 | 506664 | 2.8714 | 328.32 | 334 | 0 | 24-HR | ALL | 1ST | 16022724
| 463326 | 506664 | 2.8353 | 329.04 | 329.04 | 0 | 24-HR | ALL | 1ST | 16022724
| 463426 | 506664 | 2.7897 | 326.91 | 326.91 | 0 | 24-HR | ALL | 1ST | 16022724
| 463526 | 506664 | 2.683 | 315.47 | 331 | 0 | 24-HR | ALL | 1ST | 16022724
| 463626 | 506664 | 2.5578 | 305.04 | 343 | 0 | 24-HR | ALL | 1ST | 16022724
| 463726 | 506664 | 2.4085 | 292.16 | 371 | 0 | 24-HR | ALL | 1ST | 16022724
| 463826 | 506664 | 2.2839 | 287.17 | 375 | 0 | 24-HR | ALL | 1ST | 16022724
| 463926 | 506664 | 2.3147 | 292.33 | 373 | 0 | 24-HR | ALL | 1ST | 16022724
| 464026 | 506664 | 2.3473 | 298.34 | 372 | 0 | 24-HR | ALL | 1ST | 16022724
| 464126 | 506664 | 2.4041 | 309.48 | 366 | 0 | 24-HR | ALL | 1ST | 16022724
| 464226 | 506664 | 2.3492 | 311.12 | 366 | 0 | 24-HR | ALL | 1ST | 16022724
| 464326 | 506664 | 2.2879 | 313.39 | 364 | 0 | 24-HR | ALL | 1ST | 16022724
| 464426 | 506664 | 2.3228 | 310.59 | 367 | 0 | 24-HR | ALL | 1ST | 16100224
| 464526 | 506664 | 2.3787 | 301.94 | 369 | 0 | 24-HR | ALL | 1ST | 16100224
| 464626 | 506664 | 2.401 | 295.19 | 371 | 0 | 24-HR | ALL | 1ST | 16100224
| 464726 | 506664 | 2.3978 | 290 | 371 | 0 | 24-HR | ALL | 1ST | 16100224
| 464826 | 506664 | 2.4046 | 288.49 | 370 | 0 | 24-HR | ALL | 1ST | 16100224
| 464926 | 506664 | 2.426 | 289.46 | 369 | 0 | 24-HR | ALL | 1ST | 16100224
| 465026 | 506664 | 2.39 | 287.93 | 361 | 0 | 24-HR | ALL | 1ST | 16100224
| 465126 | 506664 | 2.3428 | 287.59 | 328 | 0 | 24-HR | ALL | 1ST | 16100124
| 465226 | 506664 | 2.6129 | 282.31 | 325 | 0 | 24-HR | ALL | 1ST | 16100124
| 465326 | 506664 | 3.1024 | 272.35 | 328 | 0 | 24-HR | ALL | 1ST | 16100124
| 465426 | 506664 | 3.881 | 259.13 | 360 | 0 | 24-HR | ALL | 1ST | 16100124
| 465526 | 506664 | 4.6122 | 244.52 | 369 | 0 | 24-HR | ALL | 1ST | 16100124
| 465626 | 506664 | 5.0293 | 233.75 | 369 | 0 | 24-HR | ALL | 1ST | 16100124
| 465726 | 506664 | 5.2415 | 224.16 | 369 | 0 | 24-HR | ALL | 1ST | 16100124
| 465826 | 506664 | 5.1691 | 212.51 | 369 | 0 | 24-HR | ALL | 1ST | 16100124
| 465926 | 506664 | 4.7329 | 199.79 | 370 | 0 | 24-HR | ALL | 1ST | 16100124
| 467926 | 506664 | 2.1207 | 178.18 | 326 | 0 | 24-HR | ALL | 1ST | 16102124
| 468026 | 506664 | 2.166 | 184.61 | 326 | 0 | 24-HR | ALL | 1ST | 16100124
| 468126 | 506664 | 2.3483 | 193.82 | 326 | 0 | 24-HR | ALL | 1ST | 16100124
| 468226 | 506664 | 2.6723 | 208.26 | 326 | 0 | 24-HR | ALL | 1ST | 16072224
| 468326 | 506664 | 2.7175 | 225.9 | 322 | 0 | 24-HR | ALL | 1ST | 16072224
| 468426 | 506664 | 2.6751 | 248.52 | 264 | 0 | 24-HR | ALL | 1ST | 16072024
| 468526 | 506664 | 2.7295 | 249.25 | 264 | 0 | 24-HR | ALL | 1ST | 16072024
| 470426 | 506664 | 2.9322 | 198.89 | 343 | 0 | 24-HR | ALL | 1ST | 16072024
| 470526 | 506664 | 3.2597 | 211.69 | 343 | 0 | 24-HR | ALL | 1ST | 16072024
| 470626 | 506664 | 3.3777 | 232.4 | 343 | 0 | 24-HR | ALL | 1ST | 16072024
| 470726 | 506664 | 3.0009 | 246.39 | 315 | 0 | 24-HR | ALL | 1ST | 16072024
| 470826 | 506664 | 2.1725 | 277.4 | 306 | 0 | 24-HR | ALL | 1ST | 16072024
| 470926 | 506664 | 1.935 | 284.36 | 306 | 0 | 24-HR | ALL | 1ST | 16072024
| 471026 | 506664 | 1.8596 | 283.93 | 304 | 0 | 24-HR | ALL | 1ST | 16072024
| 471126 | 506664 | 1.8212 | 282.24 | 306 | 0 | 24-HR | ALL | 1ST | 16072024
| 471226 | 506664 | 1.7721 | 280.24 | 304 | 0 | 24-HR | ALL | 1ST | 16072024
| 471326 | 506664 | 1.7381 | 281.12 | 296 | 0 | 24-HR | ALL | 1ST | 16012024
| 471426 | 506664 | 1.6865 | 276.35 | 276.35 | 0 | 24-HR | ALL | 1ST | 16012024
| 460526 | 506764 | 3.945 | 229.95 | 393 | 0 | 24-HR | ALL | 1ST | 16100224
| 460626 | 506764 | 3.8023 | 241.49 | 393 | 0 | 24-HR | ALL | 1ST | 16100224
| 460726 | 506764 | 3.2446 | 260.99 | 391 | 0 | 24-HR | ALL | 1ST | 16100224
| 460826 | 506764 | 2.8018 | 288.18 | 339 | 0 | 24-HR | ALL | 1ST | 16091824
| 460926 | 506764 | 2.6394 | 306.1 | 325 | 0 | 24-HR | ALL | 1ST | 16091824
| 461026 | 506764 | 2.4905 | 310.95 | 312 | 0 | 24-HR | ALL | 1ST | 16091824
| 461126 | 506764 | 2.492 | 306.77 | 306.77 | 0 | 24-HR | ALL | 1ST | 16091824
| 461226 | 506764 | 2.618 | 299.27 | 321 | 0 | 24-HR | ALL | 1ST | 16091824
| 462926 | 506764 | 2.6893 | 300.65 | 351 | 0 | 24-HR | ALL | 1ST | 16022724
| 463026 | 506764 | 2.714 | 302.31 | 352 | 0 | 24-HR | ALL | 1ST | 16022724
| 463126 | 506764 | 2.8253 | 317.31 | 334 | 0 | 24-HR | ALL | 1ST | 16022724
| 463226 | 506764 | 2.8552 | 327.44 | 327.44 | 0 | 24-HR | ALL | 1ST | 16022724
| 463326 | 506764 | 2.8257 | 327.09 | 327.09 | 0 | 24-HR | ALL | 1ST | 16022724
| 463426 | 506764 | 2.7875 | 326.53 | 326.53 | 0 | 24-HR | ALL | 1ST | 16022724
| 463526 | 506764 | 2.6277 | 313.97 | 313.97 | 0 | 24-HR | ALL | 1ST | 16022724
| 463626 | 506764 | 2.456 | 300.4 | 333 | 0 | 24-HR | ALL | 1ST | 16022724
| 463726 | 506764 | 2.27 | 289.84 | 344 | 0 | 24-HR | ALL | 1ST | 16022724
| 463826 | 506764 | 2.4105 | 279.87 | 375 | 0 | 24-HR | ALL | 1ST | 16022824
| 463926 | 506764 | 2.2734 | 291.65 | 369 | 0 | 24-HR | ALL | 1ST | 16022724
| 464026 | 506764 | 2.2929 | 297.87 | 364 | 0 | 24-HR | ALL | 1ST | 16022724
| 464126 | 506764 | 2.2867 | 303.29 | 360 | 0 | 24-HR | ALL | 1ST | 16022724
| 464226 | 506764 | 2.2637 | 304.03 | 360 | 0 | 24-HR | ALL | 1ST | 16100224
| 464326 | 506764 | 2.3039 | 305.17 | 360 | 0 | 24-HR | ALL | 1ST | 16100224
| 464426 | 506764 | 2.3284 | 304.49 | 357 | 0 | 24-HR | ALL | 1ST | 16100224
| 464526 | 506764 | 2.3989 | 295.64 | 369 | 0 | 24-HR | ALL | 1ST | 16100224
| 464626 | 506764 | 2.488 | 286.1 | 371 | 0 | 24-HR | ALL | 1ST | 16022824
| 464726 | 506764 | 2.6757 | 278.71 | 371 | 0 | 24-HR | ALL | 1ST | 16022824
| 464826 | 506764 | 2.6781 | 275.34 | 371 | 0 | 24-HR | ALL | 1ST | 16022824
| 464926 | 506764 | 2.5453 | 276.89 | 369 | 0 | 24-HR | ALL | 1ST | 16100124
| 465026 | 506764 | 2.7132 | 276.31 | 369 | 0 | 24-HR | ALL | 1ST | 16100124
| 465126 | 506764 | 2.7228 | 278.16 | 331 | 0 | 24-HR | ALL | 1ST | 16100124
| 465226 | 506764 | 2.83 | 278.79 | 322 | 0 | 24-HR | ALL | 1ST | 16100124
| 465326 | 506764 | 3.2835 | 270.69 | 323 | 0 | 24-HR | ALL | 1ST | 16100124
| 465426 | 506764 | 3.9274 | 259.12 | 328 | 0 | 24-HR | ALL | 1ST | 16100124
| 465526 | 506764 | 4.5216 | 247.9 | 329 | 0 | 24-HR | ALL | 1ST | 16100124
| 465626 | 506764 | 5.1214 | 238.05 | 359 | 0 | 24-HR | ALL | 1ST | 16100124
| 465726 | 506764 | 5.4097 | 228.12 | 360 | 0 | 24-HR | ALL | 1ST | 16100124
| 465826 | 506764 | 5.5207 | 221.15 | 359 | 0 | 24-HR | ALL | 1ST | 16100124
| 465926 | 506764 | 5.405 | 211.49 | 360 | 0 | 24-HR | ALL | 1ST | 16100124
| 466026 | 506764 | 5.1228 | 206.82 | 323 | 0 | 24-HR | ALL | 1ST | 16100124
| 466126 | 506764 | 4.6889 | 197.55 | 323 | 0 | 24-HR | ALL | 1ST | 16100124
| 467926 | 506764 | 1.9542 | 176.01 | 326 | 0 | 24-HR | ALL | 1ST | 16102124
| 468026 | 506764 | 1.957 | 182.02 | 326 | 0 | 24-HR | ALL | 1ST | 16100124
| 468126 | 506764 | 2.3228 | 193.64 | 326 | 0 | 24-HR | ALL | 1ST | 16072224
| 468226 | 506764 | 2.7041 | 208.12 | 325 | 0 | 24-HR | ALL | 1ST | 16072224
| 468326 | 506764 | 2.7212 | 224.82 | 315 | 0 | 24-HR | ALL | 1ST | 16072224
| 468426 | 506764 | 2.7245 | 246.88 | 261 | 0 | 24-HR | ALL | 1ST | 16072024
| 470426 | 506764 | 2.7126 | 194.15 | 343 | 0 | 24-HR | ALL | 1ST | 16072024
| 470526 | 506764 | 2.9821 | 203.51 | 343 | 0 | 24-HR | ALL | 1ST | 16072024
| 470626 | 506764 | 3.2511 | 220.69 | 343 | 0 | 24-HR | ALL | 1ST | 16072024
| 470726 | 506764 | 3.0367 | 236.18 | 315 | 0 | 24-HR | ALL | 1ST | 16072024
| 470826 | 506764 | 2.3346 | 267.47 | 306 | 0 | 24-HR | ALL | 1ST | 16072024
| 470926 | 506764 | 2.0028 | 277.58 | 303 | 0 | 24-HR | ALL | 1ST | 16072024
| 471026 | 506764 | 1.9669 | 275.35 | 304 | 0 | 24-HR | ALL | 1ST | 16072024
| 471126 | 506764 | 1.9316 | 272.64 | 304 | 0 | 24-HR | ALL | 1ST | 16072024
| 471226 | 506764 | 1.8442 | 272.35 | 304 | 0 | 24-HR | ALL | 1ST | 16072024
| 471326 | 506764 | 1.7381 | 272.44 | 300 | 0 | 24-HR | ALL | 1ST | 16072024
| 471426 | 506764 | 1.7123 | 272.88 | 290 | 0 | 24-HR | ALL | 1ST | 16012024
| 460526 | 506864 | 3.714 | 215.28 | 393 | 0 | 24-HR | ALL | 1ST | 16100224
| 460726 | 506864 | 3.5754 | 247.45 | 392 | 0 | 24-HR | ALL | 1ST | 16100224
| 460826 | 506864 | 2.7299 | 276.54 | 339 | 0 | 24-HR | ALL | 1ST | 16091824
| 460926 | 506864 | 2.7488 | 293.06 | 328 | 0 | 24-HR | ALL | 1ST | 16091824
| 461026 | 506864 | 2.5521 | 308.03 | 314 | 0 | 24-HR | ALL | 1ST | 16091824
| 461126 | 506864 | 2.4705 | 312.21 | 312.21 | 0 | 24-HR | ALL | 1ST | 16091824
| 461226 | 506864 | 2.4744 | 307.62 | 307.62 | 0 | 24-HR | ALL | 1ST | 16091824
| 461326 | 506864 | 2.4586 | 301.59 | 301.59 | 0 | 24-HR | ALL | 1ST | 16091824
| 463026 | 506864 | 2.5349 | 290.38 | 356 | 0 | 24-HR | ALL | 1ST | 16022724
| 463126 | 506864 | 2.7002 | 303.2 | 345 | 0 | 24-HR | ALL | 1ST | 16022724
| 463226 | 506864 | 2.8258 | 320.38 | 330 | 0 | 24-HR | ALL | 1ST | 16022724
| 463326 | 506864 | 2.8067 | 321.91 | 330 | 0 | 24-HR | ALL | 1ST | 16022724
| 463426 | 506864 | 2.7325 | 317.31 | 330 | 0 | 24-HR | ALL | 1ST | 16022724
| 463526 | 506864 | 2.574 | 306.75 | 330 | 0 | 24-HR | ALL | 1ST | 16022724
| 463626 | 506864 | 2.4043 | 298.2 | 329 | 0 | 24-HR | ALL | 1ST | 16022724
| 463726 | 506864 | 2.1546 | 284.25 | 342 | 0 | 24-HR | ALL | 1ST | 16022724
| 463826 | 506864 | 2.685 | 274.27 | 372 | 0 | 24-HR | ALL | 1ST | 16022824
| 463926 | 506864 | 2.3972 | 285.09 | 364 | 0 | 24-HR | ALL | 1ST | 16022824
| 464026 | 506864 | 2.1838 | 293.5 | 357 | 0 | 24-HR | ALL | 1ST | 16022724
| 464126 | 506864 | 2.22 | 297.71 | 352 | 0 | 24-HR | ALL | 1ST | 16100224
| 464226 | 506864 | 2.2817 | 294.13 | 360 | 0 | 24-HR | ALL | 1ST | 16100224
| 464326 | 506864 | 2.3213 | 294.38 | 360 | 0 | 24-HR | ALL | 1ST | 16100224
| 464426 | 506864 | 2.371 | 292.1 | 366 | 0 | 24-HR | ALL | 1ST | 16100224
| 464526 | 506864 | 2.5593 | 285.11 | 369 | 0 | 24-HR | ALL | 1ST | 16022824
| 464626 | 506864 | 2.8858 | 274.4 | 371 | 0 | 24-HR | ALL | 1ST | 16022824
| 464726 | 506864 | 2.9477 | 269.19 | 371 | 0 | 24-HR | ALL | 1ST | 16022824
| 464826 | 506864 | 3.0325 | 261 | 371 | 0 | 24-HR | ALL | 1ST | 16022824
| 464926 | 506864 | 3.073 | 262.69 | 371 | 0 | 24-HR | ALL | 1ST | 16100124
| 465026 | 506864 | 3.1799 | 265.64 | 369 | 0 | 24-HR | ALL | 1ST | 16100124
| 465126 | 506864 | 3.244 | 268.46 | 358 | 0 | 24-HR | ALL | 1ST | 16100124
| 465226 | 506864 | 3.2022 | 271.84 | 322 | 0 | 24-HR | ALL | 1ST | 16100124
| 465326 | 506864 | 3.4891 | 268.35 | 314 | 0 | 24-HR | ALL | 1ST | 16100124
| 465426 | 506864 | 3.9922 | 260.44 | 314 | 0 | 24-HR | ALL | 1ST | 16100124
| 465526 | 506864 | 4.5305 | 251.44 | 314 | 0 | 24-HR | ALL | 1ST | 16100124
| 465626 | 506864 | 5.0161 | 242.65 | 319 | 0 | 24-HR | ALL | 1ST | 16100124
| 465726 | 506864 | 5.3724 | 232.84 | 321 | 0 | 24-HR | ALL | 1ST | 16100124
| 465826 | 506864 | 5.4946 | 227.04 | 310 | 0 | 24-HR | ALL | 1ST | 16100124
| 465926 | 506864 | 5.4892 | 219.36 | 303 | 0 | 24-HR | ALL | 1ST | 16100124
| 466026 | 506864 | 5.1805 | 214.84 | 214.84 | 0 | 24-HR | ALL | 1ST | 16100124
| 466126 | 506864 | 4.9645 | 207.58 | 207.58 | 0 | 24-HR | ALL | 1ST | 16100124
| 466226 | 506864 | 4.6311 | 200.45 | 200.45 | 0 | 24-HR | ALL | 1ST | 16100124
| 466326 | 506864 | 4.1987 | 193.24 | 193.24 | 0 | 24-HR | ALL | 1ST | 16100124
| 466426 | 506864 | 3.809 | 187.56 | 187.56 | 0 | 24-HR | ALL | 1ST | 16100124
| 467926 | 506864 | 1.8045 | 174.51 | 326 | 0 | 24-HR | ALL | 1ST | 16102124
| 468026 | 506864 | 1.8876 | 181.9 | 326 | 0 | 24-HR | ALL | 1ST | 16072224
| 468126 | 506864 | 2.315 | 192.4 | 326 | 0 | 24-HR | ALL | 1ST | 16072224
| 468226 | 506864 | 2.7007 | 207.14 | 322 | 0 | 24-HR | ALL | 1ST | 16072224
| 468326 | 506864 | 2.5648 | 224.35 | 265 | 0 | 24-HR | ALL | 1ST | 16072224
| 468426 | 506864 | 2.7644 | 243.15 | 256 | 0 | 24-HR | ALL | 1ST | 16072024
| 470426 | 506864 | 2.4972 | 189.98 | 343 | 0 | 24-HR | ALL | 1ST | 16072024
| 470526 | 506864 | 2.5731 | 193.61 | 343 | 0 | 24-HR | ALL | 1ST | 16072024
| 470626 | 506864 | 2.9553 | 208.45 | 343 | 0 | 24-HR | ALL | 1ST | 16072024
| 470726 | 506864 | 2.9611 | 226.63 | 315 | 0 | 24-HR | ALL | 1ST | 16072024
| 470826 | 506864 | 2.5577 | 253.7 | 309 | 0 | 24-HR | ALL | 1ST | 16072024
| 470926 | 506864 | 2.1059 | 268.82 | 301 | 0 | 24-HR | ALL | 1ST | 16072024
| 471026 | 506864 | 2.0492 | 267.15 | 303 | 0 | 24-HR | ALL | 1ST | 16072024
| 471126 | 506864 | 2.0454 | 262.58 | 306 | 0 | 24-HR | ALL | 1ST | 16072024
| 471226 | 506864 | 1.9445 | 261.91 | 304 | 0 | 24-HR | ALL | 1ST | 16072024
| 471326 | 506864 | 1.811 | 263.08 | 301 | 0 | 24-HR | ALL | 1ST | 16072024
| 471426 | 506864 | 1.6729 | 266.29 | 291 | 0 | 24-HR | ALL | 1ST | 16012024
| 460826 | 506964 | 2.9815 | 259.2 | 341 | 0 | 24-HR | ALL | 1ST | 16100224
| 460926 | 506964 | 2.7316 | 279.82 | 332 | 0 | 24-HR | ALL | 1ST | 16091824
| 461026 | 506964 | 2.6669 | 294.82 | 316 | 0 | 24-HR | ALL | 1ST | 16091824
| 461126 | 506964 | 2.4525 | 315.36 | 315.36 | 0 | 24-HR | ALL | 1ST | 16091824
| 461226 | 506964 | 2.4285 | 315.1 | 315.1 | 0 | 24-HR | ALL | 1ST | 16091824
| 461326 | 506964 | 2.4364 | 309.82 | 309.82 | 0 | 24-HR | ALL | 1ST | 16091824
| 463226 | 506964 | 2.5798 | 299.03 | 333 | 0 | 24-HR | ALL | 1ST | 16022724
| 463326 | 506964 | 2.6566 | 307.12 | 330 | 0 | 24-HR | ALL | 1ST | 16022724
| 463426 | 506964 | 2.5424 | 301.7 | 330 | 0 | 24-HR | ALL | 1ST | 16022724
| 463526 | 506964 | 2.4382 | 297.72 | 330 | 0 | 24-HR | ALL | 1ST | 16022724
| 463626 | 506964 | 2.2463 | 288.98 | 330 | 0 | 24-HR | ALL | 1ST | 16022724
| 463726 | 506964 | 2.4172 | 277.95 | 333 | 0 | 24-HR | ALL | 1ST | 16022824
| 463826 | 506964 | 3.048 | 266.24 | 372 | 0 | 24-HR | ALL | 1ST | 16022824
| 463926 | 506964 | 2.938 | 272.54 | 366 | 0 | 24-HR | ALL | 1ST | 16022824
| 464026 | 506964 | 2.6676 | 281.55 | 359 | 0 | 24-HR | ALL | 1ST | 16022824
| 464126 | 506964 | 2.5669 | 285.37 | 357 | 0 | 24-HR | ALL | 1ST | 16022824
| 464226 | 506964 | 2.633 | 284.46 | 360 | 0 | 24-HR | ALL | 1ST | 16022824
| 464326 | 506964 | 2.8496 | 279.34 | 367 | 0 | 24-HR | ALL | 1ST | 16022824
| 464426 | 506964 | 2.8658 | 278.13 | 369 | 0 | 24-HR | ALL | 1ST | 16022824
| 464526 | 506964 | 2.991 | 272.83 | 369 | 0 | 24-HR | ALL | 1ST | 16022824
| 464626 | 506964 | 3.1183 | 266.04 | 371 | 0 | 24-HR | ALL | 1ST | 16022824
| 464726 | 506964 | 3.1449 | 259.93 | 371 | 0 | 24-HR | ALL | 1ST | 16022824
| 464826 | 506964 | 3.2768 | 252.12 | 371 | 0 | 24-HR | ALL | 1ST | 16100124
| 464926 | 506964 | 3.5063 | 252.45 | 371 | 0 | 24-HR | ALL | 1ST | 16100124
| 465026 | 506964 | 3.5703 | 258.41 | 369 | 0 | 24-HR | ALL | 1ST | 16100124
| 465126 | 506964 | 3.6495 | 261.12 | 355 | 0 | 24-HR | ALL | 1ST | 16100124
| 465226 | 506964 | 3.7377 | 261.61 | 323 | 0 | 24-HR | ALL | 1ST | 16100124
| 465326 | 506964 | 3.9732 | 260.16 | 316 | 0 | 24-HR | ALL | 1ST | 16100124
| 465426 | 506964 | 4.3618 | 255.16 | 314 | 0 | 24-HR | ALL | 1ST | 16100124
| 465526 | 506964 | 4.6864 | 250.92 | 306 | 0 | 24-HR | ALL | 1ST | 16100124
| 465626 | 506964 | 5.1392 | 242.32 | 306 | 0 | 24-HR | ALL | 1ST | 16100124
| 465726 | 506964 | 5.4199 | 236.3 | 303 | 0 | 24-HR | ALL | 1ST | 16100124
| 465826 | 506964 | 5.344 | 232.7 | 232.7 | 0 | 24-HR | ALL | 1ST | 16100124
| 465926 | 506964 | 5.4449 | 226.43 | 226.43 | 0 | 24-HR | ALL | 1ST | 16100124
| 466026 | 506964 | 5.4711 | 221.94 | 221.94 | 0 | 24-HR | ALL | 1ST | 16100124
| 466126 | 506964 | 5.3979 | 216.63 | 216.63 | 0 | 24-HR | ALL | 1ST | 16100124
| 466226 | 506964 | 5.3935 | 215.54 | 215.54 | 0 | 24-HR | ALL | 1ST | 16100124
| 466326 | 506964 | 5.1392 | 209.18 | 209.18 | 0 | 24-HR | ALL | 1ST | 16100124
| 466426 | 506964 | 4.5265 | 198.45 | 198.45 | 0 | 24-HR | ALL | 1ST | 16100124
| 466526 | 506964 | 4.047 | 191.74 | 191.74 | 0 | 24-HR | ALL | 1ST | 16100124
| 466626 | 506964 | 3.5985 | 186 | 186 | 0 | 24-HR | ALL | 1ST | 16100124
| 466726 | 506964 | 3.3683 | 183.7 | 183.7 | 0 | 24-HR | ALL | 1ST | 16100124
| 466826 | 506964 | 3.1028 | 177.23 | 228 | 0 | 24-HR | ALL | 1ST | 16102124
| 467926 | 506964 | 1.6449 | 172.06 | 326 | 0 | 24-HR | ALL | 1ST | 16102124
| 468026 | 506964 | 1.8051 | 179.25 | 326 | 0 | 24-HR | ALL | 1ST | 16072224
| 468126 | 506964 | 2.2156 | 189.17 | 325 | 0 | 24-HR | ALL | 1ST | 16072224
| 468226 | 506964 | 2.6292 | 204.29 | 315 | 0 | 24-HR | ALL | 1ST | 16072224
| 468326 | 506964 | 2.5605 | 222.9 | 262 | 0 | 24-HR | ALL | 1ST | 16072224
| 468426 | 506964 | 2.7996 | 237.24 | 255 | 0 | 24-HR | ALL | 1ST | 16072024
| 470526 | 506964 | 2.2589 | 187.25 | 343 | 0 | 24-HR | ALL | 1ST | 16072024
| 470626 | 506964 | 2.6168 | 199.52 | 343 | 0 | 24-HR | ALL | 1ST | 16072024
| 470726 | 506964 | 2.7888 | 217.63 | 314 | 0 | 24-HR | ALL | 1ST | 16072024
| 470826 | 506964 | 2.6122 | 243.72 | 309 | 0 | 24-HR | ALL | 1ST | 16072024
| 470926 | 506964 | 2.2667 | 256.76 | 304 | 0 | 24-HR | ALL | 1ST | 16072024
| 471026 | 506964 | 2.1698 | 255.76 | 304 | 0 | 24-HR | ALL | 1ST | 16072024
| 471126 | 506964 | 2.1603 | 248.96 | 306 | 0 | 24-HR | ALL | 1ST | 16072024
| 471226 | 506964 | 2.0539 | 247.7 | 306 | 0 | 24-HR | ALL | 1ST | 16072024
| 471326 | 506964 | 1.8521 | 253.32 | 301 | 0 | 24-HR | ALL | 1ST | 16072024
| 471426 | 506964 | 1.6778 | 257.15 | 293 | 0 | 24-HR | ALL | 1ST | 16072024
| 460826 | 507064 | 3.402 | 238.46 | 377 | 0 | 24-HR | ALL | 1ST | 16100224
| 460926 | 507064 | 2.6735 | 264.96 | 336 | 0 | 24-HR | ALL | 1ST | 16100224
| 461026 | 507064 | 2.6865 | 284.72 | 320 | 0 | 24-HR | ALL | 1ST | 16091824
| 461126 | 507064 | 2.5381 | 308.83 | 313 | 0 | 24-HR | ALL | 1ST | 16091824
| 461226 | 507064 | 2.406 | 317.84 | 317.84 | 0 | 24-HR | ALL | 1ST | 16091824
| 461326 | 507064 | 2.3809 | 317.4 | 317.4 | 0 | 24-HR | ALL | 1ST | 16030724
| 461426 | 507064 | 2.4004 | 309.47 | 309.47 | 0 | 24-HR | ALL | 1ST | 16091824
| 461526 | 507064 | 2.3786 | 300.45 | 300.45 | 0 | 24-HR | ALL | 1ST | 16091824
| 463226 | 507064 | 2.3011 | 274.27 | 351 | 0 | 24-HR | ALL | 1ST | 16051624
| 463326 | 507064 | 2.2841 | 282.55 | 345 | 0 | 24-HR | ALL | 1ST | 16022724
| 463426 | 507064 | 2.2789 | 285.9 | 333 | 0 | 24-HR | ALL | 1ST | 16022724
| 463526 | 507064 | 2.174 | 282.57 | 333 | 0 | 24-HR | ALL | 1ST | 16022724
| 463626 | 507064 | 2.3667 | 277.91 | 333 | 0 | 24-HR | ALL | 1ST | 16022824
| 463726 | 507064 | 2.867 | 267.72 | 342 | 0 | 24-HR | ALL | 1ST | 16022824
| 463826 | 507064 | 3.4345 | 256.06 | 372 | 0 | 24-HR | ALL | 1ST | 16022824
| 463926 | 507064 | 3.4318 | 260.63 | 371 | 0 | 24-HR | ALL | 1ST | 16022824
| 464026 | 507064 | 3.2111 | 269.18 | 366 | 0 | 24-HR | ALL | 1ST | 16022824
| 464126 | 507064 | 2.9734 | 275.73 | 355 | 0 | 24-HR | ALL | 1ST | 16022824
| 464226 | 507064 | 3.1007 | 273.22 | 364 | 0 | 24-HR | ALL | 1ST | 16022824
| 464326 | 507064 | 3.15 | 271.34 | 366 | 0 | 24-HR | ALL | 1ST | 16022824
| 464426 | 507064 | 3.2377 | 267.36 | 369 | 0 | 24-HR | ALL | 1ST | 16022824
| 464526 | 507064 | 3.2663 | 263.25 | 369 | 0 | 24-HR | ALL | 1ST | 16022824
| 464626 | 507064 | 3.3206 | 256.1 | 371 | 0 | 24-HR | ALL | 1ST | 16022824
| 464726 | 507064 | 3.2398 | 251.14 | 371 | 0 | 24-HR | ALL | 1ST | 16022824
| 464826 | 507064 | 3.585 | 245.56 | 371 | 0 | 24-HR | ALL | 1ST | 16100124
| 464926 | 507064 | 3.7639 | 249.13 | 369 | 0 | 24-HR | ALL | 1ST | 16100124
| 465026 | 507064 | 4.0164 | 249.37 | 369 | 0 | 24-HR | ALL | 1ST | 16100124
| 465126 | 507064 | 4.2554 | 249.58 | 366 | 0 | 24-HR | ALL | 1ST | 16100124
| 465226 | 507064 | 4.6 | 244.94 | 359 | 0 | 24-HR | ALL | 1ST | 16100124
| 465326 | 507064 | 4.7682 | 242.66 | 331 | 0 | 24-HR | ALL | 1ST | 16100124
| 465426 | 507064 | 4.93 | 243.94 | 321 | 0 | 24-HR | ALL | 1ST | 16100124
| 465526 | 507064 | 5.1482 | 242.1 | 312 | 0 | 24-HR | ALL | 1ST | 16100124
| 465626 | 507064 | 5.3941 | 238.08 | 306 | 0 | 24-HR | ALL | 1ST | 16100124
| 465726 | 507064 | 5.3326 | 234.64 | 234.64 | 0 | 24-HR | ALL | 1ST | 16100124
| 465826 | 507064 | 5.4772 | 230.97 | 230.97 | 0 | 24-HR | ALL | 1ST | 16100124
| 465926 | 507064 | 5.5754 | 228.71 | 228.71 | 0 | 24-HR | ALL | 1ST | 16100124
| 466026 | 507064 | 5.6272 | 226.03 | 226.03 | 0 | 24-HR | ALL | 1ST | 16100124
| 466126 | 507064 | 5.6623 | 225.44 | 225.44 | 0 | 24-HR | ALL | 1ST | 16100124
| 466226 | 507064 | 5.6796 | 226.06 | 226.06 | 0 | 24-HR | ALL | 1ST | 16100124
| 466326 | 507064 | 5.6426 | 224.94 | 224.94 | 0 | 24-HR | ALL | 1ST | 16100124
| 466426 | 507064 | 5.3948 | 216.53 | 216.53 | 0 | 24-HR | ALL | 1ST | 16100124
| 466526 | 507064 | 5.0786 | 210.27 | 210.27 | 0 | 24-HR | ALL | 1ST | 16100124
| 466626 | 507064 | 4.5964 | 202.57 | 202.57 | 0 | 24-HR | ALL | 1ST | 16100124
| 466726 | 507064 | 4.1518 | 196.82 | 196.82 | 0 | 24-HR | ALL | 1ST | 16100124
| 466826 | 507064 | 3.6342 | 190.33 | 190.33 | 0 | 24-HR | ALL | 1ST | 16100124
| 466926 | 507064 | 3.2237 | 184.57 | 184.57 | 0 | 24-HR | ALL | 1ST | 16102124
| 467026 | 507064 | 2.9528 | 175.81 | 233 | 0 | 24-HR | ALL | 1ST | 16102124
| 468026 | 507064 | 1.7115 | 176.72 | 325 | 0 | 24-HR | ALL | 1ST | 16072224
| 468126 | 507064 | 2.129 | 187.02 | 321 | 0 | 24-HR | ALL | 1ST | 16072224
| 468226 | 507064 | 2.4775 | 204.94 | 264 | 0 | 24-HR | ALL | 1ST | 16072224
| 468326 | 507064 | 2.6176 | 223.67 | 255 | 0 | 24-HR | ALL | 1ST | 16072024
| 470626 | 507064 | 2.2674 | 191.71 | 343 | 0 | 24-HR | ALL | 1ST | 16072024
| 470726 | 507064 | 2.5959 | 211.68 | 314 | 0 | 24-HR | ALL | 1ST | 16072024
| 470826 | 507064 | 2.5608 | 236.58 | 308 | 0 | 24-HR | ALL | 1ST | 16072024
| 471026 | 507064 | 2.2315 | 243.64 | 306 | 0 | 24-HR | ALL | 1ST | 16072024
| 471126 | 507064 | 2.1788 | 233.41 | 309 | 0 | 24-HR | ALL | 1ST | 16072024
| 471226 | 507064 | 2.0243 | 236.98 | 306 | 0 | 24-HR | ALL | 1ST | 16072024
| 471326 | 507064 | 1.8537 | 242.44 | 302 | 0 | 24-HR | ALL | 1ST | 16072024
| 471426 | 507064 | 1.8138 | 247.76 | 294 | 0 | 24-HR | ALL | 1ST | 16091924
| 460926 | 507164 | 2.9265 | 251.06 | 339 | 0 | 24-HR | ALL | 1ST | 16100224
| 461026 | 507164 | 2.6335 | 275.08 | 324 | 0 | 24-HR | ALL | 1ST | 16091824
| 461126 | 507164 | 2.695 | 296.18 | 321 | 0 | 24-HR | ALL | 1ST | 16091824
| 461226 | 507164 | 2.5152 | 310.76 | 317 | 0 | 24-HR | ALL | 1ST | 16091824
| 461326 | 507164 | 2.3829 | 322.57 | 322.57 | 0 | 24-HR | ALL | 1ST | 16030724
| 461426 | 507164 | 2.3803 | 319.36 | 319.36 | 0 | 24-HR | ALL | 1ST | 16030724
| 461526 | 507164 | 2.3587 | 311 | 311 | 0 | 24-HR | ALL | 1ST | 16030724
| 461626 | 507164 | 2.3184 | 303.65 | 303.65 | 0 | 24-HR | ALL | 1ST | 16091824
| 461726 | 507164 | 2.2534 | 290.45 | 290.45 | 0 | 24-HR | ALL | 1ST | 16091824
| 461826 | 507164 | 2.7254 | 276.19 | 330 | 0 | 24-HR | ALL | 1ST | 16120524
| 461926 | 507164 | 3.3363 | 263.02 | 335 | 0 | 24-HR | ALL | 1ST | 16120524
| 463226 | 507164 | 2.9086 | 258.54 | 359 | 0 | 24-HR | ALL | 1ST | 16051624
| 463326 | 507164 | 2.2401 | 272.3 | 345 | 0 | 24-HR | ALL | 1ST | 16051624
| 463426 | 507164 | 2.2301 | 274.88 | 334 | 0 | 24-HR | ALL | 1ST | 16022824
| 463526 | 507164 | 2.5278 | 270.82 | 333 | 0 | 24-HR | ALL | 1ST | 16022824
| 463626 | 507164 | 2.8661 | 265.67 | 338 | 0 | 24-HR | ALL | 1ST | 16022824
| 463726 | 507164 | 3.1047 | 262.43 | 333 | 0 | 24-HR | ALL | 1ST | 16022824
| 463826 | 507164 | 3.5805 | 252.72 | 366 | 0 | 24-HR | ALL | 1ST | 16022824
| 463926 | 507164 | 3.796 | 248.21 | 372 | 0 | 24-HR | ALL | 1ST | 16022824
| 464026 | 507164 | 3.6539 | 256.85 | 366 | 0 | 24-HR | ALL | 1ST | 16022824
| 464126 | 507164 | 3.3865 | 265.38 | 357 | 0 | 24-HR | ALL | 1ST | 16022824
| 464226 | 507164 | 3.4703 | 262.98 | 364 | 0 | 24-HR | ALL | 1ST | 16022824
| 464326 | 507164 | 3.4261 | 262.88 | 366 | 0 | 24-HR | ALL | 1ST | 16022824
| 464426 | 507164 | 3.4592 | 258.92 | 369 | 0 | 24-HR | ALL | 1ST | 16022824
| 464526 | 507164 | 3.5056 | 251.08 | 371 | 0 | 24-HR | ALL | 1ST | 16022824
| 464626 | 507164 | 3.339 | 250.41 | 369 | 0 | 24-HR | ALL | 1ST | 16022824
| 464726 | 507164 | 3.5442 | 243.95 | 371 | 0 | 24-HR | ALL | 1ST | 16100124
| 464826 | 507164 | 3.9119 | 235.11 | 371 | 0 | 24-HR | ALL | 1ST | 16100124
| 464926 | 507164 | 4.1949 | 235.42 | 371 | 0 | 24-HR | ALL | 1ST | 16100124
| 465026 | 507164 | 4.4582 | 237.02 | 369 | 0 | 24-HR | ALL | 1ST | 16100124
| 465126 | 507164 | 4.7548 | 235.82 | 369 | 0 | 24-HR | ALL | 1ST | 16100124
| 465226 | 507164 | 5.06 | 231.27 | 369 | 0 | 24-HR | ALL | 1ST | 16100124
| 465326 | 507164 | 5.3229 | 228 | 369 | 0 | 24-HR | ALL | 1ST | 16100124
| 465426 | 507164 | 5.3406 | 229.11 | 330 | 0 | 24-HR | ALL | 1ST | 16100124
| 465526 | 507164 | 5.4731 | 232.85 | 314 | 0 | 24-HR | ALL | 1ST | 16100124
| 465626 | 507164 | 5.6131 | 233.55 | 306 | 0 | 24-HR | ALL | 1ST | 16100124
| 465726 | 507164 | 5.5634 | 230.67 | 256 | 0 | 24-HR | ALL | 1ST | 16100124
| 465826 | 507164 | 5.6089 | 228.88 | 235 | 0 | 24-HR | ALL | 1ST | 16100124
| 465926 | 507164 | 5.6439 | 225.38 | 225.38 | 0 | 24-HR | ALL | 1ST | 16100124
| 466026 | 507164 | 5.641 | 222.14 | 222.14 | 0 | 24-HR | ALL | 1ST | 16100124
| 466126 | 507164 | 5.7374 | 227.48 | 227.48 | 0 | 24-HR | ALL | 1ST | 16100124
| 466226 | 507164 | 5.7355 | 229.49 | 229.49 | 0 | 24-HR | ALL | 1ST | 16100124
| 466326 | 507164 | 5.6886 | 229.54 | 229.54 | 0 | 24-HR | ALL | 1ST | 16100124
| 466426 | 507164 | 5.6028 | 228.12 | 228.12 | 0 | 24-HR | ALL | 1ST | 16100124
| 466526 | 507164 | 5.4644 | 225.07 | 225.07 | 0 | 24-HR | ALL | 1ST | 16100124
| 466626 | 507164 | 5.3009 | 223.18 | 223.18 | 0 | 24-HR | ALL | 1ST | 16100124
| 466726 | 507164 | 4.9623 | 215.65 | 215.65 | 0 | 24-HR | ALL | 1ST | 16100124
| 466826 | 507164 | 4.2645 | 202.83 | 202.83 | 0 | 24-HR | ALL | 1ST | 16100124
| 466926 | 507164 | 3.7457 | 196.1 | 196.1 | 0 | 24-HR | ALL | 1ST | 16100124
| 467026 | 507164 | 3.1085 | 187 | 187 | 0 | 24-HR | ALL | 1ST | 16102124
| 467126 | 507164 | 2.8241 | 178.53 | 233 | 0 | 24-HR | ALL | 1ST | 16102124
| 468026 | 507164 | 1.6362 | 175.02 | 321 | 0 | 24-HR | ALL | 1ST | 16072224
| 468126 | 507164 | 1.906 | 184.78 | 268 | 0 | 24-HR | ALL | 1ST | 16072224
| 468226 | 507164 | 2.4175 | 203.17 | 261 | 0 | 24-HR | ALL | 1ST | 16072224
| 468326 | 507164 | 2.6995 | 223.17 | 249 | 0 | 24-HR | ALL | 1ST | 16072024
| 470626 | 507164 | 2.0296 | 184.51 | 342 | 0 | 24-HR | ALL | 1ST | 16102124
| 470726 | 507164 | 2.2346 | 200.01 | 314 | 0 | 24-HR | ALL | 1ST | 16072024
| 470826 | 507164 | 2.4592 | 225.54 | 309 | 0 | 24-HR | ALL | 1ST | 16072024
| 470926 | 507164 | 2.3013 | 235.78 | 306 | 0 | 24-HR | ALL | 1ST | 16072024
| 471226 | 507164 | 2.0733 | 220.75 | 309 | 0 | 24-HR | ALL | 1ST | 16102124
| 471426 | 507164 | 2.0185 | 236.45 | 298 | 0 | 24-HR | ALL | 1ST | 16091924
| 460926 | 507264 | 2.9959 | 240.5 | 339 | 0 | 24-HR | ALL | 1ST | 16100224
| 461026 | 507264 | 2.5082 | 262.6 | 329 | 0 | 24-HR | ALL | 1ST | 16100224
| 461126 | 507264 | 2.7273 | 290.01 | 324 | 0 | 24-HR | ALL | 1ST | 16091824
| 461226 | 507264 | 2.6624 | 301.15 | 324 | 0 | 24-HR | ALL | 1ST | 16091824
| 461326 | 507264 | 2.4096 | 317.42 | 317.42 | 0 | 24-HR | ALL | 1ST | 16030724
| 461426 | 507264 | 2.3844 | 321.76 | 321.76 | 0 | 24-HR | ALL | 1ST | 16030724
| 461526 | 507264 | 2.4567 | 322.94 | 322.94 | 0 | 24-HR | ALL | 1ST | 16022724
| 461626 | 507264 | 2.4701 | 315.55 | 315.55 | 0 | 24-HR | ALL | 1ST | 16022724
| 461726 | 507264 | 2.4577 | 308.14 | 308.14 | 0 | 24-HR | ALL | 1ST | 16022724
| 461826 | 507264 | 2.2767 | 291.48 | 291.48 | 0 | 24-HR | ALL | 1ST | 16022724
| 461926 | 507264 | 2.4736 | 281 | 330 | 0 | 24-HR | ALL | 1ST | 16120524
| 462026 | 507264 | 2.9989 | 268.59 | 335 | 0 | 24-HR | ALL | 1ST | 16120524
| 463226 | 507264 | 3.3407 | 241.55 | 364 | 0 | 24-HR | ALL | 1ST | 16051624
| 463326 | 507264 | 2.7284 | 257.88 | 349 | 0 | 24-HR | ALL | 1ST | 16060924
| 463426 | 507264 | 2.7015 | 262.49 | 340 | 0 | 24-HR | ALL | 1ST | 16022824
| 463526 | 507264 | 2.9308 | 261.08 | 338 | 0 | 24-HR | ALL | 1ST | 16022824
| 463626 | 507264 | 3.1426 | 259.24 | 333 | 0 | 24-HR | ALL | 1ST | 16022824
| 463726 | 507264 | 3.3418 | 257.21 | 332 | 0 | 24-HR | ALL | 1ST | 16022824
| 463826 | 507264 | 3.7062 | 248.99 | 357 | 0 | 24-HR | ALL | 1ST | 16022824
| 463926 | 507264 | 3.9388 | 235.67 | 372 | 0 | 24-HR | ALL | 1ST | 16022824
| 464026 | 507264 | 3.9553 | 243.46 | 370 | 0 | 24-HR | ALL | 1ST | 16022824
| 464126 | 507264 | 3.833 | 250.78 | 366 | 0 | 24-HR | ALL | 1ST | 16022824
| 464226 | 507264 | 3.7792 | 251.18 | 366 | 0 | 24-HR | ALL | 1ST | 16022824
| 464326 | 507264 | 3.6696 | 252.34 | 366 | 0 | 24-HR | ALL | 1ST | 16022824
| 464426 | 507264 | 3.5583 | 251.64 | 366 | 0 | 24-HR | ALL | 1ST | 16022824
| 464526 | 507264 | 3.5144 | 243.27 | 369 | 0 | 24-HR | ALL | 1ST | 16022824
| 464626 | 507264 | 3.5149 | 240.34 | 369 | 0 | 24-HR | ALL | 1ST | 16100124
| 464726 | 507264 | 3.8505 | 232.81 | 371 | 0 | 24-HR | ALL | 1ST | 16100124
| 464826 | 507264 | 4.1233 | 225.55 | 371 | 0 | 24-HR | ALL | 1ST | 16100124
| 464926 | 507264 | 4.3837 | 222.55 | 371 | 0 | 24-HR | ALL | 1ST | 16100124
| 465026 | 507264 | 4.7017 | 225.49 | 370 | 0 | 24-HR | ALL | 1ST | 16100124
| 465126 | 507264 | 4.905 | 219.61 | 371 | 0 | 24-HR | ALL | 1ST | 16100124
| 465226 | 507264 | 5.1565 | 219.34 | 369 | 0 | 24-HR | ALL | 1ST | 16100124
| 465326 | 507264 | 5.3186 | 215.96 | 369 | 0 | 24-HR | ALL | 1ST | 16100124
| 465426 | 507264 | 5.485 | 214.15 | 369 | 0 | 24-HR | ALL | 1ST | 16100124
| 465526 | 507264 | 5.572 | 219.74 | 323 | 0 | 24-HR | ALL | 1ST | 16100124
| 465626 | 507264 | 5.7001 | 220.05 | 314 | 0 | 24-HR | ALL | 1ST | 16100124
| 465726 | 507264 | 5.7768 | 220.1 | 303 | 0 | 24-HR | ALL | 1ST | 16100124
| 465826 | 507264 | 5.6106 | 217.52 | 258 | 0 | 24-HR | ALL | 1ST | 16100124
| 465926 | 507264 | 5.6399 | 219.2 | 235 | 0 | 24-HR | ALL | 1ST | 16100124
| 466026 | 507264 | 5.6057 | 217.55 | 229 | 0 | 24-HR | ALL | 1ST | 16100124
| 466126 | 507264 | 5.6906 | 221.39 | 227 | 0 | 24-HR | ALL | 1ST | 16100124
| 466226 | 507264 | 5.6974 | 224.33 | 224.33 | 0 | 24-HR | ALL | 1ST | 16100124
| 466326 | 507264 | 5.6469 | 225.8 | 225.8 | 0 | 24-HR | ALL | 1ST | 16100124
| 466426 | 507264 | 5.5755 | 230.12 | 230.12 | 0 | 24-HR | ALL | 1ST | 16100124
| 466526 | 507264 | 5.445 | 230.52 | 230.52 | 0 | 24-HR | ALL | 1ST | 16100124
| 466626 | 507264 | 5.2823 | 228.76 | 228.76 | 0 | 24-HR | ALL | 1ST | 16100124
| 466726 | 507264 | 5.0762 | 225.54 | 225.54 | 0 | 24-HR | ALL | 1ST | 16100124
| 466826 | 507264 | 4.7079 | 216.79 | 216.79 | 0 | 24-HR | ALL | 1ST | 16100124
| 466926 | 507264 | 4.3079 | 210.63 | 210.63 | 0 | 24-HR | ALL | 1ST | 16100124
| 467026 | 507264 | 3.8053 | 203.24 | 203.24 | 0 | 24-HR | ALL | 1ST | 16100124
| 467126 | 507264 | 2.8887 | 188.18 | 188.18 | 0 | 24-HR | ALL | 1ST | 16100124
| 467926 | 507264 | 1.2593 | 165.21 | 315 | 0 | 24-HR | ALL | 1ST | 16031024
| 468026 | 507264 | 1.4535 | 173.17 | 266 | 0 | 24-HR | ALL | 1ST | 16072224
| 468126 | 507264 | 1.931 | 186.09 | 262 | 0 | 24-HR | ALL | 1ST | 16072224
| 468226 | 507264 | 2.3883 | 204.08 | 254 | 0 | 24-HR | ALL | 1ST | 16072224
| 468326 | 507264 | 2.7998 | 223.69 | 242 | 0 | 24-HR | ALL | 1ST | 16072024
| 470526 | 507264 | 1.6317 | 165.33 | 343 | 0 | 24-HR | ALL | 1ST | 16102124
| 470626 | 507264 | 1.9411 | 176.39 | 339 | 0 | 24-HR | ALL | 1ST | 16102124
| 470726 | 507264 | 2.1878 | 190.03 | 314 | 0 | 24-HR | ALL | 1ST | 16102124
| 470826 | 507264 | 2.2699 | 216.54 | 308 | 0 | 24-HR | ALL | 1ST | 16072024
| 470926 | 507264 | 2.1789 | 224.09 | 306 | 0 | 24-HR | ALL | 1ST | 16072024
| 461026 | 507364 | 2.8083 | 251.58 | 335 | 0 | 24-HR | ALL | 1ST | 16060924
| 461126 | 507364 | 2.7059 | 281.63 | 326 | 0 | 24-HR | ALL | 1ST | 16091824
| 461226 | 507364 | 2.6959 | 293.34 | 324 | 0 | 24-HR | ALL | 1ST | 16091824
| 461326 | 507364 | 2.6064 | 303.03 | 324 | 0 | 24-HR | ALL | 1ST | 16091824
| 461426 | 507364 | 2.4571 | 312.68 | 324 | 0 | 24-HR | ALL | 1ST | 16030724
| 461526 | 507364 | 2.5082 | 323.51 | 323.51 | 0 | 24-HR | ALL | 1ST | 16022724
| 461626 | 507364 | 2.6142 | 328.31 | 328.31 | 0 | 24-HR | ALL | 1ST | 16022724
| 461726 | 507364 | 2.6367 | 321.83 | 321.83 | 0 | 24-HR | ALL | 1ST | 16022724
| 461826 | 507364 | 2.6021 | 311.76 | 311.76 | 0 | 24-HR | ALL | 1ST | 16022724
| 461926 | 507364 | 2.5152 | 301.24 | 301.24 | 0 | 24-HR | ALL | 1ST | 16022724
| 462026 | 507364 | 2.3271 | 284.51 | 329 | 0 | 24-HR | ALL | 1ST | 16022724
| 462126 | 507364 | 2.6719 | 272.42 | 335 | 0 | 24-HR | ALL | 1ST | 16120524
| 462226 | 507364 | 3.1942 | 254.29 | 335 | 0 | 24-HR | ALL | 1ST | 16120524
| 463326 | 507364 | 3.3272 | 236.01 | 360 | 0 | 24-HR | ALL | 1ST | 16060924
| 463426 | 507364 | 3.1752 | 244.62 | 350 | 0 | 24-HR | ALL | 1ST | 16022824
| 463526 | 507364 | 3.2757 | 251.16 | 340 | 0 | 24-HR | ALL | 1ST | 16022824
| 463626 | 507364 | 3.4399 | 250.67 | 333 | 0 | 24-HR | ALL | 1ST | 16022824
| 463726 | 507364 | 3.6188 | 248.33 | 333 | 0 | 24-HR | ALL | 1ST | 16022824
| 463826 | 507364 | 3.8287 | 243.05 | 348 | 0 | 24-HR | ALL | 1ST | 16022824
| 463926 | 507364 | 3.9462 | 230.31 | 371 | 0 | 24-HR | ALL | 1ST | 16022824
| 464026 | 507364 | 3.9676 | 230.36 | 372 | 0 | 24-HR | ALL | 1ST | 16022824
| 464126 | 507364 | 3.962 | 236.96 | 367 | 0 | 24-HR | ALL | 1ST | 16022824
| 464226 | 507364 | 3.8862 | 239.94 | 367 | 0 | 24-HR | ALL | 1ST | 16022824
| 464326 | 507364 | 3.7571 | 241.92 | 366 | 0 | 24-HR | ALL | 1ST | 16022824
| 464426 | 507364 | 3.6245 | 236.87 | 369 | 0 | 24-HR | ALL | 1ST | 16022824
| 464526 | 507364 | 3.4999 | 228.86 | 371 | 0 | 24-HR | ALL | 1ST | 16100124
| 464626 | 507364 | 3.7511 | 223.92 | 371 | 0 | 24-HR | ALL | 1ST | 16100124
| 464726 | 507364 | 4.0083 | 221.31 | 371 | 0 | 24-HR | ALL | 1ST | 16100124
| 464826 | 507364 | 4.2323 | 217.43 | 371 | 0 | 24-HR | ALL | 1ST | 16100124
| 464926 | 507364 | 4.3183 | 209.97 | 372 | 0 | 24-HR | ALL | 1ST | 16100124
| 465026 | 507364 | 4.6122 | 210.94 | 371 | 0 | 24-HR | ALL | 1ST | 16100124
| 465126 | 507364 | 4.738 | 207.58 | 371 | 0 | 24-HR | ALL | 1ST | 16100124
| 465226 | 507364 | 4.9003 | 206.1 | 370 | 0 | 24-HR | ALL | 1ST | 16100124
| 465326 | 507364 | 5.0496 | 204.94 | 369 | 0 | 24-HR | ALL | 1ST | 16100124
| 465426 | 507364 | 5.1356 | 203.09 | 369 | 0 | 24-HR | ALL | 1ST | 16100124
| 465526 | 507364 | 5.3414 | 205.13 | 358 | 0 | 24-HR | ALL | 1ST | 16100124
| 465626 | 507364 | 5.2746 | 205 | 323 | 0 | 24-HR | ALL | 1ST | 16100124
| 465726 | 507364 | 5.4271 | 206.94 | 312 | 0 | 24-HR | ALL | 1ST | 16100124
| 465826 | 507364 | 5.365 | 205.12 | 306 | 0 | 24-HR | ALL | 1ST | 16100124
| 465926 | 507364 | 5.2272 | 205.79 | 253 | 0 | 24-HR | ALL | 1ST | 16100124
| 466026 | 507364 | 4.881 | 200.44 | 240 | 0 | 24-HR | ALL | 1ST | 16100124
| 466126 | 507364 | 5.1341 | 205.76 | 231 | 0 | 24-HR | ALL | 1ST | 16100124
| 466226 | 507364 | 5.1815 | 207.83 | 231 | 0 | 24-HR | ALL | 1ST | 16100124
| 466326 | 507364 | 5.454 | 217.06 | 231 | 0 | 24-HR | ALL | 1ST | 16100124
| 466426 | 507364 | 5.4935 | 225.16 | 230 | 0 | 24-HR | ALL | 1ST | 16100124
| 466526 | 507364 | 5.3579 | 227.94 | 227.94 | 0 | 24-HR | ALL | 1ST | 16100124
| 466626 | 507364 | 5.1913 | 231.24 | 231.24 | 0 | 24-HR | ALL | 1ST | 16100124
| 466726 | 507364 | 4.9876 | 233.56 | 233.56 | 0 | 24-HR | ALL | 1ST | 16100124
| 466826 | 507364 | 4.7625 | 227.34 | 227.34 | 0 | 24-HR | ALL | 1ST | 16100124
| 466926 | 507364 | 4.406 | 218.73 | 218.73 | 0 | 24-HR | ALL | 1ST | 16100124
| 467026 | 507364 | 4.0661 | 214.34 | 214.34 | 0 | 24-HR | ALL | 1ST | 16100124
| 467126 | 507364 | 3.3858 | 201.39 | 201.39 | 0 | 24-HR | ALL | 1ST | 16100124
| 467226 | 507364 | 2.5191 | 185.43 | 185.43 | 0 | 24-HR | ALL | 1ST | 16102124
| 467326 | 507364 | 2.1579 | 175.35 | 221 | 0 | 24-HR | ALL | 1ST | 16102124
| 467426 | 507364 | 1.6334 | 160.98 | 233 | 0 | 24-HR | ALL | 1ST | 16102124
| 467526 | 507364 | 1.15 | 146.7 | 252 | 0 | 24-HR | ALL | 1ST | 16102124
| 467626 | 507364 | 1.0617 | 141.8 | 319 | 0 | 24-HR | ALL | 1ST | 16031024
| 467726 | 507364 | 1.0922 | 148.23 | 315 | 0 | 24-HR | ALL | 1ST | 16031024
| 467826 | 507364 | 1.2037 | 160.81 | 264 | 0 | 24-HR | ALL | 1ST | 16031024
| 467926 | 507364 | 1.2738 | 168.28 | 261 | 0 | 24-HR | ALL | 1ST | 16031024
| 468026 | 507364 | 1.6777 | 179.37 | 256 | 0 | 24-HR | ALL | 1ST | 16072224
| 468126 | 507364 | 2.117 | 192.81 | 252 | 0 | 24-HR | ALL | 1ST | 16072224
| 468226 | 507364 | 2.444 | 207.63 | 244 | 0 | 24-HR | ALL | 1ST | 16072024
| 468326 | 507364 | 2.9376 | 225.86 | 239 | 0 | 24-HR | ALL | 1ST | 16072024
| 470526 | 507364 | 1.5959 | 162.33 | 343 | 0 | 24-HR | ALL | 1ST | 16102124
| 470626 | 507364 | 1.9467 | 175.34 | 315 | 0 | 24-HR | ALL | 1ST | 16102124
| 470726 | 507364 | 2.2121 | 188.45 | 314 | 0 | 24-HR | ALL | 1ST | 16102124
| 470826 | 507364 | 2.2363 | 212.75 | 306 | 0 | 24-HR | ALL | 1ST | 16102124
| 461126 | 507464 | 2.582 | 266.25 | 335 | 0 | 24-HR | ALL | 1ST | 16120524
| 461226 | 507464 | 2.7234 | 285.58 | 330 | 0 | 24-HR | ALL | 1ST | 16091824
| 461326 | 507464 | 2.6888 | 294.5 | 330 | 0 | 24-HR | ALL | 1ST | 16091824
| 461426 | 507464 | 2.6047 | 301.18 | 330 | 0 | 24-HR | ALL | 1ST | 16091824
| 461526 | 507464 | 2.528 | 318.36 | 325 | 0 | 24-HR | ALL | 1ST | 16022724
| 461626 | 507464 | 2.6607 | 328.06 | 328.06 | 0 | 24-HR | ALL | 1ST | 16022724
| 461726 | 507464 | 2.7369 | 329.18 | 329.18 | 0 | 24-HR | ALL | 1ST | 16022724
| 461826 | 507464 | 2.7636 | 324.08 | 324.08 | 0 | 24-HR | ALL | 1ST | 16022724
| 461926 | 507464 | 2.7401 | 315.55 | 315.55 | 0 | 24-HR | ALL | 1ST | 16022724
| 462026 | 507464 | 2.6225 | 303.01 | 303.01 | 0 | 24-HR | ALL | 1ST | 16022724
| 462126 | 507464 | 2.4688 | 291.8 | 291.8 | 0 | 24-HR | ALL | 1ST | 16022724
| 462226 | 507464 | 2.2986 | 276.28 | 332 | 0 | 24-HR | ALL | 1ST | 16120524
| 462326 | 507464 | 2.6303 | 262.56 | 335 | 0 | 24-HR | ALL | 1ST | 16120524
| 463426 | 507464 | 3.328 | 226.85 | 357 | 0 | 24-HR | ALL | 1ST | 16060924
| 463526 | 507464 | 3.5349 | 237.64 | 346 | 0 | 24-HR | ALL | 1ST | 16022824
| 463626 | 507464 | 3.6595 | 239.75 | 333 | 0 | 24-HR | ALL | 1ST | 16022824
| 463726 | 507464 | 3.7852 | 239.34 | 333 | 0 | 24-HR | ALL | 1ST | 16022824
| 463826 | 507464 | 3.9052 | 235.84 | 346 | 0 | 24-HR | ALL | 1ST | 16022824
| 463926 | 507464 | 3.8928 | 225.96 | 366 | 0 | 24-HR | ALL | 1ST | 16022824
| 464026 | 507464 | 3.7349 | 218.98 | 372 | 0 | 24-HR | ALL | 1ST | 16022824
| 464126 | 507464 | 3.8355 | 225.73 | 369 | 0 | 24-HR | ALL | 1ST | 16022824
| 464226 | 507464 | 3.7979 | 230.09 | 367 | 0 | 24-HR | ALL | 1ST | 16022824
| 464326 | 507464 | 3.6566 | 229.28 | 369 | 0 | 24-HR | ALL | 1ST | 16022824
| 464426 | 507464 | 3.3889 | 222.92 | 369 | 0 | 24-HR | ALL | 1ST | 16100124
| 464526 | 507464 | 3.5778 | 215.89 | 372 | 0 | 24-HR | ALL | 1ST | 16100124
| 464626 | 507464 | 3.6117 | 206.23 | 372 | 0 | 24-HR | ALL | 1ST | 16100124
| 464726 | 507464 | 3.7334 | 202.43 | 372 | 0 | 24-HR | ALL | 1ST | 16100124
| 464826 | 507464 | 4.0525 | 204.25 | 372 | 0 | 24-HR | ALL | 1ST | 16100124
| 464926 | 507464 | 3.9267 | 196.22 | 372 | 0 | 24-HR | ALL | 1ST | 16100124
| 465026 | 507464 | 4.1182 | 195.81 | 372 | 0 | 24-HR | ALL | 1ST | 16100124
| 465126 | 507464 | 4.3699 | 196.73 | 371 | 0 | 24-HR | ALL | 1ST | 16100124
| 465226 | 507464 | 4.0962 | 189.51 | 371 | 0 | 24-HR | ALL | 1ST | 16100124
| 465326 | 507464 | 3.8114 | 183.39 | 371 | 0 | 24-HR | ALL | 1ST | 16100124
| 465426 | 507464 | 3.9981 | 184.43 | 371 | 0 | 24-HR | ALL | 1ST | 16100124
| 465526 | 507464 | 4.7957 | 194.38 | 362 | 0 | 24-HR | ALL | 1ST | 16100124
| 465626 | 507464 | 4.7087 | 194.2 | 329 | 0 | 24-HR | ALL | 1ST | 16100124
| 465726 | 507464 | 4.7631 | 194.53 | 321 | 0 | 24-HR | ALL | 1ST | 16100124
| 465826 | 507464 | 4.5858 | 192.15 | 312 | 0 | 24-HR | ALL | 1ST | 16100124
| 465926 | 507464 | 4.1707 | 186.63 | 312 | 0 | 24-HR | ALL | 1ST | 16100124
| 466026 | 507464 | 3.2649 | 174.97 | 314 | 0 | 24-HR | ALL | 1ST | 16100124
| 466126 | 507464 | 3.4883 | 180.04 | 270 | 0 | 24-HR | ALL | 1ST | 16100124
| 466226 | 507464 | 3.5564 | 182.67 | 236 | 0 | 24-HR | ALL | 1ST | 16100124
| 466326 | 507464 | 4.0111 | 190.4 | 234 | 0 | 24-HR | ALL | 1ST | 16100124
| 466426 | 507464 | 4.9413 | 208.31 | 233 | 0 | 24-HR | ALL | 1ST | 16100124
| 466526 | 507464 | 5.0612 | 215.66 | 234 | 0 | 24-HR | ALL | 1ST | 16100124
| 466626 | 507464 | 5.0493 | 224.28 | 233 | 0 | 24-HR | ALL | 1ST | 16100124
| 466726 | 507464 | 4.8553 | 226.4 | 233 | 0 | 24-HR | ALL | 1ST | 16100124
| 466826 | 507464 | 4.614 | 226.75 | 226.75 | 0 | 24-HR | ALL | 1ST | 16100124
| 466926 | 507464 | 4.3393 | 223.61 | 223.61 | 0 | 24-HR | ALL | 1ST | 16100124
| 467026 | 507464 | 4.0048 | 218.4 | 218.4 | 0 | 24-HR | ALL | 1ST | 16100124
| 467126 | 507464 | 3.551 | 210.1 | 210.1 | 0 | 24-HR | ALL | 1ST | 16100124
| 467226 | 507464 | 2.6298 | 191.43 | 191.43 | 0 | 24-HR | ALL | 1ST | 16100124
| 467326 | 507464 | 2.066 | 177.27 | 226 | 0 | 24-HR | ALL | 1ST | 16102124
| 467426 | 507464 | 1.337 | 153.3 | 234 | 0 | 24-HR | ALL | 1ST | 16102124
| 467526 | 507464 | 1.0817 | 143.37 | 249 | 0 | 24-HR | ALL | 1ST | 16031024
| 467626 | 507464 | 1.0951 | 147.78 | 254 | 0 | 24-HR | ALL | 1ST | 16031024
| 467726 | 507464 | 1.1628 | 156.74 | 253 | 0 | 24-HR | ALL | 1ST | 16031024
| 467826 | 507464 | 1.381 | 171.58 | 244 | 0 | 24-HR | ALL | 1ST | 16072224
| 467926 | 507464 | 1.7648 | 181.79 | 242 | 0 | 24-HR | ALL | 1ST | 16072224
| 468026 | 507464 | 2.0383 | 190.37 | 242 | 0 | 24-HR | ALL | 1ST | 16072224
| 468126 | 507464 | 2.2844 | 201.57 | 239 | 0 | 24-HR | ALL | 1ST | 16072224
| 468226 | 507464 | 2.7683 | 217.81 | 217.81 | 0 | 24-HR | ALL | 1ST | 16072024
| 468326 | 507464 | 3.047 | 227.71 | 227.71 | 0 | 24-HR | ALL | 1ST | 16072024
| 470826 | 507464 | 2.2891 | 206.18 | 304 | 0 | 24-HR | ALL | 1ST | 16102124
| 461026 | 507564 | 3.3459 | 226.64 | 335 | 0 | 24-HR | ALL | 1ST | 16060924
| 461126 | 507564 | 3.2575 | 247.91 | 335 | 0 | 24-HR | ALL | 1ST | 16120524
| 461226 | 507564 | 2.7437 | 269.4 | 335 | 0 | 24-HR | ALL | 1ST | 16120524
| 461326 | 507564 | 2.7158 | 287.62 | 335 | 0 | 24-HR | ALL | 1ST | 16091824
| 461426 | 507564 | 2.6575 | 296.68 | 335 | 0 | 24-HR | ALL | 1ST | 16091824
| 461526 | 507564 | 2.5254 | 311.08 | 330 | 0 | 24-HR | ALL | 1ST | 16022724
| 461626 | 507564 | 2.7016 | 326.33 | 328 | 0 | 24-HR | ALL | 1ST | 16022724
| 461726 | 507564 | 2.8117 | 334.47 | 334.47 | 0 | 24-HR | ALL | 1ST | 16022724
| 461826 | 507564 | 2.8433 | 328.75 | 328.75 | 0 | 24-HR | ALL | 1ST | 16022724
| 461926 | 507564 | 2.8603 | 323.85 | 323.85 | 0 | 24-HR | ALL | 1ST | 16022724
| 462026 | 507564 | 2.8333 | 316.23 | 316.23 | 0 | 24-HR | ALL | 1ST | 16022724
| 462126 | 507564 | 2.7651 | 307.89 | 307.89 | 0 | 24-HR | ALL | 1ST | 16022724
| 462226 | 507564 | 2.5103 | 291.19 | 291.19 | 0 | 24-HR | ALL | 1ST | 16022724
| 462326 | 507564 | 2.2838 | 276.19 | 329 | 0 | 24-HR | ALL | 1ST | 16022724
| 462426 | 507564 | 2.8906 | 258.4 | 335 | 0 | 24-HR | ALL | 1ST | 16051624
| 463626 | 507564 | 3.6465 | 223.68 | 348 | 0 | 24-HR | ALL | 1ST | 16022824
| 463726 | 507564 | 3.7746 | 227.46 | 333 | 0 | 24-HR | ALL | 1ST | 16022824
| 463826 | 507564 | 3.8094 | 224.08 | 348 | 0 | 24-HR | ALL | 1ST | 16022824
| 463926 | 507564 | 3.7343 | 218.98 | 364 | 0 | 24-HR | ALL | 1ST | 16022824
| 464026 | 507564 | 3.2246 | 205.46 | 373 | 0 | 24-HR | ALL | 1ST | 16022824
| 464126 | 507564 | 3.5191 | 215.09 | 369 | 0 | 24-HR | ALL | 1ST | 16022824
| 464226 | 507564 | 3.5677 | 221.1 | 366 | 0 | 24-HR | ALL | 1ST | 16022824
| 464326 | 507564 | 3.3523 | 218.31 | 369 | 0 | 24-HR | ALL | 1ST | 16022824
| 464426 | 507564 | 3.3136 | 206.81 | 372 | 0 | 24-HR | ALL | 1ST | 16100124
| 464526 | 507564 | 3.097 | 192.94 | 373 | 0 | 24-HR | ALL | 1ST | 16100124
| 464626 | 507564 | 3.031 | 186.6 | 374 | 0 | 24-HR | ALL | 1ST | 16100124
| 464726 | 507564 | 3.0967 | 184.32 | 373 | 0 | 24-HR | ALL | 1ST | 16100124
| 464826 | 507564 | 3.0801 | 180.83 | 373 | 0 | 24-HR | ALL | 1ST | 16100124
| 464926 | 507564 | 3.1574 | 179.58 | 373 | 0 | 24-HR | ALL | 1ST | 16100124
| 465026 | 507564 | 3.2391 | 178.73 | 372 | 0 | 24-HR | ALL | 1ST | 16100124
| 465126 | 507564 | 3.2911 | 177.61 | 372 | 0 | 24-HR | ALL | 1ST | 16100124
| 465226 | 507564 | 3.0909 | 173 | 372 | 0 | 24-HR | ALL | 1ST | 16100124
| 465326 | 507564 | 3.3199 | 175.19 | 371 | 0 | 24-HR | ALL | 1ST | 16100124
| 465426 | 507564 | 3.5328 | 177.08 | 371 | 0 | 24-HR | ALL | 1ST | 16100124
| 465526 | 507564 | 3.3841 | 174.37 | 370 | 0 | 24-HR | ALL | 1ST | 16100124
| 465626 | 507564 | 3.5088 | 175.54 | 369 | 0 | 24-HR | ALL | 1ST | 16100124
| 465726 | 507564 | 3.8403 | 181.47 | 327 | 0 | 24-HR | ALL | 1ST | 16100124
| 465826 | 507564 | 3.6613 | 179.3 | 322 | 0 | 24-HR | ALL | 1ST | 16100124
| 465926 | 507564 | 3.0099 | 170.8 | 323 | 0 | 24-HR | ALL | 1ST | 16100124
| 466026 | 507564 | 2.4955 | 162.49 | 327 | 0 | 24-HR | ALL | 1ST | 16102124
| 466126 | 507564 | 2.8154 | 167.53 | 306 | 0 | 24-HR | ALL | 1ST | 16102124
| 466226 | 507564 | 2.9057 | 168.24 | 282 | 0 | 24-HR | ALL | 1ST | 16102124
| 466326 | 507564 | 2.676 | 162.45 | 283 | 0 | 24-HR | ALL | 1ST | 16102124
| 466426 | 507564 | 3.195 | 175.54 | 234 | 0 | 24-HR | ALL | 1ST | 16102124
| 466526 | 507564 | 3.9762 | 194.9 | 234 | 0 | 24-HR | ALL | 1ST | 16100124
| 466626 | 507564 | 4.4072 | 206.38 | 234 | 0 | 24-HR | ALL | 1ST | 16100124
| 466726 | 507564 | 4.4017 | 211.58 | 234 | 0 | 24-HR | ALL | 1ST | 16100124
| 466826 | 507564 | 4.3119 | 216.41 | 234 | 0 | 24-HR | ALL | 1ST | 16100124
| 466926 | 507564 | 4.057 | 216.1 | 232 | 0 | 24-HR | ALL | 1ST | 16100124
| 467026 | 507564 | 3.6975 | 212.34 | 218 | 0 | 24-HR | ALL | 1ST | 16100124
| 467126 | 507564 | 3.2219 | 204.48 | 220 | 0 | 24-HR | ALL | 1ST | 16100124
| 467226 | 507564 | 2.38 | 187.8 | 230 | 0 | 24-HR | ALL | 1ST | 16100124
| 467326 | 507564 | 1.486 | 157.88 | 234 | 0 | 24-HR | ALL | 1ST | 16102124
| 467426 | 507564 | 1.0816 | 142.12 | 234 | 0 | 24-HR | ALL | 1ST | 16031024
| 467526 | 507564 | 1.2204 | 155.78 | 233 | 0 | 24-HR | ALL | 1ST | 16102124
| 467626 | 507564 | 1.3079 | 166.37 | 166.37 | 0 | 24-HR | ALL | 1ST | 16102124
| 467726 | 507564 | 1.5339 | 176.32 | 176.32 | 0 | 24-HR | ALL | 1ST | 16072224
| 467826 | 507564 | 1.9042 | 186.48 | 186.48 | 0 | 24-HR | ALL | 1ST | 16072224
| 467926 | 507564 | 2.1476 | 193.6 | 233 | 0 | 24-HR | ALL | 1ST | 16072224
| 468026 | 507564 | 2.2614 | 199.96 | 233 | 0 | 24-HR | ALL | 1ST | 16072224
| 468126 | 507564 | 2.5543 | 207.84 | 233 | 0 | 24-HR | ALL | 1ST | 16072024
| 468226 | 507564 | 3.0675 | 227.82 | 227.82 | 0 | 24-HR | ALL | 1ST | 16072024
| 468326 | 507564 | 3.1869 | 230.4 | 230.4 | 0 | 24-HR | ALL | 1ST | 16072024
| 460926 | 507664 | 3.4465 | 204.46 | 337 | 0 | 24-HR | ALL | 1ST | 16052324
| 461026 | 507664 | 3.2764 | 215.48 | 335 | 0 | 24-HR | ALL | 1ST | 16060924
| 461126 | 507664 | 3.5447 | 232.4 | 335 | 0 | 24-HR | ALL | 1ST | 16120524
| 461226 | 507664 | 3.3426 | 256.72 | 335 | 0 | 24-HR | ALL | 1ST | 16120524
| 461326 | 507664 | 2.6305 | 276.67 | 335 | 0 | 24-HR | ALL | 1ST | 16120524
| 461426 | 507664 | 2.6558 | 288.75 | 335 | 0 | 24-HR | ALL | 1ST | 16091824
| 461526 | 507664 | 2.5382 | 304.69 | 335 | 0 | 24-HR | ALL | 1ST | 16091824
| 461626 | 507664 | 2.7079 | 316.9 | 335 | 0 | 24-HR | ALL | 1ST | 16022724
| 461726 | 507664 | 2.8217 | 327.8 | 327.8 | 0 | 24-HR | ALL | 1ST | 16022724
| 461826 | 507664 | 2.9011 | 330.79 | 330.79 | 0 | 24-HR | ALL | 1ST | 16022724
| 461926 | 507664 | 2.9165 | 325.53 | 325.53 | 0 | 24-HR | ALL | 1ST | 16022724
| 462026 | 507664 | 2.9064 | 319.64 | 319.64 | 0 | 24-HR | ALL | 1ST | 16022724
| 462126 | 507664 | 2.8705 | 313.27 | 313.27 | 0 | 24-HR | ALL | 1ST | 16022724
| 462226 | 507664 | 2.7793 | 305.01 | 305.01 | 0 | 24-HR | ALL | 1ST | 16022724
| 462326 | 507664 | 2.4963 | 286.76 | 316 | 0 | 24-HR | ALL | 1ST | 16022724
| 462426 | 507664 | 2.4365 | 271.28 | 329 | 0 | 24-HR | ALL | 1ST | 16051624
| 462826 | 507664 | 3.3635 | 211 | 351 | 0 | 24-HR | ALL | 1ST | 16051624
| 462926 | 507664 | 3.1326 | 205.9 | 359 | 0 | 24-HR | ALL | 1ST | 16091624
| 463026 | 507664 | 2.9297 | 203.27 | 361 | 0 | 24-HR | ALL | 1ST | 16091624
| 463626 | 507664 | 3.279 | 200.4 | 364 | 0 | 24-HR | ALL | 1ST | 16102024
| 463726 | 507664 | 3.1982 | 200.34 | 366 | 0 | 24-HR | ALL | 1ST | 16102024
| 463826 | 507664 | 3.1057 | 195.58 | 372 | 0 | 24-HR | ALL | 1ST | 16102024
| 463926 | 507664 | 2.9695 | 197.35 | 372 | 0 | 24-HR | ALL | 1ST | 16102024
| 464026 | 507664 | 2.8123 | 190.79 | 375 | 0 | 24-HR | ALL | 1ST | 16102024
| 464126 | 507664 | 2.9123 | 200.89 | 372 | 0 | 24-HR | ALL | 1ST | 16022824
| 464226 | 507664 | 2.9432 | 203.92 | 370 | 0 | 24-HR | ALL | 1ST | 16100124
| 464326 | 507664 | 2.9865 | 197.38 | 372 | 0 | 24-HR | ALL | 1ST | 16100124
| 464426 | 507664 | 2.9006 | 189.01 | 373 | 0 | 24-HR | ALL | 1ST | 16100124
| 464526 | 507664 | 3.4198 | 197.32 | 371 | 0 | 24-HR | ALL | 1ST | 16100124
| 464626 | 507664 | 3.7655 | 200.27 | 369 | 0 | 24-HR | ALL | 1ST | 16100124
| 464726 | 507664 | 3.9388 | 198.75 | 369 | 0 | 24-HR | ALL | 1ST | 16100124
| 464826 | 507664 | 3.7857 | 191.33 | 371 | 0 | 24-HR | ALL | 1ST | 16100124
| 464926 | 507664 | 3.7928 | 188.23 | 371 | 0 | 24-HR | ALL | 1ST | 16100124
| 465026 | 507664 | 3.7314 | 184.69 | 371 | 0 | 24-HR | ALL | 1ST | 16100124
| 465126 | 507664 | 4.0156 | 186.84 | 369 | 0 | 24-HR | ALL | 1ST | 16100124
| 465226 | 507664 | 4.4183 | 190.51 | 369 | 0 | 24-HR | ALL | 1ST | 16100124
| 465326 | 507664 | 4.7494 | 196.55 | 322 | 0 | 24-HR | ALL | 1ST | 16100124
| 465426 | 507664 | 4.7816 | 195.76 | 316 | 0 | 24-HR | ALL | 1ST | 16100124
| 465526 | 507664 | 4.4402 | 189.94 | 317 | 0 | 24-HR | ALL | 1ST | 16100124
| 465626 | 507664 | 3.5953 | 177.99 | 329 | 0 | 24-HR | ALL | 1ST | 16100124
| 465726 | 507664 | 3.09 | 171.15 | 330 | 0 | 24-HR | ALL | 1ST | 16100124
| 465826 | 507664 | 2.7472 | 166.54 | 328 | 0 | 24-HR | ALL | 1ST | 16100124
| 465926 | 507664 | 2.9877 | 170.92 | 312 | 0 | 24-HR | ALL | 1ST | 16100124
| 466026 | 507664 | 3.8404 | 184.17 | 282 | 0 | 24-HR | ALL | 1ST | 16100124
| 466126 | 507664 | 4.1862 | 191.53 | 231 | 0 | 24-HR | ALL | 1ST | 16100124
| 466226 | 507664 | 3.9759 | 189.89 | 233 | 0 | 24-HR | ALL | 1ST | 16100124
| 466326 | 507664 | 3.2733 | 176.12 | 276 | 0 | 24-HR | ALL | 1ST | 16102124
| 466426 | 507664 | 2.6269 | 161.59 | 287 | 0 | 24-HR | ALL | 1ST | 16102124
| 466526 | 507664 | 2.6582 | 163.68 | 279 | 0 | 24-HR | ALL | 1ST | 16102124
| 466626 | 507664 | 3.1853 | 182.54 | 234 | 0 | 24-HR | ALL | 1ST | 16102124
| 466726 | 507664 | 3.3529 | 191.88 | 234 | 0 | 24-HR | ALL | 1ST | 16100124
| 466826 | 507664 | 3.6943 | 202.89 | 234 | 0 | 24-HR | ALL | 1ST | 16100124
| 466926 | 507664 | 3.4527 | 202.4 | 234 | 0 | 24-HR | ALL | 1ST | 16100124
| 467026 | 507664 | 3.1507 | 200.34 | 234 | 0 | 24-HR | ALL | 1ST | 16100124
| 467126 | 507664 | 2.7199 | 194.78 | 233 | 0 | 24-HR | ALL | 1ST | 16100124
| 467326 | 507664 | 1.1135 | 144.66 | 234 | 0 | 24-HR | ALL | 1ST | 16031024
| 467426 | 507664 | 1.0924 | 145.23 | 234 | 0 | 24-HR | ALL | 1ST | 16031024
| 467526 | 507664 | 1.2024 | 158.15 | 230 | 0 | 24-HR | ALL | 1ST | 16031024
| 467626 | 507664 | 1.5095 | 175.43 | 175.43 | 0 | 24-HR | ALL | 1ST | 16072224
| 467726 | 507664 | 1.7819 | 182.8 | 182.8 | 0 | 24-HR | ALL | 1ST | 16072224
| 467826 | 507664 | 2.1431 | 194.15 | 194.15 | 0 | 24-HR | ALL | 1ST | 16072224
| 467926 | 507664 | 2.1824 | 196.02 | 233 | 0 | 24-HR | ALL | 1ST | 16072224
| 468026 | 507664 | 2.4949 | 205.45 | 233 | 0 | 24-HR | ALL | 1ST | 16072024
| 468126 | 507664 | 2.9178 | 218.69 | 218.69 | 0 | 24-HR | ALL | 1ST | 16072024
| 468226 | 507664 | 3.1748 | 227.82 | 227.82 | 0 | 24-HR | ALL | 1ST | 16072024
| 468326 | 507664 | 3.2409 | 226.06 | 230 | 0 | 24-HR | ALL | 1ST | 16072024
| 460926 | 507764 | 3.7315 | 198.26 | 335 | 0 | 24-HR | ALL | 1ST | 16052324
| 461026 | 507764 | 3.1576 | 209.03 | 335 | 0 | 24-HR | ALL | 1ST | 16060924
| 461126 | 507764 | 3.5073 | 220 | 335 | 0 | 24-HR | ALL | 1ST | 16120524
| 461226 | 507764 | 3.8269 | 242.63 | 335 | 0 | 24-HR | ALL | 1ST | 16120524
| 461326 | 507764 | 3.0751 | 268.7 | 335 | 0 | 24-HR | ALL | 1ST | 16120524
| 461426 | 507764 | 2.6342 | 284.71 | 335 | 0 | 24-HR | ALL | 1ST | 16091824
| 461526 | 507764 | 2.5611 | 300.77 | 335 | 0 | 24-HR | ALL | 1ST | 16091824
| 461626 | 507764 | 2.7283 | 313.99 | 335 | 0 | 24-HR | ALL | 1ST | 16022724
| 461726 | 507764 | 2.8715 | 324.15 | 335 | 0 | 24-HR | ALL | 1ST | 16022724
| 461826 | 507764 | 2.9238 | 323.29 | 335 | 0 | 24-HR | ALL | 1ST | 16022724
| 461926 | 507764 | 2.921 | 317.78 | 332 | 0 | 24-HR | ALL | 1ST | 16022724
| 462026 | 507764 | 2.8977 | 312.48 | 329 | 0 | 24-HR | ALL | 1ST | 16022724
| 462126 | 507764 | 2.8382 | 308.46 | 308.46 | 0 | 24-HR | ALL | 1ST | 16022724
| 462226 | 507764 | 2.7976 | 304.4 | 304.4 | 0 | 24-HR | ALL | 1ST | 16022724
| 462426 | 507764 | 2.3696 | 279.22 | 320 | 0 | 24-HR | ALL | 1ST | 16022724
| 462526 | 507764 | 2.9362 | 262.52 | 330 | 0 | 24-HR | ALL | 1ST | 16051624
| 462626 | 507764 | 3.4105 | 250.47 | 331 | 0 | 24-HR | ALL | 1ST | 16051624
| 462726 | 507764 | 3.621 | 240.87 | 331 | 0 | 24-HR | ALL | 1ST | 16051624
| 462826 | 507764 | 3.622 | 233.33 | 330 | 0 | 24-HR | ALL | 1ST | 16051624
| 462926 | 507764 | 3.5044 | 231.61 | 330 | 0 | 24-HR | ALL | 1ST | 16051624
| 463026 | 507764 | 3.3442 | 226.66 | 330 | 0 | 24-HR | ALL | 1ST | 16060924
| 463126 | 507764 | 3.3417 | 224.1 | 331 | 0 | 24-HR | ALL | 1ST | 16060924
| 463226 | 507764 | 3.1784 | 213.28 | 345 | 0 | 24-HR | ALL | 1ST | 16060924
| 463326 | 507764 | 3.19 | 209.95 | 348 | 0 | 24-HR | ALL | 1ST | 16102024
| 463526 | 507764 | 3.2895 | 203.46 | 350 | 0 | 24-HR | ALL | 1ST | 16102024
| 463626 | 507764 | 3.2657 | 207.73 | 345 | 0 | 24-HR | ALL | 1ST | 16022824
| 463726 | 507764 | 3.4451 | 211.87 | 333 | 0 | 24-HR | ALL | 1ST | 16022824
| 463826 | 507764 | 3.3198 | 207.99 | 344 | 0 | 24-HR | ALL | 1ST | 16022824
| 463926 | 507764 | 3.2468 | 206.81 | 350 | 0 | 24-HR | ALL | 1ST | 16022824
| 464026 | 507764 | 2.9602 | 201.29 | 364 | 0 | 24-HR | ALL | 1ST | 16022824
| 464126 | 507764 | 2.7169 | 197.25 | 367 | 0 | 24-HR | ALL | 1ST | 16100124
| 464226 | 507764 | 2.8118 | 193.57 | 370 | 0 | 24-HR | ALL | 1ST | 16100124
| 464326 | 507764 | 3.2544 | 201.35 | 366 | 0 | 24-HR | ALL | 1ST | 16100124
| 464426 | 507764 | 3.7122 | 210.08 | 353 | 0 | 24-HR | ALL | 1ST | 16100124
| 464526 | 507764 | 4.0764 | 217.87 | 327 | 0 | 24-HR | ALL | 1ST | 16100124
| 464626 | 507764 | 4.3444 | 217.73 | 323 | 0 | 24-HR | ALL | 1ST | 16100124
| 464726 | 507764 | 4.6178 | 217.54 | 322 | 0 | 24-HR | ALL | 1ST | 16100124
| 464826 | 507764 | 4.7239 | 211.79 | 322 | 0 | 24-HR | ALL | 1ST | 16100124
| 464926 | 507764 | 4.8306 | 208.19 | 322 | 0 | 24-HR | ALL | 1ST | 16100124
| 465026 | 507764 | 4.835 | 203.71 | 322 | 0 | 24-HR | ALL | 1ST | 16100124
| 465126 | 507764 | 4.9241 | 205.27 | 279 | 0 | 24-HR | ALL | 1ST | 16100124
| 465226 | 507764 | 5.1284 | 209.78 | 209.78 | 0 | 24-HR | ALL | 1ST | 16100124
| 465326 | 507764 | 5.2354 | 209.18 | 209.18 | 0 | 24-HR | ALL | 1ST | 16100124
| 465426 | 507764 | 5.0982 | 204.55 | 204.55 | 0 | 24-HR | ALL | 1ST | 16100124
| 465526 | 507764 | 5.1691 | 201.15 | 285 | 0 | 24-HR | ALL | 1ST | 16100124
| 465626 | 507764 | 4.8765 | 196.19 | 287 | 0 | 24-HR | ALL | 1ST | 16100124
| 465726 | 507764 | 4.6055 | 192.4 | 288 | 0 | 24-HR | ALL | 1ST | 16100124
| 465826 | 507764 | 4.5725 | 192.37 | 287 | 0 | 24-HR | ALL | 1ST | 16100124
| 465926 | 507764 | 4.9152 | 198.24 | 281 | 0 | 24-HR | ALL | 1ST | 16100124
| 466026 | 507764 | 5.1298 | 206.35 | 206.35 | 0 | 24-HR | ALL | 1ST | 16100124
| 466126 | 507764 | 5.2317 | 210.88 | 210.88 | 0 | 24-HR | ALL | 1ST | 16100124
| 466226 | 507764 | 4.9447 | 207.89 | 207.89 | 0 | 24-HR | ALL | 1ST | 16100124
| 466326 | 507764 | 4.1916 | 196.38 | 232 | 0 | 24-HR | ALL | 1ST | 16100124
| 466426 | 507764 | 3.2423 | 177.11 | 280 | 0 | 24-HR | ALL | 1ST | 16102124
| 466526 | 507764 | 2.5806 | 163.07 | 287 | 0 | 24-HR | ALL | 1ST | 16102124
| 466626 | 507764 | 2.3138 | 159.81 | 284 | 0 | 24-HR | ALL | 1ST | 16102124
| 466726 | 507764 | 2.6282 | 171.81 | 234 | 0 | 24-HR | ALL | 1ST | 16102124
| 466826 | 507764 | 2.6909 | 180.89 | 234 | 0 | 24-HR | ALL | 1ST | 16102124
| 466926 | 507764 | 2.5626 | 185.2 | 234 | 0 | 24-HR | ALL | 1ST | 16102124
| 467426 | 507764 | 1.0352 | 140.08 | 234 | 0 | 24-HR | ALL | 1ST | 16031024
| 467526 | 507764 | 1.0762 | 148.54 | 234 | 0 | 24-HR | ALL | 1ST | 16031024
| 467626 | 507764 | 1.1802 | 160.95 | 233 | 0 | 24-HR | ALL | 1ST | 16031024
| 467726 | 507764 | 1.5062 | 175.27 | 233 | 0 | 24-HR | ALL | 1ST | 16072224
| 467826 | 507764 | 1.8797 | 186.08 | 233 | 0 | 24-HR | ALL | 1ST | 16072224
| 467926 | 507764 | 2.1025 | 193.51 | 233 | 0 | 24-HR | ALL | 1ST | 16072024
| 468026 | 507764 | 2.4814 | 201.54 | 233 | 0 | 24-HR | ALL | 1ST | 16072024
| 468126 | 507764 | 2.9121 | 212.45 | 233 | 0 | 24-HR | ALL | 1ST | 16072024
| 468226 | 507764 | 3.232 | 223.44 | 233 | 0 | 24-HR | ALL | 1ST | 16072024
| 460926 | 507864 | 4.0625 | 185.92 | 336 | 0 | 24-HR | ALL | 1ST | 16052324
| 461026 | 507864 | 3.2275 | 205.21 | 335 | 0 | 24-HR | ALL | 1ST | 16052324
| 461126 | 507864 | 3.419 | 213.09 | 335 | 0 | 24-HR | ALL | 1ST | 16120524
| 461226 | 507864 | 4.0043 | 236.12 | 335 | 0 | 24-HR | ALL | 1ST | 16120524
| 461326 | 507864 | 3.3754 | 263.71 | 335 | 0 | 24-HR | ALL | 1ST | 16120524
| 461426 | 507864 | 2.6195 | 283.21 | 335 | 0 | 24-HR | ALL | 1ST | 16091824
| 461526 | 507864 | 2.5683 | 297.91 | 335 | 0 | 24-HR | ALL | 1ST | 16091824
| 461626 | 507864 | 2.7223 | 309.18 | 335 | 0 | 24-HR | ALL | 1ST | 16022724
| 461726 | 507864 | 2.8506 | 315.61 | 335 | 0 | 24-HR | ALL | 1ST | 16022724
| 461826 | 507864 | 2.8763 | 312.98 | 335 | 0 | 24-HR | ALL | 1ST | 16022724
| 461926 | 507864 | 2.8627 | 308.19 | 335 | 0 | 24-HR | ALL | 1ST | 16022724
| 462026 | 507864 | 2.7936 | 301.08 | 335 | 0 | 24-HR | ALL | 1ST | 16022724
| 462126 | 507864 | 2.7725 | 298.8 | 332 | 0 | 24-HR | ALL | 1ST | 16022724
| 462226 | 507864 | 2.7516 | 298.42 | 320 | 0 | 24-HR | ALL | 1ST | 16022724
| 462326 | 507864 | 2.7086 | 297.28 | 297.28 | 0 | 24-HR | ALL | 1ST | 16022724
| 462426 | 507864 | 2.5099 | 287.24 | 287.24 | 0 | 24-HR | ALL | 1ST | 16022724
| 462526 | 507864 | 2.5068 | 272.42 | 316 | 0 | 24-HR | ALL | 1ST | 16051624
| 462626 | 507864 | 2.8746 | 263.86 | 312 | 0 | 24-HR | ALL | 1ST | 16051624
| 462726 | 507864 | 2.9575 | 257.69 | 257.69 | 0 | 24-HR | ALL | 1ST | 16051624
| 462826 | 507864 | 2.9834 | 254.39 | 254.39 | 0 | 24-HR | ALL | 1ST | 16051624
| 462926 | 507864 | 2.9245 | 252.19 | 252.19 | 0 | 24-HR | ALL | 1ST | 16051624
| 463026 | 507864 | 2.9428 | 246.54 | 246.54 | 0 | 24-HR | ALL | 1ST | 16060924
| 463126 | 507864 | 3.3368 | 236.45 | 329 | 0 | 24-HR | ALL | 1ST | 16060924
| 463226 | 507864 | 3.4131 | 233.43 | 330 | 0 | 24-HR | ALL | 1ST | 16022824
| 463326 | 507864 | 3.5772 | 229.69 | 330 | 0 | 24-HR | ALL | 1ST | 16022824
| 463426 | 507864 | 3.689 | 226.51 | 330 | 0 | 24-HR | ALL | 1ST | 16022824
| 463526 | 507864 | 3.6906 | 221.39 | 330 | 0 | 24-HR | ALL | 1ST | 16022824
| 463626 | 507864 | 3.8107 | 223.41 | 330 | 0 | 24-HR | ALL | 1ST | 16022824
| 463726 | 507864 | 3.8824 | 225.63 | 330 | 0 | 24-HR | ALL | 1ST | 16022824
| 463826 | 507864 | 3.8879 | 227.83 | 327 | 0 | 24-HR | ALL | 1ST | 16022824
| 463926 | 507864 | 3.6172 | 229.14 | 229.14 | 0 | 24-HR | ALL | 1ST | 16022824
| 464026 | 507864 | 3.4601 | 226.26 | 226.26 | 0 | 24-HR | ALL | 1ST | 16022824
| 464126 | 507864 | 3.2618 | 223.49 | 223.49 | 0 | 24-HR | ALL | 1ST | 16022824
| 464226 | 507864 | 3.3904 | 218.02 | 299 | 0 | 24-HR | ALL | 1ST | 16100124
| 464326 | 507864 | 3.5875 | 224.38 | 224.38 | 0 | 24-HR | ALL | 1ST | 16100124
| 464426 | 507864 | 3.8729 | 227.24 | 227.24 | 0 | 24-HR | ALL | 1ST | 16100124
| 464526 | 507864 | 4.1587 | 231.9 | 231.9 | 0 | 24-HR | ALL | 1ST | 16100124
| 464626 | 507864 | 4.4214 | 235.39 | 235.39 | 0 | 24-HR | ALL | 1ST | 16100124
| 464726 | 507864 | 4.6817 | 236.3 | 236.3 | 0 | 24-HR | ALL | 1ST | 16100124
| 464826 | 507864 | 4.9529 | 233.75 | 233.75 | 0 | 24-HR | ALL | 1ST | 16100124
| 464926 | 507864 | 5.1979 | 231.14 | 231.14 | 0 | 24-HR | ALL | 1ST | 16100124
| 465026 | 507864 | 5.4099 | 228.7 | 228.7 | 0 | 24-HR | ALL | 1ST | 16100124
| 465126 | 507864 | 5.4867 | 220.66 | 220.66 | 0 | 24-HR | ALL | 1ST | 16100124
| 465226 | 507864 | 5.6861 | 222.45 | 222.45 | 0 | 24-HR | ALL | 1ST | 16100124
| 465326 | 507864 | 5.8021 | 221.87 | 221.87 | 0 | 24-HR | ALL | 1ST | 16100124
| 465426 | 507864 | 5.7546 | 216.85 | 216.85 | 0 | 24-HR | ALL | 1ST | 16100124
| 465526 | 507864 | 5.7545 | 215.33 | 215.33 | 0 | 24-HR | ALL | 1ST | 16100124
| 465626 | 507864 | 5.8239 | 211.39 | 283 | 0 | 24-HR | ALL | 1ST | 16100124
| 465726 | 507864 | 5.721 | 209.66 | 283 | 0 | 24-HR | ALL | 1ST | 16100124
| 465826 | 507864 | 5.5298 | 211.32 | 211.32 | 0 | 24-HR | ALL | 1ST | 16100124
| 465926 | 507864 | 5.7569 | 220.11 | 220.11 | 0 | 24-HR | ALL | 1ST | 16100124
| 466026 | 507864 | 5.757 | 227.17 | 227.17 | 0 | 24-HR | ALL | 1ST | 16100124
| 466126 | 507864 | 5.5816 | 225.6 | 225.6 | 0 | 24-HR | ALL | 1ST | 16100124
| 466226 | 507864 | 5.2213 | 217.35 | 217.35 | 0 | 24-HR | ALL | 1ST | 16100124
| 466326 | 507864 | 4.6532 | 207.62 | 207.62 | 0 | 24-HR | ALL | 1ST | 16100124
| 466426 | 507864 | 3.6986 | 191.28 | 273 | 0 | 24-HR | ALL | 1ST | 16100124
| 466526 | 507864 | 3.138 | 180.58 | 279 | 0 | 24-HR | ALL | 1ST | 16102124
| 466626 | 507864 | 2.5671 | 167.91 | 283 | 0 | 24-HR | ALL | 1ST | 16102124
| 466726 | 507864 | 1.9095 | 155.4 | 287 | 0 | 24-HR | ALL | 1ST | 16102124
| 467626 | 507864 | 0.95781 | 139.55 | 239 | 0 | 24-HR | ALL | 1ST | 16031024
| 467726 | 507864 | 1.0257 | 152.55 | 233 | 0 | 24-HR | ALL | 1ST | 16031024
| 467826 | 507864 | 1.3556 | 172.66 | 233 | 0 | 24-HR | ALL | 1ST | 16072024
| 467926 | 507864 | 1.9348 | 186.4 | 233 | 0 | 24-HR | ALL | 1ST | 16072024
| 468026 | 507864 | 2.2747 | 192.94 | 233 | 0 | 24-HR | ALL | 1ST | 16072024
| 468126 | 507864 | 2.7915 | 204.64 | 233 | 0 | 24-HR | ALL | 1ST | 16072024
| 468226 | 507864 | 3.1366 | 213.4 | 233 | 0 | 24-HR | ALL | 1ST | 16072024
| 468326 | 507864 | 3.2038 | 213 | 233 | 0 | 24-HR | ALL | 1ST | 16072024
| 468426 | 507864 | 3.1232 | 207.77 | 233 | 0 | 24-HR | ALL | 1ST | 16072024
| 460826 | 507964 | 4.0881 | 173.16 | 339 | 0 | 24-HR | ALL | 1ST | 16052324
| 460926 | 507964 | 4.0339 | 186.35 | 335 | 0 | 24-HR | ALL | 1ST | 16052324
| 461026 | 507964 | 3.183 | 205.08 | 335 | 0 | 24-HR | ALL | 1ST | 16052324
| 461126 | 507964 | 3.4883 | 212.09 | 335 | 0 | 24-HR | ALL | 1ST | 16120524
| 461226 | 507964 | 4.0922 | 237.96 | 335 | 0 | 24-HR | ALL | 1ST | 16120524
| 461326 | 507964 | 3.4878 | 262.65 | 335 | 0 | 24-HR | ALL | 1ST | 16120524
| 461426 | 507964 | 2.6175 | 283.81 | 335 | 0 | 24-HR | ALL | 1ST | 16091824
| 461526 | 507964 | 2.5913 | 300.48 | 335 | 0 | 24-HR | ALL | 1ST | 16022724
| 461626 | 507964 | 2.789 | 311.03 | 335 | 0 | 24-HR | ALL | 1ST | 16022724
| 461726 | 507964 | 2.8467 | 311.12 | 335 | 0 | 24-HR | ALL | 1ST | 16022724
| 461826 | 507964 | 2.7927 | 303.43 | 335 | 0 | 24-HR | ALL | 1ST | 16022724
| 461926 | 507964 | 2.7193 | 296.51 | 335 | 0 | 24-HR | ALL | 1ST | 16022724
| 462026 | 507964 | 2.6743 | 292.44 | 335 | 0 | 24-HR | ALL | 1ST | 16022724
| 462126 | 507964 | 2.6342 | 289.33 | 335 | 0 | 24-HR | ALL | 1ST | 16022724
| 462226 | 507964 | 2.651 | 290.16 | 331 | 0 | 24-HR | ALL | 1ST | 16022724
| 462326 | 507964 | 2.6554 | 292.16 | 312 | 0 | 24-HR | ALL | 1ST | 16022724
| 462426 | 507964 | 2.5619 | 289.04 | 289.04 | 0 | 24-HR | ALL | 1ST | 16022724
| 462526 | 507964 | 2.4184 | 282.77 | 282.77 | 0 | 24-HR | ALL | 1ST | 16022724
| 462626 | 507964 | 2.3091 | 278.54 | 278.54 | 0 | 24-HR | ALL | 1ST | 16022724
| 462726 | 507964 | 2.3635 | 272.95 | 272.95 | 0 | 24-HR | ALL | 1ST | 16051624
| 462826 | 507964 | 2.3504 | 271.3 | 271.3 | 0 | 24-HR | ALL | 1ST | 16051624
| 462926 | 507964 | 2.206 | 272.27 | 272.27 | 0 | 24-HR | ALL | 1ST | 16051624
| 463026 | 507964 | 2.4314 | 270.27 | 270.27 | 0 | 24-HR | ALL | 1ST | 16022824
| 463126 | 507964 | 2.9009 | 259.99 | 259.99 | 0 | 24-HR | ALL | 1ST | 16022824
| 463226 | 507964 | 3.2511 | 252.39 | 252.39 | 0 | 24-HR | ALL | 1ST | 16022824
| 463326 | 507964 | 3.4799 | 248.48 | 248.48 | 0 | 24-HR | ALL | 1ST | 16022824
| 463426 | 507964 | 3.6636 | 243.21 | 243.21 | 0 | 24-HR | ALL | 1ST | 16022824
| 463526 | 507964 | 3.7664 | 239.19 | 239.19 | 0 | 24-HR | ALL | 1ST | 16022824
| 463626 | 507964 | 3.8094 | 238.41 | 238.41 | 0 | 24-HR | ALL | 1ST | 16022824
| 463726 | 507964 | 3.797 | 242.3 | 242.3 | 0 | 24-HR | ALL | 1ST | 16022824
| 463826 | 507964 | 3.7155 | 246.28 | 246.28 | 0 | 24-HR | ALL | 1ST | 16022824
| 463926 | 507964 | 3.5685 | 250.36 | 250.36 | 0 | 24-HR | ALL | 1ST | 16022824
| 464026 | 507964 | 3.5077 | 242.99 | 242.99 | 0 | 24-HR | ALL | 1ST | 16022824
| 464126 | 507964 | 3.3445 | 238.91 | 238.91 | 0 | 24-HR | ALL | 1ST | 16022824
| 464226 | 507964 | 3.5495 | 234.18 | 234.18 | 0 | 24-HR | ALL | 1ST | 16100124
| 464326 | 507964 | 3.8054 | 236.81 | 236.81 | 0 | 24-HR | ALL | 1ST | 16100124
| 464426 | 507964 | 4.0617 | 238.86 | 238.86 | 0 | 24-HR | ALL | 1ST | 16100124
| 464526 | 507964 | 4.2067 | 246.72 | 246.72 | 0 | 24-HR | ALL | 1ST | 16100124
| 464626 | 507964 | 4.3899 | 249.63 | 249.63 | 0 | 24-HR | ALL | 1ST | 16100124
| 464726 | 507964 | 4.5838 | 251.21 | 251.21 | 0 | 24-HR | ALL | 1ST | 16100124
| 464826 | 507964 | 4.7574 | 252.68 | 252.68 | 0 | 24-HR | ALL | 1ST | 16100124
| 464926 | 507964 | 5.1415 | 247.48 | 247.48 | 0 | 24-HR | ALL | 1ST | 16100124
| 465026 | 507964 | 5.3369 | 247.34 | 247.34 | 0 | 24-HR | ALL | 1ST | 16100124
| 465126 | 507964 | 5.6509 | 242.08 | 242.08 | 0 | 24-HR | ALL | 1ST | 16100124
| 465226 | 507964 | 5.869 | 238.03 | 238.03 | 0 | 24-HR | ALL | 1ST | 16100124
| 465326 | 507964 | 6.0205 | 233.62 | 233.62 | 0 | 24-HR | ALL | 1ST | 16100124
| 465426 | 507964 | 6.0921 | 232.91 | 232.91 | 0 | 24-HR | ALL | 1ST | 16100124
| 465526 | 507964 | 6.1214 | 229.79 | 229.79 | 0 | 24-HR | ALL | 1ST | 16100124
| 465626 | 507964 | 6.0903 | 226.84 | 226.84 | 0 | 24-HR | ALL | 1ST | 16100124
| 465726 | 507964 | 6.0424 | 226.91 | 226.91 | 0 | 24-HR | ALL | 1ST | 16100124
| 465826 | 507964 | 5.9653 | 227.88 | 227.88 | 0 | 24-HR | ALL | 1ST | 16100124
| 465926 | 507964 | 5.8553 | 232.49 | 232.49 | 0 | 24-HR | ALL | 1ST | 16100124
| 466026 | 507964 | 5.6808 | 235.7 | 235.7 | 0 | 24-HR | ALL | 1ST | 16100124
| 466126 | 507964 | 5.5192 | 232.15 | 232.15 | 0 | 24-HR | ALL | 1ST | 16100124
| 466226 | 507964 | 5.2438 | 223.26 | 223.26 | 0 | 24-HR | ALL | 1ST | 16100124
| 466326 | 507964 | 4.7761 | 213.82 | 213.82 | 0 | 24-HR | ALL | 1ST | 16100124
| 466526 | 507964 | 3.6054 | 195.41 | 264 | 0 | 24-HR | ALL | 1ST | 16100124
| 466626 | 507964 | 2.8862 | 183.13 | 277 | 0 | 24-HR | ALL | 1ST | 16102124
| 466726 | 507964 | 2.1117 | 163.15 | 286 | 0 | 24-HR | ALL | 1ST | 16102124
| 466826 | 507964 | 1.76 | 157.62 | 284 | 0 | 24-HR | ALL | 1ST | 16102124
| 466926 | 507964 | 1.5361 | 154.91 | 279 | 0 | 24-HR | ALL | 1ST | 16102124
| 467226 | 507964 | 1.0959 | 144.97 | 264 | 0 | 24-HR | ALL | 1ST | 16031024
| 467626 | 507964 | 0.92593 | 137.38 | 233 | 0 | 24-HR | ALL | 1ST | 16031024
| 467726 | 507964 | 0.89775 | 137.44 | 239 | 0 | 24-HR | ALL | 1ST | 16031024
| 467826 | 507964 | 0.95227 | 150.99 | 237 | 0 | 24-HR | ALL | 1ST | 16031024
| 467926 | 507964 | 1.4695 | 172.25 | 233 | 0 | 24-HR | ALL | 1ST | 16072024
| 468026 | 507964 | 1.9774 | 183.32 | 233 | 0 | 24-HR | ALL | 1ST | 16072024
| 468126 | 507964 | 2.4337 | 192.45 | 233 | 0 | 24-HR | ALL | 1ST | 16072024
| 468226 | 507964 | 3.0011 | 205.39 | 233 | 0 | 24-HR | ALL | 1ST | 16072024
| 468326 | 507964 | 3.0414 | 204.58 | 233 | 0 | 24-HR | ALL | 1ST | 16072024
| 468426 | 507964 | 3.0466 | 203.16 | 233 | 0 | 24-HR | ALL | 1ST | 16072024
| 460826 | 508064 | 4.0999 | 173.52 | 335 | 0 | 24-HR | ALL | 1ST | 16052324
| 460926 | 508064 | 3.7071 | 197.19 | 335 | 0 | 24-HR | ALL | 1ST | 16052324
| 461026 | 508064 | 3.1848 | 207.03 | 335 | 0 | 24-HR | ALL | 1ST | 16060924
| 461126 | 508064 | 3.7071 | 215.37 | 335 | 0 | 24-HR | ALL | 1ST | 16120524
| 461226 | 508064 | 4.1918 | 237.34 | 335 | 0 | 24-HR | ALL | 1ST | 16120524
| 461326 | 508064 | 3.3456 | 266.76 | 335 | 0 | 24-HR | ALL | 1ST | 16120524
| 461426 | 508064 | 2.6172 | 284.9 | 335 | 0 | 24-HR | ALL | 1ST | 16091824
| 461526 | 508064 | 2.6029 | 298.33 | 335 | 0 | 24-HR | ALL | 1ST | 16022724
| 461626 | 508064 | 2.7886 | 308.46 | 330 | 0 | 24-HR | ALL | 1ST | 16022724
| 461726 | 508064 | 2.8136 | 305.28 | 335 | 0 | 24-HR | ALL | 1ST | 16022724
| 461826 | 508064 | 2.727 | 296.99 | 335 | 0 | 24-HR | ALL | 1ST | 16022724
| 461926 | 508064 | 2.6393 | 290.37 | 335 | 0 | 24-HR | ALL | 1ST | 16022724
| 462026 | 508064 | 2.5431 | 284.41 | 335 | 0 | 24-HR | ALL | 1ST | 16022724
| 462126 | 508064 | 2.4474 | 279.25 | 335 | 0 | 24-HR | ALL | 1ST | 16022724
| 462226 | 508064 | 2.4819 | 280.9 | 332 | 0 | 24-HR | ALL | 1ST | 16022724
| 462326 | 508064 | 2.4561 | 280.1 | 329 | 0 | 24-HR | ALL | 1ST | 16022724
| 462426 | 508064 | 2.4003 | 279.26 | 312 | 0 | 24-HR | ALL | 1ST | 16022724
| 462526 | 508064 | 2.4451 | 273.94 | 302 | 0 | 24-HR | ALL | 1ST | 16051624
| 462626 | 508064 | 2.3237 | 279 | 279 | 0 | 24-HR | ALL | 1ST | 16022724
| 462726 | 508064 | 2.3382 | 280.99 | 280.99 | 0 | 24-HR | ALL | 1ST | 16022724
| 462826 | 508064 | 2.3346 | 282.48 | 282.48 | 0 | 24-HR | ALL | 1ST | 16022724
| 462926 | 508064 | 2.3338 | 284.46 | 284.46 | 0 | 24-HR | ALL | 1ST | 16022724
| 463026 | 508064 | 2.2522 | 282.76 | 282.76 | 0 | 24-HR | ALL | 1ST | 16022724
| 463126 | 508064 | 2.4904 | 278.05 | 278.05 | 0 | 24-HR | ALL | 1ST | 16022824
| 463226 | 508064 | 2.7903 | 273.65 | 273.65 | 0 | 24-HR | ALL | 1ST | 16022824
| 463326 | 508064 | 3.1185 | 267.79 | 267.79 | 0 | 24-HR | ALL | 1ST | 16022824
| 463426 | 508064 | 3.3309 | 264.27 | 264.27 | 0 | 24-HR | ALL | 1ST | 16022824
| 463526 | 508064 | 3.4867 | 261.09 | 261.09 | 0 | 24-HR | ALL | 1ST | 16022824
| 463626 | 508064 | 3.5864 | 258.04 | 258.04 | 0 | 24-HR | ALL | 1ST | 16022824
| 463726 | 508064 | 3.5419 | 258.63 | 258.63 | 0 | 24-HR | ALL | 1ST | 16022824
| 463826 | 508064 | 3.4405 | 259.74 | 259.74 | 0 | 24-HR | ALL | 1ST | 16022824
| 463926 | 508064 | 3.3123 | 260.39 | 260.39 | 0 | 24-HR | ALL | 1ST | 16022824
| 464026 | 508064 | 3.2739 | 255.6 | 255.6 | 0 | 24-HR | ALL | 1ST | 16022824
| 464126 | 508064 | 3.2501 | 253.63 | 253.63 | 0 | 24-HR | ALL | 1ST | 16100124
| 464226 | 508064 | 3.6164 | 247.19 | 247.19 | 0 | 24-HR | ALL | 1ST | 16100124
| 464326 | 508064 | 3.8441 | 248.78 | 248.78 | 0 | 24-HR | ALL | 1ST | 16100124
| 464426 | 508064 | 4.0272 | 251.83 | 251.83 | 0 | 24-HR | ALL | 1ST | 16100124
| 464526 | 508064 | 4.1161 | 256.87 | 256.87 | 0 | 24-HR | ALL | 1ST | 16100124
| 464626 | 508064 | 4.2049 | 260.47 | 260.47 | 0 | 24-HR | ALL | 1ST | 16100124
| 464726 | 508064 | 4.3007 | 262.97 | 262.97 | 0 | 24-HR | ALL | 1ST | 16100124
| 464826 | 508064 | 4.291 | 266.87 | 266.87 | 0 | 24-HR | ALL | 1ST | 16100124
| 464926 | 508064 | 4.5942 | 264.05 | 264.05 | 0 | 24-HR | ALL | 1ST | 16100124
| 465026 | 508064 | 5.0626 | 257.73 | 257.73 | 0 | 24-HR | ALL | 1ST | 16100124
| 465126 | 508064 | 5.3807 | 253.77 | 253.77 | 0 | 24-HR | ALL | 1ST | 16100124
| 465226 | 508064 | 5.6462 | 250.06 | 250.06 | 0 | 24-HR | ALL | 1ST | 16100124
| 465326 | 508064 | 5.8559 | 246.47 | 246.47 | 0 | 24-HR | ALL | 1ST | 16100124
| 465426 | 508064 | 5.9169 | 245.77 | 245.77 | 0 | 24-HR | ALL | 1ST | 16100124
| 465526 | 508064 | 6.0131 | 242.62 | 242.62 | 0 | 24-HR | ALL | 1ST | 16100124
| 465626 | 508064 | 6.0217 | 240.72 | 240.72 | 0 | 24-HR | ALL | 1ST | 16100124
| 465726 | 508064 | 5.941 | 240.87 | 240.87 | 0 | 24-HR | ALL | 1ST | 16100124
| 465826 | 508064 | 5.7821 | 242.72 | 242.72 | 0 | 24-HR | ALL | 1ST | 16100124
| 465926 | 508064 | 5.5665 | 245.18 | 245.18 | 0 | 24-HR | ALL | 1ST | 16100124
| 466026 | 508064 | 5.4376 | 243.7 | 243.7 | 0 | 24-HR | ALL | 1ST | 16100124
| 466126 | 508064 | 5.3692 | 237.03 | 237.03 | 0 | 24-HR | ALL | 1ST | 16100124
| 466226 | 508064 | 5.1665 | 228.18 | 228.18 | 0 | 24-HR | ALL | 1ST | 16100124
| 466326 | 508064 | 4.7783 | 218.94 | 218.94 | 0 | 24-HR | ALL | 1ST | 16100124
| 466626 | 508064 | 3.2624 | 197.71 | 197.71 | 0 | 24-HR | ALL | 1ST | 16100124
| 466726 | 508064 | 2.5445 | 184.65 | 274 | 0 | 24-HR | ALL | 1ST | 16102124
| 466826 | 508064 | 2.1702 | 176 | 275 | 0 | 24-HR | ALL | 1ST | 16102124
| 466926 | 508064 | 1.8043 | 168.28 | 275 | 0 | 24-HR | ALL | 1ST | 16102124
| 467026 | 508064 | 1.6456 | 168.5 | 262 | 0 | 24-HR | ALL | 1ST | 16102124
| 467126 | 508064 | 1.4045 | 163.52 | 261 | 0 | 24-HR | ALL | 1ST | 16102124
| 467226 | 508064 | 1.2657 | 161.63 | 254 | 0 | 24-HR | ALL | 1ST | 16031024
| 467726 | 508064 | 0.88564 | 136.98 | 237 | 0 | 24-HR | ALL | 1ST | 16042624
| 467926 | 508064 | 0.91479 | 153.95 | 233 | 0 | 24-HR | ALL | 1ST | 16072024
| 468026 | 508064 | 1.3779 | 166.89 | 233 | 0 | 24-HR | ALL | 1ST | 16072024
| 468126 | 508064 | 1.9523 | 179.5 | 233 | 0 | 24-HR | ALL | 1ST | 16072024
| 468226 | 508064 | 2.4864 | 190.19 | 233 | 0 | 24-HR | ALL | 1ST | 16072024
| 468326 | 508064 | 2.3875 | 186.88 | 233 | 0 | 24-HR | ALL | 1ST | 16072024
| 468426 | 508064 | 2.4438 | 187.28 | 233 | 0 | 24-HR | ALL | 1ST | 16072024
| 460726 | 508164 | 4.1423 | 171.89 | 335 | 0 | 24-HR | ALL | 1ST | 16052324
| 460826 | 508164 | 4.1864 | 183.16 | 335 | 0 | 24-HR | ALL | 1ST | 16052324
| 460926 | 508164 | 3.3742 | 203.6 | 335 | 0 | 24-HR | ALL | 1ST | 16052324
| 461026 | 508164 | 3.4013 | 209.9 | 335 | 0 | 24-HR | ALL | 1ST | 16120524
| 461126 | 508164 | 4.0975 | 227.76 | 335 | 0 | 24-HR | ALL | 1ST | 16120524
| 461226 | 508164 | 4.0103 | 250.36 | 335 | 0 | 24-HR | ALL | 1ST | 16120524
| 461326 | 508164 | 2.9288 | 275.66 | 335 | 0 | 24-HR | ALL | 1ST | 16120524
| 461426 | 508164 | 2.4699 | 292.57 | 310 | 0 | 24-HR | ALL | 1ST | 16091824
| 461526 | 508164 | 2.6815 | 304.72 | 304.72 | 0 | 24-HR | ALL | 1ST | 16022724
| 461626 | 508164 | 2.8212 | 310.73 | 310.73 | 0 | 24-HR | ALL | 1ST | 16022724
| 461726 | 508164 | 2.8392 | 305.47 | 329 | 0 | 24-HR | ALL | 1ST | 16022724
| 461826 | 508164 | 2.7028 | 293.65 | 335 | 0 | 24-HR | ALL | 1ST | 16022724
| 461926 | 508164 | 2.6238 | 288.04 | 335 | 0 | 24-HR | ALL | 1ST | 16022724
| 462026 | 508164 | 2.4262 | 277.8 | 335 | 0 | 24-HR | ALL | 1ST | 16022724
| 462126 | 508164 | 2.5861 | 268.4 | 335 | 0 | 24-HR | ALL | 1ST | 16051624
| 462226 | 508164 | 2.5657 | 271.31 | 334 | 0 | 24-HR | ALL | 1ST | 16051624
| 462326 | 508164 | 2.6078 | 271.73 | 331 | 0 | 24-HR | ALL | 1ST | 16051624
| 462426 | 508164 | 2.6129 | 271.63 | 320 | 0 | 24-HR | ALL | 1ST | 16051624
| 462526 | 508164 | 2.809 | 266.4 | 310 | 0 | 24-HR | ALL | 1ST | 16051624
| 462626 | 508164 | 2.7336 | 266 | 296 | 0 | 24-HR | ALL | 1ST | 16051624
| 462726 | 508164 | 2.5628 | 267.39 | 284 | 0 | 24-HR | ALL | 1ST | 16051624
| 462826 | 508164 | 2.3947 | 268.64 | 285 | 0 | 24-HR | ALL | 1ST | 16051624
| 462926 | 508164 | 2.2343 | 278.69 | 278.69 | 0 | 24-HR | ALL | 1ST | 16022824
| 463026 | 508164 | 2.3188 | 281.51 | 281.51 | 0 | 24-HR | ALL | 1ST | 16022824
| 463126 | 508164 | 2.5241 | 280 | 280 | 0 | 24-HR | ALL | 1ST | 16022824
| 463226 | 508164 | 2.6928 | 278.96 | 278.96 | 0 | 24-HR | ALL | 1ST | 16022824
| 463326 | 508164 | 2.867 | 277.06 | 277.06 | 0 | 24-HR | ALL | 1ST | 16022824
| 463426 | 508164 | 2.9539 | 276.61 | 276.61 | 0 | 24-HR | ALL | 1ST | 16022824
| 463526 | 508164 | 3.0746 | 274.31 | 274.31 | 0 | 24-HR | ALL | 1ST | 16022824
| 463626 | 508164 | 3.1932 | 270.94 | 270.94 | 0 | 24-HR | ALL | 1ST | 16022824
| 463726 | 508164 | 3.2898 | 266.76 | 266.76 | 0 | 24-HR | ALL | 1ST | 16022824
| 463826 | 508164 | 3.2177 | 266.2 | 266.2 | 0 | 24-HR | ALL | 1ST | 16022824
| 463926 | 508164 | 3.0399 | 267.88 | 267.88 | 0 | 24-HR | ALL | 1ST | 16022824
| 464026 | 508164 | 2.9748 | 264.75 | 264.75 | 0 | 24-HR | ALL | 1ST | 16022824
| 464126 | 508164 | 3.1634 | 264 | 264 | 0 | 24-HR | ALL | 1ST | 16100124
| 464226 | 508164 | 3.374 | 264.04 | 264.04 | 0 | 24-HR | ALL | 1ST | 16100124
| 464326 | 508164 | 3.6067 | 263.57 | 263.57 | 0 | 24-HR | ALL | 1ST | 16100124
| 464426 | 508164 | 3.9202 | 261.04 | 261.04 | 0 | 24-HR | ALL | 1ST | 16100124
| 464526 | 508164 | 3.8084 | 268.9 | 268.9 | 0 | 24-HR | ALL | 1ST | 16100124
| 464626 | 508164 | 3.8183 | 272.57 | 272.57 | 0 | 24-HR | ALL | 1ST | 16100124
| 464726 | 508164 | 3.797 | 276.11 | 276.11 | 0 | 24-HR | ALL | 1ST | 16100124
| 464826 | 508164 | 4.078 | 273.41 | 273.41 | 0 | 24-HR | ALL | 1ST | 16100124
| 464926 | 508164 | 4.2976 | 271.73 | 271.73 | 0 | 24-HR | ALL | 1ST | 16100124
| 465026 | 508164 | 4.6744 | 267.15 | 267.15 | 0 | 24-HR | ALL | 1ST | 16100124
| 465126 | 508164 | 5.0225 | 262.78 | 262.78 | 0 | 24-HR | ALL | 1ST | 16100124
| 465226 | 508164 | 5.223 | 260.48 | 260.48 | 0 | 24-HR | ALL | 1ST | 16100124
| 465326 | 508164 | 5.3899 | 258.19 | 258.19 | 0 | 24-HR | ALL | 1ST | 16100124
| 465426 | 508164 | 5.4486 | 257.21 | 257.21 | 0 | 24-HR | ALL | 1ST | 16100124
| 465526 | 508164 | 5.4098 | 257.38 | 257.38 | 0 | 24-HR | ALL | 1ST | 16100124
| 465626 | 508164 | 5.4038 | 256.31 | 256.31 | 0 | 24-HR | ALL | 1ST | 16100124
| 465726 | 508164 | 5.2058 | 258.23 | 258.23 | 0 | 24-HR | ALL | 1ST | 16100124
| 465826 | 508164 | 5.1718 | 256.51 | 256.51 | 0 | 24-HR | ALL | 1ST | 16100124
| 465926 | 508164 | 5.0311 | 256.27 | 256.27 | 0 | 24-HR | ALL | 1ST | 16100124
| 466026 | 508164 | 5.0356 | 252.2 | 252.2 | 0 | 24-HR | ALL | 1ST | 16100124
| 466126 | 508164 | 4.9353 | 249.42 | 249.42 | 0 | 24-HR | ALL | 1ST | 16100124
| 466226 | 508164 | 4.9692 | 238.82 | 238.82 | 0 | 24-HR | ALL | 1ST | 16100124
| 466326 | 508164 | 4.7577 | 229.02 | 229.02 | 0 | 24-HR | ALL | 1ST | 16100124
| 466426 | 508164 | 4.3643 | 219.58 | 219.58 | 0 | 24-HR | ALL | 1ST | 16100124
| 466526 | 508164 | 3.9403 | 213.35 | 213.35 | 0 | 24-HR | ALL | 1ST | 16100124
| 466626 | 508164 | 3.454 | 206.33 | 206.33 | 0 | 24-HR | ALL | 1ST | 16100124
| 466726 | 508164 | 2.9854 | 198.18 | 260 | 0 | 24-HR | ALL | 1ST | 16100124
| 466826 | 508164 | 2.5962 | 193.91 | 259 | 0 | 24-HR | ALL | 1ST | 16100124
| 466926 | 508164 | 2.3053 | 193.14 | 193.14 | 0 | 24-HR | ALL | 1ST | 16100124
| 467026 | 508164 | 2.2384 | 192.42 | 192.42 | 0 | 24-HR | ALL | 1ST | 16072224
| 467126 | 508164 | 2.0214 | 186.54 | 186.54 | 0 | 24-HR | ALL | 1ST | 16072224
| 467226 | 508164 | 1.8506 | 182.61 | 182.61 | 0 | 24-HR | ALL | 1ST | 16072224
| 468326 | 508164 | 1.2768 | 160.77 | 233 | 0 | 24-HR | ALL | 1ST | 16072024
| 460626 | 508264 | 4.0873 | 169.27 | 335 | 0 | 24-HR | ALL | 1ST | 16052324
| 460726 | 508264 | 4.2823 | 186.22 | 335 | 0 | 24-HR | ALL | 1ST | 16052324
| 460826 | 508264 | 3.8728 | 196.15 | 335 | 0 | 24-HR | ALL | 1ST | 16052324
| 460926 | 508264 | 3.2767 | 208.26 | 335 | 0 | 24-HR | ALL | 1ST | 16060924
| 461026 | 508264 | 3.9295 | 223.44 | 335 | 0 | 24-HR | ALL | 1ST | 16120524
| 461126 | 508264 | 4.1428 | 242.94 | 335 | 0 | 24-HR | ALL | 1ST | 16120524
| 461226 | 508264 | 3.4761 | 264.77 | 335 | 0 | 24-HR | ALL | 1ST | 16120524
| 461326 | 508264 | 2.5713 | 284.93 | 319 | 0 | 24-HR | ALL | 1ST | 16091824
| 461426 | 508264 | 2.5533 | 297.44 | 297.44 | 0 | 24-HR | ALL | 1ST | 16022724
| 461526 | 508264 | 2.8309 | 312.42 | 312.42 | 0 | 24-HR | ALL | 1ST | 16022724
| 461626 | 508264 | 2.9341 | 316.39 | 316.39 | 0 | 24-HR | ALL | 1ST | 16022724
| 461726 | 508264 | 2.8841 | 308.76 | 308.76 | 0 | 24-HR | ALL | 1ST | 16022724
| 461826 | 508264 | 2.7476 | 295.19 | 329 | 0 | 24-HR | ALL | 1ST | 16022724
| 461926 | 508264 | 2.6631 | 289.12 | 331 | 0 | 24-HR | ALL | 1ST | 16022724
| 462026 | 508264 | 2.4406 | 277.55 | 334 | 0 | 24-HR | ALL | 1ST | 16022724
| 462126 | 508264 | 2.9301 | 262.13 | 335 | 0 | 24-HR | ALL | 1ST | 16051624
| 462226 | 508264 | 3.3051 | 255.39 | 335 | 0 | 24-HR | ALL | 1ST | 16051624
| 462326 | 508264 | 3.2794 | 257.59 | 334 | 0 | 24-HR | ALL | 1ST | 16051624
| 462426 | 508264 | 3.1038 | 261.69 | 329 | 0 | 24-HR | ALL | 1ST | 16051624
| 462526 | 508264 | 3.1617 | 258.06 | 312 | 0 | 24-HR | ALL | 1ST | 16051624
| 462626 | 508264 | 3.1227 | 255.96 | 302 | 0 | 24-HR | ALL | 1ST | 16051624
| 462726 | 508264 | 2.8642 | 258.61 | 287 | 0 | 24-HR | ALL | 1ST | 16051624
| 462826 | 508264 | 2.7461 | 258.26 | 285 | 0 | 24-HR | ALL | 1ST | 16060924
| 462926 | 508264 | 2.6557 | 269.59 | 285 | 0 | 24-HR | ALL | 1ST | 16022824
| 463026 | 508264 | 2.6623 | 274.97 | 285 | 0 | 24-HR | ALL | 1ST | 16022824
| 463126 | 508264 | 2.6614 | 278.82 | 278.82 | 0 | 24-HR | ALL | 1ST | 16022824
| 463226 | 508264 | 2.7803 | 278.79 | 278.79 | 0 | 24-HR | ALL | 1ST | 16022824
| 463326 | 508264 | 2.8436 | 279.34 | 279.34 | 0 | 24-HR | ALL | 1ST | 16022824
| 463426 | 508264 | 2.763 | 282.58 | 282.58 | 0 | 24-HR | ALL | 1ST | 16022824
| 463526 | 508264 | 2.7576 | 283 | 283 | 0 | 24-HR | ALL | 1ST | 16022824
| 463626 | 508264 | 2.8595 | 279.79 | 279.79 | 0 | 24-HR | ALL | 1ST | 16022824
| 463726 | 508264 | 2.9828 | 274.84 | 274.84 | 0 | 24-HR | ALL | 1ST | 16022824
| 463826 | 508264 | 2.9236 | 273.63 | 273.63 | 0 | 24-HR | ALL | 1ST | 16022824
| 463926 | 508264 | 2.761 | 274.49 | 274.49 | 0 | 24-HR | ALL | 1ST | 16022824
| 464026 | 508264 | 2.9162 | 271.03 | 271.03 | 0 | 24-HR | ALL | 1ST | 16100124
| 464126 | 508264 | 3.072 | 271.99 | 271.99 | 0 | 24-HR | ALL | 1ST | 16100124
| 464226 | 508264 | 3.232 | 272.78 | 272.78 | 0 | 24-HR | ALL | 1ST | 16100124
| 464326 | 508264 | 3.4346 | 272.39 | 272.39 | 0 | 24-HR | ALL | 1ST | 16100124
| 464426 | 508264 | 3.6593 | 271.5 | 271.5 | 0 | 24-HR | ALL | 1ST | 16100124
| 464526 | 508264 | 3.5397 | 277.88 | 277.88 | 0 | 24-HR | ALL | 1ST | 16100124
| 464626 | 508264 | 3.6084 | 279.48 | 279.48 | 0 | 24-HR | ALL | 1ST | 16100124
| 464726 | 508264 | 3.596 | 282.21 | 282.21 | 0 | 24-HR | ALL | 1ST | 16100124
| 464826 | 508264 | 3.737 | 281.57 | 281.57 | 0 | 24-HR | ALL | 1ST | 16100124
| 464926 | 508264 | 3.9383 | 279.63 | 279.63 | 0 | 24-HR | ALL | 1ST | 16100124
| 465026 | 508264 | 4.1462 | 277.41 | 277.41 | 0 | 24-HR | ALL | 1ST | 16100124
| 465126 | 508264 | 4.419 | 273.94 | 273.94 | 0 | 24-HR | ALL | 1ST | 16100124
| 465226 | 508264 | 4.6817 | 270.37 | 270.37 | 0 | 24-HR | ALL | 1ST | 16100124
| 465326 | 508264 | 4.8793 | 267.42 | 267.42 | 0 | 24-HR | ALL | 1ST | 16100124
| 465426 | 508264 | 4.8444 | 267.63 | 267.63 | 0 | 24-HR | ALL | 1ST | 16100124
| 465526 | 508264 | 4.6984 | 269.11 | 269.11 | 0 | 24-HR | ALL | 1ST | 16100124
| 465626 | 508264 | 4.5103 | 270.84 | 270.84 | 0 | 24-HR | ALL | 1ST | 16100124
| 465726 | 508264 | 4.3123 | 272.39 | 272.39 | 0 | 24-HR | ALL | 1ST | 16100124
| 465826 | 508264 | 4.2992 | 270.61 | 270.61 | 0 | 24-HR | ALL | 1ST | 16100124
| 465926 | 508264 | 4.2249 | 269.41 | 269.41 | 0 | 24-HR | ALL | 1ST | 16100124
| 466026 | 508264 | 4.2724 | 265.55 | 265.55 | 0 | 24-HR | ALL | 1ST | 16100124
| 466126 | 508264 | 4.3665 | 259.82 | 259.82 | 0 | 24-HR | ALL | 1ST | 16100124
| 466226 | 508264 | 4.5622 | 249.18 | 249.18 | 0 | 24-HR | ALL | 1ST | 16100124
| 466326 | 508264 | 4.5455 | 238.03 | 238.03 | 0 | 24-HR | ALL | 1ST | 16100124
| 466426 | 508264 | 4.29 | 227.79 | 227.79 | 0 | 24-HR | ALL | 1ST | 16100124
| 466526 | 508264 | 3.9499 | 222.48 | 222.48 | 0 | 24-HR | ALL | 1ST | 16100124
| 466626 | 508264 | 3.5944 | 218 | 218 | 0 | 24-HR | ALL | 1ST | 16100124
| 466726 | 508264 | 3.2306 | 213.55 | 213.55 | 0 | 24-HR | ALL | 1ST | 16100124
| 466826 | 508264 | 2.8442 | 208.21 | 208.21 | 0 | 24-HR | ALL | 1ST | 16100124
| 466926 | 508264 | 2.6353 | 205.84 | 205.84 | 0 | 24-HR | ALL | 1ST | 16072224
| 467026 | 508264 | 2.6147 | 204.6 | 204.6 | 0 | 24-HR | ALL | 1ST | 16072224
| 467126 | 508264 | 2.4617 | 199.19 | 199.19 | 0 | 24-HR | ALL | 1ST | 16072224
| 460626 | 508364 | 4.3841 | 182.49 | 335 | 0 | 24-HR | ALL | 1ST | 16052324
| 460726 | 508364 | 4.07 | 194.63 | 335 | 0 | 24-HR | ALL | 1ST | 16052324
| 460826 | 508364 | 3.4698 | 204.08 | 335 | 0 | 24-HR | ALL | 1ST | 16052324
| 460926 | 508364 | 3.7765 | 221.96 | 335 | 0 | 24-HR | ALL | 1ST | 16120524
| 461026 | 508364 | 4.0978 | 240.48 | 335 | 0 | 24-HR | ALL | 1ST | 16120524
| 461126 | 508364 | 3.612 | 260.08 | 322 | 0 | 24-HR | ALL | 1ST | 16120524
| 461226 | 508364 | 2.7522 | 278.83 | 322 | 0 | 24-HR | ALL | 1ST | 16120524
| 461326 | 508364 | 2.5425 | 297.79 | 297.79 | 0 | 24-HR | ALL | 1ST | 16022724
| 461426 | 508364 | 2.7467 | 307.15 | 307.15 | 0 | 24-HR | ALL | 1ST | 16022724
| 461526 | 508364 | 2.9606 | 319.94 | 319.94 | 0 | 24-HR | ALL | 1ST | 16022724
| 461626 | 508364 | 3.0212 | 320.46 | 320.46 | 0 | 24-HR | ALL | 1ST | 16022724
| 461726 | 508364 | 2.95 | 310.62 | 310.62 | 0 | 24-HR | ALL | 1ST | 16022724
| 461826 | 508364 | 2.7913 | 298.76 | 298.76 | 0 | 24-HR | ALL | 1ST | 16022724
| 461926 | 508364 | 2.6183 | 288.84 | 288.84 | 0 | 24-HR | ALL | 1ST | 16022724
| 462026 | 508364 | 2.4421 | 277.01 | 331 | 0 | 24-HR | ALL | 1ST | 16022724
| 462126 | 508364 | 3.0394 | 261.36 | 335 | 0 | 24-HR | ALL | 1ST | 16051624
| 462226 | 508364 | 3.6038 | 248.4 | 335 | 0 | 24-HR | ALL | 1ST | 16051624
| 462326 | 508364 | 3.7793 | 243.17 | 335 | 0 | 24-HR | ALL | 1ST | 16051624
| 462626 | 508364 | 3.572 | 240.71 | 326 | 0 | 24-HR | ALL | 1ST | 16051624
| 462726 | 508364 | 3.2569 | 243.97 | 301 | 0 | 24-HR | ALL | 1ST | 16051624
| 462826 | 508364 | 3.1033 | 247.98 | 285 | 0 | 24-HR | ALL | 1ST | 16060924
| 462926 | 508364 | 3.1186 | 258.11 | 285 | 0 | 24-HR | ALL | 1ST | 16022824
| 463026 | 508364 | 3.1052 | 265.44 | 285 | 0 | 24-HR | ALL | 1ST | 16022824
| 463126 | 508364 | 3.0066 | 272.4 | 283 | 0 | 24-HR | ALL | 1ST | 16022824
| 463226 | 508364 | 3.0989 | 272.75 | 281 | 0 | 24-HR | ALL | 1ST | 16022824
| 463326 | 508364 | 3.1298 | 273.77 | 282 | 0 | 24-HR | ALL | 1ST | 16022824
| 463426 | 508364 | 3.0887 | 275.48 | 282 | 0 | 24-HR | ALL | 1ST | 16022824
| 463526 | 508364 | 2.8801 | 280.18 | 280.18 | 0 | 24-HR | ALL | 1ST | 16022824
| 463626 | 508364 | 2.6514 | 284.83 | 284.83 | 0 | 24-HR | ALL | 1ST | 16022824
| 463726 | 508364 | 2.5668 | 285.08 | 285.08 | 0 | 24-HR | ALL | 1ST | 16022824
| 463826 | 508364 | 2.5409 | 282.92 | 282.92 | 0 | 24-HR | ALL | 1ST | 16022824
| 463926 | 508364 | 2.5538 | 282.68 | 282.68 | 0 | 24-HR | ALL | 1ST | 16100124
| 464026 | 508364 | 2.6855 | 283.1 | 283.1 | 0 | 24-HR | ALL | 1ST | 16100124
| 464126 | 508364 | 2.7619 | 285.28 | 285.28 | 0 | 24-HR | ALL | 1ST | 16100124
| 464226 | 508364 | 2.9218 | 284.8 | 284.8 | 0 | 24-HR | ALL | 1ST | 16100124
| 464326 | 508364 | 3.1933 | 281.63 | 281.63 | 0 | 24-HR | ALL | 1ST | 16100124
| 464426 | 508364 | 3.388 | 280.63 | 280.63 | 0 | 24-HR | ALL | 1ST | 16100124
| 464526 | 508364 | 3.3353 | 284.78 | 284.78 | 0 | 24-HR | ALL | 1ST | 16100124
| 464626 | 508364 | 3.3205 | 287.53 | 287.53 | 0 | 24-HR | ALL | 1ST | 16100124
| 464726 | 508364 | 3.4874 | 286.18 | 286.18 | 0 | 24-HR | ALL | 1ST | 16100124
| 464826 | 508364 | 3.6543 | 284.68 | 284.68 | 0 | 24-HR | ALL | 1ST | 16100124
| 464926 | 508364 | 3.699 | 285.12 | 285.12 | 0 | 24-HR | ALL | 1ST | 16100124
| 465026 | 508364 | 3.6433 | 286.92 | 286.92 | 0 | 24-HR | ALL | 1ST | 16100124
| 465126 | 508364 | 3.8221 | 284.32 | 284.32 | 0 | 24-HR | ALL | 1ST | 16100124
| 465226 | 508364 | 4.1586 | 279.04 | 279.04 | 0 | 24-HR | ALL | 1ST | 16100124
| 465326 | 508364 | 4.2753 | 277 | 277 | 0 | 24-HR | ALL | 1ST | 16100124
| 465426 | 508364 | 3.9651 | 281.19 | 281.19 | 0 | 24-HR | ALL | 1ST | 16100124
| 465526 | 508364 | 3.7266 | 284.06 | 284.06 | 0 | 24-HR | ALL | 1ST | 16100124
| 465626 | 508364 | 3.8378 | 280.89 | 280.89 | 0 | 24-HR | ALL | 1ST | 16100124
| 465726 | 508364 | 3.7044 | 281.41 | 281.41 | 0 | 24-HR | ALL | 1ST | 16100124
| 465826 | 508364 | 3.723 | 279.04 | 279.04 | 0 | 24-HR | ALL | 1ST | 16100124
| 465926 | 508364 | 3.7462 | 276.18 | 276.18 | 0 | 24-HR | ALL | 1ST | 16100124
| 466026 | 508364 | 3.7851 | 272.53 | 272.53 | 0 | 24-HR | ALL | 1ST | 16100124
| 466126 | 508364 | 3.9106 | 266.5 | 266.5 | 0 | 24-HR | ALL | 1ST | 16100124
| 466226 | 508364 | 3.9122 | 261.91 | 261.91 | 0 | 24-HR | ALL | 1ST | 16100124
| 466326 | 508364 | 4.0394 | 252.33 | 252.33 | 0 | 24-HR | ALL | 1ST | 16100124
| 466426 | 508364 | 3.9745 | 244.61 | 244.61 | 0 | 24-HR | ALL | 1ST | 16100124
| 466526 | 508364 | 3.8082 | 235.36 | 235.36 | 0 | 24-HR | ALL | 1ST | 16100124
| 466626 | 508364 | 3.53 | 230.27 | 230.27 | 0 | 24-HR | ALL | 1ST | 16100124
| 466726 | 508364 | 3.2387 | 227.09 | 227.09 | 0 | 24-HR | ALL | 1ST | 16100124
| 466826 | 508364 | 2.9334 | 222.63 | 222.63 | 0 | 24-HR | ALL | 1ST | 16100124
| 466926 | 508364 | 2.7978 | 217.56 | 217.56 | 0 | 24-HR | ALL | 1ST | 16072224
| 467026 | 508364 | 2.7394 | 211.49 | 211.49 | 0 | 24-HR | ALL | 1ST | 16072224
| 467126 | 508364 | 2.6368 | 207.11 | 207.11 | 0 | 24-HR | ALL | 1ST | 16072224
| 467226 | 508364 | 2.5583 | 205.94 | 205.94 | 0 | 24-HR | ALL | 1ST | 16072224
| 469626 | 508364 | 0.94291 | 134.61 | 189 | 0 | 24-HR | ALL | 1ST | 16030624
| 469726 | 508364 | 0.9606 | 132.84 | 189 | 0 | 24-HR | ALL | 1ST | 16030624
| 469826 | 508364 | 0.97667 | 131.13 | 189 | 0 | 24-HR | ALL | 1ST | 16030624
| 469926 | 508364 | 0.99098 | 129.46 | 189 | 0 | 24-HR | ALL | 1ST | 16030624
| 470026 | 508364 | 1.0089 | 130.32 | 189 | 0 | 24-HR | ALL | 1ST | 16030624
| 470126 | 508364 | 1.0158 | 127.26 | 158 | 0 | 24-HR | ALL | 1ST | 16030624
| 460526 | 508464 | 4.3993 | 179.77 | 335 | 0 | 24-HR | ALL | 1ST | 16052324
| 460626 | 508464 | 4.1611 | 194.84 | 335 | 0 | 24-HR | ALL | 1ST | 16052324
| 460726 | 508464 | 3.8754 | 198.96 | 335 | 0 | 24-HR | ALL | 1ST | 16052324
| 460826 | 508464 | 3.4756 | 213.32 | 335 | 0 | 24-HR | ALL | 1ST | 16060924
| 460926 | 508464 | 3.9788 | 235.11 | 322 | 0 | 24-HR | ALL | 1ST | 16120524
| 461026 | 508464 | 3.6993 | 256.56 | 322 | 0 | 24-HR | ALL | 1ST | 16120524
| 461126 | 508464 | 2.6803 | 279.56 | 317 | 0 | 24-HR | ALL | 1ST | 16120524
| 461226 | 508464 | 2.5148 | 295.48 | 295.48 | 0 | 24-HR | ALL | 1ST | 16091824
| 461326 | 508464 | 2.6961 | 304.79 | 304.79 | 0 | 24-HR | ALL | 1ST | 16022724
| 461426 | 508464 | 2.876 | 313.41 | 313.41 | 0 | 24-HR | ALL | 1ST | 16022724
| 461526 | 508464 | 2.9888 | 318.09 | 318.09 | 0 | 24-HR | ALL | 1ST | 16022724
| 461626 | 508464 | 3.0518 | 319.12 | 319.12 | 0 | 24-HR | ALL | 1ST | 16022724
| 461726 | 508464 | 3.0492 | 315.15 | 315.15 | 0 | 24-HR | ALL | 1ST | 16022724
| 461826 | 508464 | 2.8366 | 299.48 | 299.48 | 0 | 24-HR | ALL | 1ST | 16022724
| 461926 | 508464 | 2.6635 | 288.01 | 317 | 0 | 24-HR | ALL | 1ST | 16022724
| 462026 | 508464 | 2.4359 | 273.43 | 322 | 0 | 24-HR | ALL | 1ST | 16051624
| 462126 | 508464 | 3.161 | 259.91 | 332 | 0 | 24-HR | ALL | 1ST | 16051624
| 462226 | 508464 | 3.7291 | 245.89 | 335 | 0 | 24-HR | ALL | 1ST | 16051624
| 462326 | 508464 | 3.912 | 236.72 | 335 | 0 | 24-HR | ALL | 1ST | 16051624
| 462726 | 508464 | 3.4799 | 231.45 | 310 | 0 | 24-HR | ALL | 1ST | 16060924
| 462826 | 508464 | 3.4088 | 233.64 | 298 | 0 | 24-HR | ALL | 1ST | 16060924
| 462926 | 508464 | 3.5177 | 242.58 | 285 | 0 | 24-HR | ALL | 1ST | 16022824
| 463026 | 508464 | 3.5751 | 252.76 | 285 | 0 | 24-HR | ALL | 1ST | 16022824
| 463126 | 508464 | 3.5764 | 258.67 | 285 | 0 | 24-HR | ALL | 1ST | 16022824
| 463226 | 508464 | 3.4304 | 266 | 283 | 0 | 24-HR | ALL | 1ST | 16022824
| 463326 | 508464 | 3.359 | 269.21 | 283 | 0 | 24-HR | ALL | 1ST | 16022824
| 463426 | 508464 | 3.247 | 272.15 | 283 | 0 | 24-HR | ALL | 1ST | 16022824
| 463526 | 508464 | 3.0754 | 275.48 | 283 | 0 | 24-HR | ALL | 1ST | 16022824
| 463626 | 508464 | 2.7962 | 280.51 | 280.51 | 0 | 24-HR | ALL | 1ST | 16022824
| 463726 | 508464 | 2.4155 | 288.06 | 288.06 | 0 | 24-HR | ALL | 1ST | 16022824
| 463826 | 508464 | 2.4394 | 288.83 | 288.83 | 0 | 24-HR | ALL | 1ST | 16100224
| 463926 | 508464 | 2.4924 | 288.84 | 288.84 | 0 | 24-HR | ALL | 1ST | 16100124
| 464026 | 508464 | 2.5031 | 293.78 | 293.78 | 0 | 24-HR | ALL | 1ST | 16100224
| 464126 | 508464 | 2.5293 | 297.63 | 297.63 | 0 | 24-HR | ALL | 1ST | 16100224
| 464226 | 508464 | 2.6361 | 295.97 | 295.97 | 0 | 24-HR | ALL | 1ST | 16100124
| 464326 | 508464 | 2.9332 | 290.85 | 290.85 | 0 | 24-HR | ALL | 1ST | 16100124
| 464426 | 508464 | 3.101 | 289.63 | 289.63 | 0 | 24-HR | ALL | 1ST | 16100124
| 464526 | 508464 | 3.123 | 291.57 | 291.57 | 0 | 24-HR | ALL | 1ST | 16100124
| 464626 | 508464 | 3.2908 | 290 | 290 | 0 | 24-HR | ALL | 1ST | 16100124
| 464726 | 508464 | 3.5422 | 286.76 | 286.76 | 0 | 24-HR | ALL | 1ST | 16100124
| 464826 | 508464 | 3.6635 | 285.88 | 285.88 | 0 | 24-HR | ALL | 1ST | 16100124
| 464926 | 508464 | 3.5384 | 289.03 | 289.03 | 0 | 24-HR | ALL | 1ST | 16100124
| 465026 | 508464 | 3.4259 | 291.56 | 291.56 | 0 | 24-HR | ALL | 1ST | 16100124
| 465126 | 508464 | 3.4208 | 291.76 | 291.76 | 0 | 24-HR | ALL | 1ST | 16100124
| 465226 | 508464 | 3.5868 | 288.6 | 288.6 | 0 | 24-HR | ALL | 1ST | 16100124
| 465326 | 508464 | 3.6698 | 286.63 | 286.63 | 0 | 24-HR | ALL | 1ST | 16100124
| 465426 | 508464 | 3.5781 | 287.27 | 287.27 | 0 | 24-HR | ALL | 1ST | 16100124
| 465526 | 508464 | 3.4776 | 287.76 | 287.76 | 0 | 24-HR | ALL | 1ST | 16100124
| 465626 | 508464 | 3.4449 | 286.76 | 286.76 | 0 | 24-HR | ALL | 1ST | 16100124
| 465726 | 508464 | 3.3776 | 286.06 | 286.06 | 0 | 24-HR | ALL | 1ST | 16100124
| 465826 | 508464 | 3.4321 | 282.82 | 282.82 | 0 | 24-HR | ALL | 1ST | 16100124
| 465926 | 508464 | 3.5162 | 278.64 | 278.64 | 0 | 24-HR | ALL | 1ST | 16100124
| 466026 | 508464 | 3.4826 | 276.18 | 276.18 | 0 | 24-HR | ALL | 1ST | 16100124
| 466126 | 508464 | 3.568 | 270.82 | 270.82 | 0 | 24-HR | ALL | 1ST | 16100124
| 466226 | 508464 | 3.5588 | 266.59 | 266.59 | 0 | 24-HR | ALL | 1ST | 16100124
| 466326 | 508464 | 3.5568 | 261.18 | 261.18 | 0 | 24-HR | ALL | 1ST | 16100124
| 466426 | 508464 | 3.4105 | 258.6 | 258.6 | 0 | 24-HR | ALL | 1ST | 16100124
| 466526 | 508464 | 3.3555 | 251.91 | 251.91 | 0 | 24-HR | ALL | 1ST | 16100124
| 466626 | 508464 | 3.2373 | 244.73 | 244.73 | 0 | 24-HR | ALL | 1ST | 16100124
| 466726 | 508464 | 3.0399 | 238.61 | 238.61 | 0 | 24-HR | ALL | 1ST | 16100124
| 466826 | 508464 | 2.8482 | 234.18 | 234.18 | 0 | 24-HR | ALL | 1ST | 16072024
| 466926 | 508464 | 2.7807 | 225.67 | 225.67 | 0 | 24-HR | ALL | 1ST | 16072224
| 467026 | 508464 | 2.7735 | 217.72 | 217.72 | 0 | 24-HR | ALL | 1ST | 16072224
| 467126 | 508464 | 2.7144 | 214.44 | 214.44 | 0 | 24-HR | ALL | 1ST | 16072024
| 467226 | 508464 | 2.6851 | 209.49 | 209.49 | 0 | 24-HR | ALL | 1ST | 16072024
| 469426 | 508464 | 0.92081 | 131.12 | 229 | 0 | 24-HR | ALL | 1ST | 16030624
| 469526 | 508464 | 0.9425 | 130.73 | 229 | 0 | 24-HR | ALL | 1ST | 16030624
| 469626 | 508464 | 0.9629 | 130.43 | 228 | 0 | 24-HR | ALL | 1ST | 16030624
| 469726 | 508464 | 0.9797 | 129.15 | 228 | 0 | 24-HR | ALL | 1ST | 16030624
| 469826 | 508464 | 1.0004 | 130.56 | 224 | 0 | 24-HR | ALL | 1ST | 16030624
| 469926 | 508464 | 1.0121 | 128.61 | 224 | 0 | 24-HR | ALL | 1ST | 16030624
| 470026 | 508464 | 1.0291 | 129.9 | 221 | 0 | 24-HR | ALL | 1ST | 16030624
| 470126 | 508464 | 1.0437 | 131.27 | 182 | 0 | 24-HR | ALL | 1ST | 16030624
| 470226 | 508464 | 1.0464 | 128.14 | 184 | 0 | 24-HR | ALL | 1ST | 16030624
| 460526 | 508564 | 4.4636 | 183.15 | 335 | 0 | 24-HR | ALL | 1ST | 16052324
| 460626 | 508564 | 4.1479 | 195.48 | 335 | 0 | 24-HR | ALL | 1ST | 16052324
| 460726 | 508564 | 3.7984 | 199.98 | 335 | 0 | 24-HR | ALL | 1ST | 16052324
| 460826 | 508564 | 3.7195 | 222.02 | 322 | 0 | 24-HR | ALL | 1ST | 16120524
| 460926 | 508564 | 3.9477 | 246.13 | 322 | 0 | 24-HR | ALL | 1ST | 16120524
| 461026 | 508564 | 2.9251 | 273.51 | 307 | 0 | 24-HR | ALL | 1ST | 16120524
| 461126 | 508564 | 2.5779 | 295.07 | 295.07 | 0 | 24-HR | ALL | 1ST | 16091824
| 461226 | 508564 | 2.6119 | 300.46 | 300.46 | 0 | 24-HR | ALL | 1ST | 16022724
| 461326 | 508564 | 2.7763 | 307.06 | 307.06 | 0 | 24-HR | ALL | 1ST | 16022724
| 461426 | 508564 | 2.9402 | 314.78 | 314.78 | 0 | 24-HR | ALL | 1ST | 16022724
| 461526 | 508564 | 3.0356 | 317.64 | 321 | 0 | 24-HR | ALL | 1ST | 16022724
| 461626 | 508564 | 3.0569 | 314.76 | 322 | 0 | 24-HR | ALL | 1ST | 16022724
| 461726 | 508564 | 3.0328 | 311.06 | 311.06 | 0 | 24-HR | ALL | 1ST | 16022724
| 461826 | 508564 | 2.8726 | 297.83 | 322 | 0 | 24-HR | ALL | 1ST | 16022724
| 461926 | 508564 | 2.6461 | 285.65 | 322 | 0 | 24-HR | ALL | 1ST | 16022724
| 462026 | 508564 | 2.6386 | 270.42 | 322 | 0 | 24-HR | ALL | 1ST | 16051624
| 462126 | 508564 | 3.3491 | 256.67 | 330 | 0 | 24-HR | ALL | 1ST | 16051624
| 462226 | 508564 | 3.7869 | 244.89 | 332 | 0 | 24-HR | ALL | 1ST | 16051624
| 462926 | 508564 | 3.5483 | 224.65 | 291 | 0 | 24-HR | ALL | 1ST | 16022824
| 463026 | 508564 | 3.8176 | 231.03 | 285 | 0 | 24-HR | ALL | 1ST | 16022824
| 463126 | 508564 | 3.9663 | 243.79 | 285 | 0 | 24-HR | ALL | 1ST | 16022824
| 463226 | 508564 | 3.9197 | 251.67 | 283 | 0 | 24-HR | ALL | 1ST | 16022824
| 463326 | 508564 | 3.7676 | 258.58 | 284 | 0 | 24-HR | ALL | 1ST | 16022824
| 463426 | 508564 | 3.6434 | 261.81 | 286 | 0 | 24-HR | ALL | 1ST | 16022824
| 463526 | 508564 | 3.3053 | 269.32 | 286 | 0 | 24-HR | ALL | 1ST | 16022824
| 463626 | 508564 | 3.0138 | 274.42 | 290 | 0 | 24-HR | ALL | 1ST | 16022824
| 463726 | 508564 | 2.6855 | 279.66 | 290 | 0 | 24-HR | ALL | 1ST | 16022824
| 463826 | 508564 | 2.4827 | 288.15 | 288.15 | 0 | 24-HR | ALL | 1ST | 16100124
| 463926 | 508564 | 2.5111 | 291.7 | 291.7 | 0 | 24-HR | ALL | 1ST | 16100124
| 464026 | 508564 | 2.5375 | 295.58 | 295.58 | 0 | 24-HR | ALL | 1ST | 16100224
| 464126 | 508564 | 2.5531 | 298.94 | 298.94 | 0 | 24-HR | ALL | 1ST | 16100224
| 464226 | 508564 | 2.615 | 299.3 | 299.3 | 0 | 24-HR | ALL | 1ST | 16100124
| 464326 | 508564 | 2.9378 | 293.18 | 293.18 | 0 | 24-HR | ALL | 1ST | 16100124
| 464426 | 508564 | 3.1244 | 291.29 | 291.29 | 0 | 24-HR | ALL | 1ST | 16100124
| 464526 | 508564 | 3.339 | 288.88 | 288.88 | 0 | 24-HR | ALL | 1ST | 16100124
| 464626 | 508564 | 3.5971 | 285.78 | 287 | 0 | 24-HR | ALL | 1ST | 16100124
| 464726 | 508564 | 3.7645 | 284.29 | 286 | 0 | 24-HR | ALL | 1ST | 16100124
| 464826 | 508564 | 3.8203 | 284.34 | 284.34 | 0 | 24-HR | ALL | 1ST | 16100124
| 464926 | 508564 | 3.6336 | 288.19 | 288.19 | 0 | 24-HR | ALL | 1ST | 16100124
| 465026 | 508564 | 3.407 | 292.44 | 292.44 | 0 | 24-HR | ALL | 1ST | 16100124
| 465126 | 508564 | 3.3169 | 293.94 | 293.94 | 0 | 24-HR | ALL | 1ST | 16100124
| 465226 | 508564 | 3.3412 | 292.97 | 292.97 | 0 | 24-HR | ALL | 1ST | 16100124
| 465326 | 508564 | 3.3677 | 291.64 | 291.64 | 0 | 24-HR | ALL | 1ST | 16100124
| 465426 | 508564 | 3.3905 | 290.06 | 290.06 | 0 | 24-HR | ALL | 1ST | 16100124
| 465526 | 508564 | 3.3111 | 290 | 290 | 0 | 24-HR | ALL | 1ST | 16100124
| 465626 | 508564 | 3.2668 | 289 | 289 | 0 | 24-HR | ALL | 1ST | 16100124
| 465726 | 508564 | 3.2432 | 287.3 | 287.3 | 0 | 24-HR | ALL | 1ST | 16100124
| 465826 | 508564 | 3.2882 | 283.96 | 283.96 | 0 | 24-HR | ALL | 1ST | 16100124
| 465926 | 508564 | 3.3268 | 280.35 | 280.35 | 0 | 24-HR | ALL | 1ST | 16100124
| 466026 | 508564 | 3.3556 | 276.45 | 276.45 | 0 | 24-HR | ALL | 1ST | 16100124
| 466126 | 508564 | 3.2898 | 273.96 | 273.96 | 0 | 24-HR | ALL | 1ST | 16100124
| 466226 | 508564 | 3.3375 | 268.35 | 268.35 | 0 | 24-HR | ALL | 1ST | 16100124
| 466326 | 508564 | 3.2393 | 265.37 | 265.37 | 0 | 24-HR | ALL | 1ST | 16100124
| 466426 | 508564 | 3.1589 | 261.2 | 261.2 | 0 | 24-HR | ALL | 1ST | 16100124
| 466526 | 508564 | 3.0593 | 259.28 | 259.28 | 0 | 24-HR | ALL | 1ST | 16072024
| 466626 | 508564 | 3.0566 | 252.85 | 252.85 | 0 | 24-HR | ALL | 1ST | 16072024
| 466726 | 508564 | 3.0352 | 244.92 | 244.92 | 0 | 24-HR | ALL | 1ST | 16072024
| 466826 | 508564 | 3.028 | 238.49 | 238.49 | 0 | 24-HR | ALL | 1ST | 16072024
| 466926 | 508564 | 3.001 | 231.06 | 231.06 | 0 | 24-HR | ALL | 1ST | 16072024
| 467026 | 508564 | 2.9257 | 222.18 | 222.18 | 0 | 24-HR | ALL | 1ST | 16072024
| 467126 | 508564 | 2.9628 | 218.85 | 218.85 | 0 | 24-HR | ALL | 1ST | 16072024
| 467226 | 508564 | 2.9034 | 212.34 | 212.34 | 0 | 24-HR | ALL | 1ST | 16072024
| 469426 | 508564 | 0.94937 | 130.97 | 238 | 0 | 24-HR | ALL | 1ST | 16030624
| 469526 | 508564 | 0.96312 | 127.36 | 238 | 0 | 24-HR | ALL | 1ST | 16030624
| 469626 | 508564 | 0.9865 | 129.36 | 232 | 0 | 24-HR | ALL | 1ST | 16030624
| 469726 | 508564 | 1.0118 | 132.67 | 230 | 0 | 24-HR | ALL | 1ST | 16030624
| 469826 | 508564 | 1.0341 | 135.13 | 228 | 0 | 24-HR | ALL | 1ST | 16030624
| 470126 | 508564 | 1.1576 | 152.55 | 152.55 | 0 | 24-HR | ALL | 1ST | 16102124
| 470226 | 508564 | 1.1119 | 147.15 | 147.15 | 0 | 24-HR | ALL | 1ST | 16030624
| 460526 | 508664 | 4.5003 | 184.54 | 335 | 0 | 24-HR | ALL | 1ST | 16052324
| 460626 | 508664 | 4.1543 | 195.24 | 335 | 0 | 24-HR | ALL | 1ST | 16052324
| 460726 | 508664 | 3.5626 | 203.72 | 332 | 0 | 24-HR | ALL | 1ST | 16052324
| 460826 | 508664 | 3.9182 | 225.66 | 322 | 0 | 24-HR | ALL | 1ST | 16120524
| 460926 | 508664 | 3.809 | 254.13 | 322 | 0 | 24-HR | ALL | 1ST | 16120524
| 461026 | 508664 | 2.5991 | 286.2 | 286.2 | 0 | 24-HR | ALL | 1ST | 16091824
| 461126 | 508664 | 2.5741 | 295.64 | 295.64 | 0 | 24-HR | ALL | 1ST | 16091824
| 461226 | 508664 | 2.6427 | 299.46 | 299.46 | 0 | 24-HR | ALL | 1ST | 16022724
| 461326 | 508664 | 2.824 | 307.06 | 307.06 | 0 | 24-HR | ALL | 1ST | 16022724
| 461426 | 508664 | 2.924 | 308.84 | 319 | 0 | 24-HR | ALL | 1ST | 16022724
| 461526 | 508664 | 2.975 | 308.37 | 322 | 0 | 24-HR | ALL | 1ST | 16022724
| 461626 | 508664 | 3.0177 | 308.35 | 322 | 0 | 24-HR | ALL | 1ST | 16022724
| 461726 | 508664 | 3.0258 | 306.75 | 321 | 0 | 24-HR | ALL | 1ST | 16022724
| 461826 | 508664 | 2.8086 | 292.9 | 322 | 0 | 24-HR | ALL | 1ST | 16022724
| 461926 | 508664 | 2.5295 | 279.37 | 322 | 0 | 24-HR | ALL | 1ST | 16022724
| 462026 | 508664 | 2.8256 | 267.72 | 322 | 0 | 24-HR | ALL | 1ST | 16051624
| 463026 | 508664 | 3.7348 | 221.15 | 286 | 0 | 24-HR | ALL | 1ST | 16022824
| 463126 | 508664 | 3.97 | 226.47 | 290 | 0 | 24-HR | ALL | 1ST | 16022824
| 463226 | 508664 | 4.1367 | 237.42 | 290 | 0 | 24-HR | ALL | 1ST | 16022824
| 463326 | 508664 | 4.0922 | 244.84 | 290 | 0 | 24-HR | ALL | 1ST | 16022824
| 463426 | 508664 | 3.9356 | 250.88 | 290 | 0 | 24-HR | ALL | 1ST | 16022824
| 463526 | 508664 | 3.6575 | 257.89 | 290 | 0 | 24-HR | ALL | 1ST | 16022824
| 463626 | 508664 | 3.2878 | 265.23 | 290 | 0 | 24-HR | ALL | 1ST | 16022824
| 463726 | 508664 | 2.9347 | 271.54 | 290 | 0 | 24-HR | ALL | 1ST | 16100124
| 463826 | 508664 | 2.7925 | 281.64 | 290 | 0 | 24-HR | ALL | 1ST | 16100124
| 463926 | 508664 | 2.8413 | 285.06 | 296 | 0 | 24-HR | ALL | 1ST | 16100124
| 464026 | 508664 | 2.7903 | 290.47 | 298 | 0 | 24-HR | ALL | 1ST | 16100124
| 464126 | 508664 | 2.8537 | 292.26 | 300 | 0 | 24-HR | ALL | 1ST | 16100124
| 464226 | 508664 | 2.8323 | 295.51 | 295.51 | 0 | 24-HR | ALL | 1ST | 16100124
| 464326 | 508664 | 3.174 | 289.88 | 289.88 | 0 | 24-HR | ALL | 1ST | 16100124
| 464426 | 508664 | 3.5136 | 285.55 | 292 | 0 | 24-HR | ALL | 1ST | 16100124
| 464526 | 508664 | 3.7155 | 283.91 | 292 | 0 | 24-HR | ALL | 1ST | 16100124
| 464626 | 508664 | 4.0602 | 279.88 | 292 | 0 | 24-HR | ALL | 1ST | 16100124
| 464726 | 508664 | 4.2484 | 278.17 | 290 | 0 | 24-HR | ALL | 1ST | 16100124
| 464826 | 508664 | 4.3936 | 277.05 | 292 | 0 | 24-HR | ALL | 1ST | 16100124
| 464926 | 508664 | 4.1984 | 280.48 | 294 | 0 | 24-HR | ALL | 1ST | 16100124
| 465026 | 508664 | 3.8974 | 284.98 | 294 | 0 | 24-HR | ALL | 1ST | 16100124
| 465126 | 508664 | 3.524 | 290.3 | 290.3 | 0 | 24-HR | ALL | 1ST | 16100124
| 465226 | 508664 | 3.3864 | 291.97 | 291.97 | 0 | 24-HR | ALL | 1ST | 16100124
| 465326 | 508664 | 3.3044 | 292.36 | 292.36 | 0 | 24-HR | ALL | 1ST | 16100124
| 465426 | 508664 | 3.3223 | 290.61 | 290.61 | 0 | 24-HR | ALL | 1ST | 16100124
| 465526 | 508664 | 3.2605 | 290 | 290 | 0 | 24-HR | ALL | 1ST | 16100124
| 465626 | 508664 | 3.1329 | 290.36 | 290.36 | 0 | 24-HR | ALL | 1ST | 16100124
| 465726 | 508664 | 3.0662 | 289.3 | 289.3 | 0 | 24-HR | ALL | 1ST | 16100124
| 465826 | 508664 | 3.1962 | 284 | 284 | 0 | 24-HR | ALL | 1ST | 16100124
| 465926 | 508664 | 3.1439 | 281.93 | 281.93 | 0 | 24-HR | ALL | 1ST | 16100124
| 466026 | 508664 | 3.1625 | 278 | 278 | 0 | 24-HR | ALL | 1ST | 16100124
| 466126 | 508664 | 3.1604 | 273.94 | 273.94 | 0 | 24-HR | ALL | 1ST | 16100124
| 466226 | 508664 | 3.1243 | 270 | 270 | 0 | 24-HR | ALL | 1ST | 16100124
| 466326 | 508664 | 3.0889 | 265.93 | 265.93 | 0 | 24-HR | ALL | 1ST | 16072024
| 466426 | 508664 | 3.1046 | 263.5 | 263.5 | 0 | 24-HR | ALL | 1ST | 16072024
| 466526 | 508664 | 3.1216 | 259.28 | 259.28 | 0 | 24-HR | ALL | 1ST | 16072024
| 466626 | 508664 | 3.139 | 253.61 | 253.61 | 0 | 24-HR | ALL | 1ST | 16072024
| 466726 | 508664 | 3.1304 | 244.94 | 244.94 | 0 | 24-HR | ALL | 1ST | 16072024
| 466826 | 508664 | 3.1505 | 239.47 | 239.47 | 0 | 24-HR | ALL | 1ST | 16072024
| 466926 | 508664 | 3.1589 | 233.15 | 233.15 | 0 | 24-HR | ALL | 1ST | 16072024
| 467026 | 508664 | 3.1496 | 226.49 | 226.49 | 0 | 24-HR | ALL | 1ST | 16072024
| 467126 | 508664 | 3.1516 | 221.18 | 221.18 | 0 | 24-HR | ALL | 1ST | 16072024
| 467226 | 508664 | 3.2038 | 218.53 | 218.53 | 0 | 24-HR | ALL | 1ST | 16072024
| 468126 | 508664 | 0.83792 | 135.3 | 250 | 0 | 24-HR | ALL | 1ST | 16042624
| 468226 | 508664 | 0.82149 | 133.59 | 252 | 0 | 24-HR | ALL | 1ST | 16042624
| 468326 | 508664 | 0.88143 | 139.45 | 251 | 0 | 24-HR | ALL | 1ST | 16102124
| 468426 | 508664 | 0.93937 | 141.87 | 251 | 0 | 24-HR | ALL | 1ST | 16102124
| 468526 | 508664 | 0.96929 | 142.15 | 251 | 0 | 24-HR | ALL | 1ST | 16102124
| 468626 | 508664 | 0.91279 | 137.62 | 253 | 0 | 24-HR | ALL | 1ST | 16102124
| 468726 | 508664 | 0.91449 | 136.77 | 254 | 0 | 24-HR | ALL | 1ST | 16102124
| 469426 | 508664 | 0.98309 | 133.66 | 245 | 0 | 24-HR | ALL | 1ST | 16030624
| 469526 | 508664 | 1.0125 | 137.63 | 237 | 0 | 24-HR | ALL | 1ST | 16030624
| 469626 | 508664 | 1.0365 | 139.8 | 232 | 0 | 24-HR | ALL | 1ST | 16030624
| 469726 | 508664 | 1.3331 | 153.23 | 224 | 0 | 24-HR | ALL | 1ST | 16102124
| 469826 | 508664 | 1.2224 | 150.98 | 224 | 0 | 24-HR | ALL | 1ST | 16102124
| 469926 | 508664 | 1.3202 | 156.28 | 156.28 | 0 | 24-HR | ALL | 1ST | 16102124
| 471026 | 508664 | 1.0586 | 136.74 | 136.74 | 0 | 24-HR | ALL | 1ST | 16030624
| 471126 | 508664 | 1.0502 | 138.71 | 138.71 | 0 | 24-HR | ALL | 1ST | 16030624
| 460626 | 508764 | 4.1771 | 193.73 | 322 | 0 | 24-HR | ALL | 1ST | 16052324
| 460726 | 508764 | 3.7124 | 199.39 | 322 | 0 | 24-HR | ALL | 1ST | 16052324
| 460826 | 508764 | 3.9259 | 220.05 | 322 | 0 | 24-HR | ALL | 1ST | 16120524
| 460926 | 508764 | 3.9571 | 252.8 | 322 | 0 | 24-HR | ALL | 1ST | 16120524
| 461026 | 508764 | 2.6877 | 280.03 | 305 | 0 | 24-HR | ALL | 1ST | 16120524
| 461126 | 508764 | 2.5833 | 291.64 | 299 | 0 | 24-HR | ALL | 1ST | 16091824
| 461226 | 508764 | 2.6185 | 292.33 | 317 | 0 | 24-HR | ALL | 1ST | 16091824
| 461326 | 508764 | 2.6814 | 293.76 | 321 | 0 | 24-HR | ALL | 1ST | 16022724
| 461426 | 508764 | 2.7708 | 295.81 | 322 | 0 | 24-HR | ALL | 1ST | 16022724
| 461526 | 508764 | 2.8439 | 297.45 | 322 | 0 | 24-HR | ALL | 1ST | 16022724
| 461626 | 508764 | 2.8804 | 297.49 | 322 | 0 | 24-HR | ALL | 1ST | 16022724
| 461726 | 508764 | 2.9557 | 300.32 | 321 | 0 | 24-HR | ALL | 1ST | 16022724
| 463226 | 508764 | 4.0457 | 226.17 | 290 | 0 | 24-HR | ALL | 1ST | 16022824
| 463326 | 508764 | 4.067 | 228.98 | 295 | 0 | 24-HR | ALL | 1ST | 16022824
| 463426 | 508764 | 4.0436 | 237.48 | 295 | 0 | 24-HR | ALL | 1ST | 16022824
| 463526 | 508764 | 3.8617 | 245.17 | 296 | 0 | 24-HR | ALL | 1ST | 16022824
| 463626 | 508764 | 3.5419 | 253.58 | 297 | 0 | 24-HR | ALL | 1ST | 16022824
| 463726 | 508764 | 3.3855 | 262.57 | 297 | 0 | 24-HR | ALL | 1ST | 16100124
| 463826 | 508764 | 3.2567 | 272.77 | 297 | 0 | 24-HR | ALL | 1ST | 16100124
| 463926 | 508764 | 3.3198 | 276.37 | 300 | 0 | 24-HR | ALL | 1ST | 16100124
| 464026 | 508764 | 3.2024 | 283.24 | 300 | 0 | 24-HR | ALL | 1ST | 16100124
| 464126 | 508764 | 3.4232 | 281.93 | 300 | 0 | 24-HR | ALL | 1ST | 16100124
| 464226 | 508764 | 3.5791 | 281.92 | 300 | 0 | 24-HR | ALL | 1ST | 16100124
| 464326 | 508764 | 3.8021 | 280.51 | 300 | 0 | 24-HR | ALL | 1ST | 16100124
| 464426 | 508764 | 4.0644 | 278.32 | 299 | 0 | 24-HR | ALL | 1ST | 16100124
| 464526 | 508764 | 4.3347 | 275.59 | 292 | 0 | 24-HR | ALL | 1ST | 16100124
| 464626 | 508764 | 4.6708 | 272.13 | 292 | 0 | 24-HR | ALL | 1ST | 16100124
| 464726 | 508764 | 4.9357 | 269.52 | 292 | 0 | 24-HR | ALL | 1ST | 16100124
| 464826 | 508764 | 5.0827 | 268.37 | 294 | 0 | 24-HR | ALL | 1ST | 16100124
| 464926 | 508764 | 4.6128 | 275.18 | 294 | 0 | 24-HR | ALL | 1ST | 16100124
| 465026 | 508764 | 4.2564 | 279.97 | 294 | 0 | 24-HR | ALL | 1ST | 16100124
| 465126 | 508764 | 3.8077 | 285.94 | 294 | 0 | 24-HR | ALL | 1ST | 16100124
| 465226 | 508764 | 3.5533 | 288.97 | 294 | 0 | 24-HR | ALL | 1ST | 16100124
| 465326 | 508764 | 3.4112 | 289.93 | 292 | 0 | 24-HR | ALL | 1ST | 16100124
| 465426 | 508764 | 3.2535 | 291 | 291 | 0 | 24-HR | ALL | 1ST | 16100124
| 465526 | 508764 | 3.1481 | 291 | 291 | 0 | 24-HR | ALL | 1ST | 16100124
| 465626 | 508764 | 3.0668 | 290.64 | 290.64 | 0 | 24-HR | ALL | 1ST | 16072024
| 465726 | 508764 | 3.0906 | 287.39 | 287.39 | 0 | 24-HR | ALL | 1ST | 16072024
| 465826 | 508764 | 3.1062 | 284.09 | 284.09 | 0 | 24-HR | ALL | 1ST | 16072024
| 465926 | 508764 | 3.1142 | 281.64 | 281.64 | 0 | 24-HR | ALL | 1ST | 16072024
| 466026 | 508764 | 3.12 | 277.12 | 277.12 | 0 | 24-HR | ALL | 1ST | 16072024
| 466126 | 508764 | 3.1272 | 272.09 | 274 | 0 | 24-HR | ALL | 1ST | 16072024
| 466226 | 508764 | 3.1258 | 266.76 | 269 | 0 | 24-HR | ALL | 1ST | 16072024
| 466326 | 508764 | 3.1341 | 263.43 | 265 | 0 | 24-HR | ALL | 1ST | 16072024
| 466426 | 508764 | 3.1518 | 261.07 | 261.07 | 0 | 24-HR | ALL | 1ST | 16072024
| 466526 | 508764 | 3.1838 | 254.88 | 260 | 0 | 24-HR | ALL | 1ST | 16072024
| 466626 | 508764 | 3.2188 | 248.32 | 260 | 0 | 24-HR | ALL | 1ST | 16072024
| 466726 | 508764 | 3.2335 | 243.06 | 250 | 0 | 24-HR | ALL | 1ST | 16072024
| 466826 | 508764 | 3.253 | 238.56 | 238.56 | 0 | 24-HR | ALL | 1ST | 16072024
| 466926 | 508764 | 3.2868 | 233.38 | 233.38 | 0 | 24-HR | ALL | 1ST | 16072024
| 467026 | 508764 | 3.2904 | 226.95 | 226.95 | 0 | 24-HR | ALL | 1ST | 16072024
| 467126 | 508764 | 3.3453 | 224 | 224 | 0 | 24-HR | ALL | 1ST | 16072024
| 467226 | 508764 | 3.384 | 220.69 | 220.69 | 0 | 24-HR | ALL | 1ST | 16072024
| 467926 | 508764 | 1.2481 | 158.76 | 158.76 | 0 | 24-HR | ALL | 1ST | 16072024
| 468026 | 508764 | 0.93099 | 146.62 | 245 | 0 | 24-HR | ALL | 1ST | 16102124
| 468126 | 508764 | 0.88103 | 140.67 | 251 | 0 | 24-HR | ALL | 1ST | 16102124
| 468226 | 508764 | 1.003 | 147.38 | 250 | 0 | 24-HR | ALL | 1ST | 16102124
| 468326 | 508764 | 1.229 | 157.75 | 247 | 0 | 24-HR | ALL | 1ST | 16102124
| 468426 | 508764 | 1.3301 | 159.92 | 248 | 0 | 24-HR | ALL | 1ST | 16102124
| 468526 | 508764 | 1.3302 | 157.36 | 250 | 0 | 24-HR | ALL | 1ST | 16102124
| 468626 | 508764 | 1.3852 | 157.46 | 250 | 0 | 24-HR | ALL | 1ST | 16102124
| 468726 | 508764 | 1.2627 | 151 | 252 | 0 | 24-HR | ALL | 1ST | 16102124
| 468826 | 508764 | 1.231 | 148.62 | 253 | 0 | 24-HR | ALL | 1ST | 16102124
| 469426 | 508764 | 1.2781 | 149.35 | 238 | 0 | 24-HR | ALL | 1ST | 16102124
| 469526 | 508764 | 1.642 | 161.47 | 228 | 0 | 24-HR | ALL | 1ST | 16102124
| 469626 | 508764 | 1.4418 | 156.54 | 229 | 0 | 24-HR | ALL | 1ST | 16102124
| 469726 | 508764 | 1.6587 | 165.51 | 165.51 | 0 | 24-HR | ALL | 1ST | 16102124
| 469826 | 508764 | 1.6429 | 167.39 | 167.39 | 0 | 24-HR | ALL | 1ST | 16102124
| 469926 | 508764 | 1.6297 | 169.99 | 169.99 | 0 | 24-HR | ALL | 1ST | 16102124
| 471026 | 508764 | 1.0642 | 140.04 | 140.04 | 0 | 24-HR | ALL | 1ST | 16092024
| 471126 | 508764 | 1.2698 | 146.27 | 146.27 | 0 | 24-HR | ALL | 1ST | 16092024
| 471226 | 508764 | 1.4209 | 150.78 | 150.78 | 0 | 24-HR | ALL | 1ST | 16092024
| 471326 | 508764 | 1.5229 | 153.92 | 153.92 | 0 | 24-HR | ALL | 1ST | 16092024
| 471426 | 508764 | 1.7108 | 161.02 | 161.02 | 0 | 24-HR | ALL | 1ST | 16092024
| 460726 | 508864 | 3.7836 | 196.07 | 322 | 0 | 24-HR | ALL | 1ST | 16052324
| 460826 | 508864 | 3.5623 | 207.4 | 322 | 0 | 24-HR | ALL | 1ST | 16120524
| 460926 | 508864 | 4.3357 | 224.09 | 322 | 0 | 24-HR | ALL | 1ST | 16120524
| 461026 | 508864 | 4.5591 | 233.9 | 322 | 0 | 24-HR | ALL | 1ST | 16120524
| 461126 | 508864 | 4.067 | 256.17 | 322 | 0 | 24-HR | ALL | 1ST | 16120524
| 461226 | 508864 | 2.8403 | 279.06 | 321 | 0 | 24-HR | ALL | 1ST | 16120524
| 461326 | 508864 | 2.602 | 287.39 | 320 | 0 | 24-HR | ALL | 1ST | 16022724
| 461426 | 508864 | 2.6493 | 287.37 | 322 | 0 | 24-HR | ALL | 1ST | 16022724
| 461526 | 508864 | 2.7269 | 289.37 | 322 | 0 | 24-HR | ALL | 1ST | 16022724
| 461626 | 508864 | 2.7182 | 287.55 | 322 | 0 | 24-HR | ALL | 1ST | 16022724
| 463326 | 508864 | 3.8464 | 219.72 | 300 | 0 | 24-HR | ALL | 1ST | 16022824
| 463426 | 508864 | 3.8653 | 225.21 | 300 | 0 | 24-HR | ALL | 1ST | 16022824
| 463526 | 508864 | 3.8203 | 234.94 | 300 | 0 | 24-HR | ALL | 1ST | 16022824
| 463626 | 508864 | 3.7791 | 243.91 | 300 | 0 | 24-HR | ALL | 1ST | 16100124
| 463726 | 508864 | 3.8241 | 254.85 | 300 | 0 | 24-HR | ALL | 1ST | 16100124
| 463826 | 508864 | 3.8466 | 262.17 | 300 | 0 | 24-HR | ALL | 1ST | 16100124
| 463926 | 508864 | 3.9125 | 266.58 | 300 | 0 | 24-HR | ALL | 1ST | 16100124
| 464026 | 508864 | 4.1185 | 267.18 | 300 | 0 | 24-HR | ALL | 1ST | 16100124
| 464126 | 508864 | 4.2564 | 268.79 | 300 | 0 | 24-HR | ALL | 1ST | 16100124
| 464226 | 508864 | 4.4441 | 269.06 | 300 | 0 | 24-HR | ALL | 1ST | 16100124
| 464326 | 508864 | 4.5321 | 270.6 | 300 | 0 | 24-HR | ALL | 1ST | 16100124
| 464426 | 508864 | 4.965 | 266.31 | 300 | 0 | 24-HR | ALL | 1ST | 16100124
| 464526 | 508864 | 5.2038 | 264.83 | 300 | 0 | 24-HR | ALL | 1ST | 16100124
| 464626 | 508864 | 5.769 | 257.85 | 299 | 0 | 24-HR | ALL | 1ST | 16100124
| 464726 | 508864 | 5.8229 | 257.94 | 294 | 0 | 24-HR | ALL | 1ST | 16100124
| 464826 | 508864 | 5.8803 | 257.75 | 294 | 0 | 24-HR | ALL | 1ST | 16100124
| 464926 | 508864 | 5.1029 | 268.9 | 294 | 0 | 24-HR | ALL | 1ST | 16100124
| 465026 | 508864 | 4.4523 | 277.29 | 294 | 0 | 24-HR | ALL | 1ST | 16100124
| 465126 | 508864 | 4.2009 | 279.94 | 294 | 0 | 24-HR | ALL | 1ST | 16100124
| 465226 | 508864 | 3.9673 | 282.1 | 294 | 0 | 24-HR | ALL | 1ST | 16100124
| 465326 | 508864 | 4.0412 | 279.37 | 293 | 0 | 24-HR | ALL | 1ST | 16100124
| 465426 | 508864 | 3.7021 | 282.64 | 293 | 0 | 24-HR | ALL | 1ST | 16100124
| 465526 | 508864 | 3.5253 | 283.13 | 290 | 0 | 24-HR | ALL | 1ST | 16100124
| 465626 | 508864 | 3.3257 | 284.09 | 291 | 0 | 24-HR | ALL | 1ST | 16100124
| 465726 | 508864 | 3.139 | 286.51 | 290 | 0 | 24-HR | ALL | 1ST | 16072024
| 465826 | 508864 | 3.1426 | 282.97 | 284 | 0 | 24-HR | ALL | 1ST | 16072024
| 465926 | 508864 | 3.1636 | 279.43 | 283 | 0 | 24-HR | ALL | 1ST | 16072024
| 466026 | 508864 | 3.1677 | 274.3 | 278 | 0 | 24-HR | ALL | 1ST | 16072024
| 466126 | 508864 | 3.1657 | 272.53 | 274 | 0 | 24-HR | ALL | 1ST | 16072024
| 466226 | 508864 | 3.1776 | 267.64 | 270 | 0 | 24-HR | ALL | 1ST | 16072024
| 466326 | 508864 | 3.199 | 263.82 | 267 | 0 | 24-HR | ALL | 1ST | 16072024
| 466426 | 508864 | 3.229 | 256.52 | 265 | 0 | 24-HR | ALL | 1ST | 16072024
| 466526 | 508864 | 3.2577 | 248.28 | 265 | 0 | 24-HR | ALL | 1ST | 16072024
| 466626 | 508864 | 3.2911 | 242.25 | 264 | 0 | 24-HR | ALL | 1ST | 16072024
| 466726 | 508864 | 3.3274 | 237.53 | 260 | 0 | 24-HR | ALL | 1ST | 16072024
| 466826 | 508864 | 3.3636 | 233.37 | 253 | 0 | 24-HR | ALL | 1ST | 16072024
| 466926 | 508864 | 3.3849 | 229.88 | 239 | 0 | 24-HR | ALL | 1ST | 16072024
| 467026 | 508864 | 3.4013 | 225.75 | 225.75 | 0 | 24-HR | ALL | 1ST | 16072024
| 467126 | 508864 | 3.4745 | 223.92 | 223.92 | 0 | 24-HR | ALL | 1ST | 16072024
| 467226 | 508864 | 3.4784 | 219.25 | 219.25 | 0 | 24-HR | ALL | 1ST | 16072024
| 467826 | 508864 | 1.2147 | 157.25 | 222 | 0 | 24-HR | ALL | 1ST | 16072024
| 467926 | 508864 | 1.3032 | 159.89 | 159.89 | 0 | 24-HR | ALL | 1ST | 16072024
| 468026 | 508864 | 1.1903 | 156.29 | 244 | 0 | 24-HR | ALL | 1ST | 16072024
| 468126 | 508864 | 0.99842 | 146.67 | 252 | 0 | 24-HR | ALL | 1ST | 16102124
| 468226 | 508864 | 1.8549 | 172.81 | 231 | 0 | 24-HR | ALL | 1ST | 16072024
| 468326 | 508864 | 2.1308 | 180.27 | 180.27 | 0 | 24-HR | ALL | 1ST | 16072024
| 468426 | 508864 | 2.1685 | 182.33 | 182.33 | 0 | 24-HR | ALL | 1ST | 16072024
| 468526 | 508864 | 2.1399 | 183.24 | 183.24 | 0 | 24-HR | ALL | 1ST | 16072024
| 468626 | 508864 | 2.0166 | 180.03 | 244 | 0 | 24-HR | ALL | 1ST | 16102124
| 468726 | 508864 | 1.9542 | 173.93 | 247 | 0 | 24-HR | ALL | 1ST | 16102124
| 468826 | 508864 | 1.9241 | 170.63 | 248 | 0 | 24-HR | ALL | 1ST | 16102124
| 469126 | 508864 | 1.9069 | 167.45 | 242 | 0 | 24-HR | ALL | 1ST | 16102124
| 469226 | 508864 | 1.8349 | 165.44 | 236 | 0 | 24-HR | ALL | 1ST | 16102124
| 469326 | 508864 | 1.9067 | 168.33 | 230 | 0 | 24-HR | ALL | 1ST | 16102124
| 469426 | 508864 | 1.8849 | 168.77 | 230 | 0 | 24-HR | ALL | 1ST | 16102124
| 469526 | 508864 | 2.1101 | 179.43 | 179.43 | 0 | 24-HR | ALL | 1ST | 16102124
| 469626 | 508864 | 2.0224 | 178.84 | 178.84 | 0 | 24-HR | ALL | 1ST | 16102124
| 469726 | 508864 | 1.9301 | 178.63 | 178.63 | 0 | 24-HR | ALL | 1ST | 16102124
| 469826 | 508864 | 1.8544 | 179.78 | 179.78 | 0 | 24-HR | ALL | 1ST | 16102124
| 469926 | 508864 | 1.7913 | 182.39 | 182.39 | 0 | 24-HR | ALL | 1ST | 16102124
| 471026 | 508864 | 1.2731 | 145.86 | 145.86 | 0 | 24-HR | ALL | 1ST | 16092024
| 471126 | 508864 | 1.525 | 153.84 | 153.84 | 0 | 24-HR | ALL | 1ST | 16092024
| 471226 | 508864 | 1.7161 | 160.69 | 160.69 | 0 | 24-HR | ALL | 1ST | 16092024
| 471326 | 508864 | 1.7997 | 164.28 | 164.28 | 0 | 24-HR | ALL | 1ST | 16092024
| 471426 | 508864 | 1.9405 | 173.41 | 173.41 | 0 | 24-HR | ALL | 1ST | 16092024
| 460926 | 508964 | 3.6514 | 204.44 | 322 | 0 | 24-HR | ALL | 1ST | 16120524
| 461026 | 508964 | 4.2375 | 214.88 | 322 | 0 | 24-HR | ALL | 1ST | 16120524
| 461226 | 508964 | 4.1902 | 252.44 | 322 | 0 | 24-HR | ALL | 1ST | 16120524
| 461326 | 508964 | 3.5383 | 264.25 | 322 | 0 | 24-HR | ALL | 1ST | 16120524
| 461426 | 508964 | 2.9667 | 272.46 | 322 | 0 | 24-HR | ALL | 1ST | 16120524
| 461526 | 508964 | 2.535 | 278.9 | 322 | 0 | 24-HR | ALL | 1ST | 16022724
| 461626 | 508964 | 2.5796 | 279.9 | 322 | 0 | 24-HR | ALL | 1ST | 16022724
| 463526 | 508964 | 3.7915 | 226.93 | 300 | 0 | 24-HR | ALL | 1ST | 16100124
| 463626 | 508964 | 4.1204 | 233.62 | 300 | 0 | 24-HR | ALL | 1ST | 16100124
| 463726 | 508964 | 4.2757 | 246.41 | 300 | 0 | 24-HR | ALL | 1ST | 16100124
| 463826 | 508964 | 4.4666 | 250.89 | 300 | 0 | 24-HR | ALL | 1ST | 16100124
| 463926 | 508964 | 4.621 | 254.91 | 300 | 0 | 24-HR | ALL | 1ST | 16100124
| 464026 | 508964 | 4.8584 | 255.93 | 300 | 0 | 24-HR | ALL | 1ST | 16100124
| 464126 | 508964 | 4.9882 | 258.62 | 300 | 0 | 24-HR | ALL | 1ST | 16100124
| 464226 | 508964 | 5.1401 | 260.08 | 300 | 0 | 24-HR | ALL | 1ST | 16100124
| 464326 | 508964 | 5.299 | 260.79 | 300 | 0 | 24-HR | ALL | 1ST | 16100124
| 464426 | 508964 | 5.9756 | 252 | 300 | 0 | 24-HR | ALL | 1ST | 16100124
| 464526 | 508964 | 6.3116 | 248.34 | 300 | 0 | 24-HR | ALL | 1ST | 16100124
| 464626 | 508964 | 6.7367 | 240.29 | 300 | 0 | 24-HR | ALL | 1ST | 16100124
| 464726 | 508964 | 6.5843 | 246.31 | 299 | 0 | 24-HR | ALL | 1ST | 16100124
| 464826 | 508964 | 6.4501 | 248.94 | 294 | 0 | 24-HR | ALL | 1ST | 16100124
| 464926 | 508964 | 5.7218 | 260.53 | 294 | 0 | 24-HR | ALL | 1ST | 16100124
| 465026 | 508964 | 4.6886 | 273.91 | 294 | 0 | 24-HR | ALL | 1ST | 16100124
| 465126 | 508964 | 4.7109 | 272.38 | 294 | 0 | 24-HR | ALL | 1ST | 16100124
| 465226 | 508964 | 4.7361 | 270.35 | 294 | 0 | 24-HR | ALL | 1ST | 16100124
| 465326 | 508964 | 4.7406 | 268.11 | 294 | 0 | 24-HR | ALL | 1ST | 16100124
| 465426 | 508964 | 4.5785 | 267.82 | 293 | 0 | 24-HR | ALL | 1ST | 16100124
| 465526 | 508964 | 4.2235 | 270.38 | 293 | 0 | 24-HR | ALL | 1ST | 16100124
| 465626 | 508964 | 3.7744 | 274.53 | 292 | 0 | 24-HR | ALL | 1ST | 16100124
| 465726 | 508964 | 3.4292 | 277.2 | 291 | 0 | 24-HR | ALL | 1ST | 16100124
| 465826 | 508964 | 3.1973 | 279.91 | 285 | 0 | 24-HR | ALL | 1ST | 16072024
| 465926 | 508964 | 3.2071 | 277.29 | 283 | 0 | 24-HR | ALL | 1ST | 16072024
| 466026 | 508964 | 3.2136 | 273.3 | 279 | 0 | 24-HR | ALL | 1ST | 16072024
| 466126 | 508964 | 3.2096 | 270.43 | 273 | 0 | 24-HR | ALL | 1ST | 16072024
| 466226 | 508964 | 3.2185 | 267.64 | 267.64 | 0 | 24-HR | ALL | 1ST | 16072024
| 466326 | 508964 | 3.2492 | 262.58 | 264 | 0 | 24-HR | ALL | 1ST | 16072024
| 466426 | 508964 | 3.3019 | 255.93 | 264 | 0 | 24-HR | ALL | 1ST | 16072024
| 466526 | 508964 | 3.3465 | 246.44 | 265 | 0 | 24-HR | ALL | 1ST | 16072024
| 466626 | 508964 | 3.3733 | 238.61 | 264 | 0 | 24-HR | ALL | 1ST | 16072024
| 466726 | 508964 | 3.3984 | 231.84 | 264 | 0 | 24-HR | ALL | 1ST | 16072024
| 466826 | 508964 | 3.3744 | 224.11 | 262 | 0 | 24-HR | ALL | 1ST | 16072024
| 466926 | 508964 | 3.4459 | 224.94 | 241 | 0 | 24-HR | ALL | 1ST | 16072024
| 467026 | 508964 | 3.4893 | 221.77 | 238 | 0 | 24-HR | ALL | 1ST | 16072024
| 467826 | 508964 | 0.87489 | 141.13 | 251 | 0 | 24-HR | ALL | 1ST | 16102124
| 467926 | 508964 | 0.89373 | 140.9 | 253 | 0 | 24-HR | ALL | 1ST | 16102124
| 468026 | 508964 | 1.003 | 146.55 | 253 | 0 | 24-HR | ALL | 1ST | 16102124
| 468126 | 508964 | 1.0919 | 149.59 | 253 | 0 | 24-HR | ALL | 1ST | 16102124
| 468226 | 508964 | 2.1377 | 179.23 | 236 | 0 | 24-HR | ALL | 1ST | 16072024
| 468326 | 508964 | 2.5632 | 190.81 | 190.81 | 0 | 24-HR | ALL | 1ST | 16072024
| 468426 | 508964 | 2.6946 | 196.18 | 196.18 | 0 | 24-HR | ALL | 1ST | 16072024
| 468526 | 508964 | 2.6429 | 197.62 | 197.62 | 0 | 24-HR | ALL | 1ST | 16072024
| 468626 | 508964 | 2.4708 | 195.97 | 195.97 | 0 | 24-HR | ALL | 1ST | 16072024
| 468726 | 508964 | 2.3868 | 193.72 | 193.72 | 0 | 24-HR | ALL | 1ST | 16102124
| 468826 | 508964 | 2.4604 | 195.63 | 195.63 | 0 | 24-HR | ALL | 1ST | 16102124
| 468926 | 508964 | 2.4596 | 191.45 | 191.45 | 0 | 24-HR | ALL | 1ST | 16102124
| 469026 | 508964 | 2.3355 | 182.3 | 234 | 0 | 24-HR | ALL | 1ST | 16102124
| 469126 | 508964 | 2.364 | 184.63 | 184.63 | 0 | 24-HR | ALL | 1ST | 16102124
| 469226 | 508964 | 2.3184 | 183.02 | 225 | 0 | 24-HR | ALL | 1ST | 16102124
| 469326 | 508964 | 2.4054 | 191.94 | 191.94 | 0 | 24-HR | ALL | 1ST | 16102124
| 469426 | 508964 | 2.3412 | 192.27 | 192.27 | 0 | 24-HR | ALL | 1ST | 16102124
| 469526 | 508964 | 2.2805 | 195.35 | 195.35 | 0 | 24-HR | ALL | 1ST | 16102124
| 469626 | 508964 | 2.1807 | 195.89 | 195.89 | 0 | 24-HR | ALL | 1ST | 16102124
| 469726 | 508964 | 2.0665 | 196.28 | 196.28 | 0 | 24-HR | ALL | 1ST | 16102124
| 469826 | 508964 | 1.9332 | 194.9 | 194.9 | 0 | 24-HR | ALL | 1ST | 16102124
| 469926 | 508964 | 1.8807 | 194.04 | 194.04 | 0 | 24-HR | ALL | 1ST | 16091924
| 471026 | 508964 | 1.533 | 153.51 | 153.51 | 0 | 24-HR | ALL | 1ST | 16092024
| 471126 | 508964 | 1.884 | 167.71 | 167.71 | 0 | 24-HR | ALL | 1ST | 16092024
| 471226 | 508964 | 1.9567 | 172.5 | 172.5 | 0 | 24-HR | ALL | 1ST | 16092024
| 471326 | 508964 | 1.9931 | 177.53 | 177.53 | 0 | 24-HR | ALL | 1ST | 16092024
| 463626 | 509064 | 4.3741 | 228.21 | 300 | 0 | 24-HR | ALL | 1ST | 16100124
| 463726 | 509064 | 4.6627 | 239.42 | 300 | 0 | 24-HR | ALL | 1ST | 16100124
| 463826 | 509064 | 4.8716 | 245.53 | 300 | 0 | 24-HR | ALL | 1ST | 16100124
| 463926 | 509064 | 5.048 | 249.94 | 300 | 0 | 24-HR | ALL | 1ST | 16100124
| 464026 | 509064 | 5.1662 | 254.09 | 300 | 0 | 24-HR | ALL | 1ST | 16100124
| 464126 | 509064 | 5.4994 | 252.56 | 300 | 0 | 24-HR | ALL | 1ST | 16100124
| 464226 | 509064 | 5.6677 | 253.94 | 300 | 0 | 24-HR | ALL | 1ST | 16100124
| 464326 | 509064 | 6.005 | 251.34 | 300 | 0 | 24-HR | ALL | 1ST | 16100124
| 464426 | 509064 | 6.5852 | 241.57 | 300 | 0 | 24-HR | ALL | 1ST | 16100124
| 464526 | 509064 | 6.8598 | 236.02 | 300 | 0 | 24-HR | ALL | 1ST | 16100124
| 464626 | 509064 | 7.0004 | 229.49 | 300 | 0 | 24-HR | ALL | 1ST | 16100124
| 464726 | 509064 | 7.0432 | 229.86 | 300 | 0 | 24-HR | ALL | 1ST | 16100124
| 464826 | 509064 | 6.8978 | 238.15 | 294 | 0 | 24-HR | ALL | 1ST | 16100124
| 464926 | 509064 | 6.5274 | 246.88 | 294 | 0 | 24-HR | ALL | 1ST | 16100124
| 465026 | 509064 | 5.5738 | 261.29 | 294 | 0 | 24-HR | ALL | 1ST | 16100124
| 465126 | 509064 | 5.484 | 260.66 | 294 | 0 | 24-HR | ALL | 1ST | 16100124
| 465226 | 509064 | 5.4013 | 259.36 | 294 | 0 | 24-HR | ALL | 1ST | 16100124
| 465326 | 509064 | 5.4703 | 254.76 | 294 | 0 | 24-HR | ALL | 1ST | 16100124
| 465426 | 509064 | 5.3969 | 251.53 | 294 | 0 | 24-HR | ALL | 1ST | 16100124
| 465526 | 509064 | 5.0254 | 253.73 | 293 | 0 | 24-HR | ALL | 1ST | 16100124
| 465626 | 509064 | 4.5293 | 258.41 | 293 | 0 | 24-HR | ALL | 1ST | 16100124
| 465726 | 509064 | 3.9631 | 264.39 | 291 | 0 | 24-HR | ALL | 1ST | 16100124
| 465826 | 509064 | 3.4173 | 270.54 | 289 | 0 | 24-HR | ALL | 1ST | 16100124
| 465926 | 509064 | 3.2607 | 272.88 | 283 | 0 | 24-HR | ALL | 1ST | 16072024
| 466026 | 509064 | 3.2617 | 271.43 | 279 | 0 | 24-HR | ALL | 1ST | 16072024
| 466126 | 509064 | 3.2676 | 268.95 | 274 | 0 | 24-HR | ALL | 1ST | 16072024
| 466226 | 509064 | 3.2822 | 265.76 | 268 | 0 | 24-HR | ALL | 1ST | 16072024
| 466326 | 509064 | 3.3092 | 262.3 | 262.3 | 0 | 24-HR | ALL | 1ST | 16072024
| 466426 | 509064 | 3.3574 | 256.09 | 256.09 | 0 | 24-HR | ALL | 1ST | 16072024
| 466526 | 509064 | 3.4337 | 248.71 | 258 | 0 | 24-HR | ALL | 1ST | 16072024
| 466626 | 509064 | 3.4788 | 236.61 | 264 | 0 | 24-HR | ALL | 1ST | 16072024
| 466726 | 509064 | 3.4787 | 228.15 | 264 | 0 | 24-HR | ALL | 1ST | 16072024
| 466826 | 509064 | 3.4135 | 219.12 | 264 | 0 | 24-HR | ALL | 1ST | 16072024
| 466926 | 509064 | 3.4689 | 217.37 | 257 | 0 | 24-HR | ALL | 1ST | 16072024
| 467726 | 509064 | 0.92682 | 144.99 | 249 | 0 | 24-HR | ALL | 1ST | 16102124
| 467826 | 509064 | 0.8764 | 139.18 | 253 | 0 | 24-HR | ALL | 1ST | 16102124
| 467926 | 509064 | 0.90732 | 139.88 | 255 | 0 | 24-HR | ALL | 1ST | 16102124
| 468026 | 509064 | 1.0709 | 148.04 | 255 | 0 | 24-HR | ALL | 1ST | 16102124
| 468126 | 509064 | 1.5665 | 166.31 | 251 | 0 | 24-HR | ALL | 1ST | 16072024
| 468226 | 509064 | 2.5422 | 188.87 | 236 | 0 | 24-HR | ALL | 1ST | 16072024
| 468326 | 509064 | 2.8295 | 199.24 | 199.24 | 0 | 24-HR | ALL | 1ST | 16072024
| 468426 | 509064 | 2.9702 | 207.25 | 207.25 | 0 | 24-HR | ALL | 1ST | 16072024
| 468526 | 509064 | 2.9159 | 210.51 | 210.51 | 0 | 24-HR | ALL | 1ST | 16072024
| 468626 | 509064 | 2.8161 | 212.79 | 212.79 | 0 | 24-HR | ALL | 1ST | 16072024
| 468726 | 509064 | 2.6104 | 210.04 | 210.04 | 0 | 24-HR | ALL | 1ST | 16072024
| 468826 | 509064 | 2.5081 | 210.76 | 210.76 | 0 | 24-HR | ALL | 1ST | 16102124
| 468926 | 509064 | 2.5491 | 207.1 | 207.1 | 0 | 24-HR | ALL | 1ST | 16102124
| 469026 | 509064 | 2.5408 | 196.66 | 196.66 | 0 | 24-HR | ALL | 1ST | 16102124
| 469126 | 509064 | 2.5245 | 201.03 | 201.03 | 0 | 24-HR | ALL | 1ST | 16102124
| 469226 | 509064 | 2.4725 | 201.99 | 201.99 | 0 | 24-HR | ALL | 1ST | 16102124
| 469326 | 509064 | 2.3646 | 210.05 | 210.05 | 0 | 24-HR | ALL | 1ST | 16102124
| 469426 | 509064 | 2.2633 | 211.27 | 211.27 | 0 | 24-HR | ALL | 1ST | 16102124
| 469526 | 509064 | 2.3197 | 214.54 | 214.54 | 0 | 24-HR | ALL | 1ST | 16091924
| 469626 | 509064 | 2.3573 | 214.27 | 214.27 | 0 | 24-HR | ALL | 1ST | 16091924
| 469726 | 509064 | 2.3898 | 214.39 | 214.39 | 0 | 24-HR | ALL | 1ST | 16091924
| 469826 | 509064 | 2.4257 | 215.47 | 215.47 | 0 | 24-HR | ALL | 1ST | 16091924
| 469926 | 509064 | 2.3403 | 210.39 | 210.39 | 0 | 24-HR | ALL | 1ST | 16091924
| 470726 | 509064 | 1.6236 | 157.59 | 157.59 | 0 | 24-HR | ALL | 1ST | 16092024
| 470826 | 509064 | 1.3107 | 146.1 | 146.1 | 0 | 24-HR | ALL | 1ST | 16092024
| 470926 | 509064 | 1.7227 | 159.81 | 159.81 | 0 | 24-HR | ALL | 1ST | 16092024
| 471026 | 509064 | 1.7856 | 162.08 | 162.08 | 0 | 24-HR | ALL | 1ST | 16092024
| 471126 | 509064 | 1.8947 | 167.39 | 167.39 | 0 | 24-HR | ALL | 1ST | 16092024
| 471226 | 509064 | 2.0238 | 180.84 | 180.84 | 0 | 24-HR | ALL | 1ST | 16092024
| 471326 | 509064 | 1.9644 | 190.96 | 190.96 | 0 | 24-HR | ALL | 1ST | 16092024
| 471426 | 509064 | 1.8739 | 195.68 | 195.68 | 0 | 24-HR | ALL | 1ST | 16092024
| 463726 | 509164 | 4.9984 | 229.42 | 300 | 0 | 24-HR | ALL | 1ST | 16100124
| 463826 | 509164 | 5.3221 | 236.02 | 300 | 0 | 24-HR | ALL | 1ST | 16100124
| 463926 | 509164 | 5.5705 | 241.03 | 300 | 0 | 24-HR | ALL | 1ST | 16100124
| 464026 | 509164 | 5.7097 | 246.58 | 300 | 0 | 24-HR | ALL | 1ST | 16100124
| 464126 | 509164 | 6.0631 | 244.22 | 300 | 0 | 24-HR | ALL | 1ST | 16100124
| 464226 | 509164 | 6.3479 | 242.88 | 300 | 0 | 24-HR | ALL | 1ST | 16100124
| 464326 | 509164 | 6.5811 | 241.89 | 300 | 0 | 24-HR | ALL | 1ST | 16100124
| 464426 | 509164 | 6.9253 | 231.99 | 300 | 0 | 24-HR | ALL | 1ST | 16100124
| 464526 | 509164 | 7.0077 | 225.76 | 300 | 0 | 24-HR | ALL | 1ST | 16100124
| 464626 | 509164 | 6.8748 | 218.3 | 300 | 0 | 24-HR | ALL | 1ST | 16100124
| 464726 | 509164 | 6.8353 | 217.18 | 300 | 0 | 24-HR | ALL | 1ST | 16100124
| 464826 | 509164 | 6.9793 | 223.59 | 300 | 0 | 24-HR | ALL | 1ST | 16100124
| 464926 | 509164 | 6.9033 | 229 | 294 | 0 | 24-HR | ALL | 1ST | 16100124
| 465026 | 509164 | 6.6263 | 239.61 | 294 | 0 | 24-HR | ALL | 1ST | 16100124
| 465126 | 509164 | 6.2094 | 246.15 | 294 | 0 | 24-HR | ALL | 1ST | 16100124
| 465226 | 509164 | 6.1745 | 240.7 | 294 | 0 | 24-HR | ALL | 1ST | 16100124
| 465326 | 509164 | 5.9713 | 238.22 | 294 | 0 | 24-HR | ALL | 1ST | 16100124
| 465426 | 509164 | 5.6899 | 237.7 | 294 | 0 | 24-HR | ALL | 1ST | 16100124
| 465526 | 509164 | 5.3948 | 236.61 | 294 | 0 | 24-HR | ALL | 1ST | 16100124
| 465626 | 509164 | 5.0042 | 240.09 | 293 | 0 | 24-HR | ALL | 1ST | 16100124
| 465726 | 509164 | 4.3958 | 250.24 | 292 | 0 | 24-HR | ALL | 1ST | 16100124
| 465826 | 509164 | 3.7997 | 258.22 | 291 | 0 | 24-HR | ALL | 1ST | 16100124
| 465926 | 509164 | 3.3254 | 265.65 | 285 | 0 | 24-HR | ALL | 1ST | 16072024
| 466026 | 509164 | 3.3253 | 266.37 | 279 | 0 | 24-HR | ALL | 1ST | 16072024
| 466126 | 509164 | 3.334 | 264.37 | 273 | 0 | 24-HR | ALL | 1ST | 16072024
| 466226 | 509164 | 3.3699 | 261.44 | 270 | 0 | 24-HR | ALL | 1ST | 16072024
| 466326 | 509164 | 3.4117 | 259.79 | 267 | 0 | 24-HR | ALL | 1ST | 16072024
| 466426 | 509164 | 3.4659 | 253.77 | 261 | 0 | 24-HR | ALL | 1ST | 16072024
| 466526 | 509164 | 3.5086 | 249.05 | 249.05 | 0 | 24-HR | ALL | 1ST | 16072024
| 466626 | 509164 | 3.572 | 235.82 | 255 | 0 | 24-HR | ALL | 1ST | 16072024
| 466726 | 509164 | 3.5792 | 226.88 | 258 | 0 | 24-HR | ALL | 1ST | 16072024
| 466826 | 509164 | 3.4574 | 215.41 | 263 | 0 | 24-HR | ALL | 1ST | 16072024
| 467626 | 509164 | 0.95341 | 146.56 | 257 | 0 | 24-HR | ALL | 1ST | 16102124
| 467726 | 509164 | 0.90097 | 140.71 | 252 | 0 | 24-HR | ALL | 1ST | 16102124
| 467826 | 509164 | 0.94321 | 141.96 | 254 | 0 | 24-HR | ALL | 1ST | 16102124
| 467926 | 509164 | 1.1095 | 149.69 | 254 | 0 | 24-HR | ALL | 1ST | 16102124
| 468026 | 509164 | 1.3815 | 160.08 | 253 | 0 | 24-HR | ALL | 1ST | 16102124
| 468126 | 509164 | 1.9933 | 176.36 | 251 | 0 | 24-HR | ALL | 1ST | 16072024
| 468226 | 509164 | 2.8405 | 197.74 | 236 | 0 | 24-HR | ALL | 1ST | 16072024
| 468326 | 509164 | 3.1135 | 212.16 | 212.16 | 0 | 24-HR | ALL | 1ST | 16072024
| 468426 | 509164 | 3.1458 | 225.47 | 225.47 | 0 | 24-HR | ALL | 1ST | 16072024
| 468526 | 509164 | 2.9961 | 228.08 | 228.08 | 0 | 24-HR | ALL | 1ST | 16072024
| 468626 | 509164 | 2.83 | 228.06 | 228.06 | 0 | 24-HR | ALL | 1ST | 16072024
| 468726 | 509164 | 2.6588 | 227.12 | 227.12 | 0 | 24-HR | ALL | 1ST | 16072024
| 468826 | 509164 | 2.4941 | 228.61 | 228.61 | 0 | 24-HR | ALL | 1ST | 16072024
| 468926 | 509164 | 2.3172 | 225.48 | 225.48 | 0 | 24-HR | ALL | 1ST | 16072024
| 469026 | 509164 | 2.39 | 218.91 | 218.91 | 0 | 24-HR | ALL | 1ST | 16102124
| 469126 | 509164 | 2.3203 | 219.82 | 219.82 | 0 | 24-HR | ALL | 1ST | 16102124
| 469226 | 509164 | 2.3233 | 222.34 | 222.34 | 0 | 24-HR | ALL | 1ST | 16091924
| 469326 | 509164 | 2.4063 | 224.87 | 224.87 | 0 | 24-HR | ALL | 1ST | 16091924
| 469426 | 509164 | 2.4689 | 226.39 | 226.39 | 0 | 24-HR | ALL | 1ST | 16091924
| 469526 | 509164 | 2.5069 | 225.35 | 225.35 | 0 | 24-HR | ALL | 1ST | 16091924
| 469626 | 509164 | 2.5231 | 223.24 | 223.24 | 0 | 24-HR | ALL | 1ST | 16091924
| 469726 | 509164 | 2.5297 | 221.98 | 221.98 | 0 | 24-HR | ALL | 1ST | 16091924
| 469826 | 509164 | 2.522 | 220.77 | 220.77 | 0 | 24-HR | ALL | 1ST | 16091924
| 469926 | 509164 | 2.4678 | 217.06 | 217.06 | 0 | 24-HR | ALL | 1ST | 16091924
| 470726 | 509164 | 1.7285 | 159.83 | 159.83 | 0 | 24-HR | ALL | 1ST | 16092024
| 470826 | 509164 | 1.6525 | 156.48 | 156.48 | 0 | 24-HR | ALL | 1ST | 16092024
| 470926 | 509164 | 1.918 | 167.42 | 167.42 | 0 | 24-HR | ALL | 1ST | 16092024
| 471026 | 509164 | 1.8957 | 166.58 | 166.58 | 0 | 24-HR | ALL | 1ST | 16092024
| 471126 | 509164 | 1.9892 | 173.77 | 173.77 | 0 | 24-HR | ALL | 1ST | 16092024
| 471226 | 509164 | 2.0015 | 186.98 | 186.98 | 0 | 24-HR | ALL | 1ST | 16092024
| 471326 | 509164 | 1.7961 | 201.01 | 201.01 | 0 | 24-HR | ALL | 1ST | 16092024
| 471426 | 509164 | 1.6788 | 204.73 | 204.73 | 0 | 24-HR | ALL | 1ST | 16092024
| 463726 | 509264 | 5.1462 | 219.28 | 300 | 0 | 24-HR | ALL | 1ST | 16100124
| 463826 | 509264 | 5.5173 | 220.66 | 300 | 0 | 24-HR | ALL | 1ST | 16100124
| 463926 | 509264 | 5.9497 | 227.5 | 300 | 0 | 24-HR | ALL | 1ST | 16100124
| 464026 | 509264 | 6.2435 | 234.79 | 300 | 0 | 24-HR | ALL | 1ST | 16100124
| 464126 | 509264 | 6.5178 | 234.26 | 300 | 0 | 24-HR | ALL | 1ST | 16100124
| 464226 | 509264 | 6.7646 | 229.65 | 300 | 0 | 24-HR | ALL | 1ST | 16100124
| 464326 | 509264 | 6.887 | 224.16 | 300 | 0 | 24-HR | ALL | 1ST | 16100124
| 464426 | 509264 | 6.8483 | 218.19 | 300 | 0 | 24-HR | ALL | 1ST | 16100124
| 464526 | 509264 | 6.6701 | 212.58 | 300 | 0 | 24-HR | ALL | 1ST | 16100124
| 464626 | 509264 | 5.4063 | 194.75 | 300 | 0 | 24-HR | ALL | 1ST | 16100124
| 464726 | 509264 | 5.8001 | 199.91 | 300 | 0 | 24-HR | ALL | 1ST | 16100124
| 464826 | 509264 | 6.4993 | 211.36 | 300 | 0 | 24-HR | ALL | 1ST | 16100124
| 464926 | 509264 | 6.5919 | 216.38 | 298 | 0 | 24-HR | ALL | 1ST | 16100124
| 465026 | 509264 | 6.5341 | 220.84 | 294 | 0 | 24-HR | ALL | 1ST | 16100124
| 465126 | 509264 | 6.3753 | 223.81 | 294 | 0 | 24-HR | ALL | 1ST | 16100124
| 465226 | 509264 | 6.0547 | 221.16 | 294 | 0 | 24-HR | ALL | 1ST | 16100124
| 465326 | 509264 | 5.7465 | 220.44 | 294 | 0 | 24-HR | ALL | 1ST | 16100124
| 465426 | 509264 | 5.4905 | 223.14 | 294 | 0 | 24-HR | ALL | 1ST | 16100124
| 465526 | 509264 | 5.2017 | 226.4 | 294 | 0 | 24-HR | ALL | 1ST | 16100124
| 465626 | 509264 | 4.8719 | 231.27 | 293 | 0 | 24-HR | ALL | 1ST | 16100124
| 465726 | 509264 | 4.5051 | 235.38 | 293 | 0 | 24-HR | ALL | 1ST | 16100124
| 465826 | 509264 | 4.1096 | 239.82 | 292 | 0 | 24-HR | ALL | 1ST | 16100124
| 465926 | 509264 | 3.5955 | 249.18 | 290 | 0 | 24-HR | ALL | 1ST | 16100124
| 466026 | 509264 | 3.3924 | 253.35 | 284 | 0 | 24-HR | ALL | 1ST | 16072024
| 466126 | 509264 | 3.4379 | 253.34 | 280 | 0 | 24-HR | ALL | 1ST | 16072024
| 466226 | 509264 | 3.4689 | 254.37 | 272 | 0 | 24-HR | ALL | 1ST | 16072024
| 466326 | 509264 | 3.5133 | 254.91 | 267 | 0 | 24-HR | ALL | 1ST | 16072024
| 466426 | 509264 | 3.5638 | 252.96 | 261 | 0 | 24-HR | ALL | 1ST | 16072024
| 466526 | 509264 | 3.638 | 247.37 | 255 | 0 | 24-HR | ALL | 1ST | 16072024
| 466626 | 509264 | 3.7123 | 236.08 | 257 | 0 | 24-HR | ALL | 1ST | 16072024
| 466726 | 509264 | 3.684 | 224.96 | 257 | 0 | 24-HR | ALL | 1ST | 16072024
| 466826 | 509264 | 3.6191 | 217.08 | 255 | 0 | 24-HR | ALL | 1ST | 16072024
| 467626 | 509264 | 0.93807 | 143 | 258 | 0 | 24-HR | ALL | 1ST | 16102124
| 467726 | 509264 | 0.97195 | 143.45 | 253 | 0 | 24-HR | ALL | 1ST | 16102124
| 467826 | 509264 | 1.2289 | 155.25 | 252 | 0 | 24-HR | ALL | 1ST | 16102124
| 467926 | 509264 | 1.4437 | 162.25 | 252 | 0 | 24-HR | ALL | 1ST | 16102124
| 468026 | 509264 | 1.8074 | 172.1 | 252 | 0 | 24-HR | ALL | 1ST | 16072024
| 468126 | 509264 | 2.276 | 183.59 | 251 | 0 | 24-HR | ALL | 1ST | 16072024
| 468226 | 509264 | 2.972 | 204.22 | 240 | 0 | 24-HR | ALL | 1ST | 16072024
| 468326 | 509264 | 3.1129 | 219.54 | 219.54 | 0 | 24-HR | ALL | 1ST | 16072024
| 468426 | 509264 | 3.015 | 233.18 | 233.18 | 0 | 24-HR | ALL | 1ST | 16072024
| 468526 | 509264 | 2.8222 | 238.12 | 238.12 | 0 | 24-HR | ALL | 1ST | 16072024
| 468626 | 509264 | 2.6292 | 241.29 | 241.29 | 0 | 24-HR | ALL | 1ST | 16072024
| 468726 | 509264 | 2.4655 | 240.94 | 240.94 | 0 | 24-HR | ALL | 1ST | 16072024
| 468826 | 509264 | 2.3256 | 236.62 | 236.62 | 0 | 24-HR | ALL | 1ST | 16072024
| 468926 | 509264 | 2.2192 | 234.38 | 234.38 | 0 | 24-HR | ALL | 1ST | 16091924
| 469026 | 509264 | 2.3114 | 229.85 | 229.85 | 0 | 24-HR | ALL | 1ST | 16091924
| 469126 | 509264 | 2.3872 | 230.22 | 230.22 | 0 | 24-HR | ALL | 1ST | 16091924
| 469226 | 509264 | 2.4528 | 230.35 | 230.35 | 0 | 24-HR | ALL | 1ST | 16091924
| 469326 | 509264 | 2.5071 | 230.54 | 230.54 | 0 | 24-HR | ALL | 1ST | 16091924
| 469426 | 509264 | 2.5481 | 228.97 | 228.97 | 0 | 24-HR | ALL | 1ST | 16091924
| 469526 | 509264 | 2.5734 | 227.46 | 227.46 | 0 | 24-HR | ALL | 1ST | 16091924
| 469626 | 509264 | 2.5686 | 223.76 | 223.76 | 0 | 24-HR | ALL | 1ST | 16091924
| 469726 | 509264 | 2.5604 | 222.53 | 222.53 | 0 | 24-HR | ALL | 1ST | 16091924
| 469826 | 509264 | 2.5425 | 221.82 | 221.82 | 0 | 24-HR | ALL | 1ST | 16091924
| 469926 | 509264 | 2.4653 | 217.3 | 217.3 | 0 | 24-HR | ALL | 1ST | 16091924
| 470026 | 509264 | 2.2714 | 208.5 | 208.5 | 0 | 24-HR | ALL | 1ST | 16091924
| 470126 | 509264 | 2.0284 | 200.46 | 200.46 | 0 | 24-HR | ALL | 1ST | 16091924
| 470226 | 509264 | 1.9181 | 190.84 | 190.84 | 0 | 24-HR | ALL | 1ST | 16092024
| 470626 | 509264 | 1.9447 | 168.52 | 168.52 | 0 | 24-HR | ALL | 1ST | 16092024
| 470726 | 509264 | 1.9472 | 168.02 | 168.02 | 0 | 24-HR | ALL | 1ST | 16092024
| 470826 | 509264 | 1.9596 | 168.65 | 168.65 | 0 | 24-HR | ALL | 1ST | 16092024
| 470926 | 509264 | 2.0171 | 173.15 | 173.15 | 0 | 24-HR | ALL | 1ST | 16092024
| 471026 | 509264 | 2.0257 | 176.1 | 176.1 | 0 | 24-HR | ALL | 1ST | 16092024
| 471126 | 509264 | 2.0131 | 186.58 | 186.58 | 0 | 24-HR | ALL | 1ST | 16092024
| 471226 | 509264 | 1.857 | 197.62 | 197.62 | 0 | 24-HR | ALL | 1ST | 16092024
| 471326 | 509264 | 1.6279 | 207.25 | 207.25 | 0 | 24-HR | ALL | 1ST | 16092024
| 471426 | 509264 | 1.5399 | 208.85 | 208.85 | 0 | 24-HR | ALL | 1ST | 16092024
| 463726 | 509364 | 4.7577 | 202.58 | 300 | 0 | 24-HR | ALL | 1ST | 16100124
| 463826 | 509364 | 5.083 | 203.43 | 300 | 0 | 24-HR | ALL | 1ST | 16100124
| 463926 | 509364 | 5.6511 | 208.94 | 300 | 0 | 24-HR | ALL | 1ST | 16100124
| 464026 | 509364 | 5.9172 | 209.19 | 300 | 0 | 24-HR | ALL | 1ST | 16100124
| 464126 | 509364 | 6.5278 | 217.73 | 300 | 0 | 24-HR | ALL | 1ST | 16100124
| 464226 | 509364 | 6.3146 | 209.26 | 300 | 0 | 24-HR | ALL | 1ST | 16100124
| 464326 | 509364 | 5.6574 | 198.19 | 300 | 0 | 24-HR | ALL | 1ST | 16100124
| 464526 | 509364 | 4.6148 | 185.41 | 300 | 0 | 24-HR | ALL | 1ST | 16100124
| 464626 | 509364 | 3.9585 | 178.4 | 300 | 0 | 24-HR | ALL | 1ST | 16100124
| 464726 | 509364 | 4.0569 | 180.11 | 300 | 0 | 24-HR | ALL | 1ST | 16100124
| 464826 | 509364 | 4.595 | 187.1 | 300 | 0 | 24-HR | ALL | 1ST | 16100124
| 464926 | 509364 | 4.9102 | 192.18 | 300 | 0 | 24-HR | ALL | 1ST | 16100124
| 465026 | 509364 | 5.6793 | 205.05 | 294 | 0 | 24-HR | ALL | 1ST | 16100124
| 465126 | 509364 | 5.4355 | 204.79 | 294 | 0 | 24-HR | ALL | 1ST | 16100124
| 465226 | 509364 | 5.2256 | 205.54 | 294 | 0 | 24-HR | ALL | 1ST | 16100124
| 465326 | 509364 | 5.1359 | 209.17 | 294 | 0 | 24-HR | ALL | 1ST | 16100124
| 465426 | 509364 | 4.918 | 211.18 | 294 | 0 | 24-HR | ALL | 1ST | 16100124
| 465526 | 509364 | 4.7493 | 215.57 | 294 | 0 | 24-HR | ALL | 1ST | 16100124
| 465626 | 509364 | 4.566 | 222.69 | 293 | 0 | 24-HR | ALL | 1ST | 16100124
| 465726 | 509364 | 4.2617 | 226.51 | 293 | 0 | 24-HR | ALL | 1ST | 16100124
| 465826 | 509364 | 3.9279 | 228.28 | 293 | 0 | 24-HR | ALL | 1ST | 16100124
| 465926 | 509364 | 3.5833 | 235.61 | 291 | 0 | 24-HR | ALL | 1ST | 16100124
| 466026 | 509364 | 3.3798 | 240.96 | 287 | 0 | 24-HR | ALL | 1ST | 16072024
| 466126 | 509364 | 3.4689 | 241.61 | 283 | 0 | 24-HR | ALL | 1ST | 16072024
| 466226 | 509364 | 3.5433 | 241.66 | 277 | 0 | 24-HR | ALL | 1ST | 16072024
| 466326 | 509364 | 3.627 | 245.18 | 269 | 0 | 24-HR | ALL | 1ST | 16072024
| 466426 | 509364 | 3.7045 | 243.46 | 266 | 0 | 24-HR | ALL | 1ST | 16072024
| 466526 | 509364 | 3.7752 | 240.96 | 261 | 0 | 24-HR | ALL | 1ST | 16072024
| 466626 | 509364 | 3.8244 | 233.04 | 258 | 0 | 24-HR | ALL | 1ST | 16072024
| 466726 | 509364 | 3.818 | 225.06 | 255 | 0 | 24-HR | ALL | 1ST | 16072024
| 467526 | 509364 | 1.0473 | 149.84 | 257 | 0 | 24-HR | ALL | 1ST | 16102124
| 467626 | 509364 | 0.97109 | 143.03 | 252 | 0 | 24-HR | ALL | 1ST | 16102124
| 467726 | 509364 | 1.1159 | 149.2 | 254 | 0 | 24-HR | ALL | 1ST | 16102124
| 467826 | 509364 | 1.4822 | 163.33 | 252 | 0 | 24-HR | ALL | 1ST | 16102124
| 467926 | 509364 | 1.9413 | 174.72 | 251 | 0 | 24-HR | ALL | 1ST | 16072024
| 468026 | 509364 | 2.2971 | 183.72 | 251 | 0 | 24-HR | ALL | 1ST | 16072024
| 468126 | 509364 | 2.5482 | 191.58 | 251 | 0 | 24-HR | ALL | 1ST | 16072024
| 468226 | 509364 | 3.0045 | 209.75 | 242 | 0 | 24-HR | ALL | 1ST | 16072024
| 468326 | 509364 | 3.0069 | 223.25 | 223.25 | 0 | 24-HR | ALL | 1ST | 16072024
| 468426 | 509364 | 2.8236 | 239.96 | 239.96 | 0 | 24-HR | ALL | 1ST | 16072024
| 468526 | 509364 | 2.6185 | 243.76 | 243.76 | 0 | 24-HR | ALL | 1ST | 16072024
| 468626 | 509364 | 2.4257 | 246.24 | 246.24 | 0 | 24-HR | ALL | 1ST | 16072024
| 468726 | 509364 | 2.2643 | 246.18 | 246.18 | 0 | 24-HR | ALL | 1ST | 16072024
| 468826 | 509364 | 2.1768 | 243.73 | 243.73 | 0 | 24-HR | ALL | 1ST | 16091924
| 468926 | 509364 | 2.2943 | 240.39 | 240.39 | 0 | 24-HR | ALL | 1ST | 16091924
| 469026 | 509364 | 2.396 | 236.97 | 236.97 | 0 | 24-HR | ALL | 1ST | 16091924
| 469126 | 509364 | 2.4552 | 237.73 | 237.73 | 0 | 24-HR | ALL | 1ST | 16091924
| 469226 | 509364 | 2.5234 | 235.39 | 235.39 | 0 | 24-HR | ALL | 1ST | 16091924
| 469326 | 509364 | 2.5757 | 232.27 | 232.27 | 0 | 24-HR | ALL | 1ST | 16091924
| 469426 | 509364 | 2.604 | 231.73 | 231.73 | 0 | 24-HR | ALL | 1ST | 16091924
| 469526 | 509364 | 2.6112 | 226.96 | 226.96 | 0 | 24-HR | ALL | 1ST | 16091924
| 469626 | 509364 | 2.6023 | 225.27 | 225.27 | 0 | 24-HR | ALL | 1ST | 16091924
| 469726 | 509364 | 2.5713 | 222.97 | 222.97 | 0 | 24-HR | ALL | 1ST | 16091924
| 469826 | 509364 | 2.5147 | 220.03 | 220.03 | 0 | 24-HR | ALL | 1ST | 16091924
| 469926 | 509364 | 2.4506 | 218 | 218 | 0 | 24-HR | ALL | 1ST | 16091924
| 470026 | 509364 | 2.2653 | 209.94 | 209.94 | 0 | 24-HR | ALL | 1ST | 16091924
| 470126 | 509364 | 2.0301 | 202.23 | 202.23 | 0 | 24-HR | ALL | 1ST | 16091924
| 470226 | 509364 | 1.9783 | 193.52 | 193.52 | 0 | 24-HR | ALL | 1ST | 16092024
| 470526 | 509364 | 2.0676 | 175.26 | 175.26 | 0 | 24-HR | ALL | 1ST | 16092024
| 470626 | 509364 | 2.0051 | 170.06 | 170.06 | 0 | 24-HR | ALL | 1ST | 16092024
| 470726 | 509364 | 1.859 | 162.97 | 162.97 | 0 | 24-HR | ALL | 1ST | 16092024
| 470826 | 509364 | 2.0624 | 175.84 | 175.84 | 0 | 24-HR | ALL | 1ST | 16092024
| 470926 | 509364 | 2.061 | 186.6 | 186.6 | 0 | 24-HR | ALL | 1ST | 16092024
| 471026 | 509364 | 1.9985 | 190.27 | 190.27 | 0 | 24-HR | ALL | 1ST | 16092024
| 471126 | 509364 | 1.881 | 196.27 | 196.27 | 0 | 24-HR | ALL | 1ST | 16092024
| 471226 | 509364 | 1.6539 | 205.96 | 205.96 | 0 | 24-HR | ALL | 1ST | 16092024
| 471326 | 509364 | 1.5269 | 209.28 | 209.28 | 0 | 24-HR | ALL | 1ST | 16092024
| 471426 | 509364 | 1.5317 | 212.91 | 212.91 | 0 | 24-HR | ALL | 1ST | 16041524
| 460726 | 509464 | 3.3119 | 174.79 | 322 | 0 | 24-HR | ALL | 1ST | 16052324
| 460826 | 509464 | 2.8511 | 174.71 | 322 | 0 | 24-HR | ALL | 1ST | 16052324
| 460926 | 509464 | 2.9947 | 173.18 | 322 | 0 | 24-HR | ALL | 1ST | 16091624
| 463926 | 509464 | 3.7934 | 179.61 | 300 | 0 | 24-HR | ALL | 1ST | 16100124
| 465026 | 509464 | 3.7339 | 174.73 | 300 | 0 | 24-HR | ALL | 1ST | 16102124
| 465126 | 509464 | 3.867 | 181.04 | 300 | 0 | 24-HR | ALL | 1ST | 16102124
| 465226 | 509464 | 4.0914 | 190.98 | 294 | 0 | 24-HR | ALL | 1ST | 16100124
| 465326 | 509464 | 4.2126 | 196.38 | 294 | 0 | 24-HR | ALL | 1ST | 16100124
| 465426 | 509464 | 4.1565 | 200.06 | 294 | 0 | 24-HR | ALL | 1ST | 16100124
| 465526 | 509464 | 4.1857 | 206.69 | 294 | 0 | 24-HR | ALL | 1ST | 16100124
| 465626 | 509464 | 4.1361 | 214.46 | 293 | 0 | 24-HR | ALL | 1ST | 16100124
| 465726 | 509464 | 3.9326 | 220.4 | 293 | 0 | 24-HR | ALL | 1ST | 16100124
| 465826 | 509464 | 3.5957 | 220.37 | 293 | 0 | 24-HR | ALL | 1ST | 16100124
| 465926 | 509464 | 3.308 | 223.38 | 291 | 0 | 24-HR | ALL | 1ST | 16100124
| 466026 | 509464 | 3.2358 | 226.16 | 291 | 0 | 24-HR | ALL | 1ST | 16072024
| 466126 | 509464 | 3.3521 | 226.16 | 287 | 0 | 24-HR | ALL | 1ST | 16072024
| 466226 | 509464 | 3.4497 | 225.08 | 284 | 0 | 24-HR | ALL | 1ST | 16072024
| 466326 | 509464 | 3.6053 | 227.43 | 277 | 0 | 24-HR | ALL | 1ST | 16072024
| 466426 | 509464 | 3.7217 | 227.92 | 272 | 0 | 24-HR | ALL | 1ST | 16072024
| 466526 | 509464 | 3.802 | 226.16 | 269 | 0 | 24-HR | ALL | 1ST | 16072024
| 466626 | 509464 | 3.8836 | 225.61 | 263 | 0 | 24-HR | ALL | 1ST | 16072024
| 466726 | 509464 | 3.901 | 222.55 | 254 | 0 | 24-HR | ALL | 1ST | 16072024
| 467426 | 509464 | 1.2954 | 157.65 | 251 | 0 | 24-HR | ALL | 1ST | 16072024
| 467526 | 509464 | 1.0274 | 146.03 | 256 | 0 | 24-HR | ALL | 1ST | 16102124
| 467626 | 509464 | 1.0474 | 145.25 | 254 | 0 | 24-HR | ALL | 1ST | 16102124
| 467726 | 509464 | 1.3744 | 158.23 | 252 | 0 | 24-HR | ALL | 1ST | 16102124
| 467826 | 509464 | 1.8389 | 172.3 | 251 | 0 | 24-HR | ALL | 1ST | 16072024
| 467926 | 509464 | 2.2935 | 183.39 | 249 | 0 | 24-HR | ALL | 1ST | 16072024
| 468026 | 509464 | 2.5939 | 192.37 | 249 | 0 | 24-HR | ALL | 1ST | 16072024
| 468126 | 509464 | 2.8806 | 203.93 | 248 | 0 | 24-HR | ALL | 1ST | 16072024
| 468226 | 509464 | 2.9895 | 219.57 | 219.57 | 0 | 24-HR | ALL | 1ST | 16072024
| 468326 | 509464 | 2.8785 | 233.08 | 233.08 | 0 | 24-HR | ALL | 1ST | 16072024
| 468426 | 509464 | 2.6249 | 244.36 | 244.36 | 0 | 24-HR | ALL | 1ST | 16072024
| 468526 | 509464 | 2.4247 | 247.22 | 247.22 | 0 | 24-HR | ALL | 1ST | 16072024
| 468626 | 509464 | 2.2355 | 249.5 | 249.5 | 0 | 24-HR | ALL | 1ST | 16072024
| 468726 | 509464 | 2.1309 | 249.21 | 249.21 | 0 | 24-HR | ALL | 1ST | 16091924
| 468826 | 509464 | 2.2567 | 246.19 | 246.19 | 0 | 24-HR | ALL | 1ST | 16091924
| 468926 | 509464 | 2.3608 | 243.85 | 243.85 | 0 | 24-HR | ALL | 1ST | 16091924
| 469026 | 509464 | 2.4496 | 241.66 | 241.66 | 0 | 24-HR | ALL | 1ST | 16091924
| 469126 | 509464 | 2.5164 | 240.18 | 240.18 | 0 | 24-HR | ALL | 1ST | 16091924
| 469226 | 509464 | 2.5692 | 238.64 | 238.64 | 0 | 24-HR | ALL | 1ST | 16091924
| 469326 | 509464 | 2.6266 | 233.37 | 233.37 | 0 | 24-HR | ALL | 1ST | 16091924
| 469426 | 509464 | 2.6424 | 229.94 | 229.94 | 0 | 24-HR | ALL | 1ST | 16091924
| 469526 | 509464 | 2.6143 | 223.35 | 228 | 0 | 24-HR | ALL | 1ST | 16091924
| 469626 | 509464 | 2.5653 | 219.95 | 227 | 0 | 24-HR | ALL | 1ST | 16091924
| 469726 | 509464 | 2.4975 | 217.13 | 223 | 0 | 24-HR | ALL | 1ST | 16091924
| 469826 | 509464 | 2.4127 | 214.23 | 223 | 0 | 24-HR | ALL | 1ST | 16091924
| 469926 | 509464 | 2.3579 | 214.37 | 218 | 0 | 24-HR | ALL | 1ST | 16091924
| 470026 | 509464 | 2.1914 | 208.94 | 208.94 | 0 | 24-HR | ALL | 1ST | 16091924
| 470126 | 509464 | 2.0165 | 204.14 | 204.14 | 0 | 24-HR | ALL | 1ST | 16091924
| 470226 | 509464 | 2.0064 | 196.7 | 196.7 | 0 | 24-HR | ALL | 1ST | 16092024
| 470326 | 509464 | 2.1148 | 187.94 | 187.94 | 0 | 24-HR | ALL | 1ST | 16092024
| 470426 | 509464 | 2.131 | 180.2 | 180.2 | 0 | 24-HR | ALL | 1ST | 16092024
| 470526 | 509464 | 2.0862 | 174.19 | 174.19 | 0 | 24-HR | ALL | 1ST | 16092024
| 470626 | 509464 | 1.9269 | 165.19 | 169 | 0 | 24-HR | ALL | 1ST | 16092024
| 470726 | 509464 | 1.9359 | 166.23 | 200 | 0 | 24-HR | ALL | 1ST | 16092024
| 470826 | 509464 | 2.0795 | 184.2 | 184.2 | 0 | 24-HR | ALL | 1ST | 16092024
| 470926 | 509464 | 1.9441 | 195.69 | 195.69 | 0 | 24-HR | ALL | 1ST | 16092024
| 471026 | 509464 | 1.8623 | 197.7 | 197.7 | 0 | 24-HR | ALL | 1ST | 16092024
| 471126 | 509464 | 1.754 | 200.67 | 200.67 | 0 | 24-HR | ALL | 1ST | 16092024
| 471226 | 509464 | 1.5482 | 208.04 | 208.04 | 0 | 24-HR | ALL | 1ST | 16092024
| 471326 | 509464 | 1.5761 | 212.57 | 212.57 | 0 | 24-HR | ALL | 1ST | 16041524
| 471426 | 509464 | 1.6151 | 215.79 | 215.79 | 0 | 24-HR | ALL | 1ST | 16041524
| 460726 | 509564 | 3.0234 | 168.9 | 322 | 0 | 24-HR | ALL | 1ST | 16052324
| 460826 | 509564 | 2.5333 | 167 | 322 | 0 | 24-HR | ALL | 1ST | 16052324
| 460926 | 509564 | 2.7837 | 167.91 | 322 | 0 | 24-HR | ALL | 1ST | 16091624
| 461026 | 509564 | 3.108 | 169.45 | 322 | 0 | 24-HR | ALL | 1ST | 16091624
| 461126 | 509564 | 3.8455 | 177.46 | 322 | 0 | 24-HR | ALL | 1ST | 16091624
| 465226 | 509564 | 3.2353 | 172.32 | 300 | 0 | 24-HR | ALL | 1ST | 16102124
| 465326 | 509564 | 3.2091 | 177.81 | 294 | 0 | 24-HR | ALL | 1ST | 16102124
| 465426 | 509564 | 3.2472 | 187.88 | 294 | 0 | 24-HR | ALL | 1ST | 16100124
| 465526 | 509564 | 3.7227 | 201.41 | 294 | 0 | 24-HR | ALL | 1ST | 16100124
| 465626 | 509564 | 3.7273 | 209.15 | 293 | 0 | 24-HR | ALL | 1ST | 16100124
| 465726 | 509564 | 3.5362 | 213.52 | 293 | 0 | 24-HR | ALL | 1ST | 16100124
| 465826 | 509564 | 3.2764 | 213.4 | 293 | 0 | 24-HR | ALL | 1ST | 16072224
| 465926 | 509564 | 3.2598 | 212.37 | 292 | 0 | 24-HR | ALL | 1ST | 16072224
| 466026 | 509564 | 3.23 | 213.06 | 291 | 0 | 24-HR | ALL | 1ST | 16072224
| 466126 | 509564 | 3.1713 | 213.84 | 290 | 0 | 24-HR | ALL | 1ST | 16072024
| 466226 | 509564 | 3.2572 | 212.35 | 287 | 0 | 24-HR | ALL | 1ST | 16072024
| 466326 | 509564 | 3.3719 | 211.91 | 283 | 0 | 24-HR | ALL | 1ST | 16072024
| 466426 | 509564 | 3.4293 | 209.85 | 281 | 0 | 24-HR | ALL | 1ST | 16072024
| 466526 | 509564 | 3.6465 | 213.38 | 272 | 0 | 24-HR | ALL | 1ST | 16072024
| 466626 | 509564 | 3.7819 | 214.61 | 267 | 0 | 24-HR | ALL | 1ST | 16072024
| 467226 | 509564 | 1.6633 | 165.34 | 263 | 0 | 24-HR | ALL | 1ST | 16072024
| 467326 | 509564 | 1.1254 | 152.71 | 267 | 0 | 24-HR | ALL | 1ST | 16072024
| 467426 | 509564 | 1.0333 | 145.93 | 263 | 0 | 24-HR | ALL | 1ST | 16102124
| 467526 | 509564 | 1.0057 | 142.61 | 256 | 0 | 24-HR | ALL | 1ST | 16102124
| 467626 | 509564 | 1.1733 | 149.12 | 256 | 0 | 24-HR | ALL | 1ST | 16102124
| 467726 | 509564 | 1.5489 | 161.99 | 253 | 0 | 24-HR | ALL | 1ST | 16102124
| 467826 | 509564 | 2.1069 | 179.1 | 250 | 0 | 24-HR | ALL | 1ST | 16072024
| 467926 | 509564 | 2.7908 | 197.24 | 241 | 0 | 24-HR | ALL | 1ST | 16072024
| 468026 | 509564 | 2.8477 | 202.43 | 246 | 0 | 24-HR | ALL | 1ST | 16072024
| 468126 | 509564 | 2.9514 | 215.55 | 215.55 | 0 | 24-HR | ALL | 1ST | 16072024
| 468226 | 509564 | 2.8955 | 228.91 | 228.91 | 0 | 24-HR | ALL | 1ST | 16072024
| 468326 | 509564 | 2.6694 | 241.16 | 241.16 | 0 | 24-HR | ALL | 1ST | 16072024
| 468426 | 509564 | 2.4556 | 245.39 | 245.39 | 0 | 24-HR | ALL | 1ST | 16072024
| 468526 | 509564 | 2.2486 | 249.06 | 249.06 | 0 | 24-HR | ALL | 1ST | 16072024
| 468626 | 509564 | 2.1213 | 251.54 | 251.54 | 0 | 24-HR | ALL | 1ST | 16091924
| 468726 | 509564 | 2.1802 | 252.54 | 252.54 | 0 | 24-HR | ALL | 1ST | 16091924
| 468826 | 509564 | 2.2681 | 251.52 | 251.52 | 0 | 24-HR | ALL | 1ST | 16091924
| 468926 | 509564 | 2.3937 | 247.82 | 247.82 | 0 | 24-HR | ALL | 1ST | 16091924
| 469026 | 509564 | 2.4985 | 244.17 | 244.17 | 0 | 24-HR | ALL | 1ST | 16091924
| 469126 | 509564 | 2.5512 | 242.96 | 242.96 | 0 | 24-HR | ALL | 1ST | 16091924
| 469226 | 509564 | 2.6207 | 238.64 | 238.64 | 0 | 24-HR | ALL | 1ST | 16091924
| 469326 | 509564 | 2.6631 | 232.99 | 232.99 | 0 | 24-HR | ALL | 1ST | 16091924
| 469426 | 509564 | 2.6625 | 228.91 | 232 | 0 | 24-HR | ALL | 1ST | 16091924
| 469526 | 509564 | 2.5737 | 218.73 | 232 | 0 | 24-HR | ALL | 1ST | 16091924
| 469626 | 509564 | 2.4388 | 212.2 | 231 | 0 | 24-HR | ALL | 1ST | 16091924
| 469726 | 509564 | 2.2671 | 206.32 | 228 | 0 | 24-HR | ALL | 1ST | 16091924
| 469826 | 509564 | 2.141 | 203.4 | 225 | 0 | 24-HR | ALL | 1ST | 16091924
| 469926 | 509564 | 2.105 | 204.42 | 223 | 0 | 24-HR | ALL | 1ST | 16091924
| 470026 | 509564 | 1.9597 | 201.39 | 219 | 0 | 24-HR | ALL | 1ST | 16091924
| 470126 | 509564 | 1.9742 | 200.55 | 206 | 0 | 24-HR | ALL | 1ST | 16092024
| 470226 | 509564 | 2.0802 | 194.93 | 194.93 | 0 | 24-HR | ALL | 1ST | 16092024
| 470326 | 509564 | 2.161 | 186.35 | 186.35 | 0 | 24-HR | ALL | 1ST | 16092024
| 470426 | 509564 | 2.1258 | 175.73 | 183 | 0 | 24-HR | ALL | 1ST | 16092024
| 470526 | 509564 | 2.0703 | 172.06 | 178 | 0 | 24-HR | ALL | 1ST | 16092024
| 470626 | 509564 | 2.0028 | 169.16 | 171 | 0 | 24-HR | ALL | 1ST | 16092024
| 470726 | 509564 | 2.0692 | 177.08 | 177.08 | 0 | 24-HR | ALL | 1ST | 16092024
| 470826 | 509564 | 2.0001 | 191.57 | 191.57 | 0 | 24-HR | ALL | 1ST | 16092024
| 470926 | 509564 | 1.8151 | 200.57 | 200.57 | 0 | 24-HR | ALL | 1ST | 16092024
| 471026 | 509564 | 1.6982 | 203.54 | 203.54 | 0 | 24-HR | ALL | 1ST | 16092024
| 471126 | 509564 | 1.6131 | 204.54 | 204.54 | 0 | 24-HR | ALL | 1ST | 16092024
| 471226 | 509564 | 1.6499 | 207.04 | 207.04 | 0 | 24-HR | ALL | 1ST | 16041524
| 471326 | 509564 | 1.6869 | 212.36 | 212.36 | 0 | 24-HR | ALL | 1ST | 16041524
| 471426 | 509564 | 1.7271 | 214.46 | 214.46 | 0 | 24-HR | ALL | 1ST | 16041524
| 460726 | 509664 | 2.6683 | 163.03 | 323 | 0 | 24-HR | ALL | 1ST | 16052324
| 460826 | 509664 | 2.4451 | 164.56 | 322 | 0 | 24-HR | ALL | 1ST | 16091624
| 460926 | 509664 | 2.6973 | 165 | 322 | 0 | 24-HR | ALL | 1ST | 16091624
| 461026 | 509664 | 3.0435 | 167.12 | 322 | 0 | 24-HR | ALL | 1ST | 16091624
| 465326 | 509664 | 2.6742 | 168.33 | 294 | 0 | 24-HR | ALL | 1ST | 16102124
| 465426 | 509664 | 2.5788 | 172.13 | 294 | 0 | 24-HR | ALL | 1ST | 16102124
| 465526 | 509664 | 2.7324 | 185.91 | 294 | 0 | 24-HR | ALL | 1ST | 16100124
| 465626 | 509664 | 2.9942 | 196.46 | 293 | 0 | 24-HR | ALL | 1ST | 16100124
| 465726 | 509664 | 3.116 | 203.67 | 293 | 0 | 24-HR | ALL | 1ST | 16072224
| 465826 | 509664 | 3.159 | 205.13 | 293 | 0 | 24-HR | ALL | 1ST | 16072224
| 465926 | 509664 | 3.0898 | 203.73 | 292 | 0 | 24-HR | ALL | 1ST | 16072224
| 466026 | 509664 | 2.9911 | 202.4 | 291 | 0 | 24-HR | ALL | 1ST | 16072224
| 466126 | 509664 | 2.904 | 202.27 | 291 | 0 | 24-HR | ALL | 1ST | 16072224
| 466226 | 509664 | 3.03 | 202.29 | 288 | 0 | 24-HR | ALL | 1ST | 16072024
| 466326 | 509664 | 3.1225 | 201.37 | 287 | 0 | 24-HR | ALL | 1ST | 16072024
| 466426 | 509664 | 3.2647 | 202.12 | 281 | 0 | 24-HR | ALL | 1ST | 16072024
| 466526 | 509664 | 3.4637 | 204.53 | 274 | 0 | 24-HR | ALL | 1ST | 16072024
| 466626 | 509664 | 3.5849 | 205.37 | 269 | 0 | 24-HR | ALL | 1ST | 16072024
| 467126 | 509664 | 2.0631 | 172.87 | 262 | 0 | 24-HR | ALL | 1ST | 16072024
| 467226 | 509664 | 1.1818 | 153.99 | 269 | 0 | 24-HR | ALL | 1ST | 16072024
| 467326 | 509664 | 1.0095 | 144.12 | 269 | 0 | 24-HR | ALL | 1ST | 16102124
| 467426 | 509664 | 1.0456 | 144.36 | 262 | 0 | 24-HR | ALL | 1ST | 16102124
| 467526 | 509664 | 1.1968 | 149.76 | 256 | 0 | 24-HR | ALL | 1ST | 16102124
| 467626 | 509664 | 1.4985 | 159.57 | 254 | 0 | 24-HR | ALL | 1ST | 16102124
| 467726 | 509664 | 1.9118 | 171.84 | 252 | 0 | 24-HR | ALL | 1ST | 16102124
| 467826 | 509664 | 2.4316 | 187.81 | 250 | 0 | 24-HR | ALL | 1ST | 16072024
| 467926 | 509664 | 2.8807 | 204.87 | 204.87 | 0 | 24-HR | ALL | 1ST | 16072024
| 468026 | 509664 | 2.937 | 213.72 | 213.72 | 0 | 24-HR | ALL | 1ST | 16072024
| 468126 | 509664 | 2.894 | 224.68 | 224.68 | 0 | 24-HR | ALL | 1ST | 16072024
| 468226 | 509664 | 2.7128 | 236.99 | 236.99 | 0 | 24-HR | ALL | 1ST | 16072024
| 468326 | 509664 | 2.4975 | 242.12 | 242.12 | 0 | 24-HR | ALL | 1ST | 16072024
| 468426 | 509664 | 2.2866 | 246.31 | 246.31 | 0 | 24-HR | ALL | 1ST | 16072024
| 468526 | 509664 | 2.18 | 249.91 | 249.91 | 0 | 24-HR | ALL | 1ST | 16091924
| 468626 | 509664 | 2.2142 | 252.32 | 252.32 | 0 | 24-HR | ALL | 1ST | 16091924
| 468726 | 509664 | 2.246 | 254.09 | 254.09 | 0 | 24-HR | ALL | 1ST | 16091924
| 468826 | 509664 | 2.3076 | 253.85 | 253.85 | 0 | 24-HR | ALL | 1ST | 16091924
| 468926 | 509664 | 2.4365 | 249.72 | 249.72 | 0 | 24-HR | ALL | 1ST | 16091924
| 469026 | 509664 | 2.5459 | 245.3 | 245.3 | 0 | 24-HR | ALL | 1ST | 16091924
| 469126 | 509664 | 2.5862 | 243.97 | 243.97 | 0 | 24-HR | ALL | 1ST | 16091924
| 469226 | 509664 | 2.6533 | 238.64 | 238.64 | 0 | 24-HR | ALL | 1ST | 16091924
| 469326 | 509664 | 2.6775 | 233.34 | 233.34 | 0 | 24-HR | ALL | 1ST | 16091924
| 469426 | 509664 | 2.6567 | 227.94 | 230 | 0 | 24-HR | ALL | 1ST | 16091924
| 469526 | 509664 | 2.5446 | 217.96 | 232 | 0 | 24-HR | ALL | 1ST | 16091924
| 469626 | 509664 | 2.3736 | 210.61 | 231 | 0 | 24-HR | ALL | 1ST | 16091924
| 469726 | 509664 | 2.1131 | 201.97 | 231 | 0 | 24-HR | ALL | 1ST | 16091924
| 469826 | 509664 | 1.9829 | 197.91 | 227 | 0 | 24-HR | ALL | 1ST | 16092024
| 469926 | 509664 | 2.0996 | 191.69 | 226 | 0 | 24-HR | ALL | 1ST | 16092024
| 470026 | 509664 | 2.141 | 190.46 | 223 | 0 | 24-HR | ALL | 1ST | 16092024
| 470126 | 509664 | 2.1733 | 188.61 | 221 | 0 | 24-HR | ALL | 1ST | 16092024
| 470226 | 509664 | 2.1955 | 183.52 | 218 | 0 | 24-HR | ALL | 1ST | 16092024
| 470326 | 509664 | 2.1798 | 179.31 | 217 | 0 | 24-HR | ALL | 1ST | 16092024
| 470426 | 509664 | 2.0903 | 172.03 | 207 | 0 | 24-HR | ALL | 1ST | 16092024
| 470526 | 509664 | 2.099 | 175.06 | 175.06 | 0 | 24-HR | ALL | 1ST | 16092024
| 470626 | 509664 | 2.1001 | 184.33 | 184.33 | 0 | 24-HR | ALL | 1ST | 16092024
| 470726 | 509664 | 2.019 | 190.11 | 190.11 | 0 | 24-HR | ALL | 1ST | 16092024
| 470826 | 509664 | 1.8203 | 200.29 | 200.29 | 0 | 24-HR | ALL | 1ST | 16092024
| 470926 | 509664 | 1.6472 | 205.88 | 205.88 | 0 | 24-HR | ALL | 1ST | 16092024
| 471026 | 509664 | 1.6209 | 206.88 | 206.88 | 0 | 24-HR | ALL | 1ST | 16041524
| 471126 | 509664 | 1.6857 | 208.84 | 208.84 | 0 | 24-HR | ALL | 1ST | 16041524
| 471226 | 509664 | 1.7508 | 209.03 | 209.03 | 0 | 24-HR | ALL | 1ST | 16041524
| 471326 | 509664 | 1.7935 | 211.28 | 211.28 | 0 | 24-HR | ALL | 1ST | 16041524
| 471426 | 509664 | 1.8328 | 212.39 | 216 | 0 | 24-HR | ALL | 1ST | 16041524
| 460826 | 509764 | 2.7571 | 167.42 | 322 | 0 | 24-HR | ALL | 1ST | 16091624
| 460926 | 509764 | 2.8653 | 165.82 | 322 | 0 | 24-HR | ALL | 1ST | 16091624
| 461026 | 509764 | 3.0375 | 165.8 | 322 | 0 | 24-HR | ALL | 1ST | 16091624
| 463626 | 509764 | 4.0423 | 183.61 | 300 | 0 | 24-HR | ALL | 1ST | 16100124
| 463726 | 509764 | 4.015 | 181.23 | 300 | 0 | 24-HR | ALL | 1ST | 16100124
| 463826 | 509764 | 3.84 | 177.56 | 300 | 0 | 24-HR | ALL | 1ST | 16100124
| 463926 | 509764 | 3.8469 | 176.6 | 300 | 0 | 24-HR | ALL | 1ST | 16100124
| 464826 | 509764 | 6.0099 | 218.7 | 218.7 | 0 | 24-HR | ALL | 1ST | 16100124
| 464926 | 509764 | 5.6708 | 212.6 | 278 | 0 | 24-HR | ALL | 1ST | 16100124
| 465426 | 509764 | 2.3941 | 172.07 | 294 | 0 | 24-HR | ALL | 1ST | 16102124
| 465526 | 509764 | 2.0006 | 166.84 | 294 | 0 | 24-HR | ALL | 1ST | 16102124
| 465626 | 509764 | 2.0867 | 178.89 | 294 | 0 | 24-HR | ALL | 1ST | 16102124
| 465726 | 509764 | 2.7144 | 191.97 | 293 | 0 | 24-HR | ALL | 1ST | 16072224
| 465826 | 509764 | 2.9208 | 197.6 | 292 | 0 | 24-HR | ALL | 1ST | 16072224
| 465926 | 509764 | 2.821 | 196.29 | 292 | 0 | 24-HR | ALL | 1ST | 16072224
| 466026 | 509764 | 2.8048 | 198.06 | 291 | 0 | 24-HR | ALL | 1ST | 16072224
| 466126 | 509764 | 2.8393 | 197.55 | 290 | 0 | 24-HR | ALL | 1ST | 16072024
| 466226 | 509764 | 2.8242 | 194.58 | 288 | 0 | 24-HR | ALL | 1ST | 16072024
| 466326 | 509764 | 2.8201 | 192.16 | 287 | 0 | 24-HR | ALL | 1ST | 16072024
| 466426 | 509764 | 2.9182 | 192.18 | 283 | 0 | 24-HR | ALL | 1ST | 16072024
| 466526 | 509764 | 3.1796 | 195.73 | 276 | 0 | 24-HR | ALL | 1ST | 16072024
| 467126 | 509764 | 1.7282 | 166.28 | 263 | 0 | 24-HR | ALL | 1ST | 16072024
| 467226 | 509764 | 1.1101 | 149.31 | 269 | 0 | 24-HR | ALL | 1ST | 16102124
| 467326 | 509764 | 1.1312 | 148.28 | 263 | 0 | 24-HR | ALL | 1ST | 16102124
| 467426 | 509764 | 1.3296 | 154.93 | 253 | 0 | 24-HR | ALL | 1ST | 16102124
| 467526 | 509764 | 1.669 | 165.29 | 252 | 0 | 24-HR | ALL | 1ST | 16102124
| 467626 | 509764 | 2.0687 | 177.11 | 250 | 0 | 24-HR | ALL | 1ST | 16102124
| 467726 | 509764 | 2.3718 | 186.14 | 250 | 0 | 24-HR | ALL | 1ST | 16072024
| 467826 | 509764 | 2.6918 | 196.72 | 250 | 0 | 24-HR | ALL | 1ST | 16072024
| 467926 | 509764 | 2.9703 | 211.78 | 246 | 0 | 24-HR | ALL | 1ST | 16072024
| 468026 | 509764 | 2.9273 | 228.71 | 228.71 | 0 | 24-HR | ALL | 1ST | 16072024
| 468126 | 509764 | 2.7072 | 239.75 | 239.75 | 0 | 24-HR | ALL | 1ST | 16072024
| 468226 | 509764 | 2.51 | 241.86 | 241.86 | 0 | 24-HR | ALL | 1ST | 16072024
| 468326 | 509764 | 2.3138 | 244.29 | 244.29 | 0 | 24-HR | ALL | 1ST | 16072024
| 468426 | 509764 | 2.2454 | 247.84 | 247.84 | 0 | 24-HR | ALL | 1ST | 16091924
| 468526 | 509764 | 2.2498 | 252.04 | 252.04 | 0 | 24-HR | ALL | 1ST | 16091924
| 468626 | 509764 | 2.2771 | 254 | 254 | 0 | 24-HR | ALL | 1ST | 16091924
| 468726 | 509764 | 2.3074 | 255.15 | 255.15 | 0 | 24-HR | ALL | 1ST | 16091924
| 468826 | 509764 | 2.3716 | 254.23 | 254.23 | 0 | 24-HR | ALL | 1ST | 16091924
| 468926 | 509764 | 2.4688 | 251.14 | 251.14 | 0 | 24-HR | ALL | 1ST | 16091924
| 469026 | 509764 | 2.5871 | 245.61 | 245.61 | 0 | 24-HR | ALL | 1ST | 16091924
| 469126 | 509764 | 2.6265 | 243.18 | 243.18 | 0 | 24-HR | ALL | 1ST | 16091924
| 469226 | 509764 | 2.6688 | 238.28 | 238.28 | 0 | 24-HR | ALL | 1ST | 16091924
| 469326 | 509764 | 2.6744 | 232.45 | 232.45 | 0 | 24-HR | ALL | 1ST | 16091924
| 469426 | 509764 | 2.6297 | 226.91 | 229 | 0 | 24-HR | ALL | 1ST | 16091924
| 469526 | 509764 | 2.4945 | 217.28 | 230 | 0 | 24-HR | ALL | 1ST | 16091924
| 469626 | 509764 | 2.4259 | 217.78 | 217.78 | 0 | 24-HR | ALL | 1ST | 16091924
| 469726 | 509764 | 2.3082 | 214.78 | 214.78 | 0 | 24-HR | ALL | 1ST | 16091924
| 469826 | 509764 | 2.0941 | 207.62 | 207.62 | 0 | 24-HR | ALL | 1ST | 16091924
| 469926 | 509764 | 2.0532 | 199.4 | 221 | 0 | 24-HR | ALL | 1ST | 16092024
| 470026 | 509764 | 2.161 | 193.11 | 221 | 0 | 24-HR | ALL | 1ST | 16092024
| 470126 | 509764 | 2.2211 | 183.93 | 221 | 0 | 24-HR | ALL | 1ST | 16092024
| 470226 | 509764 | 2.2003 | 179.11 | 219 | 0 | 24-HR | ALL | 1ST | 16092024
| 470326 | 509764 | 2.1709 | 177.63 | 217 | 0 | 24-HR | ALL | 1ST | 16092024
| 470426 | 509764 | 2.1524 | 181.49 | 181.49 | 0 | 24-HR | ALL | 1ST | 16092024
| 470526 | 509764 | 2.0933 | 188.14 | 188.14 | 0 | 24-HR | ALL | 1ST | 16092024
| 470626 | 509764 | 1.8876 | 199.92 | 199.92 | 0 | 24-HR | ALL | 1ST | 16092024
| 470726 | 509764 | 1.7278 | 204.92 | 204.92 | 0 | 24-HR | ALL | 1ST | 16092024
| 470826 | 509764 | 1.6056 | 207.6 | 207.6 | 0 | 24-HR | ALL | 1ST | 16092024
| 470926 | 509764 | 1.638 | 211.98 | 211.98 | 0 | 24-HR | ALL | 1ST | 16041524
| 471026 | 509764 | 1.7199 | 210.42 | 210.42 | 0 | 24-HR | ALL | 1ST | 16041524
| 471126 | 509764 | 1.7635 | 212.97 | 212.97 | 0 | 24-HR | ALL | 1ST | 16041524
| 471226 | 509764 | 1.8147 | 213.24 | 213.24 | 0 | 24-HR | ALL | 1ST | 16041524
| 471326 | 509764 | 1.8448 | 214.5 | 214.5 | 0 | 24-HR | ALL | 1ST | 16041524
| 471426 | 509764 | 1.8968 | 212.52 | 215 | 0 | 24-HR | ALL | 1ST | 16041524
| 463426 | 509864 | 4.6948 | 200.1 | 200.1 | 0 | 24-HR | ALL | 1ST | 16100124
| 463526 | 509864 | 5.1272 | 202.91 | 202.91 | 0 | 24-HR | ALL | 1ST | 16100124
| 463626 | 509864 | 4.801 | 194.46 | 194.46 | 0 | 24-HR | ALL | 1ST | 16100124
| 463726 | 509864 | 4.4108 | 184.5 | 300 | 0 | 24-HR | ALL | 1ST | 16100124
| 463826 | 509864 | 3.9864 | 178.18 | 300 | 0 | 24-HR | ALL | 1ST | 16100124
| 463926 | 509864 | 4.2777 | 180.63 | 300 | 0 | 24-HR | ALL | 1ST | 16100124
| 464026 | 509864 | 5.6982 | 197.72 | 247 | 0 | 24-HR | ALL | 1ST | 16100124
| 464226 | 509864 | 7.0191 | 220.28 | 220.28 | 0 | 24-HR | ALL | 1ST | 16100124
| 464326 | 509864 | 7.1409 | 231.34 | 231.34 | 0 | 24-HR | ALL | 1ST | 16100124
| 464426 | 509864 | 6.8357 | 242.45 | 242.45 | 0 | 24-HR | ALL | 1ST | 16100124
| 464526 | 509864 | 6.742 | 239.57 | 239.57 | 0 | 24-HR | ALL | 1ST | 16100124
| 464626 | 509864 | 6.5421 | 238.5 | 238.5 | 0 | 24-HR | ALL | 1ST | 16100124
| 464726 | 509864 | 6.3371 | 233.76 | 233.76 | 0 | 24-HR | ALL | 1ST | 16100124
| 464826 | 509864 | 6.0333 | 228.94 | 228.94 | 0 | 24-HR | ALL | 1ST | 16100124
| 464926 | 509864 | 5.5545 | 220.09 | 220.09 | 0 | 24-HR | ALL | 1ST | 16100124
| 465026 | 509864 | 5.1006 | 216.27 | 216.27 | 0 | 24-HR | ALL | 1ST | 16100124
| 465126 | 509864 | 4.5655 | 211 | 211 | 0 | 24-HR | ALL | 1ST | 16100124
| 465526 | 509864 | 1.9867 | 172.02 | 294 | 0 | 24-HR | ALL | 1ST | 16102124
| 465626 | 509864 | 1.6712 | 166.98 | 294 | 0 | 24-HR | ALL | 1ST | 16102124
| 466226 | 509864 | 2.507 | 185.81 | 288 | 0 | 24-HR | ALL | 1ST | 16072024
| 466326 | 509864 | 2.3978 | 181.99 | 288 | 0 | 24-HR | ALL | 1ST | 16072024
| 466426 | 509864 | 2.4136 | 180.85 | 287 | 0 | 24-HR | ALL | 1ST | 16072024
| 466526 | 509864 | 2.7377 | 185.73 | 277 | 0 | 24-HR | ALL | 1ST | 16072024
| 467126 | 509864 | 1.5225 | 162.06 | 263 | 0 | 24-HR | ALL | 1ST | 16072024
| 467226 | 509864 | 1.1324 | 147.91 | 267 | 0 | 24-HR | ALL | 1ST | 16102124
| 467326 | 509864 | 1.3482 | 155.19 | 256 | 0 | 24-HR | ALL | 1ST | 16102124
| 467426 | 509864 | 1.8112 | 169.92 | 250 | 0 | 24-HR | ALL | 1ST | 16102124
| 467526 | 509864 | 2.3649 | 183.58 | 249 | 0 | 24-HR | ALL | 1ST | 16072024
| 467626 | 509864 | 2.6989 | 193.21 | 249 | 0 | 24-HR | ALL | 1ST | 16072024
| 467726 | 509864 | 2.8245 | 199.89 | 250 | 0 | 24-HR | ALL | 1ST | 16072024
| 467826 | 509864 | 2.9617 | 210.25 | 249 | 0 | 24-HR | ALL | 1ST | 16072024
| 467926 | 509864 | 2.9235 | 224.32 | 224.32 | 0 | 24-HR | ALL | 1ST | 16072024
| 468026 | 509864 | 2.7247 | 239.18 | 239.18 | 0 | 24-HR | ALL | 1ST | 16072024
| 468126 | 509864 | 2.4565 | 247.94 | 247.94 | 0 | 24-HR | ALL | 1ST | 16072024
| 468226 | 509864 | 2.2727 | 248.97 | 248.97 | 0 | 24-HR | ALL | 1ST | 16072024
| 468326 | 509864 | 2.2894 | 247.09 | 247.09 | 0 | 24-HR | ALL | 1ST | 16091924
| 468426 | 509864 | 2.3249 | 249.7 | 249.7 | 0 | 24-HR | ALL | 1ST | 16091924
| 468526 | 509864 | 2.3273 | 253.03 | 253.03 | 0 | 24-HR | ALL | 1ST | 16091924
| 468626 | 509864 | 2.3659 | 253.8 | 253.8 | 0 | 24-HR | ALL | 1ST | 16091924
| 468726 | 509864 | 2.4216 | 253.32 | 255 | 0 | 24-HR | ALL | 1ST | 16091924
| 468826 | 509864 | 2.4335 | 253.99 | 253.99 | 0 | 24-HR | ALL | 1ST | 16091924
| 468926 | 509864 | 2.5212 | 250.64 | 250.64 | 0 | 24-HR | ALL | 1ST | 16091924
| 469026 | 509864 | 2.615 | 245.53 | 245.53 | 0 | 24-HR | ALL | 1ST | 16091924
| 469126 | 509864 | 2.6326 | 243.41 | 243.41 | 0 | 24-HR | ALL | 1ST | 16091924
| 469226 | 509864 | 2.6599 | 238.29 | 238.29 | 0 | 24-HR | ALL | 1ST | 16091924
| 469326 | 509864 | 2.6423 | 234.15 | 234.15 | 0 | 24-HR | ALL | 1ST | 16091924
| 469426 | 509864 | 2.5836 | 226.92 | 226.92 | 0 | 24-HR | ALL | 1ST | 16091924
| 469526 | 509864 | 2.4672 | 220.74 | 220.74 | 0 | 24-HR | ALL | 1ST | 16091924
| 469626 | 509864 | 2.4335 | 226.96 | 226.96 | 0 | 24-HR | ALL | 1ST | 16091924
| 469726 | 509864 | 2.3312 | 224.56 | 224.56 | 0 | 24-HR | ALL | 1ST | 16091924
| 469826 | 509864 | 2.1666 | 217.36 | 217.36 | 0 | 24-HR | ALL | 1ST | 16091924
| 469926 | 509864 | 2.0182 | 202.85 | 202.85 | 0 | 24-HR | ALL | 1ST | 16092024
| 470026 | 509864 | 2.2334 | 188.02 | 224 | 0 | 24-HR | ALL | 1ST | 16092024
| 470126 | 509864 | 2.2096 | 189.36 | 217 | 0 | 24-HR | ALL | 1ST | 16092024
| 470226 | 509864 | 2.1812 | 189.19 | 194 | 0 | 24-HR | ALL | 1ST | 16092024
| 470326 | 509864 | 2.1234 | 191.3 | 191.3 | 0 | 24-HR | ALL | 1ST | 16092024
| 470426 | 509864 | 2.0099 | 196.25 | 196.25 | 0 | 24-HR | ALL | 1ST | 16092024
| 470526 | 509864 | 1.8132 | 203.73 | 203.73 | 0 | 24-HR | ALL | 1ST | 16092024
| 470626 | 509864 | 1.6081 | 210.12 | 210.12 | 0 | 24-HR | ALL | 1ST | 16092024
| 470726 | 509864 | 1.597 | 213.27 | 213.27 | 0 | 24-HR | ALL | 1ST | 16041524
| 470826 | 509864 | 1.6902 | 210.92 | 210.92 | 0 | 24-HR | ALL | 1ST | 16041524
| 470926 | 509864 | 1.7119 | 216.09 | 216.09 | 0 | 24-HR | ALL | 1ST | 16041524
| 471026 | 509864 | 1.7659 | 216.54 | 216.54 | 0 | 24-HR | ALL | 1ST | 16041524
| 471126 | 509864 | 1.8281 | 215.47 | 215.47 | 0 | 24-HR | ALL | 1ST | 16041524
| 471226 | 509864 | 1.8602 | 216 | 216 | 0 | 24-HR | ALL | 1ST | 16041524
| 471326 | 509864 | 1.9002 | 214.83 | 214.83 | 0 | 24-HR | ALL | 1ST | 16041524
| 471426 | 509864 | 1.933 | 213 | 213 | 0 | 24-HR | ALL | 1ST | 16041524
| 463426 | 509964 | 5.3048 | 206.88 | 206.88 | 0 | 24-HR | ALL | 1ST | 16100124
| 463526 | 509964 | 5.5919 | 207 | 207 | 0 | 24-HR | ALL | 1ST | 16100124
| 463626 | 509964 | 5.3629 | 199.74 | 199.74 | 0 | 24-HR | ALL | 1ST | 16100124
| 463726 | 509964 | 4.6059 | 187.94 | 187.94 | 0 | 24-HR | ALL | 1ST | 16100124
| 463826 | 509964 | 4.1621 | 179.2 | 300 | 0 | 24-HR | ALL | 1ST | 16100124
| 463926 | 509964 | 4.7476 | 186.27 | 258 | 0 | 24-HR | ALL | 1ST | 16100124
| 464026 | 509964 | 6.4506 | 207.86 | 207.86 | 0 | 24-HR | ALL | 1ST | 16100124
| 464126 | 509964 | 6.9388 | 216.4 | 216.4 | 0 | 24-HR | ALL | 1ST | 16100124
| 464226 | 509964 | 7.2303 | 230.72 | 230.72 | 0 | 24-HR | ALL | 1ST | 16100124
| 464326 | 509964 | 6.9856 | 240.82 | 240.82 | 0 | 24-HR | ALL | 1ST | 16100124
| 464426 | 509964 | 6.6044 | 246.88 | 246.88 | 0 | 24-HR | ALL | 1ST | 16100124
| 464526 | 509964 | 6.4011 | 246.79 | 246.79 | 0 | 24-HR | ALL | 1ST | 16100124
| 464626 | 509964 | 6.2909 | 242.88 | 242.88 | 0 | 24-HR | ALL | 1ST | 16100124
| 464726 | 509964 | 6.0651 | 240.39 | 240.39 | 0 | 24-HR | ALL | 1ST | 16100124
| 464826 | 509964 | 5.802 | 236.94 | 236.94 | 0 | 24-HR | ALL | 1ST | 16100124
| 464926 | 509964 | 5.4809 | 229.69 | 229.69 | 0 | 24-HR | ALL | 1ST | 16100124
| 465026 | 509964 | 5.1002 | 227.51 | 227.51 | 0 | 24-HR | ALL | 1ST | 16100124
| 465126 | 509964 | 4.5877 | 219.12 | 219.12 | 0 | 24-HR | ALL | 1ST | 16100124
| 465226 | 509964 | 3.9302 | 206.76 | 265 | 0 | 24-HR | ALL | 1ST | 16100124
| 467126 | 509964 | 1.4452 | 160.67 | 260 | 0 | 24-HR | ALL | 1ST | 16072024
| 467226 | 509964 | 1.1894 | 148.22 | 262 | 0 | 24-HR | ALL | 1ST | 16102124
| 467326 | 509964 | 1.5251 | 159.02 | 252 | 0 | 24-HR | ALL | 1ST | 16102124
| 467426 | 509964 | 2.1087 | 176.81 | 249 | 0 | 24-HR | ALL | 1ST | 16102124
| 467526 | 509964 | 2.5993 | 190.93 | 239 | 0 | 24-HR | ALL | 1ST | 16072024
| 467626 | 509964 | 2.7994 | 200.67 | 200.67 | 0 | 24-HR | ALL | 1ST | 16072024
| 467726 | 509964 | 2.9223 | 208.76 | 239 | 0 | 24-HR | ALL | 1ST | 16072024
| 467826 | 509964 | 2.9154 | 221.45 | 221.45 | 0 | 24-HR | ALL | 1ST | 16072024
| 467926 | 509964 | 2.7624 | 234.87 | 234.87 | 0 | 24-HR | ALL | 1ST | 16072024
| 468026 | 509964 | 2.524 | 242.6 | 242.6 | 0 | 24-HR | ALL | 1ST | 16072024
| 468126 | 509964 | 2.2938 | 247.78 | 247.78 | 0 | 24-HR | ALL | 1ST | 16072024
| 468226 | 509964 | 2.2752 | 249.88 | 249.88 | 0 | 24-HR | ALL | 1ST | 16091924
| 468326 | 509964 | 2.3528 | 249.92 | 249.92 | 0 | 24-HR | ALL | 1ST | 16091924
| 468426 | 509964 | 2.3825 | 251.84 | 251.84 | 0 | 24-HR | ALL | 1ST | 16091924
| 468526 | 509964 | 2.4332 | 252.03 | 252.03 | 0 | 24-HR | ALL | 1ST | 16091924
| 468626 | 509964 | 2.4314 | 254 | 254 | 0 | 24-HR | ALL | 1ST | 16091924
| 468726 | 509964 | 2.47 | 253.61 | 255 | 0 | 24-HR | ALL | 1ST | 16091924
| 468826 | 509964 | 2.473 | 253.97 | 253.97 | 0 | 24-HR | ALL | 1ST | 16091924
| 468926 | 509964 | 2.5434 | 250.68 | 250.68 | 0 | 24-HR | ALL | 1ST | 16091924
| 469026 | 509964 | 2.6183 | 245.69 | 245.69 | 0 | 24-HR | ALL | 1ST | 16091924
| 469126 | 509964 | 2.6264 | 242.97 | 242.97 | 0 | 24-HR | ALL | 1ST | 16091924
| 469226 | 509964 | 2.6303 | 238.2 | 238.2 | 0 | 24-HR | ALL | 1ST | 16091924
| 469326 | 509964 | 2.599 | 232.61 | 232.61 | 0 | 24-HR | ALL | 1ST | 16091924
| 469426 | 509964 | 2.5196 | 226.97 | 226.97 | 0 | 24-HR | ALL | 1ST | 16091924
| 469526 | 509964 | 2.4384 | 227.84 | 227.84 | 0 | 24-HR | ALL | 1ST | 16091924
| 469626 | 509964 | 2.3489 | 231.45 | 231.45 | 0 | 24-HR | ALL | 1ST | 16091924
| 469726 | 509964 | 2.2431 | 227.82 | 227.82 | 0 | 24-HR | ALL | 1ST | 16091924
| 469826 | 509964 | 2.1012 | 221.72 | 221.72 | 0 | 24-HR | ALL | 1ST | 16091924
| 469926 | 509964 | 2.0689 | 201.43 | 226 | 0 | 24-HR | ALL | 1ST | 16092024
| 470026 | 509964 | 2.1464 | 195.93 | 195.93 | 0 | 24-HR | ALL | 1ST | 16092024
| 470126 | 509964 | 1.9685 | 203.55 | 203.55 | 0 | 24-HR | ALL | 1ST | 16092024
| 470226 | 509964 | 1.9772 | 201.21 | 201.21 | 0 | 24-HR | ALL | 1ST | 16092024
| 470326 | 509964 | 1.8087 | 206.54 | 206.54 | 0 | 24-HR | ALL | 1ST | 16092024
| 470426 | 509964 | 1.6701 | 209.95 | 209.95 | 0 | 24-HR | ALL | 1ST | 16092024
| 470526 | 509964 | 1.5607 | 213.63 | 213.63 | 0 | 24-HR | ALL | 1ST | 16041524
| 470626 | 509964 | 1.6185 | 215.79 | 215.79 | 0 | 24-HR | ALL | 1ST | 16041524
| 470726 | 509964 | 1.6543 | 218.88 | 218.88 | 0 | 24-HR | ALL | 1ST | 16041524
| 470826 | 509964 | 1.7411 | 217.14 | 217.14 | 0 | 24-HR | ALL | 1ST | 16041524
| 470926 | 509964 | 1.7449 | 220.87 | 220.87 | 0 | 24-HR | ALL | 1ST | 16041524
| 471026 | 509964 | 1.7762 | 221.68 | 221.68 | 0 | 24-HR | ALL | 1ST | 16041524
| 471126 | 509964 | 1.834 | 220.1 | 220.1 | 0 | 24-HR | ALL | 1ST | 16041524
| 471226 | 509964 | 1.8861 | 217.97 | 217.97 | 0 | 24-HR | ALL | 1ST | 16041524
| 471326 | 509964 | 1.9203 | 216 | 216 | 0 | 24-HR | ALL | 1ST | 16041524
| 463426 | 510064 | 5.6745 | 209.23 | 209.23 | 0 | 24-HR | ALL | 1ST | 16100124
| 463526 | 510064 | 5.8691 | 207.85 | 207.85 | 0 | 24-HR | ALL | 1ST | 16100124
| 463626 | 510064 | 5.6791 | 201.58 | 201.58 | 0 | 24-HR | ALL | 1ST | 16100124
| 463726 | 510064 | 4.8912 | 189.89 | 189.89 | 0 | 24-HR | ALL | 1ST | 16100124
| 463826 | 510064 | 4.2619 | 180.22 | 278 | 0 | 24-HR | ALL | 1ST | 16100124
| 463926 | 510064 | 5.2334 | 190.75 | 259 | 0 | 24-HR | ALL | 1ST | 16100124
| 464026 | 510064 | 6.8342 | 211.53 | 242 | 0 | 24-HR | ALL | 1ST | 16100124
| 464126 | 510064 | 7.1604 | 221.3 | 221.3 | 0 | 24-HR | ALL | 1ST | 16100124
| 464226 | 510064 | 7.1911 | 235.85 | 235.85 | 0 | 24-HR | ALL | 1ST | 16100124
| 464326 | 510064 | 6.7458 | 246.07 | 246.07 | 0 | 24-HR | ALL | 1ST | 16100124
| 464426 | 510064 | 6.3004 | 251.29 | 251.29 | 0 | 24-HR | ALL | 1ST | 16100124
| 464526 | 510064 | 6.0469 | 251.66 | 251.66 | 0 | 24-HR | ALL | 1ST | 16100124
| 464626 | 510064 | 5.8723 | 249.63 | 249.63 | 0 | 24-HR | ALL | 1ST | 16100124
| 464726 | 510064 | 5.6276 | 248.19 | 248.19 | 0 | 24-HR | ALL | 1ST | 16100124
| 464826 | 510064 | 5.4073 | 244.94 | 244.94 | 0 | 24-HR | ALL | 1ST | 16100124
| 464926 | 510064 | 5.0925 | 243.55 | 243.55 | 0 | 24-HR | ALL | 1ST | 16100124
| 465026 | 510064 | 4.8017 | 239.84 | 239.84 | 0 | 24-HR | ALL | 1ST | 16100124
| 465126 | 510064 | 4.4816 | 230.28 | 230.28 | 0 | 24-HR | ALL | 1ST | 16100124
| 465226 | 510064 | 4.0035 | 216.52 | 265 | 0 | 24-HR | ALL | 1ST | 16100124
| 465326 | 510064 | 3.1796 | 201.55 | 274 | 0 | 24-HR | ALL | 1ST | 16100124
| 467026 | 510064 | 1.3138 | 155.21 | 264 | 0 | 24-HR | ALL | 1ST | 16102124
| 467126 | 510064 | 1.2523 | 150.43 | 262 | 0 | 24-HR | ALL | 1ST | 16102124
| 467226 | 510064 | 1.2473 | 148.45 | 264 | 0 | 24-HR | ALL | 1ST | 16102124
| 467326 | 510064 | 1.6789 | 161.39 | 254 | 0 | 24-HR | ALL | 1ST | 16102124
| 467426 | 510064 | 2.2986 | 179.53 | 247 | 0 | 24-HR | ALL | 1ST | 16102124
| 467526 | 510064 | 2.6088 | 190.02 | 247 | 0 | 24-HR | ALL | 1ST | 16102124
| 467626 | 510064 | 2.7986 | 205.09 | 205.09 | 0 | 24-HR | ALL | 1ST | 16072024
| 467726 | 510064 | 2.8488 | 215.1 | 215.1 | 0 | 24-HR | ALL | 1ST | 16072024
| 467826 | 510064 | 2.7815 | 229.3 | 229.3 | 0 | 24-HR | ALL | 1ST | 16072024
| 467926 | 510064 | 2.5666 | 238.26 | 238.26 | 0 | 24-HR | ALL | 1ST | 16072024
| 468026 | 510064 | 2.3359 | 244.36 | 244.36 | 0 | 24-HR | ALL | 1ST | 16072024
| 468126 | 510064 | 2.3457 | 247.7 | 247.7 | 0 | 24-HR | ALL | 1ST | 16091924
| 468226 | 510064 | 2.3442 | 252.01 | 252.01 | 0 | 24-HR | ALL | 1ST | 16091924
| 468326 | 510064 | 2.3782 | 253.5 | 253.5 | 0 | 24-HR | ALL | 1ST | 16091924
| 468426 | 510064 | 2.4183 | 254.06 | 254.06 | 0 | 24-HR | ALL | 1ST | 16091924
| 468526 | 510064 | 2.4545 | 254.2 | 254.2 | 0 | 24-HR | ALL | 1ST | 16091924
| 468626 | 510064 | 2.5278 | 252.21 | 254 | 0 | 24-HR | ALL | 1ST | 16091924
| 468726 | 510064 | 2.5251 | 252.79 | 254 | 0 | 24-HR | ALL | 1ST | 16091924
| 468826 | 510064 | 2.5172 | 252.97 | 254 | 0 | 24-HR | ALL | 1ST | 16091924
| 468926 | 510064 | 2.5684 | 249.56 | 249.56 | 0 | 24-HR | ALL | 1ST | 16091924
| 469026 | 510064 | 2.6111 | 245.16 | 245.16 | 0 | 24-HR | ALL | 1ST | 16091924
| 469126 | 510064 | 2.6478 | 238.79 | 245 | 0 | 24-HR | ALL | 1ST | 16091924
| 469226 | 510064 | 2.5762 | 238.5 | 238.5 | 0 | 24-HR | ALL | 1ST | 16091924
| 469326 | 510064 | 2.5252 | 234.33 | 234.33 | 0 | 24-HR | ALL | 1ST | 16091924
| 469426 | 510064 | 2.4421 | 232.66 | 232.66 | 0 | 24-HR | ALL | 1ST | 16091924
| 469526 | 510064 | 2.3311 | 236.35 | 236.35 | 0 | 24-HR | ALL | 1ST | 16091924
| 469626 | 510064 | 2.2352 | 234.45 | 234.45 | 0 | 24-HR | ALL | 1ST | 16091924
| 469726 | 510064 | 2.1301 | 230.15 | 230.15 | 0 | 24-HR | ALL | 1ST | 16091924
| 469826 | 510064 | 1.9892 | 223.2 | 223.2 | 0 | 24-HR | ALL | 1ST | 16091924
| 469926 | 510064 | 2.0604 | 201.71 | 232 | 0 | 24-HR | ALL | 1ST | 16092024
| 470026 | 510064 | 1.9511 | 204.75 | 204.75 | 0 | 24-HR | ALL | 1ST | 16092024
| 470126 | 510064 | 1.6846 | 213.48 | 213.48 | 0 | 24-HR | ALL | 1ST | 16092024
| 470226 | 510064 | 1.6281 | 213.75 | 213.75 | 0 | 24-HR | ALL | 1ST | 16092024
| 470326 | 510064 | 1.4892 | 217.45 | 217.45 | 0 | 24-HR | ALL | 1ST | 16041524
| 470426 | 510064 | 1.5616 | 218.06 | 218.06 | 0 | 24-HR | ALL | 1ST | 16041524
| 470526 | 510064 | 1.633 | 218.42 | 218.42 | 0 | 24-HR | ALL | 1ST | 16041524
| 470626 | 510064 | 1.6328 | 223.24 | 223.24 | 0 | 24-HR | ALL | 1ST | 16041524
| 470726 | 510064 | 1.6651 | 224.85 | 224.85 | 0 | 24-HR | ALL | 1ST | 16041524
| 470826 | 510064 | 1.7717 | 221.49 | 221.49 | 0 | 24-HR | ALL | 1ST | 16041524
| 470926 | 510064 | 1.7608 | 224.45 | 224.45 | 0 | 24-HR | ALL | 1ST | 16041524
| 471026 | 510064 | 1.7889 | 224.41 | 224.41 | 0 | 24-HR | ALL | 1ST | 16041524
| 471126 | 510064 | 1.8565 | 221.42 | 221.42 | 0 | 24-HR | ALL | 1ST | 16041524
| 471226 | 510064 | 1.8944 | 219.18 | 219.18 | 0 | 24-HR | ALL | 1ST | 16041524
| 462326 | 510164 | 3.9625 | 187 | 262 | 0 | 24-HR | ALL | 1ST | 16102024
| 462426 | 510164 | 3.7781 | 187.18 | 262 | 0 | 24-HR | ALL | 1ST | 16102024
| 463026 | 510164 | 4.8952 | 217.34 | 217.34 | 0 | 24-HR | ALL | 1ST | 16100124
| 463126 | 510164 | 5.4046 | 223.08 | 223.08 | 0 | 24-HR | ALL | 1ST | 16100124
| 463226 | 510164 | 5.7205 | 220.35 | 220.35 | 0 | 24-HR | ALL | 1ST | 16100124
| 463326 | 510164 | 5.8703 | 214.44 | 214.44 | 0 | 24-HR | ALL | 1ST | 16100124
| 463426 | 510164 | 6.0142 | 211.03 | 211.03 | 0 | 24-HR | ALL | 1ST | 16100124
| 463526 | 510164 | 6.1733 | 209.29 | 209.29 | 0 | 24-HR | ALL | 1ST | 16100124
| 463626 | 510164 | 6.1253 | 205.37 | 205.37 | 0 | 24-HR | ALL | 1ST | 16100124
| 463726 | 510164 | 5.0593 | 190.35 | 207 | 0 | 24-HR | ALL | 1ST | 16100124
| 463826 | 510164 | 4.7057 | 184.28 | 278 | 0 | 24-HR | ALL | 1ST | 16100124
| 463926 | 510164 | 5.8154 | 195.87 | 276 | 0 | 24-HR | ALL | 1ST | 16100124
| 464026 | 510164 | 7.0163 | 213.13 | 254 | 0 | 24-HR | ALL | 1ST | 16100124
| 464126 | 510164 | 7.2795 | 226.18 | 226.18 | 0 | 24-HR | ALL | 1ST | 16100124
| 464226 | 510164 | 7.1325 | 236.78 | 236.78 | 0 | 24-HR | ALL | 1ST | 16100124
| 464326 | 510164 | 6.616 | 247.1 | 247.1 | 0 | 24-HR | ALL | 1ST | 16100124
| 464426 | 510164 | 5.9455 | 255.54 | 255.54 | 0 | 24-HR | ALL | 1ST | 16100124
| 464526 | 510164 | 5.6107 | 256.92 | 256.92 | 0 | 24-HR | ALL | 1ST | 16100124
| 464626 | 510164 | 5.3232 | 257.06 | 257.06 | 0 | 24-HR | ALL | 1ST | 16100124
| 464726 | 510164 | 5.1212 | 255.09 | 255.09 | 0 | 24-HR | ALL | 1ST | 16100124
| 464826 | 510164 | 4.7951 | 255.18 | 255.18 | 0 | 24-HR | ALL | 1ST | 16100124
| 464926 | 510164 | 4.4674 | 255.15 | 255.15 | 0 | 24-HR | ALL | 1ST | 16100124
| 465026 | 510164 | 4.2452 | 252.09 | 252.09 | 0 | 24-HR | ALL | 1ST | 16100124
| 465126 | 510164 | 4.0839 | 245.16 | 245.16 | 0 | 24-HR | ALL | 1ST | 16100124
| 465226 | 510164 | 3.843 | 230.06 | 230.06 | 0 | 24-HR | ALL | 1ST | 16100124
| 465326 | 510164 | 3.3356 | 209.64 | 274 | 0 | 24-HR | ALL | 1ST | 16072224
| 467026 | 510164 | 1.3335 | 153.22 | 261 | 0 | 24-HR | ALL | 1ST | 16102124
| 467126 | 510164 | 1.4114 | 154.07 | 256 | 0 | 24-HR | ALL | 1ST | 16102124
| 467226 | 510164 | 1.4834 | 154.63 | 262 | 0 | 24-HR | ALL | 1ST | 16102124
| 467326 | 510164 | 1.8732 | 164.75 | 254 | 0 | 24-HR | ALL | 1ST | 16102124
| 467426 | 510164 | 2.3919 | 178.83 | 251 | 0 | 24-HR | ALL | 1ST | 16102124
| 467526 | 510164 | 2.7571 | 193.2 | 246 | 0 | 24-HR | ALL | 1ST | 16102124
| 467626 | 510164 | 2.8114 | 208.66 | 208.66 | 0 | 24-HR | ALL | 1ST | 16102124
| 467726 | 510164 | 2.7472 | 221.09 | 221.09 | 0 | 24-HR | ALL | 1ST | 16072024
| 467826 | 510164 | 2.5985 | 231.77 | 231.77 | 0 | 24-HR | ALL | 1ST | 16072024
| 467926 | 510164 | 2.3939 | 239.59 | 239.59 | 0 | 24-HR | ALL | 1ST | 16091924
| 468026 | 510164 | 2.4099 | 245.81 | 245.81 | 0 | 24-HR | ALL | 1ST | 16091924
| 468126 | 510164 | 2.4278 | 249.41 | 249.41 | 0 | 24-HR | ALL | 1ST | 16091924
| 468226 | 510164 | 2.3974 | 254.02 | 254.02 | 0 | 24-HR | ALL | 1ST | 16091924
| 468326 | 510164 | 2.4327 | 254.71 | 254.71 | 0 | 24-HR | ALL | 1ST | 16091924
| 468426 | 510164 | 2.439 | 256 | 256 | 0 | 24-HR | ALL | 1ST | 16091924
| 468526 | 510164 | 2.5001 | 254.43 | 254.43 | 0 | 24-HR | ALL | 1ST | 16091924
| 468626 | 510164 | 2.5692 | 251.93 | 254 | 0 | 24-HR | ALL | 1ST | 16091924
| 468726 | 510164 | 2.5808 | 251.14 | 254 | 0 | 24-HR | ALL | 1ST | 16091924
| 468826 | 510164 | 2.5759 | 250.46 | 255 | 0 | 24-HR | ALL | 1ST | 16091924
| 468926 | 510164 | 2.5907 | 247.64 | 251 | 0 | 24-HR | ALL | 1ST | 16091924
| 469026 | 510164 | 2.6094 | 243.3 | 249 | 0 | 24-HR | ALL | 1ST | 16091924
| 469126 | 510164 | 2.5897 | 238.97 | 245 | 0 | 24-HR | ALL | 1ST | 16091924
| 469226 | 510164 | 2.5118 | 237.47 | 237.47 | 0 | 24-HR | ALL | 1ST | 16091924
| 469326 | 510164 | 2.4367 | 234.54 | 234.54 | 0 | 24-HR | ALL | 1ST | 16091924
| 469426 | 510164 | 2.3264 | 236.56 | 236.56 | 0 | 24-HR | ALL | 1ST | 16091924
| 469526 | 510164 | 2.2105 | 238 | 238 | 0 | 24-HR | ALL | 1ST | 16091924
| 469626 | 510164 | 2.1128 | 234.93 | 234.93 | 0 | 24-HR | ALL | 1ST | 16091924
| 469726 | 510164 | 2.0014 | 231.97 | 231.97 | 0 | 24-HR | ALL | 1ST | 16091924
| 469826 | 510164 | 1.873 | 226.46 | 226.46 | 0 | 24-HR | ALL | 1ST | 16091924
| 469926 | 510164 | 1.9756 | 204.35 | 234 | 0 | 24-HR | ALL | 1ST | 16092024
| 470026 | 510164 | 1.6373 | 215.29 | 215.29 | 0 | 24-HR | ALL | 1ST | 16092024
| 470126 | 510164 | 1.5013 | 223.74 | 223.74 | 0 | 24-HR | ALL | 1ST | 16091924
| 470226 | 510164 | 1.4531 | 223.77 | 223.77 | 0 | 24-HR | ALL | 1ST | 16041524
| 470326 | 510164 | 1.5384 | 223.1 | 223.1 | 0 | 24-HR | ALL | 1ST | 16041524
| 470426 | 510164 | 1.5977 | 223.89 | 223.89 | 0 | 24-HR | ALL | 1ST | 16041524
| 470526 | 510164 | 1.6504 | 224.62 | 224.62 | 0 | 24-HR | ALL | 1ST | 16041524
| 470626 | 510164 | 1.6609 | 227.13 | 227.13 | 0 | 24-HR | ALL | 1ST | 16041524
| 470726 | 510164 | 1.6783 | 228.54 | 228.54 | 0 | 24-HR | ALL | 1ST | 16041524
| 470826 | 510164 | 1.7208 | 228.09 | 228.09 | 0 | 24-HR | ALL | 1ST | 16041524
| 470926 | 510164 | 1.7242 | 228.99 | 228.99 | 0 | 24-HR | ALL | 1ST | 16041524
| 471026 | 510164 | 1.7952 | 225.93 | 225.93 | 0 | 24-HR | ALL | 1ST | 16041524
| 471126 | 510164 | 1.8214 | 224.38 | 224.38 | 0 | 24-HR | ALL | 1ST | 16041524
| 471226 | 510164 | 1.8892 | 219.43 | 219.43 | 0 | 24-HR | ALL | 1ST | 16041524
| 471326 | 510164 | 1.9028 | 216.28 | 216.28 | 0 | 24-HR | ALL | 1ST | 16041524
| 471426 | 510164 | 1.9505 | 204.05 | 216 | 0 | 24-HR | ALL | 1ST | 16041524
| 462126 | 510264 | 4.1836 | 185.94 | 278 | 0 | 24-HR | ALL | 1ST | 16102024
| 462226 | 510264 | 4.1095 | 193.59 | 274 | 0 | 24-HR | ALL | 1ST | 16102024
| 462326 | 510264 | 3.9233 | 200.63 | 260 | 0 | 24-HR | ALL | 1ST | 16102024
| 462426 | 510264 | 3.6875 | 206.11 | 206.11 | 0 | 24-HR | ALL | 1ST | 16102024
| 462926 | 510264 | 4.7784 | 216.2 | 216.2 | 0 | 24-HR | ALL | 1ST | 16100124
| 463026 | 510264 | 5.3642 | 225.9 | 225.9 | 0 | 24-HR | ALL | 1ST | 16100124
| 463126 | 510264 | 5.7959 | 231.61 | 231.61 | 0 | 24-HR | ALL | 1ST | 16100124
| 463226 | 510264 | 6.1118 | 224.59 | 224.59 | 0 | 24-HR | ALL | 1ST | 16100124
| 463326 | 510264 | 6.1775 | 215.34 | 215.34 | 0 | 24-HR | ALL | 1ST | 16100124
| 463426 | 510264 | 6.1368 | 208.95 | 208.95 | 0 | 24-HR | ALL | 1ST | 16100124
| 463526 | 510264 | 5.5478 | 197.4 | 212 | 0 | 24-HR | ALL | 1ST | 16100124
| 463626 | 510264 | 4.8766 | 188.04 | 212 | 0 | 24-HR | ALL | 1ST | 16100124
| 463726 | 510264 | 4.6147 | 183.14 | 274 | 0 | 24-HR | ALL | 1ST | 16100124
| 463826 | 510264 | 5.1323 | 188.09 | 279 | 0 | 24-HR | ALL | 1ST | 16100124
| 463926 | 510264 | 6.3631 | 202.42 | 257 | 0 | 24-HR | ALL | 1ST | 16100124
| 464026 | 510264 | 7.1727 | 215.97 | 254 | 0 | 24-HR | ALL | 1ST | 16100124
| 464126 | 510264 | 7.3535 | 227.04 | 251 | 0 | 24-HR | ALL | 1ST | 16100124
| 464226 | 510264 | 7.0169 | 238.66 | 238.66 | 0 | 24-HR | ALL | 1ST | 16100124
| 464326 | 510264 | 6.5065 | 246.94 | 246.94 | 0 | 24-HR | ALL | 1ST | 16100124
| 464426 | 510264 | 5.8512 | 254.72 | 254.72 | 0 | 24-HR | ALL | 1ST | 16100124
| 464526 | 510264 | 5.1806 | 261.39 | 261.39 | 0 | 24-HR | ALL | 1ST | 16100124
| 464626 | 510264 | 4.6968 | 264.78 | 264.78 | 0 | 24-HR | ALL | 1ST | 16100124
| 464726 | 510264 | 4.4169 | 264.71 | 264.71 | 0 | 24-HR | ALL | 1ST | 16100124
| 464826 | 510264 | 4.0942 | 265.33 | 265.33 | 0 | 24-HR | ALL | 1ST | 16100124
| 464926 | 510264 | 3.795 | 265.55 | 265.55 | 0 | 24-HR | ALL | 1ST | 16100124
| 465026 | 510264 | 3.7034 | 260.76 | 260.76 | 0 | 24-HR | ALL | 1ST | 16100124
| 465126 | 510264 | 3.6151 | 257.94 | 257.94 | 0 | 24-HR | ALL | 1ST | 16072024
| 465226 | 510264 | 3.5426 | 241.31 | 241.31 | 0 | 24-HR | ALL | 1ST | 16100124
| 465326 | 510264 | 3.435 | 217.18 | 273 | 0 | 24-HR | ALL | 1ST | 16072224
| 465426 | 510264 | 3.254 | 206.28 | 275 | 0 | 24-HR | ALL | 1ST | 16072224
| 467126 | 510264 | 2.0111 | 171.35 | 171.35 | 0 | 24-HR | ALL | 1ST | 16102124
| 467226 | 510264 | 2.1223 | 171.84 | 235 | 0 | 24-HR | ALL | 1ST | 16102124
| 467326 | 510264 | 2.4297 | 179.45 | 237 | 0 | 24-HR | ALL | 1ST | 16102124
| 467426 | 510264 | 2.6326 | 184.49 | 249 | 0 | 24-HR | ALL | 1ST | 16102124
| 467526 | 510264 | 2.8494 | 194.25 | 249 | 0 | 24-HR | ALL | 1ST | 16102124
| 467626 | 510264 | 2.855 | 210.02 | 232 | 0 | 24-HR | ALL | 1ST | 16102124
| 467726 | 510264 | 2.6227 | 222.09 | 222.09 | 0 | 24-HR | ALL | 1ST | 16102124
| 467826 | 510264 | 2.475 | 230.82 | 230.82 | 0 | 24-HR | ALL | 1ST | 16091924
| 467926 | 510264 | 2.5185 | 240.08 | 240.08 | 0 | 24-HR | ALL | 1ST | 16091924
| 468026 | 510264 | 2.4809 | 248.36 | 248.36 | 0 | 24-HR | ALL | 1ST | 16091924
| 468126 | 510264 | 2.4456 | 253.27 | 253.27 | 0 | 24-HR | ALL | 1ST | 16091924
| 468226 | 510264 | 2.4303 | 256.03 | 256.03 | 0 | 24-HR | ALL | 1ST | 16091924
| 468326 | 510264 | 2.4184 | 257.88 | 257.88 | 0 | 24-HR | ALL | 1ST | 16091924
| 468426 | 510264 | 2.4572 | 257.18 | 257.18 | 0 | 24-HR | ALL | 1ST | 16091924
| 468526 | 510264 | 2.5447 | 253.88 | 253.88 | 0 | 24-HR | ALL | 1ST | 16091924
| 468626 | 510264 | 2.5638 | 252.64 | 252.64 | 0 | 24-HR | ALL | 1ST | 16091924
| 468726 | 510264 | 2.5924 | 250.43 | 254 | 0 | 24-HR | ALL | 1ST | 16091924
| 468826 | 510264 | 2.5811 | 249 | 253 | 0 | 24-HR | ALL | 1ST | 16091924
| 468926 | 510264 | 2.5716 | 246.64 | 253 | 0 | 24-HR | ALL | 1ST | 16091924
| 469026 | 510264 | 2.5493 | 243 | 246 | 0 | 24-HR | ALL | 1ST | 16091924
| 469126 | 510264 | 2.485 | 240.97 | 240.97 | 0 | 24-HR | ALL | 1ST | 16091924
| 469226 | 510264 | 2.4165 | 238 | 238 | 0 | 24-HR | ALL | 1ST | 16091924
| 469326 | 510264 | 2.3068 | 238.88 | 238.88 | 0 | 24-HR | ALL | 1ST | 16091924
| 469426 | 510264 | 2.1964 | 238.91 | 238.91 | 0 | 24-HR | ALL | 1ST | 16091924
| 469526 | 510264 | 2.0882 | 237.76 | 237.76 | 0 | 24-HR | ALL | 1ST | 16091924
| 469626 | 510264 | 1.9821 | 234.61 | 234.61 | 0 | 24-HR | ALL | 1ST | 16091924
| 469726 | 510264 | 1.863 | 233 | 233 | 0 | 24-HR | ALL | 1ST | 16091924
| 469826 | 510264 | 1.7079 | 220.68 | 231 | 0 | 24-HR | ALL | 1ST | 16091924
| 469926 | 510264 | 1.8099 | 209.17 | 234 | 0 | 24-HR | ALL | 1ST | 16092024
| 470026 | 510264 | 1.4844 | 224.82 | 224.82 | 0 | 24-HR | ALL | 1ST | 16091924
| 470126 | 510264 | 1.4681 | 228.76 | 228.76 | 0 | 24-HR | ALL | 1ST | 16120524
| 470226 | 510264 | 1.5026 | 227.91 | 227.91 | 0 | 24-HR | ALL | 1ST | 16041524
| 470326 | 510264 | 1.5358 | 229.73 | 229.73 | 0 | 24-HR | ALL | 1ST | 16041524
| 470426 | 510264 | 1.6208 | 228.39 | 228.39 | 0 | 24-HR | ALL | 1ST | 16041524
| 470526 | 510264 | 1.6708 | 228.45 | 228.45 | 0 | 24-HR | ALL | 1ST | 16041524
| 470626 | 510264 | 1.6421 | 231.76 | 231.76 | 0 | 24-HR | ALL | 1ST | 16041524
| 470726 | 510264 | 1.6552 | 232.44 | 232.44 | 0 | 24-HR | ALL | 1ST | 16041524
| 470826 | 510264 | 1.6899 | 231.61 | 231.61 | 0 | 24-HR | ALL | 1ST | 16041524
| 470926 | 510264 | 1.6894 | 231.82 | 231.82 | 0 | 24-HR | ALL | 1ST | 16041524
| 471026 | 510264 | 1.7974 | 226.28 | 226.28 | 0 | 24-HR | ALL | 1ST | 16041524
| 471126 | 510264 | 1.8491 | 222.3 | 222.3 | 0 | 24-HR | ALL | 1ST | 16041524
| 471226 | 510264 | 1.8792 | 218.12 | 218.12 | 0 | 24-HR | ALL | 1ST | 16041524
| 471326 | 510264 | 1.8889 | 213.28 | 216 | 0 | 24-HR | ALL | 1ST | 16041524
| 471426 | 510264 | 1.8507 | 210.46 | 214 | 0 | 24-HR | ALL | 1ST | 16041524
| 461926 | 510364 | 4.2474 | 184.31 | 278 | 0 | 24-HR | ALL | 1ST | 16102024
| 462026 | 510364 | 4.2834 | 194.56 | 278 | 0 | 24-HR | ALL | 1ST | 16102024
| 462126 | 510364 | 4.0984 | 205.44 | 260 | 0 | 24-HR | ALL | 1ST | 16102024
| 462226 | 510364 | 4.1426 | 215.49 | 215.49 | 0 | 24-HR | ALL | 1ST | 16022824
| 462326 | 510364 | 4.5548 | 227.84 | 227.84 | 0 | 24-HR | ALL | 1ST | 16022824
| 462426 | 510364 | 4.5536 | 232.06 | 232.06 | 0 | 24-HR | ALL | 1ST | 16022824
| 462826 | 510364 | 4.8439 | 223.84 | 223.84 | 0 | 24-HR | ALL | 1ST | 16100124
| 462926 | 510364 | 5.2653 | 225 | 225 | 0 | 24-HR | ALL | 1ST | 16100124
| 463026 | 510364 | 5.7079 | 228.7 | 228.7 | 0 | 24-HR | ALL | 1ST | 16100124
| 463126 | 510364 | 6.1033 | 229.31 | 229.31 | 0 | 24-HR | ALL | 1ST | 16100124
| 463226 | 510364 | 6.288 | 219.63 | 219.63 | 0 | 24-HR | ALL | 1ST | 16100124
| 463326 | 510364 | 6.2004 | 209.98 | 226 | 0 | 24-HR | ALL | 1ST | 16100124
| 463426 | 510364 | 5.9204 | 202.01 | 226 | 0 | 24-HR | ALL | 1ST | 16100124
| 463526 | 510364 | 5.0579 | 187.28 | 304 | 0 | 24-HR | ALL | 1ST | 16100124
| 463626 | 510364 | 5.2432 | 188.02 | 309 | 0 | 24-HR | ALL | 1ST | 16100124
| 463726 | 510364 | 5.4583 | 189.67 | 309 | 0 | 24-HR | ALL | 1ST | 16100124
| 463826 | 510364 | 6.1253 | 199.15 | 250 | 0 | 24-HR | ALL | 1ST | 16100124
| 463926 | 510364 | 6.7831 | 209.78 | 209.78 | 0 | 24-HR | ALL | 1ST | 16100124
| 464026 | 510364 | 7.2853 | 222.96 | 222.96 | 0 | 24-HR | ALL | 1ST | 16100124
| 464126 | 510364 | 7.2152 | 232.78 | 232.78 | 0 | 24-HR | ALL | 1ST | 16100124
| 464226 | 510364 | 6.8557 | 240.6 | 240.6 | 0 | 24-HR | ALL | 1ST | 16100124
| 464326 | 510364 | 6.2179 | 250.05 | 250.05 | 0 | 24-HR | ALL | 1ST | 16100124
| 464426 | 510364 | 5.5006 | 257.94 | 257.94 | 0 | 24-HR | ALL | 1ST | 16100124
| 464526 | 510364 | 4.7823 | 265.06 | 265.06 | 0 | 24-HR | ALL | 1ST | 16100124
| 464626 | 510364 | 3.8888 | 275.42 | 275.42 | 0 | 24-HR | ALL | 1ST | 16100124
| 464726 | 510364 | 3.6661 | 275.06 | 275.06 | 0 | 24-HR | ALL | 1ST | 16100124
| 464826 | 510364 | 3.6259 | 272.42 | 272.42 | 0 | 24-HR | ALL | 1ST | 16072024
| 464926 | 510364 | 3.6482 | 271.18 | 271.18 | 0 | 24-HR | ALL | 1ST | 16072024
| 465026 | 510364 | 3.6782 | 269 | 269 | 0 | 24-HR | ALL | 1ST | 16072024
| 465126 | 510364 | 3.7167 | 261.43 | 261.43 | 0 | 24-HR | ALL | 1ST | 16072024
| 465226 | 510364 | 3.7243 | 248.04 | 248.04 | 0 | 24-HR | ALL | 1ST | 16072024
| 465326 | 510364 | 3.5485 | 223.9 | 272 | 0 | 24-HR | ALL | 1ST | 16072024
| 465426 | 510364 | 3.4136 | 214.03 | 274 | 0 | 24-HR | ALL | 1ST | 16072024
| 465526 | 510364 | 3.1975 | 204.34 | 275 | 0 | 24-HR | ALL | 1ST | 16072024
| 465626 | 510364 | 2.9056 | 194.97 | 275 | 0 | 24-HR | ALL | 1ST | 16072024
| 465726 | 510364 | 2.4867 | 184.61 | 275 | 0 | 24-HR | ALL | 1ST | 16072024
| 467226 | 510364 | 2.6769 | 189.63 | 189.63 | 0 | 24-HR | ALL | 1ST | 16102124
| 467326 | 510364 | 2.8077 | 193.87 | 193.87 | 0 | 24-HR | ALL | 1ST | 16102124
| 467426 | 510364 | 2.8805 | 197.07 | 197.07 | 0 | 24-HR | ALL | 1ST | 16102124
| 467526 | 510364 | 2.9251 | 201.99 | 233 | 0 | 24-HR | ALL | 1ST | 16102124
| 467626 | 510364 | 2.8518 | 211.17 | 235 | 0 | 24-HR | ALL | 1ST | 16102124
| 467726 | 510364 | 2.6048 | 221.94 | 233 | 0 | 24-HR | ALL | 1ST | 16102124
| 467826 | 510364 | 2.6035 | 232.99 | 232.99 | 0 | 24-HR | ALL | 1ST | 16091924
| 467926 | 510364 | 2.6258 | 241.06 | 241.06 | 0 | 24-HR | ALL | 1ST | 16091924
| 468026 | 510364 | 2.5733 | 248.72 | 248.72 | 0 | 24-HR | ALL | 1ST | 16091924
| 468126 | 510364 | 2.5055 | 254.15 | 254.15 | 0 | 24-HR | ALL | 1ST | 16091924
| 468226 | 510364 | 2.3538 | 261.24 | 261.24 | 0 | 24-HR | ALL | 1ST | 16091924
| 468326 | 510364 | 2.3768 | 261.06 | 261.06 | 0 | 24-HR | ALL | 1ST | 16091924
| 468426 | 510364 | 2.4764 | 257.52 | 257.52 | 0 | 24-HR | ALL | 1ST | 16091924
| 468526 | 510364 | 2.529 | 254.97 | 254.97 | 0 | 24-HR | ALL | 1ST | 16091924
| 468626 | 510364 | 2.5734 | 251.85 | 251.85 | 0 | 24-HR | ALL | 1ST | 16091924
| 468726 | 510364 | 2.6023 | 248.55 | 252 | 0 | 24-HR | ALL | 1ST | 16091924
| 468826 | 510364 | 2.5588 | 247.77 | 252 | 0 | 24-HR | ALL | 1ST | 16091924
| 468926 | 510364 | 2.5299 | 245 | 249 | 0 | 24-HR | ALL | 1ST | 16091924
| 469026 | 510364 | 2.4693 | 242.61 | 242.61 | 0 | 24-HR | ALL | 1ST | 16091924
| 469126 | 510364 | 2.3875 | 241.22 | 241.22 | 0 | 24-HR | ALL | 1ST | 16091924
| 469226 | 510364 | 2.2805 | 241.35 | 241.35 | 0 | 24-HR | ALL | 1ST | 16091924
| 469326 | 510364 | 2.1712 | 241 | 241 | 0 | 24-HR | ALL | 1ST | 16091924
| 469426 | 510364 | 2.0598 | 240.21 | 240.21 | 0 | 24-HR | ALL | 1ST | 16091924
| 469526 | 510364 | 1.9474 | 238.85 | 238.85 | 0 | 24-HR | ALL | 1ST | 16091924
| 469626 | 510364 | 1.8391 | 235.52 | 235.52 | 0 | 24-HR | ALL | 1ST | 16091924
| 469726 | 510364 | 1.7187 | 233.73 | 233.73 | 0 | 24-HR | ALL | 1ST | 16091924
| 469826 | 510364 | 1.6329 | 215.63 | 235 | 0 | 24-HR | ALL | 1ST | 16092024
| 469926 | 510364 | 1.5117 | 220.2 | 220.2 | 0 | 24-HR | ALL | 1ST | 16041524
| 470026 | 510364 | 1.518 | 230.24 | 230.24 | 0 | 24-HR | ALL | 1ST | 16120524
| 470126 | 510364 | 1.5832 | 232.71 | 232.71 | 0 | 24-HR | ALL | 1ST | 16120524
| 470226 | 510364 | 1.5859 | 232.42 | 232.42 | 0 | 24-HR | ALL | 1ST | 16120524
| 470326 | 510364 | 1.6351 | 234.22 | 234.22 | 0 | 24-HR | ALL | 1ST | 16120524
| 470426 | 510364 | 1.6238 | 233.42 | 233.42 | 0 | 24-HR | ALL | 1ST | 16120524
| 470526 | 510364 | 1.6527 | 234.42 | 234.42 | 0 | 24-HR | ALL | 1ST | 16120524
| 470626 | 510364 | 1.699 | 236.21 | 236.21 | 0 | 24-HR | ALL | 1ST | 16120524
| 470726 | 510364 | 1.6595 | 234.36 | 234.36 | 0 | 24-HR | ALL | 1ST | 16120524
| 470826 | 510364 | 1.6595 | 233.76 | 233.76 | 0 | 24-HR | ALL | 1ST | 16041524
| 470926 | 510364 | 1.6868 | 231.97 | 231.97 | 0 | 24-HR | ALL | 1ST | 16041524
| 471026 | 510364 | 1.7796 | 226.28 | 226.28 | 0 | 24-HR | ALL | 1ST | 16041524
| 471126 | 510364 | 1.8309 | 221.3 | 226 | 0 | 24-HR | ALL | 1ST | 16041524
| 471226 | 510364 | 1.8107 | 218.97 | 220 | 0 | 24-HR | ALL | 1ST | 16041524
| 471326 | 510364 | 1.7778 | 216.42 | 216.42 | 0 | 24-HR | ALL | 1ST | 16041524
| 471426 | 510364 | 1.6746 | 218.66 | 218.66 | 0 | 24-HR | ALL | 1ST | 16041524
| 461726 | 510464 | 4.0426 | 178.24 | 278 | 0 | 24-HR | ALL | 1ST | 16102024
| 461826 | 510464 | 4.2766 | 196.38 | 276 | 0 | 24-HR | ALL | 1ST | 16102024
| 461926 | 510464 | 3.9432 | 215.4 | 215.4 | 0 | 24-HR | ALL | 1ST | 16102024
| 462026 | 510464 | 4.3348 | 223.5 | 223.5 | 0 | 24-HR | ALL | 1ST | 16022824
| 462126 | 510464 | 4.6794 | 235.19 | 235.19 | 0 | 24-HR | ALL | 1ST | 16022824
| 462226 | 510464 | 4.7305 | 241.12 | 241.12 | 0 | 24-HR | ALL | 1ST | 16022824
| 462326 | 510464 | 4.6836 | 241.63 | 241.63 | 0 | 24-HR | ALL | 1ST | 16022824
| 462426 | 510464 | 4.5593 | 241.1 | 241.1 | 0 | 24-HR | ALL | 1ST | 16022824
| 462526 | 510464 | 4.3597 | 241.16 | 241.16 | 0 | 24-HR | ALL | 1ST | 16022824
| 462826 | 510464 | 5.2127 | 234.58 | 234.58 | 0 | 24-HR | ALL | 1ST | 16100124
| 462926 | 510464 | 5.6328 | 230.15 | 230.15 | 0 | 24-HR | ALL | 1ST | 16100124
| 463026 | 510464 | 6.0057 | 226.24 | 226.24 | 0 | 24-HR | ALL | 1ST | 16100124
| 463126 | 510464 | 6.298 | 220.82 | 233 | 0 | 24-HR | ALL | 1ST | 16100124
| 463226 | 510464 | 6.3456 | 213.09 | 233 | 0 | 24-HR | ALL | 1ST | 16100124
| 463326 | 510464 | 6.1636 | 205.36 | 233 | 0 | 24-HR | ALL | 1ST | 16100124
| 463426 | 510464 | 5.4802 | 191.31 | 311 | 0 | 24-HR | ALL | 1ST | 16100124
| 463526 | 510464 | 5.5245 | 190.36 | 315 | 0 | 24-HR | ALL | 1ST | 16100124
| 463626 | 510464 | 6.1477 | 196.15 | 311 | 0 | 24-HR | ALL | 1ST | 16100124
| 463726 | 510464 | 6.6111 | 203.38 | 269 | 0 | 24-HR | ALL | 1ST | 16100124
| 463826 | 510464 | 7.1435 | 214.41 | 214.41 | 0 | 24-HR | ALL | 1ST | 16100124
| 463926 | 510464 | 7.3788 | 222.49 | 222.49 | 0 | 24-HR | ALL | 1ST | 16100124
| 464026 | 510464 | 7.331 | 233.74 | 233.74 | 0 | 24-HR | ALL | 1ST | 16100124
| 464126 | 510464 | 6.9619 | 241.34 | 241.34 | 0 | 24-HR | ALL | 1ST | 16100124
| 464226 | 510464 | 6.4873 | 246.94 | 246.94 | 0 | 24-HR | ALL | 1ST | 16100124
| 464326 | 510464 | 5.9425 | 252.15 | 252.15 | 0 | 24-HR | ALL | 1ST | 16100124
| 464426 | 510464 | 5.1219 | 261.27 | 261.27 | 0 | 24-HR | ALL | 1ST | 16100124
| 464526 | 510464 | 4.367 | 268.95 | 268.95 | 0 | 24-HR | ALL | 1ST | 16100124
| 464626 | 510464 | 3.6484 | 278.57 | 278.57 | 0 | 24-HR | ALL | 1ST | 16072024
| 464726 | 510464 | 3.659 | 278.82 | 278.82 | 0 | 24-HR | ALL | 1ST | 16072024
| 464826 | 510464 | 3.6799 | 275.68 | 275.68 | 0 | 24-HR | ALL | 1ST | 16072024
| 464926 | 510464 | 3.7058 | 272.93 | 272.93 | 0 | 24-HR | ALL | 1ST | 16072024
| 465026 | 510464 | 3.7474 | 268.46 | 268.46 | 0 | 24-HR | ALL | 1ST | 16072024
| 465126 | 510464 | 3.8037 | 263.23 | 263.23 | 0 | 24-HR | ALL | 1ST | 16072024
| 465226 | 510464 | 3.8748 | 252.47 | 252.47 | 0 | 24-HR | ALL | 1ST | 16072024
| 465326 | 510464 | 3.9023 | 232.26 | 269 | 0 | 24-HR | ALL | 1ST | 16072024
| 465426 | 510464 | 3.7667 | 219.32 | 272 | 0 | 24-HR | ALL | 1ST | 16072024
| 465526 | 510464 | 3.5661 | 208.9 | 273 | 0 | 24-HR | ALL | 1ST | 16072024
| 465626 | 510464 | 3.312 | 200.02 | 272 | 0 | 24-HR | ALL | 1ST | 16072024
| 465726 | 510464 | 3.0118 | 191.94 | 270 | 0 | 24-HR | ALL | 1ST | 16072024
| 465826 | 510464 | 2.8357 | 187.06 | 268 | 0 | 24-HR | ALL | 1ST | 16072024
| 466726 | 510464 | 3.2924 | 197.19 | 197.19 | 0 | 24-HR | ALL | 1ST | 16072024
| 466826 | 510464 | 3.3164 | 200.21 | 200.21 | 0 | 24-HR | ALL | 1ST | 16072024
| 466926 | 510464 | 2.9522 | 194.94 | 194.94 | 0 | 24-HR | ALL | 1ST | 16072024
| 467026 | 510464 | 2.8678 | 196.15 | 196.15 | 0 | 24-HR | ALL | 1ST | 16072024
| 467126 | 510464 | 2.7997 | 196.7 | 196.7 | 0 | 24-HR | ALL | 1ST | 16102124
| 467226 | 510464 | 2.8895 | 200.73 | 200.73 | 0 | 24-HR | ALL | 1ST | 16102124
| 467326 | 510464 | 2.9215 | 206.66 | 206.66 | 0 | 24-HR | ALL | 1ST | 16102124
| 467426 | 510464 | 2.8735 | 212.46 | 212.46 | 0 | 24-HR | ALL | 1ST | 16102124
| 467526 | 510464 | 2.7465 | 218.49 | 218.49 | 0 | 24-HR | ALL | 1ST | 16102124
| 467626 | 510464 | 2.6566 | 220.17 | 220.17 | 0 | 24-HR | ALL | 1ST | 16102124
| 467726 | 510464 | 2.6215 | 224.09 | 224.09 | 0 | 24-HR | ALL | 1ST | 16091924
| 467826 | 510464 | 2.7181 | 234.4 | 234.4 | 0 | 24-HR | ALL | 1ST | 16091924
| 467926 | 510464 | 2.7218 | 241.62 | 241.62 | 0 | 24-HR | ALL | 1ST | 16091924
| 468026 | 510464 | 2.6239 | 250.27 | 250.27 | 0 | 24-HR | ALL | 1ST | 16091924
| 468126 | 510464 | 2.4891 | 257.24 | 257.24 | 0 | 24-HR | ALL | 1ST | 16091924
| 468226 | 510464 | 2.2994 | 264.54 | 264.54 | 0 | 24-HR | ALL | 1ST | 16091924
| 468326 | 510464 | 2.3303 | 263.53 | 263.53 | 0 | 24-HR | ALL | 1ST | 16091924
| 468426 | 510464 | 2.4482 | 258.85 | 258.85 | 0 | 24-HR | ALL | 1ST | 16091924
| 468526 | 510464 | 2.5177 | 254.97 | 254.97 | 0 | 24-HR | ALL | 1ST | 16091924
| 468626 | 510464 | 2.5179 | 253 | 253 | 0 | 24-HR | ALL | 1ST | 16091924
| 468726 | 510464 | 2.5164 | 250.17 | 250.17 | 0 | 24-HR | ALL | 1ST | 16091924
| 468826 | 510464 | 2.4719 | 248.54 | 248.54 | 0 | 24-HR | ALL | 1ST | 16091924
| 468926 | 510464 | 2.4173 | 246.54 | 246.54 | 0 | 24-HR | ALL | 1ST | 16091924
| 469026 | 510464 | 2.3113 | 247.09 | 247.09 | 0 | 24-HR | ALL | 1ST | 16091924
| 469126 | 510464 | 2.1916 | 248.06 | 248.06 | 0 | 24-HR | ALL | 1ST | 16091924
| 469226 | 510464 | 2.1069 | 246.09 | 246.09 | 0 | 24-HR | ALL | 1ST | 16091924
| 469326 | 510464 | 1.9968 | 245.47 | 245.47 | 0 | 24-HR | ALL | 1ST | 16091924
| 469426 | 510464 | 1.8756 | 245.52 | 245.52 | 0 | 24-HR | ALL | 1ST | 16091924
| 469526 | 510464 | 1.784 | 242.09 | 242.09 | 0 | 24-HR | ALL | 1ST | 16091924
| 469626 | 510464 | 1.6863 | 237.46 | 237.46 | 0 | 24-HR | ALL | 1ST | 16091924
| 469726 | 510464 | 1.5756 | 228.86 | 233 | 0 | 24-HR | ALL | 1ST | 16091924
| 469826 | 510464 | 1.5242 | 222.89 | 233 | 0 | 24-HR | ALL | 1ST | 16041524
| 469926 | 510464 | 1.5091 | 229.02 | 229.02 | 0 | 24-HR | ALL | 1ST | 16120524
| 470026 | 510464 | 1.6239 | 233.68 | 233.68 | 0 | 24-HR | ALL | 1ST | 16120524
| 470126 | 510464 | 1.676 | 235.54 | 235.54 | 0 | 24-HR | ALL | 1ST | 16120524
| 470226 | 510464 | 1.7163 | 236.92 | 236.92 | 0 | 24-HR | ALL | 1ST | 16120524
| 470326 | 510464 | 1.7515 | 238.12 | 238.12 | 0 | 24-HR | ALL | 1ST | 16120524
| 470426 | 510464 | 1.804 | 240.09 | 240.09 | 0 | 24-HR | ALL | 1ST | 16120524
| 470526 | 510464 | 1.8012 | 239.78 | 239.78 | 0 | 24-HR | ALL | 1ST | 16120524
| 470626 | 510464 | 1.8118 | 240.09 | 240.09 | 0 | 24-HR | ALL | 1ST | 16120524
| 470726 | 510464 | 1.7614 | 237.89 | 237.89 | 0 | 24-HR | ALL | 1ST | 16120524
| 470826 | 510464 | 1.7049 | 235.47 | 235.47 | 0 | 24-HR | ALL | 1ST | 16120524
| 470926 | 510464 | 1.6936 | 230.52 | 230.52 | 0 | 24-HR | ALL | 1ST | 16041524
| 471026 | 510464 | 1.7486 | 225.57 | 225.57 | 0 | 24-HR | ALL | 1ST | 16041524
| 471126 | 510464 | 1.7643 | 221.3 | 221.3 | 0 | 24-HR | ALL | 1ST | 16041524
| 471226 | 510464 | 1.7412 | 218.03 | 218.03 | 0 | 24-HR | ALL | 1ST | 16041524
| 471326 | 510464 | 1.6186 | 221.2 | 221.2 | 0 | 24-HR | ALL | 1ST | 16041524
| 471426 | 510464 | 1.5411 | 220.7 | 220.7 | 0 | 24-HR | ALL | 1ST | 16041524
| 461726 | 510564 | 4.1999 | 201.29 | 274 | 0 | 24-HR | ALL | 1ST | 16102024
| 461826 | 510564 | 4.0953 | 224.41 | 224.41 | 0 | 24-HR | ALL | 1ST | 16022824
| 461926 | 510564 | 4.5211 | 235.66 | 235.66 | 0 | 24-HR | ALL | 1ST | 16022824
| 462026 | 510564 | 4.6938 | 240.31 | 240.31 | 0 | 24-HR | ALL | 1ST | 16022824
| 462126 | 510564 | 4.739 | 245.15 | 245.15 | 0 | 24-HR | ALL | 1ST | 16022824
| 462226 | 510564 | 4.6354 | 250.78 | 250.78 | 0 | 24-HR | ALL | 1ST | 16022824
| 462326 | 510564 | 4.4765 | 253.63 | 253.63 | 0 | 24-HR | ALL | 1ST | 16022824
| 462426 | 510564 | 4.3115 | 253.63 | 253.63 | 0 | 24-HR | ALL | 1ST | 16022824
| 462526 | 510564 | 4.0575 | 254.6 | 254.6 | 0 | 24-HR | ALL | 1ST | 16022824
| 462626 | 510564 | 4.4686 | 249.35 | 249.35 | 0 | 24-HR | ALL | 1ST | 16100124
| 462726 | 510564 | 4.9483 | 245.84 | 245.84 | 0 | 24-HR | ALL | 1ST | 16100124
| 462826 | 510564 | 5.4968 | 238.94 | 238.94 | 0 | 24-HR | ALL | 1ST | 16100124
| 462926 | 510564 | 5.9656 | 230.96 | 230.96 | 0 | 24-HR | ALL | 1ST | 16100124
| 463026 | 510564 | 6.1975 | 219.28 | 233 | 0 | 24-HR | ALL | 1ST | 16100124
| 463126 | 510564 | 6.3856 | 214.81 | 233 | 0 | 24-HR | ALL | 1ST | 16100124
| 463226 | 510564 | 6.0362 | 203.74 | 233 | 0 | 24-HR | ALL | 1ST | 16100124
| 463326 | 510564 | 5.6168 | 192.48 | 316 | 0 | 24-HR | ALL | 1ST | 16100124
| 463426 | 510564 | 5.6939 | 191.69 | 319 | 0 | 24-HR | ALL | 1ST | 16100124
| 463526 | 510564 | 6.6875 | 201.28 | 315 | 0 | 24-HR | ALL | 1ST | 16100124
| 463626 | 510564 | 7.3082 | 209.12 | 304 | 0 | 24-HR | ALL | 1ST | 16100124
| 463726 | 510564 | 7.3921 | 217.75 | 217.75 | 0 | 24-HR | ALL | 1ST | 16100124
| 463826 | 510564 | 7.607 | 229.24 | 229.24 | 0 | 24-HR | ALL | 1ST | 16100124
| 463926 | 510564 | 7.387 | 238.17 | 238.17 | 0 | 24-HR | ALL | 1ST | 16100124
| 464026 | 510564 | 7.0379 | 242.91 | 242.91 | 0 | 24-HR | ALL | 1ST | 16100124
| 464126 | 510564 | 6.4648 | 250.12 | 250.12 | 0 | 24-HR | ALL | 1ST | 16100124
| 464226 | 510564 | 6.0135 | 253.18 | 253.18 | 0 | 24-HR | ALL | 1ST | 16100124
| 464326 | 510564 | 5.4431 | 257.81 | 257.81 | 0 | 24-HR | ALL | 1ST | 16100124
| 464426 | 510564 | 4.7101 | 264.96 | 264.96 | 0 | 24-HR | ALL | 1ST | 16100124
| 464526 | 510564 | 3.9932 | 272.27 | 272.27 | 0 | 24-HR | ALL | 1ST | 16100124
| 464626 | 510564 | 3.6931 | 279 | 279 | 0 | 24-HR | ALL | 1ST | 16072024
| 464726 | 510564 | 3.7101 | 277.44 | 277.44 | 0 | 24-HR | ALL | 1ST | 16072024
| 464826 | 510564 | 3.7398 | 272.85 | 272.85 | 0 | 24-HR | ALL | 1ST | 16072024
| 464926 | 510564 | 3.7994 | 268.24 | 272 | 0 | 24-HR | ALL | 1ST | 16072024
| 465026 | 510564 | 3.8514 | 265.12 | 269 | 0 | 24-HR | ALL | 1ST | 16072024
| 465126 | 510564 | 3.9541 | 257.85 | 268 | 0 | 24-HR | ALL | 1ST | 16072024
| 465226 | 510564 | 3.9963 | 251.97 | 251.97 | 0 | 24-HR | ALL | 1ST | 16072024
| 465326 | 510564 | 4.1491 | 238.73 | 268 | 0 | 24-HR | ALL | 1ST | 16072024
| 465426 | 510564 | 4.0818 | 224.36 | 270 | 0 | 24-HR | ALL | 1ST | 16072024
| 465526 | 510564 | 3.891 | 212.79 | 270 | 0 | 24-HR | ALL | 1ST | 16072024
| 465626 | 510564 | 3.654 | 203.79 | 270 | 0 | 24-HR | ALL | 1ST | 16072024
| 465726 | 510564 | 3.5185 | 198.76 | 268 | 0 | 24-HR | ALL | 1ST | 16072024
| 465826 | 510564 | 3.3695 | 196.73 | 196.73 | 0 | 24-HR | ALL | 1ST | 16072024
| 466426 | 510564 | 1.8095 | 166.78 | 232 | 0 | 24-HR | ALL | 1ST | 16072024
| 466726 | 510564 | 3.4125 | 201.79 | 201.79 | 0 | 24-HR | ALL | 1ST | 16072024
| 466826 | 510564 | 3.458 | 206.76 | 206.76 | 0 | 24-HR | ALL | 1ST | 16072024
| 466926 | 510564 | 3.3078 | 207.24 | 207.24 | 0 | 24-HR | ALL | 1ST | 16072024
| 467026 | 510564 | 3.2673 | 212.36 | 212.36 | 0 | 24-HR | ALL | 1ST | 16072024
| 467126 | 510564 | 3.0332 | 210.67 | 210.67 | 0 | 24-HR | ALL | 1ST | 16072024
| 467226 | 510564 | 2.8902 | 213.21 | 213.21 | 0 | 24-HR | ALL | 1ST | 16102124
| 467326 | 510564 | 2.8092 | 222.42 | 222.42 | 0 | 24-HR | ALL | 1ST | 16072024
| 467426 | 510564 | 2.633 | 228.24 | 228.24 | 0 | 24-HR | ALL | 1ST | 16072024
| 467526 | 510564 | 2.5856 | 227.74 | 227.74 | 0 | 24-HR | ALL | 1ST | 16091924
| 467626 | 510564 | 2.6761 | 226.76 | 226.76 | 0 | 24-HR | ALL | 1ST | 16091924
| 467726 | 510564 | 2.763 | 228.48 | 228.48 | 0 | 24-HR | ALL | 1ST | 16091924
| 467826 | 510564 | 2.8191 | 234.96 | 234.96 | 0 | 24-HR | ALL | 1ST | 16091924
| 467926 | 510564 | 2.7729 | 243.96 | 243.96 | 0 | 24-HR | ALL | 1ST | 16091924
| 468026 | 510564 | 2.6679 | 251.09 | 251.09 | 0 | 24-HR | ALL | 1ST | 16091924
| 468126 | 510564 | 2.4975 | 258.43 | 258.43 | 0 | 24-HR | ALL | 1ST | 16091924
| 468226 | 510564 | 2.3364 | 266 | 266 | 0 | 24-HR | ALL | 1ST | 16012024
| 468326 | 510564 | 2.3266 | 265.64 | 265.64 | 0 | 24-HR | ALL | 1ST | 16012024
| 468426 | 510564 | 2.4134 | 259.61 | 259.61 | 0 | 24-HR | ALL | 1ST | 16091924
| 468526 | 510564 | 2.4131 | 257.85 | 257.85 | 0 | 24-HR | ALL | 1ST | 16091924
| 468626 | 510564 | 2.4537 | 253.56 | 253.56 | 0 | 24-HR | ALL | 1ST | 16091924
| 468726 | 510564 | 2.4245 | 251.3 | 251.3 | 0 | 24-HR | ALL | 1ST | 16091924
| 468826 | 510564 | 2.3444 | 250.85 | 250.85 | 0 | 24-HR | ALL | 1ST | 16091924
| 468926 | 510564 | 2.263 | 249.88 | 249.88 | 0 | 24-HR | ALL | 1ST | 16091924
| 469026 | 510564 | 2.1118 | 252.49 | 252.49 | 0 | 24-HR | ALL | 1ST | 16091924
| 469126 | 510564 | 2.0115 | 251.9 | 251.9 | 0 | 24-HR | ALL | 1ST | 16091924
| 469226 | 510564 | 1.9833 | 253.76 | 253.76 | 0 | 24-HR | ALL | 1ST | 16120524
| 469326 | 510564 | 1.9719 | 252.14 | 252.14 | 0 | 24-HR | ALL | 1ST | 16120524
| 469426 | 510564 | 1.9421 | 249.82 | 249.82 | 0 | 24-HR | ALL | 1ST | 16120524
| 469526 | 510564 | 1.8285 | 243.96 | 243.96 | 0 | 24-HR | ALL | 1ST | 16120524
| 469626 | 510564 | 1.7355 | 239.22 | 239.22 | 0 | 24-HR | ALL | 1ST | 16120524
| 469726 | 510564 | 1.5589 | 230.79 | 234 | 0 | 24-HR | ALL | 1ST | 16120524
| 469826 | 510564 | 1.5936 | 231.96 | 231.96 | 0 | 24-HR | ALL | 1ST | 16120524
| 469926 | 510564 | 1.6932 | 235.84 | 235.84 | 0 | 24-HR | ALL | 1ST | 16120524
| 470026 | 510564 | 1.774 | 238.88 | 238.88 | 0 | 24-HR | ALL | 1ST | 16120524
| 470126 | 510564 | 1.8136 | 240.2 | 240.2 | 0 | 24-HR | ALL | 1ST | 16120524
| 470226 | 510564 | 1.8607 | 241.88 | 241.88 | 0 | 24-HR | ALL | 1ST | 16120524
| 470326 | 510564 | 1.9565 | 245.64 | 245.64 | 0 | 24-HR | ALL | 1ST | 16120524
| 470426 | 510564 | 1.9845 | 246.63 | 246.63 | 0 | 24-HR | ALL | 1ST | 16120524
| 470526 | 510564 | 2.0113 | 247.63 | 247.63 | 0 | 24-HR | ALL | 1ST | 16120524
| 470626 | 510564 | 1.9918 | 246.76 | 246.76 | 0 | 24-HR | ALL | 1ST | 16120524
| 470726 | 510564 | 1.8829 | 242.23 | 242.23 | 0 | 24-HR | ALL | 1ST | 16120524
| 470826 | 510564 | 1.7369 | 236.18 | 236.18 | 0 | 24-HR | ALL | 1ST | 16120524
| 470926 | 510564 | 1.6738 | 229.12 | 233 | 0 | 24-HR | ALL | 1ST | 16041524
| 471026 | 510564 | 1.6657 | 226.28 | 226.28 | 0 | 24-HR | ALL | 1ST | 16041524
| 471126 | 510564 | 1.6496 | 223 | 223 | 0 | 24-HR | ALL | 1ST | 16041524
| 471226 | 510564 | 1.5722 | 222.76 | 222.76 | 0 | 24-HR | ALL | 1ST | 16041524
| 471326 | 510564 | 1.499 | 223.88 | 223.88 | 0 | 24-HR | ALL | 1ST | 16102124
| 471426 | 510564 | 1.5645 | 222.88 | 222.88 | 0 | 24-HR | ALL | 1ST | 16102124
| 461626 | 510664 | 4.2315 | 197.1 | 277 | 0 | 24-HR | ALL | 1ST | 16102024
| 461726 | 510664 | 3.972 | 223.08 | 223.08 | 0 | 24-HR | ALL | 1ST | 16022824
| 461826 | 510664 | 4.4626 | 235.12 | 235.12 | 0 | 24-HR | ALL | 1ST | 16022824
| 461926 | 510664 | 4.6741 | 241.47 | 241.47 | 0 | 24-HR | ALL | 1ST | 16022824
| 462026 | 510664 | 4.7406 | 246.78 | 246.78 | 0 | 24-HR | ALL | 1ST | 16022824
| 462126 | 510664 | 4.6632 | 252.12 | 252.12 | 0 | 24-HR | ALL | 1ST | 16022824
| 462226 | 510664 | 4.5222 | 255.24 | 255.24 | 0 | 24-HR | ALL | 1ST | 16022824
| 462326 | 510664 | 4.2283 | 260.21 | 260.21 | 0 | 24-HR | ALL | 1ST | 16022824
| 462426 | 510664 | 4.0115 | 260.76 | 260.76 | 0 | 24-HR | ALL | 1ST | 16022824
| 462526 | 510664 | 4.0542 | 259.97 | 259.97 | 0 | 24-HR | ALL | 1ST | 16100124
| 462626 | 510664 | 4.5761 | 255.12 | 255.12 | 0 | 24-HR | ALL | 1ST | 16100124
| 462726 | 510664 | 5.2957 | 244.56 | 244.56 | 0 | 24-HR | ALL | 1ST | 16100124
| 462826 | 510664 | 5.8443 | 237.88 | 237.88 | 0 | 24-HR | ALL | 1ST | 16100124
| 462926 | 510664 | 6.227 | 221.32 | 246 | 0 | 24-HR | ALL | 1ST | 16100124
| 463026 | 510664 | 6.2549 | 212.06 | 246 | 0 | 24-HR | ALL | 1ST | 16100124
| 463126 | 510664 | 5.9312 | 202.05 | 246 | 0 | 24-HR | ALL | 1ST | 16100124
| 463226 | 510664 | 5.65 | 192.71 | 319 | 0 | 24-HR | ALL | 1ST | 16100124
| 463326 | 510664 | 6.1771 | 196.51 | 319 | 0 | 24-HR | ALL | 1ST | 16100124
| 463426 | 510664 | 7.014 | 204.48 | 317 | 0 | 24-HR | ALL | 1ST | 16100124
| 463526 | 510664 | 7.5285 | 210.3 | 315 | 0 | 24-HR | ALL | 1ST | 16100124
| 463626 | 510664 | 7.6154 | 221.3 | 221.3 | 0 | 24-HR | ALL | 1ST | 16100124
| 463726 | 510664 | 7.7201 | 231.2 | 231.2 | 0 | 24-HR | ALL | 1ST | 16100124
| 463826 | 510664 | 7.3595 | 243.07 | 243.07 | 0 | 24-HR | ALL | 1ST | 16100124
| 463926 | 510664 | 6.9021 | 248.88 | 248.88 | 0 | 24-HR | ALL | 1ST | 16100124
| 464026 | 510664 | 6.5095 | 251.64 | 251.64 | 0 | 24-HR | ALL | 1ST | 16100124
| 464126 | 510664 | 6.0525 | 254.71 | 254.71 | 0 | 24-HR | ALL | 1ST | 16100124
| 464226 | 510664 | 5.4473 | 259.72 | 259.72 | 0 | 24-HR | ALL | 1ST | 16100124
| 464326 | 510664 | 4.662 | 267.43 | 267.43 | 0 | 24-HR | ALL | 1ST | 16100124
| 464426 | 510664 | 4.1509 | 271.15 | 271.15 | 0 | 24-HR | ALL | 1ST | 16100124
| 464526 | 510664 | 3.7311 | 277.12 | 277.12 | 0 | 24-HR | ALL | 1ST | 16072024
| 464626 | 510664 | 3.7401 | 278.96 | 278.96 | 0 | 24-HR | ALL | 1ST | 16072024
| 464726 | 510664 | 3.8076 | 273.78 | 280 | 0 | 24-HR | ALL | 1ST | 16072024
| 464826 | 510664 | 3.8877 | 266.49 | 280 | 0 | 24-HR | ALL | 1ST | 16072024
| 464926 | 510664 | 3.9598 | 259.81 | 278 | 0 | 24-HR | ALL | 1ST | 16072024
| 465026 | 510664 | 4.0374 | 255 | 276 | 0 | 24-HR | ALL | 1ST | 16072024
| 465126 | 510664 | 4.0981 | 253.67 | 270 | 0 | 24-HR | ALL | 1ST | 16072024
| 465226 | 510664 | 4.1918 | 249.54 | 266 | 0 | 24-HR | ALL | 1ST | 16072024
| 465326 | 510664 | 4.2998 | 242.7 | 263 | 0 | 24-HR | ALL | 1ST | 16072024
| 465426 | 510664 | 4.3049 | 226.39 | 269 | 0 | 24-HR | ALL | 1ST | 16072024
| 465526 | 510664 | 4.07 | 212.7 | 271 | 0 | 24-HR | ALL | 1ST | 16072024
| 465626 | 510664 | 3.8903 | 205.5 | 269 | 0 | 24-HR | ALL | 1ST | 16072024
| 465726 | 510664 | 3.8098 | 201.92 | 265 | 0 | 24-HR | ALL | 1ST | 16072024
| 465826 | 510664 | 3.6527 | 199.99 | 199.99 | 0 | 24-HR | ALL | 1ST | 16072024
| 466426 | 510664 | 1.9847 | 170.3 | 239 | 0 | 24-HR | ALL | 1ST | 16072024
| 466526 | 510664 | 2.5179 | 181.01 | 230 | 0 | 24-HR | ALL | 1ST | 16072024
| 466626 | 510664 | 3.0328 | 193.06 | 193.06 | 0 | 24-HR | ALL | 1ST | 16072024
| 466726 | 510664 | 3.4331 | 205.28 | 205.28 | 0 | 24-HR | ALL | 1ST | 16072024
| 466826 | 510664 | 3.511 | 213.59 | 213.59 | 0 | 24-HR | ALL | 1ST | 16072024
| 466926 | 510664 | 3.4754 | 223.78 | 223.78 | 0 | 24-HR | ALL | 1ST | 16072024
| 467026 | 510664 | 3.2935 | 229.4 | 229.4 | 0 | 24-HR | ALL | 1ST | 16072024
| 467126 | 510664 | 3.0672 | 226.63 | 226.63 | 0 | 24-HR | ALL | 1ST | 16072024
| 467226 | 510664 | 2.8554 | 227.89 | 227.89 | 0 | 24-HR | ALL | 1ST | 16072024
| 467326 | 510664 | 2.6467 | 230.68 | 230.68 | 0 | 24-HR | ALL | 1ST | 16072024
| 467426 | 510664 | 2.6142 | 235.5 | 235.5 | 0 | 24-HR | ALL | 1ST | 16091924
| 467526 | 510664 | 2.7036 | 236.21 | 236.21 | 0 | 24-HR | ALL | 1ST | 16091924
| 467626 | 510664 | 2.7954 | 234.21 | 234.21 | 0 | 24-HR | ALL | 1ST | 16091924
| 467726 | 510664 | 2.86 | 234.21 | 234.21 | 0 | 24-HR | ALL | 1ST | 16091924
| 467826 | 510664 | 2.8748 | 238.6 | 238.6 | 0 | 24-HR | ALL | 1ST | 16091924
| 467926 | 510664 | 2.8172 | 245.06 | 245.06 | 0 | 24-HR | ALL | 1ST | 16091924
| 468026 | 510664 | 2.661 | 253.09 | 253.09 | 0 | 24-HR | ALL | 1ST | 16091924
| 468126 | 510664 | 2.4674 | 260.18 | 260.18 | 0 | 24-HR | ALL | 1ST | 16091924
| 468226 | 510664 | 2.3299 | 264.8 | 264.8 | 0 | 24-HR | ALL | 1ST | 16012024
| 468326 | 510664 | 2.314 | 263.64 | 263.64 | 0 | 24-HR | ALL | 1ST | 16091924
| 468426 | 510664 | 2.3737 | 259.76 | 259.76 | 0 | 24-HR | ALL | 1ST | 16091924
| 468526 | 510664 | 2.3623 | 257.74 | 257.74 | 0 | 24-HR | ALL | 1ST | 16091924
| 468626 | 510664 | 2.367 | 254.21 | 254.21 | 0 | 24-HR | ALL | 1ST | 16091924
| 468726 | 510664 | 2.2915 | 253.52 | 253.52 | 0 | 24-HR | ALL | 1ST | 16091924
| 468826 | 510664 | 2.1826 | 254 | 254 | 0 | 24-HR | ALL | 1ST | 16091924
| 468926 | 510664 | 2.0843 | 253.57 | 253.57 | 0 | 24-HR | ALL | 1ST | 16091924
| 469026 | 510664 | 2.0131 | 255.06 | 255.06 | 0 | 24-HR | ALL | 1ST | 16120524
| 469126 | 510664 | 2.0675 | 256.42 | 256.42 | 0 | 24-HR | ALL | 1ST | 16120524
| 469226 | 510664 | 2.0873 | 256.21 | 256.21 | 0 | 24-HR | ALL | 1ST | 16120524
| 469326 | 510664 | 2.0833 | 255 | 255 | 0 | 24-HR | ALL | 1ST | 16120524
| 469426 | 510664 | 2.0186 | 251.21 | 251.21 | 0 | 24-HR | ALL | 1ST | 16120524
| 469526 | 510664 | 1.9588 | 247.85 | 247.85 | 0 | 24-HR | ALL | 1ST | 16120524
| 469626 | 510664 | 1.8901 | 244.28 | 244.28 | 0 | 24-HR | ALL | 1ST | 16120524
| 469726 | 510664 | 1.6869 | 235.15 | 235.15 | 0 | 24-HR | ALL | 1ST | 16120524
| 469826 | 510664 | 1.6971 | 235.16 | 235.16 | 0 | 24-HR | ALL | 1ST | 16120524
| 469926 | 510664 | 1.83 | 240.36 | 240.36 | 0 | 24-HR | ALL | 1ST | 16120524
| 470026 | 510664 | 1.926 | 244.01 | 244.01 | 0 | 24-HR | ALL | 1ST | 16120524
| 470126 | 510664 | 1.9704 | 245.57 | 245.57 | 0 | 24-HR | ALL | 1ST | 16120524
| 470226 | 510664 | 2.0505 | 248.67 | 248.67 | 0 | 24-HR | ALL | 1ST | 16120524
| 470326 | 510664 | 2.0973 | 250.46 | 250.46 | 0 | 24-HR | ALL | 1ST | 16120524
| 470426 | 510664 | 2.2214 | 255.63 | 255.63 | 0 | 24-HR | ALL | 1ST | 16120524
| 470526 | 510664 | 2.2115 | 255.18 | 255.18 | 0 | 24-HR | ALL | 1ST | 16120524
| 470626 | 510664 | 2.1157 | 251.15 | 251.15 | 0 | 24-HR | ALL | 1ST | 16120524
| 470726 | 510664 | 1.9066 | 242.56 | 242.56 | 0 | 24-HR | ALL | 1ST | 16120524
| 470826 | 510664 | 1.7651 | 236.82 | 236.82 | 0 | 24-HR | ALL | 1ST | 16120524
| 470926 | 510664 | 1.6515 | 232.18 | 232.18 | 0 | 24-HR | ALL | 1ST | 16120524
| 471026 | 510664 | 1.5566 | 227.28 | 227.28 | 0 | 24-HR | ALL | 1ST | 16041524
| 471126 | 510664 | 1.5253 | 224.15 | 224.15 | 0 | 24-HR | ALL | 1ST | 16041524
| 471226 | 510664 | 1.5571 | 225.21 | 225.21 | 0 | 24-HR | ALL | 1ST | 16102124
| 471326 | 510664 | 1.6302 | 227.21 | 227.21 | 0 | 24-HR | ALL | 1ST | 16102124
| 471426 | 510664 | 1.6979 | 227.97 | 227.97 | 0 | 24-HR | ALL | 1ST | 16102124
| 461526 | 510764 | 4.1325 | 180.25 | 278 | 0 | 24-HR | ALL | 1ST | 16102024
| 461626 | 510764 | 3.8867 | 217.38 | 238 | 0 | 24-HR | ALL | 1ST | 16060924
| 461726 | 510764 | 4.4031 | 237.94 | 237.94 | 0 | 24-HR | ALL | 1ST | 16022824
| 461826 | 510764 | 4.6369 | 242.16 | 242.16 | 0 | 24-HR | ALL | 1ST | 16022824
| 461926 | 510764 | 4.6959 | 249.66 | 249.66 | 0 | 24-HR | ALL | 1ST | 16022824
| 462026 | 510764 | 4.6806 | 253.16 | 253.16 | 0 | 24-HR | ALL | 1ST | 16022824
| 462126 | 510764 | 4.5144 | 257.92 | 257.92 | 0 | 24-HR | ALL | 1ST | 16022824
| 462226 | 510764 | 4.2986 | 261.12 | 261.12 | 0 | 24-HR | ALL | 1ST | 16022824
| 462326 | 510764 | 3.9346 | 266.09 | 266.09 | 0 | 24-HR | ALL | 1ST | 16022824
| 462426 | 510764 | 3.8277 | 264.17 | 264.17 | 0 | 24-HR | ALL | 1ST | 16100124
| 462526 | 510764 | 4.3318 | 259.44 | 259.44 | 0 | 24-HR | ALL | 1ST | 16100124
| 462626 | 510764 | 4.8903 | 254.45 | 254.45 | 0 | 24-HR | ALL | 1ST | 16100124
| 462726 | 510764 | 5.7204 | 241.37 | 249 | 0 | 24-HR | ALL | 1ST | 16100124
| 462826 | 510764 | 6.3067 | 231.18 | 257 | 0 | 24-HR | ALL | 1ST | 16100124
| 462926 | 510764 | 6.3912 | 215.1 | 261 | 0 | 24-HR | ALL | 1ST | 16100124
| 463026 | 510764 | 5.9338 | 201.76 | 263 | 0 | 24-HR | ALL | 1ST | 16100124
| 463126 | 510764 | 5.6184 | 192.46 | 319 | 0 | 24-HR | ALL | 1ST | 16100124
| 463226 | 510764 | 6.215 | 196.81 | 319 | 0 | 24-HR | ALL | 1ST | 16100124
| 463326 | 510764 | 7.117 | 205.18 | 319 | 0 | 24-HR | ALL | 1ST | 16100124
| 463426 | 510764 | 7.7893 | 213.16 | 317 | 0 | 24-HR | ALL | 1ST | 16100124
| 463526 | 510764 | 8.2265 | 223.58 | 309 | 0 | 24-HR | ALL | 1ST | 16100124
| 463626 | 510764 | 7.7395 | 238.49 | 238.49 | 0 | 24-HR | ALL | 1ST | 16100124
| 463726 | 510764 | 7.3667 | 245.65 | 245.65 | 0 | 24-HR | ALL | 1ST | 16100124
| 463826 | 510764 | 6.9625 | 250.01 | 250.01 | 0 | 24-HR | ALL | 1ST | 16100124
| 463926 | 510764 | 6.2573 | 257.65 | 257.65 | 0 | 24-HR | ALL | 1ST | 16100124
| 464026 | 510764 | 5.8633 | 259.63 | 259.63 | 0 | 24-HR | ALL | 1ST | 16100124
| 464126 | 510764 | 5.3754 | 262.65 | 262.65 | 0 | 24-HR | ALL | 1ST | 16100124
| 464226 | 510764 | 4.6983 | 268.48 | 268.48 | 0 | 24-HR | ALL | 1ST | 16100124
| 464326 | 510764 | 4.0332 | 274.65 | 274.65 | 0 | 24-HR | ALL | 1ST | 16100124
| 464426 | 510764 | 3.7657 | 277.91 | 277.91 | 0 | 24-HR | ALL | 1ST | 16072024
| 464526 | 510764 | 3.7591 | 282.24 | 282.24 | 0 | 24-HR | ALL | 1ST | 16072024
| 464626 | 510764 | 3.8166 | 276.88 | 280 | 0 | 24-HR | ALL | 1ST | 16072024
| 464726 | 510764 | 3.9307 | 265.82 | 281 | 0 | 24-HR | ALL | 1ST | 16072024
| 464826 | 510764 | 4 | 262.38 | 281 | 0 | 24-HR | ALL | 1ST | 16072024
| 464926 | 510764 | 4.0957 | 255.78 | 281 | 0 | 24-HR | ALL | 1ST | 16072024
| 465026 | 510764 | 4.1877 | 248.91 | 279 | 0 | 24-HR | ALL | 1ST | 16072024
| 465126 | 510764 | 4.2821 | 245.14 | 276 | 0 | 24-HR | ALL | 1ST | 16072024
| 465226 | 510764 | 4.379 | 238.31 | 275 | 0 | 24-HR | ALL | 1ST | 16072024
| 465326 | 510764 | 4.4268 | 229.74 | 275 | 0 | 24-HR | ALL | 1ST | 16072024
| 465426 | 510764 | 4.2736 | 217.11 | 275 | 0 | 24-HR | ALL | 1ST | 16072024
| 465526 | 510764 | 3.9154 | 204.82 | 276 | 0 | 24-HR | ALL | 1ST | 16072024
| 466426 | 510764 | 1.9994 | 171.14 | 242 | 0 | 24-HR | ALL | 1ST | 16072024
| 466526 | 510764 | 2.5188 | 182 | 239 | 0 | 24-HR | ALL | 1ST | 16072024
| 466626 | 510764 | 3.0351 | 195.24 | 195.24 | 0 | 24-HR | ALL | 1ST | 16072024
| 466726 | 510764 | 3.4472 | 210.16 | 210.16 | 0 | 24-HR | ALL | 1ST | 16072024
| 466826 | 510764 | 3.4411 | 218.92 | 218.92 | 0 | 24-HR | ALL | 1ST | 16072024
| 466926 | 510764 | 3.3157 | 230.8 | 230.8 | 0 | 24-HR | ALL | 1ST | 16072024
| 467026 | 510764 | 3.0856 | 235.07 | 235.07 | 0 | 24-HR | ALL | 1ST | 16072024
| 467126 | 510764 | 2.865 | 235.38 | 235.38 | 0 | 24-HR | ALL | 1ST | 16072024
| 467226 | 510764 | 2.6514 | 234.71 | 234.71 | 0 | 24-HR | ALL | 1ST | 16072024
| 467326 | 510764 | 2.6472 | 236.57 | 236.57 | 0 | 24-HR | ALL | 1ST | 16091924
| 467426 | 510764 | 2.7143 | 239.54 | 239.54 | 0 | 24-HR | ALL | 1ST | 16091924
| 467526 | 510764 | 2.775 | 241.09 | 241.09 | 0 | 24-HR | ALL | 1ST | 16091924
| 467626 | 510764 | 2.849 | 240.09 | 240.09 | 0 | 24-HR | ALL | 1ST | 16091924
| 467726 | 510764 | 2.9075 | 238.8 | 238.8 | 0 | 24-HR | ALL | 1ST | 16091924
| 467826 | 510764 | 2.8785 | 243.18 | 243.18 | 0 | 24-HR | ALL | 1ST | 16091924
| 467926 | 510764 | 2.7893 | 248.56 | 248.56 | 0 | 24-HR | ALL | 1ST | 16091924
| 468026 | 510764 | 2.671 | 253.34 | 253.34 | 0 | 24-HR | ALL | 1ST | 16091924
| 468126 | 510764 | 2.4135 | 261.94 | 261.94 | 0 | 24-HR | ALL | 1ST | 16091924
| 468226 | 510764 | 2.3397 | 264.43 | 266 | 0 | 24-HR | ALL | 1ST | 16012024
| 468326 | 510764 | 2.322 | 264 | 266 | 0 | 24-HR | ALL | 1ST | 16012024
| 468426 | 510764 | 2.2689 | 262.3 | 262.3 | 0 | 24-HR | ALL | 1ST | 16012024
| 468526 | 510764 | 2.2934 | 257.53 | 257.53 | 0 | 24-HR | ALL | 1ST | 16091924
| 468626 | 510764 | 2.1969 | 257.8 | 257.8 | 0 | 24-HR | ALL | 1ST | 16091924
| 468726 | 510764 | 2.1511 | 255.3 | 255.3 | 0 | 24-HR | ALL | 1ST | 16091924
| 468826 | 510764 | 2.0483 | 255.02 | 255.02 | 0 | 24-HR | ALL | 1ST | 16091924
| 468926 | 510764 | 2.0767 | 256.71 | 256.71 | 0 | 24-HR | ALL | 1ST | 16120524
| 469026 | 510764 | 2.1056 | 256.85 | 256.85 | 0 | 24-HR | ALL | 1ST | 16120524
| 469126 | 510764 | 2.1663 | 258.53 | 258.53 | 0 | 24-HR | ALL | 1ST | 16120524
| 469226 | 510764 | 2.1818 | 258.2 | 258.2 | 0 | 24-HR | ALL | 1ST | 16120524
| 469326 | 510764 | 2.1503 | 255.85 | 255.85 | 0 | 24-HR | ALL | 1ST | 16120524
| 469426 | 510764 | 2.1138 | 253.44 | 253.44 | 0 | 24-HR | ALL | 1ST | 16120524
| 469526 | 510764 | 2.0921 | 251.82 | 251.82 | 0 | 24-HR | ALL | 1ST | 16120524
| 469626 | 510764 | 1.9822 | 246.61 | 246.61 | 0 | 24-HR | ALL | 1ST | 16120524
| 469726 | 510764 | 1.7698 | 237.36 | 237.36 | 0 | 24-HR | ALL | 1ST | 16120524
| 469826 | 510764 | 1.7611 | 236.65 | 236.65 | 0 | 24-HR | ALL | 1ST | 16120524
| 469926 | 510764 | 1.9574 | 244.41 | 244.41 | 0 | 24-HR | ALL | 1ST | 16120524
| 470026 | 510764 | 2.0299 | 247.12 | 247.12 | 0 | 24-HR | ALL | 1ST | 16120524
| 470126 | 510764 | 2.0998 | 249.8 | 249.8 | 0 | 24-HR | ALL | 1ST | 16120524
| 470226 | 510764 | 2.2311 | 255.16 | 255.16 | 0 | 24-HR | ALL | 1ST | 16120524
| 470326 | 510764 | 2.315 | 258.69 | 258.69 | 0 | 24-HR | ALL | 1ST | 16120524
| 470426 | 510764 | 2.4077 | 262.73 | 262.73 | 0 | 24-HR | ALL | 1ST | 16120524
| 470526 | 510764 | 2.3626 | 260.85 | 260.85 | 0 | 24-HR | ALL | 1ST | 16120524
| 470626 | 510764 | 2.2473 | 256.03 | 256.03 | 0 | 24-HR | ALL | 1ST | 16120524
| 470726 | 510764 | 2.0146 | 246.46 | 246.46 | 0 | 24-HR | ALL | 1ST | 16120524
| 470826 | 510764 | 1.862 | 240.39 | 240.39 | 0 | 24-HR | ALL | 1ST | 16120524
| 470926 | 510764 | 1.7013 | 233.93 | 233.93 | 0 | 24-HR | ALL | 1ST | 16120524
| 471026 | 510764 | 1.5429 | 226.44 | 226.44 | 0 | 24-HR | ALL | 1ST | 16102124
| 471126 | 510764 | 1.6142 | 226 | 226 | 0 | 24-HR | ALL | 1ST | 16102124
| 471226 | 510764 | 1.6863 | 228.09 | 228.09 | 0 | 24-HR | ALL | 1ST | 16102124
| 471326 | 510764 | 1.7483 | 231.86 | 231.86 | 0 | 24-HR | ALL | 1ST | 16102124
| 471426 | 510764 | 1.8124 | 231.39 | 231.39 | 0 | 24-HR | ALL | 1ST | 16102124
| 459826 | 510864 | 4.3936 | 229.28 | 323 | 0 | 24-HR | ALL | 1ST | 16060924
| 459926 | 510864 | 4.4347 | 220.16 | 323 | 0 | 24-HR | ALL | 1ST | 16060924
| 461526 | 510864 | 4.3799 | 189.54 | 278 | 0 | 24-HR | ALL | 1ST | 16102024
| 461626 | 510864 | 4.1979 | 227.89 | 227.89 | 0 | 24-HR | ALL | 1ST | 16022824
| 461726 | 510864 | 4.5588 | 245.16 | 245.16 | 0 | 24-HR | ALL | 1ST | 16022824
| 461826 | 510864 | 4.6737 | 250.18 | 250.18 | 0 | 24-HR | ALL | 1ST | 16022824
| 461926 | 510864 | 4.6286 | 255.89 | 255.89 | 0 | 24-HR | ALL | 1ST | 16022824
| 462026 | 510864 | 4.3032 | 264.87 | 264.87 | 0 | 24-HR | ALL | 1ST | 16022824
| 462126 | 510864 | 4.181 | 266.21 | 266.21 | 0 | 24-HR | ALL | 1ST | 16022824
| 462226 | 510864 | 3.7972 | 271.71 | 271.71 | 0 | 24-HR | ALL | 1ST | 16022824
| 462326 | 510864 | 3.5373 | 273.28 | 273.28 | 0 | 24-HR | ALL | 1ST | 16022824
| 462426 | 510864 | 3.971 | 266.56 | 266.56 | 0 | 24-HR | ALL | 1ST | 16100124
| 462526 | 510864 | 4.6332 | 258.82 | 260 | 0 | 24-HR | ALL | 1ST | 16100124
| 462626 | 510864 | 5.428 | 249.04 | 260 | 0 | 24-HR | ALL | 1ST | 16100124
| 462726 | 510864 | 6.168 | 238.3 | 261 | 0 | 24-HR | ALL | 1ST | 16100124
| 462826 | 510864 | 6.6096 | 223.98 | 263 | 0 | 24-HR | ALL | 1ST | 16100124
| 462926 | 510864 | 6.4206 | 208.8 | 277 | 0 | 24-HR | ALL | 1ST | 16100124
| 463026 | 510864 | 6.1175 | 198.13 | 318 | 0 | 24-HR | ALL | 1ST | 16100124
| 463126 | 510864 | 6.321 | 197.84 | 320 | 0 | 24-HR | ALL | 1ST | 16100124
| 463226 | 510864 | 7.2686 | 206.72 | 319 | 0 | 24-HR | ALL | 1ST | 16100124
| 463326 | 510864 | 7.9679 | 215.02 | 319 | 0 | 24-HR | ALL | 1ST | 16100124
| 463426 | 510864 | 8.3956 | 226.59 | 312 | 0 | 24-HR | ALL | 1ST | 16100124
| 463526 | 510864 | 7.8096 | 239.61 | 239.61 | 0 | 24-HR | ALL | 1ST | 16100124
| 463626 | 510864 | 7.1313 | 251.99 | 251.99 | 0 | 24-HR | ALL | 1ST | 16100124
| 463726 | 510864 | 6.5947 | 257.54 | 257.54 | 0 | 24-HR | ALL | 1ST | 16100124
| 463826 | 510864 | 6.1163 | 261.24 | 261.24 | 0 | 24-HR | ALL | 1ST | 16100124
| 463926 | 510864 | 5.3394 | 268.38 | 268.38 | 0 | 24-HR | ALL | 1ST | 16100124
| 464026 | 510864 | 5.058 | 268.78 | 268.78 | 0 | 24-HR | ALL | 1ST | 16100124
| 464126 | 510864 | 4.5566 | 272.12 | 272.12 | 0 | 24-HR | ALL | 1ST | 16100124
| 464226 | 510864 | 4.1318 | 274.54 | 274.54 | 0 | 24-HR | ALL | 1ST | 16100124
| 464326 | 510864 | 3.7912 | 281.78 | 281.78 | 0 | 24-HR | ALL | 1ST | 16072024
| 464426 | 510864 | 3.7904 | 283.12 | 283.12 | 0 | 24-HR | ALL | 1ST | 16072024
| 464526 | 510864 | 3.7824 | 284.57 | 284.57 | 0 | 24-HR | ALL | 1ST | 16072024
| 464626 | 510864 | 3.8538 | 277.86 | 279 | 0 | 24-HR | ALL | 1ST | 16072024
| 464726 | 510864 | 4.0211 | 264.83 | 281 | 0 | 24-HR | ALL | 1ST | 16072024
| 464826 | 510864 | 4.1226 | 258 | 281 | 0 | 24-HR | ALL | 1ST | 16072024
| 464926 | 510864 | 4.2317 | 250.95 | 281 | 0 | 24-HR | ALL | 1ST | 16072024
| 465026 | 510864 | 4.3385 | 243.37 | 281 | 0 | 24-HR | ALL | 1ST | 16072024
| 465126 | 510864 | 4.4346 | 239.07 | 278 | 0 | 24-HR | ALL | 1ST | 16072024
| 465226 | 510864 | 4.4874 | 231.04 | 276 | 0 | 24-HR | ALL | 1ST | 16072024
| 465326 | 510864 | 4.4228 | 220.48 | 278 | 0 | 24-HR | ALL | 1ST | 16072024
| 465426 | 510864 | 3.8797 | 203.1 | 281 | 0 | 24-HR | ALL | 1ST | 16072024
| 465526 | 510864 | 3.7088 | 198 | 279 | 0 | 24-HR | ALL | 1ST | 16072024
| 466526 | 510864 | 2.4524 | 180.45 | 244 | 0 | 24-HR | ALL | 1ST | 16102124
| 466626 | 510864 | 2.9152 | 194.09 | 242 | 0 | 24-HR | ALL | 1ST | 16072024
| 466726 | 510864 | 3.3718 | 213.94 | 213.94 | 0 | 24-HR | ALL | 1ST | 16072024
| 466826 | 510864 | 3.3234 | 226.33 | 226.33 | 0 | 24-HR | ALL | 1ST | 16072024
| 466926 | 510864 | 3.1048 | 234.48 | 234.48 | 0 | 24-HR | ALL | 1ST | 16072024
| 467026 | 510864 | 2.8563 | 239.03 | 239.03 | 0 | 24-HR | ALL | 1ST | 16072024
| 467126 | 510864 | 2.6384 | 239.24 | 239.24 | 0 | 24-HR | ALL | 1ST | 16072024
| 467226 | 510864 | 2.6628 | 239.45 | 239.45 | 0 | 24-HR | ALL | 1ST | 16091924
| 467326 | 510864 | 2.7266 | 241.88 | 241.88 | 0 | 24-HR | ALL | 1ST | 16091924
| 467426 | 510864 | 2.7602 | 244.76 | 244.76 | 0 | 24-HR | ALL | 1ST | 16091924
| 467526 | 510864 | 2.8191 | 244.79 | 244.79 | 0 | 24-HR | ALL | 1ST | 16091924
| 467626 | 510864 | 2.8612 | 244.76 | 244.76 | 0 | 24-HR | ALL | 1ST | 16091924
| 467726 | 510864 | 2.8585 | 246.2 | 246.2 | 0 | 24-HR | ALL | 1ST | 16091924
| 467826 | 510864 | 2.8369 | 247.54 | 247.54 | 0 | 24-HR | ALL | 1ST | 16091924
| 467926 | 510864 | 2.6342 | 255.64 | 255.64 | 0 | 24-HR | ALL | 1ST | 16091924
| 468026 | 510864 | 2.5095 | 259.16 | 259.16 | 0 | 24-HR | ALL | 1ST | 16091924
| 468126 | 510864 | 2.3829 | 262.12 | 262.12 | 0 | 24-HR | ALL | 1ST | 16091924
| 468226 | 510864 | 2.3237 | 263.09 | 266 | 0 | 24-HR | ALL | 1ST | 16012024
| 468326 | 510864 | 2.2929 | 261.08 | 265 | 0 | 24-HR | ALL | 1ST | 16091924
| 468426 | 510864 | 2.2561 | 259.12 | 259.12 | 0 | 24-HR | ALL | 1ST | 16091924
| 468526 | 510864 | 2.1897 | 258 | 258 | 0 | 24-HR | ALL | 1ST | 16091924
| 468626 | 510864 | 2.1528 | 258.56 | 258.56 | 0 | 24-HR | ALL | 1ST | 16012024
| 468726 | 510864 | 2.1221 | 258.14 | 258.14 | 0 | 24-HR | ALL | 1ST | 16012024
| 468826 | 510864 | 2.1321 | 257.91 | 257.91 | 0 | 24-HR | ALL | 1ST | 16120524
| 468926 | 510864 | 2.2012 | 259.88 | 259.88 | 0 | 24-HR | ALL | 1ST | 16120524
| 469026 | 510864 | 2.2612 | 261.49 | 261.49 | 0 | 24-HR | ALL | 1ST | 16120524
| 469126 | 510864 | 2.3115 | 262.73 | 262.73 | 0 | 24-HR | ALL | 1ST | 16120524
| 469226 | 510864 | 2.2425 | 258.68 | 258.68 | 0 | 24-HR | ALL | 1ST | 16120524
| 469326 | 510864 | 2.2296 | 257.3 | 257.3 | 0 | 24-HR | ALL | 1ST | 16120524
| 469426 | 510864 | 2.1696 | 254 | 254 | 0 | 24-HR | ALL | 1ST | 16120524
| 469526 | 510864 | 2.1361 | 252 | 252 | 0 | 24-HR | ALL | 1ST | 16120524
| 469626 | 510864 | 1.9723 | 244.78 | 244.78 | 0 | 24-HR | ALL | 1ST | 16120524
| 469726 | 510864 | 1.7662 | 236.03 | 236.03 | 0 | 24-HR | ALL | 1ST | 16120524
| 469826 | 510864 | 1.9633 | 243.76 | 243.76 | 0 | 24-HR | ALL | 1ST | 16120524
| 469926 | 510864 | 2.1103 | 249.49 | 249.49 | 0 | 24-HR | ALL | 1ST | 16120524
| 470026 | 510864 | 2.2188 | 253.79 | 253.79 | 0 | 24-HR | ALL | 1ST | 16120524
| 470126 | 510864 | 2.2947 | 256.88 | 256.88 | 0 | 24-HR | ALL | 1ST | 16120524
| 470226 | 510864 | 2.4106 | 261.79 | 261.79 | 0 | 24-HR | ALL | 1ST | 16120524
| 470326 | 510864 | 2.5207 | 266.76 | 266.76 | 0 | 24-HR | ALL | 1ST | 16120524
| 470426 | 510864 | 2.4716 | 264.68 | 264.68 | 0 | 24-HR | ALL | 1ST | 16120524
| 470526 | 510864 | 2.416 | 262.43 | 262.43 | 0 | 24-HR | ALL | 1ST | 16120524
| 470626 | 510864 | 2.3295 | 258.97 | 258.97 | 0 | 24-HR | ALL | 1ST | 16120524
| 470726 | 510864 | 2.1453 | 251.43 | 251.43 | 0 | 24-HR | ALL | 1ST | 16120524
| 470826 | 510864 | 1.9541 | 243.84 | 243.84 | 0 | 24-HR | ALL | 1ST | 16120524
| 470926 | 510864 | 1.7066 | 233.88 | 233.88 | 0 | 24-HR | ALL | 1ST | 16120524
| 471026 | 510864 | 1.6733 | 228.52 | 228.52 | 0 | 24-HR | ALL | 1ST | 16102124
| 471126 | 510864 | 1.7413 | 226.7 | 226.7 | 0 | 24-HR | ALL | 1ST | 16102124
| 471226 | 510864 | 1.8077 | 229.94 | 229.94 | 0 | 24-HR | ALL | 1ST | 16102124
| 471326 | 510864 | 1.8577 | 233.88 | 233.88 | 0 | 24-HR | ALL | 1ST | 16102124
| 471426 | 510864 | 1.8922 | 237.49 | 237.49 | 0 | 24-HR | ALL | 1ST | 16102124
| 459126 | 510964 | 5.1148 | 251.13 | 323 | 0 | 24-HR | ALL | 1ST | 16100224
| 459226 | 510964 | 4.8115 | 256.82 | 323 | 0 | 24-HR | ALL | 1ST | 16100224
| 459326 | 510964 | 5.26 | 236.64 | 323 | 0 | 24-HR | ALL | 1ST | 16100224
| 459426 | 510964 | 5.0325 | 229.83 | 323 | 0 | 24-HR | ALL | 1ST | 16100224
| 459526 | 510964 | 4.5751 | 220.19 | 323 | 0 | 24-HR | ALL | 1ST | 16100224
| 459626 | 510964 | 4.1323 | 215.7 | 323 | 0 | 24-HR | ALL | 1ST | 16100224
| 459726 | 510964 | 4.2386 | 217.76 | 323 | 0 | 24-HR | ALL | 1ST | 16060924
| 459826 | 510964 | 4.4098 | 219.32 | 323 | 0 | 24-HR | ALL | 1ST | 16060924
| 459926 | 510964 | 4.3306 | 213.57 | 323 | 0 | 24-HR | ALL | 1ST | 16060924
| 460026 | 510964 | 4.042 | 202.27 | 323 | 0 | 24-HR | ALL | 1ST | 16052324
| 461526 | 510964 | 4.4718 | 197.44 | 278 | 0 | 24-HR | ALL | 1ST | 16102024
| 461626 | 510964 | 4.4876 | 233.06 | 233.06 | 0 | 24-HR | ALL | 1ST | 16022824
| 461726 | 510964 | 4.6341 | 250.64 | 250.64 | 0 | 24-HR | ALL | 1ST | 16022824
| 461826 | 510964 | 4.6596 | 255.26 | 255.26 | 0 | 24-HR | ALL | 1ST | 16022824
| 461926 | 510964 | 4.4155 | 263.33 | 263.33 | 0 | 24-HR | ALL | 1ST | 16022824
| 462026 | 510964 | 4.017 | 271.29 | 271.29 | 0 | 24-HR | ALL | 1ST | 16022824
| 462126 | 510964 | 3.7836 | 274 | 274 | 0 | 24-HR | ALL | 1ST | 16022824
| 462226 | 510964 | 3.4884 | 276.79 | 276.79 | 0 | 24-HR | ALL | 1ST | 16022824
| 462326 | 510964 | 3.6417 | 272.98 | 272.98 | 0 | 24-HR | ALL | 1ST | 16100124
| 462426 | 510964 | 4.4004 | 262.4 | 264 | 0 | 24-HR | ALL | 1ST | 16100124
| 462526 | 510964 | 5.1612 | 253.76 | 264 | 0 | 24-HR | ALL | 1ST | 16100124
| 462626 | 510964 | 5.8191 | 247.63 | 262 | 0 | 24-HR | ALL | 1ST | 16100124
| 462726 | 510964 | 6.5443 | 237.22 | 262 | 0 | 24-HR | ALL | 1ST | 16100124
| 462826 | 510964 | 6.9165 | 220.64 | 277 | 0 | 24-HR | ALL | 1ST | 16100124
| 462926 | 510964 | 6.4718 | 205.4 | 278 | 0 | 24-HR | ALL | 1ST | 16100124
| 463026 | 510964 | 5.9985 | 194.37 | 322 | 0 | 24-HR | ALL | 1ST | 16100124
| 463126 | 510964 | 7.1862 | 205.3 | 321 | 0 | 24-HR | ALL | 1ST | 16100124
| 463226 | 510964 | 8.0075 | 214.87 | 319 | 0 | 24-HR | ALL | 1ST | 16100124
| 463326 | 510964 | 8.5058 | 226.63 | 316 | 0 | 24-HR | ALL | 1ST | 16100124
| 463426 | 510964 | 7.871 | 240.75 | 240.75 | 0 | 24-HR | ALL | 1ST | 16100124
| 463526 | 510964 | 7.3147 | 250.72 | 250.72 | 0 | 24-HR | ALL | 1ST | 16100124
| 463626 | 510964 | 6.5228 | 259.96 | 259.96 | 0 | 24-HR | ALL | 1ST | 16100124
| 463726 | 510964 | 5.9603 | 264.69 | 264.69 | 0 | 24-HR | ALL | 1ST | 16100124
| 463826 | 510964 | 5.2104 | 271.36 | 271.36 | 0 | 24-HR | ALL | 1ST | 16100124
| 463926 | 510964 | 4.6696 | 275.42 | 275.42 | 0 | 24-HR | ALL | 1ST | 16100124
| 464026 | 510964 | 4.341 | 276.66 | 276.66 | 0 | 24-HR | ALL | 1ST | 16100124
| 464126 | 510964 | 4.0501 | 277.28 | 277.28 | 0 | 24-HR | ALL | 1ST | 16100124
| 464226 | 510964 | 3.8335 | 280.39 | 280.39 | 0 | 24-HR | ALL | 1ST | 16072024
| 464326 | 510964 | 3.8023 | 286.25 | 286.25 | 0 | 24-HR | ALL | 1ST | 16072024
| 464426 | 510964 | 3.7766 | 288.5 | 288.5 | 0 | 24-HR | ALL | 1ST | 16072024
| 464526 | 510964 | 3.8489 | 282.25 | 282.25 | 0 | 24-HR | ALL | 1ST | 16072024
| 464626 | 510964 | 3.9963 | 272.88 | 283 | 0 | 24-HR | ALL | 1ST | 16072024
| 464726 | 510964 | 4.1552 | 261.57 | 284 | 0 | 24-HR | ALL | 1ST | 16072024
| 464826 | 510964 | 4.2769 | 253.7 | 284 | 0 | 24-HR | ALL | 1ST | 16072024
| 464926 | 510964 | 4.3874 | 244.49 | 283 | 0 | 24-HR | ALL | 1ST | 16072024
| 465026 | 510964 | 4.4731 | 237.22 | 281 | 0 | 24-HR | ALL | 1ST | 16072024
| 465126 | 510964 | 4.5679 | 233.25 | 279 | 0 | 24-HR | ALL | 1ST | 16072024
| 465226 | 510964 | 4.4888 | 221.02 | 281 | 0 | 24-HR | ALL | 1ST | 16072024
| 465326 | 510964 | 4.2646 | 210.5 | 281 | 0 | 24-HR | ALL | 1ST | 16072024
| 465426 | 510964 | 4.4176 | 211.9 | 275 | 0 | 24-HR | ALL | 1ST | 16072024
| 465526 | 510964 | 4.5631 | 214.45 | 265 | 0 | 24-HR | ALL | 1ST | 16072024
| 465626 | 510964 | 4.4404 | 210.9 | 251 | 0 | 24-HR | ALL | 1ST | 16072024
| 466626 | 510964 | 2.9552 | 192.33 | 245 | 0 | 24-HR | ALL | 1ST | 16102124
| 466726 | 510964 | 3.1486 | 210.72 | 239 | 0 | 24-HR | ALL | 1ST | 16072024
| 466826 | 510964 | 3.1065 | 224.95 | 224.95 | 0 | 24-HR | ALL | 1ST | 16072024
| 466926 | 510964 | 2.879 | 237.6 | 237.6 | 0 | 24-HR | ALL | 1ST | 16072024
| 467026 | 510964 | 2.6333 | 241.21 | 241.21 | 0 | 24-HR | ALL | 1ST | 16072024
| 467126 | 510964 | 2.6682 | 242.44 | 242.44 | 0 | 24-HR | ALL | 1ST | 16091924
| 467226 | 510964 | 2.7317 | 244.28 | 244.28 | 0 | 24-HR | ALL | 1ST | 16091924
| 467326 | 510964 | 2.7537 | 247.24 | 247.24 | 0 | 24-HR | ALL | 1ST | 16091924
| 467426 | 510964 | 2.7461 | 250.29 | 250.29 | 0 | 24-HR | ALL | 1ST | 16091924
| 467526 | 510964 | 2.7741 | 250.73 | 250.73 | 0 | 24-HR | ALL | 1ST | 16091924
| 467626 | 510964 | 2.8057 | 250.21 | 250.21 | 0 | 24-HR | ALL | 1ST | 16091924
| 467726 | 510964 | 2.8243 | 249.42 | 249.42 | 0 | 24-HR | ALL | 1ST | 16091924
| 467826 | 510964 | 2.7064 | 253.67 | 253.67 | 0 | 24-HR | ALL | 1ST | 16091924
| 467926 | 510964 | 2.6061 | 256.24 | 256.24 | 0 | 24-HR | ALL | 1ST | 16091924
| 468026 | 510964 | 2.4166 | 261.36 | 261.36 | 0 | 24-HR | ALL | 1ST | 16091924
| 468126 | 510964 | 2.3368 | 263.09 | 263.09 | 0 | 24-HR | ALL | 1ST | 16012024
| 468226 | 510964 | 2.328 | 259.97 | 265 | 0 | 24-HR | ALL | 1ST | 16091924
| 468326 | 510964 | 2.2663 | 259 | 264 | 0 | 24-HR | ALL | 1ST | 16091924
| 468426 | 510964 | 2.1979 | 257.85 | 264 | 0 | 24-HR | ALL | 1ST | 16091924
| 468526 | 510964 | 2.1278 | 256.76 | 256.76 | 0 | 24-HR | ALL | 1ST | 16012024
| 468626 | 510964 | 2.1338 | 257.87 | 257.87 | 0 | 24-HR | ALL | 1ST | 16120524
| 468726 | 510964 | 2.1547 | 257.55 | 257.55 | 0 | 24-HR | ALL | 1ST | 16120524
| 468826 | 510964 | 2.2086 | 258.82 | 258.82 | 0 | 24-HR | ALL | 1ST | 16120524
| 468926 | 510964 | 2.2752 | 260.71 | 260.71 | 0 | 24-HR | ALL | 1ST | 16120524
| 469026 | 510964 | 2.3201 | 261.7 | 261.7 | 0 | 24-HR | ALL | 1ST | 16120524
| 469126 | 510964 | 2.347 | 261.97 | 261.97 | 0 | 24-HR | ALL | 1ST | 16120524
| 469226 | 510964 | 2.3092 | 259.5 | 259.5 | 0 | 24-HR | ALL | 1ST | 16120524
| 469326 | 510964 | 2.2313 | 255.46 | 255.46 | 0 | 24-HR | ALL | 1ST | 16120524
| 469426 | 510964 | 2.1874 | 253 | 254 | 0 | 24-HR | ALL | 1ST | 16120524
| 469526 | 510964 | 2.1199 | 249.7 | 252 | 0 | 24-HR | ALL | 1ST | 16120524
| 469626 | 510964 | 1.9074 | 240.36 | 253 | 0 | 24-HR | ALL | 1ST | 16120524
| 469726 | 510964 | 1.8797 | 239.54 | 239.54 | 0 | 24-HR | ALL | 1ST | 16120524
| 469826 | 510964 | 2.1444 | 249.94 | 249.94 | 0 | 24-HR | ALL | 1ST | 16120524
| 469926 | 510964 | 2.2694 | 254.91 | 254.91 | 0 | 24-HR | ALL | 1ST | 16120524
| 470026 | 510964 | 2.3797 | 259.46 | 259.46 | 0 | 24-HR | ALL | 1ST | 16120524
| 470126 | 510964 | 2.4823 | 263.86 | 263.86 | 0 | 24-HR | ALL | 1ST | 16120524
| 470226 | 510964 | 2.531 | 266.13 | 266.13 | 0 | 24-HR | ALL | 1ST | 16120524
| 470326 | 510964 | 2.4962 | 264.76 | 264.76 | 0 | 24-HR | ALL | 1ST | 16120524
| 470426 | 510964 | 2.4093 | 261.22 | 261.22 | 0 | 24-HR | ALL | 1ST | 16120524
| 470526 | 510964 | 2.365 | 259.64 | 259.64 | 0 | 24-HR | ALL | 1ST | 16120524
| 470626 | 510964 | 2.2657 | 255.77 | 255.77 | 0 | 24-HR | ALL | 1ST | 16120524
| 470726 | 510964 | 2.1532 | 251.43 | 251.43 | 0 | 24-HR | ALL | 1ST | 16120524
| 470826 | 510964 | 2.011 | 245.95 | 245.95 | 0 | 24-HR | ALL | 1ST | 16120524
| 470926 | 510964 | 1.7416 | 235.18 | 235.18 | 0 | 24-HR | ALL | 1ST | 16120524
| 471026 | 510964 | 1.7977 | 230.64 | 230.64 | 0 | 24-HR | ALL | 1ST | 16102124
| 471126 | 510964 | 1.864 | 229.7 | 229.7 | 0 | 24-HR | ALL | 1ST | 16102124
| 471226 | 510964 | 1.9238 | 230.24 | 230.24 | 0 | 24-HR | ALL | 1ST | 16102124
| 471326 | 510964 | 1.9637 | 234.57 | 234.57 | 0 | 24-HR | ALL | 1ST | 16102124
| 471426 | 510964 | 1.9575 | 241.3 | 241.3 | 0 | 24-HR | ALL | 1ST | 16102124
| 459126 | 511064 | 5.5981 | 231.47 | 323 | 0 | 24-HR | ALL | 1ST | 16100224
| 459226 | 511064 | 5.4527 | 233.8 | 323 | 0 | 24-HR | ALL | 1ST | 16100224
| 459326 | 511064 | 5.268 | 233.82 | 323 | 0 | 24-HR | ALL | 1ST | 16100224
| 459426 | 511064 | 5.0207 | 231.89 | 323 | 0 | 24-HR | ALL | 1ST | 16100224
| 459526 | 511064 | 4.7335 | 236.16 | 323 | 0 | 24-HR | ALL | 1ST | 16100224
| 459626 | 511064 | 4.254 | 222.73 | 323 | 0 | 24-HR | ALL | 1ST | 16100224
| 459726 | 511064 | 4.3182 | 216.85 | 323 | 0 | 24-HR | ALL | 1ST | 16060924
| 459826 | 511064 | 4.3466 | 213.78 | 323 | 0 | 24-HR | ALL | 1ST | 16060924
| 459926 | 511064 | 4.5458 | 216.36 | 323 | 0 | 24-HR | ALL | 1ST | 16120524
| 460026 | 511064 | 4.7145 | 213.19 | 323 | 0 | 24-HR | ALL | 1ST | 16120524
| 460126 | 511064 | 4.6275 | 208.15 | 323 | 0 | 24-HR | ALL | 1ST | 16120524
| 461426 | 511064 | 4.4719 | 194.89 | 277 | 0 | 24-HR | ALL | 1ST | 16102024
| 461526 | 511064 | 4.337 | 209.74 | 275 | 0 | 24-HR | ALL | 1ST | 16102024
| 461626 | 511064 | 4.7137 | 238 | 238 | 0 | 24-HR | ALL | 1ST | 16022824
| 461726 | 511064 | 4.6618 | 254.98 | 254.98 | 0 | 24-HR | ALL | 1ST | 16022824
| 461826 | 511064 | 4.5004 | 262.07 | 262.07 | 0 | 24-HR | ALL | 1ST | 16022824
| 461926 | 511064 | 4.421 | 264.04 | 264.04 | 0 | 24-HR | ALL | 1ST | 16022824
| 462026 | 511064 | 4.2076 | 267.02 | 267.02 | 0 | 24-HR | ALL | 1ST | 16022824
| 462126 | 511064 | 3.9813 | 268.61 | 268.61 | 0 | 24-HR | ALL | 1ST | 16022824
| 462226 | 511064 | 3.7441 | 269.35 | 276 | 0 | 24-HR | ALL | 1ST | 16022824
| 462326 | 511064 | 4.2415 | 264.74 | 278 | 0 | 24-HR | ALL | 1ST | 16100124
| 462426 | 511064 | 4.878 | 258.84 | 278 | 0 | 24-HR | ALL | 1ST | 16100124
| 462526 | 511064 | 5.6017 | 251.94 | 278 | 0 | 24-HR | ALL | 1ST | 16100124
| 462626 | 511064 | 6.3466 | 243.91 | 277 | 0 | 24-HR | ALL | 1ST | 16100124
| 462726 | 511064 | 6.994 | 234.37 | 277 | 0 | 24-HR | ALL | 1ST | 16100124
| 462826 | 511064 | 7.1623 | 218.22 | 278 | 0 | 24-HR | ALL | 1ST | 16100124
| 462926 | 511064 | 6.7743 | 203.2 | 318 | 0 | 24-HR | ALL | 1ST | 16100124
| 463026 | 511064 | 6.5708 | 198.24 | 323 | 0 | 24-HR | ALL | 1ST | 16100124
| 463126 | 511064 | 7.7572 | 210.2 | 321 | 0 | 24-HR | ALL | 1ST | 16100124
| 463226 | 511064 | 8.5039 | 222.54 | 319 | 0 | 24-HR | ALL | 1ST | 16100124
| 463326 | 511064 | 8.4681 | 238.42 | 311 | 0 | 24-HR | ALL | 1ST | 16100124
| 463426 | 511064 | 7.4221 | 250.66 | 250.66 | 0 | 24-HR | ALL | 1ST | 16100124
| 463526 | 511064 | 6.6758 | 259.36 | 259.36 | 0 | 24-HR | ALL | 1ST | 16100124
| 463626 | 511064 | 5.7933 | 268.02 | 268.02 | 0 | 24-HR | ALL | 1ST | 16100124
| 463726 | 511064 | 5.0419 | 274.7 | 274.7 | 0 | 24-HR | ALL | 1ST | 16100124
| 463826 | 511064 | 4.4089 | 280.16 | 280.16 | 0 | 24-HR | ALL | 1ST | 16100124
| 463926 | 511064 | 3.9634 | 283.47 | 283.47 | 0 | 24-HR | ALL | 1ST | 16100124
| 464026 | 511064 | 3.8383 | 285.68 | 285.68 | 0 | 24-HR | ALL | 1ST | 16072024
| 464126 | 511064 | 3.8356 | 286.62 | 286.62 | 0 | 24-HR | ALL | 1ST | 16072024
| 464226 | 511064 | 3.7954 | 290.33 | 290.33 | 0 | 24-HR | ALL | 1ST | 16072024
| 464326 | 511064 | 3.7819 | 291 | 291 | 0 | 24-HR | ALL | 1ST | 16072024
| 464426 | 511064 | 3.7899 | 290.09 | 290.09 | 0 | 24-HR | ALL | 1ST | 16072024
| 464526 | 511064 | 4.0009 | 277.29 | 287 | 0 | 24-HR | ALL | 1ST | 16072024
| 464626 | 511064 | 4.1747 | 266.8 | 289 | 0 | 24-HR | ALL | 1ST | 16072024
| 464726 | 511064 | 4.3257 | 256.91 | 289 | 0 | 24-HR | ALL | 1ST | 16072024
| 464926 | 511064 | 4.5635 | 238.84 | 289 | 0 | 24-HR | ALL | 1ST | 16072024
| 465026 | 511064 | 4.6125 | 230.7 | 287 | 0 | 24-HR | ALL | 1ST | 16072024
| 465126 | 511064 | 4.5702 | 221.57 | 287 | 0 | 24-HR | ALL | 1ST | 16072024
| 465226 | 511064 | 4.5528 | 217.09 | 281 | 0 | 24-HR | ALL | 1ST | 16072024
| 465326 | 511064 | 4.7348 | 221.61 | 267 | 0 | 24-HR | ALL | 1ST | 16072024
| 465426 | 511064 | 4.7981 | 229.11 | 229.11 | 0 | 24-HR | ALL | 1ST | 16072024
| 465526 | 511064 | 4.8703 | 233.72 | 233.72 | 0 | 24-HR | ALL | 1ST | 16072024
| 465626 | 511064 | 4.8689 | 231.36 | 231.36 | 0 | 24-HR | ALL | 1ST | 16072024
| 465726 | 511064 | 4.7943 | 225.56 | 225.56 | 0 | 24-HR | ALL | 1ST | 16072024
| 466526 | 511064 | 2.8459 | 185.07 | 253 | 0 | 24-HR | ALL | 1ST | 16102124
| 466626 | 511064 | 3.0663 | 192.78 | 250 | 0 | 24-HR | ALL | 1ST | 16102124
| 466726 | 511064 | 3.1569 | 205.57 | 248 | 0 | 24-HR | ALL | 1ST | 16102124
| 466826 | 511064 | 2.8941 | 221.14 | 242 | 0 | 24-HR | ALL | 1ST | 16102124
| 466926 | 511064 | 2.6578 | 239.09 | 239.09 | 0 | 24-HR | ALL | 1ST | 16072024
| 467026 | 511064 | 2.6934 | 243.56 | 243.56 | 0 | 24-HR | ALL | 1ST | 16091924
| 467126 | 511064 | 2.7553 | 245.27 | 245.27 | 0 | 24-HR | ALL | 1ST | 16091924
| 467226 | 511064 | 2.7506 | 249.24 | 249.24 | 0 | 24-HR | ALL | 1ST | 16091924
| 467326 | 511064 | 2.7742 | 250.6 | 250.6 | 0 | 24-HR | ALL | 1ST | 16091924
| 467426 | 511064 | 2.7013 | 254.91 | 254.91 | 0 | 24-HR | ALL | 1ST | 16091924
| 467526 | 511064 | 2.6615 | 256.95 | 256.95 | 0 | 24-HR | ALL | 1ST | 16091924
| 467626 | 511064 | 2.6687 | 256.63 | 256.63 | 0 | 24-HR | ALL | 1ST | 16091924
| 467726 | 511064 | 2.6363 | 257.09 | 257.09 | 0 | 24-HR | ALL | 1ST | 16091924
| 467826 | 511064 | 2.5678 | 258.24 | 258.24 | 0 | 24-HR | ALL | 1ST | 16091924
| 467926 | 511064 | 2.4214 | 261.59 | 261.59 | 0 | 24-HR | ALL | 1ST | 16091924
| 468026 | 511064 | 2.3441 | 262.54 | 262.54 | 0 | 24-HR | ALL | 1ST | 16012024
| 468126 | 511064 | 2.3026 | 261.17 | 263 | 0 | 24-HR | ALL | 1ST | 16012024
| 468226 | 511064 | 2.2628 | 259.97 | 264 | 0 | 24-HR | ALL | 1ST | 16012024
| 468326 | 511064 | 2.2014 | 257.46 | 263 | 0 | 24-HR | ALL | 1ST | 16091924
| 468426 | 511064 | 2.1353 | 256.14 | 261 | 0 | 24-HR | ALL | 1ST | 16012024
| 468526 | 511064 | 2.0747 | 253.46 | 259 | 0 | 24-HR | ALL | 1ST | 16120524
| 468626 | 511064 | 2.1226 | 254.46 | 259 | 0 | 24-HR | ALL | 1ST | 16120524
| 468726 | 511064 | 2.1867 | 256.46 | 256.46 | 0 | 24-HR | ALL | 1ST | 16120524
| 468826 | 511064 | 2.2456 | 258.02 | 258.02 | 0 | 24-HR | ALL | 1ST | 16120524
| 468926 | 511064 | 2.3211 | 260.36 | 260.36 | 0 | 24-HR | ALL | 1ST | 16120524
| 469026 | 511064 | 2.3929 | 262.62 | 262.62 | 0 | 24-HR | ALL | 1ST | 16120524
| 469126 | 511064 | 2.3541 | 259.88 | 263 | 0 | 24-HR | ALL | 1ST | 16120524
| 469226 | 511064 | 2.2742 | 255.9 | 259 | 0 | 24-HR | ALL | 1ST | 16120524
| 469326 | 511064 | 2.2097 | 252.52 | 259 | 0 | 24-HR | ALL | 1ST | 16120524
| 469426 | 511064 | 2.1891 | 251.47 | 254 | 0 | 24-HR | ALL | 1ST | 16120524
| 469526 | 511064 | 2.1811 | 250.93 | 250.93 | 0 | 24-HR | ALL | 1ST | 16120524
| 469626 | 511064 | 1.9474 | 240.91 | 252 | 0 | 24-HR | ALL | 1ST | 16120524
| 469726 | 511064 | 2.0092 | 243.66 | 243.66 | 0 | 24-HR | ALL | 1ST | 16120524
| 469826 | 511064 | 2.258 | 253.47 | 253.47 | 0 | 24-HR | ALL | 1ST | 16120524
| 469926 | 511064 | 2.3945 | 259.07 | 259.07 | 0 | 24-HR | ALL | 1ST | 16120524
| 470026 | 511064 | 2.5136 | 264.16 | 264.16 | 0 | 24-HR | ALL | 1ST | 16120524
| 470126 | 511064 | 2.5844 | 267.46 | 267.46 | 0 | 24-HR | ALL | 1ST | 16120524
| 470226 | 511064 | 2.5381 | 265.61 | 265.61 | 0 | 24-HR | ALL | 1ST | 16120524
| 470326 | 511064 | 2.4792 | 262.97 | 267 | 0 | 24-HR | ALL | 1ST | 16120524
| 470426 | 511064 | 2.3627 | 257.98 | 267 | 0 | 24-HR | ALL | 1ST | 16120524
| 470526 | 511064 | 2.2855 | 255.14 | 265 | 0 | 24-HR | ALL | 1ST | 16120524
| 470626 | 511064 | 2.2304 | 253.43 | 262 | 0 | 24-HR | ALL | 1ST | 16120524
| 470726 | 511064 | 2.1454 | 250.64 | 256 | 0 | 24-HR | ALL | 1ST | 16120524
| 470826 | 511064 | 1.9221 | 241.98 | 246 | 0 | 24-HR | ALL | 1ST | 16120524
| 470926 | 511064 | 1.8333 | 235.93 | 235.93 | 0 | 24-HR | ALL | 1ST | 16102124
| 471026 | 511064 | 1.9173 | 231.35 | 231.35 | 0 | 24-HR | ALL | 1ST | 16102124
| 471126 | 511064 | 1.9793 | 229.68 | 229.68 | 0 | 24-HR | ALL | 1ST | 16102124
| 471226 | 511064 | 2.0277 | 232.06 | 232.06 | 0 | 24-HR | ALL | 1ST | 16102124
| 471326 | 511064 | 2.0292 | 239.1 | 239.1 | 0 | 24-HR | ALL | 1ST | 16102124
| 471426 | 511064 | 2.0128 | 244.87 | 244.87 | 0 | 24-HR | ALL | 1ST | 16051824
| 459226 | 511164 | 5.4631 | 232.07 | 323 | 0 | 24-HR | ALL | 1ST | 16100224
| 459326 | 511164 | 4.6259 | 254.51 | 254.51 | 0 | 24-HR | ALL | 1ST | 16100224
| 459426 | 511164 | 4.3975 | 255.89 | 255.89 | 0 | 24-HR | ALL | 1ST | 16100224
| 459526 | 511164 | 4.2947 | 250.77 | 250.77 | 0 | 24-HR | ALL | 1ST | 16100224
| 459626 | 511164 | 4.3107 | 241.7 | 323 | 0 | 24-HR | ALL | 1ST | 16100224
| 459726 | 511164 | 4.4007 | 238.24 | 322 | 0 | 24-HR | ALL | 1ST | 16060924
| 459826 | 511164 | 4.4641 | 239.99 | 284 | 0 | 24-HR | ALL | 1ST | 16120524
| 459926 | 511164 | 4.6107 | 245.22 | 245.22 | 0 | 24-HR | ALL | 1ST | 16120524
| 460026 | 511164 | 5.021 | 237.24 | 237.24 | 0 | 24-HR | ALL | 1ST | 16120524
| 460126 | 511164 | 5.3541 | 228.93 | 285 | 0 | 24-HR | ALL | 1ST | 16120524
| 460226 | 511164 | 5.2305 | 220.91 | 290 | 0 | 24-HR | ALL | 1ST | 16120524
| 461326 | 511164 | 4.4002 | 196.65 | 273 | 0 | 24-HR | ALL | 1ST | 16102024
| 461426 | 511164 | 4.2215 | 213.27 | 270 | 0 | 24-HR | ALL | 1ST | 16102024
| 461526 | 511164 | 4.651 | 232.46 | 259 | 0 | 24-HR | ALL | 1ST | 16022824
| 461626 | 511164 | 4.6731 | 253.75 | 253.75 | 0 | 24-HR | ALL | 1ST | 16022824
| 461726 | 511164 | 4.625 | 259.36 | 259.36 | 0 | 24-HR | ALL | 1ST | 16022824
| 461826 | 511164 | 4.5958 | 261.21 | 261.21 | 0 | 24-HR | ALL | 1ST | 16022824
| 461926 | 511164 | 4.6883 | 258.39 | 273 | 0 | 24-HR | ALL | 1ST | 16022824
| 462026 | 511164 | 4.5317 | 258.97 | 276 | 0 | 24-HR | ALL | 1ST | 16022824
| 462126 | 511164 | 4.289 | 259.67 | 278 | 0 | 24-HR | ALL | 1ST | 16022824
| 462226 | 511164 | 4.459 | 257.46 | 278 | 0 | 24-HR | ALL | 1ST | 16100124
| 462326 | 511164 | 4.9182 | 255.96 | 278 | 0 | 24-HR | ALL | 1ST | 16100124
| 462426 | 511164 | 5.5298 | 251.55 | 278 | 0 | 24-HR | ALL | 1ST | 16100124
| 462526 | 511164 | 6.25 | 244.43 | 278 | 0 | 24-HR | ALL | 1ST | 16100124
| 462626 | 511164 | 6.8468 | 239.2 | 278 | 0 | 24-HR | ALL | 1ST | 16100124
| 462726 | 511164 | 7.3108 | 224.76 | 278 | 0 | 24-HR | ALL | 1ST | 16100124
| 462826 | 511164 | 7.0509 | 210.3 | 278 | 0 | 24-HR | ALL | 1ST | 16100124
| 462926 | 511164 | 6.7661 | 200.28 | 322 | 0 | 24-HR | ALL | 1ST | 16100124
| 463026 | 511164 | 7.2456 | 203.45 | 323 | 0 | 24-HR | ALL | 1ST | 16100124
| 463126 | 511164 | 8.3941 | 217.87 | 321 | 0 | 24-HR | ALL | 1ST | 16100124
| 463226 | 511164 | 8.7456 | 229.57 | 319 | 0 | 24-HR | ALL | 1ST | 16100124
| 463326 | 511164 | 8.3546 | 243.23 | 315 | 0 | 24-HR | ALL | 1ST | 16100124
| 463426 | 511164 | 7.0494 | 255.85 | 255.85 | 0 | 24-HR | ALL | 1ST | 16100124
| 463526 | 511164 | 6.0702 | 265.96 | 265.96 | 0 | 24-HR | ALL | 1ST | 16100124
| 463626 | 511164 | 4.9834 | 276.58 | 276.58 | 0 | 24-HR | ALL | 1ST | 16100124
| 463726 | 511164 | 4.0991 | 285.59 | 285.59 | 0 | 24-HR | ALL | 1ST | 16100124
| 463826 | 511164 | 3.8329 | 290.19 | 290.19 | 0 | 24-HR | ALL | 1ST | 16072024
| 463926 | 511164 | 3.8192 | 291.75 | 291.75 | 0 | 24-HR | ALL | 1ST | 16072024
| 464026 | 511164 | 3.7447 | 296.54 | 296.54 | 0 | 24-HR | ALL | 1ST | 16072024
| 464126 | 511164 | 3.7161 | 297.76 | 297.76 | 0 | 24-HR | ALL | 1ST | 16072024
| 464426 | 511164 | 3.9131 | 285.52 | 289 | 0 | 24-HR | ALL | 1ST | 16072024
| 464526 | 511164 | 4.1801 | 270.64 | 291 | 0 | 24-HR | ALL | 1ST | 16072024
| 464626 | 511164 | 4.3225 | 263.04 | 291 | 0 | 24-HR | ALL | 1ST | 16072024
| 464726 | 511164 | 4.4947 | 252.32 | 291 | 0 | 24-HR | ALL | 1ST | 16072024
| 465026 | 511164 | 4.7664 | 227.4 | 291 | 0 | 24-HR | ALL | 1ST | 16072024
| 465126 | 511164 | 4.7832 | 222.67 | 287 | 0 | 24-HR | ALL | 1ST | 16072024
| 465226 | 511164 | 4.7619 | 228.54 | 228.54 | 0 | 24-HR | ALL | 1ST | 16072024
| 465326 | 511164 | 4.883 | 233.48 | 233.48 | 0 | 24-HR | ALL | 1ST | 16072024
| 465426 | 511164 | 4.8945 | 240.99 | 240.99 | 0 | 24-HR | ALL | 1ST | 16072024
| 465526 | 511164 | 4.822 | 245.63 | 245.63 | 0 | 24-HR | ALL | 1ST | 16072024
| 465626 | 511164 | 4.817 | 243.27 | 243.27 | 0 | 24-HR | ALL | 1ST | 16072024
| 465726 | 511164 | 4.7656 | 241.85 | 241.85 | 0 | 24-HR | ALL | 1ST | 16072024
| 465826 | 511164 | 4.7318 | 235.46 | 235.46 | 0 | 24-HR | ALL | 1ST | 16072024
| 465926 | 511164 | 4.6156 | 232.03 | 232.03 | 0 | 24-HR | ALL | 1ST | 16072024
| 466526 | 511164 | 3.0324 | 188.83 | 254 | 0 | 24-HR | ALL | 1ST | 16102124
| 466626 | 511164 | 3.1617 | 195.35 | 250 | 0 | 24-HR | ALL | 1ST | 16102124
| 466726 | 511164 | 3.167 | 207.12 | 250 | 0 | 24-HR | ALL | 1ST | 16102124
| 466826 | 511164 | 2.8711 | 221.01 | 245 | 0 | 24-HR | ALL | 1ST | 16102124
| 466926 | 511164 | 2.7671 | 241.27 | 241.27 | 0 | 24-HR | ALL | 1ST | 16091924
| 467026 | 511164 | 2.7669 | 246.85 | 246.85 | 0 | 24-HR | ALL | 1ST | 16091924
| 467126 | 511164 | 2.8073 | 248.36 | 248.36 | 0 | 24-HR | ALL | 1ST | 16091924
| 467226 | 511164 | 2.7616 | 252.57 | 252.57 | 0 | 24-HR | ALL | 1ST | 16091924
| 467326 | 511164 | 2.681 | 256.76 | 256.76 | 0 | 24-HR | ALL | 1ST | 16091924
| 467426 | 511164 | 2.6538 | 258.16 | 258.16 | 0 | 24-HR | ALL | 1ST | 16091924
| 467526 | 511164 | 2.4651 | 264.15 | 264.15 | 0 | 24-HR | ALL | 1ST | 16091924
| 467626 | 511164 | 2.4647 | 265.76 | 265.76 | 0 | 24-HR | ALL | 1ST | 16012024
| 467726 | 511164 | 2.426 | 264.31 | 264.31 | 0 | 24-HR | ALL | 1ST | 16012024
| 467826 | 511164 | 2.4261 | 264.76 | 264.76 | 0 | 24-HR | ALL | 1ST | 16012024
| 467926 | 511164 | 2.4351 | 265.76 | 265.76 | 0 | 24-HR | ALL | 1ST | 16012024
| 468026 | 511164 | 2.414 | 265.52 | 265.52 | 0 | 24-HR | ALL | 1ST | 16012024
| 468126 | 511164 | 2.3057 | 261.3 | 263 | 0 | 24-HR | ALL | 1ST | 16012024
| 468226 | 511164 | 2.232 | 259.09 | 259.09 | 0 | 24-HR | ALL | 1ST | 16012024
| 468326 | 511164 | 2.1359 | 254.76 | 259 | 0 | 24-HR | ALL | 1ST | 16091924
| 468426 | 511164 | 2.0785 | 252.24 | 259 | 0 | 24-HR | ALL | 1ST | 16120524
| 468526 | 511164 | 2.0531 | 250 | 258 | 0 | 24-HR | ALL | 1ST | 16120524
| 468626 | 511164 | 2.1022 | 251.08 | 259 | 0 | 24-HR | ALL | 1ST | 16120524
| 468726 | 511164 | 2.2054 | 254.7 | 259 | 0 | 24-HR | ALL | 1ST | 16120524
| 468826 | 511164 | 2.2981 | 258.03 | 258.03 | 0 | 24-HR | ALL | 1ST | 16120524
| 468926 | 511164 | 2.375 | 260.48 | 260.48 | 0 | 24-HR | ALL | 1ST | 16120524
| 469026 | 511164 | 2.3378 | 257.85 | 262 | 0 | 24-HR | ALL | 1ST | 16120524
| 469126 | 511164 | 2.2742 | 254.33 | 263 | 0 | 24-HR | ALL | 1ST | 16120524
| 469226 | 511164 | 2.1201 | 247.36 | 263 | 0 | 24-HR | ALL | 1ST | 16120524
| 469326 | 511164 | 2.0669 | 244.94 | 261 | 0 | 24-HR | ALL | 1ST | 16120524
| 469426 | 511164 | 1.9851 | 241.46 | 259 | 0 | 24-HR | ALL | 1ST | 16120524
| 469526 | 511164 | 1.9577 | 240.37 | 254 | 0 | 24-HR | ALL | 1ST | 16120524
| 469626 | 511164 | 1.9294 | 239.16 | 252 | 0 | 24-HR | ALL | 1ST | 16120524
| 469726 | 511164 | 2.1184 | 247 | 247 | 0 | 24-HR | ALL | 1ST | 16120524
| 469826 | 511164 | 2.3285 | 255.36 | 255.36 | 0 | 24-HR | ALL | 1ST | 16120524
| 469926 | 511164 | 2.4489 | 260.39 | 260.39 | 0 | 24-HR | ALL | 1ST | 16120524
| 470026 | 511164 | 2.5533 | 265 | 265 | 0 | 24-HR | ALL | 1ST | 16120524
| 470126 | 511164 | 2.5625 | 265.68 | 265.68 | 0 | 24-HR | ALL | 1ST | 16120524
| 470226 | 511164 | 2.5292 | 264.43 | 266 | 0 | 24-HR | ALL | 1ST | 16120524
| 470326 | 511164 | 2.4499 | 261.06 | 267 | 0 | 24-HR | ALL | 1ST | 16120524
| 470426 | 511164 | 2.3645 | 257.68 | 267 | 0 | 24-HR | ALL | 1ST | 16120524
| 470526 | 511164 | 2.2628 | 254.04 | 263 | 0 | 24-HR | ALL | 1ST | 16120524
| 470626 | 511164 | 2.1549 | 250.06 | 261 | 0 | 24-HR | ALL | 1ST | 16120524
| 470726 | 511164 | 2.0063 | 244.4 | 259 | 0 | 24-HR | ALL | 1ST | 16120524
| 470826 | 511164 | 1.9031 | 238.04 | 258 | 0 | 24-HR | ALL | 1ST | 16102124
| 470926 | 511164 | 1.973 | 234.97 | 246 | 0 | 24-HR | ALL | 1ST | 16102124
| 471026 | 511164 | 2.025 | 233 | 233 | 0 | 24-HR | ALL | 1ST | 16102124
| 471126 | 511164 | 2.0797 | 232.18 | 232.18 | 0 | 24-HR | ALL | 1ST | 16102124
| 471226 | 511164 | 2.1218 | 233.03 | 233.03 | 0 | 24-HR | ALL | 1ST | 16102124
| 471326 | 511164 | 2.1197 | 238.8 | 238.8 | 0 | 24-HR | ALL | 1ST | 16102124
| 471426 | 511164 | 2.1622 | 239.51 | 250 | 0 | 24-HR | ALL | 1ST | 16102124
| 459226 | 511264 | 5.4673 | 234.44 | 323 | 0 | 24-HR | ALL | 1ST | 16100224
| 459326 | 511264 | 4.2113 | 265.04 | 265.04 | 0 | 24-HR | ALL | 1ST | 16100224
| 459426 | 511264 | 3.8887 | 269.15 | 269.15 | 0 | 24-HR | ALL | 1ST | 16100224
| 459526 | 511264 | 3.8277 | 265.84 | 265.84 | 0 | 24-HR | ALL | 1ST | 16100224
| 459626 | 511264 | 3.5676 | 267.13 | 267.13 | 0 | 24-HR | ALL | 1ST | 16100224
| 459726 | 511264 | 3.355 | 266.51 | 266.51 | 0 | 24-HR | ALL | 1ST | 16100224
| 459826 | 511264 | 3.461 | 268.1 | 268.1 | 0 | 24-HR | ALL | 1ST | 16120524
| 459926 | 511264 | 3.7198 | 268.21 | 268.21 | 0 | 24-HR | ALL | 1ST | 16120524
| 460026 | 511264 | 4.0541 | 265.78 | 265.78 | 0 | 24-HR | ALL | 1ST | 16120524
| 460126 | 511264 | 4.801 | 254.02 | 254.02 | 0 | 24-HR | ALL | 1ST | 16120524
| 460226 | 511264 | 5.2067 | 241.52 | 241.52 | 0 | 24-HR | ALL | 1ST | 16120524
| 461226 | 511264 | 4.1262 | 206.5 | 271 | 0 | 24-HR | ALL | 1ST | 16102024
| 461326 | 511264 | 4.2444 | 220.67 | 260 | 0 | 24-HR | ALL | 1ST | 16060924
| 461426 | 511264 | 4.555 | 238.29 | 238.29 | 0 | 24-HR | ALL | 1ST | 16022824
| 461526 | 511264 | 4.7435 | 248.97 | 248.97 | 0 | 24-HR | ALL | 1ST | 16022824
| 461626 | 511264 | 4.6287 | 259.23 | 259.23 | 0 | 24-HR | ALL | 1ST | 16022824
| 461726 | 511264 | 4.8152 | 256.5 | 256.5 | 0 | 24-HR | ALL | 1ST | 16022824
| 461826 | 511264 | 4.9145 | 254.06 | 268 | 0 | 24-HR | ALL | 1ST | 16022824
| 461926 | 511264 | 4.9477 | 249.36 | 275 | 0 | 24-HR | ALL | 1ST | 16022824
| 462026 | 511264 | 4.7913 | 247.02 | 278 | 0 | 24-HR | ALL | 1ST | 16022824
| 462126 | 511264 | 4.6798 | 247.51 | 278 | 0 | 24-HR | ALL | 1ST | 16100124
| 462226 | 511264 | 5.133 | 247.37 | 278 | 0 | 24-HR | ALL | 1ST | 16100124
| 462326 | 511264 | 5.6286 | 246.37 | 278 | 0 | 24-HR | ALL | 1ST | 16100124
| 462426 | 511264 | 6.19 | 243.52 | 278 | 0 | 24-HR | ALL | 1ST | 16100124
| 462526 | 511264 | 6.8164 | 237.08 | 278 | 0 | 24-HR | ALL | 1ST | 16100124
| 462626 | 511264 | 7.314 | 232 | 278 | 0 | 24-HR | ALL | 1ST | 16100124
| 462726 | 511264 | 7.4296 | 217.89 | 278 | 0 | 24-HR | ALL | 1ST | 16100124
| 462826 | 511264 | 7.2175 | 205.52 | 320 | 0 | 24-HR | ALL | 1ST | 16100124
| 462926 | 511264 | 6.8868 | 199.44 | 323 | 0 | 24-HR | ALL | 1ST | 16100124
| 463026 | 511264 | 7.9045 | 209.2 | 323 | 0 | 24-HR | ALL | 1ST | 16100124
| 463126 | 511264 | 8.6828 | 221.33 | 322 | 0 | 24-HR | ALL | 1ST | 16100124
| 463226 | 511264 | 8.8146 | 233.37 | 321 | 0 | 24-HR | ALL | 1ST | 16100124
| 463326 | 511264 | 8.0909 | 247.99 | 316 | 0 | 24-HR | ALL | 1ST | 16100124
| 463426 | 511264 | 7.1027 | 258.3 | 312 | 0 | 24-HR | ALL | 1ST | 16100124
| 463526 | 511264 | 5.5964 | 270.43 | 270.43 | 0 | 24-HR | ALL | 1ST | 16100124
| 463626 | 511264 | 4.4813 | 281.54 | 281.54 | 0 | 24-HR | ALL | 1ST | 16100124
| 463726 | 511264 | 3.8285 | 293.69 | 293.69 | 0 | 24-HR | ALL | 1ST | 16072024
| 463826 | 511264 | 3.6934 | 302 | 302 | 0 | 24-HR | ALL | 1ST | 16072024
| 463926 | 511264 | 3.6336 | 305.12 | 305.12 | 0 | 24-HR | ALL | 1ST | 16072024
| 464026 | 511264 | 3.6325 | 304.74 | 304.74 | 0 | 24-HR | ALL | 1ST | 16072024
| 464126 | 511264 | 3.6703 | 302 | 302 | 0 | 24-HR | ALL | 1ST | 16072024
| 464326 | 511264 | 3.7746 | 295.12 | 295.12 | 0 | 24-HR | ALL | 1ST | 16072024
| 464426 | 511264 | 3.9575 | 285.91 | 291 | 0 | 24-HR | ALL | 1ST | 16072024
| 464526 | 511264 | 4.2225 | 272.89 | 291 | 0 | 24-HR | ALL | 1ST | 16072024
| 464626 | 511264 | 4.5296 | 257.45 | 297 | 0 | 24-HR | ALL | 1ST | 16072024
| 464726 | 511264 | 4.7095 | 245.99 | 298 | 0 | 24-HR | ALL | 1ST | 16072024
| 464826 | 511264 | 4.8298 | 238.19 | 298 | 0 | 24-HR | ALL | 1ST | 16072024
| 464926 | 511264 | 4.8776 | 231.74 | 291 | 0 | 24-HR | ALL | 1ST | 16072024
| 465026 | 511264 | 4.9675 | 228.49 | 291 | 0 | 24-HR | ALL | 1ST | 16072024
| 465126 | 511264 | 4.8461 | 231.51 | 231.51 | 0 | 24-HR | ALL | 1ST | 16072024
| 465226 | 511264 | 4.9399 | 236.71 | 236.71 | 0 | 24-HR | ALL | 1ST | 16072024
| 465326 | 511264 | 4.9323 | 242.5 | 242.5 | 0 | 24-HR | ALL | 1ST | 16072024
| 465426 | 511264 | 4.8177 | 248.57 | 248.57 | 0 | 24-HR | ALL | 1ST | 16072024
| 465526 | 511264 | 4.6369 | 253.66 | 253.66 | 0 | 24-HR | ALL | 1ST | 16072024
| 465626 | 511264 | 4.53 | 254.42 | 254.42 | 0 | 24-HR | ALL | 1ST | 16072024
| 465726 | 511264 | 4.5104 | 251.24 | 251.24 | 0 | 24-HR | ALL | 1ST | 16072024
| 465826 | 511264 | 4.5351 | 244.37 | 244.37 | 0 | 24-HR | ALL | 1ST | 16072024
| 465926 | 511264 | 4.3827 | 243.93 | 243.93 | 0 | 24-HR | ALL | 1ST | 16072024
| 466026 | 511264 | 4.2459 | 241.06 | 241.06 | 0 | 24-HR | ALL | 1ST | 16072024
| 466126 | 511264 | 4.0916 | 236.76 | 236.76 | 0 | 24-HR | ALL | 1ST | 16072024
| 466526 | 511264 | 3.1794 | 193.57 | 257 | 0 | 24-HR | ALL | 1ST | 16102124
| 466626 | 511264 | 3.2058 | 198.75 | 251 | 0 | 24-HR | ALL | 1ST | 16102124
| 466726 | 511264 | 3.1013 | 210.54 | 250 | 0 | 24-HR | ALL | 1ST | 16102124
| 466826 | 511264 | 2.9014 | 226.37 | 249 | 0 | 24-HR | ALL | 1ST | 16091924
| 466926 | 511264 | 2.8175 | 246.33 | 246.33 | 0 | 24-HR | ALL | 1ST | 16091924
| 467026 | 511264 | 2.8149 | 249.77 | 249.77 | 0 | 24-HR | ALL | 1ST | 16091924
| 467126 | 511264 | 2.8197 | 251.65 | 251.65 | 0 | 24-HR | ALL | 1ST | 16091924
| 467226 | 511264 | 2.7359 | 255.91 | 255.91 | 0 | 24-HR | ALL | 1ST | 16091924
| 467326 | 511264 | 2.6774 | 258.27 | 258.27 | 0 | 24-HR | ALL | 1ST | 16091924
| 467426 | 511264 | 2.4738 | 264.94 | 264.94 | 0 | 24-HR | ALL | 1ST | 16012024
| 467526 | 511264 | 2.5758 | 269.88 | 269.88 | 0 | 24-HR | ALL | 1ST | 16012024
| 467626 | 511264 | 2.5946 | 271.19 | 271.19 | 0 | 24-HR | ALL | 1ST | 16012024
| 467726 | 511264 | 2.5503 | 269.56 | 269.56 | 0 | 24-HR | ALL | 1ST | 16012024
| 467826 | 511264 | 2.5319 | 269.36 | 269.36 | 0 | 24-HR | ALL | 1ST | 16012024
| 467926 | 511264 | 2.5708 | 272.18 | 272.18 | 0 | 24-HR | ALL | 1ST | 16012024
| 468026 | 511264 | 2.4527 | 267.35 | 267.35 | 0 | 24-HR | ALL | 1ST | 16012024
| 468126 | 511264 | 2.2642 | 259.7 | 261 | 0 | 24-HR | ALL | 1ST | 16012024
| 468226 | 511264 | 2.1746 | 256.52 | 260 | 0 | 24-HR | ALL | 1ST | 16120524
| 468326 | 511264 | 2.0842 | 251.06 | 260 | 0 | 24-HR | ALL | 1ST | 16120524
| 468426 | 511264 | 2.0084 | 246.09 | 259 | 0 | 24-HR | ALL | 1ST | 16091924
| 468526 | 511264 | 2.0074 | 245.79 | 258 | 0 | 24-HR | ALL | 1ST | 16120524
| 468626 | 511264 | 2.0458 | 246.51 | 259 | 0 | 24-HR | ALL | 1ST | 16120524
| 468726 | 511264 | 2.225 | 253.42 | 258 | 0 | 24-HR | ALL | 1ST | 16120524
| 468826 | 511264 | 2.3207 | 256.82 | 258 | 0 | 24-HR | ALL | 1ST | 16120524
| 468926 | 511264 | 2.3584 | 257.43 | 262 | 0 | 24-HR | ALL | 1ST | 16120524
| 469026 | 511264 | 2.2757 | 253.19 | 263 | 0 | 24-HR | ALL | 1ST | 16120524
| 469126 | 511264 | 2.1548 | 247.73 | 263 | 0 | 24-HR | ALL | 1ST | 16120524
| 469226 | 511264 | 2.01 | 241.56 | 263 | 0 | 24-HR | ALL | 1ST | 16120524
| 469326 | 511264 | 1.9242 | 237.95 | 262 | 0 | 24-HR | ALL | 1ST | 16120524
| 469426 | 511264 | 1.902 | 237.06 | 259 | 0 | 24-HR | ALL | 1ST | 16120524
| 469526 | 511264 | 2.0095 | 241.5 | 253 | 0 | 24-HR | ALL | 1ST | 16120524
| 469626 | 511264 | 2.0257 | 242.57 | 242.57 | 0 | 24-HR | ALL | 1ST | 16120524
| 469726 | 511264 | 2.1271 | 246.5 | 246.5 | 0 | 24-HR | ALL | 1ST | 16120524
| 469826 | 511264 | 2.279 | 252.36 | 256 | 0 | 24-HR | ALL | 1ST | 16120524
| 469926 | 511264 | 2.3683 | 255.97 | 261 | 0 | 24-HR | ALL | 1ST | 16120524
| 470026 | 511264 | 2.4642 | 259.85 | 268 | 0 | 24-HR | ALL | 1ST | 16120524
| 470126 | 511264 | 2.5167 | 262.64 | 268 | 0 | 24-HR | ALL | 1ST | 16120524
| 470226 | 511264 | 2.4737 | 261.15 | 268 | 0 | 24-HR | ALL | 1ST | 16120524
| 470326 | 511264 | 2.4251 | 259.76 | 265 | 0 | 24-HR | ALL | 1ST | 16120524
| 470426 | 511264 | 2.3298 | 256.43 | 261 | 0 | 24-HR | ALL | 1ST | 16120524
| 470526 | 511264 | 2.2181 | 252.3 | 259 | 0 | 24-HR | ALL | 1ST | 16120524
| 470626 | 511264 | 2.1168 | 248.77 | 255 | 0 | 24-HR | ALL | 1ST | 16120524
| 470726 | 511264 | 1.9876 | 243.85 | 255 | 0 | 24-HR | ALL | 1ST | 16120524
| 470826 | 511264 | 2.0014 | 238.94 | 251 | 0 | 24-HR | ALL | 1ST | 16102124
| 470926 | 511264 | 2.0426 | 238.39 | 238.39 | 0 | 24-HR | ALL | 1ST | 16102124
| 471026 | 511264 | 2.1164 | 235.13 | 235.13 | 0 | 24-HR | ALL | 1ST | 16102124
| 471126 | 511264 | 2.169 | 233.45 | 233.45 | 0 | 24-HR | ALL | 1ST | 16102124
| 471226 | 511264 | 2.212 | 232 | 232 | 0 | 24-HR | ALL | 1ST | 16102124
| 471326 | 511264 | 2.2523 | 234.29 | 248 | 0 | 24-HR | ALL | 1ST | 16102124
| 471426 | 511264 | 2.2719 | 235.72 | 252 | 0 | 24-HR | ALL | 1ST | 16102124
| 459326 | 511364 | 4.1969 | 265.46 | 265.46 | 0 | 24-HR | ALL | 1ST | 16100224
| 459426 | 511364 | 3.5147 | 278.09 | 278.09 | 0 | 24-HR | ALL | 1ST | 16091824
| 459526 | 511364 | 3.4744 | 276.63 | 276.63 | 0 | 24-HR | ALL | 1ST | 16091824
| 459626 | 511364 | 3.4704 | 277.8 | 277.8 | 0 | 24-HR | ALL | 1ST | 16091824
| 459726 | 511364 | 3.4379 | 278.39 | 278.39 | 0 | 24-HR | ALL | 1ST | 16091824
| 459826 | 511364 | 3.3224 | 275.52 | 275.52 | 0 | 24-HR | ALL | 1ST | 16091824
| 459926 | 511364 | 3.531 | 273.09 | 273.09 | 0 | 24-HR | ALL | 1ST | 16120524
| 460026 | 511364 | 3.7771 | 271.46 | 271.46 | 0 | 24-HR | ALL | 1ST | 16120524
| 460126 | 511364 | 4.461 | 261.46 | 261.46 | 0 | 24-HR | ALL | 1ST | 16120524
| 460226 | 511364 | 5.3111 | 241.91 | 273 | 0 | 24-HR | ALL | 1ST | 16120524
| 460926 | 511364 | 4.4032 | 248.96 | 248.96 | 0 | 24-HR | ALL | 1ST | 16051624
| 461026 | 511364 | 4.5347 | 240.91 | 240.91 | 0 | 24-HR | ALL | 1ST | 16051624
| 461126 | 511364 | 4.4116 | 234.52 | 234.52 | 0 | 24-HR | ALL | 1ST | 16051624
| 461226 | 511364 | 4.2775 | 237.46 | 237.46 | 0 | 24-HR | ALL | 1ST | 16060924
| 461326 | 511364 | 4.424 | 243.93 | 243.93 | 0 | 24-HR | ALL | 1ST | 16022824
| 461426 | 511364 | 4.5646 | 253.7 | 253.7 | 0 | 24-HR | ALL | 1ST | 16022824
| 461526 | 511364 | 4.6193 | 258.94 | 258.94 | 0 | 24-HR | ALL | 1ST | 16022824
| 461626 | 511364 | 4.9047 | 254.78 | 258 | 0 | 24-HR | ALL | 1ST | 16022824
| 461726 | 511364 | 5.0687 | 250.84 | 263 | 0 | 24-HR | ALL | 1ST | 16022824
| 461826 | 511364 | 5.1275 | 245.38 | 271 | 0 | 24-HR | ALL | 1ST | 16022824
| 461926 | 511364 | 5.0128 | 238.34 | 277 | 0 | 24-HR | ALL | 1ST | 16022824
| 462026 | 511364 | 4.7425 | 238.17 | 278 | 0 | 24-HR | ALL | 1ST | 16022824
| 462126 | 511364 | 5.2107 | 238.75 | 278 | 0 | 24-HR | ALL | 1ST | 16100124
| 462226 | 511364 | 5.7322 | 237.27 | 278 | 0 | 24-HR | ALL | 1ST | 16100124
| 462326 | 511364 | 6.2808 | 233.3 | 278 | 0 | 24-HR | ALL | 1ST | 16100124
| 462426 | 511364 | 6.7672 | 227.29 | 278 | 0 | 24-HR | ALL | 1ST | 16100124
| 462526 | 511364 | 7.1749 | 223.79 | 278 | 0 | 24-HR | ALL | 1ST | 16100124
| 462626 | 511364 | 7.4563 | 219.46 | 278 | 0 | 24-HR | ALL | 1ST | 16100124
| 462726 | 511364 | 7.0398 | 206.57 | 278 | 0 | 24-HR | ALL | 1ST | 16100124
| 462826 | 511364 | 7.0579 | 201.02 | 323 | 0 | 24-HR | ALL | 1ST | 16100124
| 462926 | 511364 | 7.6645 | 205.81 | 323 | 0 | 24-HR | ALL | 1ST | 16100124
| 463026 | 511364 | 8.5064 | 215.86 | 323 | 0 | 24-HR | ALL | 1ST | 16100124
| 463126 | 511364 | 8.9054 | 225.72 | 323 | 0 | 24-HR | ALL | 1ST | 16100124
| 463226 | 511364 | 8.8071 | 235.34 | 322 | 0 | 24-HR | ALL | 1ST | 16100124
| 463326 | 511364 | 7.9555 | 249.71 | 320 | 0 | 24-HR | ALL | 1ST | 16100124
| 463426 | 511364 | 6.9318 | 259.66 | 319 | 0 | 24-HR | ALL | 1ST | 16100124
| 463526 | 511364 | 5.6451 | 270.99 | 316 | 0 | 24-HR | ALL | 1ST | 16100124
| 463626 | 511364 | 3.989 | 286.72 | 286.72 | 0 | 24-HR | ALL | 1ST | 16100124
| 463726 | 511364 | 3.7285 | 302.2 | 302.2 | 0 | 24-HR | ALL | 1ST | 16072024
| 463826 | 511364 | 3.5406 | 309.89 | 309.89 | 0 | 24-HR | ALL | 1ST | 16072024
| 463926 | 511364 | 3.4246 | 311.78 | 311.78 | 0 | 24-HR | ALL | 1ST | 16072024
| 464026 | 511364 | 3.5779 | 308.94 | 308.94 | 0 | 24-HR | ALL | 1ST | 16072024
| 464126 | 511364 | 3.6583 | 304.18 | 304.18 | 0 | 24-HR | ALL | 1ST | 16072024
| 464326 | 511364 | 3.7658 | 296.88 | 296.88 | 0 | 24-HR | ALL | 1ST | 16072024
| 464426 | 511364 | 4.025 | 284.53 | 290 | 0 | 24-HR | ALL | 1ST | 16072024
| 464526 | 511364 | 4.4155 | 268.72 | 298 | 0 | 24-HR | ALL | 1ST | 16072024
| 464626 | 511364 | 4.7004 | 254.91 | 299 | 0 | 24-HR | ALL | 1ST | 16072024
| 464726 | 511364 | 4.9057 | 243.72 | 301 | 0 | 24-HR | ALL | 1ST | 16072024
| 464826 | 511364 | 5.0137 | 237.3 | 299 | 0 | 24-HR | ALL | 1ST | 16072024
| 464926 | 511364 | 5.0765 | 234.1 | 291 | 0 | 24-HR | ALL | 1ST | 16072024
| 465026 | 511364 | 4.924 | 236.26 | 236.26 | 0 | 24-HR | ALL | 1ST | 16072024
| 465126 | 511364 | 4.9874 | 238.71 | 238.71 | 0 | 24-HR | ALL | 1ST | 16072024
| 465226 | 511364 | 4.9355 | 246.13 | 246.13 | 0 | 24-HR | ALL | 1ST | 16072024
| 465326 | 511364 | 4.7718 | 252.7 | 252.7 | 0 | 24-HR | ALL | 1ST | 16072024
| 465426 | 511364 | 4.5568 | 257.95 | 257.95 | 0 | 24-HR | ALL | 1ST | 16072024
| 465526 | 511364 | 4.2916 | 263.04 | 263.04 | 0 | 24-HR | ALL | 1ST | 16072024
| 465626 | 511364 | 4.2991 | 259.54 | 259.54 | 0 | 24-HR | ALL | 1ST | 16072024
| 465726 | 511364 | 4.1774 | 259.09 | 259.09 | 0 | 24-HR | ALL | 1ST | 16072024
| 465826 | 511364 | 4.1792 | 254.03 | 254.03 | 0 | 24-HR | ALL | 1ST | 16072024
| 465926 | 511364 | 4.0238 | 253.16 | 253.16 | 0 | 24-HR | ALL | 1ST | 16072024
| 466026 | 511364 | 3.8388 | 252.71 | 252.71 | 0 | 24-HR | ALL | 1ST | 16072024
| 466126 | 511364 | 3.6686 | 251.08 | 251.08 | 0 | 24-HR | ALL | 1ST | 16072024
| 466226 | 511364 | 3.6183 | 241.35 | 241.35 | 0 | 24-HR | ALL | 1ST | 16072024
| 466326 | 511364 | 3.4395 | 228.85 | 228.85 | 0 | 24-HR | ALL | 1ST | 16072024
| 466426 | 511364 | 3.194 | 212.84 | 253 | 0 | 24-HR | ALL | 1ST | 16102124
| 466526 | 511364 | 3.2492 | 200.07 | 258 | 0 | 24-HR | ALL | 1ST | 16102124
| 466626 | 511364 | 3.1731 | 205.01 | 250 | 0 | 24-HR | ALL | 1ST | 16102124
| 466726 | 511364 | 2.8739 | 218.76 | 250 | 0 | 24-HR | ALL | 1ST | 16102124
| 466826 | 511364 | 3.0396 | 232.7 | 249 | 0 | 24-HR | ALL | 1ST | 16091924
| 466926 | 511364 | 2.9772 | 243.56 | 243.56 | 0 | 24-HR | ALL | 1ST | 16091924
| 467026 | 511364 | 2.9173 | 249.06 | 249.06 | 0 | 24-HR | ALL | 1ST | 16091924
| 467126 | 511364 | 2.813 | 254.27 | 254.27 | 0 | 24-HR | ALL | 1ST | 16091924
| 467226 | 511364 | 2.6845 | 258.92 | 258.92 | 0 | 24-HR | ALL | 1ST | 16091924
| 467326 | 511364 | 2.5224 | 263.69 | 263.69 | 0 | 24-HR | ALL | 1ST | 16091924
| 467426 | 511364 | 2.6268 | 271.18 | 271.18 | 0 | 24-HR | ALL | 1ST | 16012024
| 467526 | 511364 | 2.7568 | 278.48 | 278.48 | 0 | 24-HR | ALL | 1ST | 16012024
| 467626 | 511364 | 2.7182 | 277.01 | 277.01 | 0 | 24-HR | ALL | 1ST | 16012024
| 467726 | 511364 | 2.6035 | 271.83 | 271.83 | 0 | 24-HR | ALL | 1ST | 16012024
| 467826 | 511364 | 2.568 | 271 | 271 | 0 | 24-HR | ALL | 1ST | 16012024
| 467926 | 511364 | 2.5655 | 271.97 | 271.97 | 0 | 24-HR | ALL | 1ST | 16012024
| 468026 | 511364 | 2.4345 | 266.73 | 266.73 | 0 | 24-HR | ALL | 1ST | 16012024
| 468126 | 511364 | 2.2092 | 256.37 | 263 | 0 | 24-HR | ALL | 1ST | 16120524
| 468226 | 511364 | 2.1266 | 251.44 | 262 | 0 | 24-HR | ALL | 1ST | 16120524
| 468326 | 511364 | 2.0602 | 247.64 | 260 | 0 | 24-HR | ALL | 1ST | 16120524
| 468426 | 511364 | 1.9998 | 244.3 | 258 | 0 | 24-HR | ALL | 1ST | 16120524
| 468526 | 511364 | 1.9371 | 241.01 | 256 | 0 | 24-HR | ALL | 1ST | 16120524
| 468626 | 511364 | 1.9708 | 241.62 | 258 | 0 | 24-HR | ALL | 1ST | 16120524
| 468726 | 511364 | 2.1477 | 248.16 | 259 | 0 | 24-HR | ALL | 1ST | 16120524
| 468826 | 511364 | 2.3073 | 254.03 | 261 | 0 | 24-HR | ALL | 1ST | 16120524
| 468926 | 511364 | 2.3604 | 255.64 | 262 | 0 | 24-HR | ALL | 1ST | 16120524
| 469026 | 511364 | 2.2521 | 250.61 | 263 | 0 | 24-HR | ALL | 1ST | 16120524
| 469126 | 511364 | 2.1187 | 244.93 | 263 | 0 | 24-HR | ALL | 1ST | 16120524
| 469226 | 511364 | 1.9764 | 239.09 | 263 | 0 | 24-HR | ALL | 1ST | 16120524
| 469326 | 511364 | 1.8732 | 233.06 | 262 | 0 | 24-HR | ALL | 1ST | 16041524
| 469426 | 511364 | 1.8709 | 234.96 | 258 | 0 | 24-HR | ALL | 1ST | 16120524
| 469526 | 511364 | 1.9893 | 239.83 | 253 | 0 | 24-HR | ALL | 1ST | 16120524
| 469626 | 511364 | 2.1372 | 246.08 | 246.08 | 0 | 24-HR | ALL | 1ST | 16120524
| 469726 | 511364 | 2.1641 | 246.94 | 253 | 0 | 24-HR | ALL | 1ST | 16120524
| 469826 | 511364 | 2.2097 | 248.37 | 263 | 0 | 24-HR | ALL | 1ST | 16120524
| 469926 | 511364 | 2.2209 | 248.73 | 268 | 0 | 24-HR | ALL | 1ST | 16120524
| 470026 | 511364 | 2.387 | 255.97 | 268 | 0 | 24-HR | ALL | 1ST | 16120524
| 470126 | 511364 | 2.4599 | 259.73 | 267 | 0 | 24-HR | ALL | 1ST | 16120524
| 470226 | 511364 | 2.4376 | 259.32 | 267 | 0 | 24-HR | ALL | 1ST | 16120524
| 470326 | 511364 | 2.3665 | 256.97 | 265 | 0 | 24-HR | ALL | 1ST | 16120524
| 470426 | 511364 | 2.2872 | 254.73 | 258 | 0 | 24-HR | ALL | 1ST | 16120524
| 470526 | 511364 | 2.1852 | 251.14 | 255 | 0 | 24-HR | ALL | 1ST | 16120524
| 470626 | 511364 | 2.1157 | 248.94 | 253 | 0 | 24-HR | ALL | 1ST | 16120524
| 470726 | 511364 | 2.0191 | 245.46 | 245.46 | 0 | 24-HR | ALL | 1ST | 16051824
| 470826 | 511364 | 2.0373 | 243.44 | 243.44 | 0 | 24-HR | ALL | 1ST | 16102124
| 470926 | 511364 | 2.1298 | 239.53 | 239.53 | 0 | 24-HR | ALL | 1ST | 16102124
| 471026 | 511364 | 2.1914 | 237.18 | 237.18 | 0 | 24-HR | ALL | 1ST | 16102124
| 471126 | 511364 | 2.2375 | 235.54 | 235.54 | 0 | 24-HR | ALL | 1ST | 16102124
| 471226 | 511364 | 2.2714 | 234.52 | 234.52 | 0 | 24-HR | ALL | 1ST | 16102124
| 471326 | 511364 | 2.3168 | 233 | 244 | 0 | 24-HR | ALL | 1ST | 16102124
| 471426 | 511364 | 2.3523 | 231.62 | 252 | 0 | 24-HR | ALL | 1ST | 16102124
| 459326 | 511464 | 4.392 | 261.79 | 284 | 0 | 24-HR | ALL | 1ST | 16100224
| 459426 | 511464 | 3.6572 | 284.61 | 284.61 | 0 | 24-HR | ALL | 1ST | 16091824
| 459526 | 511464 | 3.6276 | 283.7 | 283.7 | 0 | 24-HR | ALL | 1ST | 16091824
| 459626 | 511464 | 3.5551 | 281.24 | 281.24 | 0 | 24-HR | ALL | 1ST | 16091824
| 459726 | 511464 | 3.5242 | 282.49 | 282.49 | 0 | 24-HR | ALL | 1ST | 16091824
| 459826 | 511464 | 3.3832 | 278 | 278 | 0 | 24-HR | ALL | 1ST | 16091824
| 459926 | 511464 | 3.3744 | 277 | 277 | 0 | 24-HR | ALL | 1ST | 16120524
| 460026 | 511464 | 3.5941 | 275.18 | 275.18 | 0 | 24-HR | ALL | 1ST | 16120524
| 460126 | 511464 | 4.4028 | 263 | 263 | 0 | 24-HR | ALL | 1ST | 16120524
| 460226 | 511464 | 5.4044 | 237.14 | 279 | 0 | 24-HR | ALL | 1ST | 16120524
| 460826 | 511464 | 4.4848 | 248.18 | 248.18 | 0 | 24-HR | ALL | 1ST | 16051624
| 460926 | 511464 | 3.465 | 267.88 | 267.88 | 0 | 24-HR | ALL | 1ST | 16051624
| 461026 | 511464 | 3.6269 | 262.89 | 262.89 | 0 | 24-HR | ALL | 1ST | 16051624
| 461126 | 511464 | 3.6533 | 258.18 | 258.18 | 0 | 24-HR | ALL | 1ST | 16051624
| 461226 | 511464 | 3.9337 | 260.08 | 260.08 | 0 | 24-HR | ALL | 1ST | 16022824
| 461326 | 511464 | 4.4102 | 256.03 | 256.03 | 0 | 24-HR | ALL | 1ST | 16022824
| 461426 | 511464 | 4.7814 | 252.76 | 252.76 | 0 | 24-HR | ALL | 1ST | 16022824
| 461526 | 511464 | 5.0492 | 250.37 | 260 | 0 | 24-HR | ALL | 1ST | 16022824
| 461626 | 511464 | 5.2176 | 246.33 | 260 | 0 | 24-HR | ALL | 1ST | 16022824
| 461726 | 511464 | 5.241 | 242.8 | 263 | 0 | 24-HR | ALL | 1ST | 16022824
| 461826 | 511464 | 5.1272 | 234.58 | 274 | 0 | 24-HR | ALL | 1ST | 16022824
| 461926 | 511464 | 4.8355 | 230.19 | 278 | 0 | 24-HR | ALL | 1ST | 16022824
| 462026 | 511464 | 5.1011 | 225.05 | 278 | 0 | 24-HR | ALL | 1ST | 16100124
| 462126 | 511464 | 5.6274 | 226.37 | 278 | 0 | 24-HR | ALL | 1ST | 16100124
| 462226 | 511464 | 6.1662 | 228.16 | 278 | 0 | 24-HR | ALL | 1ST | 16100124
| 462326 | 511464 | 6.5682 | 221.56 | 278 | 0 | 24-HR | ALL | 1ST | 16100124
| 462426 | 511464 | 6.8928 | 217.1 | 278 | 0 | 24-HR | ALL | 1ST | 16100124
| 462526 | 511464 | 7.0708 | 212.28 | 278 | 0 | 24-HR | ALL | 1ST | 16100124
| 462626 | 511464 | 6.8579 | 204.45 | 278 | 0 | 24-HR | ALL | 1ST | 16100124
| 462726 | 511464 | 7.1527 | 201.91 | 323 | 0 | 24-HR | ALL | 1ST | 16100124
| 462826 | 511464 | 7.9461 | 208.67 | 323 | 0 | 24-HR | ALL | 1ST | 16100124
| 462926 | 511464 | 8.5096 | 214.8 | 323 | 0 | 24-HR | ALL | 1ST | 16100124
| 463026 | 511464 | 8.9234 | 222.62 | 323 | 0 | 24-HR | ALL | 1ST | 16100124
| 463126 | 511464 | 8.9901 | 231.06 | 323 | 0 | 24-HR | ALL | 1ST | 16100124
| 463226 | 511464 | 8.6232 | 240.52 | 323 | 0 | 24-HR | ALL | 1ST | 16100124
| 463326 | 511464 | 7.5857 | 253.54 | 321 | 0 | 24-HR | ALL | 1ST | 16100124
| 463426 | 511464 | 6.2826 | 265.46 | 319 | 0 | 24-HR | ALL | 1ST | 16100124
| 463526 | 511464 | 5.2676 | 273.77 | 319 | 0 | 24-HR | ALL | 1ST | 16100124
| 463626 | 511464 | 4.1361 | 288.75 | 309 | 0 | 24-HR | ALL | 1ST | 16072024
| 463726 | 511464 | 3.7142 | 304.99 | 304.99 | 0 | 24-HR | ALL | 1ST | 16072024
| 463826 | 511464 | 3.3664 | 315.16 | 315.16 | 0 | 24-HR | ALL | 1ST | 16072024
| 463926 | 511464 | 3.3042 | 316.14 | 316.14 | 0 | 24-HR | ALL | 1ST | 16072024
| 464026 | 511464 | 3.3409 | 313.7 | 313.7 | 0 | 24-HR | ALL | 1ST | 16072024
| 464126 | 511464 | 3.5985 | 308.56 | 308.56 | 0 | 24-HR | ALL | 1ST | 16072024
| 464326 | 511464 | 3.7717 | 297.76 | 297.76 | 0 | 24-HR | ALL | 1ST | 16072024
| 464426 | 511464 | 3.9921 | 286.79 | 286.79 | 0 | 24-HR | ALL | 1ST | 16072024
| 464526 | 511464 | 4.4944 | 269.36 | 299 | 0 | 24-HR | ALL | 1ST | 16072024
| 464626 | 511464 | 4.9247 | 254.91 | 308 | 0 | 24-HR | ALL | 1ST | 16072024
| 464726 | 511464 | 5.1986 | 242.59 | 313 | 0 | 24-HR | ALL | 1ST | 16072024
| 464826 | 511464 | 5.1826 | 239.88 | 299 | 0 | 24-HR | ALL | 1ST | 16072024
| 464926 | 511464 | 4.959 | 242.78 | 242.78 | 0 | 24-HR | ALL | 1ST | 16072024
| 465026 | 511464 | 4.9699 | 246.39 | 246.39 | 0 | 24-HR | ALL | 1ST | 16072024
| 465126 | 511464 | 4.9217 | 249.72 | 249.72 | 0 | 24-HR | ALL | 1ST | 16072024
| 465226 | 511464 | 4.7192 | 256.42 | 256.42 | 0 | 24-HR | ALL | 1ST | 16072024
| 465326 | 511464 | 4.4496 | 262.57 | 262.57 | 0 | 24-HR | ALL | 1ST | 16072024
| 465426 | 511464 | 4.1842 | 267.29 | 267.29 | 0 | 24-HR | ALL | 1ST | 16072024
| 465526 | 511464 | 3.9769 | 269.7 | 269.7 | 0 | 24-HR | ALL | 1ST | 16072024
| 465626 | 511464 | 3.9635 | 266.35 | 266.35 | 0 | 24-HR | ALL | 1ST | 16072024
| 465726 | 511464 | 3.8865 | 264.14 | 264.14 | 0 | 24-HR | ALL | 1ST | 16072024
| 465826 | 511464 | 3.7986 | 261.61 | 261.61 | 0 | 24-HR | ALL | 1ST | 16072024
| 465926 | 511464 | 3.6656 | 259.83 | 259.83 | 0 | 24-HR | ALL | 1ST | 16072024
| 466026 | 511464 | 3.5114 | 258.18 | 258.18 | 0 | 24-HR | ALL | 1ST | 16072024
| 466126 | 511464 | 3.4055 | 254 | 254 | 0 | 24-HR | ALL | 1ST | 16072024
| 466226 | 511464 | 3.2712 | 249.67 | 249.67 | 0 | 24-HR | ALL | 1ST | 16072024
| 466326 | 511464 | 3.2033 | 235.01 | 235.01 | 0 | 24-HR | ALL | 1ST | 16072024
| 466426 | 511464 | 3.0999 | 217.79 | 255 | 0 | 24-HR | ALL | 1ST | 16102124
| 466526 | 511464 | 3.199 | 206.31 | 258 | 0 | 24-HR | ALL | 1ST | 16102124
| 466626 | 511464 | 3.047 | 209.84 | 250 | 0 | 24-HR | ALL | 1ST | 16102124
| 466726 | 511464 | 3.0745 | 224.93 | 250 | 0 | 24-HR | ALL | 1ST | 16091924
| 466826 | 511464 | 3.0824 | 238.96 | 238.96 | 0 | 24-HR | ALL | 1ST | 16091924
| 466926 | 511464 | 3.0087 | 246.66 | 248 | 0 | 24-HR | ALL | 1ST | 16091924
| 467026 | 511464 | 2.862 | 253.64 | 253.64 | 0 | 24-HR | ALL | 1ST | 16091924
| 467126 | 511464 | 2.7655 | 257.12 | 257.12 | 0 | 24-HR | ALL | 1ST | 16091924
| 467226 | 511464 | 2.5206 | 264.88 | 264.88 | 0 | 24-HR | ALL | 1ST | 16012024
| 467326 | 511464 | 2.644 | 270.81 | 270.81 | 0 | 24-HR | ALL | 1ST | 16012024
| 467426 | 511464 | 2.7871 | 278.76 | 278.76 | 0 | 24-HR | ALL | 1ST | 16012024
| 467526 | 511464 | 2.8353 | 282.61 | 282.61 | 0 | 24-HR | ALL | 1ST | 16012024
| 467626 | 511464 | 2.7757 | 279.94 | 279.94 | 0 | 24-HR | ALL | 1ST | 16012024
| 467726 | 511464 | 2.659 | 274.56 | 274.56 | 0 | 24-HR | ALL | 1ST | 16012024
| 467826 | 511464 | 2.5858 | 272 | 272 | 0 | 24-HR | ALL | 1ST | 16012024
| 467926 | 511464 | 2.5233 | 269.92 | 272 | 0 | 24-HR | ALL | 1ST | 16012024
| 468026 | 511464 | 2.3815 | 262.12 | 272 | 0 | 24-HR | ALL | 1ST | 16120524
| 468126 | 511464 | 2.2328 | 254.04 | 271 | 0 | 24-HR | ALL | 1ST | 16120524
| 468226 | 511464 | 2.1492 | 250.09 | 261 | 0 | 24-HR | ALL | 1ST | 16120524
| 468326 | 511464 | 2.0885 | 246.76 | 259 | 0 | 24-HR | ALL | 1ST | 16120524
| 468426 | 511464 | 2.0183 | 243.43 | 252 | 0 | 24-HR | ALL | 1ST | 16120524
| 468526 | 511464 | 1.9057 | 238.12 | 254 | 0 | 24-HR | ALL | 1ST | 16120524
| 468626 | 511464 | 1.9187 | 237.92 | 258 | 0 | 24-HR | ALL | 1ST | 16120524
| 468726 | 511464 | 2.0691 | 243.29 | 260 | 0 | 24-HR | ALL | 1ST | 16120524
| 468826 | 511464 | 2.2781 | 251.27 | 259 | 0 | 24-HR | ALL | 1ST | 16120524
| 469026 | 511464 | 2.238 | 248.73 | 262 | 0 | 24-HR | ALL | 1ST | 16120524
| 469126 | 511464 | 2.1017 | 243.16 | 262 | 0 | 24-HR | ALL | 1ST | 16120524
| 469226 | 511464 | 1.8836 | 234.48 | 263 | 0 | 24-HR | ALL | 1ST | 16120524
| 469326 | 511464 | 2.0151 | 227.98 | 262 | 0 | 24-HR | ALL | 1ST | 16041524
| 469426 | 511464 | 1.9179 | 230.36 | 255 | 0 | 24-HR | ALL | 1ST | 16041524
| 469526 | 511464 | 1.8896 | 235.17 | 253 | 0 | 24-HR | ALL | 1ST | 16120524
| 469626 | 511464 | 1.9182 | 236.45 | 252 | 0 | 24-HR | ALL | 1ST | 16120524
| 469726 | 511464 | 1.9879 | 238.95 | 261 | 0 | 24-HR | ALL | 1ST | 16120524
| 469826 | 511464 | 2.021 | 240.13 | 267 | 0 | 24-HR | ALL | 1ST | 16120524
| 469926 | 511464 | 1.9779 | 238.67 | 268 | 0 | 24-HR | ALL | 1ST | 16120524
| 470026 | 511464 | 2.1416 | 245.55 | 268 | 0 | 24-HR | ALL | 1ST | 16120524
| 470126 | 511464 | 2.255 | 250.73 | 267 | 0 | 24-HR | ALL | 1ST | 16120524
| 470226 | 511464 | 2.3347 | 254.86 | 265 | 0 | 24-HR | ALL | 1ST | 16120524
| 470326 | 511464 | 2.3213 | 255.24 | 262 | 0 | 24-HR | ALL | 1ST | 16120524
| 470426 | 511464 | 2.2635 | 253.72 | 259 | 0 | 24-HR | ALL | 1ST | 16120524
| 470526 | 511464 | 2.1668 | 250.57 | 254 | 0 | 24-HR | ALL | 1ST | 16120524
| 470626 | 511464 | 2.1256 | 247.88 | 249 | 0 | 24-HR | ALL | 1ST | 16051824
| 470726 | 511464 | 2.092 | 244.76 | 244.76 | 0 | 24-HR | ALL | 1ST | 16051824
| 470826 | 511464 | 2.1361 | 243 | 243 | 0 | 24-HR | ALL | 1ST | 16102124
| 470926 | 511464 | 2.2099 | 240 | 240 | 0 | 24-HR | ALL | 1ST | 16102124
| 471026 | 511464 | 2.2521 | 238.83 | 238.83 | 0 | 24-HR | ALL | 1ST | 16102124
| 471126 | 511464 | 2.2746 | 238.88 | 238.88 | 0 | 24-HR | ALL | 1ST | 16102124
| 471226 | 511464 | 2.3014 | 237.88 | 237.88 | 0 | 24-HR | ALL | 1ST | 16102124
| 471326 | 511464 | 2.3321 | 235.52 | 235.52 | 0 | 24-HR | ALL | 1ST | 16102124
| 471426 | 511464 | 2.3667 | 231.91 | 239 | 0 | 24-HR | ALL | 1ST | 16102124
| 457326 | 511564 | 2.6613 | 155.74 | 216 | 0 | 24-HR | ALL | 1ST | 16102424
| 457426 | 511564 | 4.6717 | 179.26 | 216 | 0 | 24-HR | ALL | 1ST | 16102424
| 457526 | 511564 | 5.2705 | 194.2 | 194.2 | 0 | 24-HR | ALL | 1ST | 16102424
| 459326 | 511564 | 4.4984 | 259.05 | 288 | 0 | 24-HR | ALL | 1ST | 16100224
| 459426 | 511564 | 3.7099 | 286.09 | 286.09 | 0 | 24-HR | ALL | 1ST | 16091824
| 459526 | 511564 | 3.6984 | 287.16 | 287.16 | 0 | 24-HR | ALL | 1ST | 16091824
| 459626 | 511564 | 3.6241 | 284.42 | 284.42 | 0 | 24-HR | ALL | 1ST | 16091824
| 459726 | 511564 | 3.5592 | 283.85 | 283.85 | 0 | 24-HR | ALL | 1ST | 16091824
| 459826 | 511564 | 3.4606 | 281.94 | 281.94 | 0 | 24-HR | ALL | 1ST | 16091824
| 459926 | 511564 | 3.3466 | 278.64 | 278.64 | 0 | 24-HR | ALL | 1ST | 16120524
| 460026 | 511564 | 3.822 | 272.56 | 272.56 | 0 | 24-HR | ALL | 1ST | 16120524
| 460126 | 511564 | 4.689 | 259.22 | 275 | 0 | 24-HR | ALL | 1ST | 16120524
| 460226 | 511564 | 5.4068 | 233.68 | 283 | 0 | 24-HR | ALL | 1ST | 16120524
| 460326 | 511564 | 6.0345 | 209.43 | 312 | 0 | 24-HR | ALL | 1ST | 16091624
| 460726 | 511564 | 5.4194 | 214.15 | 271 | 0 | 24-HR | ALL | 1ST | 16091624
| 460826 | 511564 | 4.8334 | 240.04 | 271 | 0 | 24-HR | ALL | 1ST | 16051624
| 460926 | 511564 | 3.7489 | 262.66 | 262.66 | 0 | 24-HR | ALL | 1ST | 16051624
| 461026 | 511564 | 3.1768 | 270.03 | 270.03 | 0 | 24-HR | ALL | 1ST | 16051624
| 461126 | 511564 | 3.475 | 268.64 | 268.64 | 0 | 24-HR | ALL | 1ST | 16022824
| 461226 | 511564 | 4.0871 | 262.25 | 262.25 | 0 | 24-HR | ALL | 1ST | 16022824
| 461326 | 511564 | 4.6974 | 253.52 | 253.52 | 0 | 24-HR | ALL | 1ST | 16022824
| 461426 | 511564 | 5.1141 | 246.85 | 260 | 0 | 24-HR | ALL | 1ST | 16022824
| 461526 | 511564 | 5.3152 | 241.43 | 260 | 0 | 24-HR | ALL | 1ST | 16022824
| 461626 | 511564 | 5.3393 | 239.14 | 260 | 0 | 24-HR | ALL | 1ST | 16022824
| 461726 | 511564 | 5.2325 | 235.14 | 263 | 0 | 24-HR | ALL | 1ST | 16022824
| 461826 | 511564 | 4.9826 | 230.43 | 271 | 0 | 24-HR | ALL | 1ST | 16022824
| 461926 | 511564 | 4.9242 | 221.75 | 278 | 0 | 24-HR | ALL | 1ST | 16100124
| 462026 | 511564 | 5.2876 | 216.07 | 278 | 0 | 24-HR | ALL | 1ST | 16100124
| 462126 | 511564 | 5.7554 | 215.1 | 278 | 0 | 24-HR | ALL | 1ST | 16100124
| 462226 | 511564 | 6.1578 | 212.94 | 278 | 0 | 24-HR | ALL | 1ST | 16100124
| 462326 | 511564 | 6.49 | 210.43 | 278 | 0 | 24-HR | ALL | 1ST | 16100124
| 462426 | 511564 | 6.7017 | 207.27 | 278 | 0 | 24-HR | ALL | 1ST | 16100124
| 462526 | 511564 | 6.8332 | 204.42 | 278 | 0 | 24-HR | ALL | 1ST | 16100124
| 462626 | 511564 | 7.2536 | 206.14 | 278 | 0 | 24-HR | ALL | 1ST | 16100124
| 462726 | 511564 | 7.8286 | 206.91 | 323 | 0 | 24-HR | ALL | 1ST | 16100124
| 462826 | 511564 | 8.6623 | 216.22 | 323 | 0 | 24-HR | ALL | 1ST | 16100124
| 462926 | 511564 | 8.9387 | 220.51 | 323 | 0 | 24-HR | ALL | 1ST | 16100124
| 463026 | 511564 | 9.0992 | 227.87 | 323 | 0 | 24-HR | ALL | 1ST | 16100124
| 463126 | 511564 | 8.9492 | 233.75 | 323 | 0 | 24-HR | ALL | 1ST | 16100124
| 463226 | 511564 | 8.2552 | 246.15 | 323 | 0 | 24-HR | ALL | 1ST | 16100124
| 463326 | 511564 | 7.0891 | 258.06 | 322 | 0 | 24-HR | ALL | 1ST | 16100124
| 463426 | 511564 | 5.8637 | 268.49 | 321 | 0 | 24-HR | ALL | 1ST | 16100124
| 463526 | 511564 | 4.8066 | 277.43 | 321 | 0 | 24-HR | ALL | 1ST | 16100124
| 463626 | 511564 | 4.1772 | 292.74 | 315 | 0 | 24-HR | ALL | 1ST | 16072024
| 463726 | 511564 | 3.5962 | 310.27 | 310.27 | 0 | 24-HR | ALL | 1ST | 16072024
| 463826 | 511564 | 3.3188 | 316.94 | 316.94 | 0 | 24-HR | ALL | 1ST | 16072024
| 463926 | 511564 | 3.2386 | 318.24 | 318.24 | 0 | 24-HR | ALL | 1ST | 16072024
| 464026 | 511564 | 3.2616 | 316.18 | 316.18 | 0 | 24-HR | ALL | 1ST | 16072024
| 464126 | 511564 | 3.3612 | 311.49 | 311.49 | 0 | 24-HR | ALL | 1ST | 16072024
| 464226 | 511564 | 3.7076 | 303.12 | 303.12 | 0 | 24-HR | ALL | 1ST | 16072024
| 464326 | 511564 | 3.8179 | 296.71 | 296.71 | 0 | 24-HR | ALL | 1ST | 16072024
| 464426 | 511564 | 4.0278 | 286.76 | 286.76 | 0 | 24-HR | ALL | 1ST | 16072024
| 464526 | 511564 | 4.6014 | 268.67 | 300 | 0 | 24-HR | ALL | 1ST | 16072024
| 464626 | 511564 | 5.1136 | 255.12 | 314 | 0 | 24-HR | ALL | 1ST | 16072024
| 464726 | 511564 | 5.3443 | 245.49 | 314 | 0 | 24-HR | ALL | 1ST | 16072024
| 464826 | 511564 | 5.2607 | 245.66 | 298 | 0 | 24-HR | ALL | 1ST | 16072024
| 464926 | 511564 | 4.9488 | 250.69 | 250.69 | 0 | 24-HR | ALL | 1ST | 16072024
| 465026 | 511564 | 4.7266 | 259.13 | 259.13 | 0 | 24-HR | ALL | 1ST | 16072024
| 465126 | 511564 | 4.5896 | 262.02 | 262.02 | 0 | 24-HR | ALL | 1ST | 16072024
| 465226 | 511564 | 4.3091 | 267.84 | 267.84 | 0 | 24-HR | ALL | 1ST | 16072024
| 465326 | 511564 | 4.062 | 271.78 | 271.78 | 0 | 24-HR | ALL | 1ST | 16072024
| 465426 | 511564 | 3.8889 | 273.21 | 273.21 | 0 | 24-HR | ALL | 1ST | 16072024
| 465526 | 511564 | 3.7889 | 272.2 | 272.2 | 0 | 24-HR | ALL | 1ST | 16072024
| 465626 | 511564 | 3.7129 | 270.06 | 270.06 | 0 | 24-HR | ALL | 1ST | 16072024
| 465726 | 511564 | 3.6654 | 266.58 | 266.58 | 0 | 24-HR | ALL | 1ST | 16072024
| 465826 | 511564 | 3.5585 | 264.19 | 264.19 | 0 | 24-HR | ALL | 1ST | 16072024
| 465926 | 511564 | 3.4052 | 262.71 | 262.71 | 0 | 24-HR | ALL | 1ST | 16072024
| 466026 | 511564 | 3.2376 | 261.3 | 261.3 | 0 | 24-HR | ALL | 1ST | 16072024
| 466126 | 511564 | 3.1084 | 257.97 | 257.97 | 0 | 24-HR | ALL | 1ST | 16072024
| 466226 | 511564 | 3.0542 | 249.7 | 249.7 | 0 | 24-HR | ALL | 1ST | 16072024
| 466326 | 511564 | 2.9624 | 236.07 | 236.07 | 0 | 24-HR | ALL | 1ST | 16072024
| 466426 | 511564 | 3.0005 | 219.94 | 258 | 0 | 24-HR | ALL | 1ST | 16102124
| 466526 | 511564 | 3.0897 | 208.28 | 260 | 0 | 24-HR | ALL | 1ST | 16102124
| 466626 | 511564 | 2.9904 | 217.78 | 217.78 | 0 | 24-HR | ALL | 1ST | 16091924
| 466726 | 511564 | 3.1732 | 231.78 | 231.78 | 0 | 24-HR | ALL | 1ST | 16091924
| 466826 | 511564 | 3.1014 | 243.65 | 243.65 | 0 | 24-HR | ALL | 1ST | 16091924
| 466926 | 511564 | 2.9663 | 250.91 | 250.91 | 0 | 24-HR | ALL | 1ST | 16091924
| 467026 | 511564 | 2.7643 | 258.04 | 258.04 | 0 | 24-HR | ALL | 1ST | 16091924
| 467126 | 511564 | 2.5555 | 263.94 | 263.94 | 0 | 24-HR | ALL | 1ST | 16091924
| 467226 | 511564 | 2.6286 | 268.91 | 268.91 | 0 | 24-HR | ALL | 1ST | 16012024
| 467326 | 511564 | 2.7289 | 274.27 | 274.27 | 0 | 24-HR | ALL | 1ST | 16012024
| 467426 | 511564 | 2.8153 | 279.78 | 279.78 | 0 | 24-HR | ALL | 1ST | 16012024
| 467526 | 511564 | 2.7978 | 279.85 | 279.85 | 0 | 24-HR | ALL | 1ST | 16012024
| 467626 | 511564 | 2.7571 | 278.76 | 278.76 | 0 | 24-HR | ALL | 1ST | 16012024
| 467726 | 511564 | 2.6651 | 275.06 | 275.06 | 0 | 24-HR | ALL | 1ST | 16012024
| 467826 | 511564 | 2.5643 | 271.3 | 271.3 | 0 | 24-HR | ALL | 1ST | 16012024
| 467926 | 511564 | 2.5378 | 267.97 | 273 | 0 | 24-HR | ALL | 1ST | 16120524
| 468026 | 511564 | 2.415 | 260.49 | 273 | 0 | 24-HR | ALL | 1ST | 16120524
| 468126 | 511564 | 2.2665 | 252.91 | 272 | 0 | 24-HR | ALL | 1ST | 16120524
| 468226 | 511564 | 2.1389 | 246.94 | 269 | 0 | 24-HR | ALL | 1ST | 16120524
| 468326 | 511564 | 2.0244 | 242.35 | 257 | 0 | 24-HR | ALL | 1ST | 16120524
| 468426 | 511564 | 1.9508 | 239.21 | 247 | 0 | 24-HR | ALL | 1ST | 16120524
| 468526 | 511564 | 1.8869 | 236.18 | 246 | 0 | 24-HR | ALL | 1ST | 16120524
| 468626 | 511564 | 1.8237 | 232.71 | 259 | 0 | 24-HR | ALL | 1ST | 16120524
| 468726 | 511564 | 1.9376 | 236.82 | 259 | 0 | 24-HR | ALL | 1ST | 16120524
| 469226 | 511564 | 1.9585 | 230.5 | 261 | 0 | 24-HR | ALL | 1ST | 16041524
| 469326 | 511564 | 2.1112 | 222.67 | 262 | 0 | 24-HR | ALL | 1ST | 16041524
| 469426 | 511564 | 1.9648 | 226.09 | 247 | 0 | 24-HR | ALL | 1ST | 16041524
| 469526 | 511564 | 1.8007 | 231.29 | 247 | 0 | 24-HR | ALL | 1ST | 16120524
| 469626 | 511564 | 1.8333 | 232.58 | 252 | 0 | 24-HR | ALL | 1ST | 16120524
| 469726 | 511564 | 1.8333 | 232.31 | 263 | 0 | 24-HR | ALL | 1ST | 16120524
| 469826 | 511564 | 1.7988 | 231 | 267 | 0 | 24-HR | ALL | 1ST | 16120524
| 469926 | 511564 | 1.8424 | 229.92 | 268 | 0 | 24-HR | ALL | 1ST | 16102124
| 470026 | 511564 | 1.9177 | 232.18 | 268 | 0 | 24-HR | ALL | 1ST | 16102124
| 470126 | 511564 | 1.9841 | 234.31 | 268 | 0 | 24-HR | ALL | 1ST | 16102124
| 470226 | 511564 | 2.0655 | 243.58 | 266 | 0 | 24-HR | ALL | 1ST | 16120524
| 470326 | 511564 | 2.183 | 249.43 | 262 | 0 | 24-HR | ALL | 1ST | 16120524
| 470426 | 511564 | 2.2556 | 253.15 | 256 | 0 | 24-HR | ALL | 1ST | 16051824
| 470526 | 511564 | 2.262 | 252 | 252 | 0 | 24-HR | ALL | 1ST | 16051824
| 470626 | 511564 | 2.2659 | 250.21 | 250.21 | 0 | 24-HR | ALL | 1ST | 16051824
| 470726 | 511564 | 2.2786 | 248.85 | 248.85 | 0 | 24-HR | ALL | 1ST | 16051824
| 470826 | 511564 | 2.2692 | 246.52 | 246.52 | 0 | 24-HR | ALL | 1ST | 16051824
| 470926 | 511564 | 2.2403 | 243.42 | 243.42 | 0 | 24-HR | ALL | 1ST | 16051824
| 471026 | 511564 | 2.2717 | 242.21 | 242.21 | 0 | 24-HR | ALL | 1ST | 16102124
| 471126 | 511564 | 2.3013 | 242.21 | 242.21 | 0 | 24-HR | ALL | 1ST | 16051824
| 471226 | 511564 | 2.3208 | 239.94 | 239.94 | 0 | 24-HR | ALL | 1ST | 16102124
| 471326 | 511564 | 2.3443 | 237.87 | 237.87 | 0 | 24-HR | ALL | 1ST | 16102124
| 471426 | 511564 | 2.3624 | 235.21 | 235.21 | 0 | 24-HR | ALL | 1ST | 16102124
| 457226 | 511664 | 3.711 | 166.55 | 216 | 0 | 24-HR | ALL | 1ST | 16102424
| 457326 | 511664 | 5.2883 | 184.76 | 213 | 0 | 24-HR | ALL | 1ST | 16102424
| 457426 | 511664 | 5.9178 | 205.29 | 205.29 | 0 | 24-HR | ALL | 1ST | 16102424
| 457526 | 511664 | 5.4879 | 213.42 | 213.42 | 0 | 24-HR | ALL | 1ST | 16102424
| 459326 | 511664 | 4.6494 | 254.34 | 291 | 0 | 24-HR | ALL | 1ST | 16100224
| 459426 | 511664 | 3.7534 | 287.02 | 287.02 | 0 | 24-HR | ALL | 1ST | 16091824
| 459526 | 511664 | 3.7427 | 289 | 289 | 0 | 24-HR | ALL | 1ST | 16091824
| 459626 | 511664 | 3.6694 | 286.46 | 286.46 | 0 | 24-HR | ALL | 1ST | 16091824
| 459726 | 511664 | 3.5504 | 282.3 | 282.3 | 0 | 24-HR | ALL | 1ST | 16091824
| 459826 | 511664 | 3.4442 | 280.41 | 280.41 | 0 | 24-HR | ALL | 1ST | 16091824
| 459926 | 511664 | 3.7988 | 273.19 | 278 | 0 | 24-HR | ALL | 1ST | 16120524
| 460026 | 511664 | 4.5506 | 262.96 | 279 | 0 | 24-HR | ALL | 1ST | 16120524
| 460126 | 511664 | 5.2751 | 248.47 | 283 | 0 | 24-HR | ALL | 1ST | 16120524
| 460226 | 511664 | 5.3578 | 226.32 | 299 | 0 | 24-HR | ALL | 1ST | 16120524
| 460326 | 511664 | 6.1853 | 208.89 | 316 | 0 | 24-HR | ALL | 1ST | 16091624
| 460426 | 511664 | 6.2703 | 203.13 | 317 | 0 | 24-HR | ALL | 1ST | 16091624
| 460726 | 511664 | 4.9294 | 224.89 | 271 | 0 | 24-HR | ALL | 1ST | 16051624
| 460826 | 511664 | 4.6771 | 245.97 | 271 | 0 | 24-HR | ALL | 1ST | 16051624
| 460926 | 511664 | 3.6946 | 263.18 | 269 | 0 | 24-HR | ALL | 1ST | 16051624
| 461026 | 511664 | 3.3231 | 268.93 | 268.93 | 0 | 24-HR | ALL | 1ST | 16022824
| 461126 | 511664 | 3.7756 | 266.99 | 266.99 | 0 | 24-HR | ALL | 1ST | 16022824
| 461226 | 511664 | 4.4565 | 258.58 | 262 | 0 | 24-HR | ALL | 1ST | 16022824
| 461326 | 511664 | 5.0417 | 248.96 | 264 | 0 | 24-HR | ALL | 1ST | 16022824
| 461426 | 511664 | 5.3243 | 242.19 | 260 | 0 | 24-HR | ALL | 1ST | 16022824
| 461526 | 511664 | 5.4008 | 236.35 | 260 | 0 | 24-HR | ALL | 1ST | 16022824
| 461626 | 511664 | 5.271 | 230.32 | 260 | 0 | 24-HR | ALL | 1ST | 16022824
| 461726 | 511664 | 4.925 | 223.26 | 264 | 0 | 24-HR | ALL | 1ST | 16022824
| 461826 | 511664 | 4.7325 | 218.89 | 274 | 0 | 24-HR | ALL | 1ST | 16100124
| 461926 | 511664 | 5.0422 | 212.35 | 278 | 0 | 24-HR | ALL | 1ST | 16100124
| 462126 | 511664 | 5.8294 | 208.38 | 278 | 0 | 24-HR | ALL | 1ST | 16100124
| 462226 | 511664 | 6.3318 | 209.09 | 278 | 0 | 24-HR | ALL | 1ST | 16100124
| 462326 | 511664 | 6.6944 | 208 | 278 | 0 | 24-HR | ALL | 1ST | 16100124
| 462426 | 511664 | 7.0824 | 208.09 | 278 | 0 | 24-HR | ALL | 1ST | 16100124
| 462526 | 511664 | 7.5142 | 209.59 | 278 | 0 | 24-HR | ALL | 1ST | 16100124
| 462626 | 511664 | 7.9745 | 212.53 | 278 | 0 | 24-HR | ALL | 1ST | 16100124
| 462726 | 511664 | 8.3273 | 210.54 | 323 | 0 | 24-HR | ALL | 1ST | 16100124
| 462826 | 511664 | 9.0319 | 220.59 | 323 | 0 | 24-HR | ALL | 1ST | 16100124
| 462926 | 511664 | 9.2256 | 228.37 | 323 | 0 | 24-HR | ALL | 1ST | 16100124
| 463026 | 511664 | 9.0421 | 236.47 | 323 | 0 | 24-HR | ALL | 1ST | 16100124
| 463126 | 511664 | 8.6404 | 241.72 | 323 | 0 | 24-HR | ALL | 1ST | 16100124
| 463226 | 511664 | 7.612 | 253.55 | 323 | 0 | 24-HR | ALL | 1ST | 16100124
| 463326 | 511664 | 6.4538 | 263.51 | 323 | 0 | 24-HR | ALL | 1ST | 16100124
| 463426 | 511664 | 5.2389 | 273.68 | 322 | 0 | 24-HR | ALL | 1ST | 16100124
| 463526 | 511664 | 4.4082 | 285.47 | 320 | 0 | 24-HR | ALL | 1ST | 16072024
| 463626 | 511664 | 3.8784 | 300.11 | 300.11 | 0 | 24-HR | ALL | 1ST | 16072024
| 463726 | 511664 | 3.3838 | 316.16 | 316.16 | 0 | 24-HR | ALL | 1ST | 16072024
| 463826 | 511664 | 3.2082 | 320.35 | 320.35 | 0 | 24-HR | ALL | 1ST | 16072024
| 463926 | 511664 | 3.2094 | 319 | 319 | 0 | 24-HR | ALL | 1ST | 16072024
| 464026 | 511664 | 3.1616 | 318.96 | 318.96 | 0 | 24-HR | ALL | 1ST | 16072024
| 464126 | 511664 | 3.2735 | 313.98 | 313.98 | 0 | 24-HR | ALL | 1ST | 16072024
| 464226 | 511664 | 3.6927 | 304.91 | 304.91 | 0 | 24-HR | ALL | 1ST | 16072024
| 464326 | 511664 | 3.8194 | 297.49 | 297.49 | 0 | 24-HR | ALL | 1ST | 16072024
| 464426 | 511664 | 4.1131 | 286.96 | 298 | 0 | 24-HR | ALL | 1ST | 16072024
| 464526 | 511664 | 4.7093 | 270.76 | 309 | 0 | 24-HR | ALL | 1ST | 16072024
| 464626 | 511664 | 5.2071 | 257.01 | 316 | 0 | 24-HR | ALL | 1ST | 16072024
| 464726 | 511664 | 5.4341 | 248.73 | 315 | 0 | 24-HR | ALL | 1ST | 16072024
| 464826 | 511664 | 4.9438 | 253.42 | 253.42 | 0 | 24-HR | ALL | 1ST | 16072024
| 464926 | 511664 | 4.7334 | 260.6 | 260.6 | 0 | 24-HR | ALL | 1ST | 16072024
| 465026 | 511664 | 4.4795 | 266.65 | 266.65 | 0 | 24-HR | ALL | 1ST | 16072024
| 465126 | 511664 | 4.1324 | 273.89 | 273.89 | 0 | 24-HR | ALL | 1ST | 16072024
| 465226 | 511664 | 3.9293 | 276.56 | 276.56 | 0 | 24-HR | ALL | 1ST | 16072024
| 465326 | 511664 | 3.7712 | 277.54 | 277.54 | 0 | 24-HR | ALL | 1ST | 16072024
| 465426 | 511664 | 3.7012 | 275.68 | 275.68 | 0 | 24-HR | ALL | 1ST | 16072024
| 465526 | 511664 | 3.6247 | 273.54 | 273.54 | 0 | 24-HR | ALL | 1ST | 16072024
| 465626 | 511664 | 3.4954 | 272.44 | 272.44 | 0 | 24-HR | ALL | 1ST | 16072024
| 465726 | 511664 | 3.4207 | 269.3 | 269.3 | 0 | 24-HR | ALL | 1ST | 16072024
| 465826 | 511664 | 3.3326 | 265.97 | 265.97 | 0 | 24-HR | ALL | 1ST | 16072024
| 465926 | 511664 | 3.1848 | 264 | 264 | 0 | 24-HR | ALL | 1ST | 16072024
| 466026 | 511664 | 3.0321 | 261.76 | 261.76 | 0 | 24-HR | ALL | 1ST | 16072024
| 466126 | 511664 | 2.8581 | 259.99 | 259.99 | 0 | 24-HR | ALL | 1ST | 16072024
| 466226 | 511664 | 2.8333 | 249.64 | 249.64 | 0 | 24-HR | ALL | 1ST | 16072024
| 466326 | 511664 | 2.9932 | 233.83 | 258 | 0 | 24-HR | ALL | 1ST | 16091924
| 466426 | 511664 | 3.024 | 218.4 | 262 | 0 | 24-HR | ALL | 1ST | 16091924
| 466526 | 511664 | 3.0339 | 214.72 | 260 | 0 | 24-HR | ALL | 1ST | 16091924
| 466626 | 511664 | 3.2175 | 230.34 | 230.34 | 0 | 24-HR | ALL | 1ST | 16091924
| 466726 | 511664 | 3.1992 | 239.73 | 239.73 | 0 | 24-HR | ALL | 1ST | 16091924
| 466826 | 511664 | 3.0776 | 247.63 | 247.63 | 0 | 24-HR | ALL | 1ST | 16091924
| 466926 | 511664 | 2.8767 | 255.18 | 255.18 | 0 | 24-HR | ALL | 1ST | 16091924
| 467026 | 511664 | 2.6703 | 261.06 | 261.06 | 0 | 24-HR | ALL | 1ST | 16091924
| 467126 | 511664 | 2.6171 | 267.27 | 267.27 | 0 | 24-HR | ALL | 1ST | 16012024
| 467226 | 511664 | 2.7126 | 272.24 | 272.24 | 0 | 24-HR | ALL | 1ST | 16012024
| 467326 | 511664 | 2.8015 | 277.59 | 277.59 | 0 | 24-HR | ALL | 1ST | 16012024
| 467426 | 511664 | 2.8145 | 279.44 | 279.44 | 0 | 24-HR | ALL | 1ST | 16012024
| 467526 | 511664 | 2.7534 | 276.22 | 283 | 0 | 24-HR | ALL | 1ST | 16012024
| 467626 | 511664 | 2.7119 | 275.46 | 282 | 0 | 24-HR | ALL | 1ST | 16012024
| 467726 | 511664 | 2.6272 | 272.64 | 272.64 | 0 | 24-HR | ALL | 1ST | 16120524
| 467826 | 511664 | 2.6088 | 269.76 | 272 | 0 | 24-HR | ALL | 1ST | 16120524
| 467926 | 511664 | 2.6132 | 268.53 | 270 | 0 | 24-HR | ALL | 1ST | 16120524
| 468026 | 511664 | 2.4893 | 261.26 | 270 | 0 | 24-HR | ALL | 1ST | 16120524
| 468126 | 511664 | 2.3247 | 253.55 | 265 | 0 | 24-HR | ALL | 1ST | 16120524
| 468226 | 511664 | 2.1617 | 246.99 | 251 | 0 | 24-HR | ALL | 1ST | 16120524
| 468326 | 511664 | 2.1291 | 245.18 | 248 | 0 | 24-HR | ALL | 1ST | 16120524
| 468426 | 511664 | 2.096 | 243.54 | 243.54 | 0 | 24-HR | ALL | 1ST | 16120524
| 468526 | 511664 | 2.0141 | 240.04 | 240.04 | 0 | 24-HR | ALL | 1ST | 16120524
| 468626 | 511664 | 1.8643 | 233.28 | 254 | 0 | 24-HR | ALL | 1ST | 16120524
| 469326 | 511664 | 2.0166 | 223.29 | 245 | 0 | 24-HR | ALL | 1ST | 16041524
| 469426 | 511664 | 1.9839 | 220.88 | 247 | 0 | 24-HR | ALL | 1ST | 16041524
| 469526 | 511664 | 1.7922 | 225.82 | 248 | 0 | 24-HR | ALL | 1ST | 16041524
| 469626 | 511664 | 1.7309 | 228.08 | 252 | 0 | 24-HR | ALL | 1ST | 16120524
| 469726 | 511664 | 1.8178 | 224.9 | 264 | 0 | 24-HR | ALL | 1ST | 16102124
| 469826 | 511664 | 1.9053 | 224.26 | 267 | 0 | 24-HR | ALL | 1ST | 16102124
| 469926 | 511664 | 1.9774 | 221.9 | 268 | 0 | 24-HR | ALL | 1ST | 16102124
| 470026 | 511664 | 2.0437 | 220.38 | 268 | 0 | 24-HR | ALL | 1ST | 16102124
| 470126 | 511664 | 2.1236 | 221.73 | 268 | 0 | 24-HR | ALL | 1ST | 16102124
| 470226 | 511664 | 2.2085 | 227.38 | 268 | 0 | 24-HR | ALL | 1ST | 16102124
| 470326 | 511664 | 2.1944 | 238.56 | 262 | 0 | 24-HR | ALL | 1ST | 16102124
| 470426 | 511664 | 2.2797 | 249.17 | 255 | 0 | 24-HR | ALL | 1ST | 16051824
| 470526 | 511664 | 2.3784 | 252.83 | 252.83 | 0 | 24-HR | ALL | 1ST | 16051824
| 470626 | 511664 | 2.4373 | 253.54 | 253.54 | 0 | 24-HR | ALL | 1ST | 16051824
| 470726 | 511664 | 2.4496 | 252 | 252 | 0 | 24-HR | ALL | 1ST | 16051824
| 470826 | 511664 | 2.4666 | 250.68 | 250.68 | 0 | 24-HR | ALL | 1ST | 16051824
| 470926 | 511664 | 2.465 | 248.52 | 248.52 | 0 | 24-HR | ALL | 1ST | 16051824
| 471026 | 511664 | 2.4394 | 245.35 | 245.35 | 0 | 24-HR | ALL | 1ST | 16051824
| 471126 | 511664 | 2.4602 | 244.17 | 244.17 | 0 | 24-HR | ALL | 1ST | 16051824
| 471226 | 511664 | 2.4705 | 242.52 | 242.52 | 0 | 24-HR | ALL | 1ST | 16051824
| 471326 | 511664 | 2.4802 | 240.82 | 240.82 | 0 | 24-HR | ALL | 1ST | 16051824
| 471426 | 511664 | 2.478 | 238.62 | 238.62 | 0 | 24-HR | ALL | 1ST | 16051824
| 457226 | 511764 | 4.4214 | 173.46 | 216 | 0 | 24-HR | ALL | 1ST | 16102424
| 457326 | 511764 | 5.9073 | 194.48 | 194.48 | 0 | 24-HR | ALL | 1ST | 16102424
| 459326 | 511764 | 4.6131 | 254.62 | 293 | 0 | 24-HR | ALL | 1ST | 16100224
| 459426 | 511764 | 3.7965 | 288.13 | 288.13 | 0 | 24-HR | ALL | 1ST | 16091824
| 459526 | 511764 | 3.7739 | 289.73 | 289.73 | 0 | 24-HR | ALL | 1ST | 16091824
| 459626 | 511764 | 3.7144 | 289.12 | 289.12 | 0 | 24-HR | ALL | 1ST | 16091824
| 459726 | 511764 | 3.5735 | 282.57 | 284 | 0 | 24-HR | ALL | 1ST | 16091824
| 459826 | 511764 | 3.9983 | 270.25 | 284 | 0 | 24-HR | ALL | 1ST | 16120524
| 459926 | 511764 | 4.8932 | 258.78 | 286 | 0 | 24-HR | ALL | 1ST | 16120524
| 460026 | 511764 | 5.4633 | 247.62 | 287 | 0 | 24-HR | ALL | 1ST | 16120524
| 460126 | 511764 | 5.6742 | 235.86 | 304 | 0 | 24-HR | ALL | 1ST | 16120524
| 460226 | 511764 | 5.4949 | 224.55 | 315 | 0 | 24-HR | ALL | 1ST | 16091624
| 460326 | 511764 | 6.0186 | 216.73 | 317 | 0 | 24-HR | ALL | 1ST | 16091624
| 460426 | 511764 | 6.0734 | 214.42 | 315 | 0 | 24-HR | ALL | 1ST | 16091624
| 460526 | 511764 | 5.6062 | 220.48 | 314 | 0 | 24-HR | ALL | 1ST | 16091624
| 460626 | 511764 | 4.9985 | 234.05 | 269 | 0 | 24-HR | ALL | 1ST | 16051624
| 460726 | 511764 | 4.6202 | 248.17 | 248.17 | 0 | 24-HR | ALL | 1ST | 16051624
| 460826 | 511764 | 3.9044 | 261.24 | 261.24 | 0 | 24-HR | ALL | 1ST | 16051624
| 460926 | 511764 | 3.4279 | 266.66 | 266.66 | 0 | 24-HR | ALL | 1ST | 16051624
| 461026 | 511764 | 3.8136 | 263.1 | 271 | 0 | 24-HR | ALL | 1ST | 16022824
| 461126 | 511764 | 4.3356 | 259.52 | 271 | 0 | 24-HR | ALL | 1ST | 16022824
| 461226 | 511764 | 4.9705 | 250.06 | 271 | 0 | 24-HR | ALL | 1ST | 16022824
| 461326 | 511764 | 5.3443 | 242.15 | 271 | 0 | 24-HR | ALL | 1ST | 16022824
| 461426 | 511764 | 5.4345 | 232.4 | 271 | 0 | 24-HR | ALL | 1ST | 16022824
| 461526 | 511764 | 5.3313 | 227.94 | 268 | 0 | 24-HR | ALL | 1ST | 16022824
| 461626 | 511764 | 4.9447 | 220.21 | 266 | 0 | 24-HR | ALL | 1ST | 16022824
| 461726 | 511764 | 4.6077 | 217.52 | 263 | 0 | 24-HR | ALL | 1ST | 16022824
| 461826 | 511764 | 5.0604 | 218.24 | 263 | 0 | 24-HR | ALL | 1ST | 16100124
| 462126 | 511764 | 6.4946 | 213.88 | 278 | 0 | 24-HR | ALL | 1ST | 16100124
| 462226 | 511764 | 7.1441 | 217.6 | 277 | 0 | 24-HR | ALL | 1ST | 16100124
| 462326 | 511764 | 7.5061 | 215.68 | 278 | 0 | 24-HR | ALL | 1ST | 16100124
| 462426 | 511764 | 7.8468 | 215.06 | 277 | 0 | 24-HR | ALL | 1ST | 16100124
| 462526 | 511764 | 8.0583 | 213.78 | 275 | 0 | 24-HR | ALL | 1ST | 16100124
| 462626 | 511764 | 8.3091 | 218.76 | 218.76 | 0 | 24-HR | ALL | 1ST | 16100124
| 462726 | 511764 | 8.975 | 217.88 | 322 | 0 | 24-HR | ALL | 1ST | 16100124
| 462826 | 511764 | 9.2923 | 225.81 | 322 | 0 | 24-HR | ALL | 1ST | 16100124
| 462926 | 511764 | 9.2275 | 234.33 | 323 | 0 | 24-HR | ALL | 1ST | 16100124
| 463026 | 511764 | 8.5025 | 246.72 | 320 | 0 | 24-HR | ALL | 1ST | 16100124
| 463126 | 511764 | 7.7481 | 253.6 | 321 | 0 | 24-HR | ALL | 1ST | 16100124
| 463226 | 511764 | 6.753 | 261.76 | 323 | 0 | 24-HR | ALL | 1ST | 16100124
| 463326 | 511764 | 5.7647 | 269.15 | 323 | 0 | 24-HR | ALL | 1ST | 16100124
| 463426 | 511764 | 4.519 | 280.84 | 321 | 0 | 24-HR | ALL | 1ST | 16072024
| 463526 | 511764 | 4.3198 | 292.44 | 319 | 0 | 24-HR | ALL | 1ST | 16072024
| 463626 | 511764 | 3.7923 | 306.54 | 306.54 | 0 | 24-HR | ALL | 1ST | 16072024
| 463726 | 511764 | 3.2633 | 319.91 | 319.91 | 0 | 24-HR | ALL | 1ST | 16072024
| 463826 | 511764 | 3.1481 | 321.96 | 321.96 | 0 | 24-HR | ALL | 1ST | 16072024
| 463926 | 511764 | 3.1873 | 319.39 | 319.39 | 0 | 24-HR | ALL | 1ST | 16072024
| 464026 | 511764 | 3.0823 | 320.85 | 320.85 | 0 | 24-HR | ALL | 1ST | 16072024
| 464126 | 511764 | 3.2502 | 314.23 | 314.23 | 0 | 24-HR | ALL | 1ST | 16072024
| 464226 | 511764 | 3.6946 | 305.65 | 305.65 | 0 | 24-HR | ALL | 1ST | 16072024
| 464326 | 511764 | 3.9238 | 295.06 | 300 | 0 | 24-HR | ALL | 1ST | 16072024
| 464426 | 511764 | 4.1648 | 286.31 | 299 | 0 | 24-HR | ALL | 1ST | 16072024
| 464526 | 511764 | 4.4583 | 276.97 | 299 | 0 | 24-HR | ALL | 1ST | 16072024
| 464626 | 511764 | 5.2096 | 260.04 | 316 | 0 | 24-HR | ALL | 1ST | 16072024
| 464726 | 511764 | 5.3412 | 254.47 | 311 | 0 | 24-HR | ALL | 1ST | 16072024
| 464826 | 511764 | 4.6792 | 263.9 | 263.9 | 0 | 24-HR | ALL | 1ST | 16072024
| 464926 | 511764 | 4.4221 | 269.62 | 269.62 | 0 | 24-HR | ALL | 1ST | 16072024
| 465026 | 511764 | 4.0273 | 278 | 278 | 0 | 24-HR | ALL | 1ST | 16072024
| 465126 | 511764 | 3.7933 | 281.45 | 281.45 | 0 | 24-HR | ALL | 1ST | 16072024
| 465226 | 511764 | 3.6598 | 281.73 | 281.73 | 0 | 24-HR | ALL | 1ST | 16072024
| 465326 | 511764 | 3.5784 | 280.15 | 280.15 | 0 | 24-HR | ALL | 1ST | 16072024
| 465426 | 511764 | 3.5066 | 277.88 | 277.88 | 0 | 24-HR | ALL | 1ST | 16072024
| 465526 | 511764 | 3.4412 | 274.97 | 274.97 | 0 | 24-HR | ALL | 1ST | 16072024
| 465626 | 511764 | 3.3606 | 272 | 272 | 0 | 24-HR | ALL | 1ST | 16072024
| 465726 | 511764 | 3.2507 | 269.43 | 269.43 | 0 | 24-HR | ALL | 1ST | 16072024
| 465826 | 511764 | 3.1512 | 265.97 | 265.97 | 0 | 24-HR | ALL | 1ST | 16072024
| 465926 | 511764 | 3.0191 | 263 | 263 | 0 | 24-HR | ALL | 1ST | 16072024
| 466026 | 511764 | 2.849 | 261.04 | 261.04 | 0 | 24-HR | ALL | 1ST | 16072024
| 466126 | 511764 | 2.6737 | 259.04 | 259.04 | 0 | 24-HR | ALL | 1ST | 16072024
| 466226 | 511764 | 2.8916 | 245.43 | 260 | 0 | 24-HR | ALL | 1ST | 16091924
| 466326 | 511764 | 3.1649 | 231.16 | 261 | 0 | 24-HR | ALL | 1ST | 16091924
| 466426 | 511764 | 3.1614 | 218.78 | 263 | 0 | 24-HR | ALL | 1ST | 16091924
| 466526 | 511764 | 3.237 | 225.04 | 225.04 | 0 | 24-HR | ALL | 1ST | 16091924
| 466626 | 511764 | 3.2298 | 240.42 | 240.42 | 0 | 24-HR | ALL | 1ST | 16091924
| 466726 | 511764 | 3.105 | 247.91 | 247.91 | 0 | 24-HR | ALL | 1ST | 16091924
| 466826 | 511764 | 2.9855 | 252.28 | 252.28 | 0 | 24-HR | ALL | 1ST | 16091924
| 466926 | 511764 | 2.7619 | 258.84 | 258.84 | 0 | 24-HR | ALL | 1ST | 16091924
| 467026 | 511764 | 2.6103 | 265.9 | 265.9 | 0 | 24-HR | ALL | 1ST | 16012024
| 467126 | 511764 | 2.7104 | 270.96 | 270.96 | 0 | 24-HR | ALL | 1ST | 16012024
| 467226 | 511764 | 2.7691 | 274.61 | 274.61 | 0 | 24-HR | ALL | 1ST | 16012024
| 467326 | 511764 | 2.7968 | 277.13 | 277.13 | 0 | 24-HR | ALL | 1ST | 16012024
| 467426 | 511764 | 2.7724 | 276.4 | 281 | 0 | 24-HR | ALL | 1ST | 16012024
| 467526 | 511764 | 2.6094 | 268.45 | 283 | 0 | 24-HR | ALL | 1ST | 16012024
| 467626 | 511764 | 2.6142 | 268.45 | 283 | 0 | 24-HR | ALL | 1ST | 16120524
| 467726 | 511764 | 2.6718 | 270.08 | 279 | 0 | 24-HR | ALL | 1ST | 16120524
| 467826 | 511764 | 2.6214 | 266.69 | 273 | 0 | 24-HR | ALL | 1ST | 16120524
| 467926 | 511764 | 2.594 | 264.36 | 270 | 0 | 24-HR | ALL | 1ST | 16120524
| 468026 | 511764 | 2.475 | 258.28 | 267 | 0 | 24-HR | ALL | 1ST | 16120524
| 468126 | 511764 | 2.264 | 248.89 | 267 | 0 | 24-HR | ALL | 1ST | 16120524
| 468226 | 511764 | 2.3025 | 250.76 | 250.76 | 0 | 24-HR | ALL | 1ST | 16120524
| 468326 | 511764 | 2.3106 | 250.52 | 250.52 | 0 | 24-HR | ALL | 1ST | 16120524
| 468426 | 511764 | 2.2154 | 246.53 | 246.53 | 0 | 24-HR | ALL | 1ST | 16120524
| 468526 | 511764 | 2.1271 | 242.94 | 242.94 | 0 | 24-HR | ALL | 1ST | 16120524
| 468626 | 511764 | 2.0011 | 238.07 | 238.07 | 0 | 24-HR | ALL | 1ST | 16120524
| 468726 | 511764 | 2.0547 | 229.36 | 256 | 0 | 24-HR | ALL | 1ST | 16041524
| 468826 | 511764 | 2.0649 | 228.97 | 257 | 0 | 24-HR | ALL | 1ST | 16041524
| 469426 | 511764 | 1.9369 | 215.92 | 247 | 0 | 24-HR | ALL | 1ST | 16041524
| 469526 | 511764 | 1.7563 | 220.36 | 247 | 0 | 24-HR | ALL | 1ST | 16102124
| 469626 | 511764 | 1.8662 | 224.73 | 249 | 0 | 24-HR | ALL | 1ST | 16102124
| 469726 | 511764 | 1.9384 | 219.27 | 262 | 0 | 24-HR | ALL | 1ST | 16102124
| 469826 | 511764 | 2.033 | 220.76 | 265 | 0 | 24-HR | ALL | 1ST | 16102124
| 469926 | 511764 | 2.0915 | 218.3 | 268 | 0 | 24-HR | ALL | 1ST | 16102124
| 470026 | 511764 | 2.1362 | 216.15 | 268 | 0 | 24-HR | ALL | 1ST | 16102124
| 470126 | 511764 | 2.2411 | 220.48 | 268 | 0 | 24-HR | ALL | 1ST | 16102124
| 470226 | 511764 | 2.314 | 223.66 | 266 | 0 | 24-HR | ALL | 1ST | 16102124
| 470326 | 511764 | 2.3671 | 226.78 | 263 | 0 | 24-HR | ALL | 1ST | 16102124
| 470426 | 511764 | 2.284 | 244.21 | 255 | 0 | 24-HR | ALL | 1ST | 16051824
| 470526 | 511764 | 2.4722 | 252.31 | 252.31 | 0 | 24-HR | ALL | 1ST | 16051824
| 470626 | 511764 | 2.5358 | 253.12 | 253.12 | 0 | 24-HR | ALL | 1ST | 16051824
| 470726 | 511764 | 2.5728 | 252.64 | 252.64 | 0 | 24-HR | ALL | 1ST | 16051824
| 470826 | 511764 | 2.6005 | 251.69 | 251.69 | 0 | 24-HR | ALL | 1ST | 16051824
| 470926 | 511764 | 2.5675 | 248 | 248 | 0 | 24-HR | ALL | 1ST | 16051824
| 471026 | 511764 | 2.6073 | 247.52 | 247.52 | 0 | 24-HR | ALL | 1ST | 16051824
| 471126 | 511764 | 2.6283 | 246.18 | 246.18 | 0 | 24-HR | ALL | 1ST | 16051824
| 471226 | 511764 | 2.6302 | 244 | 244 | 0 | 24-HR | ALL | 1ST | 16051824
| 471326 | 511764 | 2.6495 | 242.52 | 242.52 | 0 | 24-HR | ALL | 1ST | 16051824
| 471426 | 511764 | 2.623 | 239.18 | 239.18 | 0 | 24-HR | ALL | 1ST | 16051824
| 459326 | 511864 | 4.7181 | 248.97 | 293 | 0 | 24-HR | ALL | 1ST | 16100224
| 459426 | 511864 | 3.8167 | 286.54 | 288 | 0 | 24-HR | ALL | 1ST | 16091824
| 459526 | 511864 | 3.8136 | 292.18 | 292.18 | 0 | 24-HR | ALL | 1ST | 16091824
| 459626 | 511864 | 3.7345 | 289.49 | 289.49 | 0 | 24-HR | ALL | 1ST | 16091824
| 459726 | 511864 | 3.5585 | 281.12 | 282 | 0 | 24-HR | ALL | 1ST | 16091824
| 459826 | 511864 | 3.7527 | 274.82 | 283 | 0 | 24-HR | ALL | 1ST | 16120524
| 459926 | 511864 | 4.0525 | 271.26 | 279 | 0 | 24-HR | ALL | 1ST | 16120524
| 460026 | 511864 | 4.4678 | 264.63 | 279 | 0 | 24-HR | ALL | 1ST | 16120524
| 460126 | 511864 | 4.8261 | 255.78 | 279 | 0 | 24-HR | ALL | 1ST | 16120524
| 460226 | 511864 | 5.0418 | 245.31 | 299 | 0 | 24-HR | ALL | 1ST | 16120524
| 460326 | 511864 | 4.8079 | 237.9 | 314 | 0 | 24-HR | ALL | 1ST | 16120524
| 460426 | 511864 | 4.8032 | 238.11 | 297 | 0 | 24-HR | ALL | 1ST | 16051624
| 460526 | 511864 | 4.7852 | 241.85 | 241.85 | 0 | 24-HR | ALL | 1ST | 16051624
| 460626 | 511864 | 4.3312 | 255.84 | 255.84 | 0 | 24-HR | ALL | 1ST | 16051624
| 460726 | 511864 | 3.6318 | 267.44 | 267.44 | 0 | 24-HR | ALL | 1ST | 16051624
| 460826 | 511864 | 3.5482 | 266.77 | 266.77 | 0 | 24-HR | ALL | 1ST | 16051624
| 460926 | 511864 | 3.533 | 266.09 | 266.09 | 0 | 24-HR | ALL | 1ST | 16022824
| 461026 | 511864 | 4.2511 | 258.46 | 271 | 0 | 24-HR | ALL | 1ST | 16022824
| 461126 | 511864 | 4.8906 | 249.85 | 271 | 0 | 24-HR | ALL | 1ST | 16022824
| 461226 | 511864 | 5.3261 | 239.64 | 271 | 0 | 24-HR | ALL | 1ST | 16022824
| 461326 | 511864 | 5.4731 | 233.48 | 271 | 0 | 24-HR | ALL | 1ST | 16022824
| 461426 | 511864 | 5.2801 | 223.64 | 271 | 0 | 24-HR | ALL | 1ST | 16022824
| 461526 | 511864 | 5.1758 | 222.81 | 271 | 0 | 24-HR | ALL | 1ST | 16022824
| 461626 | 511864 | 5.0507 | 225.42 | 260 | 0 | 24-HR | ALL | 1ST | 16022824
| 461726 | 511864 | 5.0498 | 225.71 | 259 | 0 | 24-HR | ALL | 1ST | 16100124
| 461826 | 511864 | 5.5078 | 225.42 | 225.42 | 0 | 24-HR | ALL | 1ST | 16100124
| 462126 | 511864 | 6.9057 | 218.32 | 218.32 | 0 | 24-HR | ALL | 1ST | 16100124
| 462226 | 511864 | 7.5874 | 225.22 | 225.22 | 0 | 24-HR | ALL | 1ST | 16100124
| 462326 | 511864 | 7.9845 | 224.42 | 224.42 | 0 | 24-HR | ALL | 1ST | 16100124
| 462426 | 511864 | 8.27 | 222.7 | 222.7 | 0 | 24-HR | ALL | 1ST | 16100124
| 462526 | 511864 | 8.5106 | 222.63 | 222.63 | 0 | 24-HR | ALL | 1ST | 16100124
| 462626 | 511864 | 9.2028 | 223.36 | 312 | 0 | 24-HR | ALL | 1ST | 16100124
| 462726 | 511864 | 9.3432 | 227.42 | 312 | 0 | 24-HR | ALL | 1ST | 16100124
| 462826 | 511864 | 9.3851 | 229.74 | 322 | 0 | 24-HR | ALL | 1ST | 16100124
| 462926 | 511864 | 9.014 | 240.16 | 322 | 0 | 24-HR | ALL | 1ST | 16100124
| 463026 | 511864 | 7.8216 | 254.23 | 317 | 0 | 24-HR | ALL | 1ST | 16100124
| 463126 | 511864 | 6.7201 | 263.28 | 317 | 0 | 24-HR | ALL | 1ST | 16100124
| 463226 | 511864 | 5.8494 | 269.36 | 318 | 0 | 24-HR | ALL | 1ST | 16100124
| 463326 | 511864 | 4.992 | 275.81 | 322 | 0 | 24-HR | ALL | 1ST | 16100124
| 463426 | 511864 | 4.154 | 288.52 | 288.52 | 0 | 24-HR | ALL | 1ST | 16072024
| 463526 | 511864 | 3.9432 | 300.94 | 300.94 | 0 | 24-HR | ALL | 1ST | 16072024
| 463626 | 511864 | 3.4855 | 314.43 | 314.43 | 0 | 24-HR | ALL | 1ST | 16072024
| 463726 | 511864 | 3.2131 | 321.26 | 321.26 | 0 | 24-HR | ALL | 1ST | 16072024
| 463826 | 511864 | 3.1014 | 323 | 323 | 0 | 24-HR | ALL | 1ST | 16072024
| 463926 | 511864 | 3.1503 | 320.06 | 320.06 | 0 | 24-HR | ALL | 1ST | 16072024
| 464026 | 511864 | 3.1087 | 319.55 | 319.55 | 0 | 24-HR | ALL | 1ST | 16072024
| 464126 | 511864 | 3.2755 | 312.91 | 312.91 | 0 | 24-HR | ALL | 1ST | 16072024
| 464226 | 511864 | 3.6957 | 306.22 | 306.22 | 0 | 24-HR | ALL | 1ST | 16072024
| 464326 | 511864 | 3.8829 | 296.15 | 297 | 0 | 24-HR | ALL | 1ST | 16072024
| 464426 | 511864 | 4.12 | 287.62 | 296 | 0 | 24-HR | ALL | 1ST | 16072024
| 464526 | 511864 | 4.242 | 280.88 | 280.88 | 0 | 24-HR | ALL | 1ST | 16072024
| 464626 | 511864 | 4.8491 | 266.6 | 298 | 0 | 24-HR | ALL | 1ST | 16072024
| 464726 | 511864 | 4.5813 | 268.29 | 268.29 | 0 | 24-HR | ALL | 1ST | 16072024
| 464826 | 511864 | 4.1667 | 277.96 | 277.96 | 0 | 24-HR | ALL | 1ST | 16072024
| 464926 | 511864 | 3.9304 | 281.9 | 281.9 | 0 | 24-HR | ALL | 1ST | 16072024
| 465026 | 511864 | 3.7522 | 283.78 | 283.78 | 0 | 24-HR | ALL | 1ST | 16072024
| 465126 | 511864 | 3.5476 | 286.06 | 286.06 | 0 | 24-HR | ALL | 1ST | 16072024
| 465226 | 511864 | 3.4807 | 284 | 284 | 0 | 24-HR | ALL | 1ST | 16072024
| 465326 | 511864 | 3.4186 | 281.41 | 281.41 | 0 | 24-HR | ALL | 1ST | 16072024
| 465426 | 511864 | 3.3938 | 277.3 | 277.3 | 0 | 24-HR | ALL | 1ST | 16072024
| 465526 | 511864 | 3.3182 | 274.18 | 274.18 | 0 | 24-HR | ALL | 1ST | 16072024
| 465626 | 511864 | 3.1693 | 272.85 | 272.85 | 0 | 24-HR | ALL | 1ST | 16072024
| 465726 | 511864 | 3.0628 | 269.76 | 269.76 | 0 | 24-HR | ALL | 1ST | 16072024
| 465826 | 511864 | 2.9549 | 266.15 | 266.15 | 0 | 24-HR | ALL | 1ST | 16072024
| 465926 | 511864 | 2.8843 | 260.58 | 264 | 0 | 24-HR | ALL | 1ST | 16072024
| 466026 | 511864 | 2.7439 | 256.94 | 264 | 0 | 24-HR | ALL | 1ST | 16072024
| 466126 | 511864 | 2.8376 | 250.04 | 263 | 0 | 24-HR | ALL | 1ST | 16091924
| 466226 | 511864 | 3.203 | 234.85 | 264 | 0 | 24-HR | ALL | 1ST | 16091924
| 466326 | 511864 | 3.2656 | 222.81 | 264 | 0 | 24-HR | ALL | 1ST | 16091924
| 466426 | 511864 | 3.3567 | 228.87 | 260 | 0 | 24-HR | ALL | 1ST | 16091924
| 466526 | 511864 | 3.3282 | 234.51 | 234.51 | 0 | 24-HR | ALL | 1ST | 16091924
| 466626 | 511864 | 3.1895 | 245.57 | 245.57 | 0 | 24-HR | ALL | 1ST | 16091924
| 466726 | 511864 | 3.008 | 252.46 | 252.46 | 0 | 24-HR | ALL | 1ST | 16091924
| 466826 | 511864 | 2.8416 | 256.94 | 256.94 | 0 | 24-HR | ALL | 1ST | 16091924
| 466926 | 511864 | 2.6239 | 262.12 | 262.12 | 0 | 24-HR | ALL | 1ST | 16091924
| 467026 | 511864 | 2.7246 | 270.47 | 270.47 | 0 | 24-HR | ALL | 1ST | 16012024
| 467126 | 511864 | 2.7837 | 274.13 | 274.13 | 0 | 24-HR | ALL | 1ST | 16012024
| 467226 | 511864 | 2.7551 | 273.79 | 273.79 | 0 | 24-HR | ALL | 1ST | 16012024
| 467326 | 511864 | 2.7269 | 272.6 | 280 | 0 | 24-HR | ALL | 1ST | 16012024
| 467426 | 511864 | 2.6395 | 269.28 | 281 | 0 | 24-HR | ALL | 1ST | 16012024
| 467526 | 511864 | 2.4332 | 258.22 | 283 | 0 | 24-HR | ALL | 1ST | 16120524
| 467626 | 511864 | 2.5164 | 260.45 | 283 | 0 | 24-HR | ALL | 1ST | 16120524
| 467726 | 511864 | 2.6377 | 264.94 | 279 | 0 | 24-HR | ALL | 1ST | 16120524
| 467826 | 511864 | 2.6435 | 264.59 | 273 | 0 | 24-HR | ALL | 1ST | 16120524
| 467926 | 511864 | 2.4546 | 255.51 | 273 | 0 | 24-HR | ALL | 1ST | 16120524
| 468026 | 511864 | 2.2958 | 248.58 | 272 | 0 | 24-HR | ALL | 1ST | 16120524
| 468126 | 511864 | 2.3895 | 252.81 | 254 | 0 | 24-HR | ALL | 1ST | 16120524
| 468226 | 511864 | 2.4905 | 256.16 | 256.16 | 0 | 24-HR | ALL | 1ST | 16120524
| 468326 | 511864 | 2.3881 | 251.85 | 251.85 | 0 | 24-HR | ALL | 1ST | 16120524
| 468426 | 511864 | 2.3163 | 248.87 | 248.87 | 0 | 24-HR | ALL | 1ST | 16120524
| 468526 | 511864 | 2.3657 | 250.43 | 250.43 | 0 | 24-HR | ALL | 1ST | 16120524
| 468626 | 511864 | 2.2696 | 246.77 | 246.77 | 0 | 24-HR | ALL | 1ST | 16120524
| 468726 | 511864 | 2.1029 | 240.67 | 240.67 | 0 | 24-HR | ALL | 1ST | 16120524
| 468826 | 511864 | 1.9478 | 234.36 | 251 | 0 | 24-HR | ALL | 1ST | 16120524
| 468926 | 511864 | 2.0529 | 227.13 | 256 | 0 | 24-HR | ALL | 1ST | 16041524
| 469626 | 511864 | 1.9209 | 212.85 | 252 | 0 | 24-HR | ALL | 1ST | 16102124
| 469726 | 511864 | 2.006 | 212.61 | 262 | 0 | 24-HR | ALL | 1ST | 16102124
| 469826 | 511864 | 2.1274 | 216.29 | 263 | 0 | 24-HR | ALL | 1ST | 16102124
| 469926 | 511864 | 2.1492 | 212.88 | 266 | 0 | 24-HR | ALL | 1ST | 16102124
| 470026 | 511864 | 2.1913 | 211.88 | 267 | 0 | 24-HR | ALL | 1ST | 16102124
| 470126 | 511864 | 2.326 | 217.87 | 266 | 0 | 24-HR | ALL | 1ST | 16102124
| 470226 | 511864 | 2.4002 | 221.63 | 263 | 0 | 24-HR | ALL | 1ST | 16102124
| 470326 | 511864 | 2.4473 | 223.09 | 263 | 0 | 24-HR | ALL | 1ST | 16102124
| 470426 | 511864 | 2.3642 | 241.45 | 254 | 0 | 24-HR | ALL | 1ST | 16102124
| 470526 | 511864 | 2.536 | 249.48 | 253 | 0 | 24-HR | ALL | 1ST | 16051824
| 470626 | 511864 | 2.6135 | 250.77 | 254 | 0 | 24-HR | ALL | 1ST | 16051824
| 470726 | 511864 | 2.6444 | 250.58 | 250.58 | 0 | 24-HR | ALL | 1ST | 16051824
| 470826 | 511864 | 2.6395 | 247.4 | 251 | 0 | 24-HR | ALL | 1ST | 16051824
| 470926 | 511864 | 2.6483 | 245.58 | 249 | 0 | 24-HR | ALL | 1ST | 16051824
| 471026 | 511864 | 2.6708 | 244.87 | 244.87 | 0 | 24-HR | ALL | 1ST | 16051824
| 471126 | 511864 | 2.7451 | 245.64 | 245.64 | 0 | 24-HR | ALL | 1ST | 16051824
| 471226 | 511864 | 2.8285 | 246.78 | 246.78 | 0 | 24-HR | ALL | 1ST | 16051824
| 471326 | 511864 | 2.8222 | 244 | 244 | 0 | 24-HR | ALL | 1ST | 16051824
| 471426 | 511864 | 2.8037 | 240.76 | 240.76 | 0 | 24-HR | ALL | 1ST | 16051824
| 456126 | 511964 | 2.5086 | 114 | 114 | 0 | 24-HR | ALL | 1ST | 16060124
| 456226 | 511964 | 2.486 | 116.03 | 116.03 | 0 | 24-HR | ALL | 1ST | 16060124
| 456326 | 511964 | 2.4428 | 117.36 | 117.36 | 0 | 24-HR | ALL | 1ST | 16060124
| 456426 | 511964 | 2.3803 | 119 | 119 | 0 | 24-HR | ALL | 1ST | 16060124
| 459326 | 511964 | 4.4648 | 256.7 | 293 | 0 | 24-HR | ALL | 1ST | 16100224
| 459426 | 511964 | 3.864 | 289.04 | 289.04 | 0 | 24-HR | ALL | 1ST | 16091824
| 459526 | 511964 | 3.8316 | 291.46 | 291.46 | 0 | 24-HR | ALL | 1ST | 16091824
| 459626 | 511964 | 3.7357 | 287.91 | 287.91 | 0 | 24-HR | ALL | 1ST | 16091824
| 459726 | 511964 | 3.6193 | 284.85 | 284.85 | 0 | 24-HR | ALL | 1ST | 16091824
| 459826 | 511964 | 3.5108 | 283.63 | 283.63 | 0 | 24-HR | ALL | 1ST | 16091824
| 459926 | 511964 | 3.4155 | 284 | 284 | 0 | 24-HR | ALL | 1ST | 16091824
| 460026 | 511964 | 3.288 | 282.4 | 282.4 | 0 | 24-HR | ALL | 1ST | 16091824
| 460126 | 511964 | 3.2761 | 278.62 | 278.62 | 0 | 24-HR | ALL | 1ST | 16120524
| 460226 | 511964 | 3.5178 | 270.54 | 270.54 | 0 | 24-HR | ALL | 1ST | 16120524
| 460326 | 511964 | 3.4008 | 266.49 | 266.49 | 0 | 24-HR | ALL | 1ST | 16051624
| 460426 | 511964 | 3.6282 | 266.28 | 266.28 | 0 | 24-HR | ALL | 1ST | 16051624
| 460526 | 511964 | 3.7799 | 265.79 | 265.79 | 0 | 24-HR | ALL | 1ST | 16051624
| 460626 | 511964 | 3.5568 | 269.65 | 269.65 | 0 | 24-HR | ALL | 1ST | 16051624
| 460726 | 511964 | 3.4612 | 269.97 | 269.97 | 0 | 24-HR | ALL | 1ST | 16051624
| 460826 | 511964 | 3.4371 | 267.64 | 267.64 | 0 | 24-HR | ALL | 1ST | 16051624
| 460926 | 511964 | 3.9328 | 262.82 | 268 | 0 | 24-HR | ALL | 1ST | 16022824
| 461026 | 511964 | 4.7139 | 252.38 | 271 | 0 | 24-HR | ALL | 1ST | 16022824
| 461126 | 511964 | 5.2553 | 241.92 | 271 | 0 | 24-HR | ALL | 1ST | 16022824
| 461226 | 511964 | 5.4215 | 230.37 | 271 | 0 | 24-HR | ALL | 1ST | 16022824
| 461326 | 511964 | 5.3464 | 224 | 271 | 0 | 24-HR | ALL | 1ST | 16022824
| 461426 | 511964 | 5.4191 | 227 | 271 | 0 | 24-HR | ALL | 1ST | 16022824
| 461526 | 511964 | 5.2715 | 230.65 | 230.65 | 0 | 24-HR | ALL | 1ST | 16022824
| 461626 | 511964 | 5.0597 | 233.62 | 233.62 | 0 | 24-HR | ALL | 1ST | 16022824
| 461726 | 511964 | 5.421 | 232.63 | 232.63 | 0 | 24-HR | ALL | 1ST | 16100124
| 461826 | 511964 | 5.9748 | 231.09 | 231.09 | 0 | 24-HR | ALL | 1ST | 16100124
| 462026 | 511964 | 6.5508 | 212.28 | 219 | 0 | 24-HR | ALL | 1ST | 16100124
| 462126 | 511964 | 7.4013 | 220.87 | 220.87 | 0 | 24-HR | ALL | 1ST | 16100124
| 462226 | 511964 | 8.0431 | 231.09 | 231.09 | 0 | 24-HR | ALL | 1ST | 16100124
| 462326 | 511964 | 8.4141 | 233.29 | 233.29 | 0 | 24-HR | ALL | 1ST | 16100124
| 462426 | 511964 | 8.6959 | 233.25 | 233.25 | 0 | 24-HR | ALL | 1ST | 16100124
| 462526 | 511964 | 8.8773 | 232.63 | 232.63 | 0 | 24-HR | ALL | 1ST | 16100124
| 462626 | 511964 | 9.4523 | 233.63 | 312 | 0 | 24-HR | ALL | 1ST | 16100124
| 462726 | 511964 | 9.3467 | 236.87 | 312 | 0 | 24-HR | ALL | 1ST | 16100124
| 462826 | 511964 | 9.1984 | 238.72 | 319 | 0 | 24-HR | ALL | 1ST | 16100124
| 462926 | 511964 | 8.5781 | 246.52 | 321 | 0 | 24-HR | ALL | 1ST | 16100124
| 463026 | 511964 | 7.2926 | 258.64 | 317 | 0 | 24-HR | ALL | 1ST | 16100124
| 463126 | 511964 | 6.2303 | 266.63 | 317 | 0 | 24-HR | ALL | 1ST | 16100124
| 463226 | 511964 | 4.973 | 277.12 | 317 | 0 | 24-HR | ALL | 1ST | 16100124
| 463326 | 511964 | 4.2138 | 287.1 | 287.1 | 0 | 24-HR | ALL | 1ST | 16072024
| 463426 | 511964 | 4.0411 | 298.2 | 298.2 | 0 | 24-HR | ALL | 1ST | 16072024
| 463526 | 511964 | 3.6359 | 310.98 | 310.98 | 0 | 24-HR | ALL | 1ST | 16072024
| 463626 | 511964 | 3.3254 | 319.24 | 319.24 | 0 | 24-HR | ALL | 1ST | 16072024
| 463726 | 511964 | 3.1789 | 321.97 | 321.97 | 0 | 24-HR | ALL | 1ST | 16072024
| 463826 | 511964 | 3.1223 | 322 | 322 | 0 | 24-HR | ALL | 1ST | 16072024
| 463926 | 511964 | 3.1421 | 319.76 | 319.76 | 0 | 24-HR | ALL | 1ST | 16072024
| 464026 | 511964 | 3.2099 | 316.97 | 321 | 0 | 24-HR | ALL | 1ST | 16072024
| 464126 | 511964 | 3.3634 | 311.73 | 320 | 0 | 24-HR | ALL | 1ST | 16072024
| 464226 | 511964 | 3.7462 | 305.23 | 308 | 0 | 24-HR | ALL | 1ST | 16072024
| 464326 | 511964 | 3.8186 | 298.52 | 298.52 | 0 | 24-HR | ALL | 1ST | 16072024
| 464426 | 511964 | 3.9519 | 291.91 | 291.91 | 0 | 24-HR | ALL | 1ST | 16072024
| 464526 | 511964 | 4.1236 | 284.61 | 284.61 | 0 | 24-HR | ALL | 1ST | 16072024
| 464626 | 511964 | 4.3917 | 275.1 | 275.1 | 0 | 24-HR | ALL | 1ST | 16072024
| 464726 | 511964 | 4.0917 | 281.36 | 281.36 | 0 | 24-HR | ALL | 1ST | 16072024
| 464826 | 511964 | 3.7994 | 286.86 | 286.86 | 0 | 24-HR | ALL | 1ST | 16072024
| 464926 | 511964 | 3.5767 | 290.12 | 290.12 | 0 | 24-HR | ALL | 1ST | 16072024
| 465026 | 511964 | 3.4671 | 289.64 | 289.64 | 0 | 24-HR | ALL | 1ST | 16072024
| 465126 | 511964 | 3.3829 | 288 | 288 | 0 | 24-HR | ALL | 1ST | 16072024
| 465226 | 511964 | 3.3645 | 284.01 | 284.01 | 0 | 24-HR | ALL | 1ST | 16072024
| 465326 | 511964 | 3.2521 | 282.47 | 282.47 | 0 | 24-HR | ALL | 1ST | 16072024
| 465426 | 511964 | 3.2001 | 278.68 | 278.68 | 0 | 24-HR | ALL | 1ST | 16072024
| 465526 | 511964 | 3.1292 | 274.97 | 274.97 | 0 | 24-HR | ALL | 1ST | 16072024
| 465626 | 511964 | 3.0108 | 272.29 | 272.29 | 0 | 24-HR | ALL | 1ST | 16072024
| 465726 | 511964 | 2.8699 | 269.99 | 269.99 | 0 | 24-HR | ALL | 1ST | 16072024
| 465826 | 511964 | 2.766 | 265.8 | 265.8 | 0 | 24-HR | ALL | 1ST | 16072024
| 465926 | 511964 | 2.8362 | 253.64 | 268 | 0 | 24-HR | ALL | 1ST | 16072024
| 466026 | 511964 | 2.9735 | 246.49 | 265 | 0 | 24-HR | ALL | 1ST | 16091924
| 466126 | 511964 | 3.214 | 238.81 | 265 | 0 | 24-HR | ALL | 1ST | 16091924
| 466226 | 511964 | 3.3551 | 228.82 | 265 | 0 | 24-HR | ALL | 1ST | 16091924
| 466326 | 511964 | 3.4024 | 231.77 | 261 | 0 | 24-HR | ALL | 1ST | 16091924
| 466426 | 511964 | 3.3426 | 237.68 | 237.68 | 0 | 24-HR | ALL | 1ST | 16091924
| 466526 | 511964 | 3.2495 | 244.26 | 244.26 | 0 | 24-HR | ALL | 1ST | 16091924
| 466626 | 511964 | 3.0516 | 251.86 | 251.86 | 0 | 24-HR | ALL | 1ST | 16091924
| 466726 | 511964 | 2.9324 | 254.59 | 254.59 | 0 | 24-HR | ALL | 1ST | 16091924
| 466826 | 511964 | 2.7124 | 259.81 | 259.81 | 0 | 24-HR | ALL | 1ST | 16091924
| 466926 | 511964 | 2.6626 | 266.63 | 266.63 | 0 | 24-HR | ALL | 1ST | 16012024
| 467026 | 511964 | 2.7855 | 273.04 | 273.04 | 0 | 24-HR | ALL | 1ST | 16012024
| 467126 | 511964 | 2.8152 | 275.64 | 275.64 | 0 | 24-HR | ALL | 1ST | 16012024
| 467226 | 511964 | 2.7383 | 272.85 | 275 | 0 | 24-HR | ALL | 1ST | 16012024
| 467326 | 511964 | 2.5798 | 264.85 | 281 | 0 | 24-HR | ALL | 1ST | 16120524
| 467426 | 511964 | 2.4317 | 256.57 | 283 | 0 | 24-HR | ALL | 1ST | 16120524
| 467526 | 511964 | 2.2295 | 247.29 | 283 | 0 | 24-HR | ALL | 1ST | 16120524
| 467626 | 511964 | 2.242 | 246.81 | 283 | 0 | 24-HR | ALL | 1ST | 16120524
| 467726 | 511964 | 2.459 | 254.48 | 281 | 0 | 24-HR | ALL | 1ST | 16120524
| 467826 | 511964 | 2.4056 | 251.8 | 278 | 0 | 24-HR | ALL | 1ST | 16120524
| 467926 | 511964 | 2.2914 | 246.93 | 276 | 0 | 24-HR | ALL | 1ST | 16120524
| 468026 | 511964 | 2.3966 | 250.83 | 269 | 0 | 24-HR | ALL | 1ST | 16120524
| 468126 | 511964 | 2.6067 | 259.33 | 259.33 | 0 | 24-HR | ALL | 1ST | 16120524
| 468226 | 511964 | 2.6747 | 261.46 | 261.46 | 0 | 24-HR | ALL | 1ST | 16120524
| 468326 | 511964 | 2.5293 | 255.64 | 255.64 | 0 | 24-HR | ALL | 1ST | 16120524
| 468426 | 511964 | 2.4959 | 254.17 | 254.17 | 0 | 24-HR | ALL | 1ST | 16120524
| 468526 | 511964 | 2.4678 | 253 | 253 | 0 | 24-HR | ALL | 1ST | 16120524
| 468626 | 511964 | 2.3997 | 250.47 | 250.47 | 0 | 24-HR | ALL | 1ST | 16120524
| 468726 | 511964 | 2.2616 | 245.53 | 245.53 | 0 | 24-HR | ALL | 1ST | 16120524
| 468826 | 511964 | 2.0352 | 237.5 | 237.5 | 0 | 24-HR | ALL | 1ST | 16120524
| 468926 | 511964 | 1.8863 | 232.11 | 234 | 0 | 24-HR | ALL | 1ST | 16120524
| 469726 | 511964 | 1.9869 | 204.91 | 263 | 0 | 24-HR | ALL | 1ST | 16102124
| 469826 | 511964 | 2.0711 | 206.02 | 264 | 0 | 24-HR | ALL | 1ST | 16102124
| 469926 | 511964 | 2.1243 | 206.05 | 265 | 0 | 24-HR | ALL | 1ST | 16102124
| 470026 | 511964 | 2.216 | 208.1 | 265 | 0 | 24-HR | ALL | 1ST | 16102124
| 470126 | 511964 | 2.3617 | 213.82 | 263 | 0 | 24-HR | ALL | 1ST | 16102124
| 470226 | 511964 | 2.4623 | 219.39 | 260 | 0 | 24-HR | ALL | 1ST | 16102124
| 470326 | 511964 | 2.5119 | 223.07 | 257 | 0 | 24-HR | ALL | 1ST | 16102124
| 470426 | 511964 | 2.4601 | 239.25 | 255 | 0 | 24-HR | ALL | 1ST | 16102124
| 470526 | 511964 | 2.6194 | 247.15 | 255 | 0 | 24-HR | ALL | 1ST | 16051824
| 471426 | 511964 | 2.9038 | 238.76 | 238.76 | 0 | 24-HR | ALL | 1ST | 16051824
| 455726 | 512064 | 2.4238 | 84.36 | 129 | 0 | 24-HR | ALL | 1ST | 16060124
| 455826 | 512064 | 2.4879 | 96.78 | 96.78 | 0 | 24-HR | ALL | 1ST | 16060124
| 455926 | 512064 | 2.5302 | 103 | 103 | 0 | 24-HR | ALL | 1ST | 16060124
| 456026 | 512064 | 2.5518 | 107.72 | 107.72 | 0 | 24-HR | ALL | 1ST | 16060124
| 456126 | 512064 | 2.5529 | 114 | 114 | 0 | 24-HR | ALL | 1ST | 16060124
| 456226 | 512064 | 2.5305 | 116.03 | 116.03 | 0 | 24-HR | ALL | 1ST | 16060124
| 456326 | 512064 | 2.4866 | 117.36 | 117.36 | 0 | 24-HR | ALL | 1ST | 16060124
| 456426 | 512064 | 2.4225 | 119 | 119 | 0 | 24-HR | ALL | 1ST | 16060124
| 459226 | 512064 | 5.0845 | 242.23 | 294 | 0 | 24-HR | ALL | 1ST | 16100224
| 459326 | 512064 | 4.0933 | 266.54 | 293 | 0 | 24-HR | ALL | 1ST | 16100224
| 459426 | 512064 | 3.8915 | 289.09 | 289.09 | 0 | 24-HR | ALL | 1ST | 16091824
| 459526 | 512064 | 3.849 | 291 | 291 | 0 | 24-HR | ALL | 1ST | 16091824
| 459626 | 512064 | 3.7581 | 287.64 | 290 | 0 | 24-HR | ALL | 1ST | 16091824
| 459726 | 512064 | 3.6631 | 288 | 288 | 0 | 24-HR | ALL | 1ST | 16091824
| 459826 | 512064 | 3.5741 | 289 | 289 | 0 | 24-HR | ALL | 1ST | 16091824
| 459926 | 512064 | 3.4661 | 288.72 | 288.72 | 0 | 24-HR | ALL | 1ST | 16091824
| 460026 | 512064 | 3.4858 | 290 | 290 | 0 | 24-HR | ALL | 1ST | 16022724
| 460126 | 512064 | 3.53 | 289.45 | 289.45 | 0 | 24-HR | ALL | 1ST | 16022724
| 460226 | 512064 | 3.4498 | 285.35 | 285.35 | 0 | 24-HR | ALL | 1ST | 16022724
| 460326 | 512064 | 3.3841 | 282.51 | 282.51 | 0 | 24-HR | ALL | 1ST | 16022724
| 460426 | 512064 | 3.3538 | 281.48 | 281.48 | 0 | 24-HR | ALL | 1ST | 16022724
| 460526 | 512064 | 3.2543 | 278.83 | 278.83 | 0 | 24-HR | ALL | 1ST | 16022724
| 460626 | 512064 | 3.2146 | 275.14 | 275.14 | 0 | 24-HR | ALL | 1ST | 16051624
| 460726 | 512064 | 3.4814 | 269.04 | 269.04 | 0 | 24-HR | ALL | 1ST | 16051624
| 460826 | 512064 | 3.802 | 262.16 | 269 | 0 | 24-HR | ALL | 1ST | 16022824
| 460926 | 512064 | 4.5111 | 254.59 | 269 | 0 | 24-HR | ALL | 1ST | 16022824
| 461026 | 512064 | 5.1439 | 244.37 | 271 | 0 | 24-HR | ALL | 1ST | 16022824
| 461126 | 512064 | 5.4131 | 231.31 | 271 | 0 | 24-HR | ALL | 1ST | 16022824
| 461226 | 512064 | 5.4825 | 227.24 | 271 | 0 | 24-HR | ALL | 1ST | 16022824
| 461326 | 512064 | 5.6168 | 231.69 | 271 | 0 | 24-HR | ALL | 1ST | 16022824
| 461426 | 512064 | 5.477 | 235.12 | 235.12 | 0 | 24-HR | ALL | 1ST | 16022824
| 461526 | 512064 | 5.2731 | 240.02 | 240.02 | 0 | 24-HR | ALL | 1ST | 16022824
| 461626 | 512064 | 5.1491 | 244.51 | 244.51 | 0 | 24-HR | ALL | 1ST | 16100124
| 461726 | 512064 | 5.6591 | 245.35 | 245.35 | 0 | 24-HR | ALL | 1ST | 16100124
| 461826 | 512064 | 6.3832 | 237.29 | 237.29 | 0 | 24-HR | ALL | 1ST | 16100124
| 462026 | 512064 | 7.0825 | 214.64 | 227 | 0 | 24-HR | ALL | 1ST | 16100124
| 462126 | 512064 | 7.8163 | 221.44 | 221.44 | 0 | 24-HR | ALL | 1ST | 16100124
| 462226 | 512064 | 8.3786 | 235.82 | 235.82 | 0 | 24-HR | ALL | 1ST | 16100124
| 462326 | 512064 | 8.5193 | 242.12 | 242.12 | 0 | 24-HR | ALL | 1ST | 16100124
| 462426 | 512064 | 8.6143 | 244.55 | 244.55 | 0 | 24-HR | ALL | 1ST | 16100124
| 462526 | 512064 | 8.759 | 243.51 | 243.51 | 0 | 24-HR | ALL | 1ST | 16100124
| 462626 | 512064 | 8.6381 | 245.6 | 245.6 | 0 | 24-HR | ALL | 1ST | 16100124
| 462726 | 512064 | 8.9791 | 245.33 | 313 | 0 | 24-HR | ALL | 1ST | 16100124
| 462826 | 512064 | 8.5218 | 248.72 | 312 | 0 | 24-HR | ALL | 1ST | 16100124
| 462926 | 512064 | 7.3547 | 255.48 | 255.48 | 0 | 24-HR | ALL | 1ST | 16100124
| 463026 | 512064 | 6.6525 | 263.15 | 310 | 0 | 24-HR | ALL | 1ST | 16100124
| 463126 | 512064 | 5.7348 | 269.99 | 319 | 0 | 24-HR | ALL | 1ST | 16100124
| 463226 | 512064 | 4.2888 | 283.16 | 283.16 | 0 | 24-HR | ALL | 1ST | 16072024
| 463326 | 512064 | 4.1532 | 294.81 | 294.81 | 0 | 24-HR | ALL | 1ST | 16072024
| 463426 | 512064 | 3.929 | 305.87 | 305.87 | 0 | 24-HR | ALL | 1ST | 16072024
| 463526 | 512064 | 3.4972 | 315.48 | 315.48 | 0 | 24-HR | ALL | 1ST | 16072024
| 463626 | 512064 | 3.2623 | 320.82 | 320.82 | 0 | 24-HR | ALL | 1ST | 16072024
| 463726 | 512064 | 3.1957 | 321.12 | 321.12 | 0 | 24-HR | ALL | 1ST | 16072024
| 463826 | 512064 | 3.1966 | 320.08 | 323 | 0 | 24-HR | ALL | 1ST | 16072024
| 463926 | 512064 | 3.1679 | 318.69 | 320 | 0 | 24-HR | ALL | 1ST | 16072024
| 464026 | 512064 | 3.2229 | 316.06 | 321 | 0 | 24-HR | ALL | 1ST | 16072024
| 464126 | 512064 | 3.8075 | 308.96 | 321 | 0 | 24-HR | ALL | 1ST | 16072024
| 464226 | 512064 | 3.9164 | 302.85 | 319 | 0 | 24-HR | ALL | 1ST | 16072024
| 464326 | 512064 | 3.8257 | 297.97 | 297.97 | 0 | 24-HR | ALL | 1ST | 16072024
| 464426 | 512064 | 3.9058 | 292.96 | 292.96 | 0 | 24-HR | ALL | 1ST | 16072024
| 464526 | 512064 | 4.0827 | 285.3 | 285.3 | 0 | 24-HR | ALL | 1ST | 16072024
| 464626 | 512064 | 4.0869 | 282.84 | 282.84 | 0 | 24-HR | ALL | 1ST | 16072024
| 464726 | 512064 | 3.8048 | 288 | 288 | 0 | 24-HR | ALL | 1ST | 16072024
| 464826 | 512064 | 3.4797 | 294.5 | 294.5 | 0 | 24-HR | ALL | 1ST | 16072024
| 464926 | 512064 | 3.3442 | 294.85 | 294.85 | 0 | 24-HR | ALL | 1ST | 16072024
| 465026 | 512064 | 3.3323 | 290.72 | 290.72 | 0 | 24-HR | ALL | 1ST | 16072024
| 465126 | 512064 | 3.2679 | 288 | 288 | 0 | 24-HR | ALL | 1ST | 16072024
| 465226 | 512064 | 3.1734 | 285.88 | 285.88 | 0 | 24-HR | ALL | 1ST | 16072024
| 465326 | 512064 | 3.0558 | 284.15 | 284.15 | 0 | 24-HR | ALL | 1ST | 16072024
| 465426 | 512064 | 3.0225 | 279.27 | 279.27 | 0 | 24-HR | ALL | 1ST | 16072024
| 465526 | 512064 | 2.8761 | 277.73 | 277.73 | 0 | 24-HR | ALL | 1ST | 16072024
| 465626 | 512064 | 2.767 | 274.52 | 274.52 | 0 | 24-HR | ALL | 1ST | 16072024
| 465726 | 512064 | 2.6913 | 269.61 | 269.61 | 0 | 24-HR | ALL | 1ST | 16012024
| 465826 | 512064 | 2.6611 | 262.13 | 269 | 0 | 24-HR | ALL | 1ST | 16072024
| 465926 | 512064 | 3.0086 | 247.63 | 272 | 0 | 24-HR | ALL | 1ST | 16091924
| 466026 | 512064 | 3.2443 | 240.69 | 269 | 0 | 24-HR | ALL | 1ST | 16091924
| 466126 | 512064 | 3.3977 | 234.09 | 268 | 0 | 24-HR | ALL | 1ST | 16091924
| 466226 | 512064 | 3.449 | 232.63 | 263 | 0 | 24-HR | ALL | 1ST | 16091924
| 466326 | 512064 | 3.315 | 242.6 | 242.6 | 0 | 24-HR | ALL | 1ST | 16091924
| 466426 | 512064 | 3.1606 | 249.72 | 249.72 | 0 | 24-HR | ALL | 1ST | 16091924
| 466526 | 512064 | 2.9877 | 255 | 255 | 0 | 24-HR | ALL | 1ST | 16091924
| 466626 | 512064 | 2.9172 | 255.79 | 255.79 | 0 | 24-HR | ALL | 1ST | 16091924
| 466726 | 512064 | 2.7276 | 259.76 | 259.76 | 0 | 24-HR | ALL | 1ST | 16091924
| 466826 | 512064 | 2.638 | 264.6 | 264.6 | 0 | 24-HR | ALL | 1ST | 16012024
| 466926 | 512064 | 2.75 | 270.27 | 270.27 | 0 | 24-HR | ALL | 1ST | 16012024
| 467026 | 512064 | 2.8634 | 276.91 | 276.91 | 0 | 24-HR | ALL | 1ST | 16012024
| 467126 | 512064 | 2.8528 | 277.88 | 277.88 | 0 | 24-HR | ALL | 1ST | 16012024
| 467226 | 512064 | 2.7795 | 273.69 | 273.69 | 0 | 24-HR | ALL | 1ST | 16120524
| 467326 | 512064 | 2.6508 | 264.68 | 280 | 0 | 24-HR | ALL | 1ST | 16120524
| 467426 | 512064 | 2.3518 | 250.87 | 281 | 0 | 24-HR | ALL | 1ST | 16120524
| 467526 | 512064 | 2.0977 | 237.42 | 283 | 0 | 24-HR | ALL | 1ST | 16091924
| 467626 | 512064 | 1.9812 | 235.13 | 283 | 0 | 24-HR | ALL | 1ST | 16120524
| 467726 | 512064 | 2.097 | 238.77 | 283 | 0 | 24-HR | ALL | 1ST | 16120524
| 467826 | 512064 | 2.1454 | 240.1 | 281 | 0 | 24-HR | ALL | 1ST | 16120524
| 467926 | 512064 | 2.2846 | 245.08 | 275 | 0 | 24-HR | ALL | 1ST | 16120524
| 468026 | 512064 | 2.5028 | 254.2 | 254.2 | 0 | 24-HR | ALL | 1ST | 16120524
| 468126 | 512064 | 2.7156 | 261.73 | 261.73 | 0 | 24-HR | ALL | 1ST | 16120524
| 468226 | 512064 | 2.654 | 259.12 | 259.12 | 0 | 24-HR | ALL | 1ST | 16120524
| 468326 | 512064 | 2.5924 | 256.64 | 256.64 | 0 | 24-HR | ALL | 1ST | 16120524
| 468426 | 512064 | 2.5149 | 253.69 | 253.69 | 0 | 24-HR | ALL | 1ST | 16120524
| 468526 | 512064 | 2.444 | 251.12 | 251.12 | 0 | 24-HR | ALL | 1ST | 16120524
| 468626 | 512064 | 2.3762 | 248.76 | 248.76 | 0 | 24-HR | ALL | 1ST | 16120524
| 468726 | 512064 | 2.3681 | 248.61 | 248.61 | 0 | 24-HR | ALL | 1ST | 16120524
| 468826 | 512064 | 2.2554 | 244.79 | 244.79 | 0 | 24-HR | ALL | 1ST | 16120524
| 469926 | 512064 | 2.0327 | 199.37 | 264 | 0 | 24-HR | ALL | 1ST | 16102124
| 470026 | 512064 | 2.2518 | 206.16 | 263 | 0 | 24-HR | ALL | 1ST | 16102124
| 470126 | 512064 | 2.3759 | 210.56 | 261 | 0 | 24-HR | ALL | 1ST | 16102124
| 470226 | 512064 | 2.4745 | 215.33 | 257 | 0 | 24-HR | ALL | 1ST | 16102124
| 470326 | 512064 | 2.553 | 221.24 | 255 | 0 | 24-HR | ALL | 1ST | 16102124
| 471426 | 512064 | 3.0241 | 236.04 | 243 | 0 | 24-HR | ALL | 1ST | 16051824
| 455426 | 512164 | 2.1894 | 85.78 | 85.78 | 0 | 24-HR | ALL | 1ST | 16060124
| 455526 | 512164 | 2.2946 | 87.81 | 87.81 | 0 | 24-HR | ALL | 1ST | 16060124
| 455626 | 512164 | 2.3904 | 100.98 | 100.98 | 0 | 24-HR | ALL | 1ST | 16060124
| 455726 | 512164 | 2.4612 | 84.36 | 129 | 0 | 24-HR | ALL | 1ST | 16060124
| 455826 | 512164 | 2.5282 | 96.78 | 129 | 0 | 24-HR | ALL | 1ST | 16060124
| 455926 | 512164 | 2.573 | 103 | 129 | 0 | 24-HR | ALL | 1ST | 16060124
| 456026 | 512164 | 2.5964 | 107.72 | 129 | 0 | 24-HR | ALL | 1ST | 16060124
| 459226 | 512164 | 5.0853 | 242.23 | 310 | 0 | 24-HR | ALL | 1ST | 16100224
| 459326 | 512164 | 4.0576 | 266.54 | 293 | 0 | 24-HR | ALL | 1ST | 16100224
| 459426 | 512164 | 3.9266 | 289.09 | 291 | 0 | 24-HR | ALL | 1ST | 16091824
| 459526 | 512164 | 3.8726 | 291 | 292 | 0 | 24-HR | ALL | 1ST | 16091824
| 459626 | 512164 | 3.759 | 287.64 | 287.64 | 0 | 24-HR | ALL | 1ST | 16091824
| 459726 | 512164 | 3.6699 | 288 | 288 | 0 | 24-HR | ALL | 1ST | 16091824
| 459826 | 512164 | 3.5764 | 289 | 289 | 0 | 24-HR | ALL | 1ST | 16091824
| 459926 | 512164 | 3.465 | 288.72 | 288.72 | 0 | 24-HR | ALL | 1ST | 16091824
| 460026 | 512164 | 3.5488 | 290 | 290 | 0 | 24-HR | ALL | 1ST | 16022724
| 460126 | 512164 | 3.6002 | 289.94 | 289.94 | 0 | 24-HR | ALL | 1ST | 16022724
| 460226 | 512164 | 3.5044 | 285.64 | 285.64 | 0 | 24-HR | ALL | 1ST | 16022724
| 460326 | 512164 | 3.4354 | 283 | 283 | 0 | 24-HR | ALL | 1ST | 16022724
| 460426 | 512164 | 3.3962 | 281.97 | 281.97 | 0 | 24-HR | ALL | 1ST | 16022724
| 460526 | 512164 | 3.2859 | 279.28 | 279.28 | 0 | 24-HR | ALL | 1ST | 16022724
| 460626 | 512164 | 3.1914 | 275.3 | 275.3 | 0 | 24-HR | ALL | 1ST | 16051624
| 460726 | 512164 | 3.4303 | 268.91 | 270 | 0 | 24-HR | ALL | 1ST | 16051624
| 460826 | 512164 | 4.0923 | 261.91 | 269 | 0 | 24-HR | ALL | 1ST | 16022824
| 460926 | 512164 | 4.7926 | 254.3 | 269 | 0 | 24-HR | ALL | 1ST | 16022824
| 461026 | 512164 | 5.3837 | 243.88 | 269 | 0 | 24-HR | ALL | 1ST | 16022824
| 461126 | 512164 | 5.5785 | 230.91 | 271 | 0 | 24-HR | ALL | 1ST | 16022824
| 461226 | 512164 | 5.6791 | 231.39 | 271 | 0 | 24-HR | ALL | 1ST | 16022824
| 461326 | 512164 | 5.5978 | 235.03 | 235.03 | 0 | 24-HR | ALL | 1ST | 16022824
| 461426 | 512164 | 5.4377 | 237.72 | 237.72 | 0 | 24-HR | ALL | 1ST | 16022824
| 461526 | 512164 | 5.1189 | 244.39 | 244.39 | 0 | 24-HR | ALL | 1ST | 16022824
| 461626 | 512164 | 5.4253 | 248.91 | 248.91 | 0 | 24-HR | ALL | 1ST | 16100124
| 461726 | 512164 | 6.0484 | 246.36 | 246.36 | 0 | 24-HR | ALL | 1ST | 16100124
| 461826 | 512164 | 6.8064 | 238.91 | 238.91 | 0 | 24-HR | ALL | 1ST | 16100124
| 462026 | 512164 | 7.7115 | 215 | 283 | 0 | 24-HR | ALL | 1ST | 16100124
| 462126 | 512164 | 8.6433 | 220.78 | 312 | 0 | 24-HR | ALL | 1ST | 16100124
| 462226 | 512164 | 8.6876 | 237.06 | 237.06 | 0 | 24-HR | ALL | 1ST | 16100124
| 462326 | 512164 | 8.4692 | 248.09 | 248.09 | 0 | 24-HR | ALL | 1ST | 16100124
| 462426 | 512164 | 8.3951 | 251 | 251 | 0 | 24-HR | ALL | 1ST | 16100124
| 462526 | 512164 | 8.9579 | 249.03 | 312 | 0 | 24-HR | ALL | 1ST | 16100124
| 462626 | 512164 | 8.6279 | 252 | 312 | 0 | 24-HR | ALL | 1ST | 16100124
| 462726 | 512164 | 8.4322 | 252.39 | 316 | 0 | 24-HR | ALL | 1ST | 16100124
| 462826 | 512164 | 7.7192 | 257.09 | 313 | 0 | 24-HR | ALL | 1ST | 16100124
| 462926 | 512164 | 6.9386 | 261.72 | 310 | 0 | 24-HR | ALL | 1ST | 16100124
| 463026 | 512164 | 5.7621 | 268.39 | 268.39 | 0 | 24-HR | ALL | 1ST | 16100124
| 463126 | 512164 | 5.0697 | 275.09 | 317 | 0 | 24-HR | ALL | 1ST | 16100124
| 463226 | 512164 | 4.2941 | 288.81 | 288.81 | 0 | 24-HR | ALL | 1ST | 16072024
| 463326 | 512164 | 4.0892 | 300.09 | 300.09 | 0 | 24-HR | ALL | 1ST | 16072024
| 463426 | 512164 | 3.686 | 311.06 | 311.06 | 0 | 24-HR | ALL | 1ST | 16072024
| 463526 | 512164 | 3.4385 | 317.09 | 317.09 | 0 | 24-HR | ALL | 1ST | 16072024
| 463626 | 512164 | 3.2429 | 321 | 321 | 0 | 24-HR | ALL | 1ST | 16072024
| 463726 | 512164 | 3.2348 | 320 | 322 | 0 | 24-HR | ALL | 1ST | 16072024
| 463826 | 512164 | 3.1681 | 320 | 322 | 0 | 24-HR | ALL | 1ST | 16072024
| 463926 | 512164 | 3.2811 | 315.91 | 322 | 0 | 24-HR | ALL | 1ST | 16072024
| 464026 | 512164 | 3.6411 | 309.97 | 320 | 0 | 24-HR | ALL | 1ST | 16072024
| 464126 | 512164 | 3.9309 | 304.64 | 321 | 0 | 24-HR | ALL | 1ST | 16072024
| 464226 | 512164 | 3.8977 | 301.3 | 313 | 0 | 24-HR | ALL | 1ST | 16072024
| 464326 | 512164 | 3.8867 | 295.97 | 300 | 0 | 24-HR | ALL | 1ST | 16072024
| 464426 | 512164 | 3.8888 | 292.64 | 292.64 | 0 | 24-HR | ALL | 1ST | 16072024
| 464526 | 512164 | 3.8712 | 290.42 | 290.42 | 0 | 24-HR | ALL | 1ST | 16072024
| 464626 | 512164 | 3.7273 | 291.66 | 291.66 | 0 | 24-HR | ALL | 1ST | 16072024
| 464726 | 512164 | 3.4867 | 295.63 | 295.63 | 0 | 24-HR | ALL | 1ST | 16072024
| 464826 | 512164 | 3.3085 | 297.48 | 297.48 | 0 | 24-HR | ALL | 1ST | 16072024
| 464926 | 512164 | 3.2127 | 295.97 | 295.97 | 0 | 24-HR | ALL | 1ST | 16072024
| 465026 | 512164 | 3.1602 | 292.64 | 292.64 | 0 | 24-HR | ALL | 1ST | 16072024
| 465126 | 512164 | 3.1063 | 289.06 | 289.06 | 0 | 24-HR | ALL | 1ST | 16072024
| 465226 | 512164 | 3.022 | 286.18 | 286.18 | 0 | 24-HR | ALL | 1ST | 16072024
| 465326 | 512164 | 2.8992 | 284.27 | 284.27 | 0 | 24-HR | ALL | 1ST | 16072024
| 465426 | 512164 | 2.8704 | 281.3 | 281.3 | 0 | 24-HR | ALL | 1ST | 16012024
| 465526 | 512164 | 2.8571 | 278 | 278 | 0 | 24-HR | ALL | 1ST | 16012024
| 465626 | 512164 | 2.8391 | 275.14 | 275.14 | 0 | 24-HR | ALL | 1ST | 16012024
| 465726 | 512164 | 2.7342 | 268.76 | 268.76 | 0 | 24-HR | ALL | 1ST | 16012024
| 465826 | 512164 | 2.7216 | 258.94 | 272 | 0 | 24-HR | ALL | 1ST | 16091924
| 465926 | 512164 | 3.0985 | 249.64 | 270 | 0 | 24-HR | ALL | 1ST | 16091924
| 466026 | 512164 | 3.3217 | 243.27 | 268 | 0 | 24-HR | ALL | 1ST | 16091924
| 466126 | 512164 | 3.4508 | 237.66 | 262 | 0 | 24-HR | ALL | 1ST | 16091924
| 466226 | 512164 | 3.3645 | 242.01 | 242.01 | 0 | 24-HR | ALL | 1ST | 16091924
| 466326 | 512164 | 3.0899 | 253.42 | 253.42 | 0 | 24-HR | ALL | 1ST | 16091924
| 466426 | 512164 | 2.8702 | 259.44 | 259.44 | 0 | 24-HR | ALL | 1ST | 16091924
| 466526 | 512164 | 2.8023 | 260 | 260 | 0 | 24-HR | ALL | 1ST | 16091924
| 466626 | 512164 | 2.7181 | 260.45 | 260.45 | 0 | 24-HR | ALL | 1ST | 16091924
| 466726 | 512164 | 2.6027 | 262.24 | 262.24 | 0 | 24-HR | ALL | 1ST | 16012024
| 466826 | 512164 | 2.6618 | 265.44 | 265.44 | 0 | 24-HR | ALL | 1ST | 16012024
| 466926 | 512164 | 2.7513 | 270.39 | 270.39 | 0 | 24-HR | ALL | 1ST | 16012024
| 467026 | 512164 | 2.8775 | 278 | 278 | 0 | 24-HR | ALL | 1ST | 16012024
| 467126 | 512164 | 2.9019 | 277.5 | 277.5 | 0 | 24-HR | ALL | 1ST | 16120524
| 467226 | 512164 | 2.8359 | 272.46 | 272.46 | 0 | 24-HR | ALL | 1ST | 16120524
| 467326 | 512164 | 2.7104 | 264.91 | 272 | 0 | 24-HR | ALL | 1ST | 16120524
| 467426 | 512164 | 2.4624 | 252.85 | 280 | 0 | 24-HR | ALL | 1ST | 16120524
| 467526 | 512164 | 2.212 | 242.65 | 281 | 0 | 24-HR | ALL | 1ST | 16120524
| 467626 | 512164 | 1.8779 | 229.73 | 283 | 0 | 24-HR | ALL | 1ST | 16120524
| 467726 | 512164 | 1.9646 | 228.94 | 283 | 0 | 24-HR | ALL | 1ST | 16041524
| 467826 | 512164 | 1.9771 | 231.27 | 281 | 0 | 24-HR | ALL | 1ST | 16041524
| 467926 | 512164 | 2.2847 | 243.94 | 270 | 0 | 24-HR | ALL | 1ST | 16120524
| 468026 | 512164 | 2.5966 | 256.09 | 256.09 | 0 | 24-HR | ALL | 1ST | 16120524
| 468126 | 512164 | 2.7071 | 259.88 | 259.88 | 0 | 24-HR | ALL | 1ST | 16120524
| 468226 | 512164 | 2.6363 | 256.75 | 262 | 0 | 24-HR | ALL | 1ST | 16120524
| 468326 | 512164 | 2.534 | 253.22 | 256 | 0 | 24-HR | ALL | 1ST | 16120524
| 468426 | 512164 | 2.4481 | 250.09 | 255 | 0 | 24-HR | ALL | 1ST | 16120524
| 468526 | 512164 | 2.3801 | 247.78 | 253 | 0 | 24-HR | ALL | 1ST | 16120524
| 468626 | 512164 | 2.3177 | 245.71 | 252 | 0 | 24-HR | ALL | 1ST | 16120524
| 469926 | 512164 | 2.0713 | 198.46 | 261 | 0 | 24-HR | ALL | 1ST | 16102124
| 471426 | 512164 | 3.1039 | 232 | 244 | 0 | 24-HR | ALL | 1ST | 16051824
| 455426 | 512264 | 2.2138 | 92.79 | 92.79 | 0 | 24-HR | ALL | 1ST | 16060124
| 455526 | 512264 | 2.3249 | 94.64 | 94.64 | 0 | 24-HR | ALL | 1ST | 16060124
| 455626 | 512264 | 2.4247 | 109.03 | 109.03 | 0 | 24-HR | ALL | 1ST | 16060124
| 459226 | 512264 | 4.5221 | 260.45 | 294 | 0 | 24-HR | ALL | 1ST | 16100224
| 459326 | 512264 | 4.0043 | 290.34 | 290.34 | 0 | 24-HR | ALL | 1ST | 16091824
| 459426 | 512264 | 3.9651 | 292.54 | 292.54 | 0 | 24-HR | ALL | 1ST | 16091824
| 459526 | 512264 | 3.8847 | 291 | 291 | 0 | 24-HR | ALL | 1ST | 16091824
| 459626 | 512264 | 3.7697 | 287.64 | 287.64 | 0 | 24-HR | ALL | 1ST | 16091824
| 459726 | 512264 | 3.6753 | 288 | 288 | 0 | 24-HR | ALL | 1ST | 16091824
| 459826 | 512264 | 3.5777 | 289 | 289 | 0 | 24-HR | ALL | 1ST | 16091824
| 459926 | 512264 | 3.5225 | 288.72 | 297 | 0 | 24-HR | ALL | 1ST | 16022724
| 460026 | 512264 | 3.6234 | 290 | 298 | 0 | 24-HR | ALL | 1ST | 16022724
| 460126 | 512264 | 3.6539 | 289.94 | 289.94 | 0 | 24-HR | ALL | 1ST | 16022724
| 460226 | 512264 | 3.5474 | 285.64 | 285.64 | 0 | 24-HR | ALL | 1ST | 16022724
| 460326 | 512264 | 3.4684 | 283 | 283 | 0 | 24-HR | ALL | 1ST | 16022724
| 460426 | 512264 | 3.4196 | 281.97 | 281.97 | 0 | 24-HR | ALL | 1ST | 16022724
| 460526 | 512264 | 3.2992 | 279.28 | 279.28 | 0 | 24-HR | ALL | 1ST | 16022724
| 460626 | 512264 | 3.1565 | 275.3 | 275.3 | 0 | 24-HR | ALL | 1ST | 16051624
| 460726 | 512264 | 3.6262 | 268.91 | 268.91 | 0 | 24-HR | ALL | 1ST | 16022824
| 460826 | 512264 | 4.363 | 261.91 | 267 | 0 | 24-HR | ALL | 1ST | 16022824
| 460926 | 512264 | 5.0454 | 254.3 | 268 | 0 | 24-HR | ALL | 1ST | 16022824
| 461026 | 512264 | 5.5902 | 243.88 | 268 | 0 | 24-HR | ALL | 1ST | 16022824
| 461126 | 512264 | 5.7082 | 230.91 | 269 | 0 | 24-HR | ALL | 1ST | 16022824
| 461226 | 512264 | 5.7212 | 231.39 | 266 | 0 | 24-HR | ALL | 1ST | 16022824
| 461326 | 512264 | 5.5719 | 235.03 | 235.03 | 0 | 24-HR | ALL | 1ST | 16022824
| 461426 | 512264 | 5.3628 | 237.72 | 251 | 0 | 24-HR | ALL | 1ST | 16022824
| 461526 | 512264 | 5.4189 | 244.39 | 244.39 | 0 | 24-HR | ALL | 1ST | 16100124
| 461626 | 512264 | 5.8362 | 248.91 | 248.91 | 0 | 24-HR | ALL | 1ST | 16100124
| 461726 | 512264 | 6.4832 | 246.36 | 246.36 | 0 | 24-HR | ALL | 1ST | 16100124
| 461826 | 512264 | 7.3382 | 238.91 | 260 | 0 | 24-HR | ALL | 1ST | 16100124
| 462026 | 512264 | 8.3867 | 215 | 322 | 0 | 24-HR | ALL | 1ST | 16100124
| 462126 | 512264 | 9.0992 | 220.78 | 322 | 0 | 24-HR | ALL | 1ST | 16100124
| 462226 | 512264 | 9.1469 | 237.06 | 271 | 0 | 24-HR | ALL | 1ST | 16100124
| 462326 | 512264 | 8.6675 | 248.09 | 248.09 | 0 | 24-HR | ALL | 1ST | 16100124
| 462426 | 512264 | 8.511 | 251 | 251 | 0 | 24-HR | ALL | 1ST | 16100124
| 462526 | 512264 | 9.07 | 249.03 | 320 | 0 | 24-HR | ALL | 1ST | 16100124
| 462626 | 512264 | 8.6539 | 252 | 320 | 0 | 24-HR | ALL | 1ST | 16100124
| 462726 | 512264 | 8.3636 | 252.39 | 322 | 0 | 24-HR | ALL | 1ST | 16100124
| 462826 | 512264 | 7.6325 | 257.09 | 325 | 0 | 24-HR | ALL | 1ST | 16100124
| 462926 | 512264 | 6.844 | 261.72 | 328 | 0 | 24-HR | ALL | 1ST | 16100124
| 463026 | 512264 | 5.8444 | 268.39 | 328 | 0 | 24-HR | ALL | 1ST | 16100124
| 463126 | 512264 | 4.9346 | 275.09 | 328 | 0 | 24-HR | ALL | 1ST | 16072024
| 463226 | 512264 | 4.5966 | 288.81 | 315 | 0 | 24-HR | ALL | 1ST | 16072024
| 463326 | 512264 | 4.1266 | 300.09 | 300.09 | 0 | 24-HR | ALL | 1ST | 16072024
| 463426 | 512264 | 3.6879 | 311.06 | 311.06 | 0 | 24-HR | ALL | 1ST | 16072024
| 463526 | 512264 | 3.4288 | 317.09 | 317.09 | 0 | 24-HR | ALL | 1ST | 16072024
| 463626 | 512264 | 3.2247 | 321 | 321 | 0 | 24-HR | ALL | 1ST | 16072024
| 463726 | 512264 | 3.2112 | 320 | 322 | 0 | 24-HR | ALL | 1ST | 16072024
| 463826 | 512264 | 3.1228 | 320 | 320 | 0 | 24-HR | ALL | 1ST | 16072024
| 463926 | 512264 | 3.2318 | 315.91 | 320 | 0 | 24-HR | ALL | 1ST | 16072024
| 464026 | 512264 | 3.6057 | 309.97 | 318 | 0 | 24-HR | ALL | 1ST | 16072024
| 464126 | 512264 | 3.8829 | 304.64 | 317 | 0 | 24-HR | ALL | 1ST | 16072024
| 464226 | 512264 | 3.8226 | 301.3 | 307 | 0 | 24-HR | ALL | 1ST | 16072024
| 464326 | 512264 | 3.8564 | 295.97 | 300 | 0 | 24-HR | ALL | 1ST | 16072024
| 464426 | 512264 | 3.8226 | 293.36 | 293.36 | 0 | 24-HR | ALL | 1ST | 16072024
| 464526 | 512264 | 3.7616 | 292 | 292 | 0 | 24-HR | ALL | 1ST | 16072024
| 464626 | 512264 | 3.5775 | 294.03 | 294.03 | 0 | 24-HR | ALL | 1ST | 16072024
| 464726 | 512264 | 3.3701 | 296.64 | 296.64 | 0 | 24-HR | ALL | 1ST | 16072024
| 464826 | 512264 | 3.2289 | 296.7 | 296.7 | 0 | 24-HR | ALL | 1ST | 16072024
| 464926 | 512264 | 3.0996 | 295.97 | 295.97 | 0 | 24-HR | ALL | 1ST | 16072024
| 465026 | 512264 | 3.0333 | 292.64 | 292.64 | 0 | 24-HR | ALL | 1ST | 16072024
| 465126 | 512264 | 2.9587 | 289.3 | 289.3 | 0 | 24-HR | ALL | 1ST | 16072024
| 465226 | 512264 | 2.9383 | 286.97 | 286.97 | 0 | 24-HR | ALL | 1ST | 16012024
| 465326 | 512264 | 2.9657 | 285.28 | 285.28 | 0 | 24-HR | ALL | 1ST | 16012024
| 465426 | 512264 | 2.9496 | 281.3 | 281.3 | 0 | 24-HR | ALL | 1ST | 16012024
| 465526 | 512264 | 2.9107 | 277 | 277 | 0 | 24-HR | ALL | 1ST | 16012024
| 465626 | 512264 | 2.8946 | 274.64 | 274.64 | 0 | 24-HR | ALL | 1ST | 16012024
| 465726 | 512264 | 2.8479 | 271.3 | 271.3 | 0 | 24-HR | ALL | 1ST | 16012024
| 465826 | 512264 | 2.771 | 260.91 | 266 | 0 | 24-HR | ALL | 1ST | 16091924
| 465926 | 512264 | 3.1157 | 252.64 | 264 | 0 | 24-HR | ALL | 1ST | 16091924
| 466026 | 512264 | 3.2799 | 247.3 | 247.3 | 0 | 24-HR | ALL | 1ST | 16091924
| 466126 | 512264 | 3.4037 | 242.03 | 242.03 | 0 | 24-HR | ALL | 1ST | 16091924
| 466226 | 512264 | 3.3128 | 246.09 | 246.09 | 0 | 24-HR | ALL | 1ST | 16091924
| 466326 | 512264 | 2.9618 | 257.39 | 257.39 | 0 | 24-HR | ALL | 1ST | 16091924
| 466426 | 512264 | 2.7529 | 261.97 | 261.97 | 0 | 24-HR | ALL | 1ST | 16091924
| 466526 | 512264 | 2.6998 | 261.36 | 261.36 | 0 | 24-HR | ALL | 1ST | 16091924
| 466626 | 512264 | 2.6532 | 263.3 | 263.3 | 0 | 24-HR | ALL | 1ST | 16012024
| 466726 | 512264 | 2.6499 | 264.03 | 264.03 | 0 | 24-HR | ALL | 1ST | 16012024
| 466826 | 512264 | 2.7363 | 268.72 | 268.72 | 0 | 24-HR | ALL | 1ST | 16012024
| 466926 | 512264 | 2.8073 | 272.7 | 272.7 | 0 | 24-HR | ALL | 1ST | 16120524
| 467026 | 512264 | 2.9185 | 276 | 276 | 0 | 24-HR | ALL | 1ST | 16120524
| 467126 | 512264 | 2.9497 | 275.64 | 275.64 | 0 | 24-HR | ALL | 1ST | 16120524
| 467226 | 512264 | 2.9045 | 271.61 | 275 | 0 | 24-HR | ALL | 1ST | 16120524
| 467326 | 512264 | 2.7807 | 264.91 | 272 | 0 | 24-HR | ALL | 1ST | 16120524
| 467426 | 512264 | 2.558 | 254.91 | 272 | 0 | 24-HR | ALL | 1ST | 16120524
| 467526 | 512264 | 2.2902 | 243.83 | 279 | 0 | 24-HR | ALL | 1ST | 16120524
| 467626 | 512264 | 2.0477 | 227.93 | 282 | 0 | 24-HR | ALL | 1ST | 16041524
| 467726 | 512264 | 2.2824 | 221.93 | 283 | 0 | 24-HR | ALL | 1ST | 16041524
| 467826 | 512264 | 2.1716 | 228.23 | 277 | 0 | 24-HR | ALL | 1ST | 16041524
| 467926 | 512264 | 2.2917 | 243.19 | 265 | 0 | 24-HR | ALL | 1ST | 16120524
| 468026 | 512264 | 2.6201 | 255.26 | 260 | 0 | 24-HR | ALL | 1ST | 16120524
| 468126 | 512264 | 2.5625 | 252.76 | 263 | 0 | 24-HR | ALL | 1ST | 16120524
| 468226 | 512264 | 2.5143 | 250.97 | 263 | 0 | 24-HR | ALL | 1ST | 16120524
| 468326 | 512264 | 2.3884 | 246.55 | 262 | 0 | 24-HR | ALL | 1ST | 16120524
| 468426 | 512264 | 2.3112 | 244.22 | 257 | 0 | 24-HR | ALL | 1ST | 16120524
| 471426 | 512264 | 3.2038 | 229.59 | 240 | 0 | 24-HR | ALL | 1ST | 16051824
| 455426 | 512364 | 2.2391 | 92.23 | 92.23 | 0 | 24-HR | ALL | 1ST | 16060124
| 455526 | 512364 | 2.3546 | 87.62 | 119 | 0 | 24-HR | ALL | 1ST | 16060124
| 455626 | 512364 | 2.4558 | 88.92 | 125 | 0 | 24-HR | ALL | 1ST | 16060124
| 458026 | 512364 | 8.1679 | 231.66 | 297 | 0 | 24-HR | ALL | 1ST | 16100224
| 459126 | 512364 | 4.9793 | 255.8 | 300 | 0 | 24-HR | ALL | 1ST | 16100224
| 459226 | 512364 | 4.057 | 271.75 | 293 | 0 | 24-HR | ALL | 1ST | 16100224
| 459326 | 512364 | 4.0498 | 292.92 | 292.92 | 0 | 24-HR | ALL | 1ST | 16091824
| 459426 | 512364 | 3.9965 | 295.27 | 295.27 | 0 | 24-HR | ALL | 1ST | 16091824
| 459526 | 512364 | 3.9172 | 294.78 | 294.78 | 0 | 24-HR | ALL | 1ST | 16091824
| 459626 | 512364 | 3.8225 | 299.45 | 299.45 | 0 | 24-HR | ALL | 1ST | 16091824
| 459726 | 512364 | 3.8384 | 306.33 | 306.33 | 0 | 24-HR | ALL | 1ST | 16022724
| 459826 | 512364 | 4.0003 | 308.81 | 308.81 | 0 | 24-HR | ALL | 1ST | 16022724
| 459926 | 512364 | 4.1577 | 312 | 312 | 0 | 24-HR | ALL | 1ST | 16022724
| 460026 | 512364 | 4.2472 | 312.88 | 312.88 | 0 | 24-HR | ALL | 1ST | 16022724
| 460126 | 512364 | 4.2948 | 312.85 | 312.85 | 0 | 24-HR | ALL | 1ST | 16022724
| 460226 | 512364 | 4.2035 | 307.59 | 307.59 | 0 | 24-HR | ALL | 1ST | 16022724
| 460326 | 512364 | 3.9476 | 297.79 | 297.79 | 0 | 24-HR | ALL | 1ST | 16022724
| 460426 | 512364 | 3.6933 | 290.06 | 290.06 | 0 | 24-HR | ALL | 1ST | 16022724
| 460526 | 512364 | 3.4033 | 282.08 | 287 | 0 | 24-HR | ALL | 1ST | 16022724
| 460626 | 512364 | 3.5217 | 269.19 | 290 | 0 | 24-HR | ALL | 1ST | 16051624
| 460726 | 512364 | 4.5052 | 256.09 | 295 | 0 | 24-HR | ALL | 1ST | 16022824
| 460826 | 512364 | 5.3715 | 238.72 | 314 | 0 | 24-HR | ALL | 1ST | 16022824
| 460926 | 512364 | 5.6369 | 229.95 | 314 | 0 | 24-HR | ALL | 1ST | 16022824
| 461026 | 512364 | 5.8296 | 236.72 | 280 | 0 | 24-HR | ALL | 1ST | 16022824
| 461126 | 512364 | 5.7672 | 244.72 | 244.72 | 0 | 24-HR | ALL | 1ST | 16022824
| 461226 | 512364 | 5.4392 | 255.02 | 255.02 | 0 | 24-HR | ALL | 1ST | 16022824
| 461326 | 512364 | 5.0172 | 260.71 | 260.71 | 0 | 24-HR | ALL | 1ST | 16022824
| 461426 | 512364 | 4.5075 | 265.76 | 265.76 | 0 | 24-HR | ALL | 1ST | 16100124
| 461526 | 512364 | 4.8754 | 266.76 | 266.76 | 0 | 24-HR | ALL | 1ST | 16100124
| 461626 | 512364 | 5.3063 | 266.68 | 266.68 | 0 | 24-HR | ALL | 1ST | 16100124
| 461726 | 512364 | 6.2837 | 258.52 | 258.52 | 0 | 24-HR | ALL | 1ST | 16100124
| 461826 | 512364 | 7.7666 | 240.34 | 262 | 0 | 24-HR | ALL | 1ST | 16100124
| 462026 | 512364 | 8.9753 | 218.28 | 323 | 0 | 24-HR | ALL | 1ST | 16100124
| 462126 | 512364 | 9.6018 | 225.09 | 323 | 0 | 24-HR | ALL | 1ST | 16100124
| 462226 | 512364 | 8.6902 | 248.79 | 248.79 | 0 | 24-HR | ALL | 1ST | 16100124
| 462326 | 512364 | 7.0646 | 267.72 | 267.72 | 0 | 24-HR | ALL | 1ST | 16100124
| 462426 | 512364 | 6.4948 | 272.76 | 272.76 | 0 | 24-HR | ALL | 1ST | 16100124
| 462526 | 512364 | 6.0757 | 275.69 | 275.69 | 0 | 24-HR | ALL | 1ST | 16100124
| 462626 | 512364 | 5.3804 | 281 | 281 | 0 | 24-HR | ALL | 1ST | 16100124
| 462726 | 512364 | 4.9732 | 283.21 | 283.21 | 0 | 24-HR | ALL | 1ST | 16100124
| 462826 | 512364 | 4.3539 | 290.48 | 290.48 | 0 | 24-HR | ALL | 1ST | 16072024
| 462926 | 512364 | 4.2875 | 295.35 | 295.35 | 0 | 24-HR | ALL | 1ST | 16072024
| 463026 | 512364 | 4.1943 | 300.05 | 300.05 | 0 | 24-HR | ALL | 1ST | 16072024
| 463126 | 512364 | 5.0165 | 275.09 | 328 | 0 | 24-HR | ALL | 1ST | 16072024
| 463226 | 512364 | 4.8121 | 288.81 | 328 | 0 | 24-HR | ALL | 1ST | 16072024
| 463326 | 512364 | 4.3958 | 300.09 | 321 | 0 | 24-HR | ALL | 1ST | 16072024
| 463426 | 512364 | 3.6849 | 311.06 | 311.06 | 0 | 24-HR | ALL | 1ST | 16072024
| 463526 | 512364 | 3.4309 | 317.09 | 319 | 0 | 24-HR | ALL | 1ST | 16072024
| 463626 | 512364 | 3.201 | 321 | 321 | 0 | 24-HR | ALL | 1ST | 16072024
| 463726 | 512364 | 3.1657 | 320 | 320 | 0 | 24-HR | ALL | 1ST | 16072024
| 463826 | 512364 | 3.0881 | 320 | 320 | 0 | 24-HR | ALL | 1ST | 16072024
| 463926 | 512364 | 3.1602 | 315.91 | 315.91 | 0 | 24-HR | ALL | 1ST | 16072024
| 464026 | 512364 | 3.5369 | 309.97 | 313 | 0 | 24-HR | ALL | 1ST | 16072024
| 464126 | 512364 | 3.7521 | 304.64 | 304.64 | 0 | 24-HR | ALL | 1ST | 16072024
| 464226 | 512364 | 3.7409 | 301.3 | 301.3 | 0 | 24-HR | ALL | 1ST | 16072024
| 464326 | 512364 | 3.7891 | 295.97 | 295.97 | 0 | 24-HR | ALL | 1ST | 16072024
| 464426 | 512364 | 3.7632 | 293.36 | 293.36 | 0 | 24-HR | ALL | 1ST | 16072024
| 464526 | 512364 | 3.6864 | 292 | 292 | 0 | 24-HR | ALL | 1ST | 16072024
| 464626 | 512364 | 3.487 | 294.03 | 294.03 | 0 | 24-HR | ALL | 1ST | 16072024
| 464726 | 512364 | 3.2672 | 296.64 | 296.64 | 0 | 24-HR | ALL | 1ST | 16072024
| 464826 | 512364 | 3.1191 | 296.7 | 298 | 0 | 24-HR | ALL | 1ST | 16072024
| 464926 | 512364 | 2.9737 | 295.97 | 295.97 | 0 | 24-HR | ALL | 1ST | 16072024
| 465026 | 512364 | 2.9794 | 292.64 | 292.64 | 0 | 24-HR | ALL | 1ST | 16012024
| 465126 | 512364 | 3.0036 | 289.3 | 289.3 | 0 | 24-HR | ALL | 1ST | 16012024
| 465226 | 512364 | 3.0263 | 286.97 | 286.97 | 0 | 24-HR | ALL | 1ST | 16012024
| 465326 | 512364 | 3.0479 | 285.28 | 285.28 | 0 | 24-HR | ALL | 1ST | 16012024
| 465426 | 512364 | 3.0246 | 281.3 | 281.3 | 0 | 24-HR | ALL | 1ST | 16012024
| 465526 | 512364 | 2.978 | 277 | 277 | 0 | 24-HR | ALL | 1ST | 16012024
| 465626 | 512364 | 2.9551 | 274.64 | 274.64 | 0 | 24-HR | ALL | 1ST | 16012024
| 465726 | 512364 | 2.9011 | 271.3 | 271.3 | 0 | 24-HR | ALL | 1ST | 16012024
| 465826 | 512364 | 2.8651 | 260.91 | 260.91 | 0 | 24-HR | ALL | 1ST | 16091924
| 465926 | 512364 | 3.1779 | 252.64 | 252.64 | 0 | 24-HR | ALL | 1ST | 16091924
| 466026 | 512364 | 3.3344 | 247.3 | 247.3 | 0 | 24-HR | ALL | 1ST | 16091924
| 466126 | 512364 | 3.4251 | 242.03 | 242.03 | 0 | 24-HR | ALL | 1ST | 16091924
| 466226 | 512364 | 3.3005 | 246.09 | 246.09 | 0 | 24-HR | ALL | 1ST | 16091924
| 466326 | 512364 | 2.9225 | 257.39 | 257.39 | 0 | 24-HR | ALL | 1ST | 16091924
| 466426 | 512364 | 2.6899 | 261.97 | 261.97 | 0 | 24-HR | ALL | 1ST | 16091924
| 466526 | 512364 | 2.6267 | 261.36 | 261.36 | 0 | 24-HR | ALL | 1ST | 16012024
| 466626 | 512364 | 2.6542 | 263.3 | 263.3 | 0 | 24-HR | ALL | 1ST | 16012024
| 466726 | 512364 | 2.6459 | 264.03 | 264.03 | 0 | 24-HR | ALL | 1ST | 16012024
| 466826 | 512364 | 2.7646 | 268.72 | 268.72 | 0 | 24-HR | ALL | 1ST | 16120524
| 466926 | 512364 | 2.8943 | 272.7 | 272.7 | 0 | 24-HR | ALL | 1ST | 16120524
| 467026 | 512364 | 3.0097 | 276 | 278 | 0 | 24-HR | ALL | 1ST | 16120524
| 467126 | 512364 | 3.0377 | 275.64 | 278 | 0 | 24-HR | ALL | 1ST | 16120524
| 467226 | 512364 | 2.9794 | 271.61 | 275 | 0 | 24-HR | ALL | 1ST | 16120524
| 467326 | 512364 | 2.8311 | 264.91 | 264.91 | 0 | 24-HR | ALL | 1ST | 16120524
| 467426 | 512364 | 2.581 | 254.91 | 254.91 | 0 | 24-HR | ALL | 1ST | 16120524
| 467526 | 512364 | 2.3226 | 243.83 | 272 | 0 | 24-HR | ALL | 1ST | 16120524
| 467626 | 512364 | 2.176 | 227.91 | 280 | 0 | 24-HR | ALL | 1ST | 16041524
| 467726 | 512364 | 2.4234 | 220.72 | 280 | 0 | 24-HR | ALL | 1ST | 16041524
| 467826 | 512364 | 2.2476 | 228.09 | 272 | 0 | 24-HR | ALL | 1ST | 16041524
| 467926 | 512364 | 2.3175 | 243.2 | 261 | 0 | 24-HR | ALL | 1ST | 16120524
| 468026 | 512364 | 2.6369 | 254.64 | 260 | 0 | 24-HR | ALL | 1ST | 16120524
| 468126 | 512364 | 2.5768 | 252.3 | 262 | 0 | 24-HR | ALL | 1ST | 16120524
| 468226 | 512364 | 2.5343 | 250.94 | 261 | 0 | 24-HR | ALL | 1ST | 16120524
| 471426 | 512364 | 3.3127 | 227.39 | 236 | 0 | 24-HR | ALL | 1ST | 16051824
| 457726 | 512464 | 7.3552 | 206.33 | 297 | 0 | 24-HR | ALL | 1ST | 16100224
| 457826 | 512464 | 8.1032 | 227.76 | 297 | 0 | 24-HR | ALL | 1ST | 16100224
| 457926 | 512464 | 7.1322 | 245.05 | 297 | 0 | 24-HR | ALL | 1ST | 16100224
| 458026 | 512464 | 6.4943 | 251.93 | 297 | 0 | 24-HR | ALL | 1ST | 16100224
| 459026 | 512464 | 4.8433 | 264.74 | 300 | 0 | 24-HR | ALL | 1ST | 16100224
| 459126 | 512464 | 4.0659 | 284.41 | 284.41 | 0 | 24-HR | ALL | 1ST | 16091824
| 459226 | 512464 | 4.1334 | 295.39 | 295.39 | 0 | 24-HR | ALL | 1ST | 16091824
| 459326 | 512464 | 4.0822 | 294.07 | 294.07 | 0 | 24-HR | ALL | 1ST | 16091824
| 459426 | 512464 | 4.0181 | 297.21 | 297.21 | 0 | 24-HR | ALL | 1ST | 16091824
| 459526 | 512464 | 3.9273 | 300.45 | 300.45 | 0 | 24-HR | ALL | 1ST | 16091824
| 459626 | 512464 | 3.8111 | 305.94 | 305.94 | 0 | 24-HR | ALL | 1ST | 16091824
| 459726 | 512464 | 4.0432 | 312.12 | 312.12 | 0 | 24-HR | ALL | 1ST | 16022724
| 459826 | 512464 | 4.2091 | 315.24 | 315.24 | 0 | 24-HR | ALL | 1ST | 16022724
| 459926 | 512464 | 4.3186 | 316.43 | 316.43 | 0 | 24-HR | ALL | 1ST | 16022724
| 460026 | 512464 | 4.3204 | 313.09 | 313.09 | 0 | 24-HR | ALL | 1ST | 16022724
| 460126 | 512464 | 4.3517 | 312.78 | 312.78 | 0 | 24-HR | ALL | 1ST | 16022724
| 460226 | 512464 | 4.294 | 309.57 | 309.57 | 0 | 24-HR | ALL | 1ST | 16022724
| 460326 | 512464 | 3.9534 | 296.94 | 296.94 | 0 | 24-HR | ALL | 1ST | 16022724
| 460426 | 512464 | 3.5835 | 285.5 | 296 | 0 | 24-HR | ALL | 1ST | 16022724
| 460526 | 512464 | 3.2624 | 276.13 | 314 | 0 | 24-HR | ALL | 1ST | 16022724
| 460626 | 512464 | 4.1731 | 261.8 | 314 | 0 | 24-HR | ALL | 1ST | 16022824
| 460726 | 512464 | 5.0298 | 251.67 | 314 | 0 | 24-HR | ALL | 1ST | 16022824
| 460826 | 512464 | 5.6543 | 239.06 | 314 | 0 | 24-HR | ALL | 1ST | 16022824
| 460926 | 512464 | 5.865 | 230.67 | 314 | 0 | 24-HR | ALL | 1ST | 16022824
| 461026 | 512464 | 5.8573 | 240.38 | 240.38 | 0 | 24-HR | ALL | 1ST | 16022824
| 461126 | 512464 | 5.5461 | 255.09 | 255.09 | 0 | 24-HR | ALL | 1ST | 16022824
| 461226 | 512464 | 4.9637 | 264.88 | 264.88 | 0 | 24-HR | ALL | 1ST | 16022824
| 461326 | 512464 | 4.481 | 269.45 | 269.45 | 0 | 24-HR | ALL | 1ST | 16022824
| 461426 | 512464 | 4.3969 | 273.92 | 273.92 | 0 | 24-HR | ALL | 1ST | 16100124
| 461526 | 512464 | 4.7355 | 274.42 | 274.42 | 0 | 24-HR | ALL | 1ST | 16100124
| 461626 | 512464 | 5.4611 | 269.36 | 269.36 | 0 | 24-HR | ALL | 1ST | 16100124
| 461726 | 512464 | 6.5746 | 259.91 | 259.91 | 0 | 24-HR | ALL | 1ST | 16100124
| 461826 | 512464 | 8.371 | 238.34 | 282 | 0 | 24-HR | ALL | 1ST | 16100124
| 462026 | 512464 | 9.4772 | 221.07 | 323 | 0 | 24-HR | ALL | 1ST | 16100124
| 462126 | 512464 | 9.9753 | 229.85 | 323 | 0 | 24-HR | ALL | 1ST | 16100124
| 462226 | 512464 | 8.6656 | 252.81 | 274 | 0 | 24-HR | ALL | 1ST | 16100124
| 462326 | 512464 | 6.719 | 271.51 | 271.51 | 0 | 24-HR | ALL | 1ST | 16100124
| 462426 | 512464 | 5.7073 | 280.26 | 280.26 | 0 | 24-HR | ALL | 1ST | 16100124
| 462526 | 512464 | 5.1342 | 284.67 | 284.67 | 0 | 24-HR | ALL | 1ST | 16100124
| 462626 | 512464 | 4.3877 | 291.36 | 291.36 | 0 | 24-HR | ALL | 1ST | 16100124
| 462726 | 512464 | 4.3167 | 295.96 | 295.96 | 0 | 24-HR | ALL | 1ST | 16072024
| 462826 | 512464 | 4.1128 | 306.49 | 306.49 | 0 | 24-HR | ALL | 1ST | 16072024
| 462926 | 512464 | 3.9247 | 310.28 | 310.28 | 0 | 24-HR | ALL | 1ST | 16072024
| 463026 | 512464 | 3.8688 | 311.12 | 311.12 | 0 | 24-HR | ALL | 1ST | 16072024
| 463126 | 512464 | 3.7549 | 313.42 | 313.42 | 0 | 24-HR | ALL | 1ST | 16072024
| 463226 | 512464 | 3.6628 | 314.72 | 314.72 | 0 | 24-HR | ALL | 1ST | 16072024
| 463326 | 512464 | 3.3445 | 321.87 | 321.87 | 0 | 24-HR | ALL | 1ST | 16072024
| 463426 | 512464 | 3.1047 | 326.44 | 326.44 | 0 | 24-HR | ALL | 1ST | 16072024
| 463526 | 512464 | 3.0144 | 327 | 327 | 0 | 24-HR | ALL | 1ST | 16072024
| 463626 | 512464 | 3.0543 | 324.06 | 324.06 | 0 | 24-HR | ALL | 1ST | 16072024
| 463726 | 512464 | 3.0851 | 321.2 | 321.2 | 0 | 24-HR | ALL | 1ST | 16072024
| 463826 | 512464 | 3.1595 | 317.06 | 317.06 | 0 | 24-HR | ALL | 1ST | 16072024
| 463926 | 512464 | 3.1685 | 314.52 | 314.52 | 0 | 24-HR | ALL | 1ST | 16072024
| 464026 | 512464 | 3.7554 | 307.42 | 308 | 0 | 24-HR | ALL | 1ST | 16072024
| 464126 | 512464 | 3.6723 | 307.29 | 307.29 | 0 | 24-HR | ALL | 1ST | 16072024
| 464226 | 512464 | 3.5621 | 308.42 | 308.42 | 0 | 24-HR | ALL | 1ST | 16072024
| 464326 | 512464 | 3.1974 | 309.23 | 309.23 | 0 | 24-HR | ALL | 1ST | 16072024
| 464426 | 512464 | 3.0804 | 309.21 | 309.21 | 0 | 24-HR | ALL | 1ST | 16072024
| 464526 | 512464 | 3.23 | 307.3 | 307.3 | 0 | 24-HR | ALL | 1ST | 16072024
| 464626 | 512464 | 3.0967 | 306.99 | 306.99 | 0 | 24-HR | ALL | 1ST | 16072024
| 464726 | 512464 | 2.978 | 305.08 | 305.08 | 0 | 24-HR | ALL | 1ST | 16072024
| 464826 | 512464 | 3.0243 | 305.21 | 305.21 | 0 | 24-HR | ALL | 1ST | 16012024
| 464926 | 512464 | 3.0826 | 303.15 | 303.15 | 0 | 24-HR | ALL | 1ST | 16012024
| 465026 | 512464 | 3.1141 | 298.13 | 298.13 | 0 | 24-HR | ALL | 1ST | 16012024
| 465126 | 512464 | 3.1478 | 295.16 | 295.16 | 0 | 24-HR | ALL | 1ST | 16012024
| 465226 | 512464 | 3.1493 | 290.2 | 290.2 | 0 | 24-HR | ALL | 1ST | 16012024
| 465326 | 512464 | 3.1525 | 287.21 | 287.21 | 0 | 24-HR | ALL | 1ST | 16012024
| 465426 | 512464 | 3.1314 | 283.52 | 283.52 | 0 | 24-HR | ALL | 1ST | 16012024
| 465526 | 512464 | 3.1148 | 280.97 | 280.97 | 0 | 24-HR | ALL | 1ST | 16012024
| 465626 | 512464 | 3.0536 | 276.71 | 276.71 | 0 | 24-HR | ALL | 1ST | 16012024
| 465726 | 512464 | 2.9988 | 273.52 | 273.52 | 0 | 24-HR | ALL | 1ST | 16012024
| 465826 | 512464 | 2.9486 | 270.98 | 270.98 | 0 | 24-HR | ALL | 1ST | 16012024
| 465926 | 512464 | 2.8495 | 266.77 | 266.77 | 0 | 24-HR | ALL | 1ST | 16012024
| 466026 | 512464 | 2.8388 | 263.36 | 263.36 | 0 | 24-HR | ALL | 1ST | 16091924
| 466126 | 512464 | 2.819 | 265.98 | 265.98 | 0 | 24-HR | ALL | 1ST | 16012024
| 466226 | 512464 | 2.7851 | 265.13 | 265.13 | 0 | 24-HR | ALL | 1ST | 16012024
| 466326 | 512464 | 2.7769 | 265.46 | 265.46 | 0 | 24-HR | ALL | 1ST | 16012024
| 466426 | 512464 | 2.8531 | 269.45 | 269.45 | 0 | 24-HR | ALL | 1ST | 16012024
| 466526 | 512464 | 2.9059 | 272.92 | 272.92 | 0 | 24-HR | ALL | 1ST | 16012024
| 466626 | 512464 | 2.6488 | 263.3 | 263.3 | 0 | 24-HR | ALL | 1ST | 16012024
| 466726 | 512464 | 2.6967 | 264.03 | 264.03 | 0 | 24-HR | ALL | 1ST | 16120524
| 466826 | 512464 | 2.8491 | 268.72 | 268.72 | 0 | 24-HR | ALL | 1ST | 16120524
| 466926 | 512464 | 2.9781 | 272.7 | 272.7 | 0 | 24-HR | ALL | 1ST | 16120524
| 467026 | 512464 | 3.0859 | 276 | 276 | 0 | 24-HR | ALL | 1ST | 16120524
| 467126 | 512464 | 3.1082 | 275.64 | 275.64 | 0 | 24-HR | ALL | 1ST | 16120524
| 467226 | 512464 | 3.0406 | 271.61 | 271.61 | 0 | 24-HR | ALL | 1ST | 16120524
| 467326 | 512464 | 2.8929 | 264.91 | 264.91 | 0 | 24-HR | ALL | 1ST | 16120524
| 467426 | 512464 | 2.6327 | 254.91 | 254.91 | 0 | 24-HR | ALL | 1ST | 16120524
| 467526 | 512464 | 2.3525 | 243.83 | 265 | 0 | 24-HR | ALL | 1ST | 16120524
| 467626 | 512464 | 2.2706 | 227.91 | 278 | 0 | 24-HR | ALL | 1ST | 16041524
| 467726 | 512464 | 2.4905 | 220.72 | 275 | 0 | 24-HR | ALL | 1ST | 16041524
| 467826 | 512464 | 2.2712 | 228.09 | 261 | 0 | 24-HR | ALL | 1ST | 16041524
| 467926 | 512464 | 2.3424 | 243.2 | 259 | 0 | 24-HR | ALL | 1ST | 16120524
| 468026 | 512464 | 2.6561 | 254.64 | 254.64 | 0 | 24-HR | ALL | 1ST | 16120524
| 468126 | 512464 | 2.5945 | 252.3 | 259 | 0 | 24-HR | ALL | 1ST | 16120524
| 471426 | 512464 | 3.4843 | 227.3 | 232 | 0 | 24-HR | ALL | 1ST | 16051824
| 457726 | 512564 | 7.6416 | 207.66 | 297 | 0 | 24-HR | ALL | 1ST | 16100224
| 457826 | 512564 | 7.8228 | 235.82 | 297 | 0 | 24-HR | ALL | 1ST | 16100224
| 457926 | 512564 | 4.989 | 267.29 | 295 | 0 | 24-HR | ALL | 1ST | 16100224
| 458026 | 512564 | 4.1573 | 285.86 | 285.86 | 0 | 24-HR | ALL | 1ST | 16021724
| 458126 | 512564 | 4.5167 | 274.25 | 274.25 | 0 | 24-HR | ALL | 1ST | 16021724
| 458926 | 512564 | 5.0641 | 265.07 | 310 | 0 | 24-HR | ALL | 1ST | 16100224
| 459026 | 512564 | 4.1455 | 286.51 | 286.51 | 0 | 24-HR | ALL | 1ST | 16091824
| 459126 | 512564 | 4.1969 | 299.56 | 299.56 | 0 | 24-HR | ALL | 1ST | 16091824
| 459226 | 512564 | 4.1677 | 295.53 | 295.53 | 0 | 24-HR | ALL | 1ST | 16091824
| 459326 | 512564 | 4.1109 | 295.02 | 295.02 | 0 | 24-HR | ALL | 1ST | 16091824
| 459426 | 512564 | 4.0319 | 299.94 | 299.94 | 0 | 24-HR | ALL | 1ST | 16091824
| 459526 | 512564 | 3.9307 | 304.02 | 304.02 | 0 | 24-HR | ALL | 1ST | 16091824
| 459626 | 512564 | 3.9129 | 307.02 | 307.02 | 0 | 24-HR | ALL | 1ST | 16022724
| 459726 | 512564 | 4.1822 | 314.7 | 314.7 | 0 | 24-HR | ALL | 1ST | 16022724
| 459826 | 512564 | 4.26 | 313.35 | 313.35 | 0 | 24-HR | ALL | 1ST | 16022724
| 459926 | 512564 | 4.2969 | 311.3 | 311.3 | 0 | 24-HR | ALL | 1ST | 16022724
| 460026 | 512564 | 4.2919 | 308.15 | 314 | 0 | 24-HR | ALL | 1ST | 16022724
| 460126 | 512564 | 4.2416 | 304.78 | 314 | 0 | 24-HR | ALL | 1ST | 16022724
| 460226 | 512564 | 4.1008 | 299.2 | 314 | 0 | 24-HR | ALL | 1ST | 16022724
| 460326 | 512564 | 3.8786 | 292.2 | 314 | 0 | 24-HR | ALL | 1ST | 16022724
| 460426 | 512564 | 3.4968 | 281.4 | 314 | 0 | 24-HR | ALL | 1ST | 16022724
| 460526 | 512564 | 3.6078 | 270.2 | 314 | 0 | 24-HR | ALL | 1ST | 16022824
| 460626 | 512564 | 4.6467 | 257.99 | 314 | 0 | 24-HR | ALL | 1ST | 16022824
| 460726 | 512564 | 5.4582 | 246.78 | 314 | 0 | 24-HR | ALL | 1ST | 16022824
| 460826 | 512564 | 5.8968 | 235.73 | 314 | 0 | 24-HR | ALL | 1ST | 16022824
| 460926 | 512564 | 6.0719 | 232.38 | 314 | 0 | 24-HR | ALL | 1ST | 16022824
| 461026 | 512564 | 6.0123 | 242.14 | 272 | 0 | 24-HR | ALL | 1ST | 16022824
| 461126 | 512564 | 5.3862 | 258.92 | 258.92 | 0 | 24-HR | ALL | 1ST | 16022824
| 461226 | 512564 | 4.531 | 271.39 | 271.39 | 0 | 24-HR | ALL | 1ST | 16022824
| 461326 | 512564 | 4.1773 | 276.6 | 276.6 | 0 | 24-HR | ALL | 1ST | 16100124
| 461426 | 512564 | 4.217 | 281.91 | 281.91 | 0 | 24-HR | ALL | 1ST | 16100124
| 461526 | 512564 | 4.5857 | 281.01 | 281.01 | 0 | 24-HR | ALL | 1ST | 16100124
| 461626 | 512564 | 5.1252 | 277.94 | 277.94 | 0 | 24-HR | ALL | 1ST | 16100124
| 461726 | 512564 | 6.9573 | 259.83 | 259.83 | 0 | 24-HR | ALL | 1ST | 16100124
| 461926 | 512564 | 9.5679 | 223.5 | 322 | 0 | 24-HR | ALL | 1ST | 16100124
| 462026 | 512564 | 9.9784 | 226.28 | 323 | 0 | 24-HR | ALL | 1ST | 16100124
| 462126 | 512564 | 10.1711 | 235.18 | 323 | 0 | 24-HR | ALL | 1ST | 16100124
| 462226 | 512564 | 8.0535 | 259.62 | 259.62 | 0 | 24-HR | ALL | 1ST | 16100124
| 462326 | 512564 | 6.4289 | 274.28 | 274.28 | 0 | 24-HR | ALL | 1ST | 16100124
| 462426 | 512564 | 5.2755 | 284.18 | 284.18 | 0 | 24-HR | ALL | 1ST | 16100124
| 462526 | 512564 | 4.5348 | 290.63 | 290.63 | 0 | 24-HR | ALL | 1ST | 16100124
| 462626 | 512564 | 4.2917 | 299.65 | 299.65 | 0 | 24-HR | ALL | 1ST | 16072024
| 462726 | 512564 | 4.2147 | 304.01 | 304.01 | 0 | 24-HR | ALL | 1ST | 16072024
| 462826 | 512564 | 3.9335 | 311.6 | 311.6 | 0 | 24-HR | ALL | 1ST | 16072024
| 462926 | 512564 | 3.7372 | 316.54 | 316.54 | 0 | 24-HR | ALL | 1ST | 16072024
| 463026 | 512564 | 3.665 | 317.41 | 317.41 | 0 | 24-HR | ALL | 1ST | 16072024
| 463126 | 512564 | 3.5539 | 319.09 | 319.09 | 0 | 24-HR | ALL | 1ST | 16072024
| 463226 | 512564 | 3.4524 | 320.27 | 320.27 | 0 | 24-HR | ALL | 1ST | 16072024
| 463326 | 512564 | 3.2237 | 324.53 | 324.53 | 0 | 24-HR | ALL | 1ST | 16072024
| 463426 | 512564 | 3.1181 | 325.45 | 325.45 | 0 | 24-HR | ALL | 1ST | 16072024
| 463526 | 512564 | 3.0566 | 325.11 | 325.11 | 0 | 24-HR | ALL | 1ST | 16072024
| 463626 | 512564 | 2.9991 | 324.54 | 324.54 | 0 | 24-HR | ALL | 1ST | 16072024
| 463726 | 512564 | 3.0135 | 321.98 | 321.98 | 0 | 24-HR | ALL | 1ST | 16072024
| 463826 | 512564 | 3.028 | 319.28 | 319.28 | 0 | 24-HR | ALL | 1ST | 16072024
| 463926 | 512564 | 3.0931 | 315.14 | 315.14 | 0 | 24-HR | ALL | 1ST | 16072024
| 464026 | 512564 | 3.1121 | 312.07 | 312.07 | 0 | 24-HR | ALL | 1ST | 16072024
| 464126 | 512564 | 3.027 | 311.54 | 311.54 | 0 | 24-HR | ALL | 1ST | 16072024
| 464226 | 512564 | 2.8983 | 312 | 312 | 0 | 24-HR | ALL | 1ST | 16072024
| 464326 | 512564 | 2.8215 | 310.96 | 310.96 | 0 | 24-HR | ALL | 1ST | 16072024
| 464426 | 512564 | 2.9808 | 309.64 | 309.64 | 0 | 24-HR | ALL | 1ST | 16072024
| 464526 | 512564 | 3.1298 | 307.3 | 307.3 | 0 | 24-HR | ALL | 1ST | 16072024
| 464626 | 512564 | 2.9968 | 307 | 307 | 0 | 24-HR | ALL | 1ST | 16012024
| 464726 | 512564 | 3.0693 | 308.71 | 308.71 | 0 | 24-HR | ALL | 1ST | 16012024
| 464826 | 512564 | 3.1341 | 307 | 307 | 0 | 24-HR | ALL | 1ST | 16012024
| 464926 | 512564 | 3.1867 | 303.94 | 303.94 | 0 | 24-HR | ALL | 1ST | 16012024
| 465026 | 512564 | 3.2206 | 300 | 300 | 0 | 24-HR | ALL | 1ST | 16012024
| 465126 | 512564 | 3.2501 | 297.3 | 297.3 | 0 | 24-HR | ALL | 1ST | 16012024
| 465226 | 512564 | 3.2713 | 294.5 | 294.5 | 0 | 24-HR | ALL | 1ST | 16012024
| 465326 | 512564 | 3.2651 | 290.35 | 290.35 | 0 | 24-HR | ALL | 1ST | 16012024
| 465426 | 512564 | 3.2213 | 285.06 | 285.06 | 0 | 24-HR | ALL | 1ST | 16012024
| 465526 | 512564 | 3.1907 | 281.97 | 281.97 | 0 | 24-HR | ALL | 1ST | 16012024
| 465626 | 512564 | 3.1335 | 278.18 | 278.18 | 0 | 24-HR | ALL | 1ST | 16012024
| 465726 | 512564 | 3.0924 | 275.85 | 275.85 | 0 | 24-HR | ALL | 1ST | 16012024
| 465826 | 512564 | 3.0196 | 272.52 | 272.52 | 0 | 24-HR | ALL | 1ST | 16012024
| 465926 | 512564 | 2.95 | 269.73 | 269.73 | 0 | 24-HR | ALL | 1ST | 16012024
| 466026 | 512564 | 2.9121 | 268.54 | 268.54 | 0 | 24-HR | ALL | 1ST | 16012024
| 466126 | 512564 | 2.8602 | 267 | 267 | 0 | 24-HR | ALL | 1ST | 16012024
| 466226 | 512564 | 2.8554 | 267.54 | 267.54 | 0 | 24-HR | ALL | 1ST | 16012024
| 466326 | 512564 | 2.8571 | 268.54 | 268.54 | 0 | 24-HR | ALL | 1ST | 16012024
| 466426 | 512564 | 2.9235 | 272.59 | 272.59 | 0 | 24-HR | ALL | 1ST | 16012024
| 466526 | 512564 | 3.0088 | 277.56 | 277.56 | 0 | 24-HR | ALL | 1ST | 16120524
| 466626 | 512564 | 3.0635 | 278 | 278 | 0 | 24-HR | ALL | 1ST | 16120524
| 466726 | 512564 | 3.0402 | 274.96 | 274.96 | 0 | 24-HR | ALL | 1ST | 16120524
| 466826 | 512564 | 3.0066 | 271.9 | 271.9 | 0 | 24-HR | ALL | 1ST | 16120524
| 466926 | 512564 | 2.9717 | 268.46 | 275 | 0 | 24-HR | ALL | 1ST | 16120524
| 467026 | 512564 | 2.9295 | 265.38 | 276 | 0 | 24-HR | ALL | 1ST | 16120524
| 467126 | 512564 | 2.7976 | 259.08 | 278 | 0 | 24-HR | ALL | 1ST | 16120524
| 467226 | 512564 | 2.7343 | 256.14 | 277 | 0 | 24-HR | ALL | 1ST | 16120524
| 467326 | 512564 | 2.6557 | 252.88 | 276 | 0 | 24-HR | ALL | 1ST | 16120524
| 467426 | 512564 | 2.4931 | 246.93 | 275 | 0 | 24-HR | ALL | 1ST | 16120524
| 467526 | 512564 | 2.332 | 241.82 | 265 | 0 | 24-HR | ALL | 1ST | 16120524
| 467626 | 512564 | 2.19 | 237.44 | 252 | 0 | 24-HR | ALL | 1ST | 16120524
| 467726 | 512564 | 2.5654 | 218.46 | 275 | 0 | 24-HR | ALL | 1ST | 16041524
| 467826 | 512564 | 2.6297 | 212.52 | 271 | 0 | 24-HR | ALL | 1ST | 16041524
| 467926 | 512564 | 2.2727 | 225.44 | 262 | 0 | 24-HR | ALL | 1ST | 16041524
| 468026 | 512564 | 2.0436 | 230.66 | 262 | 0 | 24-HR | ALL | 1ST | 16041524
| 471326 | 512564 | 3.5857 | 227.36 | 227.36 | 0 | 24-HR | ALL | 1ST | 16051824
| 471426 | 512564 | 3.6594 | 227.3 | 227.3 | 0 | 24-HR | ALL | 1ST | 16051824
| 457726 | 512664 | 7.0352 | 196.02 | 297 | 0 | 24-HR | ALL | 1ST | 16100224
| 457826 | 512664 | 8.4021 | 229.03 | 297 | 0 | 24-HR | ALL | 1ST | 16100224
| 457926 | 512664 | 5.5688 | 262.26 | 297 | 0 | 24-HR | ALL | 1ST | 16100224
| 458026 | 512664 | 4.3137 | 283.44 | 283.44 | 0 | 24-HR | ALL | 1ST | 16021724
| 458126 | 512664 | 4.0803 | 284.5 | 284.5 | 0 | 24-HR | ALL | 1ST | 16021724
| 458826 | 512664 | 4.682 | 273.83 | 310 | 0 | 24-HR | ALL | 1ST | 16100224
| 458926 | 512664 | 4.2311 | 291.17 | 291.17 | 0 | 24-HR | ALL | 1ST | 16091824
| 459026 | 512664 | 4.2469 | 302.84 | 302.84 | 0 | 24-HR | ALL | 1ST | 16091824
| 459126 | 512664 | 4.2293 | 303.06 | 303.06 | 0 | 24-HR | ALL | 1ST | 16091824
| 459226 | 512664 | 4.1935 | 300.73 | 300.73 | 0 | 24-HR | ALL | 1ST | 16091824
| 459326 | 512664 | 4.1316 | 299.92 | 299.92 | 0 | 24-HR | ALL | 1ST | 16091824
| 459426 | 512664 | 4.0405 | 303.57 | 303.57 | 0 | 24-HR | ALL | 1ST | 16091824
| 459526 | 512664 | 3.9258 | 306.87 | 306.87 | 0 | 24-HR | ALL | 1ST | 16091824
| 459626 | 512664 | 4.0595 | 309.57 | 309.57 | 0 | 24-HR | ALL | 1ST | 16022724
| 459726 | 512664 | 4.1706 | 308.94 | 314 | 0 | 24-HR | ALL | 1ST | 16022724
| 459826 | 512664 | 4.1434 | 303.19 | 317 | 0 | 24-HR | ALL | 1ST | 16022724
| 459926 | 512664 | 4.1455 | 300.69 | 317 | 0 | 24-HR | ALL | 1ST | 16022724
| 460026 | 512664 | 4.1412 | 299.1 | 317 | 0 | 24-HR | ALL | 1ST | 16022724
| 460126 | 512664 | 4.075 | 296.36 | 316 | 0 | 24-HR | ALL | 1ST | 16022724
| 460226 | 512664 | 4.0014 | 294.44 | 314 | 0 | 24-HR | ALL | 1ST | 16022724
| 460326 | 512664 | 3.8231 | 289.73 | 314 | 0 | 24-HR | ALL | 1ST | 16022724
| 460426 | 512664 | 3.359 | 277.04 | 314 | 0 | 24-HR | ALL | 1ST | 16022724
| 460526 | 512664 | 4.0627 | 267.04 | 314 | 0 | 24-HR | ALL | 1ST | 16022824
| 460626 | 512664 | 5.0092 | 256.83 | 314 | 0 | 24-HR | ALL | 1ST | 16022824
| 460726 | 512664 | 5.8155 | 242.13 | 314 | 0 | 24-HR | ALL | 1ST | 16022824
| 460826 | 512664 | 6.0752 | 232.72 | 314 | 0 | 24-HR | ALL | 1ST | 16022824
| 460926 | 512664 | 6.2096 | 233 | 314 | 0 | 24-HR | ALL | 1ST | 16022824
| 461026 | 512664 | 6.0725 | 243.21 | 285 | 0 | 24-HR | ALL | 1ST | 16022824
| 461126 | 512664 | 5.4422 | 257.22 | 272 | 0 | 24-HR | ALL | 1ST | 16022824
| 461226 | 512664 | 4.3862 | 271.96 | 271.96 | 0 | 24-HR | ALL | 1ST | 16022824
| 461326 | 512664 | 4.2612 | 279.94 | 279.94 | 0 | 24-HR | ALL | 1ST | 16100124
| 461426 | 512664 | 4.1807 | 286.6 | 286.6 | 0 | 24-HR | ALL | 1ST | 16100124
| 461526 | 512664 | 4.2775 | 289.29 | 289.29 | 0 | 24-HR | ALL | 1ST | 16100124
| 461626 | 512664 | 5.0819 | 281.79 | 281.79 | 0 | 24-HR | ALL | 1ST | 16100124
| 461726 | 512664 | 6.91 | 264.58 | 264.58 | 0 | 24-HR | ALL | 1ST | 16100124
| 461926 | 512664 | 9.9835 | 224.97 | 323 | 0 | 24-HR | ALL | 1ST | 16100124
| 462026 | 512664 | 10.286 | 228.28 | 323 | 0 | 24-HR | ALL | 1ST | 16100124
| 462126 | 512664 | 10.2081 | 239.36 | 323 | 0 | 24-HR | ALL | 1ST | 16100124
| 462226 | 512664 | 7.5679 | 264.72 | 264.72 | 0 | 24-HR | ALL | 1ST | 16100124
| 462326 | 512664 | 6.0756 | 277.25 | 277.25 | 0 | 24-HR | ALL | 1ST | 16100124
| 462426 | 512664 | 4.9078 | 287.35 | 287.35 | 0 | 24-HR | ALL | 1ST | 16100124
| 462526 | 512664 | 4.4777 | 291.97 | 291.97 | 0 | 24-HR | ALL | 1ST | 16072024
| 462626 | 512664 | 4.2644 | 303.96 | 303.96 | 0 | 24-HR | ALL | 1ST | 16072024
| 462726 | 512664 | 3.9976 | 311.15 | 311.15 | 0 | 24-HR | ALL | 1ST | 16072024
| 462826 | 512664 | 3.7414 | 317.79 | 317.79 | 0 | 24-HR | ALL | 1ST | 16072024
| 462926 | 512664 | 3.618 | 320 | 320 | 0 | 24-HR | ALL | 1ST | 16072024
| 463026 | 512664 | 3.5684 | 320 | 320 | 0 | 24-HR | ALL | 1ST | 16072024
| 463126 | 512664 | 3.5078 | 320.09 | 320.09 | 0 | 24-HR | ALL | 1ST | 16072024
| 463226 | 512664 | 3.495 | 318.76 | 318.76 | 0 | 24-HR | ALL | 1ST | 16072024
| 463326 | 512664 | 3.5652 | 317.6 | 328 | 0 | 24-HR | ALL | 1ST | 16072024
| 463426 | 512664 | 3.4985 | 317.36 | 328 | 0 | 24-HR | ALL | 1ST | 16072024
| 463526 | 512664 | 3.4978 | 315.65 | 328 | 0 | 24-HR | ALL | 1ST | 16072024
| 463626 | 512664 | 3.3737 | 316.18 | 327 | 0 | 24-HR | ALL | 1ST | 16072024
| 463726 | 512664 | 3.1481 | 318.24 | 323 | 0 | 24-HR | ALL | 1ST | 16072024
| 463826 | 512664 | 3.0535 | 317.24 | 317.24 | 0 | 24-HR | ALL | 1ST | 16072024
| 463926 | 512664 | 3.0613 | 314.43 | 314.43 | 0 | 24-HR | ALL | 1ST | 16072024
| 464026 | 512664 | 3.0155 | 312.85 | 312.85 | 0 | 24-HR | ALL | 1ST | 16072024
| 464126 | 512664 | 2.9911 | 310.56 | 310.56 | 0 | 24-HR | ALL | 1ST | 16072024
| 464226 | 512664 | 2.8653 | 310.73 | 310.73 | 0 | 24-HR | ALL | 1ST | 16072024
| 464326 | 512664 | 3.0059 | 310.12 | 310.12 | 0 | 24-HR | ALL | 1ST | 16072024
| 464426 | 512664 | 3.1661 | 307.44 | 307.44 | 0 | 24-HR | ALL | 1ST | 16072024
| 464526 | 512664 | 3.0515 | 305.43 | 307 | 0 | 24-HR | ALL | 1ST | 16072024
| 464626 | 512664 | 3.1201 | 304.27 | 307 | 0 | 24-HR | ALL | 1ST | 16012024
| 464726 | 512664 | 3.1768 | 307.24 | 307.24 | 0 | 24-HR | ALL | 1ST | 16012024
| 464826 | 512664 | 3.2322 | 304.69 | 304.69 | 0 | 24-HR | ALL | 1ST | 16012024
| 464926 | 512664 | 3.2806 | 303.09 | 303.09 | 0 | 24-HR | ALL | 1ST | 16012024
| 465026 | 512664 | 3.3112 | 300 | 300 | 0 | 24-HR | ALL | 1ST | 16012024
| 465126 | 512664 | 3.3463 | 299.18 | 299.18 | 0 | 24-HR | ALL | 1ST | 16012024
| 465226 | 512664 | 3.365 | 296.85 | 296.85 | 0 | 24-HR | ALL | 1ST | 16012024
| 465326 | 512664 | 3.3569 | 292.52 | 292.52 | 0 | 24-HR | ALL | 1ST | 16012024
| 465426 | 512664 | 3.3254 | 288.1 | 288.1 | 0 | 24-HR | ALL | 1ST | 16012024
| 465526 | 512664 | 3.2887 | 284.7 | 284.7 | 0 | 24-HR | ALL | 1ST | 16012024
| 465626 | 512664 | 3.1991 | 279.28 | 279.28 | 0 | 24-HR | ALL | 1ST | 16012024
| 465726 | 512664 | 3.1308 | 275.95 | 275.95 | 0 | 24-HR | ALL | 1ST | 16012024
| 465826 | 512664 | 3.1021 | 274.88 | 274.88 | 0 | 24-HR | ALL | 1ST | 16012024
| 465926 | 512664 | 3.0772 | 274.24 | 274.24 | 0 | 24-HR | ALL | 1ST | 16012024
| 466026 | 512664 | 2.9981 | 271.49 | 271.49 | 0 | 24-HR | ALL | 1ST | 16012024
| 466126 | 512664 | 2.9184 | 269 | 269 | 0 | 24-HR | ALL | 1ST | 16012024
| 466226 | 512664 | 2.9026 | 269.36 | 269.36 | 0 | 24-HR | ALL | 1ST | 16012024
| 466326 | 512664 | 2.8889 | 270 | 270 | 0 | 24-HR | ALL | 1ST | 16012024
| 466426 | 512664 | 2.9821 | 273.93 | 273.93 | 0 | 24-HR | ALL | 1ST | 16120524
| 466526 | 512664 | 3.1154 | 278.04 | 278.04 | 0 | 24-HR | ALL | 1ST | 16120524
| 466626 | 512664 | 3.128 | 276.69 | 276.69 | 0 | 24-HR | ALL | 1ST | 16120524
| 466726 | 512664 | 3.0875 | 273.06 | 275 | 0 | 24-HR | ALL | 1ST | 16120524
| 466826 | 512664 | 2.9478 | 265.52 | 275 | 0 | 24-HR | ALL | 1ST | 16120524
| 466926 | 512664 | 2.9542 | 264.82 | 274 | 0 | 24-HR | ALL | 1ST | 16120524
| 467026 | 512664 | 2.8358 | 259.28 | 275 | 0 | 24-HR | ALL | 1ST | 16120524
| 467126 | 512664 | 2.7043 | 253.8 | 276 | 0 | 24-HR | ALL | 1ST | 16120524
| 467226 | 512664 | 2.6507 | 251.46 | 276 | 0 | 24-HR | ALL | 1ST | 16120524
| 467326 | 512664 | 2.5307 | 247.1 | 275 | 0 | 24-HR | ALL | 1ST | 16120524
| 467426 | 512664 | 2.4338 | 243.76 | 273 | 0 | 24-HR | ALL | 1ST | 16120524
| 467526 | 512664 | 2.2974 | 239.65 | 263 | 0 | 24-HR | ALL | 1ST | 16120524
| 467626 | 512664 | 2.1251 | 234.21 | 253 | 0 | 24-HR | ALL | 1ST | 16120524
| 467726 | 512664 | 2.3217 | 225.78 | 253 | 0 | 24-HR | ALL | 1ST | 16041524
| 467826 | 512664 | 2.6113 | 207.27 | 274 | 0 | 24-HR | ALL | 1ST | 16041524
| 467926 | 512664 | 2.4612 | 210.81 | 263 | 0 | 24-HR | ALL | 1ST | 16041524
| 468026 | 512664 | 2.2412 | 217.21 | 262 | 0 | 24-HR | ALL | 1ST | 16041524
| 471426 | 512664 | 3.2818 | 210.67 | 231 | 0 | 24-HR | ALL | 1ST | 16051824
| 457726 | 512764 | 4.9152 | 175.66 | 312 | 0 | 24-HR | ALL | 1ST | 16100224
| 457826 | 512764 | 8.7692 | 209.64 | 297 | 0 | 24-HR | ALL | 1ST | 16100224
| 457926 | 512764 | 7.44 | 245.36 | 297 | 0 | 24-HR | ALL | 1ST | 16100224
| 458026 | 512764 | 6.3584 | 255.52 | 297 | 0 | 24-HR | ALL | 1ST | 16100224
| 458126 | 512764 | 6.432 | 254 | 297 | 0 | 24-HR | ALL | 1ST | 16100224
| 458726 | 512764 | 5.052 | 269.85 | 310 | 0 | 24-HR | ALL | 1ST | 16100224
| 458826 | 512764 | 4.2644 | 292.26 | 292.26 | 0 | 24-HR | ALL | 1ST | 16091824
| 458926 | 512764 | 4.2875 | 304.29 | 304.29 | 0 | 24-HR | ALL | 1ST | 16091824
| 459026 | 512764 | 4.2558 | 308.71 | 308.71 | 0 | 24-HR | ALL | 1ST | 16091824
| 459126 | 512764 | 4.2201 | 309.7 | 309.7 | 0 | 24-HR | ALL | 1ST | 16091824
| 459226 | 512764 | 4.197 | 306.94 | 306.94 | 0 | 24-HR | ALL | 1ST | 16091824
| 459326 | 512764 | 4.1486 | 302.5 | 302.5 | 0 | 24-HR | ALL | 1ST | 16091824
| 459426 | 512764 | 4.0513 | 304.7 | 304.7 | 0 | 24-HR | ALL | 1ST | 16091824
| 459526 | 512764 | 3.9953 | 308.02 | 308.02 | 0 | 24-HR | ALL | 1ST | 16022724
| 459626 | 512764 | 4.1147 | 307.72 | 307.72 | 0 | 24-HR | ALL | 1ST | 16022724
| 459726 | 512764 | 4.0289 | 298.62 | 317 | 0 | 24-HR | ALL | 1ST | 16022724
| 459826 | 512764 | 4.0159 | 295.34 | 317 | 0 | 24-HR | ALL | 1ST | 16022724
| 459926 | 512764 | 3.9852 | 292.58 | 317 | 0 | 24-HR | ALL | 1ST | 16022724
| 460026 | 512764 | 3.955 | 290.82 | 317 | 0 | 24-HR | ALL | 1ST | 16022724
| 460126 | 512764 | 3.9446 | 290.56 | 317 | 0 | 24-HR | ALL | 1ST | 16022724
| 460226 | 512764 | 3.8158 | 287.43 | 315 | 0 | 24-HR | ALL | 1ST | 16022724
| 460326 | 512764 | 3.6363 | 283.43 | 314 | 0 | 24-HR | ALL | 1ST | 16022724
| 460426 | 512764 | 3.4127 | 276.25 | 314 | 0 | 24-HR | ALL | 1ST | 16022824
| 460526 | 512764 | 4.4419 | 265.63 | 314 | 0 | 24-HR | ALL | 1ST | 16022824
| 460626 | 512764 | 5.5858 | 249.05 | 315 | 0 | 24-HR | ALL | 1ST | 16022824
| 460726 | 512764 | 6.0929 | 237.73 | 315 | 0 | 24-HR | ALL | 1ST | 16022824
| 460826 | 512764 | 6.2223 | 231.5 | 314 | 0 | 24-HR | ALL | 1ST | 16022824
| 460926 | 512764 | 6.2938 | 233.6 | 314 | 0 | 24-HR | ALL | 1ST | 16022824
| 461026 | 512764 | 6.1002 | 240.35 | 294 | 0 | 24-HR | ALL | 1ST | 16022824
| 461126 | 512764 | 5.4468 | 255.6 | 288 | 0 | 24-HR | ALL | 1ST | 16022824
| 461226 | 512764 | 4.6886 | 270.88 | 272 | 0 | 24-HR | ALL | 1ST | 16100124
| 461326 | 512764 | 4.3366 | 283.06 | 283.06 | 0 | 24-HR | ALL | 1ST | 16100124
| 461426 | 512764 | 4.1934 | 290.01 | 290.01 | 0 | 24-HR | ALL | 1ST | 16100124
| 461526 | 512764 | 4.3421 | 291.4 | 291.4 | 0 | 24-HR | ALL | 1ST | 16100124
| 461626 | 512764 | 4.9777 | 285.88 | 285.88 | 0 | 24-HR | ALL | 1ST | 16100124
| 461726 | 512764 | 7.4245 | 264.02 | 294 | 0 | 24-HR | ALL | 1ST | 16100124
| 461926 | 512764 | 10.3555 | 227.97 | 323 | 0 | 24-HR | ALL | 1ST | 16100124
| 462026 | 512764 | 10.4972 | 232.87 | 323 | 0 | 24-HR | ALL | 1ST | 16100124
| 462126 | 512764 | 9.0758 | 255.2 | 318 | 0 | 24-HR | ALL | 1ST | 16100124
| 462226 | 512764 | 6.6137 | 273.3 | 273.3 | 0 | 24-HR | ALL | 1ST | 16100124
| 462326 | 512764 | 5.6632 | 280.51 | 280.51 | 0 | 24-HR | ALL | 1ST | 16100124
| 462426 | 512764 | 4.6656 | 288.99 | 288.99 | 0 | 24-HR | ALL | 1ST | 16100124
| 462526 | 512764 | 4.4885 | 295.28 | 295.28 | 0 | 24-HR | ALL | 1ST | 16072024
| 462626 | 512764 | 4.1754 | 308.51 | 308.51 | 0 | 24-HR | ALL | 1ST | 16072024
| 462726 | 512764 | 3.8705 | 315.6 | 315.6 | 0 | 24-HR | ALL | 1ST | 16072024
| 462826 | 512764 | 3.6207 | 321.21 | 321.21 | 0 | 24-HR | ALL | 1ST | 16072024
| 462926 | 512764 | 3.5794 | 321 | 321 | 0 | 24-HR | ALL | 1ST | 16072024
| 463026 | 512764 | 3.5493 | 320.3 | 320.3 | 0 | 24-HR | ALL | 1ST | 16072024
| 463126 | 512764 | 3.575 | 317.98 | 317.98 | 0 | 24-HR | ALL | 1ST | 16072024
| 463226 | 512764 | 3.6454 | 316.43 | 325 | 0 | 24-HR | ALL | 1ST | 16072024
| 463326 | 512764 | 3.8381 | 311.49 | 328 | 0 | 24-HR | ALL | 1ST | 16072024
| 463426 | 512764 | 3.8219 | 310.12 | 328 | 0 | 24-HR | ALL | 1ST | 16072024
| 463526 | 512764 | 4.2594 | 306.85 | 328 | 0 | 24-HR | ALL | 1ST | 16072024
| 463626 | 512764 | 4.2069 | 306.4 | 328 | 0 | 24-HR | ALL | 1ST | 16072024
| 463726 | 512764 | 3.3932 | 312.37 | 325 | 0 | 24-HR | ALL | 1ST | 16072024
| 463826 | 512764 | 3.32 | 311.15 | 322 | 0 | 24-HR | ALL | 1ST | 16072024
| 463926 | 512764 | 3.5103 | 309.27 | 318 | 0 | 24-HR | ALL | 1ST | 16072024
| 464026 | 512764 | 2.9887 | 311.61 | 311.61 | 0 | 24-HR | ALL | 1ST | 16072024
| 464126 | 512764 | 2.8745 | 311.43 | 311.43 | 0 | 24-HR | ALL | 1ST | 16072024
| 464226 | 512764 | 3.3864 | 307.4 | 312 | 0 | 24-HR | ALL | 1ST | 16072024
| 464326 | 512764 | 3.29 | 305 | 312 | 0 | 24-HR | ALL | 1ST | 16072024
| 464426 | 512764 | 3.1026 | 305.64 | 310 | 0 | 24-HR | ALL | 1ST | 16012024
| 464526 | 512764 | 3.1796 | 302.09 | 309 | 0 | 24-HR | ALL | 1ST | 16012024
| 464626 | 512764 | 3.2424 | 300.82 | 308 | 0 | 24-HR | ALL | 1ST | 16012024
| 464726 | 512764 | 3.3022 | 305.22 | 309 | 0 | 24-HR | ALL | 1ST | 16012024
| 464826 | 512764 | 3.3593 | 301.33 | 308 | 0 | 24-HR | ALL | 1ST | 16012024
| 464926 | 512764 | 3.3937 | 298.99 | 306 | 0 | 24-HR | ALL | 1ST | 16012024
| 465026 | 512764 | 3.3913 | 297 | 300 | 0 | 24-HR | ALL | 1ST | 16012024
| 465126 | 512764 | 3.4349 | 300.64 | 300.64 | 0 | 24-HR | ALL | 1ST | 16012024
| 465226 | 512764 | 3.4366 | 297.01 | 297.01 | 0 | 24-HR | ALL | 1ST | 16012024
| 465326 | 512764 | 3.4485 | 295.85 | 295.85 | 0 | 24-HR | ALL | 1ST | 16012024
| 465426 | 512764 | 3.4254 | 291.88 | 291.88 | 0 | 24-HR | ALL | 1ST | 16012024
| 465526 | 512764 | 3.3723 | 287.18 | 287.18 | 0 | 24-HR | ALL | 1ST | 16012024
| 465626 | 512764 | 3.3046 | 282.98 | 282.98 | 0 | 24-HR | ALL | 1ST | 16012024
| 465726 | 512764 | 3.2297 | 279.3 | 279.3 | 0 | 24-HR | ALL | 1ST | 16012024
| 465826 | 512764 | 3.1906 | 277.97 | 277.97 | 0 | 24-HR | ALL | 1ST | 16012024
| 465926 | 512764 | 3.1357 | 276.21 | 276.21 | 0 | 24-HR | ALL | 1ST | 16012024
| 466026 | 512764 | 3.0517 | 273.45 | 273.45 | 0 | 24-HR | ALL | 1ST | 16012024
| 466126 | 512764 | 2.9962 | 272.21 | 272.21 | 0 | 24-HR | ALL | 1ST | 16012024
| 466226 | 512764 | 2.94 | 271.13 | 271.13 | 0 | 24-HR | ALL | 1ST | 16012024
| 466326 | 512764 | 2.965 | 271 | 271 | 0 | 24-HR | ALL | 1ST | 16120524
| 466426 | 512764 | 3.0738 | 273.81 | 273.81 | 0 | 24-HR | ALL | 1ST | 16120524
| 466526 | 512764 | 3.1642 | 275.58 | 279 | 0 | 24-HR | ALL | 1ST | 16120524
| 466626 | 512764 | 3.1385 | 272.61 | 279 | 0 | 24-HR | ALL | 1ST | 16120524
| 466726 | 512764 | 3.0007 | 265.49 | 278 | 0 | 24-HR | ALL | 1ST | 16120524
| 466826 | 512764 | 2.8888 | 260.29 | 277 | 0 | 24-HR | ALL | 1ST | 16120524
| 466926 | 512764 | 2.8091 | 256.82 | 275 | 0 | 24-HR | ALL | 1ST | 16120524
| 467026 | 512764 | 2.7333 | 253.58 | 275 | 0 | 24-HR | ALL | 1ST | 16120524
| 467126 | 512764 | 2.6242 | 249.43 | 275 | 0 | 24-HR | ALL | 1ST | 16120524
| 467226 | 512764 | 2.5103 | 245.33 | 275 | 0 | 24-HR | ALL | 1ST | 16120524
| 467326 | 512764 | 2.3988 | 241.53 | 274 | 0 | 24-HR | ALL | 1ST | 16120524
| 467426 | 512764 | 2.3107 | 238.65 | 272 | 0 | 24-HR | ALL | 1ST | 16120524
| 467526 | 512764 | 2.195 | 235.33 | 262 | 0 | 24-HR | ALL | 1ST | 16120524
| 467626 | 512764 | 2.2703 | 227.73 | 262 | 0 | 24-HR | ALL | 1ST | 16041524
| 467726 | 512764 | 2.3509 | 221.43 | 253 | 0 | 24-HR | ALL | 1ST | 16041524
| 467826 | 512764 | 2.4384 | 210.49 | 262 | 0 | 24-HR | ALL | 1ST | 16041524
| 467926 | 512764 | 2.3375 | 200.9 | 263 | 0 | 24-HR | ALL | 1ST | 16041524
| 458826 | 512864 | 4.4724 | 290.9 | 310 | 0 | 24-HR | ALL | 1ST | 16091824
| 458926 | 512864 | 4.3454 | 303.54 | 303.54 | 0 | 24-HR | ALL | 1ST | 16091824
| 459026 | 512864 | 4.2789 | 310.64 | 310.64 | 0 | 24-HR | ALL | 1ST | 16091824
| 459126 | 512864 | 4.2595 | 309.46 | 309.46 | 0 | 24-HR | ALL | 1ST | 16091824
| 459226 | 512864 | 4.2416 | 304.41 | 304.41 | 0 | 24-HR | ALL | 1ST | 16091824
| 459326 | 512864 | 4.1741 | 300.46 | 300.46 | 0 | 24-HR | ALL | 1ST | 16091824
| 459426 | 512864 | 4.1448 | 299.99 | 307 | 0 | 24-HR | ALL | 1ST | 16091824
| 459526 | 512864 | 4.1108 | 297.84 | 313 | 0 | 24-HR | ALL | 1ST | 16091824
| 459626 | 512864 | 4.0201 | 297.64 | 316 | 0 | 24-HR | ALL | 1ST | 16091824
| 459726 | 512864 | 3.9062 | 288.52 | 317 | 0 | 24-HR | ALL | 1ST | 16091824
| 459826 | 512864 | 3.7849 | 285.44 | 317 | 0 | 24-HR | ALL | 1ST | 16022724
| 459926 | 512864 | 3.7269 | 282.66 | 317 | 0 | 24-HR | ALL | 1ST | 16022724
| 460026 | 512864 | 3.6449 | 279.98 | 317 | 0 | 24-HR | ALL | 1ST | 16022724
| 460126 | 512864 | 3.6048 | 279.25 | 317 | 0 | 24-HR | ALL | 1ST | 16022724
| 460226 | 512864 | 3.531 | 276.2 | 317 | 0 | 24-HR | ALL | 1ST | 16051624
| 460326 | 512864 | 3.4012 | 276.22 | 314 | 0 | 24-HR | ALL | 1ST | 16022724
| 460426 | 512864 | 4.103 | 268.8 | 314 | 0 | 24-HR | ALL | 1ST | 16022824
| 460526 | 512864 | 5.2869 | 254.18 | 316 | 0 | 24-HR | ALL | 1ST | 16022824
| 460626 | 512864 | 6.0322 | 238.51 | 317 | 0 | 24-HR | ALL | 1ST | 16022824
| 460726 | 512864 | 6.2754 | 233.44 | 316 | 0 | 24-HR | ALL | 1ST | 16022824
| 460826 | 512864 | 6.3786 | 233.54 | 314 | 0 | 24-HR | ALL | 1ST | 16022824
| 460926 | 512864 | 6.33 | 236.8 | 311 | 0 | 24-HR | ALL | 1ST | 16022824
| 461026 | 512864 | 5.9905 | 243.63 | 294 | 0 | 24-HR | ALL | 1ST | 16022824
| 461126 | 512864 | 5.5016 | 254.16 | 294 | 0 | 24-HR | ALL | 1ST | 16100124
| 461226 | 512864 | 5.2014 | 268.78 | 289 | 0 | 24-HR | ALL | 1ST | 16100124
| 461326 | 512864 | 4.728 | 281.07 | 281.07 | 0 | 24-HR | ALL | 1ST | 16100124
| 461426 | 512864 | 4.6129 | 287.02 | 287.02 | 0 | 24-HR | ALL | 1ST | 16100124
| 461526 | 512864 | 4.6431 | 289.93 | 289.93 | 0 | 24-HR | ALL | 1ST | 16100124
| 461626 | 512864 | 5.2602 | 284.96 | 284.96 | 0 | 24-HR | ALL | 1ST | 16100124
| 461726 | 512864 | 7.4789 | 266.28 | 294 | 0 | 24-HR | ALL | 1ST | 16100124
| 461826 | 512864 | 9.747 | 244.2 | 294 | 0 | 24-HR | ALL | 1ST | 16100124
| 461926 | 512864 | 10.5968 | 228.03 | 323 | 0 | 24-HR | ALL | 1ST | 16100124
| 462026 | 512864 | 10.5331 | 237.16 | 323 | 0 | 24-HR | ALL | 1ST | 16100124
| 462126 | 512864 | 8.452 | 261.03 | 318 | 0 | 24-HR | ALL | 1ST | 16100124
| 462226 | 512864 | 6.0795 | 277.62 | 277.62 | 0 | 24-HR | ALL | 1ST | 16100124
| 462326 | 512864 | 5.0246 | 286.07 | 286.07 | 0 | 24-HR | ALL | 1ST | 16100124
| 462426 | 512864 | 4.5812 | 292.95 | 292.95 | 0 | 24-HR | ALL | 1ST | 16072024
| 462526 | 512864 | 4.4158 | 301.76 | 301.76 | 0 | 24-HR | ALL | 1ST | 16072024
| 462626 | 512864 | 3.957 | 314.62 | 314.62 | 0 | 24-HR | ALL | 1ST | 16072024
| 462726 | 512864 | 3.7329 | 319.62 | 319.62 | 0 | 24-HR | ALL | 1ST | 16072024
| 462826 | 512864 | 3.5717 | 322.46 | 322.46 | 0 | 24-HR | ALL | 1ST | 16072024
| 462926 | 512864 | 3.5688 | 321.09 | 321.09 | 0 | 24-HR | ALL | 1ST | 16072024
| 463026 | 512864 | 3.725 | 316.76 | 322 | 0 | 24-HR | ALL | 1ST | 16072024
| 463126 | 512864 | 3.747 | 314.84 | 322 | 0 | 24-HR | ALL | 1ST | 16072024
| 463226 | 512864 | 3.9095 | 310.55 | 325 | 0 | 24-HR | ALL | 1ST | 16072024
| 463326 | 512864 | 4.4907 | 303.35 | 328 | 0 | 24-HR | ALL | 1ST | 16072024
| 463426 | 512864 | 4.5388 | 300.29 | 328 | 0 | 24-HR | ALL | 1ST | 16072024
| 463526 | 512864 | 4.5717 | 297.46 | 328 | 0 | 24-HR | ALL | 1ST | 16072024
| 463626 | 512864 | 4.596 | 294.67 | 328 | 0 | 24-HR | ALL | 1ST | 16072024
| 463726 | 512864 | 4.3323 | 298.75 | 327 | 0 | 24-HR | ALL | 1ST | 16072024
| 463826 | 512864 | 4.2239 | 298.08 | 325 | 0 | 24-HR | ALL | 1ST | 16072024
| 463926 | 512864 | 3.9934 | 300.23 | 322 | 0 | 24-HR | ALL | 1ST | 16072024
| 464026 | 512864 | 3.6843 | 303.9 | 315 | 0 | 24-HR | ALL | 1ST | 16072024
| 464126 | 512864 | 3.4924 | 304.75 | 312 | 0 | 24-HR | ALL | 1ST | 16072024
| 464226 | 512864 | 3.3549 | 304 | 312 | 0 | 24-HR | ALL | 1ST | 16072024
| 464326 | 512864 | 3.173 | 304.4 | 311 | 0 | 24-HR | ALL | 1ST | 16072024
| 464426 | 512864 | 3.2373 | 300.75 | 311 | 0 | 24-HR | ALL | 1ST | 16012024
| 464526 | 512864 | 3.2933 | 299.62 | 309 | 0 | 24-HR | ALL | 1ST | 16012024
| 464626 | 512864 | 3.351 | 296.91 | 309 | 0 | 24-HR | ALL | 1ST | 16012024
| 464726 | 512864 | 3.4095 | 298.02 | 309 | 0 | 24-HR | ALL | 1ST | 16012024
| 464826 | 512864 | 3.458 | 297.91 | 309 | 0 | 24-HR | ALL | 1ST | 16012024
| 464926 | 512864 | 3.4728 | 294.43 | 307 | 0 | 24-HR | ALL | 1ST | 16012024
| 465026 | 512864 | 3.4786 | 293.11 | 304 | 0 | 24-HR | ALL | 1ST | 16012024
| 465126 | 512864 | 3.4936 | 296.15 | 300 | 0 | 24-HR | ALL | 1ST | 16012024
| 465226 | 512864 | 3.5073 | 298.03 | 298.03 | 0 | 24-HR | ALL | 1ST | 16012024
| 465326 | 512864 | 3.5179 | 297.8 | 297.8 | 0 | 24-HR | ALL | 1ST | 16012024
| 465426 | 512864 | 3.5113 | 296.14 | 296.14 | 0 | 24-HR | ALL | 1ST | 16012024
| 465526 | 512864 | 3.4426 | 289.52 | 289.52 | 0 | 24-HR | ALL | 1ST | 16012024
| 465626 | 512864 | 3.3671 | 284.91 | 284.91 | 0 | 24-HR | ALL | 1ST | 16012024
| 465726 | 512864 | 3.2786 | 280.71 | 280.71 | 0 | 24-HR | ALL | 1ST | 16012024
| 465826 | 512864 | 3.2251 | 278.97 | 278.97 | 0 | 24-HR | ALL | 1ST | 16012024
| 465926 | 512864 | 3.1421 | 276.18 | 276.18 | 0 | 24-HR | ALL | 1ST | 16012024
| 466026 | 512864 | 3.0522 | 273.46 | 273.46 | 0 | 24-HR | ALL | 1ST | 16012024
| 466126 | 512864 | 3.0154 | 272.97 | 272.97 | 0 | 24-HR | ALL | 1ST | 16120524
| 466226 | 512864 | 3.0178 | 271.09 | 271.09 | 0 | 24-HR | ALL | 1ST | 16120524
| 466326 | 512864 | 3.0536 | 270.83 | 270.83 | 0 | 24-HR | ALL | 1ST | 16120524
| 466426 | 512864 | 3.1121 | 270.98 | 277 | 0 | 24-HR | ALL | 1ST | 16120524
| 466526 | 512864 | 3.1281 | 269.94 | 279 | 0 | 24-HR | ALL | 1ST | 16120524
| 466626 | 512864 | 3.068 | 266.22 | 279 | 0 | 24-HR | ALL | 1ST | 16120524
| 466726 | 512864 | 2.9377 | 260.31 | 279 | 0 | 24-HR | ALL | 1ST | 16120524
| 466826 | 512864 | 2.7761 | 254 | 278 | 0 | 24-HR | ALL | 1ST | 16120524
| 466926 | 512864 | 2.6807 | 250.43 | 276 | 0 | 24-HR | ALL | 1ST | 16120524
| 467026 | 512864 | 2.6683 | 249.88 | 273 | 0 | 24-HR | ALL | 1ST | 16120524
| 467126 | 512864 | 2.5446 | 245.67 | 271 | 0 | 24-HR | ALL | 1ST | 16120524
| 467226 | 512864 | 2.428 | 241.76 | 270 | 0 | 24-HR | ALL | 1ST | 16120524
| 467326 | 512864 | 2.2783 | 236.85 | 269 | 0 | 24-HR | ALL | 1ST | 16120524
| 467426 | 512864 | 2.1957 | 232.15 | 268 | 0 | 24-HR | ALL | 1ST | 16041524
| 467526 | 512864 | 2.3455 | 225.13 | 268 | 0 | 24-HR | ALL | 1ST | 16041524
| 467626 | 512864 | 2.3887 | 219.35 | 263 | 0 | 24-HR | ALL | 1ST | 16041524
| 467726 | 512864 | 2.3638 | 213.84 | 262 | 0 | 24-HR | ALL | 1ST | 16041524
| 467826 | 512864 | 2.2625 | 209.55 | 256 | 0 | 24-HR | ALL | 1ST | 16041524
| 467926 | 512864 | 2.1218 | 198.46 | 262 | 0 | 24-HR | ALL | 1ST | 16041524
| 458826 | 512964 | 5.3475 | 264.45 | 313 | 0 | 24-HR | ALL | 1ST | 16100224
| 458926 | 512964 | 4.5738 | 292.31 | 312 | 0 | 24-HR | ALL | 1ST | 16091824
| 459026 | 512964 | 4.3952 | 306.32 | 309 | 0 | 24-HR | ALL | 1ST | 16091824
| 459126 | 512964 | 4.2927 | 309.61 | 309.61 | 0 | 24-HR | ALL | 1ST | 16091824
| 459326 | 512964 | 4.1819 | 304.39 | 304.39 | 0 | 24-HR | ALL | 1ST | 16091824
| 459426 | 512964 | 4.1919 | 296.61 | 308 | 0 | 24-HR | ALL | 1ST | 16091824
| 459526 | 512964 | 4.1347 | 291.95 | 313 | 0 | 24-HR | ALL | 1ST | 16091824
| 459626 | 512964 | 4.036 | 290.64 | 316 | 0 | 24-HR | ALL | 1ST | 16091824
| 459726 | 512964 | 3.8723 | 283.89 | 317 | 0 | 24-HR | ALL | 1ST | 16091824
| 459826 | 512964 | 3.6837 | 279.07 | 317 | 0 | 24-HR | ALL | 1ST | 16091824
| 459926 | 512964 | 3.6287 | 273.08 | 317 | 0 | 24-HR | ALL | 1ST | 16051624
| 460026 | 512964 | 4.3261 | 266.18 | 317 | 0 | 24-HR | ALL | 1ST | 16051624
| 460126 | 512964 | 4.6323 | 262.73 | 317 | 0 | 24-HR | ALL | 1ST | 16051624
| 460226 | 512964 | 4.4846 | 263.34 | 317 | 0 | 24-HR | ALL | 1ST | 16051624
| 460326 | 512964 | 3.9755 | 267.61 | 316 | 0 | 24-HR | ALL | 1ST | 16022824
| 460426 | 512964 | 5.0334 | 256.47 | 317 | 0 | 24-HR | ALL | 1ST | 16022824
| 460526 | 512964 | 5.9029 | 242.6 | 317 | 0 | 24-HR | ALL | 1ST | 16022824
| 460626 | 512964 | 6.2934 | 238.3 | 317 | 0 | 24-HR | ALL | 1ST | 16022824
| 460726 | 512964 | 6.4435 | 233.88 | 315 | 0 | 24-HR | ALL | 1ST | 16022824
| 460826 | 512964 | 6.4699 | 235.92 | 314 | 0 | 24-HR | ALL | 1ST | 16022824
| 460926 | 512964 | 6.2083 | 239.66 | 292 | 0 | 24-HR | ALL | 1ST | 16022824
| 461026 | 512964 | 5.7935 | 246.91 | 293 | 0 | 24-HR | ALL | 1ST | 16022824
| 461126 | 512964 | 6.0057 | 253.13 | 294 | 0 | 24-HR | ALL | 1ST | 16100124
| 461226 | 512964 | 5.8101 | 265.75 | 294 | 0 | 24-HR | ALL | 1ST | 16100124
| 461326 | 512964 | 5.1901 | 279.21 | 292 | 0 | 24-HR | ALL | 1ST | 16100124
| 461426 | 512964 | 4.8857 | 286.72 | 293 | 0 | 24-HR | ALL | 1ST | 16100124
| 461526 | 512964 | 4.9512 | 288.73 | 294 | 0 | 24-HR | ALL | 1ST | 16100124
| 461626 | 512964 | 5.672 | 282.94 | 290 | 0 | 24-HR | ALL | 1ST | 16100124
| 461726 | 512964 | 7.4582 | 268.62 | 294 | 0 | 24-HR | ALL | 1ST | 16100124
| 461826 | 512964 | 10.0896 | 242.68 | 294 | 0 | 24-HR | ALL | 1ST | 16100124
| 461926 | 512964 | 10.779 | 230 | 323 | 0 | 24-HR | ALL | 1ST | 16100124
| 462026 | 512964 | 10.5767 | 237.13 | 323 | 0 | 24-HR | ALL | 1ST | 16100124
| 462126 | 512964 | 8.1739 | 263.18 | 322 | 0 | 24-HR | ALL | 1ST | 16100124
| 462226 | 512964 | 5.6407 | 280.85 | 280.85 | 0 | 24-HR | ALL | 1ST | 16100124
| 462326 | 512964 | 4.7849 | 287.36 | 287.36 | 0 | 24-HR | ALL | 1ST | 16100124
| 462426 | 512964 | 4.5949 | 295.75 | 295.75 | 0 | 24-HR | ALL | 1ST | 16072024
| 462526 | 512964 | 4.3534 | 306.99 | 306.99 | 0 | 24-HR | ALL | 1ST | 16072024
| 462626 | 512964 | 3.7997 | 319.24 | 319.24 | 0 | 24-HR | ALL | 1ST | 16072024
| 462726 | 512964 | 3.6936 | 320.7 | 320.7 | 0 | 24-HR | ALL | 1ST | 16072024
| 462826 | 512964 | 3.6618 | 320.06 | 320.06 | 0 | 24-HR | ALL | 1ST | 16072024
| 462926 | 512964 | 3.8443 | 315.44 | 322 | 0 | 24-HR | ALL | 1ST | 16072024
| 463026 | 512964 | 3.9577 | 311.67 | 322 | 0 | 24-HR | ALL | 1ST | 16072024
| 463126 | 512964 | 4.4669 | 305.28 | 322 | 0 | 24-HR | ALL | 1ST | 16072024
| 463226 | 512964 | 4.6951 | 298.69 | 326 | 0 | 24-HR | ALL | 1ST | 16072024
| 463326 | 512964 | 4.8871 | 292.71 | 328 | 0 | 24-HR | ALL | 1ST | 16072024
| 463426 | 512964 | 5.0795 | 286.46 | 328 | 0 | 24-HR | ALL | 1ST | 16072024
| 463526 | 512964 | 5.1071 | 284.21 | 328 | 0 | 24-HR | ALL | 1ST | 16072024
| 463626 | 512964 | 5.1548 | 281.31 | 328 | 0 | 24-HR | ALL | 1ST | 16072024
| 463726 | 512964 | 5.1268 | 279.7 | 328 | 0 | 24-HR | ALL | 1ST | 16072024
| 463826 | 512964 | 4.9847 | 279.93 | 328 | 0 | 24-HR | ALL | 1ST | 16072024
| 463926 | 512964 | 4.4186 | 287.88 | 325 | 0 | 24-HR | ALL | 1ST | 16072024
| 464026 | 512964 | 3.865 | 295.99 | 319 | 0 | 24-HR | ALL | 1ST | 16072024
| 464126 | 512964 | 3.5235 | 299.69 | 313 | 0 | 24-HR | ALL | 1ST | 16072024
| 464226 | 512964 | 3.2847 | 301.43 | 311 | 0 | 24-HR | ALL | 1ST | 16072024
| 464326 | 512964 | 3.2818 | 299.21 | 311 | 0 | 24-HR | ALL | 1ST | 16012024
| 464426 | 512964 | 3.3471 | 296.73 | 311 | 0 | 24-HR | ALL | 1ST | 16012024
| 464526 | 512964 | 3.383 | 293.55 | 309 | 0 | 24-HR | ALL | 1ST | 16012024
| 464626 | 512964 | 3.4298 | 292.15 | 309 | 0 | 24-HR | ALL | 1ST | 16012024
| 464726 | 512964 | 3.4856 | 293.29 | 309 | 0 | 24-HR | ALL | 1ST | 16012024
| 464826 | 512964 | 3.504 | 290.24 | 309 | 0 | 24-HR | ALL | 1ST | 16012024
| 464926 | 512964 | 3.517 | 291.12 | 305 | 0 | 24-HR | ALL | 1ST | 16012024
| 465026 | 512964 | 3.5138 | 290.12 | 302 | 0 | 24-HR | ALL | 1ST | 16012024
| 465126 | 512964 | 3.5413 | 291.21 | 302 | 0 | 24-HR | ALL | 1ST | 16012024
| 465226 | 512964 | 3.5532 | 294.3 | 299 | 0 | 24-HR | ALL | 1ST | 16012024
| 465326 | 512964 | 3.5667 | 298 | 298 | 0 | 24-HR | ALL | 1ST | 16012024
| 465426 | 512964 | 3.5435 | 295.3 | 295.3 | 0 | 24-HR | ALL | 1ST | 16012024
| 465526 | 512964 | 3.4903 | 290.97 | 290.97 | 0 | 24-HR | ALL | 1ST | 16012024
| 465626 | 512964 | 3.4199 | 286.91 | 286.91 | 0 | 24-HR | ALL | 1ST | 16012024
| 465726 | 512964 | 3.3499 | 283.91 | 283.91 | 0 | 24-HR | ALL | 1ST | 16012024
| 465826 | 512964 | 3.2509 | 279.97 | 279.97 | 0 | 24-HR | ALL | 1ST | 16012024
| 465926 | 512964 | 3.1316 | 275.76 | 275.76 | 0 | 24-HR | ALL | 1ST | 16012024
| 466026 | 512964 | 3.0732 | 273.18 | 273.18 | 0 | 24-HR | ALL | 1ST | 16120524
| 466126 | 512964 | 3.0694 | 271.09 | 271.09 | 0 | 24-HR | ALL | 1ST | 16120524
| 466226 | 512964 | 3.0312 | 267.52 | 272 | 0 | 24-HR | ALL | 1ST | 16120524
| 466326 | 512964 | 3.0619 | 267.06 | 274 | 0 | 24-HR | ALL | 1ST | 16120524
| 466426 | 512964 | 3.0845 | 266.22 | 278 | 0 | 24-HR | ALL | 1ST | 16120524
| 466526 | 512964 | 3.0871 | 265.12 | 279 | 0 | 24-HR | ALL | 1ST | 16120524
| 466626 | 512964 | 3.012 | 261.42 | 279 | 0 | 24-HR | ALL | 1ST | 16120524
| 466726 | 512964 | 2.8205 | 254.07 | 279 | 0 | 24-HR | ALL | 1ST | 16120524
| 466826 | 512964 | 2.6741 | 248.76 | 279 | 0 | 24-HR | ALL | 1ST | 16120524
| 466926 | 512964 | 2.5778 | 245.47 | 277 | 0 | 24-HR | ALL | 1ST | 16120524
| 467026 | 512964 | 2.5383 | 244.34 | 272 | 0 | 24-HR | ALL | 1ST | 16120524
| 467126 | 512964 | 2.357 | 238.44 | 271 | 0 | 24-HR | ALL | 1ST | 16120524
| 467226 | 512964 | 2.2456 | 234.85 | 270 | 0 | 24-HR | ALL | 1ST | 16120524
| 467326 | 512964 | 2.2601 | 230.18 | 266 | 0 | 24-HR | ALL | 1ST | 16041524
| 467426 | 512964 | 2.3381 | 224.91 | 266 | 0 | 24-HR | ALL | 1ST | 16041524
| 467526 | 512964 | 2.4191 | 217.07 | 272 | 0 | 24-HR | ALL | 1ST | 16041524
| 467626 | 512964 | 2.3636 | 211.16 | 265 | 0 | 24-HR | ALL | 1ST | 16041524
| 467726 | 512964 | 2.2511 | 203.48 | 268 | 0 | 24-HR | ALL | 1ST | 16041524
| 467826 | 512964 | 2.0711 | 202.03 | 256 | 0 | 24-HR | ALL | 1ST | 16041524
| 467926 | 512964 | 1.8933 | 198.82 | 261 | 0 | 24-HR | ALL | 1ST | 16102124
| 468026 | 512964 | 1.8142 | 193.81 | 261 | 0 | 24-HR | ALL | 1ST | 16110824
| 459926 | 513064 | 4.2594 | 266.62 | 317 | 0 | 24-HR | ALL | 1ST | 16051624
| 460026 | 513064 | 5.4055 | 252.04 | 317 | 0 | 24-HR | ALL | 1ST | 16051624
| 460126 | 513064 | 5.6642 | 246.39 | 317 | 0 | 24-HR | ALL | 1ST | 16051624
| 460226 | 513064 | 5.3254 | 248.95 | 317 | 0 | 24-HR | ALL | 1ST | 16051624
| 460326 | 513064 | 5.2249 | 246.43 | 317 | 0 | 24-HR | ALL | 1ST | 16060924
| 460426 | 513064 | 5.7655 | 241.77 | 317 | 0 | 24-HR | ALL | 1ST | 16022824
| 460526 | 513064 | 6.2272 | 239.64 | 317 | 0 | 24-HR | ALL | 1ST | 16022824
| 460626 | 513064 | 6.4972 | 236.52 | 316 | 0 | 24-HR | ALL | 1ST | 16022824
| 460726 | 513064 | 6.5818 | 237.21 | 314 | 0 | 24-HR | ALL | 1ST | 16022824
| 460826 | 513064 | 6.2326 | 238.42 | 238.42 | 0 | 24-HR | ALL | 1ST | 16022824
| 460926 | 513064 | 6.0834 | 241.04 | 287 | 0 | 24-HR | ALL | 1ST | 16022824
| 461026 | 513064 | 6.1032 | 246.88 | 293 | 0 | 24-HR | ALL | 1ST | 16100124
| 461126 | 513064 | 6.414 | 254.59 | 294 | 0 | 24-HR | ALL | 1ST | 16100124
| 461226 | 513064 | 6.0866 | 267.3 | 292 | 0 | 24-HR | ALL | 1ST | 16100124
| 461326 | 513064 | 5.3798 | 280.06 | 284 | 0 | 24-HR | ALL | 1ST | 16100124
| 461426 | 513064 | 5.2825 | 284.71 | 291 | 0 | 24-HR | ALL | 1ST | 16100124
| 461526 | 513064 | 5.8628 | 281.3 | 294 | 0 | 24-HR | ALL | 1ST | 16100124
| 461626 | 513064 | 6.3052 | 278.76 | 290 | 0 | 24-HR | ALL | 1ST | 16100124
| 461726 | 513064 | 7.8673 | 266.81 | 294 | 0 | 24-HR | ALL | 1ST | 16100124
| 461826 | 513064 | 10.2263 | 243.46 | 294 | 0 | 24-HR | ALL | 1ST | 16100124
| 461926 | 513064 | 10.8172 | 234.27 | 322 | 0 | 24-HR | ALL | 1ST | 16100124
| 462026 | 513064 | 10.1864 | 244.02 | 322 | 0 | 24-HR | ALL | 1ST | 16100124
| 462126 | 513064 | 7.515 | 267.63 | 320 | 0 | 24-HR | ALL | 1ST | 16100124
| 462226 | 513064 | 5.1576 | 284.47 | 284.47 | 0 | 24-HR | ALL | 1ST | 16100124
| 462326 | 513064 | 4.7422 | 290.44 | 290.44 | 0 | 24-HR | ALL | 1ST | 16072024
| 462426 | 513064 | 4.5514 | 300.51 | 300.51 | 0 | 24-HR | ALL | 1ST | 16072024
| 462526 | 513064 | 4.2069 | 309.48 | 309.48 | 0 | 24-HR | ALL | 1ST | 16072024
| 462626 | 513064 | 3.7688 | 320.15 | 320.15 | 0 | 24-HR | ALL | 1ST | 16072024
| 462726 | 513064 | 3.7567 | 319.03 | 319.03 | 0 | 24-HR | ALL | 1ST | 16072024
| 462826 | 513064 | 3.8555 | 316.55 | 323 | 0 | 24-HR | ALL | 1ST | 16072024
| 462926 | 513064 | 4.0064 | 312.07 | 323 | 0 | 24-HR | ALL | 1ST | 16072024
| 463026 | 513064 | 4.6181 | 303.04 | 323 | 0 | 24-HR | ALL | 1ST | 16072024
| 463126 | 513064 | 4.9542 | 292.49 | 323 | 0 | 24-HR | ALL | 1ST | 16072024
| 463226 | 513064 | 5.2854 | 284.43 | 328 | 0 | 24-HR | ALL | 1ST | 16072024
| 463326 | 513064 | 5.4368 | 279.76 | 328 | 0 | 24-HR | ALL | 1ST | 16072024
| 463426 | 513064 | 5.5831 | 275.36 | 328 | 0 | 24-HR | ALL | 1ST | 16072024
| 463526 | 513064 | 5.6495 | 272.58 | 328 | 0 | 24-HR | ALL | 1ST | 16072024
| 463626 | 513064 | 5.628 | 271.19 | 328 | 0 | 24-HR | ALL | 1ST | 16072024
| 463726 | 513064 | 5.6571 | 268.3 | 328 | 0 | 24-HR | ALL | 1ST | 16072024
| 463826 | 513064 | 5.3125 | 271.86 | 328 | 0 | 24-HR | ALL | 1ST | 16072024
| 463926 | 513064 | 4.8092 | 277.34 | 325 | 0 | 24-HR | ALL | 1ST | 16072024
| 464026 | 513064 | 4.3193 | 282.4 | 321 | 0 | 24-HR | ALL | 1ST | 16072024
| 464126 | 513064 | 3.7017 | 290.44 | 313 | 0 | 24-HR | ALL | 1ST | 16072024
| 464226 | 513064 | 3.3264 | 295.72 | 312 | 0 | 24-HR | ALL | 1ST | 16012024
| 464326 | 513064 | 3.3625 | 295.34 | 307 | 0 | 24-HR | ALL | 1ST | 16012024
| 464426 | 513064 | 3.4111 | 290.72 | 309 | 0 | 24-HR | ALL | 1ST | 16012024
| 464526 | 513064 | 3.4268 | 287.88 | 307 | 0 | 24-HR | ALL | 1ST | 16012024
| 464626 | 513064 | 3.4518 | 284.82 | 309 | 0 | 24-HR | ALL | 1ST | 16012024
| 464726 | 513064 | 3.51 | 286.29 | 309 | 0 | 24-HR | ALL | 1ST | 16012024
| 464826 | 513064 | 3.5307 | 286.48 | 307 | 0 | 24-HR | ALL | 1ST | 16012024
| 464926 | 513064 | 3.5336 | 286.97 | 303 | 0 | 24-HR | ALL | 1ST | 16012024
| 465026 | 513064 | 3.5277 | 285.65 | 302 | 0 | 24-HR | ALL | 1ST | 16012024
| 465126 | 513064 | 3.5478 | 286.48 | 302 | 0 | 24-HR | ALL | 1ST | 16012024
| 465226 | 513064 | 3.5548 | 288.05 | 300 | 0 | 24-HR | ALL | 1ST | 16012024
| 465326 | 513064 | 3.596 | 294.44 | 299 | 0 | 24-HR | ALL | 1ST | 16012024
| 465426 | 513064 | 3.573 | 294.79 | 296 | 0 | 24-HR | ALL | 1ST | 16012024
| 465526 | 513064 | 3.5083 | 290.73 | 290.73 | 0 | 24-HR | ALL | 1ST | 16012024
| 465626 | 513064 | 3.447 | 287.92 | 287.92 | 0 | 24-HR | ALL | 1ST | 16012024
| 465726 | 513064 | 3.3609 | 284.3 | 284.3 | 0 | 24-HR | ALL | 1ST | 16012024
| 465826 | 513064 | 3.281 | 281.73 | 281.73 | 0 | 24-HR | ALL | 1ST | 16012024
| 465926 | 513064 | 3.1847 | 275.64 | 275.64 | 0 | 24-HR | ALL | 1ST | 16120524
| 466026 | 513064 | 3.1604 | 272.46 | 274 | 0 | 24-HR | ALL | 1ST | 16120524
| 466126 | 513064 | 3.0719 | 267 | 273 | 0 | 24-HR | ALL | 1ST | 16120524
| 466226 | 513064 | 3.0489 | 264.78 | 272 | 0 | 24-HR | ALL | 1ST | 16120524
| 466326 | 513064 | 2.9612 | 260.16 | 274 | 0 | 24-HR | ALL | 1ST | 16120524
| 466426 | 513064 | 2.9468 | 258.37 | 278 | 0 | 24-HR | ALL | 1ST | 16120524
| 466526 | 513064 | 2.9437 | 257.44 | 279 | 0 | 24-HR | ALL | 1ST | 16120524
| 466626 | 513064 | 2.8296 | 253.03 | 279 | 0 | 24-HR | ALL | 1ST | 16120524
| 466726 | 513064 | 2.8017 | 251.7 | 279 | 0 | 24-HR | ALL | 1ST | 16120524
| 466826 | 513064 | 2.5838 | 244.43 | 279 | 0 | 24-HR | ALL | 1ST | 16120524
| 466926 | 513064 | 2.4057 | 238.7 | 278 | 0 | 24-HR | ALL | 1ST | 16120524
| 467026 | 513064 | 2.3767 | 238.31 | 268 | 0 | 24-HR | ALL | 1ST | 16120524
| 467126 | 513064 | 2.2381 | 233.8 | 269 | 0 | 24-HR | ALL | 1ST | 16120524
| 467226 | 513064 | 2.2336 | 230.79 | 265 | 0 | 24-HR | ALL | 1ST | 16041524
| 467326 | 513064 | 2.2204 | 228.01 | 254 | 0 | 24-HR | ALL | 1ST | 16041524
| 467426 | 513064 | 2.1372 | 226.64 | 244 | 0 | 24-HR | ALL | 1ST | 16041524
| 467526 | 513064 | 2.1034 | 222.58 | 243 | 0 | 24-HR | ALL | 1ST | 16041524
| 467626 | 513064 | 2.1413 | 217.15 | 242 | 0 | 24-HR | ALL | 1ST | 16102124
| 467726 | 513064 | 2.1025 | 208.34 | 244 | 0 | 24-HR | ALL | 1ST | 16102124
| 467826 | 513064 | 1.9079 | 197.43 | 251 | 0 | 24-HR | ALL | 1ST | 16102124
| 467926 | 513064 | 1.8264 | 192.56 | 258 | 0 | 24-HR | ALL | 1ST | 16102124
| 468026 | 513064 | 1.8797 | 187.92 | 261 | 0 | 24-HR | ALL | 1ST | 16111324
| 471226 | 513064 | 3.1993 | 198.74 | 215 | 0 | 24-HR | ALL | 1ST | 16051824
| 471326 | 513064 | 3.2167 | 196.58 | 215 | 0 | 24-HR | ALL | 1ST | 16041324
| 460026 | 513164 | 5.9474 | 242.12 | 317 | 0 | 24-HR | ALL | 1ST | 16051624
| 460126 | 513164 | 5.8891 | 239.41 | 317 | 0 | 24-HR | ALL | 1ST | 16051624
| 460626 | 513164 | 6.6559 | 239.38 | 314 | 0 | 24-HR | ALL | 1ST | 16022824
| 460726 | 513164 | 6.512 | 241 | 288 | 0 | 24-HR | ALL | 1ST | 16022824
| 460826 | 513164 | 6.1615 | 242.39 | 242.39 | 0 | 24-HR | ALL | 1ST | 16022824
| 460926 | 513164 | 5.7719 | 247.86 | 247.86 | 0 | 24-HR | ALL | 1ST | 16100124
| 461026 | 513164 | 6.5197 | 248.6 | 285 | 0 | 24-HR | ALL | 1ST | 16100124
| 461126 | 513164 | 6.8286 | 255.72 | 291 | 0 | 24-HR | ALL | 1ST | 16100124
| 461226 | 513164 | 6.2124 | 269.86 | 281 | 0 | 24-HR | ALL | 1ST | 16100124
| 461326 | 513164 | 5.4247 | 282.54 | 282.54 | 0 | 24-HR | ALL | 1ST | 16100124
| 461426 | 513164 | 5.6989 | 282.8 | 292 | 0 | 24-HR | ALL | 1ST | 16100124
| 461526 | 513164 | 6.1683 | 280.3 | 292 | 0 | 24-HR | ALL | 1ST | 16100124
| 461626 | 513164 | 7.0551 | 273.93 | 292 | 0 | 24-HR | ALL | 1ST | 16100124
| 461726 | 513164 | 8.5247 | 262.54 | 293 | 0 | 24-HR | ALL | 1ST | 16100124
| 461826 | 513164 | 10.3529 | 243.05 | 294 | 0 | 24-HR | ALL | 1ST | 16100124
| 461926 | 513164 | 10.6279 | 239.72 | 322 | 0 | 24-HR | ALL | 1ST | 16100124
| 462026 | 513164 | 9.6439 | 249.54 | 322 | 0 | 24-HR | ALL | 1ST | 16100124
| 462126 | 513164 | 6.4644 | 272.87 | 272.87 | 0 | 24-HR | ALL | 1ST | 16100124
| 462226 | 513164 | 4.8426 | 286.65 | 286.65 | 0 | 24-HR | ALL | 1ST | 16072024
| 462326 | 513164 | 4.7474 | 294.1 | 294.1 | 0 | 24-HR | ALL | 1ST | 16072024
| 462426 | 513164 | 4.5403 | 303.63 | 303.63 | 0 | 24-HR | ALL | 1ST | 16072024
| 462526 | 513164 | 4.0773 | 313.62 | 313.62 | 0 | 24-HR | ALL | 1ST | 16072024
| 462626 | 513164 | 3.7843 | 319.71 | 319.71 | 0 | 24-HR | ALL | 1ST | 16072024
| 462726 | 513164 | 3.9319 | 315.76 | 321 | 0 | 24-HR | ALL | 1ST | 16072024
| 462826 | 513164 | 4.1512 | 310.37 | 323 | 0 | 24-HR | ALL | 1ST | 16072024
| 462926 | 513164 | 4.6652 | 303.55 | 323 | 0 | 24-HR | ALL | 1ST | 16072024
| 463026 | 513164 | 5.0579 | 291.58 | 323 | 0 | 24-HR | ALL | 1ST | 16072024
| 463126 | 513164 | 5.4995 | 279.94 | 325 | 0 | 24-HR | ALL | 1ST | 16072024
| 463226 | 513164 | 5.6929 | 275.55 | 328 | 0 | 24-HR | ALL | 1ST | 16072024
| 463326 | 513164 | 5.8186 | 271.91 | 328 | 0 | 24-HR | ALL | 1ST | 16072024
| 463426 | 513164 | 6.1503 | 263.87 | 328 | 0 | 24-HR | ALL | 1ST | 16072024
| 463526 | 513164 | 6.1818 | 261.81 | 328 | 0 | 24-HR | ALL | 1ST | 16072024
| 463626 | 513164 | 6.1923 | 259.43 | 328 | 0 | 24-HR | ALL | 1ST | 16072024
| 463726 | 513164 | 6.0727 | 258.82 | 328 | 0 | 24-HR | ALL | 1ST | 16072024
| 463826 | 513164 | 5.8869 | 258.64 | 328 | 0 | 24-HR | ALL | 1ST | 16072024
| 463926 | 513164 | 5.4104 | 263.21 | 327 | 0 | 24-HR | ALL | 1ST | 16072024
| 464026 | 513164 | 4.728 | 270.98 | 324 | 0 | 24-HR | ALL | 1ST | 16072024
| 464126 | 513164 | 3.8548 | 282.36 | 313 | 0 | 24-HR | ALL | 1ST | 16072024
| 464226 | 513164 | 3.4006 | 288.92 | 312 | 0 | 24-HR | ALL | 1ST | 16012024
| 464326 | 513164 | 3.4281 | 289.46 | 306 | 0 | 24-HR | ALL | 1ST | 16012024
| 464426 | 513164 | 3.4434 | 285.73 | 306 | 0 | 24-HR | ALL | 1ST | 16012024
| 464526 | 513164 | 3.448 | 282.62 | 306 | 0 | 24-HR | ALL | 1ST | 16012024
| 464626 | 513164 | 3.4432 | 279.9 | 306 | 0 | 24-HR | ALL | 1ST | 16012024
| 464726 | 513164 | 3.4629 | 279.27 | 306 | 0 | 24-HR | ALL | 1ST | 16012024
| 464826 | 513164 | 3.5125 | 280.82 | 306 | 0 | 24-HR | ALL | 1ST | 16012024
| 464926 | 513164 | 3.4891 | 280.91 | 300 | 0 | 24-HR | ALL | 1ST | 16012024
| 465026 | 513164 | 3.5028 | 281.26 | 300 | 0 | 24-HR | ALL | 1ST | 16012024
| 465126 | 513164 | 3.4972 | 280.46 | 301 | 0 | 24-HR | ALL | 1ST | 16012024
| 465226 | 513164 | 3.532 | 283.91 | 299 | 0 | 24-HR | ALL | 1ST | 16012024
| 465326 | 513164 | 3.5799 | 288.83 | 299 | 0 | 24-HR | ALL | 1ST | 16012024
| 465426 | 513164 | 3.5731 | 291.32 | 297 | 0 | 24-HR | ALL | 1ST | 16012024
| 465526 | 513164 | 3.5165 | 290.5 | 290.5 | 0 | 24-HR | ALL | 1ST | 16012024
| 465626 | 513164 | 3.4481 | 287.8 | 287.8 | 0 | 24-HR | ALL | 1ST | 16012024
| 465726 | 513164 | 3.3795 | 284.99 | 284.99 | 0 | 24-HR | ALL | 1ST | 16120524
| 465826 | 513164 | 3.3484 | 280.53 | 280.53 | 0 | 24-HR | ALL | 1ST | 16120524
| 465926 | 513164 | 3.2634 | 274.28 | 277 | 0 | 24-HR | ALL | 1ST | 16120524
| 466026 | 513164 | 3.2137 | 270.62 | 274 | 0 | 24-HR | ALL | 1ST | 16120524
| 466126 | 513164 | 3.1317 | 265.96 | 273 | 0 | 24-HR | ALL | 1ST | 16120524
| 466226 | 513164 | 3.056 | 262.09 | 272 | 0 | 24-HR | ALL | 1ST | 16120524
| 466326 | 513164 | 2.9023 | 255.84 | 272 | 0 | 24-HR | ALL | 1ST | 16120524
| 466426 | 513164 | 2.8297 | 252.29 | 278 | 0 | 24-HR | ALL | 1ST | 16120524
| 466526 | 513164 | 2.6818 | 247 | 279 | 0 | 24-HR | ALL | 1ST | 16120524
| 466626 | 513164 | 2.6436 | 245.46 | 279 | 0 | 24-HR | ALL | 1ST | 16120524
| 466726 | 513164 | 2.6288 | 244.84 | 278 | 0 | 24-HR | ALL | 1ST | 16120524
| 466826 | 513164 | 2.4066 | 237.71 | 279 | 0 | 24-HR | ALL | 1ST | 16120524
| 466926 | 513164 | 2.2848 | 233.9 | 278 | 0 | 24-HR | ALL | 1ST | 16120524
| 467026 | 513164 | 2.3633 | 229.31 | 274 | 0 | 24-HR | ALL | 1ST | 16041524
| 467126 | 513164 | 2.3801 | 225.93 | 268 | 0 | 24-HR | ALL | 1ST | 16041524
| 467226 | 513164 | 2.1864 | 228.29 | 251 | 0 | 24-HR | ALL | 1ST | 16041524
| 467326 | 513164 | 2.058 | 228.43 | 241 | 0 | 24-HR | ALL | 1ST | 16102124
| 467426 | 513164 | 2.161 | 225.35 | 225.35 | 0 | 24-HR | ALL | 1ST | 16102124
| 467526 | 513164 | 2.2648 | 223.06 | 223.06 | 0 | 24-HR | ALL | 1ST | 16102124
| 467626 | 513164 | 2.3239 | 217.94 | 217.94 | 0 | 24-HR | ALL | 1ST | 16102124
| 467726 | 513164 | 2.2759 | 209.02 | 228 | 0 | 24-HR | ALL | 1ST | 16102124
| 467826 | 513164 | 2.0408 | 197.52 | 241 | 0 | 24-HR | ALL | 1ST | 16102124
| 467926 | 513164 | 1.8999 | 190.41 | 243 | 0 | 24-HR | ALL | 1ST | 16111324
| 468026 | 513164 | 1.9339 | 185.57 | 256 | 0 | 24-HR | ALL | 1ST | 16111324
| 471126 | 513164 | 3.2618 | 196.46 | 206 | 0 | 24-HR | ALL | 1ST | 16041324
| 471226 | 513164 | 3.3913 | 196.44 | 205 | 0 | 24-HR | ALL | 1ST | 16041324
| 471326 | 513164 | 3.3862 | 192.8 | 204 | 0 | 24-HR | ALL | 1ST | 16041324
| 460826 | 513264 | 5.9966 | 245.72 | 245.72 | 0 | 24-HR | ALL | 1ST | 16022824
| 460926 | 513264 | 6.1806 | 250.31 | 250.31 | 0 | 24-HR | ALL | 1ST | 16100124
| 461026 | 513264 | 6.6716 | 253.88 | 253.88 | 0 | 24-HR | ALL | 1ST | 16100124
| 461126 | 513264 | 6.9991 | 259.6 | 283 | 0 | 24-HR | ALL | 1ST | 16100124
| 461226 | 513264 | 6.6606 | 269.17 | 282 | 0 | 24-HR | ALL | 1ST | 16100124
| 461326 | 513264 | 5.9059 | 280.15 | 280.15 | 0 | 24-HR | ALL | 1ST | 16100124
| 461426 | 513264 | 5.9114 | 282.56 | 286 | 0 | 24-HR | ALL | 1ST | 16100124
| 461526 | 513264 | 6.5251 | 278.73 | 291 | 0 | 24-HR | ALL | 1ST | 16100124
| 461626 | 513264 | 7.3093 | 273.06 | 292 | 0 | 24-HR | ALL | 1ST | 16100124
| 461726 | 513264 | 8.6874 | 261.95 | 292 | 0 | 24-HR | ALL | 1ST | 16100124
| 461826 | 513264 | 10.1686 | 246.13 | 295 | 0 | 24-HR | ALL | 1ST | 16100124
| 461926 | 513264 | 9.7396 | 250.69 | 320 | 0 | 24-HR | ALL | 1ST | 16100124
| 462026 | 513264 | 8.5173 | 259.04 | 322 | 0 | 24-HR | ALL | 1ST | 16100124
| 462126 | 513264 | 5.6212 | 279.28 | 279.28 | 0 | 24-HR | ALL | 1ST | 16100124
| 462226 | 513264 | 4.8619 | 291.06 | 291.06 | 0 | 24-HR | ALL | 1ST | 16072024
| 462326 | 513264 | 4.6873 | 299.6 | 299.6 | 0 | 24-HR | ALL | 1ST | 16072024
| 462426 | 513264 | 4.5491 | 305.48 | 305.48 | 0 | 24-HR | ALL | 1ST | 16072024
| 462526 | 513264 | 4.0696 | 313.96 | 313.96 | 0 | 24-HR | ALL | 1ST | 16072024
| 462626 | 513264 | 3.7826 | 319.52 | 319.52 | 0 | 24-HR | ALL | 1ST | 16072024
| 462726 | 513264 | 4.1272 | 311.85 | 322 | 0 | 24-HR | ALL | 1ST | 16072024
| 462826 | 513264 | 4.7293 | 303.28 | 322 | 0 | 24-HR | ALL | 1ST | 16072024
| 462926 | 513264 | 5.173 | 290.41 | 323 | 0 | 24-HR | ALL | 1ST | 16072024
| 463026 | 513264 | 5.4185 | 283.16 | 323 | 0 | 24-HR | ALL | 1ST | 16072024
| 463126 | 513264 | 5.7257 | 275.07 | 323 | 0 | 24-HR | ALL | 1ST | 16072024
| 463226 | 513264 | 5.9793 | 270.16 | 328 | 0 | 24-HR | ALL | 1ST | 16072024
| 463326 | 513264 | 6.2305 | 263.95 | 328 | 0 | 24-HR | ALL | 1ST | 16072024
| 463426 | 513264 | 6.5629 | 255.43 | 328 | 0 | 24-HR | ALL | 1ST | 16072024
| 463526 | 513264 | 6.666 | 250.76 | 328 | 0 | 24-HR | ALL | 1ST | 16072024
| 463626 | 513264 | 6.5683 | 249.67 | 328 | 0 | 24-HR | ALL | 1ST | 16072024
| 463726 | 513264 | 6.4601 | 247.34 | 328 | 0 | 24-HR | ALL | 1ST | 16072024
| 463826 | 513264 | 6.188 | 248 | 328 | 0 | 24-HR | ALL | 1ST | 16072024
| 463926 | 513264 | 5.6115 | 254.76 | 327 | 0 | 24-HR | ALL | 1ST | 16072024
| 464026 | 513264 | 4.8876 | 263.33 | 325 | 0 | 24-HR | ALL | 1ST | 16072024
| 464126 | 513264 | 4.0215 | 273.74 | 314 | 0 | 24-HR | ALL | 1ST | 16072024
| 464226 | 513264 | 3.4197 | 283.37 | 308 | 0 | 24-HR | ALL | 1ST | 16012024
| 464326 | 513264 | 3.4742 | 284.36 | 306 | 0 | 24-HR | ALL | 1ST | 16012024
| 464426 | 513264 | 3.4844 | 282.76 | 304 | 0 | 24-HR | ALL | 1ST | 16012024
| 464526 | 513264 | 3.4605 | 280.12 | 301 | 0 | 24-HR | ALL | 1ST | 16012024
| 464626 | 513264 | 3.4383 | 277.24 | 301 | 0 | 24-HR | ALL | 1ST | 16012024
| 464726 | 513264 | 3.4725 | 276.2 | 306 | 0 | 24-HR | ALL | 1ST | 16012024
| 464826 | 513264 | 3.4461 | 274.29 | 306 | 0 | 24-HR | ALL | 1ST | 16012024
| 464926 | 513264 | 3.412 | 274.24 | 300 | 0 | 24-HR | ALL | 1ST | 16012024
| 465026 | 513264 | 3.4329 | 276.17 | 296 | 0 | 24-HR | ALL | 1ST | 16012024
| 465126 | 513264 | 3.4318 | 275.86 | 299 | 0 | 24-HR | ALL | 1ST | 16012024
| 465226 | 513264 | 3.4457 | 277.27 | 299 | 0 | 24-HR | ALL | 1ST | 16012024
| 465326 | 513264 | 3.5045 | 282.13 | 298 | 0 | 24-HR | ALL | 1ST | 16012024
| 465426 | 513264 | 3.5432 | 286.94 | 298 | 0 | 24-HR | ALL | 1ST | 16012024
| 465526 | 513264 | 3.5122 | 290.09 | 290.09 | 0 | 24-HR | ALL | 1ST | 16012024
| 465626 | 513264 | 3.4825 | 287.4 | 287.4 | 0 | 24-HR | ALL | 1ST | 16120524
| 465726 | 513264 | 3.5015 | 285.3 | 285.3 | 0 | 24-HR | ALL | 1ST | 16120524
| 465826 | 513264 | 3.4839 | 281.85 | 281.85 | 0 | 24-HR | ALL | 1ST | 16120524
| 465926 | 513264 | 3.3513 | 274.23 | 274.23 | 0 | 24-HR | ALL | 1ST | 16120524
| 466026 | 513264 | 3.2728 | 269.39 | 274 | 0 | 24-HR | ALL | 1ST | 16120524
| 466126 | 513264 | 3.2003 | 265.82 | 270 | 0 | 24-HR | ALL | 1ST | 16120524
| 466226 | 513264 | 3.0407 | 259.28 | 269 | 0 | 24-HR | ALL | 1ST | 16120524
| 466326 | 513264 | 2.8066 | 250.69 | 272 | 0 | 24-HR | ALL | 1ST | 16120524
| 466426 | 513264 | 2.7085 | 247.09 | 273 | 0 | 24-HR | ALL | 1ST | 16120524
| 466526 | 513264 | 2.6073 | 243.36 | 277 | 0 | 24-HR | ALL | 1ST | 16120524
| 466626 | 513264 | 2.4892 | 239.47 | 278 | 0 | 24-HR | ALL | 1ST | 16120524
| 466726 | 513264 | 2.4259 | 237.43 | 278 | 0 | 24-HR | ALL | 1ST | 16120524
| 466826 | 513264 | 2.3589 | 231.44 | 278 | 0 | 24-HR | ALL | 1ST | 16041524
| 466926 | 513264 | 2.5373 | 223.94 | 279 | 0 | 24-HR | ALL | 1ST | 16041524
| 467026 | 513264 | 2.5284 | 220.34 | 278 | 0 | 24-HR | ALL | 1ST | 16041524
| 467126 | 513264 | 2.424 | 218.61 | 267 | 0 | 24-HR | ALL | 1ST | 16041524
| 467226 | 513264 | 2.1544 | 223.6 | 249 | 0 | 24-HR | ALL | 1ST | 16102124
| 467326 | 513264 | 2.2602 | 226.09 | 228 | 0 | 24-HR | ALL | 1ST | 16102124
| 467426 | 513264 | 2.3631 | 223.04 | 228 | 0 | 24-HR | ALL | 1ST | 16102124
| 467526 | 513264 | 2.4298 | 218.73 | 225 | 0 | 24-HR | ALL | 1ST | 16102124
| 467626 | 513264 | 2.4655 | 214.89 | 217 | 0 | 24-HR | ALL | 1ST | 16102124
| 467726 | 513264 | 2.3489 | 205.8 | 220 | 0 | 24-HR | ALL | 1ST | 16102124
| 467826 | 513264 | 1.9764 | 192.46 | 237 | 0 | 24-HR | ALL | 1ST | 16102124
| 467926 | 513264 | 1.9528 | 186.09 | 234 | 0 | 24-HR | ALL | 1ST | 16111324
| 468026 | 513264 | 1.9358 | 183.72 | 237 | 0 | 24-HR | ALL | 1ST | 16021724
| 471026 | 513264 | 3.3359 | 193.17 | 205 | 0 | 24-HR | ALL | 1ST | 16041324
| 471126 | 513264 | 3.3922 | 191.55 | 200 | 0 | 24-HR | ALL | 1ST | 16041324
| 471226 | 513264 | 3.4845 | 191.27 | 201 | 0 | 24-HR | ALL | 1ST | 16041324
| 461026 | 513364 | 6.9058 | 258.19 | 258.19 | 0 | 24-HR | ALL | 1ST | 16100124
| 461126 | 513364 | 7.2291 | 262.42 | 283 | 0 | 24-HR | ALL | 1ST | 16100124
| 461226 | 513364 | 6.7729 | 271.69 | 283 | 0 | 24-HR | ALL | 1ST | 16100124
| 461326 | 513364 | 5.9394 | 282.23 | 282.23 | 0 | 24-HR | ALL | 1ST | 16100124
| 461426 | 513364 | 6.0353 | 283 | 283 | 0 | 24-HR | ALL | 1ST | 16100124
| 461526 | 513364 | 6.4225 | 280.37 | 280.37 | 0 | 24-HR | ALL | 1ST | 16100124
| 461626 | 513364 | 7.4139 | 272.36 | 278 | 0 | 24-HR | ALL | 1ST | 16100124
| 461726 | 513364 | 8.4873 | 263.34 | 284 | 0 | 24-HR | ALL | 1ST | 16100124
| 461826 | 513364 | 9.2459 | 254.57 | 284 | 0 | 24-HR | ALL | 1ST | 16100124
| 461926 | 513364 | 8.3421 | 260.49 | 295 | 0 | 24-HR | ALL | 1ST | 16100124
| 462026 | 513364 | 6.7099 | 270.22 | 270.22 | 0 | 24-HR | ALL | 1ST | 16100124
| 462126 | 513364 | 4.9922 | 285.48 | 285.48 | 0 | 24-HR | ALL | 1ST | 16072024
| 462226 | 513364 | 4.8323 | 296.01 | 296.01 | 0 | 24-HR | ALL | 1ST | 16072024
| 462326 | 513364 | 4.6807 | 302.43 | 302.43 | 0 | 24-HR | ALL | 1ST | 16072024
| 462426 | 513364 | 4.3086 | 309.15 | 309.15 | 0 | 24-HR | ALL | 1ST | 16072024
| 462526 | 513364 | 3.8937 | 318.24 | 318.24 | 0 | 24-HR | ALL | 1ST | 16072024
| 462626 | 513364 | 3.7907 | 318.92 | 318.92 | 0 | 24-HR | ALL | 1ST | 16072024
| 462726 | 513364 | 4.2099 | 309.46 | 320 | 0 | 24-HR | ALL | 1ST | 16072024
| 462826 | 513364 | 5.0607 | 294.9 | 322 | 0 | 24-HR | ALL | 1ST | 16072024
| 462926 | 513364 | 5.4947 | 283.14 | 323 | 0 | 24-HR | ALL | 1ST | 16072024
| 463026 | 513364 | 5.6788 | 277.95 | 323 | 0 | 24-HR | ALL | 1ST | 16072024
| 463126 | 513364 | 6.0622 | 268.73 | 323 | 0 | 24-HR | ALL | 1ST | 16072024
| 463726 | 513364 | 6.5096 | 239.78 | 328 | 0 | 24-HR | ALL | 1ST | 16072024
| 463826 | 513364 | 6.2207 | 238.8 | 328 | 0 | 24-HR | ALL | 1ST | 16072024
| 463926 | 513364 | 5.575 | 249.12 | 327 | 0 | 24-HR | ALL | 1ST | 16072024
| 464026 | 513364 | 4.6164 | 262.64 | 321 | 0 | 24-HR | ALL | 1ST | 16072024
| 464126 | 513364 | 3.9994 | 268.07 | 313 | 0 | 24-HR | ALL | 1ST | 16072024
| 464226 | 513364 | 3.5008 | 272.85 | 311 | 0 | 24-HR | ALL | 1ST | 16072024
| 464326 | 513364 | 3.438 | 277.18 | 304 | 0 | 24-HR | ALL | 1ST | 16012024
| 464426 | 513364 | 3.455 | 277.87 | 299 | 0 | 24-HR | ALL | 1ST | 16012024
| 464526 | 513364 | 3.4056 | 274.03 | 299 | 0 | 24-HR | ALL | 1ST | 16012024
| 464626 | 513364 | 3.362 | 271.76 | 296 | 0 | 24-HR | ALL | 1ST | 16012024
| 464726 | 513364 | 3.3668 | 270.92 | 299 | 0 | 24-HR | ALL | 1ST | 16012024
| 464826 | 513364 | 3.3442 | 269.79 | 299 | 0 | 24-HR | ALL | 1ST | 16012024
| 464926 | 513364 | 3.3163 | 269.79 | 292 | 0 | 24-HR | ALL | 1ST | 16012024
| 465026 | 513364 | 3.3515 | 271.79 | 291 | 0 | 24-HR | ALL | 1ST | 16012024
| 465126 | 513364 | 3.3367 | 270.79 | 298 | 0 | 24-HR | ALL | 1ST | 16012024
| 465226 | 513364 | 3.3787 | 273.58 | 298 | 0 | 24-HR | ALL | 1ST | 16012024
| 465326 | 513364 | 3.3941 | 275.65 | 298 | 0 | 24-HR | ALL | 1ST | 16012024
| 465426 | 513364 | 3.4484 | 280.72 | 297 | 0 | 24-HR | ALL | 1ST | 16012024
| 465526 | 513364 | 3.5527 | 286.82 | 292 | 0 | 24-HR | ALL | 1ST | 16120524
| 465626 | 513364 | 3.6115 | 288 | 288 | 0 | 24-HR | ALL | 1ST | 16120524
| 465726 | 513364 | 3.6273 | 286.06 | 286.06 | 0 | 24-HR | ALL | 1ST | 16120524
| 465826 | 513364 | 3.5897 | 281.97 | 281.97 | 0 | 24-HR | ALL | 1ST | 16120524
| 465926 | 513364 | 3.4878 | 275.99 | 275.99 | 0 | 24-HR | ALL | 1ST | 16120524
| 466026 | 513364 | 3.3442 | 269.3 | 271 | 0 | 24-HR | ALL | 1ST | 16120524
| 466126 | 513364 | 3.2119 | 263.73 | 268 | 0 | 24-HR | ALL | 1ST | 16120524
| 466226 | 513364 | 3.0677 | 258.28 | 266 | 0 | 24-HR | ALL | 1ST | 16120524
| 466326 | 513364 | 2.855 | 250.95 | 266 | 0 | 24-HR | ALL | 1ST | 16120524
| 466426 | 513364 | 2.6899 | 245.22 | 271 | 0 | 24-HR | ALL | 1ST | 16120524
| 466526 | 513364 | 2.561 | 241.12 | 271 | 0 | 24-HR | ALL | 1ST | 16120524
| 466626 | 513364 | 2.5689 | 227.35 | 279 | 0 | 24-HR | ALL | 1ST | 16041524
| 466726 | 513364 | 2.6412 | 223.26 | 279 | 0 | 24-HR | ALL | 1ST | 16041524
| 466826 | 513364 | 2.4846 | 225.23 | 277 | 0 | 24-HR | ALL | 1ST | 16041524
| 466926 | 513364 | 2.5258 | 219.4 | 278 | 0 | 24-HR | ALL | 1ST | 16041524
| 467026 | 513364 | 2.4722 | 214.58 | 277 | 0 | 24-HR | ALL | 1ST | 16041524
| 467126 | 513364 | 2.2925 | 214.15 | 259 | 0 | 24-HR | ALL | 1ST | 16041524
| 467226 | 513364 | 2.3297 | 220.39 | 233 | 0 | 24-HR | ALL | 1ST | 16102124
| 467326 | 513364 | 2.4699 | 225 | 229 | 0 | 24-HR | ALL | 1ST | 16102124
| 467426 | 513364 | 2.5692 | 224.5 | 224.5 | 0 | 24-HR | ALL | 1ST | 16102124
| 467526 | 513364 | 2.6186 | 218.85 | 226 | 0 | 24-HR | ALL | 1ST | 16102124
| 467626 | 513364 | 2.5747 | 211.52 | 225 | 0 | 24-HR | ALL | 1ST | 16102124
| 467726 | 513364 | 2.2666 | 198.84 | 226 | 0 | 24-HR | ALL | 1ST | 16102124
| 467826 | 513364 | 2.0258 | 188.61 | 226 | 0 | 24-HR | ALL | 1ST | 16021724
| 467926 | 513364 | 2.0233 | 182.78 | 223 | 0 | 24-HR | ALL | 1ST | 16021724
| 468026 | 513364 | 2.1352 | 182.29 | 190 | 0 | 24-HR | ALL | 1ST | 16021724
| 468126 | 513364 | 2.1183 | 178.55 | 190 | 0 | 24-HR | ALL | 1ST | 16021724
| 470926 | 513364 | 3.1159 | 183.81 | 211 | 0 | 24-HR | ALL | 1ST | 16041324
| 471026 | 513364 | 3.2396 | 184.44 | 204 | 0 | 24-HR | ALL | 1ST | 16041324
| 471126 | 513364 | 3.3952 | 185.97 | 200 | 0 | 24-HR | ALL | 1ST | 16041324
| 461126 | 513464 | 6.9492 | 269.09 | 269.09 | 0 | 24-HR | ALL | 1ST | 16100124
| 461226 | 513464 | 6.5257 | 276.63 | 276.63 | 0 | 24-HR | ALL | 1ST | 16100124
| 461326 | 513464 | 5.8493 | 285.05 | 285.05 | 0 | 24-HR | ALL | 1ST | 16100124
| 461426 | 513464 | 5.7746 | 286.8 | 286.8 | 0 | 24-HR | ALL | 1ST | 16100124
| 461526 | 513464 | 6.1555 | 283.53 | 283.53 | 0 | 24-HR | ALL | 1ST | 16100124
| 461626 | 513464 | 6.7467 | 277.96 | 277.96 | 0 | 24-HR | ALL | 1ST | 16100124
| 461726 | 513464 | 7.5122 | 270.29 | 270.29 | 0 | 24-HR | ALL | 1ST | 16100124
| 461826 | 513464 | 8.3002 | 260.85 | 260.85 | 0 | 24-HR | ALL | 1ST | 16100124
| 461926 | 513464 | 7.0556 | 268.66 | 268.66 | 0 | 24-HR | ALL | 1ST | 16100124
| 462026 | 513464 | 5.3969 | 281.01 | 281.01 | 0 | 24-HR | ALL | 1ST | 16100124
| 462126 | 513464 | 5.032 | 288.8 | 288.8 | 0 | 24-HR | ALL | 1ST | 16072024
| 462226 | 513464 | 4.856 | 297.6 | 297.6 | 0 | 24-HR | ALL | 1ST | 16072024
| 462326 | 513464 | 4.6499 | 305.98 | 305.98 | 0 | 24-HR | ALL | 1ST | 16072024
| 462426 | 513464 | 4.2033 | 312.07 | 312.07 | 0 | 24-HR | ALL | 1ST | 16072024
| 462526 | 513464 | 3.8223 | 319.56 | 319.56 | 0 | 24-HR | ALL | 1ST | 16072024
| 462626 | 513464 | 3.8633 | 317.28 | 320 | 0 | 24-HR | ALL | 1ST | 16072024
| 462726 | 513464 | 4.681 | 306.6 | 320 | 0 | 24-HR | ALL | 1ST | 16072024
| 462826 | 513464 | 5.1078 | 293.88 | 321 | 0 | 24-HR | ALL | 1ST | 16072024
| 462926 | 513464 | 5.5822 | 281.93 | 323 | 0 | 24-HR | ALL | 1ST | 16072024
| 463026 | 513464 | 5.9024 | 273.91 | 323 | 0 | 24-HR | ALL | 1ST | 16072024
| 463726 | 513464 | 6.3542 | 234.71 | 328 | 0 | 24-HR | ALL | 1ST | 16072024
| 463826 | 513464 | 5.9857 | 235.09 | 328 | 0 | 24-HR | ALL | 1ST | 16072024
| 463926 | 513464 | 5.4414 | 242.61 | 326 | 0 | 24-HR | ALL | 1ST | 16072024
| 464026 | 513464 | 4.7456 | 251.41 | 321 | 0 | 24-HR | ALL | 1ST | 16072024
| 464126 | 513464 | 3.9834 | 260.89 | 313 | 0 | 24-HR | ALL | 1ST | 16072024
| 464226 | 513464 | 3.4863 | 264.3 | 306 | 0 | 24-HR | ALL | 1ST | 16072024
| 464326 | 513464 | 3.3109 | 267.91 | 304 | 0 | 24-HR | ALL | 1ST | 16012024
| 464426 | 513464 | 3.324 | 267.91 | 302 | 0 | 24-HR | ALL | 1ST | 16012024
| 464526 | 513464 | 3.3053 | 267.67 | 296 | 0 | 24-HR | ALL | 1ST | 16012024
| 464626 | 513464 | 3.2738 | 267.46 | 285 | 0 | 24-HR | ALL | 1ST | 16012024
| 465026 | 513464 | 3.2452 | 267.44 | 285 | 0 | 24-HR | ALL | 1ST | 16012024
| 465126 | 513464 | 3.2644 | 268.59 | 289 | 0 | 24-HR | ALL | 1ST | 16012024
| 465226 | 513464 | 3.3004 | 270.01 | 298 | 0 | 24-HR | ALL | 1ST | 16012024
| 465326 | 513464 | 3.3108 | 271.98 | 298 | 0 | 24-HR | ALL | 1ST | 16012024
| 465426 | 513464 | 3.446 | 276.77 | 294 | 0 | 24-HR | ALL | 1ST | 16120524
| 465526 | 513464 | 3.5859 | 281.54 | 292 | 0 | 24-HR | ALL | 1ST | 16120524
| 465626 | 513464 | 3.6848 | 285.27 | 288 | 0 | 24-HR | ALL | 1ST | 16120524
| 465726 | 513464 | 3.7036 | 284.52 | 284.52 | 0 | 24-HR | ALL | 1ST | 16120524
| 465826 | 513464 | 3.6519 | 280.41 | 280.41 | 0 | 24-HR | ALL | 1ST | 16120524
| 465926 | 513464 | 3.5415 | 274.73 | 274.73 | 0 | 24-HR | ALL | 1ST | 16120524
| 466026 | 513464 | 3.4084 | 269.06 | 269.06 | 0 | 24-HR | ALL | 1ST | 16120524
| 466126 | 513464 | 3.2247 | 261.97 | 267 | 0 | 24-HR | ALL | 1ST | 16120524
| 466226 | 513464 | 3.1115 | 258.47 | 258.47 | 0 | 24-HR | ALL | 1ST | 16120524
| 466326 | 513464 | 2.8619 | 250.61 | 250.61 | 0 | 24-HR | ALL | 1ST | 16120524
| 466426 | 513464 | 2.7956 | 248.53 | 248.53 | 0 | 24-HR | ALL | 1ST | 16120524
| 466526 | 513464 | 2.5756 | 241.91 | 244 | 0 | 24-HR | ALL | 1ST | 16120524
| 466626 | 513464 | 2.4009 | 230.05 | 270 | 0 | 24-HR | ALL | 1ST | 16041524
| 466726 | 513464 | 2.7457 | 214.38 | 279 | 0 | 24-HR | ALL | 1ST | 16041524
| 466826 | 513464 | 2.6007 | 214.18 | 278 | 0 | 24-HR | ALL | 1ST | 16041524
| 466926 | 513464 | 2.4592 | 212.29 | 277 | 0 | 24-HR | ALL | 1ST | 16041524
| 467026 | 513464 | 2.3119 | 208.35 | 276 | 0 | 24-HR | ALL | 1ST | 16041524
| 467126 | 513464 | 2.2533 | 208.29 | 252 | 0 | 24-HR | ALL | 1ST | 16102124
| 467226 | 513464 | 2.5205 | 218.99 | 229 | 0 | 24-HR | ALL | 1ST | 16102124
| 467326 | 513464 | 2.656 | 222.47 | 229 | 0 | 24-HR | ALL | 1ST | 16102124
| 467426 | 513464 | 2.7403 | 222.35 | 222.35 | 0 | 24-HR | ALL | 1ST | 16102124
| 467526 | 513464 | 2.7519 | 216.53 | 224 | 0 | 24-HR | ALL | 1ST | 16102124
| 467626 | 513464 | 2.5666 | 205.81 | 226 | 0 | 24-HR | ALL | 1ST | 16102124
| 467726 | 513464 | 2.26 | 193.48 | 226 | 0 | 24-HR | ALL | 1ST | 16021724
| 467826 | 513464 | 2.2329 | 185.75 | 226 | 0 | 24-HR | ALL | 1ST | 16021724
| 467926 | 513464 | 2.207 | 181 | 225 | 0 | 24-HR | ALL | 1ST | 16021724
| 468026 | 513464 | 2.3128 | 181.18 | 185 | 0 | 24-HR | ALL | 1ST | 16021724
| 468126 | 513464 | 2.3511 | 176.76 | 185 | 0 | 24-HR | ALL | 1ST | 16092024
| 470926 | 513464 | 3.0917 | 178.93 | 205 | 0 | 24-HR | ALL | 1ST | 16041324
| 471026 | 513464 | 2.9416 | 175 | 204 | 0 | 24-HR | ALL | 1ST | 16041324
| 471126 | 513464 | 3.2234 | 179.21 | 200 | 0 | 24-HR | ALL | 1ST | 16041324
| 461126 | 513564 | 6.4145 | 277.56 | 277.56 | 0 | 24-HR | ALL | 1ST | 16100124
| 461226 | 513564 | 5.773 | 286.01 | 286.01 | 0 | 24-HR | ALL | 1ST | 16100124
| 461326 | 513564 | 5.3239 | 291.79 | 291.79 | 0 | 24-HR | ALL | 1ST | 16100124
| 461426 | 513564 | 5.2404 | 293.03 | 293.03 | 0 | 24-HR | ALL | 1ST | 16100124
| 461526 | 513564 | 5.8012 | 287.1 | 287.1 | 0 | 24-HR | ALL | 1ST | 16100124
| 461626 | 513564 | 6.28 | 281.73 | 281.73 | 0 | 24-HR | ALL | 1ST | 16100124
| 461726 | 513564 | 6.7266 | 276.03 | 276.03 | 0 | 24-HR | ALL | 1ST | 16100124
| 461826 | 513564 | 7.2135 | 268.9 | 268.9 | 0 | 24-HR | ALL | 1ST | 16100124
| 461926 | 513564 | 6.0654 | 275.81 | 275.81 | 0 | 24-HR | ALL | 1ST | 16100124
| 462026 | 513564 | 5.1105 | 287.84 | 287.84 | 0 | 24-HR | ALL | 1ST | 16072024
| 462126 | 513564 | 4.9646 | 295.84 | 295.84 | 0 | 24-HR | ALL | 1ST | 16072024
| 462226 | 513564 | 4.7668 | 303.82 | 303.82 | 0 | 24-HR | ALL | 1ST | 16072024
| 462326 | 513564 | 4.3897 | 308.88 | 308.88 | 0 | 24-HR | ALL | 1ST | 16072024
| 462426 | 513564 | 4.0364 | 315.96 | 315.96 | 0 | 24-HR | ALL | 1ST | 16072024
| 462526 | 513564 | 3.7331 | 321.03 | 321.03 | 0 | 24-HR | ALL | 1ST | 16072024
| 462626 | 513564 | 3.7602 | 318.28 | 318.28 | 0 | 24-HR | ALL | 1ST | 16072024
| 462726 | 513564 | 4.4297 | 308.1 | 319 | 0 | 24-HR | ALL | 1ST | 16072024
| 462826 | 513564 | 5.144 | 292.91 | 320 | 0 | 24-HR | ALL | 1ST | 16072024
| 462926 | 513564 | 5.6056 | 281.28 | 321 | 0 | 24-HR | ALL | 1ST | 16072024
| 463726 | 513564 | 6.0167 | 224.24 | 328 | 0 | 24-HR | ALL | 1ST | 16072024
| 463826 | 513564 | 5.6585 | 232.48 | 328 | 0 | 24-HR | ALL | 1ST | 16072024
| 463926 | 513564 | 5.159 | 237.33 | 325 | 0 | 24-HR | ALL | 1ST | 16072024
| 464026 | 513564 | 4.6312 | 241.42 | 321 | 0 | 24-HR | ALL | 1ST | 16072024
| 464126 | 513564 | 3.983 | 249.77 | 313 | 0 | 24-HR | ALL | 1ST | 16072024
| 464226 | 513564 | 3.3485 | 258.03 | 304 | 0 | 24-HR | ALL | 1ST | 16072024
| 464326 | 513564 | 3.373 | 259.73 | 303 | 0 | 24-HR | ALL | 1ST | 16091924
| 464426 | 513564 | 3.5109 | 258.53 | 303 | 0 | 24-HR | ALL | 1ST | 16091924
| 464526 | 513564 | 3.6982 | 255.1 | 300 | 0 | 24-HR | ALL | 1ST | 16091924
| 465226 | 513564 | 3.196 | 266.27 | 291 | 0 | 24-HR | ALL | 1ST | 16120524
| 465326 | 513564 | 3.2701 | 266.8 | 294 | 0 | 24-HR | ALL | 1ST | 16120524
| 465426 | 513564 | 3.4135 | 270.51 | 294 | 0 | 24-HR | ALL | 1ST | 16120524
| 465526 | 513564 | 3.5657 | 275.4 | 291 | 0 | 24-HR | ALL | 1ST | 16120524
| 465626 | 513564 | 3.6506 | 277.73 | 289 | 0 | 24-HR | ALL | 1ST | 16120524
| 465726 | 513564 | 3.7136 | 279.24 | 288 | 0 | 24-HR | ALL | 1ST | 16120524
| 465826 | 513564 | 3.6661 | 276.07 | 286 | 0 | 24-HR | ALL | 1ST | 16120524
| 465926 | 513564 | 3.5524 | 271.04 | 282 | 0 | 24-HR | ALL | 1ST | 16120524
| 466026 | 513564 | 3.429 | 267.3 | 269 | 0 | 24-HR | ALL | 1ST | 16120524
| 466126 | 513564 | 3.2817 | 261.94 | 267 | 0 | 24-HR | ALL | 1ST | 16120524
| 466226 | 513564 | 3.1367 | 257.72 | 257.72 | 0 | 24-HR | ALL | 1ST | 16120524
| 466326 | 513564 | 2.9565 | 252.22 | 252.22 | 0 | 24-HR | ALL | 1ST | 16120524
| 466426 | 513564 | 2.9726 | 252.76 | 252.76 | 0 | 24-HR | ALL | 1ST | 16120524
| 466526 | 513564 | 2.7335 | 245.83 | 245.83 | 0 | 24-HR | ALL | 1ST | 16120524
| 466626 | 513564 | 2.3126 | 233.52 | 233.52 | 0 | 24-HR | ALL | 1ST | 16120524
| 466726 | 513564 | 2.5098 | 216.67 | 276 | 0 | 24-HR | ALL | 1ST | 16041524
| 466826 | 513564 | 2.4661 | 204.36 | 278 | 0 | 24-HR | ALL | 1ST | 16041524
| 466926 | 513564 | 2.265 | 202.65 | 277 | 0 | 24-HR | ALL | 1ST | 16041524
| 467026 | 513564 | 2.2079 | 202.1 | 276 | 0 | 24-HR | ALL | 1ST | 16102124
| 467126 | 513564 | 2.2485 | 201.53 | 252 | 0 | 24-HR | ALL | 1ST | 16102124
| 467226 | 513564 | 2.6173 | 213.03 | 229 | 0 | 24-HR | ALL | 1ST | 16102124
| 467326 | 513564 | 2.8321 | 222.03 | 226 | 0 | 24-HR | ALL | 1ST | 16102124
| 467426 | 513564 | 2.9042 | 221.76 | 225 | 0 | 24-HR | ALL | 1ST | 16102124
| 467526 | 513564 | 2.8733 | 215.22 | 224 | 0 | 24-HR | ALL | 1ST | 16102124
| 467626 | 513564 | 2.5533 | 202.06 | 225 | 0 | 24-HR | ALL | 1ST | 16102124
| 467726 | 513564 | 2.4753 | 190.04 | 226 | 0 | 24-HR | ALL | 1ST | 16021724
| 467826 | 513564 | 2.444 | 184.69 | 226 | 0 | 24-HR | ALL | 1ST | 16021724
| 467926 | 513564 | 2.4849 | 183.09 | 216 | 0 | 24-HR | ALL | 1ST | 16021724
| 468026 | 513564 | 2.5273 | 181.76 | 181.76 | 0 | 24-HR | ALL | 1ST | 16092024
| 470826 | 513564 | 3.0139 | 175.55 | 203 | 0 | 24-HR | ALL | 1ST | 16041324
| 470926 | 513564 | 2.981 | 174.13 | 201 | 0 | 24-HR | ALL | 1ST | 16041324
| 471026 | 513564 | 2.9121 | 172.35 | 201 | 0 | 24-HR | ALL | 1ST | 16041324
| 461226 | 513664 | 4.5397 | 302.45 | 302.45 | 0 | 24-HR | ALL | 1ST | 16072024
| 461326 | 513664 | 4.6064 | 303.87 | 303.87 | 0 | 24-HR | ALL | 1ST | 16072024
| 461426 | 513664 | 4.6541 | 305.14 | 305.14 | 0 | 24-HR | ALL | 1ST | 16072024
| 461526 | 513664 | 4.8847 | 297.55 | 297.55 | 0 | 24-HR | ALL | 1ST | 16072024
| 461626 | 513664 | 5.4922 | 288.34 | 288.34 | 0 | 24-HR | ALL | 1ST | 16100124
| 461726 | 513664 | 5.9445 | 281.7 | 281.7 | 0 | 24-HR | ALL | 1ST | 16100124
| 461826 | 513664 | 6.0709 | 277.33 | 277.33 | 0 | 24-HR | ALL | 1ST | 16100124
| 461926 | 513664 | 5.2546 | 281.73 | 281.73 | 0 | 24-HR | ALL | 1ST | 16100124
| 462026 | 513664 | 5.1139 | 292.15 | 292.15 | 0 | 24-HR | ALL | 1ST | 16072024
| 462126 | 513664 | 4.9831 | 297.6 | 297.6 | 0 | 24-HR | ALL | 1ST | 16072024
| 462226 | 513664 | 4.784 | 305.27 | 305.27 | 0 | 24-HR | ALL | 1ST | 16072024
| 462326 | 513664 | 4.2708 | 311.86 | 311.86 | 0 | 24-HR | ALL | 1ST | 16072024
| 462426 | 513664 | 3.8978 | 318.67 | 318.67 | 0 | 24-HR | ALL | 1ST | 16072024
| 462526 | 513664 | 3.6916 | 321.18 | 321.18 | 0 | 24-HR | ALL | 1ST | 16072024
| 462626 | 513664 | 3.737 | 317.85 | 317.85 | 0 | 24-HR | ALL | 1ST | 16072024
| 462726 | 513664 | 4.0136 | 309.09 | 309.09 | 0 | 24-HR | ALL | 1ST | 16072024
| 462826 | 513664 | 4.9562 | 296.88 | 319 | 0 | 24-HR | ALL | 1ST | 16072024
| 462926 | 513664 | 5.4324 | 284.63 | 321 | 0 | 24-HR | ALL | 1ST | 16072024
| 463026 | 513664 | 5.8316 | 274.82 | 321 | 0 | 24-HR | ALL | 1ST | 16072024
| 463726 | 513664 | 5.6601 | 223.99 | 328 | 0 | 24-HR | ALL | 1ST | 16072024
| 463826 | 513664 | 5.2523 | 230.5 | 326 | 0 | 24-HR | ALL | 1ST | 16072024
| 463926 | 513664 | 4.7687 | 233.27 | 323 | 0 | 24-HR | ALL | 1ST | 16072024
| 464026 | 513664 | 4.2778 | 235.84 | 319 | 0 | 24-HR | ALL | 1ST | 16072024
| 464126 | 513664 | 3.9929 | 241.38 | 313 | 0 | 24-HR | ALL | 1ST | 16091924
| 464226 | 513664 | 3.9533 | 246.7 | 305 | 0 | 24-HR | ALL | 1ST | 16091924
| 464326 | 513664 | 4.0996 | 244.94 | 306 | 0 | 24-HR | ALL | 1ST | 16091924
| 464426 | 513664 | 4.1422 | 244.89 | 305 | 0 | 24-HR | ALL | 1ST | 16091924
| 464526 | 513664 | 4.1124 | 245.46 | 302 | 0 | 24-HR | ALL | 1ST | 16091924
| 465226 | 513664 | 3.2176 | 264.79 | 274 | 0 | 24-HR | ALL | 1ST | 16120524
| 465326 | 513664 | 3.2979 | 264.29 | 291 | 0 | 24-HR | ALL | 1ST | 16120524
| 465426 | 513664 | 3.4149 | 267.03 | 291 | 0 | 24-HR | ALL | 1ST | 16120524
| 465526 | 513664 | 3.5264 | 269.82 | 291 | 0 | 24-HR | ALL | 1ST | 16120524
| 465626 | 513664 | 3.636 | 273.23 | 288 | 0 | 24-HR | ALL | 1ST | 16120524
| 465726 | 513664 | 3.7293 | 276 | 288 | 0 | 24-HR | ALL | 1ST | 16120524
| 465826 | 513664 | 3.7205 | 274.76 | 288 | 0 | 24-HR | ALL | 1ST | 16120524
| 465926 | 513664 | 3.5605 | 268.78 | 282 | 0 | 24-HR | ALL | 1ST | 16120524
| 466026 | 513664 | 3.4263 | 264.3 | 277 | 0 | 24-HR | ALL | 1ST | 16120524
| 466126 | 513664 | 3.2585 | 259.53 | 267 | 0 | 24-HR | ALL | 1ST | 16120524
| 466226 | 513664 | 3.1411 | 256.43 | 259 | 0 | 24-HR | ALL | 1ST | 16120524
| 466326 | 513664 | 3.0913 | 255.21 | 255.21 | 0 | 24-HR | ALL | 1ST | 16120524
| 466426 | 513664 | 3.0337 | 253.72 | 253.72 | 0 | 24-HR | ALL | 1ST | 16120524
| 466526 | 513664 | 2.8148 | 247.56 | 247.56 | 0 | 24-HR | ALL | 1ST | 16120524
| 466626 | 513664 | 2.381 | 235.09 | 235.09 | 0 | 24-HR | ALL | 1ST | 16120524
| 466726 | 513664 | 2.4108 | 219.67 | 254 | 0 | 24-HR | ALL | 1ST | 16102124
| 466826 | 513664 | 2.2991 | 206.26 | 266 | 0 | 24-HR | ALL | 1ST | 16102124
| 467026 | 513664 | 2.1436 | 195.78 | 266 | 0 | 24-HR | ALL | 1ST | 16102124
| 467126 | 513664 | 2.237 | 197.15 | 242 | 0 | 24-HR | ALL | 1ST | 16102124
| 467226 | 513664 | 2.5303 | 203.82 | 229 | 0 | 24-HR | ALL | 1ST | 16102124
| 467326 | 513664 | 2.9177 | 216.49 | 225 | 0 | 24-HR | ALL | 1ST | 16102124
| 467426 | 513664 | 3.0235 | 220.06 | 222 | 0 | 24-HR | ALL | 1ST | 16102124
| 467526 | 513664 | 2.9552 | 213.49 | 224 | 0 | 24-HR | ALL | 1ST | 16102124
| 467626 | 513664 | 2.7762 | 198.91 | 225 | 0 | 24-HR | ALL | 1ST | 16021724
| 467726 | 513664 | 2.7559 | 191.41 | 225 | 0 | 24-HR | ALL | 1ST | 16021724
| 467826 | 513664 | 2.6623 | 185.37 | 223 | 0 | 24-HR | ALL | 1ST | 16021724
| 470826 | 513664 | 2.7551 | 169.09 | 202 | 0 | 24-HR | ALL | 1ST | 16041324
| 470926 | 513664 | 2.7456 | 168.61 | 197 | 0 | 24-HR | ALL | 1ST | 16041324
| 461426 | 513764 | 4.313 | 317.74 | 317.74 | 0 | 24-HR | ALL | 1ST | 16072024
| 461526 | 513764 | 4.7226 | 307.85 | 307.85 | 0 | 24-HR | ALL | 1ST | 16072024
| 461626 | 513764 | 5.0687 | 295.49 | 295.49 | 0 | 24-HR | ALL | 1ST | 16072024
| 461726 | 513764 | 5.2921 | 286.47 | 286.47 | 0 | 24-HR | ALL | 1ST | 16100124
| 461826 | 513764 | 5.2689 | 285.78 | 285.78 | 0 | 24-HR | ALL | 1ST | 16072024
| 461926 | 513764 | 5.2025 | 291.18 | 291.18 | 0 | 24-HR | ALL | 1ST | 16072024
| 462026 | 513764 | 5.0573 | 297.45 | 297.45 | 0 | 24-HR | ALL | 1ST | 16072024
| 462126 | 513764 | 4.9693 | 300.38 | 300.38 | 0 | 24-HR | ALL | 1ST | 16072024
| 462226 | 513764 | 4.6333 | 308.18 | 308.18 | 0 | 24-HR | ALL | 1ST | 16072024
| 462326 | 513764 | 4.1021 | 315.47 | 315.47 | 0 | 24-HR | ALL | 1ST | 16072024
| 462426 | 513764 | 3.7212 | 321.86 | 321.86 | 0 | 24-HR | ALL | 1ST | 16072024
| 462526 | 513764 | 3.5923 | 322.4 | 322.4 | 0 | 24-HR | ALL | 1ST | 16072024
| 462626 | 513764 | 3.6576 | 318.46 | 318.46 | 0 | 24-HR | ALL | 1ST | 16072024
| 462726 | 513764 | 4.3438 | 308.28 | 317 | 0 | 24-HR | ALL | 1ST | 16072024
| 462826 | 513764 | 5.0647 | 294.36 | 322 | 0 | 24-HR | ALL | 1ST | 16072024
| 462926 | 513764 | 5.4717 | 283.28 | 322 | 0 | 24-HR | ALL | 1ST | 16072024
| 463026 | 513764 | 5.5117 | 278.85 | 318 | 0 | 24-HR | ALL | 1ST | 16072024
| 463126 | 513764 | 5.0936 | 276.91 | 276.91 | 0 | 24-HR | ALL | 1ST | 16072024
| 463626 | 513764 | 5.723 | 228.47 | 323 | 0 | 24-HR | ALL | 1ST | 16072024
| 463726 | 513764 | 5.2424 | 223.97 | 326 | 0 | 24-HR | ALL | 1ST | 16072024
| 463826 | 513764 | 4.7755 | 224.49 | 325 | 0 | 24-HR | ALL | 1ST | 16072024
| 463926 | 513764 | 4.301 | 226.61 | 320 | 0 | 24-HR | ALL | 1ST | 16072024
| 464326 | 513764 | 4.4333 | 232.41 | 308 | 0 | 24-HR | ALL | 1ST | 16091924
| 464426 | 513764 | 4.407 | 233.28 | 306 | 0 | 24-HR | ALL | 1ST | 16091924
| 465226 | 513764 | 3.144 | 258.94 | 272 | 0 | 24-HR | ALL | 1ST | 16120524
| 465326 | 513764 | 3.2389 | 259.46 | 287 | 0 | 24-HR | ALL | 1ST | 16120524
| 465426 | 513764 | 3.3688 | 262.46 | 289 | 0 | 24-HR | ALL | 1ST | 16120524
| 465526 | 513764 | 3.4846 | 265.51 | 288 | 0 | 24-HR | ALL | 1ST | 16120524
| 465626 | 513764 | 3.6758 | 271.53 | 288 | 0 | 24-HR | ALL | 1ST | 16120524
| 465726 | 513764 | 3.7363 | 273.14 | 288 | 0 | 24-HR | ALL | 1ST | 16120524
| 465826 | 513764 | 3.6338 | 268.85 | 288 | 0 | 24-HR | ALL | 1ST | 16120524
| 465926 | 513764 | 3.5536 | 266.46 | 282 | 0 | 24-HR | ALL | 1ST | 16120524
| 466026 | 513764 | 3.3871 | 261.76 | 273 | 0 | 24-HR | ALL | 1ST | 16120524
| 466126 | 513764 | 3.2213 | 256.97 | 268 | 0 | 24-HR | ALL | 1ST | 16120524
| 466226 | 513764 | 3.1593 | 255.94 | 259 | 0 | 24-HR | ALL | 1ST | 16120524
| 466326 | 513764 | 3.2588 | 259.41 | 259.41 | 0 | 24-HR | ALL | 1ST | 16120524
| 466426 | 513764 | 3.0076 | 252.3 | 252.3 | 0 | 24-HR | ALL | 1ST | 16120524
| 466526 | 513764 | 2.5407 | 238.46 | 254 | 0 | 24-HR | ALL | 1ST | 16120524
| 466626 | 513764 | 2.5664 | 228.28 | 255 | 0 | 24-HR | ALL | 1ST | 16102124
| 466726 | 513764 | 2.6302 | 218.31 | 256 | 0 | 24-HR | ALL | 1ST | 16102124
| 466826 | 513764 | 2.4813 | 206.08 | 259 | 0 | 24-HR | ALL | 1ST | 16102124
| 467226 | 513764 | 2.4149 | 197.39 | 227 | 0 | 24-HR | ALL | 1ST | 16102124
| 467326 | 513764 | 2.8202 | 207.35 | 225 | 0 | 24-HR | ALL | 1ST | 16102124
| 467426 | 513764 | 3.0065 | 212.85 | 224 | 0 | 24-HR | ALL | 1ST | 16102124
| 467526 | 513764 | 2.9568 | 209.08 | 224 | 0 | 24-HR | ALL | 1ST | 16021724
| 467626 | 513764 | 3.0117 | 198.49 | 224 | 0 | 24-HR | ALL | 1ST | 16021724
| 470826 | 513764 | 2.5234 | 164.3 | 199 | 0 | 24-HR | ALL | 1ST | 16041324
| 470926 | 513764 | 2.5899 | 165.47 | 188 | 0 | 24-HR | ALL | 1ST | 16041324
| 461626 | 513864 | 4.9637 | 303.82 | 303.82 | 0 | 24-HR | ALL | 1ST | 16072024
| 461726 | 513864 | 5.1102 | 298.15 | 298.15 | 0 | 24-HR | ALL | 1ST | 16072024
| 461826 | 513864 | 5.1474 | 296.86 | 296.86 | 0 | 24-HR | ALL | 1ST | 16072024
| 461926 | 513864 | 5.1682 | 295.94 | 295.94 | 0 | 24-HR | ALL | 1ST | 16072024
| 462026 | 513864 | 5.0232 | 301.16 | 301.16 | 0 | 24-HR | ALL | 1ST | 16072024
| 462126 | 513864 | 4.9448 | 303.61 | 303.61 | 0 | 24-HR | ALL | 1ST | 16072024
| 462226 | 513864 | 4.3163 | 312.08 | 312.08 | 0 | 24-HR | ALL | 1ST | 16072024
| 462326 | 513864 | 3.8844 | 319.65 | 319.65 | 0 | 24-HR | ALL | 1ST | 16072024
| 462426 | 513864 | 3.7161 | 321 | 321 | 0 | 24-HR | ALL | 1ST | 16072024
| 462526 | 513864 | 3.6432 | 320.09 | 320.09 | 0 | 24-HR | ALL | 1ST | 16072024
| 462626 | 513864 | 3.6775 | 316.64 | 316.64 | 0 | 24-HR | ALL | 1ST | 16072024
| 462726 | 513864 | 4.358 | 307.22 | 319 | 0 | 24-HR | ALL | 1ST | 16072024
| 462826 | 513864 | 4.869 | 296.79 | 319 | 0 | 24-HR | ALL | 1ST | 16072024
| 462926 | 513864 | 5.2521 | 285.79 | 321 | 0 | 24-HR | ALL | 1ST | 16072024
| 463026 | 513864 | 5.4741 | 277.88 | 319 | 0 | 24-HR | ALL | 1ST | 16072024
| 463126 | 513864 | 5.5833 | 272.12 | 319 | 0 | 24-HR | ALL | 1ST | 16072024
| 463226 | 513864 | 4.8716 | 273.97 | 273.97 | 0 | 24-HR | ALL | 1ST | 16072024
| 463726 | 513864 | 4.5687 | 228.79 | 279 | 0 | 24-HR | ALL | 1ST | 16072024
| 463826 | 513864 | 4.2152 | 220.36 | 317 | 0 | 24-HR | ALL | 1ST | 16072024
| 463926 | 513864 | 4.2401 | 223.73 | 314 | 0 | 24-HR | ALL | 1ST | 16091924
| 465226 | 513864 | 2.8822 | 247.57 | 279 | 0 | 24-HR | ALL | 1ST | 16120524
| 465326 | 513864 | 3.194 | 256.17 | 278 | 0 | 24-HR | ALL | 1ST | 16120524
| 465426 | 513864 | 3.3941 | 261 | 285 | 0 | 24-HR | ALL | 1ST | 16120524
| 465526 | 513864 | 3.4598 | 262.15 | 288 | 0 | 24-HR | ALL | 1ST | 16120524
| 465626 | 513864 | 3.5807 | 265.69 | 287 | 0 | 24-HR | ALL | 1ST | 16120524
| 465726 | 513864 | 3.6101 | 266.33 | 287 | 0 | 24-HR | ALL | 1ST | 16120524
| 465826 | 513864 | 3.536 | 264.12 | 283 | 0 | 24-HR | ALL | 1ST | 16120524
| 465926 | 513864 | 3.4821 | 263.08 | 276 | 0 | 24-HR | ALL | 1ST | 16120524
| 466026 | 513864 | 3.3409 | 259.43 | 268 | 0 | 24-HR | ALL | 1ST | 16120524
| 466126 | 513864 | 3.2159 | 256.12 | 264 | 0 | 24-HR | ALL | 1ST | 16120524
| 466226 | 513864 | 3.3049 | 259.68 | 259.68 | 0 | 24-HR | ALL | 1ST | 16120524
| 466326 | 513864 | 3.3215 | 260.69 | 260.69 | 0 | 24-HR | ALL | 1ST | 16120524
| 466426 | 513864 | 2.9456 | 249.83 | 255 | 0 | 24-HR | ALL | 1ST | 16120524
| 466526 | 513864 | 2.6638 | 234.24 | 262 | 0 | 24-HR | ALL | 1ST | 16102124
| 466626 | 513864 | 2.8139 | 225.77 | 262 | 0 | 24-HR | ALL | 1ST | 16102124
| 466726 | 513864 | 2.7845 | 214.01 | 262 | 0 | 24-HR | ALL | 1ST | 16102124
| 466826 | 513864 | 2.6515 | 205.55 | 262 | 0 | 24-HR | ALL | 1ST | 16102124
| 467426 | 513864 | 3.0866 | 205.01 | 224 | 0 | 24-HR | ALL | 1ST | 16021724
| 470626 | 513864 | 2.3511 | 161 | 201 | 0 | 24-HR | ALL | 1ST | 16041324
| 470726 | 513864 | 2.3536 | 161.12 | 193 | 0 | 24-HR | ALL | 1ST | 16041324
| 470826 | 513864 | 2.3759 | 161.73 | 187 | 0 | 24-HR | ALL | 1ST | 16041324
| 470926 | 513864 | 2.4348 | 163.12 | 176 | 0 | 24-HR | ALL | 1ST | 16041324
| 462026 | 513964 | 4.7932 | 307.71 | 307.71 | 0 | 24-HR | ALL | 1ST | 16072024
| 462126 | 513964 | 4.4797 | 309.91 | 309.91 | 0 | 24-HR | ALL | 1ST | 16072024
| 462226 | 513964 | 4.0508 | 317.45 | 317.45 | 0 | 24-HR | ALL | 1ST | 16072024
| 462326 | 513964 | 3.8254 | 319.99 | 319.99 | 0 | 24-HR | ALL | 1ST | 16072024
| 462426 | 513964 | 3.8545 | 317.74 | 322 | 0 | 24-HR | ALL | 1ST | 16072024
| 462526 | 513964 | 3.8843 | 315.13 | 323 | 0 | 24-HR | ALL | 1ST | 16072024
| 462626 | 513964 | 3.9816 | 311 | 323 | 0 | 24-HR | ALL | 1ST | 16072024
| 462726 | 513964 | 4.2973 | 306.95 | 319 | 0 | 24-HR | ALL | 1ST | 16072024
| 462826 | 513964 | 4.6611 | 299.92 | 319 | 0 | 24-HR | ALL | 1ST | 16072024
| 462926 | 513964 | 4.9368 | 289.34 | 319 | 0 | 24-HR | ALL | 1ST | 16072024
| 463026 | 513964 | 5.1598 | 280.88 | 319 | 0 | 24-HR | ALL | 1ST | 16072024
| 463126 | 513964 | 5.3341 | 273.18 | 319 | 0 | 24-HR | ALL | 1ST | 16072024
| 463226 | 513964 | 4.8351 | 271.06 | 277 | 0 | 24-HR | ALL | 1ST | 16072024
| 463726 | 513964 | 4.1429 | 232.09 | 279 | 0 | 24-HR | ALL | 1ST | 16072024
| 463826 | 513964 | 4.1377 | 218.62 | 292 | 0 | 24-HR | ALL | 1ST | 16091924
| 465326 | 513964 | 3.0377 | 249.88 | 271 | 0 | 24-HR | ALL | 1ST | 16120524
| 465426 | 513964 | 3.3096 | 257.42 | 271 | 0 | 24-HR | ALL | 1ST | 16120524
| 465526 | 513964 | 3.4409 | 260.8 | 274 | 0 | 24-HR | ALL | 1ST | 16120524
| 465626 | 513964 | 3.5182 | 262.79 | 276 | 0 | 24-HR | ALL | 1ST | 16120524
| 465726 | 513964 | 3.5521 | 263.79 | 276 | 0 | 24-HR | ALL | 1ST | 16120524
| 465826 | 513964 | 3.5826 | 264.97 | 275 | 0 | 24-HR | ALL | 1ST | 16120524
| 465926 | 513964 | 3.4851 | 262.14 | 274 | 0 | 24-HR | ALL | 1ST | 16120524
| 466026 | 513964 | 3.3838 | 260.24 | 263 | 0 | 24-HR | ALL | 1ST | 16120524
| 466126 | 513964 | 3.2506 | 257 | 257 | 0 | 24-HR | ALL | 1ST | 16120524
| 466226 | 513964 | 3.2877 | 258.65 | 258.65 | 0 | 24-HR | ALL | 1ST | 16120524
| 466326 | 513964 | 3.2101 | 256.79 | 260 | 0 | 24-HR | ALL | 1ST | 16120524
| 466426 | 513964 | 3.0273 | 250.89 | 259 | 0 | 24-HR | ALL | 1ST | 16051824
| 466526 | 513964 | 2.8961 | 234.61 | 262 | 0 | 24-HR | ALL | 1ST | 16102124
| 466626 | 513964 | 2.9884 | 220.01 | 262 | 0 | 24-HR | ALL | 1ST | 16102124
| 466726 | 513964 | 2.8966 | 210.71 | 262 | 0 | 24-HR | ALL | 1ST | 16102124
| 466826 | 513964 | 2.7297 | 203.28 | 262 | 0 | 24-HR | ALL | 1ST | 16102124
| 470426 | 513964 | 2.3445 | 160.5 | 170 | 0 | 24-HR | ALL | 1ST | 16041324
| 470626 | 513964 | 2.2104 | 158.58 | 183 | 0 | 24-HR | ALL | 1ST | 16041324
| 470726 | 513964 | 2.1188 | 157.37 | 183 | 0 | 24-HR | ALL | 1ST | 16041324
| 470826 | 513964 | 2.2795 | 160.7 | 169 | 0 | 24-HR | ALL | 1ST | 16041324
| 470926 | 513964 | 2.2458 | 160.8 | 168 | 0 | 24-HR | ALL | 1ST | 16041324
| 462426 | 514064 | 3.8139 | 317.14 | 321 | 0 | 24-HR | ALL | 1ST | 16072024
| 462526 | 514064 | 3.9551 | 312.57 | 323 | 0 | 24-HR | ALL | 1ST | 16072024
| 462626 | 514064 | 4.4072 | 306.98 | 323 | 0 | 24-HR | ALL | 1ST | 16072024
| 462726 | 514064 | 4.5924 | 304 | 319 | 0 | 24-HR | ALL | 1ST | 16072024
| 462826 | 514064 | 4.3208 | 301.52 | 301.52 | 0 | 24-HR | ALL | 1ST | 16072024
| 462926 | 514064 | 4.338 | 294.46 | 294.46 | 0 | 24-HR | ALL | 1ST | 16072024
| 463026 | 514064 | 4.4392 | 286.15 | 286.15 | 0 | 24-HR | ALL | 1ST | 16072024
| 463126 | 514064 | 4.5373 | 278.03 | 278.03 | 0 | 24-HR | ALL | 1ST | 16072024
| 463226 | 514064 | 4.4767 | 273.33 | 278 | 0 | 24-HR | ALL | 1ST | 16072024
| 463326 | 514064 | 4.2541 | 271.33 | 279 | 0 | 24-HR | ALL | 1ST | 16072024
| 465326 | 514064 | 2.9432 | 245.54 | 269 | 0 | 24-HR | ALL | 1ST | 16120524
| 465426 | 514064 | 3.1565 | 251.15 | 271 | 0 | 24-HR | ALL | 1ST | 16120524
| 465526 | 514064 | 3.3557 | 256.51 | 274 | 0 | 24-HR | ALL | 1ST | 16120524
| 465626 | 514064 | 3.5321 | 261.83 | 274 | 0 | 24-HR | ALL | 1ST | 16120524
| 465726 | 514064 | 3.5647 | 263 | 274 | 0 | 24-HR | ALL | 1ST | 16120524
| 465826 | 514064 | 3.5627 | 263.44 | 272 | 0 | 24-HR | ALL | 1ST | 16120524
| 465926 | 514064 | 3.4501 | 261 | 264 | 0 | 24-HR | ALL | 1ST | 16120524
| 466026 | 514064 | 3.361 | 259.17 | 259.17 | 0 | 24-HR | ALL | 1ST | 16120524
| 466126 | 514064 | 3.2986 | 257.97 | 257.97 | 0 | 24-HR | ALL | 1ST | 16120524
| 466226 | 514064 | 3.2389 | 256.64 | 261 | 0 | 24-HR | ALL | 1ST | 16120524
| 466326 | 514064 | 3.1766 | 252.24 | 262 | 0 | 24-HR | ALL | 1ST | 16051824
| 466426 | 514064 | 3.1609 | 248.41 | 262 | 0 | 24-HR | ALL | 1ST | 16051824
| 466526 | 514064 | 3.0283 | 240.12 | 262 | 0 | 24-HR | ALL | 1ST | 16102124
| 466626 | 514064 | 3.2107 | 222.36 | 262 | 0 | 24-HR | ALL | 1ST | 16102124
| 466726 | 514064 | 2.8909 | 205.5 | 262 | 0 | 24-HR | ALL | 1ST | 16102124
| 466826 | 514064 | 2.812 | 202.09 | 262 | 0 | 24-HR | ALL | 1ST | 16102124
| 470226 | 514064 | 2.5772 | 163.83 | 168 | 0 | 24-HR | ALL | 1ST | 16041324
| 470326 | 514064 | 2.268 | 158.96 | 168 | 0 | 24-HR | ALL | 1ST | 16041324
| 470426 | 514064 | 2.2554 | 159.02 | 165 | 0 | 24-HR | ALL | 1ST | 16041324
| 470526 | 514064 | 2.1578 | 157.77 | 164 | 0 | 24-HR | ALL | 1ST | 16041324
| 470626 | 514064 | 1.8295 | 152.35 | 167 | 0 | 24-HR | ALL | 1ST | 16041324
| 470726 | 514064 | 1.7621 | 151.64 | 169 | 0 | 24-HR | ALL | 1ST | 16041324
| 470826 | 514064 | 1.941 | 155.82 | 165 | 0 | 24-HR | ALL | 1ST | 16041324
| 462926 | 514164 | 3.979 | 301.23 | 301.23 | 0 | 24-HR | ALL | 1ST | 16072024
| 463026 | 514164 | 3.9694 | 293.39 | 293.39 | 0 | 24-HR | ALL | 1ST | 16072024
| 463126 | 514164 | 4.1048 | 282.67 | 282.67 | 0 | 24-HR | ALL | 1ST | 16072024
| 463226 | 514164 | 3.9728 | 278.47 | 278.47 | 0 | 24-HR | ALL | 1ST | 16072024
| 463326 | 514164 | 3.9718 | 270.84 | 278 | 0 | 24-HR | ALL | 1ST | 16072024
| 465326 | 514164 | 2.6079 | 234.26 | 274 | 0 | 24-HR | ALL | 1ST | 16041524
| 465426 | 514164 | 3.1542 | 250.21 | 263 | 0 | 24-HR | ALL | 1ST | 16120524
| 465526 | 514164 | 3.4168 | 257.91 | 262 | 0 | 24-HR | ALL | 1ST | 16120524
| 465626 | 514164 | 3.4908 | 260.09 | 265 | 0 | 24-HR | ALL | 1ST | 16120524
| 465726 | 514164 | 3.5421 | 262.04 | 265 | 0 | 24-HR | ALL | 1ST | 16120524
| 465826 | 514164 | 3.4962 | 261.03 | 266 | 0 | 24-HR | ALL | 1ST | 16120524
| 465926 | 514164 | 3.492 | 261.92 | 261.92 | 0 | 24-HR | ALL | 1ST | 16120524
| 466026 | 514164 | 3.4016 | 260 | 260 | 0 | 24-HR | ALL | 1ST | 16120524
| 466126 | 514164 | 3.3352 | 258.88 | 258.88 | 0 | 24-HR | ALL | 1ST | 16120524
| 466226 | 514164 | 3.3765 | 256.96 | 260 | 0 | 24-HR | ALL | 1ST | 16051824
| 466326 | 514164 | 3.1616 | 244.75 | 262 | 0 | 24-HR | ALL | 1ST | 16051824
| 466426 | 514164 | 3.1277 | 240.33 | 262 | 0 | 24-HR | ALL | 1ST | 16102124
| 466526 | 514164 | 3.3352 | 230.36 | 262 | 0 | 24-HR | ALL | 1ST | 16102124
| 466626 | 514164 | 3.2939 | 216.77 | 262 | 0 | 24-HR | ALL | 1ST | 16102124
| 466726 | 514164 | 3.1279 | 208.67 | 262 | 0 | 24-HR | ALL | 1ST | 16102124
| 466826 | 514164 | 3.1076 | 201.4 | 262 | 0 | 24-HR | ALL | 1ST | 16021724
| 466926 | 514164 | 3.1606 | 196.15 | 262 | 0 | 24-HR | ALL | 1ST | 16021724
| 470226 | 514164 | 2.3772 | 160.69 | 162 | 0 | 24-HR | ALL | 1ST | 16041324
| 470326 | 514164 | 2.1775 | 157.82 | 166 | 0 | 24-HR | ALL | 1ST | 16041324
| 470426 | 514164 | 1.9318 | 154.04 | 165 | 0 | 24-HR | ALL | 1ST | 16041324
| 470526 | 514164 | 2.0431 | 156.73 | 162 | 0 | 24-HR | ALL | 1ST | 16041324
| 470626 | 514164 | 1.3156 | 142.46 | 167 | 0 | 24-HR | ALL | 1ST | 16041324
| 470726 | 514164 | 1.3795 | 144.72 | 165 | 0 | 24-HR | ALL | 1ST | 16041324
| 463326 | 514264 | 3.8011 | 279.21 | 279.21 | 0 | 24-HR | ALL | 1ST | 16012024
| 465426 | 514264 | 2.8571 | 240.91 | 263 | 0 | 24-HR | ALL | 1ST | 16120524
| 465526 | 514264 | 3.3026 | 253.52 | 262 | 0 | 24-HR | ALL | 1ST | 16120524
| 465626 | 514264 | 3.337 | 254.8 | 263 | 0 | 24-HR | ALL | 1ST | 16120524
| 465726 | 514264 | 3.4987 | 260.15 | 263 | 0 | 24-HR | ALL | 1ST | 16120524
| 465826 | 514264 | 3.5436 | 262.2 | 264 | 0 | 24-HR | ALL | 1ST | 16120524
| 465926 | 514264 | 3.4623 | 260.79 | 260.79 | 0 | 24-HR | ALL | 1ST | 16120524
| 466026 | 514264 | 3.4609 | 260 | 260 | 0 | 24-HR | ALL | 1ST | 16051824
| 466126 | 514264 | 3.5219 | 258.97 | 258.97 | 0 | 24-HR | ALL | 1ST | 16051824
| 466226 | 514264 | 3.4749 | 253.42 | 257 | 0 | 24-HR | ALL | 1ST | 16051824
| 466326 | 514264 | 3.27 | 241.77 | 262 | 0 | 24-HR | ALL | 1ST | 16051824
| 466426 | 514264 | 3.4331 | 230.73 | 262 | 0 | 24-HR | ALL | 1ST | 16102124
| 466526 | 514264 | 3.4817 | 223.78 | 262 | 0 | 24-HR | ALL | 1ST | 16102124
| 466626 | 514264 | 3.4295 | 217.06 | 262 | 0 | 24-HR | ALL | 1ST | 16102124
| 466726 | 514264 | 3.2869 | 207.91 | 262 | 0 | 24-HR | ALL | 1ST | 16021724
| 470226 | 514264 | 2.1301 | 157.33 | 164 | 0 | 24-HR | ALL | 1ST | 16041324
| 470326 | 514264 | 2.1732 | 158.82 | 158.82 | 0 | 24-HR | ALL | 1ST | 16041324
| 470426 | 514264 | 1.7656 | 152.13 | 162 | 0 | 24-HR | ALL | 1ST | 16041324
| 470526 | 514264 | 1.3132 | 143.04 | 163 | 0 | 24-HR | ALL | 1ST | 16041324
| 470626 | 514264 | 1.1474 | 139.48 | 163 | 0 | 24-HR | ALL | 1ST | 16041324
| 465526 | 514364 | 2.5644 | 231.04 | 274 | 0 | 24-HR | ALL | 1ST | 16102124
| 465626 | 514364 | 3.2082 | 250.57 | 263 | 0 | 24-HR | ALL | 1ST | 16120524
| 465726 | 514364 | 3.5114 | 260.15 | 263 | 0 | 24-HR | ALL | 1ST | 16120524
| 465826 | 514364 | 3.5523 | 262.44 | 262.44 | 0 | 24-HR | ALL | 1ST | 16120524
| 465926 | 514364 | 3.6007 | 261 | 261 | 0 | 24-HR | ALL | 1ST | 16051824
| 466026 | 514364 | 3.6925 | 261 | 261 | 0 | 24-HR | ALL | 1ST | 16051824
| 466126 | 514364 | 3.7036 | 257.97 | 257.97 | 0 | 24-HR | ALL | 1ST | 16051824
| 466226 | 514364 | 3.6411 | 251.25 | 258 | 0 | 24-HR | ALL | 1ST | 16051824
| 466326 | 514364 | 3.4521 | 237.34 | 260 | 0 | 24-HR | ALL | 1ST | 16102124
| 466426 | 514364 | 3.5852 | 229.93 | 262 | 0 | 24-HR | ALL | 1ST | 16102124
| 466526 | 514364 | 3.5947 | 222.73 | 262 | 0 | 24-HR | ALL | 1ST | 16102124
| 466626 | 514364 | 3.4669 | 214.51 | 262 | 0 | 24-HR | ALL | 1ST | 16102124
| 466726 | 514364 | 3.5209 | 207.94 | 262 | 0 | 24-HR | ALL | 1ST | 16021724
| 470226 | 514364 | 1.7972 | 152.61 | 167 | 0 | 24-HR | ALL | 1ST | 16041324
| 470326 | 514364 | 1.7938 | 153.47 | 160 | 0 | 24-HR | ALL | 1ST | 16041324
| 470426 | 514364 | 1.4409 | 146.91 | 160 | 0 | 24-HR | ALL | 1ST | 16041324
| 465426 | 514464 | 2.8684 | 213.83 | 275 | 0 | 24-HR | ALL | 1ST | 16041524
| 465526 | 514464 | 2.8531 | 222.57 | 274 | 0 | 24-HR | ALL | 1ST | 16102124
| 465626 | 514464 | 3.0082 | 240.62 | 264 | 0 | 24-HR | ALL | 1ST | 16051824
| 465726 | 514464 | 3.521 | 255.76 | 262 | 0 | 24-HR | ALL | 1ST | 16051824
| 465826 | 514464 | 3.7205 | 261 | 261 | 0 | 24-HR | ALL | 1ST | 16051824
| 465926 | 514464 | 3.8253 | 261.36 | 261.36 | 0 | 24-HR | ALL | 1ST | 16051824
| 466026 | 514464 | 3.917 | 261.18 | 261.18 | 0 | 24-HR | ALL | 1ST | 16051824
| 466126 | 514464 | 3.9585 | 259.06 | 259.06 | 0 | 24-HR | ALL | 1ST | 16051824
| 466226 | 514464 | 3.7366 | 245.83 | 260 | 0 | 24-HR | ALL | 1ST | 16051824
| 466326 | 514464 | 3.6476 | 233.12 | 261 | 0 | 24-HR | ALL | 1ST | 16102124
| 466426 | 514464 | 3.6865 | 225.1 | 260 | 0 | 24-HR | ALL | 1ST | 16102124
| 466526 | 514464 | 3.6243 | 219.16 | 259 | 0 | 24-HR | ALL | 1ST | 16102124
| 466626 | 514464 | 3.6139 | 210.12 | 262 | 0 | 24-HR | ALL | 1ST | 16021724
| 470326 | 514464 | 1.4627 | 148.42 | 160 | 0 | 24-HR | ALL | 1ST | 16041324
| 465426 | 514564 | 2.6305 | 201.91 | 276 | 0 | 24-HR | ALL | 1ST | 16041524
| 465526 | 514564 | 3.0482 | 216.7 | 266 | 0 | 24-HR | ALL | 1ST | 16102124
| 465626 | 514564 | 3.2807 | 232.03 | 264 | 0 | 24-HR | ALL | 1ST | 16102124
| 465726 | 514564 | 3.4884 | 246.09 | 264 | 0 | 24-HR | ALL | 1ST | 16051824
| 465826 | 514564 | 3.8779 | 256.64 | 264 | 0 | 24-HR | ALL | 1ST | 16051824
| 465926 | 514564 | 4.0119 | 259.21 | 261 | 0 | 24-HR | ALL | 1ST | 16051824
| 466026 | 514564 | 4.138 | 260.43 | 261 | 0 | 24-HR | ALL | 1ST | 16051824
| 466126 | 514564 | 4.0603 | 252.33 | 260 | 0 | 24-HR | ALL | 1ST | 16051824
| 466226 | 514564 | 3.8942 | 242.41 | 261 | 0 | 24-HR | ALL | 1ST | 16051824
| 466326 | 514564 | 3.7684 | 230.12 | 261 | 0 | 24-HR | ALL | 1ST | 16102124
| 466426 | 514564 | 3.7325 | 221.75 | 261 | 0 | 24-HR | ALL | 1ST | 16102124
| 466526 | 514564 | 3.8264 | 216.06 | 261 | 0 | 24-HR | ALL | 1ST | 16072224
| 465426 | 514664 | 2.4574 | 195.39 | 275 | 0 | 24-HR | ALL | 1ST | 16102124
| 465526 | 514664 | 3.1694 | 211.09 | 265 | 0 | 24-HR | ALL | 1ST | 16102124
| 465626 | 514664 | 3.5421 | 226.2 | 264 | 0 | 24-HR | ALL | 1ST | 16102124
| 465726 | 514664 | 3.5787 | 236.24 | 264 | 0 | 24-HR | ALL | 1ST | 16102124
| 465826 | 514664 | 3.9668 | 250.47 | 264 | 0 | 24-HR | ALL | 1ST | 16051824
| 465926 | 514664 | 4.2567 | 258.55 | 262 | 0 | 24-HR | ALL | 1ST | 16051824
| 466026 | 514664 | 4.3313 | 256.76 | 262 | 0 | 24-HR | ALL | 1ST | 16051824
| 466126 | 514664 | 4.1384 | 244.85 | 262 | 0 | 24-HR | ALL | 1ST | 16051824
| 466226 | 514664 | 3.9524 | 235.75 | 262 | 0 | 24-HR | ALL | 1ST | 16051824
| 466326 | 514664 | 3.8342 | 225.9 | 262 | 0 | 24-HR | ALL | 1ST | 16102124
| 465526 | 514764 | 3.1375 | 204.3 | 264 | 0 | 24-HR | ALL | 1ST | 16102124
| 465626 | 514764 | 3.7015 | 220.53 | 264 | 0 | 24-HR | ALL | 1ST | 16102124
| 465726 | 514764 | 3.7953 | 233.87 | 264 | 0 | 24-HR | ALL | 1ST | 16102124
| 465826 | 514764 | 4.0385 | 244.45 | 262 | 0 | 24-HR | ALL | 1ST | 16051824
| 465926 | 514764 | 4.3324 | 250.08 | 262 | 0 | 24-HR | ALL | 1ST | 16051824
| 466026 | 514764 | 4.4193 | 248.63 | 262 | 0 | 24-HR | ALL | 1ST | 16051824
| 466126 | 514764 | 4.1479 | 236.31 | 262 | 0 | 24-HR | ALL | 1ST | 16051824
| 465526 | 514864 | 3.4701 | 208.12 | 264 | 0 | 24-HR | ALL | 1ST | 16102124
| 465626 | 514864 | 3.9176 | 224.22 | 264 | 0 | 24-HR | ALL | 1ST | 16102124
| 465726 | 514864 | 3.9182 | 234.9 | 262 | 0 | 24-HR | ALL | 1ST | 16102124
| 465826 | 514864 | 4.2636 | 242.23 | 262 | 0 | 24-HR | ALL | 1ST | 16051824
| 465626 | 514964 | 4.0472 | 225.45 | 261 | 0 | 24-HR | ALL | 1ST | 16102124
| 456026 | 516564 | 33.6333 | 204.96 | 204.96 | 0 | 24-HR | ALL | 1ST | 16060624
| 456126 | 516564 | 24.0643 | 204.88 | 204.88 | 0 | 24-HR | ALL | 1ST | 16060624
| 456226 | 516564 | 15.1947 | 202.94 | 202.94 | 0 | 24-HR | ALL | 1ST | 16060624
| 456026 | 516664 | 35.535 | 204.15 | 204.15 | 0 | 24-HR | ALL | 1ST | 16060624
| 456126 | 516664 | 25.7784 | 207.24 | 207.24 | 0 | 24-HR | ALL | 1ST | 16060624
| 456226 | 516664 | 16.2801 | 203.99 | 203.99 | 0 | 24-HR | ALL | 1ST | 16060624
| 456426 | 516664 | 13.8647 | 200 | 200 | 0 | 24-HR | ALL | 1ST | 16102424
| 456026 | 516764 | 37.5059 | 204 | 204 | 0 | 24-HR | ALL | 1ST | 16060624
| 456126 | 516764 | 27.4504 | 204.54 | 204.54 | 0 | 24-HR | ALL | 1ST | 16060624
| 456226 | 516764 | 17.4113 | 204.53 | 204.53 | 0 | 24-HR | ALL | 1ST | 16060624
| 456326 | 516764 | 12.5604 | 203.18 | 203.18 | 0 | 24-HR | ALL | 1ST | 16102424
| 456426 | 516764 | 14.266 | 200.3 | 200.3 | 0 | 24-HR | ALL | 1ST | 16102424
| 456026 | 516864 | 39.5189 | 203.68 | 203.68 | 0 | 24-HR | ALL | 1ST | 16060624
| 456126 | 516864 | 29.4454 | 207.12 | 207.12 | 0 | 24-HR | ALL | 1ST | 16060624
| 456226 | 516864 | 18.8659 | 207.88 | 207.88 | 0 | 24-HR | ALL | 1ST | 16060624
| 456326 | 516864 | 13.011 | 204.28 | 204.28 | 0 | 24-HR | ALL | 1ST | 16102424
| 456426 | 516864 | 14.653 | 200.3 | 200.3 | 0 | 24-HR | ALL | 1ST | 16102424
| 456026 | 516964 | 41.3922 | 200.71 | 204 | 0 | 24-HR | ALL | 1ST | 16060624
| 456126 | 516964 | 31.5131 | 206.18 | 206.18 | 0 | 24-HR | ALL | 1ST | 16060624
| 456226 | 516964 | 20.0405 | 205.81 | 205.81 | 0 | 24-HR | ALL | 1ST | 16060624
| 456326 | 516964 | 13.0197 | 202.06 | 202.06 | 0 | 24-HR | ALL | 1ST | 16102424
| 456426 | 516964 | 15.1203 | 200.79 | 200.79 | 0 | 24-HR | ALL | 1ST | 16102424
| 456526 | 516964 | 16.9599 | 200.77 | 200.77 | 0 | 24-HR | ALL | 1ST | 16102424
| 456626 | 516964 | 16.9134 | 196.78 | 196.78 | 0 | 24-HR | ALL | 1ST | 16102424
| 455926 | 517064 | 41.8383 | 193.95 | 205 | 0 | 24-HR | ALL | 1ST | 16060624
| 456026 | 517064 | 43.4582 | 201.11 | 204 | 0 | 24-HR | ALL | 1ST | 16060624
| 456126 | 517064 | 33.4421 | 201.08 | 208 | 0 | 24-HR | ALL | 1ST | 16060624
| 456226 | 517064 | 20.464 | 197.91 | 208 | 0 | 24-HR | ALL | 1ST | 16060624
| 456326 | 517064 | 12.8999 | 199.29 | 208 | 0 | 24-HR | ALL | 1ST | 16102424
| 456426 | 517064 | 15.6435 | 201.54 | 201.54 | 0 | 24-HR | ALL | 1ST | 16102424
| 456526 | 517064 | 17.1799 | 197.9 | 197.9 | 0 | 24-HR | ALL | 1ST | 16102424
| 456626 | 517064 | 17.2645 | 195.57 | 195.57 | 0 | 24-HR | ALL | 1ST | 16102424
| 456726 | 517064 | 15.8102 | 190.54 | 196 | 0 | 24-HR | ALL | 1ST | 16102424
| 456826 | 517064 | 14.3792 | 190.01 | 196 | 0 | 24-HR | ALL | 1ST | 16102424
| 456926 | 517064 | 11.8792 | 191.46 | 201 | 0 | 24-HR | ALL | 1ST | 16102424
| 457226 | 517064 | 15.6027 | 189.91 | 203 | 0 | 24-HR | ALL | 1ST | 16100224
| 457326 | 517064 | 13.0616 | 190.29 | 204 | 0 | 24-HR | ALL | 1ST | 16100224
| 457426 | 517064 | 11.3163 | 188.91 | 204 | 0 | 24-HR | ALL | 1ST | 16042224
| 456026 | 517164 | 42.1818 | 190.06 | 208 | 0 | 24-HR | ALL | 1ST | 16060624
| 456126 | 517164 | 35.3267 | 197.86 | 208 | 0 | 24-HR | ALL | 1ST | 16060624
| 456226 | 517164 | 22.2693 | 198.97 | 208 | 0 | 24-HR | ALL | 1ST | 16060624
| 456326 | 517164 | 13.233 | 199.32 | 208 | 0 | 24-HR | ALL | 1ST | 16102424
| 456426 | 517164 | 16.17 | 202.09 | 202.09 | 0 | 24-HR | ALL | 1ST | 16102424
| 456526 | 517164 | 17.5884 | 196.83 | 201 | 0 | 24-HR | ALL | 1ST | 16102424
| 456626 | 517164 | 17.5024 | 193.72 | 199 | 0 | 24-HR | ALL | 1ST | 16102424
| 456726 | 517164 | 15.9973 | 189.43 | 196 | 0 | 24-HR | ALL | 1ST | 16102424
| 456826 | 517164 | 14.385 | 189.07 | 195 | 0 | 24-HR | ALL | 1ST | 16102424
| 456926 | 517164 | 10.9424 | 186.24 | 198 | 0 | 24-HR | ALL | 1ST | 16112124
| 457026 | 517164 | 14.2404 | 185.24 | 200 | 0 | 24-HR | ALL | 1ST | 16100224
| 457126 | 517164 | 16.2546 | 187.22 | 199 | 0 | 24-HR | ALL | 1ST | 16100224
| 457226 | 517164 | 14.1256 | 185.16 | 203 | 0 | 24-HR | ALL | 1ST | 16100224
| 457326 | 517164 | 12.418 | 185.12 | 203 | 0 | 24-HR | ALL | 1ST | 16042224
| 457426 | 517164 | 11.5017 | 185.09 | 204 | 0 | 24-HR | ALL | 1ST | 16042224
| 456126 | 517264 | 37.6036 | 196.57 | 207 | 0 | 24-HR | ALL | 1ST | 16060624
| 456226 | 517264 | 24.5743 | 202.2 | 202.2 | 0 | 24-HR | ALL | 1ST | 16060624
| 456326 | 517264 | 13.7628 | 200.36 | 200.36 | 0 | 24-HR | ALL | 1ST | 16102424
| 456426 | 517264 | 16.3842 | 200 | 201 | 0 | 24-HR | ALL | 1ST | 16102424
| 456526 | 517264 | 18.1949 | 196.97 | 199 | 0 | 24-HR | ALL | 1ST | 16102424
| 456626 | 517264 | 18.1948 | 194.43 | 197 | 0 | 24-HR | ALL | 1ST | 16102424
| 456726 | 517264 | 16.4738 | 189.61 | 189.61 | 0 | 24-HR | ALL | 1ST | 16102424
| 456826 | 517264 | 13.2886 | 183.77 | 193 | 0 | 24-HR | ALL | 1ST | 16102424
| 456926 | 517264 | 11.3835 | 184.42 | 194 | 0 | 24-HR | ALL | 1ST | 16100224
| 457026 | 517264 | 14.5604 | 183.57 | 197 | 0 | 24-HR | ALL | 1ST | 16100224
| 457126 | 517264 | 14.4831 | 180.99 | 198 | 0 | 24-HR | ALL | 1ST | 16100224
| 457226 | 517264 | 13.4503 | 180.07 | 197 | 0 | 24-HR | ALL | 1ST | 16042224
| 457326 | 517264 | 12.2982 | 180.13 | 198 | 0 | 24-HR | ALL | 1ST | 16042224
| 457426 | 517264 | 13.6051 | 181.55 | 200 | 0 | 24-HR | ALL | 1ST | 16052324
| 456226 | 517364 | 26.2399 | 199.9 | 199.9 | 0 | 24-HR | ALL | 1ST | 16060624
| 456326 | 517364 | 14.2206 | 198.17 | 198.17 | 0 | 24-HR | ALL | 1ST | 16091724
| 456426 | 517364 | 16.7393 | 199 | 203 | 0 | 24-HR | ALL | 1ST | 16102424
| 456526 | 517364 | 18.8953 | 197.46 | 197.46 | 0 | 24-HR | ALL | 1ST | 16102424
| 456626 | 517364 | 18.31 | 192 | 195 | 0 | 24-HR | ALL | 1ST | 16102424
| 456726 | 517364 | 17.013 | 189.99 | 189.99 | 0 | 24-HR | ALL | 1ST | 16102424
| 456826 | 517364 | 14.0047 | 186.12 | 190 | 0 | 24-HR | ALL | 1ST | 16102424
| 456926 | 517364 | 14.092 | 190.54 | 190.54 | 0 | 24-HR | ALL | 1ST | 16100224
| 457026 | 517364 | 17.8094 | 190.71 | 190.71 | 0 | 24-HR | ALL | 1ST | 16100224
| 457126 | 517364 | 16.6861 | 186.59 | 189 | 0 | 24-HR | ALL | 1ST | 16100224
| 457226 | 517364 | 13.7992 | 182.07 | 189 | 0 | 24-HR | ALL | 1ST | 16042224
| 457326 | 517364 | 11.7144 | 174.3 | 197 | 0 | 24-HR | ALL | 1ST | 16042224
| 457426 | 517364 | 14.7354 | 172.9 | 198 | 0 | 24-HR | ALL | 1ST | 16052324
| 456226 | 517464 | 25.9132 | 190.48 | 203 | 0 | 24-HR | ALL | 1ST | 16060624
| 456326 | 517464 | 15.0425 | 197.76 | 201 | 0 | 24-HR | ALL | 1ST | 16060624
| 456426 | 517464 | 17.4727 | 200.27 | 200.27 | 0 | 24-HR | ALL | 1ST | 16102424
| 456526 | 517464 | 19.4922 | 197 | 197 | 0 | 24-HR | ALL | 1ST | 16102424
| 456626 | 517464 | 19.6463 | 195.56 | 195.56 | 0 | 24-HR | ALL | 1ST | 16102424
| 456726 | 517464 | 18.0726 | 192.61 | 192.61 | 0 | 24-HR | ALL | 1ST | 16102424
| 456826 | 517464 | 15.6129 | 193.03 | 193.03 | 0 | 24-HR | ALL | 1ST | 16102424
| 456926 | 517464 | 16.8197 | 196.16 | 196.16 | 0 | 24-HR | ALL | 1ST | 16100224
| 457026 | 517464 | 20.4172 | 196.18 | 196.18 | 0 | 24-HR | ALL | 1ST | 16100224
| 457126 | 517464 | 19.4462 | 194.7 | 194.7 | 0 | 24-HR | ALL | 1ST | 16100224
| 457226 | 517464 | 14.1844 | 187.87 | 187.87 | 0 | 24-HR | ALL | 1ST | 16100224
| 457326 | 517464 | 12.2897 | 177.22 | 186 | 0 | 24-HR | ALL | 1ST | 16042224
| 457426 | 517464 | 16.6471 | 172.82 | 189 | 0 | 24-HR | ALL | 1ST | 16052324
| 456326 | 517564 | 15.6897 | 194.12 | 201 | 0 | 24-HR | ALL | 1ST | 16091724
| 456426 | 517564 | 17.9948 | 199.94 | 199.94 | 0 | 24-HR | ALL | 1ST | 16102424
| 456526 | 517564 | 20.273 | 197.39 | 197.39 | 0 | 24-HR | ALL | 1ST | 16102424
| 456626 | 517564 | 20.5712 | 196.93 | 196.93 | 0 | 24-HR | ALL | 1ST | 16102424
| 456726 | 517564 | 18.9075 | 194.28 | 194.28 | 0 | 24-HR | ALL | 1ST | 16102424
| 456826 | 517564 | 16.3762 | 197.25 | 197.25 | 0 | 24-HR | ALL | 1ST | 16102424
| 456926 | 517564 | 19.5979 | 201.94 | 201.94 | 0 | 24-HR | ALL | 1ST | 16100224
| 457026 | 517564 | 22.6855 | 201.28 | 201.28 | 0 | 24-HR | ALL | 1ST | 16100224
| 457126 | 517564 | 20.6635 | 198.92 | 198.92 | 0 | 24-HR | ALL | 1ST | 16100224
| 457226 | 517564 | 15.0355 | 192.12 | 192.12 | 0 | 24-HR | ALL | 1ST | 16100224
| 457326 | 517564 | 14.4641 | 183.73 | 183.73 | 0 | 24-HR | ALL | 1ST | 16052324
| 456426 | 517664 | 18.2132 | 197.82 | 200 | 0 | 24-HR | ALL | 1ST | 16102424
| 456526 | 517664 | 21.5131 | 200.6 | 200.6 | 0 | 24-HR | ALL | 1ST | 16102424
| 456626 | 517664 | 21.9525 | 202.18 | 202.18 | 0 | 24-HR | ALL | 1ST | 16102424
| 456726 | 517664 | 20.4872 | 201.54 | 201.54 | 0 | 24-HR | ALL | 1ST | 16102424
| 456826 | 517664 | 16.9009 | 201.54 | 201.54 | 0 | 24-HR | ALL | 1ST | 16102424
| 456926 | 517664 | 21.6739 | 204.56 | 204.56 | 0 | 24-HR | ALL | 1ST | 16100224
| 457026 | 517664 | 24.5012 | 205.77 | 205.77 | 0 | 24-HR | ALL | 1ST | 16100224
| 457126 | 517664 | 21.7187 | 203.6 | 203.6 | 0 | 24-HR | ALL | 1ST | 16100224
| 457226 | 517664 | 16.5866 | 199.43 | 199.43 | 0 | 24-HR | ALL | 1ST | 16100224
| 456426 | 517764 | 17.8534 | 193.54 | 202 | 0 | 24-HR | ALL | 1ST | 16102424
| 456526 | 517764 | 22.5238 | 202.03 | 202.03 | 0 | 24-HR | ALL | 1ST | 16102424
| 456626 | 517764 | 22.9047 | 204.32 | 204.32 | 0 | 24-HR | ALL | 1ST | 16102424
| 456726 | 517764 | 21.2821 | 205.76 | 205.76 | 0 | 24-HR | ALL | 1ST | 16102424
| 456826 | 517764 | 17.4126 | 206.94 | 206.94 | 0 | 24-HR | ALL | 1ST | 16100224
| 456926 | 517764 | 23.9798 | 208.6 | 208.6 | 0 | 24-HR | ALL | 1ST | 16100224
| 457026 | 517764 | 25.9882 | 210.57 | 210.57 | 0 | 24-HR | ALL | 1ST | 16100224
| 457126 | 517764 | 23.161 | 212.73 | 212.73 | 0 | 24-HR | ALL | 1ST | 16100224
| 457226 | 517764 | 18.0465 | 207.31 | 207.31 | 0 | 24-HR | ALL | 1ST | 16100224
| 457326 | 517764 | 16.1566 | 201.02 | 201.02 | 0 | 24-HR | ALL | 1ST | 16052324
| 456526 | 517864 | 20.8802 | 189.91 | 204 | 0 | 24-HR | ALL | 1ST | 16102424
| 456626 | 517864 | 23.8347 | 206.67 | 206.67 | 0 | 24-HR | ALL | 1ST | 16102424
| 456726 | 517864 | 21.6597 | 212 | 212 | 0 | 24-HR | ALL | 1ST | 16102424
| 456826 | 517864 | 19.7856 | 211.43 | 211.43 | 0 | 24-HR | ALL | 1ST | 16100224
| 456926 | 517864 | 26.2029 | 214 | 214 | 0 | 24-HR | ALL | 1ST | 16100224
| 457026 | 517864 | 27.106 | 217.97 | 217.97 | 0 | 24-HR | ALL | 1ST | 16100224
| 457126 | 517864 | 23.6032 | 218.22 | 218.22 | 0 | 24-HR | ALL | 1ST | 16100224
| 457226 | 517864 | 19.2065 | 214.97 | 214.97 | 0 | 24-HR | ALL | 1ST | 16100224
| 457326 | 517864 | 14.7523 | 208.42 | 208.42 | 0 | 24-HR | ALL | 1ST | 16100224
| 456626 | 517964 | 24.5863 | 202.09 | 205 | 0 | 24-HR | ALL | 1ST | 16102424
| 456726 | 517964 | 22.1516 | 212.46 | 212.46 | 0 | 24-HR | ALL | 1ST | 16102424
| 456826 | 517964 | 22.2649 | 218.6 | 218.6 | 0 | 24-HR | ALL | 1ST | 16100224
| 456926 | 517964 | 27.8216 | 221.83 | 221.83 | 0 | 24-HR | ALL | 1ST | 16100224
| 457026 | 517964 | 27.6093 | 221.86 | 221.86 | 0 | 24-HR | ALL | 1ST | 16100224
| 457126 | 517964 | 23.8738 | 224.06 | 224.06 | 0 | 24-HR | ALL | 1ST | 16100224
| 457226 | 517964 | 19.6345 | 219.11 | 219.11 | 0 | 24-HR | ALL | 1ST | 16100224
| 456626 | 518064 | 25.6125 | 202.37 | 213 | 0 | 24-HR | ALL | 1ST | 16102424
| 456726 | 518064 | 22.2792 | 215.76 | 215.76 | 0 | 24-HR | ALL | 1ST | 16102424
| 456826 | 518064 | 24.2844 | 223.81 | 223.81 | 0 | 24-HR | ALL | 1ST | 16100224
| 456926 | 518064 | 28.9952 | 225.71 | 225.71 | 0 | 24-HR | ALL | 1ST | 16100224
| 457026 | 518064 | 27.6018 | 228.6 | 228.6 | 0 | 24-HR | ALL | 1ST | 16100224
| 457126 | 518064 | 23.9856 | 231.66 | 231.66 | 0 | 24-HR | ALL | 1ST | 16100224
| 456626 | 518164 | 26.5945 | 201.65 | 213 | 0 | 24-HR | ALL | 1ST | 16102424
| 456726 | 518164 | 21.5529 | 222.21 | 222.21 | 0 | 24-HR | ALL | 1ST | 16102424
| 456826 | 518164 | 26.0287 | 228.48 | 228.48 | 0 | 24-HR | ALL | 1ST | 16100224
| 456926 | 518164 | 29.0974 | 233 | 233 | 0 | 24-HR | ALL | 1ST | 16100224
| 457026 | 518164 | 27.0832 | 235.97 | 235.97 | 0 | 24-HR | ALL | 1ST | 16100224
| 456626 | 518264 | 22.4106 | 183.99 | 240 | 0 | 24-HR | ALL | 1ST | 16102424
| 456726 | 518264 | 22.8743 | 217.37 | 217.37 | 0 | 24-HR | ALL | 1ST | 16102424
| 456826 | 518264 | 26.983 | 235.15 | 235.15 | 0 | 24-HR | ALL | 1ST | 16100224
| 456926 | 518264 | 28.7713 | 239.25 | 239.25 | 0 | 24-HR | ALL | 1ST | 16100224
| 456426 | 518364 | 14.587 | 124.26 | 241 | 0 | 24-HR | ALL | 1ST | 16053124
| 456726 | 518364 | 23.2667 | 200.1 | 240 | 0 | 24-HR | ALL | 1ST | 16102424
| 456826 | 518364 | 31.6474 | 216.37 | 240 | 0 | 24-HR | ALL | 1ST | 16100224
| 456326 | 518464 | 14.0281 | 91.98 | 241 | 0 | 24-HR | ALL | 1ST | 16060124
| 456426 | 518464 | 15.1223 | 112.96 | 241 | 0 | 24-HR | ALL | 1ST | 16053124
| 456526 | 518464 | 15.3705 | 139.86 | 241 | 0 | 24-HR | ALL | 1ST | 16053124
| 456626 | 518464 | 13.7397 | 154.03 | 241 | 0 | 24-HR | ALL | 1ST | 16053124
| 456226 | 518564 | 12.41 | 65 | 241 | 0 | 24-HR | ALL | 1ST | 16060124
| 456326 | 518564 | 14.1483 | 78.61 | 241 | 0 | 24-HR | ALL | 1ST | 16060124
| 456426 | 518564 | 15.5056 | 98.78 | 241 | 0 | 24-HR | ALL | 1ST | 16053124
| 456526 | 518564 | 15.8932 | 121.47 | 241 | 0 | 24-HR | ALL | 1ST | 16053124
| 456626 | 518564 | 14.3343 | 139.92 | 241 | 0 | 24-HR | ALL | 1ST | 16053124
| 456726 | 518564 | 11.4896 | 154.65 | 241 | 0 | 24-HR | ALL | 1ST | 16053124
| 459626 | 518564 | 2.1926 | 102.82 | 201 | 0 | 24-HR | ALL | 1ST | 16011424
| 459726 | 518564 | 2.0498 | 104.46 | 201 | 0 | 24-HR | ALL | 1ST | 16011424
| 456326 | 518664 | 14.2698 | 64.38 | 241 | 0 | 24-HR | ALL | 1ST | 16060124
| 456426 | 518664 | 15.5312 | 73.54 | 241 | 0 | 24-HR | ALL | 1ST | 16053124
| 456526 | 518664 | 15.8885 | 93.35 | 241 | 0 | 24-HR | ALL | 1ST | 16053124
| 456626 | 518664 | 14.4897 | 112.28 | 241 | 0 | 24-HR | ALL | 1ST | 16053124
| 456726 | 518664 | 11.7033 | 127.98 | 241 | 0 | 24-HR | ALL | 1ST | 16053124
| 456826 | 518664 | 8.827 | 145.15 | 241 | 0 | 24-HR | ALL | 1ST | 16053024
| 456926 | 518664 | 13.9244 | 156.61 | 241 | 0 | 24-HR | ALL | 1ST | 16042224
| 457026 | 518664 | 16.5387 | 157.39 | 241 | 0 | 24-HR | ALL | 1ST | 16052324
| 457126 | 518664 | 21.8262 | 162.07 | 241 | 0 | 24-HR | ALL | 1ST | 16052324
| 457226 | 518664 | 19.5222 | 170.58 | 241 | 0 | 24-HR | ALL | 1ST | 16052324
| 459626 | 518664 | 2.0572 | 102.2 | 201 | 0 | 24-HR | ALL | 1ST | 16011424
| 459726 | 518664 | 1.9294 | 99.39 | 201 | 0 | 24-HR | ALL | 1ST | 16011424
| 456426 | 518764 | 15.841 | 62.24 | 241 | 0 | 24-HR | ALL | 1ST | 16053124
| 456526 | 518764 | 15.9393 | 71.99 | 241 | 0 | 24-HR | ALL | 1ST | 16053124
| 456626 | 518764 | 14.2037 | 78.74 | 241 | 0 | 24-HR | ALL | 1ST | 16053124
| 456726 | 518764 | 11.4868 | 95.35 | 241 | 0 | 24-HR | ALL | 1ST | 16053124
| 456826 | 518764 | 8.4192 | 115.09 | 241 | 0 | 24-HR | ALL | 1ST | 16053124
| 456926 | 518764 | 6.7581 | 134.61 | 241 | 0 | 24-HR | ALL | 1ST | 16053024
| 457026 | 518764 | 7.7757 | 137.8 | 241 | 0 | 24-HR | ALL | 1ST | 16110524
| 457126 | 518764 | 8.4177 | 137.43 | 241 | 0 | 24-HR | ALL | 1ST | 16110524
| 457226 | 518764 | 8.9193 | 147.1 | 241 | 0 | 24-HR | ALL | 1ST | 16110524
| 457326 | 518764 | 10.9467 | 151.19 | 241 | 0 | 24-HR | ALL | 1ST | 16102024
| 457426 | 518764 | 17.4536 | 164.45 | 241 | 0 | 24-HR | ALL | 1ST | 16102024
| 457526 | 518764 | 17.7067 | 173.29 | 241 | 0 | 24-HR | ALL | 1ST | 16102024
| 459526 | 518764 | 2.0532 | 103.97 | 202 | 0 | 24-HR | ALL | 1ST | 16011424
| 459626 | 518764 | 1.9208 | 100.35 | 201 | 0 | 24-HR | ALL | 1ST | 16011424
| 459726 | 518764 | 1.8026 | 99.55 | 201 | 0 | 24-HR | ALL | 1ST | 16011424
| 456826 | 518864 | 8.1229 | 86.37 | 241 | 0 | 24-HR | ALL | 1ST | 16053124
| 456926 | 518864 | 6.656 | 101.7 | 241 | 0 | 24-HR | ALL | 1ST | 16110524
| 457026 | 518864 | 7.8073 | 110.73 | 241 | 0 | 24-HR | ALL | 1ST | 16110524
| 457126 | 518864 | 8.4159 | 113.28 | 241 | 0 | 24-HR | ALL | 1ST | 16110524
| 457226 | 518864 | 8.8272 | 122.75 | 241 | 0 | 24-HR | ALL | 1ST | 16110524
| 457326 | 518864 | 9.0265 | 126.25 | 241 | 0 | 24-HR | ALL | 1ST | 16021524
| 457426 | 518864 | 10.5475 | 139.21 | 241 | 0 | 24-HR | ALL | 1ST | 16021524
| 457526 | 518864 | 10.6374 | 152.07 | 241 | 0 | 24-HR | ALL | 1ST | 16021524
| 457626 | 518864 | 16.1246 | 164.73 | 241 | 0 | 24-HR | ALL | 1ST | 16103124
| 457726 | 518864 | 19.313 | 170.78 | 241 | 0 | 24-HR | ALL | 1ST | 16102124
| 457926 | 518864 | 9.4056 | 159.81 | 241 | 0 | 24-HR | ALL | 1ST | 16042624
| 458026 | 518864 | 8.2215 | 149.84 | 241 | 0 | 24-HR | ALL | 1ST | 16042624
| 458126 | 518864 | 7.2296 | 148.22 | 239 | 0 | 24-HR | ALL | 1ST | 16011424
| 458226 | 518864 | 6.7225 | 145.68 | 239 | 0 | 24-HR | ALL | 1ST | 16110624
| 459526 | 518864 | 1.9868 | 104.4 | 202 | 0 | 24-HR | ALL | 1ST | 16072724
| 459626 | 518864 | 1.9042 | 98.64 | 201 | 0 | 24-HR | ALL | 1ST | 16072724
| 459726 | 518864 | 1.9336 | 96.68 | 201 | 0 | 24-HR | ALL | 1ST | 16080824
| 457026 | 518964 | 7.7114 | 82.48 | 241 | 0 | 24-HR | ALL | 1ST | 16110524
| 457126 | 518964 | 8.3093 | 86.1 | 241 | 0 | 24-HR | ALL | 1ST | 16110524
| 457226 | 518964 | 8.7381 | 93.95 | 241 | 0 | 24-HR | ALL | 1ST | 16011424
| 457326 | 518964 | 10.0621 | 105.2 | 241 | 0 | 24-HR | ALL | 1ST | 16011424
| 457426 | 518964 | 10.7433 | 113.79 | 241 | 0 | 24-HR | ALL | 1ST | 16011424
| 457526 | 518964 | 10.9011 | 133.91 | 241 | 0 | 24-HR | ALL | 1ST | 16011424
| 457626 | 518964 | 10.5968 | 150.19 | 241 | 0 | 24-HR | ALL | 1ST | 16011424
| 457726 | 518964 | 10.0946 | 154.24 | 241 | 0 | 24-HR | ALL | 1ST | 16042624
| 457826 | 518964 | 9.6395 | 150.8 | 241 | 0 | 24-HR | ALL | 1ST | 16042624
| 457926 | 518964 | 8.7551 | 150.24 | 241 | 0 | 24-HR | ALL | 1ST | 16042624
| 458026 | 518964 | 7.6955 | 147.73 | 241 | 0 | 24-HR | ALL | 1ST | 16011424
| 458126 | 518964 | 7.1561 | 145.52 | 239 | 0 | 24-HR | ALL | 1ST | 16110624
| 458226 | 518964 | 6.7405 | 135.18 | 239 | 0 | 24-HR | ALL | 1ST | 16110624
| 458326 | 518964 | 6.1923 | 137.24 | 237 | 0 | 24-HR | ALL | 1ST | 16110624
| 458426 | 518964 | 5.5055 | 136.12 | 237 | 0 | 24-HR | ALL | 1ST | 16110624
| 459526 | 518964 | 2.1412 | 103.82 | 201 | 0 | 24-HR | ALL | 1ST | 16080824
| 459626 | 518964 | 2.1806 | 98.04 | 201 | 0 | 24-HR | ALL | 1ST | 16080824
| 459726 | 518964 | 2.241 | 97.88 | 201 | 0 | 24-HR | ALL | 1ST | 16080824
| 459826 | 518964 | 2.2885 | 97.91 | 188 | 0 | 24-HR | ALL | 1ST | 16080824
| 457226 | 519064 | 9.97 | 73.38 | 241 | 0 | 24-HR | ALL | 1ST | 16011424
| 457326 | 519064 | 10.9761 | 82.59 | 241 | 0 | 24-HR | ALL | 1ST | 16011424
| 457426 | 519064 | 11.344 | 96.26 | 241 | 0 | 24-HR | ALL | 1ST | 16011424
| 457526 | 519064 | 11.2093 | 112.95 | 241 | 0 | 24-HR | ALL | 1ST | 16011424
| 457626 | 519064 | 10.6999 | 127.34 | 241 | 0 | 24-HR | ALL | 1ST | 16011424
| 457726 | 519064 | 10.0404 | 142.8 | 241 | 0 | 24-HR | ALL | 1ST | 16011424
| 457826 | 519064 | 9.3269 | 149.71 | 241 | 0 | 24-HR | ALL | 1ST | 16042624
| 457926 | 519064 | 8.2329 | 148.66 | 241 | 0 | 24-HR | ALL | 1ST | 16011424
| 458026 | 519064 | 7.6493 | 147.63 | 239 | 0 | 24-HR | ALL | 1ST | 16110624
| 458126 | 519064 | 7.1475 | 141.84 | 239 | 0 | 24-HR | ALL | 1ST | 16110624
| 458226 | 519064 | 6.3719 | 128.61 | 239 | 0 | 24-HR | ALL | 1ST | 16110624
| 458326 | 519064 | 5.59 | 129.58 | 239 | 0 | 24-HR | ALL | 1ST | 16110624
| 458426 | 519064 | 4.8933 | 133.92 | 237 | 0 | 24-HR | ALL | 1ST | 16042524
| 459526 | 519064 | 2.4687 | 101 | 201 | 0 | 24-HR | ALL | 1ST | 16080824
| 459626 | 519064 | 2.5148 | 100.71 | 201 | 0 | 24-HR | ALL | 1ST | 16080824
| 459726 | 519064 | 2.5266 | 98 | 201 | 0 | 24-HR | ALL | 1ST | 16080824
| 459826 | 519064 | 2.5434 | 98 | 186 | 0 | 24-HR | ALL | 1ST | 16080824
| 457226 | 519164 | 11.0724 | 61.66 | 241 | 0 | 24-HR | ALL | 1ST | 16011424
| 457326 | 519164 | 11.6046 | 67.45 | 241 | 0 | 24-HR | ALL | 1ST | 16011424
| 457426 | 519164 | 11.4264 | 75.48 | 241 | 0 | 24-HR | ALL | 1ST | 16011424
| 457526 | 519164 | 10.8986 | 90.57 | 241 | 0 | 24-HR | ALL | 1ST | 16011424
| 457626 | 519164 | 10.1564 | 104.14 | 241 | 0 | 24-HR | ALL | 1ST | 16011424
| 457726 | 519164 | 9.4907 | 123.82 | 241 | 0 | 24-HR | ALL | 1ST | 16011424
| 457826 | 519164 | 8.8021 | 146.56 | 241 | 0 | 24-HR | ALL | 1ST | 16011424
| 457926 | 519164 | 8.2072 | 149.75 | 239 | 0 | 24-HR | ALL | 1ST | 16110624
| 458026 | 519164 | 9.7704 | 151.38 | 238 | 0 | 24-HR | ALL | 1ST | 16092024
| 458126 | 519164 | 6.6629 | 138.32 | 239 | 0 | 24-HR | ALL | 1ST | 16110624
| 458226 | 519164 | 5.6447 | 128.44 | 239 | 0 | 24-HR | ALL | 1ST | 16110624
| 458326 | 519164 | 4.8838 | 123.44 | 239 | 0 | 24-HR | ALL | 1ST | 16042524
| 458426 | 519164 | 4.3567 | 127.18 | 237 | 0 | 24-HR | ALL | 1ST | 16042524
| 458526 | 519164 | 3.7948 | 125.19 | 237 | 0 | 24-HR | ALL | 1ST | 16042524
| 459626 | 519164 | 2.7977 | 100 | 201 | 0 | 24-HR | ALL | 1ST | 16080824
| 457726 | 519264 | 8.4265 | 101.25 | 241 | 0 | 24-HR | ALL | 1ST | 16011424
| 457826 | 519264 | 8.5302 | 132.17 | 241 | 0 | 24-HR | ALL | 1ST | 16110624
| 457926 | 519264 | 7.9532 | 142.31 | 239 | 0 | 24-HR | ALL | 1ST | 16110624
| 458026 | 519264 | 8.7094 | 147.24 | 237 | 0 | 24-HR | ALL | 1ST | 16092024
| 458126 | 519264 | 5.9813 | 140.75 | 237 | 0 | 24-HR | ALL | 1ST | 16042524
| 458226 | 519264 | 5.0327 | 127.22 | 239 | 0 | 24-HR | ALL | 1ST | 16042524
| 458326 | 519264 | 4.2845 | 121.06 | 238 | 0 | 24-HR | ALL | 1ST | 16042524
| 458426 | 519264 | 3.6745 | 117.24 | 237 | 0 | 24-HR | ALL | 1ST | 16072724
| 458526 | 519264 | 3.4947 | 117.07 | 237 | 0 | 24-HR | ALL | 1ST | 16072724
| 459026 | 519264 | 3.1568 | 120.56 | 202 | 0 | 24-HR | ALL | 1ST | 16080824
| 457726 | 519364 | 7.3618 | 80.73 | 241 | 0 | 24-HR | ALL | 1ST | 16042524
| 457826 | 519364 | 7.3456 | 103.79 | 241 | 0 | 24-HR | ALL | 1ST | 16110624
| 457926 | 519364 | 6.5903 | 115.43 | 241 | 0 | 24-HR | ALL | 1ST | 16110624
| 458026 | 519364 | 5.9855 | 131.38 | 239 | 0 | 24-HR | ALL | 1ST | 16042524
| 458126 | 519364 | 5.2226 | 133.71 | 237 | 0 | 24-HR | ALL | 1ST | 16042524
| 458226 | 519364 | 4.2304 | 119.5 | 239 | 0 | 24-HR | ALL | 1ST | 16072724
| 458326 | 519364 | 4.0187 | 118.25 | 237 | 0 | 24-HR | ALL | 1ST | 16072724
| 458426 | 519364 | 3.8055 | 112.23 | 237 | 0 | 24-HR | ALL | 1ST | 16072724
| 458526 | 519364 | 3.5871 | 114.63 | 237 | 0 | 24-HR | ALL | 1ST | 16072724
| 458926 | 519364 | 3.4574 | 107.64 | 211 | 0 | 24-HR | ALL | 1ST | 16080824
| 459026 | 519364 | 3.5733 | 113.37 | 202 | 0 | 24-HR | ALL | 1ST | 16080824
| 459126 | 519364 | 3.5552 | 110.67 | 201 | 0 | 24-HR | ALL | 1ST | 16080824
| 457926 | 519464 | 5.3605 | 79.22 | 241 | 0 | 24-HR | ALL | 1ST | 16042524
| 458026 | 519464 | 4.9298 | 97.14 | 241 | 0 | 24-HR | ALL | 1ST | 16072724
| 458126 | 519464 | 4.6793 | 101.29 | 241 | 0 | 24-HR | ALL | 1ST | 16072724
| 458226 | 519464 | 4.4268 | 92.64 | 241 | 0 | 24-HR | ALL | 1ST | 16072724
| 458326 | 519464 | 4.1731 | 83.93 | 241 | 0 | 24-HR | ALL | 1ST | 16072724
| 458426 | 519464 | 3.9058 | 87.69 | 241 | 0 | 24-HR | ALL | 1ST | 16072724
| 458526 | 519464 | 3.7063 | 106.61 | 237 | 0 | 24-HR | ALL | 1ST | 16080824
| 458626 | 519464 | 3.9761 | 117.47 | 210 | 0 | 24-HR | ALL | 1ST | 16080824
| 458826 | 519464 | 3.9459 | 105.77 | 212 | 0 | 24-HR | ALL | 1ST | 16080824
| 458926 | 519464 | 3.9731 | 107.63 | 208 | 0 | 24-HR | ALL | 1ST | 16080824
| 459026 | 519464 | 3.9925 | 111.46 | 201 | 0 | 24-HR | ALL | 1ST | 16080824
| 459126 | 519464 | 3.9283 | 110.47 | 201 | 0 | 24-HR | ALL | 1ST | 16080824
| 459226 | 519464 | 3.8143 | 106.06 | 201 | 0 | 24-HR | ALL | 1ST | 16080824
| 459326 | 519464 | 3.7779 | 111.36 | 189 | 0 | 24-HR | ALL | 1ST | 16080824
| 459426 | 519464 | 3.6801 | 111.3 | 186 | 0 | 24-HR | ALL | 1ST | 16080824
| 459526 | 519464 | 3.5425 | 106.38 | 184 | 0 | 24-HR | ALL | 1ST | 16080824
| 459626 | 519464 | 3.4037 | 99.93 | 184 | 0 | 24-HR | ALL | 1ST | 16080824
| 459726 | 519464 | 3.2917 | 97.46 | 102 | 0 | 24-HR | ALL | 1ST | 16080824
| 458126 | 519564 | 4.8769 | 71.81 | 241 | 0 | 24-HR | ALL | 1ST | 16072724
| 458526 | 519564 | 4.3375 | 90.57 | 237 | 0 | 24-HR | ALL | 1ST | 16080824
| 458626 | 519564 | 4.636 | 113.45 | 203 | 0 | 24-HR | ALL | 1ST | 16080824
| 458726 | 519564 | 4.6411 | 114.84 | 201 | 0 | 24-HR | ALL | 1ST | 16080824
| 458826 | 519564 | 4.534 | 110.97 | 201 | 0 | 24-HR | ALL | 1ST | 16080824
| 458926 | 519564 | 4.4193 | 107.95 | 201 | 0 | 24-HR | ALL | 1ST | 16080824
| 459026 | 519564 | 4.3098 | 106.8 | 201 | 0 | 24-HR | ALL | 1ST | 16080824
| 459126 | 519564 | 4.1953 | 106.51 | 198 | 0 | 24-HR | ALL | 1ST | 16080824
| 459226 | 519564 | 4.0442 | 102.4 | 200 | 0 | 24-HR | ALL | 1ST | 16080824
| 459326 | 519564 | 3.9628 | 108.81 | 183 | 0 | 24-HR | ALL | 1ST | 16080824
| 459426 | 519564 | 3.8472 | 111.16 | 111.16 | 0 | 24-HR | ALL | 1ST | 16080824
| 459526 | 519564 | 3.6904 | 106.82 | 106.82 | 0 | 24-HR | ALL | 1ST | 16080824
| 459626 | 519564 | 3.5386 | 101.64 | 108 | 0 | 24-HR | ALL | 1ST | 16080824
| 459726 | 519564 | 3.4056 | 98.84 | 108 | 0 | 24-HR | ALL | 1ST | 16080824
| 459826 | 519564 | 3.3 | 101.81 | 101.81 | 0 | 24-HR | ALL | 1ST | 16080824
| 458526 | 519664 | 4.972 | 71 | 239 | 0 | 24-HR | ALL | 1ST | 16080824
| 458626 | 519664 | 4.985 | 87.27 | 237 | 0 | 24-HR | ALL | 1ST | 16080824
| 458726 | 519664 | 5.0279 | 103.9 | 201 | 0 | 24-HR | ALL | 1ST | 16080824
| 458826 | 519664 | 4.9936 | 113.81 | 113.81 | 0 | 24-HR | ALL | 1ST | 16080824
| 458926 | 519664 | 4.8564 | 116.16 | 116.16 | 0 | 24-HR | ALL | 1ST | 16080824
| 459026 | 519664 | 4.647 | 111.85 | 111.85 | 0 | 24-HR | ALL | 1ST | 16080824
| 459126 | 519664 | 4.4484 | 107.73 | 112 | 0 | 24-HR | ALL | 1ST | 16080824
| 459226 | 519664 | 4.2233 | 96.99 | 191 | 0 | 24-HR | ALL | 1ST | 16080824
| 459326 | 519664 | 4.0712 | 98.02 | 189 | 0 | 24-HR | ALL | 1ST | 16080824
| 459426 | 519664 | 3.9285 | 100.46 | 114 | 0 | 24-HR | ALL | 1ST | 16080824
| 459526 | 519664 | 3.7539 | 94.14 | 114 | 0 | 24-HR | ALL | 1ST | 16080824
| 459626 | 519664 | 3.623 | 97.15 | 107 | 0 | 24-HR | ALL | 1ST | 16080824
| 459726 | 519664 | 3.5077 | 102.18 | 102.18 | 0 | 24-HR | ALL | 1ST | 16080824
| 459826 | 519664 | 3.3772 | 102.02 | 102.02 | 0 | 24-HR | ALL | 1ST | 16080824
| 458626 | 519764 | 5.4524 | 63.96 | 239 | 0 | 24-HR | ALL | 1ST | 16080824
| 458726 | 519764 | 5.2989 | 77.7 | 237 | 0 | 24-HR | ALL | 1ST | 16080824
| 458826 | 519764 | 5.1966 | 97.47 | 186 | 0 | 24-HR | ALL | 1ST | 16080824
| 458926 | 519764 | 5.0372 | 105.1 | 114 | 0 | 24-HR | ALL | 1ST | 16080824
| 459026 | 519764 | 4.8376 | 106.77 | 106.77 | 0 | 24-HR | ALL | 1ST | 16080824
| 459126 | 519764 | 4.6372 | 107.37 | 107.37 | 0 | 24-HR | ALL | 1ST | 16080824
| 459226 | 519764 | 4.3919 | 98.24 | 114 | 0 | 24-HR | ALL | 1ST | 16080824
| 459326 | 519764 | 4.165 | 88 | 189 | 0 | 24-HR | ALL | 1ST | 16080824
| 459426 | 519764 | 3.9839 | 86.2 | 184 | 0 | 24-HR | ALL | 1ST | 16080824
| 459526 | 519764 | 3.8434 | 93.81 | 114 | 0 | 24-HR | ALL | 1ST | 16080824
| 459626 | 519764 | 3.7165 | 100.8 | 100.8 | 0 | 24-HR | ALL | 1ST | 16080824
| 467826 | 519764 | 1.3222 | 62.39 | 84 | 0 | 24-HR | ALL | 1ST | 16122624
| 459026 | 519864 | 4.8672 | 76.23 | 201 | 0 | 24-HR | ALL | 1ST | 16080824
| 459126 | 519864 | 4.6778 | 89.59 | 117 | 0 | 24-HR | ALL | 1ST | 16080824
| 459226 | 519864 | 4.4624 | 90.56 | 114 | 0 | 24-HR | ALL | 1ST | 16080824
| 459326 | 519864 | 4.2178 | 80.93 | 186 | 0 | 24-HR | ALL | 1ST | 16080824
| 459426 | 519864 | 4.0699 | 93.07 | 114 | 0 | 24-HR | ALL | 1ST | 16080824
| 459526 | 519864 | 3.9583 | 105.73 | 105.73 | 0 | 24-HR | ALL | 1ST | 16080824
| 467626 | 519864 | 1.4347 | 53.75 | 91 | 0 | 24-HR | ALL | 1ST | 16122624
| 467726 | 519864 | 1.4161 | 59.68 | 86 | 0 | 24-HR | ALL | 1ST | 16122624
| 467826 | 519864 | 1.4025 | 58.63 | 72 | 0 | 24-HR | ALL | 1ST | 16122624
| 459226 | 519964 | 4.4211 | 66.62 | 197 | 0 | 24-HR | ALL | 1ST | 16080824
| 459326 | 519964 | 4.2053 | 73.73 | 117 | 0 | 24-HR | ALL | 1ST | 16080824
| 459426 | 519964 | 4.0447 | 88.55 | 114 | 0 | 24-HR | ALL | 1ST | 16080824
| 459526 | 519964 | 3.9393 | 104.62 | 104.62 | 0 | 24-HR | ALL | 1ST | 16080824
| 459626 | 519964 | 3.7926 | 109.15 | 109.15 | 0 | 24-HR | ALL | 1ST | 16080824
| 467526 | 519964 | 1.5314 | 51.63 | 91 | 0 | 24-HR | ALL | 1ST | 16122624
| 467626 | 519964 | 1.5186 | 44.63 | 91 | 0 | 24-HR | ALL | 1ST | 16122624
| 467726 | 519964 | 1.4983 | 52.24 | 89 | 0 | 24-HR | ALL | 1ST | 16122624
| 459326 | 520064 | 4.3967 | 63.29 | 117 | 0 | 24-HR | ALL | 1ST | 16122624
| 459426 | 520064 | 4.2967 | 77.09 | 114 | 0 | 24-HR | ALL | 1ST | 16122624
| 459526 | 520064 | 4.1937 | 96.41 | 109 | 0 | 24-HR | ALL | 1ST | 16122624
| 459626 | 520064 | 4.1456 | 107.65 | 107.65 | 0 | 24-HR | ALL | 1ST | 16122624
| 459726 | 520064 | 4.1307 | 109.86 | 109.86 | 0 | 24-HR | ALL | 1ST | 16122624
| 459826 | 520064 | 4.1211 | 109.07 | 109.07 | 0 | 24-HR | ALL | 1ST | 16122624
| 459926 | 520064 | 4.105 | 108.53 | 108.53 | 0 | 24-HR | ALL | 1ST | 16122624
| 460226 | 520064 | 4.017 | 109.9 | 112 | 0 | 24-HR | ALL | 1ST | 16122624
| 460326 | 520064 | 4.0042 | 104.61 | 111 | 0 | 24-HR | ALL | 1ST | 16122624
| 460426 | 520064 | 3.9761 | 102.37 | 102.37 | 0 | 24-HR | ALL | 1ST | 16122624
| 467526 | 520064 | 1.6131 | 43.52 | 91 | 0 | 24-HR | ALL | 1ST | 16122624
| 467626 | 520064 | 1.5948 | 43.15 | 89 | 0 | 24-HR | ALL | 1ST | 16122624
| 459326 | 520164 | 5.8423 | 57.29 | 117 | 0 | 24-HR | ALL | 1ST | 16122624
| 459426 | 520164 | 5.776 | 59.27 | 117 | 0 | 24-HR | ALL | 1ST | 16122624
| 459526 | 520164 | 5.5854 | 74.98 | 116 | 0 | 24-HR | ALL | 1ST | 16122624
| 459626 | 520164 | 5.4125 | 97.79 | 111 | 0 | 24-HR | ALL | 1ST | 16122624
| 459726 | 520164 | 5.3099 | 109.67 | 111 | 0 | 24-HR | ALL | 1ST | 16122624
| 459826 | 520164 | 5.2243 | 115.88 | 115.88 | 0 | 24-HR | ALL | 1ST | 16122624
| 459926 | 520164 | 5.1635 | 111.35 | 111.35 | 0 | 24-HR | ALL | 1ST | 16122624
| 460026 | 520164 | 5.1066 | 105.7 | 111 | 0 | 24-HR | ALL | 1ST | 16122624
| 460126 | 520164 | 5.0229 | 108.1 | 113 | 0 | 24-HR | ALL | 1ST | 16122624
| 460226 | 520164 | 4.9622 | 103.16 | 113 | 0 | 24-HR | ALL | 1ST | 16122624
| 467426 | 520164 | 1.7082 | 44.84 | 89 | 0 | 24-HR | ALL | 1ST | 16122624
| 467526 | 520164 | 1.6882 | 41.04 | 89 | 0 | 24-HR | ALL | 1ST | 16122624
| 459226 | 520264 | 7.6005 | 47.33 | 117 | 0 | 24-HR | ALL | 1ST | 16122624
| 459326 | 520264 | 7.386 | 54.06 | 117 | 0 | 24-HR | ALL | 1ST | 16122624
| 459626 | 520264 | 6.8921 | 63.03 | 116 | 0 | 24-HR | ALL | 1ST | 16122624
| 459726 | 520264 | 6.6415 | 83.89 | 116 | 0 | 24-HR | ALL | 1ST | 16122624
| 459826 | 520264 | 6.4465 | 108.72 | 108.72 | 0 | 24-HR | ALL | 1ST | 16122624
| 459926 | 520264 | 6.3068 | 109.3 | 109.3 | 0 | 24-HR | ALL | 1ST | 16122624
| 460026 | 520264 | 6.1774 | 104.98 | 109 | 0 | 24-HR | ALL | 1ST | 16122624
| 460126 | 520264 | 6.0473 | 103.3 | 113 | 0 | 24-HR | ALL | 1ST | 16122624
| 460326 | 520264 | 5.8458 | 83.51 | 113 | 0 | 24-HR | ALL | 1ST | 16122624
| 460426 | 520264 | 5.7364 | 79.11 | 113 | 0 | 24-HR | ALL | 1ST | 16122624
| 467426 | 520264 | 1.7818 | 42.35 | 89 | 0 | 24-HR | ALL | 1ST | 16122624
| 467526 | 520264 | 1.7598 | 42.26 | 89 | 0 | 24-HR | ALL | 1ST | 16122624
| 467626 | 520264 | 1.7387 | 51.27 | 51.27 | 0 | 24-HR | ALL | 1ST | 16122624
| 467726 | 520264 | 1.7175 | 56.08 | 56.08 | 0 | 24-HR | ALL | 1ST | 16122624
| 459226 | 520364 | 9.1797 | 47.57 | 117 | 0 | 24-HR | ALL | 1ST | 16122624
| 459326 | 520364 | 8.9414 | 47.38 | 117 | 0 | 24-HR | ALL | 1ST | 16122624
| 459826 | 520364 | 7.6891 | 67.66 | 116 | 0 | 24-HR | ALL | 1ST | 16122624
| 459926 | 520364 | 7.4431 | 83.21 | 116 | 0 | 24-HR | ALL | 1ST | 16122624
| 460026 | 520364 | 7.2431 | 85.24 | 116 | 0 | 24-HR | ALL | 1ST | 16122624
| 460126 | 520364 | 7.0539 | 84.53 | 116 | 0 | 24-HR | ALL | 1ST | 16122624
| 460226 | 520364 | 6.8925 | 74.66 | 116 | 0 | 24-HR | ALL | 1ST | 16122624
| 460326 | 520364 | 6.7076 | 77.91 | 113 | 0 | 24-HR | ALL | 1ST | 16122624
| 467426 | 520364 | 1.8505 | 39.92 | 87 | 0 | 24-HR | ALL | 1ST | 16122624
| 467526 | 520364 | 1.8299 | 51.03 | 51.03 | 0 | 24-HR | ALL | 1ST | 16122624
| 467626 | 520364 | 1.8072 | 52.04 | 52.04 | 0 | 24-HR | ALL | 1ST | 16122624
| 467726 | 520364 | 1.7851 | 54.46 | 54.46 | 0 | 24-HR | ALL | 1ST | 16122624
| 459226 | 520464 | 10.6098 | 42.13 | 117 | 0 | 24-HR | ALL | 1ST | 16122624
| 459326 | 520464 | 10.2597 | 43.56 | 117 | 0 | 24-HR | ALL | 1ST | 16122624
| 460126 | 520464 | 7.9195 | 64.54 | 116 | 0 | 24-HR | ALL | 1ST | 16122624
| 460226 | 520464 | 7.6852 | 66.93 | 116 | 0 | 24-HR | ALL | 1ST | 16122624
| 460326 | 520464 | 7.4658 | 66.18 | 116 | 0 | 24-HR | ALL | 1ST | 16122624
| 467426 | 520464 | 1.915 | 39.53 | 69 | 0 | 24-HR | ALL | 1ST | 16122624
| 467526 | 520464 | 1.8956 | 51.65 | 51.65 | 0 | 24-HR | ALL | 1ST | 16122624
| 467626 | 520464 | 1.872 | 53.97 | 53.97 | 0 | 24-HR | ALL | 1ST | 16122624
| 467726 | 520464 | 1.8476 | 51.76 | 57 | 0 | 24-HR | ALL | 1ST | 16122624
| 467826 | 520464 | 1.8251 | 54.21 | 59 | 0 | 24-HR | ALL | 1ST | 16122624
| 460226 | 520564 | 8.2944 | 57.87 | 116 | 0 | 24-HR | ALL | 1ST | 16122624
| 460326 | 520564 | 8.0446 | 54.88 | 116 | 0 | 24-HR | ALL | 1ST | 16122624
| 467426 | 520564 | 1.9756 | 40.67 | 52 | 0 | 24-HR | ALL | 1ST | 16122624
| 467526 | 520564 | 1.9561 | 51.4 | 51.4 | 0 | 24-HR | ALL | 1ST | 16122624
| 467626 | 520564 | 1.9295 | 49.06 | 56 | 0 | 24-HR | ALL | 1ST | 16122624
| 467726 | 520564 | 1.9069 | 53.87 | 53.87 | 0 | 24-HR | ALL | 1ST | 16122624
| 460226 | 520664 | 8.6689 | 47.42 | 116 | 0 | 24-HR | ALL | 1ST | 16122624
| 467426 | 520664 | 2.0243 | 35.08 | 58 | 0 | 24-HR | ALL | 1ST | 16122624
| 467526 | 520664 | 2.007 | 45.35 | 52 | 0 | 24-HR | ALL | 1ST | 16122624
| 467626 | 520664 | 1.9847 | 51.1 | 54 | 0 | 24-HR | ALL | 1ST | 16122624
| 467426 | 520764 | 2.0636 | 30.44 | 60 | 0 | 24-HR | ALL | 1ST | 16122624
| 467526 | 520764 | 2.0516 | 41.42 | 54 | 0 | 24-HR | ALL | 1ST | 16122624
| 467626 | 520764 | 2.0331 | 51.12 | 51.12 | 0 | 24-HR | ALL | 1ST | 16122624
| 467726 | 520764 | 2.0089 | 54.6 | 54.6 | 0 | 24-HR | ALL | 1ST | 16122624
| 467326 | 520864 | 2.1568 | 46.87 | 52 | 0 | 24-HR | ALL | 1ST | 16122624
| 467426 | 520864 | 2.1077 | 32.09 | 58 | 0 | 24-HR | ALL | 1ST | 16122624
| 467526 | 520864 | 2.0924 | 40.66 | 53 | 0 | 24-HR | ALL | 1ST | 16122624
| 467626 | 520864 | 2.0732 | 48.81 | 52 | 0 | 24-HR | ALL | 1ST | 16122624
| 467226 | 520964 | 2.226 | 49.22 | 49.22 | 0 | 24-HR | ALL | 1ST | 16122624
| 467326 | 520964 | 2.1862 | 41.13 | 53 | 0 | 24-HR | ALL | 1ST | 16122624
| 467426 | 520964 | 2.1351 | 29.28 | 57 | 0 | 24-HR | ALL | 1ST | 16122624
| 451526 | 521064 | 1.2924 | 2.96 | 2.96 | 0 | 24-HR | ALL | 1ST | 16081824
| 467126 | 521064 | 2.2838 | 47.08 | 54 | 0 | 24-HR | ALL | 1ST | 16122624
| 467226 | 521064 | 2.2436 | 40.24 | 57 | 0 | 24-HR | ALL | 1ST | 16122624
| 467326 | 521064 | 2.1964 | 31.31 | 58 | 0 | 24-HR | ALL | 1ST | 16122624
| 451526 | 521164 | 1.3354 | 7.15 | 7.15 | 0 | 24-HR | ALL | 1ST | 16081824
| 451626 | 521164 | 1.3735 | 6.55 | 6.55 | 0 | 24-HR | ALL | 1ST | 16081824
| 451726 | 521164 | 1.4128 | 5.01 | 5.01 | 0 | 24-HR | ALL | 1ST | 16081824
| 467026 | 521164 | 2.3357 | 46.56 | 55 | 0 | 24-HR | ALL | 1ST | 16122624
| 467126 | 521164 | 2.292 | 38.38 | 55 | 0 | 24-HR | ALL | 1ST | 16122624
| 467226 | 521164 | 2.2381 | 28.63 | 58 | 0 | 24-HR | ALL | 1ST | 16122624
| 451726 | 521264 | 1.4514 | 5.43 | 5.43 | 0 | 24-HR | ALL | 1ST | 16081824
| 451826 | 521264 | 1.4921 | 1.91 | 1.91 | 0 | 24-HR | ALL | 1ST | 16081824
| 451926 | 521264 | 1.5386 | 2.68 | 2.68 | 0 | 24-HR | ALL | 1ST | 16081824
| 467026 | 521264 | 2.333 | 37.15 | 55 | 0 | 24-HR | ALL | 1ST | 16122624
| 467126 | 521264 | 2.2523 | 21.67 | 57 | 0 | 24-HR | ALL | 1ST | 16122624
| 451826 | 521364 | 1.5281 | 5.32 | 5.32 | 0 | 24-HR | ALL | 1ST | 16081824
| 451926 | 521364 | 1.5743 | 5.3 | 5.3 | 0 | 24-HR | ALL | 1ST | 16081824
| 452026 | 521364 | 1.6198 | 2.03 | 25 | 0 | 24-HR | ALL | 1ST | 16081824
| 451926 | 521464 | 1.6011 | 6 | 6 | 0 | 24-HR | ALL | 1ST | 16081824
| 452026 | 521464 | 1.647 | 3.8 | 25 | 0 | 24-HR | ALL | 1ST | 16081824
| 452126 | 521464 | 1.6963 | 2.87 | 25 | 0 | 24-HR | ALL | 1ST | 16081824
| 452026 | 521564 | 1.6651 | 4.53 | 4.53 | 0 | 24-HR | ALL | 1ST | 16081824
| 452126 | 521564 | 1.712 | 2.65 | 25 | 0 | 24-HR | ALL | 1ST | 16081824
| 452226 | 521564 | 1.7629 | 2.85 | 25 | 0 | 24-HR | ALL | 1ST | 16081824
| 452126 | 521664 | 1.7197 | 3.2 | 3.2 | 0 | 24-HR | ALL | 1ST | 16081824
| 452226 | 521664 | 1.7696 | 4.68 | 4.68 | 0 | 24-HR | ALL | 1ST | 16081824
| 452326 | 521664 | 1.817 | 2 | 43 | 0 | 24-HR | ALL | 1ST | 16081824
| 452126 | 521764 | 1.7216 | 6.22 | 6.22 | 0 | 24-HR | ALL | 1ST | 16081824
| 452226 | 521764 | 1.7646 | 3.41 | 43 | 0 | 24-HR | ALL | 1ST | 16081824
| 452326 | 521764 | 1.8158 | 7.02 | 43 | 0 | 24-HR | ALL | 1ST | 16081824
| 452426 | 521764 | 1.859 | 2 | 43 | 0 | 24-HR | ALL | 1ST | 16081824
| 452226 | 521864 | 1.755 | 4.94 | 43 | 0 | 24-HR | ALL | 1ST | 16081824
| 452326 | 521864 | 1.8139 | 18.72 | 43 | 0 | 24-HR | ALL | 1ST | 16081824
| 452426 | 521864 | 1.8418 | 2.49 | 43 | 0 | 24-HR | ALL | 1ST | 16081824
| 450526 | 521964 | 1.2985 | 1.22 | 1.22 | 0 | 24-HR | ALL | 1ST | 16051924
| 452326 | 521964 | 1.7768 | 3 | 43 | 0 | 24-HR | ALL | 1ST | 16081824
| 452426 | 521964 | 1.8147 | -0.78 | 43 | 0 | 24-HR | ALL | 1ST | 16081824
| 452526 | 521964 | 1.8614 | 2.3 | 43 | 0 | 24-HR | ALL | 1ST | 16081824
| 450026 | 522064 | 1.2251 | 2.65 | 2.65 | 0 | 24-HR | ALL | 1ST | 16051924
| 450126 | 522064 | 1.2455 | 2.74 | 2.74 | 0 | 24-HR | ALL | 1ST | 16051924
| 450226 | 522064 | 1.2655 | 2.23 | 2.23 | 0 | 24-HR | ALL | 1ST | 16051924
| 450326 | 522064 | 1.2856 | 1.58 | 1.58 | 0 | 24-HR | ALL | 1ST | 16051924
| 450426 | 522064 | 1.308 | 2.79 | 2.79 | 0 | 24-HR | ALL | 1ST | 16051924
| 450526 | 522064 | 1.3263 | 0.2 | 9 | 0 | 24-HR | ALL | 1ST | 16051924
| 450626 | 522064 | 1.347 | -0.5 | 9 | 0 | 24-HR | ALL | 1ST | 16051924
| 452326 | 522064 | 1.7542 | 4.74 | 43 | 0 | 24-HR | ALL | 1ST | 16081824
| 452426 | 522064 | 1.7915 | 2.85 | 43 | 0 | 24-HR | ALL | 1ST | 16081824
| 452526 | 522064 | 1.8326 | 3.42 | 43 | 0 | 24-HR | ALL | 1ST | 16081824
| 452626 | 522064 | 1.8737 | 2.97 | 43 | 0 | 24-HR | ALL | 1ST | 16081824
| 449926 | 522164 | 1.2327 | 2.53 | 2.53 | 0 | 24-HR | ALL | 1ST | 16051924
| 450026 | 522164 | 1.2525 | 2.65 | 2.65 | 0 | 24-HR | ALL | 1ST | 16051924
| 450126 | 522164 | 1.2712 | 1.62 | 1.62 | 0 | 24-HR | ALL | 1ST | 16051924
| 450226 | 522164 | 1.294 | 4.02 | 4.02 | 0 | 24-HR | ALL | 1ST | 16051924
| 450326 | 522164 | 1.3138 | 3.53 | 3.53 | 0 | 24-HR | ALL | 1ST | 16051924
| 450426 | 522164 | 1.333 | 2.39 | 2.39 | 0 | 24-HR | ALL | 1ST | 16051924
| 450526 | 522164 | 1.3543 | 2.97 | 8 | 0 | 24-HR | ALL | 1ST | 16051924
| 450626 | 522164 | 1.3728 | 1 | 1 | 0 | 24-HR | ALL | 1ST | 16051924
| 450726 | 522164 | 1.3938 | 1.08 | 1.08 | 0 | 24-HR | ALL | 1ST | 16051924
| 452426 | 522164 | 1.8733 | 5.76 | 43 | 0 | 24-HR | ALL | 1ST | 16010224
| 452526 | 522164 | 1.9147 | 3.32 | 43 | 0 | 24-HR | ALL | 1ST | 16010224
| 452626 | 522164 | 1.9286 | -1.78 | 43 | 0 | 24-HR | ALL | 1ST | 16010224
| 452726 | 522164 | 1.9806 | -0.81 | 43 | 0 | 24-HR | ALL | 1ST | 16010224
| 452826 | 522164 | 2.0384 | 2 | 2 | 0 | 24-HR | ALL | 1ST | 16010224
| 450026 | 522264 | 1.274 | 0.56 | 8 | 0 | 24-HR | ALL | 1ST | 16051924
| 450126 | 522264 | 1.2935 | 0.7 | 8 | 0 | 24-HR | ALL | 1ST | 16051924
| 450226 | 522264 | 1.3131 | 0.77 | 2 | 0 | 24-HR | ALL | 1ST | 16051924
| 450326 | 522264 | 1.3291 | -2.35 | 6 | 0 | 24-HR | ALL | 1ST | 16051924
| 450426 | 522264 | 1.3662 | 12.3 | 12.3 | 0 | 24-HR | ALL | 1ST | 16051924
| 450526 | 522264 | 1.3724 | 0.97 | 0.97 | 0 | 24-HR | ALL | 1ST | 16051924
| 450626 | 522264 | 1.3927 | 1.32 | 1.32 | 0 | 24-HR | ALL | 1ST | 16051924
| 450726 | 522264 | 1.4099 | -0.82 | 5 | 0 | 24-HR | ALL | 1ST | 16051924
| 450826 | 522264 | 1.4322 | 1.12 | 5 | 0 | 24-HR | ALL | 1ST | 16051924
| 452526 | 522264 | 2.0236 | 4.67 | 43 | 0 | 24-HR | ALL | 1ST | 16010224
| 452626 | 522264 | 2.0631 | 5.33 | 43 | 0 | 24-HR | ALL | 1ST | 16010224
| 452726 | 522264 | 2.0638 | 2.91 | 2.91 | 0 | 24-HR | ALL | 1ST | 16010224
| 452826 | 522264 | 2.0661 | 2.27 | 2.27 | 0 | 24-HR | ALL | 1ST | 16010224
| 452926 | 522264 | 2.0557 | 2 | 7 | 0 | 24-HR | ALL | 1ST | 16010224
| 450026 | 522364 | 1.2982 | 4 | 4 | 0 | 24-HR | ALL | 1ST | 16051924
| 450126 | 522364 | 1.3151 | 2.45 | 2.45 | 0 | 24-HR | ALL | 1ST | 16051924
| 450226 | 522364 | 1.3335 | 2.19 | 4 | 0 | 24-HR | ALL | 1ST | 16051924
| 450326 | 522364 | 1.3596 | 8.31 | 8.31 | 0 | 24-HR | ALL | 1ST | 16051924
| 450426 | 522364 | 1.3751 | 5.53 | 5.53 | 0 | 24-HR | ALL | 1ST | 16051924
| 450526 | 522364 | 1.3885 | 1.03 | 3 | 0 | 24-HR | ALL | 1ST | 16051924
| 450626 | 522364 | 1.4101 | 3.29 | 3.29 | 0 | 24-HR | ALL | 1ST | 16051924
| 450726 | 522364 | 1.4248 | 0.16 | 2 | 0 | 24-HR | ALL | 1ST | 16051924
| 450826 | 522364 | 1.4444 | 1 | 3 | 0 | 24-HR | ALL | 1ST | 16051924
| 452626 | 522364 | 2.0891 | 5.97 | 5.97 | 0 | 24-HR | ALL | 1ST | 16010224
| 452726 | 522364 | 2.0913 | 6.78 | 6.78 | 0 | 24-HR | ALL | 1ST | 16010224
| 452826 | 522364 | 2.0312 | 2.42 | 2.42 | 0 | 24-HR | ALL | 1ST | 16010224
| 452926 | 522364 | 1.9951 | 2.77 | 2.77 | 0 | 24-HR | ALL | 1ST | 16010224
| 450126 | 522464 | 1.3317 | 3.14 | 3.14 | 0 | 24-HR | ALL | 1ST | 16051924
| 450226 | 522464 | 1.3499 | 3.48 | 3.48 | 0 | 24-HR | ALL | 1ST | 16051924
| 450326 | 522464 | 1.3682 | 3.91 | 13 | 0 | 24-HR | ALL | 1ST | 16051924
| 450426 | 522464 | 1.3858 | 3.76 | 13 | 0 | 24-HR | ALL | 1ST | 16051924
| 450526 | 522464 | 1.4013 | 1.99 | 13 | 0 | 24-HR | ALL | 1ST | 16051924
| 450626 | 522464 | 1.4174 | 0.85 | 0.85 | 0 | 24-HR | ALL | 1ST | 16051924
| 450726 | 522464 | 1.4336 | -0.01 | -0.01 | 0 | 24-HR | ALL | 1ST | 16051924
| 450826 | 522464 | 1.4525 | 1.53 | 1.53 | 0 | 24-HR | ALL | 1ST | 16051924
| 452826 | 522464 | 1.9738 | 6.48 | 6.48 | 0 | 24-HR | ALL | 1ST | 16010224
| 452926 | 522464 | 1.9238 | 8.66 | 8.66 | 0 | 24-HR | ALL | 1ST | 16010224
| 453026 | 522464 | 1.9202 | 2 | 2 | 0 | 24-HR | ALL | 1ST | 16081824
| 450226 | 522564 | 1.3604 | 3.12 | 3.12 | 0 | 24-HR | ALL | 1ST | 16051924
| 450326 | 522564 | 1.3767 | 2.8 | 13 | 0 | 24-HR | ALL | 1ST | 16051924
| 450426 | 522564 | 1.3954 | 4.61 | 13 | 0 | 24-HR | ALL | 1ST | 16051924
| 450526 | 522564 | 1.4085 | 1.97 | 1.97 | 0 | 24-HR | ALL | 1ST | 16051924
| 450626 | 522564 | 1.4233 | 1 | 4 | 0 | 24-HR | ALL | 1ST | 16051924
| 450726 | 522564 | 1.4393 | 1.17 | 1.17 | 0 | 24-HR | ALL | 1ST | 16051924
| 450826 | 522564 | 1.4594 | 4.87 | 4.87 | 0 | 24-HR | ALL | 1ST | 16051924
| 450926 | 522564 | 1.4715 | 2.56 | 2.56 | 0 | 24-HR | ALL | 1ST | 16051924
| 451026 | 522564 | 1.513 | 2.39 | 2.39 | 0 | 24-HR | ALL | 1ST | 16010224
| 451126 | 522564 | 1.5635 | 1 | 6 | 0 | 24-HR | ALL | 1ST | 16010224
| 452926 | 522564 | 1.8644 | 8.22 | 8.22 | 0 | 24-HR | ALL | 1ST | 16081824
| 453026 | 522564 | 1.9003 | 5.2 | 5.2 | 0 | 24-HR | ALL | 1ST | 16081824
| 450426 | 522664 | 1.3947 | 0.45 | 9 | 0 | 24-HR | ALL | 1ST | 16051924
| 450526 | 522664 | 1.4116 | 2.18 | 2.18 | 0 | 24-HR | ALL | 1ST | 16051924
| 450626 | 522664 | 1.4247 | 1 | 1 | 0 | 24-HR | ALL | 1ST | 16051924
| 450726 | 522664 | 1.453 | 1 | 1 | 0 | 24-HR | ALL | 1ST | 16010224
| 450826 | 522664 | 1.5098 | 1 | 1 | 0 | 24-HR | ALL | 1ST | 16010224
| 450926 | 522664 | 1.5724 | 2.15 | 2.15 | 0 | 24-HR | ALL | 1ST | 16010224
| 451026 | 522664 | 1.6461 | 5.4 | 5.4 | 0 | 24-HR | ALL | 1ST | 16010224
| 451126 | 522664 | 1.6896 | 3.56 | 3.56 | 0 | 24-HR | ALL | 1ST | 16010224
| 451226 | 522664 | 1.7212 | 0.07 | 4 | 0 | 24-HR | ALL | 1ST | 16010224
| 451326 | 522664 | 1.7815 | 1.79 | 3 | 0 | 24-HR | ALL | 1ST | 16010224
| 453026 | 522664 | 1.8804 | 8.29 | 8.29 | 0 | 24-HR | ALL | 1ST | 16081824
| 450426 | 522764 | 1.411 | 3.54 | 3.54 | 0 | 24-HR | ALL | 1ST | 16010224
| 450526 | 522764 | 1.4627 | 3 | 3 | 0 | 24-HR | ALL | 1ST | 16010224
| 450626 | 522764 | 1.509 | 1.35 | 1.35 | 0 | 24-HR | ALL | 1ST | 16010224
| 450726 | 522764 | 1.5613 | 1 | 3 | 0 | 24-HR | ALL | 1ST | 16010224
| 450826 | 522764 | 1.6148 | 1 | 5 | 0 | 24-HR | ALL | 1ST | 16010224
| 450926 | 522764 | 1.6675 | 1 | 1 | 0 | 24-HR | ALL | 1ST | 16010224
| 451026 | 522764 | 1.7237 | 2.07 | 2.07 | 0 | 24-HR | ALL | 1ST | 16010224
| 451126 | 522764 | 1.7772 | 3.07 | 3.07 | 0 | 24-HR | ALL | 1ST | 16010224
| 451226 | 522764 | 1.8119 | 1.46 | 4 | 0 | 24-HR | ALL | 1ST | 16010224
| 451326 | 522764 | 1.8564 | 2 | 2 | 0 | 24-HR | ALL | 1ST | 16010224
| 451426 | 522764 | 1.8932 | 2 | 7 | 0 | 24-HR | ALL | 1ST | 16010224
| 450426 | 522864 | 1.5188 | 4.57 | 4.57 | 0 | 24-HR | ALL | 1ST | 16010224
| 450526 | 522864 | 1.5621 | 2.88 | 2.88 | 0 | 24-HR | ALL | 1ST | 16010224
| 450626 | 522864 | 1.62 | 4.12 | 4.12 | 0 | 24-HR | ALL | 1ST | 16010224
| 450726 | 522864 | 1.6549 | 1.27 | 1.27 | 0 | 24-HR | ALL | 1ST | 16010224
| 450826 | 522864 | 1.7019 | 1 | 1 | 0 | 24-HR | ALL | 1ST | 16010224
| 450926 | 522864 | 1.7485 | 1 | 3 | 0 | 24-HR | ALL | 1ST | 16010224
| 451026 | 522864 | 1.7918 | 1 | 7 | 0 | 24-HR | ALL | 1ST | 16010224
| 451126 | 522864 | 1.8329 | 1.36 | 4 | 0 | 24-HR | ALL | 1ST | 16010224
| 451226 | 522864 | 1.8654 | 1 | 1 | 0 | 24-HR | ALL | 1ST | 16010224
| 451326 | 522864 | 1.8959 | 1.09 | 1.09 | 0 | 24-HR | ALL | 1ST | 16010224
| 451426 | 522864 | 1.9203 | 1.09 | 4 | 0 | 24-HR | ALL | 1ST | 16010224
| 451526 | 522864 | 1.9401 | 1.36 | 1.36 | 0 | 24-HR | ALL | 1ST | 16010224
| 451626 | 522864 | 1.966 | 3.55 | 6 | 0 | 24-HR | ALL | 1ST | 16010224
| 448826 | 522964 | 1.1836 | 2.64 | 7 | 0 | 24-HR | ALL | 1ST | 16051924
| 449426 | 522964 | 1.2652 | 2.65 | 2.65 | 0 | 24-HR | ALL | 1ST | 16051924
| 449526 | 522964 | 1.281 | 5 | 5 | 0 | 24-HR | ALL | 1ST | 16051924
| 449626 | 522964 | 1.2908 | 2 | 2 | 0 | 24-HR | ALL | 1ST | 16051924
| 450426 | 522964 | 1.6041 | 3.85 | 3.85 | 0 | 24-HR | ALL | 1ST | 16010224
| 450526 | 522964 | 1.6423 | 2.03 | 3 | 0 | 24-HR | ALL | 1ST | 16010224
| 450626 | 522964 | 1.6949 | 3.21 | 3.21 | 0 | 24-HR | ALL | 1ST | 16010224
| 450726 | 522964 | 1.736 | 2.61 | 2.61 | 0 | 24-HR | ALL | 1ST | 16010224
| 450826 | 522964 | 1.7687 | 1 | 1 | 0 | 24-HR | ALL | 1ST | 16010224
| 450926 | 522964 | 1.8074 | 1 | 1 | 0 | 24-HR | ALL | 1ST | 16010224
| 451026 | 522964 | 1.8464 | 1.7 | 1.7 | 0 | 24-HR | ALL | 1ST | 16010224
| 451126 | 522964 | 1.8711 | 1 | 4 | 0 | 24-HR | ALL | 1ST | 16010224
| 451226 | 522964 | 1.8944 | 1 | 1 | 0 | 24-HR | ALL | 1ST | 16010224
| 451326 | 522964 | 1.9119 | 1 | 2 | 0 | 24-HR | ALL | 1ST | 16010224
| 451426 | 522964 | 1.9238 | 1.18 | 2 | 0 | 24-HR | ALL | 1ST | 16010224
| 451526 | 522964 | 1.9486 | 4.36 | 4.36 | 0 | 24-HR | ALL | 1ST | 16010224
| 451626 | 522964 | 1.9452 | 4.58 | 7 | 0 | 24-HR | ALL | 1ST | 16010224
| 448626 | 523064 | 1.1651 | 2.47 | 5 | 0 | 24-HR | ALL | 1ST | 16051924
| 448726 | 523064 | 1.1791 | 3.44 | 5 | 0 | 24-HR | ALL | 1ST | 16051924
| 448826 | 523064 | 1.191 | 2.36 | 5 | 0 | 24-HR | ALL | 1ST | 16051924
| 448926 | 523064 | 1.2049 | 3.3 | 3.3 | 0 | 24-HR | ALL | 1ST | 16051924
| 449026 | 523064 | 1.217 | 2.5 | 2.5 | 0 | 24-HR | ALL | 1ST | 16051924
| 449126 | 523064 | 1.2304 | 3.09 | 3.09 | 0 | 24-HR | ALL | 1ST | 16051924
| 449226 | 523064 | 1.2449 | 4.75 | 4.75 | 0 | 24-HR | ALL | 1ST | 16051924
| 449326 | 523064 | 1.2566 | 3.97 | 3.97 | 0 | 24-HR | ALL | 1ST | 16051924
| 449426 | 523064 | 1.2675 | 2.51 | 2.51 | 0 | 24-HR | ALL | 1ST | 16051924
| 449526 | 523064 | 1.2807 | 3.46 | 3.46 | 0 | 24-HR | ALL | 1ST | 16051924
| 449626 | 523064 | 1.302 | 2.56 | 2.56 | 0 | 24-HR | ALL | 1ST | 16010224
| 450426 | 523064 | 1.6742 | 3.3 | 3.3 | 0 | 24-HR | ALL | 1ST | 16010224
| 450526 | 523064 | 1.7146 | 2.97 | 2.97 | 0 | 24-HR | ALL | 1ST | 16010224
| 450626 | 523064 | 1.7496 | 2.11 | 5 | 0 | 24-HR | ALL | 1ST | 16010224
| 450726 | 523064 | 1.7885 | 2.46 | 2.46 | 0 | 24-HR | ALL | 1ST | 16010224
| 450826 | 523064 | 1.8161 | 1.44 | 1.44 | 0 | 24-HR | ALL | 1ST | 16010224
| 450926 | 523064 | 1.8531 | 2.71 | 2.71 | 0 | 24-HR | ALL | 1ST | 16010224
| 451026 | 523064 | 1.9009 | 6.3 | 6.3 | 0 | 24-HR | ALL | 1ST | 16010224
| 451126 | 523064 | 1.8853 | 1 | 4 | 0 | 24-HR | ALL | 1ST | 16010224
| 451226 | 523064 | 1.896 | 1 | 1 | 0 | 24-HR | ALL | 1ST | 16010224
| 451326 | 523064 | 1.8999 | 1 | 1 | 0 | 24-HR | ALL | 1ST | 16010224
| 451426 | 523064 | 1.9068 | 2.62 | 2.62 | 0 | 24-HR | ALL | 1ST | 16010224
| 451526 | 523064 | 1.9164 | 5.82 | 5.82 | 0 | 24-HR | ALL | 1ST | 16010224
| 448526 | 523164 | 1.1623 | 5.4 | 5.4 | 0 | 24-HR | ALL | 1ST | 16051924
| 448626 | 523164 | 1.1715 | 2.22 | 9 | 0 | 24-HR | ALL | 1ST | 16051924
| 448726 | 523164 | 1.1836 | 2 | 6 | 0 | 24-HR | ALL | 1ST | 16051924
| 448826 | 523164 | 1.1949 | 1.04 | 3 | 0 | 24-HR | ALL | 1ST | 16051924
| 448926 | 523164 | 1.2078 | 1.82 | 3 | 0 | 24-HR | ALL | 1ST | 16051924
| 449026 | 523164 | 1.219 | 1 | 5 | 0 | 24-HR | ALL | 1ST | 16051924
| 449126 | 523164 | 1.2321 | 2.2 | 4 | 0 | 24-HR | ALL | 1ST | 16051924
| 449226 | 523164 | 1.2424 | 0.82 | 8 | 0 | 24-HR | ALL | 1ST | 16051924
| 449326 | 523164 | 1.2563 | 3.09 | 3.09 | 0 | 24-HR | ALL | 1ST | 16051924
| 449426 | 523164 | 1.2958 | 2.08 | 5 | 0 | 24-HR | ALL | 1ST | 16010224
| 449526 | 523164 | 1.3396 | 2 | 5 | 0 | 24-HR | ALL | 1ST | 16010224
| 449626 | 523164 | 1.3962 | 4.97 | 4.97 | 0 | 24-HR | ALL | 1ST | 16010224
| 450726 | 523164 | 1.8167 | 1.84 | 5 | 0 | 24-HR | ALL | 1ST | 16010224
| 450826 | 523164 | 1.8355 | 1 | 1 | 0 | 24-HR | ALL | 1ST | 16010224
| 451126 | 523164 | 1.8733 | 1 | 1 | 0 | 24-HR | ALL | 1ST | 16010224
| 451226 | 523164 | 1.871 | 1 | 1 | 0 | 24-HR | ALL | 1ST | 16010224
| 451326 | 523164 | 1.861 | 1 | 1 | 0 | 24-HR | ALL | 1ST | 16010224
| 451426 | 523164 | 1.8622 | 4.06 | 4.06 | 0 | 24-HR | ALL | 1ST | 16010224
| 451526 | 523164 | 1.8476 | 5.96 | 5.96 | 0 | 24-HR | ALL | 1ST | 16010224
| 448526 | 523264 | 1.1658 | 3.79 | 3.79 | 0 | 24-HR | ALL | 1ST | 16051924
| 448626 | 523264 | 1.1774 | 3.76 | 3.76 | 0 | 24-HR | ALL | 1ST | 16051924
| 448726 | 523264 | 1.1874 | 2.23 | 4 | 0 | 24-HR | ALL | 1ST | 16051924
| 448826 | 523264 | 1.1978 | 1.21 | 3 | 0 | 24-HR | ALL | 1ST | 16051924
| 448926 | 523264 | 1.2097 | 1.87 | 3 | 0 | 24-HR | ALL | 1ST | 16051924
| 449026 | 523264 | 1.223 | 3.99 | 3.99 | 0 | 24-HR | ALL | 1ST | 16051924
| 449126 | 523264 | 1.2449 | 1.64 | 4 | 0 | 24-HR | ALL | 1ST | 16010224
| 449226 | 523264 | 1.2906 | 2.55 | 8 | 0 | 24-HR | ALL | 1ST | 16010224
| 449326 | 523264 | 1.3397 | 4.18 | 4.18 | 0 | 24-HR | ALL | 1ST | 16010224
| 449426 | 523264 | 1.378 | 3.08 | 3.08 | 0 | 24-HR | ALL | 1ST | 16010224
| 449526 | 523264 | 1.4203 | 3 | 4 | 0 | 24-HR | ALL | 1ST | 16010224
| 449626 | 523264 | 1.4638 | 3.23 | 3.23 | 0 | 24-HR | ALL | 1ST | 16010224
| 451126 | 523264 | 1.8366 | 1 | 1 | 0 | 24-HR | ALL | 1ST | 16010224
| 451226 | 523264 | 1.8213 | 1 | 1 | 0 | 24-HR | ALL | 1ST | 16010224
| 451326 | 523264 | 1.7975 | 1 | 1 | 0 | 24-HR | ALL | 1ST | 16010224
| 451426 | 523264 | 1.7902 | 5.09 | 5.09 | 0 | 24-HR | ALL | 1ST | 16010224
| 451526 | 523264 | 1.7709 | 8.56 | 8.56 | 0 | 24-HR | ALL | 1ST | 16010224
| 448626 | 523364 | 1.1786 | 3 | 3 | 0 | 24-HR | ALL | 1ST | 16051924
| 448726 | 523364 | 1.1882 | 1.9 | 1.9 | 0 | 24-HR | ALL | 1ST | 16051924
| 448826 | 523364 | 1.2032 | 3.64 | 3.64 | 0 | 24-HR | ALL | 1ST | 16010224
| 448926 | 523364 | 1.2322 | 0.3 | 4 | 0 | 24-HR | ALL | 1ST | 16010224
| 449026 | 523364 | 1.2769 | 1.56 | 1.56 | 0 | 24-HR | ALL | 1ST | 16010224
| 449126 | 523364 | 1.3192 | 1.93 | 1.93 | 0 | 24-HR | ALL | 1ST | 16010224
| 449226 | 523364 | 1.3583 | 1.38 | 1.38 | 0 | 24-HR | ALL | 1ST | 16010224
| 449326 | 523364 | 1.4061 | 3.02 | 3.02 | 0 | 24-HR | ALL | 1ST | 16010224
| 449426 | 523364 | 1.4503 | 3.8 | 3.8 | 0 | 24-HR | ALL | 1ST | 16010224
| 449526 | 523364 | 1.489 | 3.47 | 3.47 | 0 | 24-HR | ALL | 1ST | 16010224
| 449626 | 523364 | 1.531 | 4.02 | 4.02 | 0 | 24-HR | ALL | 1ST | 16010224
| 451126 | 523364 | 1.7746 | 0.56 | 0.56 | 0 | 24-HR | ALL | 1ST | 16010224
| 451226 | 523364 | 1.7569 | 2.27 | 2.27 | 0 | 24-HR | ALL | 1ST | 16010224
| 451326 | 523364 | 1.7295 | 3.91 | 3.91 | 0 | 24-HR | ALL | 1ST | 16010224
| 451426 | 523364 | 1.6791 | 3.03 | 6 | 0 | 24-HR | ALL | 1ST | 16010224
| 451526 | 523364 | 1.6434 | 6.17 | 6.17 | 0 | 24-HR | ALL | 1ST | 16010224
| 448726 | 523464 | 1.2273 | 1.78 | 1.78 | 0 | 24-HR | ALL | 1ST | 16010224
| 448826 | 523464 | 1.2667 | 1.96 | 1.96 | 0 | 24-HR | ALL | 1ST | 16010224
| 448926 | 523464 | 1.3056 | 1.88 | 1.88 | 0 | 24-HR | ALL | 1ST | 16010224
| 449026 | 523464 | 1.3495 | 3.12 | 3.12 | 0 | 24-HR | ALL | 1ST | 16010224
| 449126 | 523464 | 1.3954 | 4.76 | 4.76 | 0 | 24-HR | ALL | 1ST | 16010224
| 449226 | 523464 | 1.4323 | 4.09 | 4.09 | 0 | 24-HR | ALL | 1ST | 16010224
| 449326 | 523464 | 1.4797 | 6.06 | 6.06 | 0 | 24-HR | ALL | 1ST | 16010224
| 449426 | 523464 | 1.522 | 6.83 | 6.83 | 0 | 24-HR | ALL | 1ST | 16010224
| 449526 | 523464 | 1.5411 | 2.73 | 2.73 | 0 | 24-HR | ALL | 1ST | 16010224
| 449626 | 523464 | 1.5747 | 2.3 | 2.3 | 0 | 24-HR | ALL | 1ST | 16010224
| 451126 | 523464 | 1.7036 | 2.03 | 2.03 | 0 | 24-HR | ALL | 1ST | 16010224
| 451226 | 523464 | 1.671 | 3.24 | 3.24 | 0 | 24-HR | ALL | 1ST | 16010224
| 451326 | 523464 | 1.6128 | 1.43 | 1.43 | 0 | 24-HR | ALL | 1ST | 16010224
| 451426 | 523464 | 1.5971 | 8.84 | 8.84 | 0 | 24-HR | ALL | 1ST | 16010224
| 451526 | 523464 | 1.5298 | 8.47 | 8.47 | 0 | 24-HR | ALL | 1ST | 16010224
| 451326 | 523564 | 1.4974 | 1.48 | 6 | 0 | 24-HR | ALL | 1ST | 16010224
| 451426 | 523564 | 1.4482 | 4.8 | 4.8 | 0 | 24-HR | ALL | 1ST | 16010224
| 449726 | 524364 | 1.4236 | 3 | 3 | 0 | 24-HR | ALL | 1ST | 16010224
| 449826 | 524364 | 1.3953 | 2.96 | 2.96 | 0 | 24-HR | ALL | 1ST | 16010224
| 449926 | 524364 | 1.3662 | 3.85 | 3.85 | 0 | 24-HR | ALL | 1ST | 16010224
| 450226 | 524364 | 1.2338 | 2 | 4 | 0 | 24-HR | ALL | 1ST | 16010224
| 451526 | 524364 | 1.2517 | 3.08 | 5 | 0 | 24-HR | ALL | 1ST | 16081724
| 451626 | 524364 | 1.2613 | 3.91 | 8 | 0 | 24-HR | ALL | 1ST | 16081724
| 451726 | 524364 | 1.2653 | 3.9 | 8 | 0 | 24-HR | ALL | 1ST | 16081724
| 451826 | 524364 | 1.2657 | 4.2 | 6 | 0 | 24-HR | ALL | 1ST | 16081724
| 451926 | 524364 | 1.2646 | 5.96 | 5.96 | 0 | 24-HR | ALL | 1ST | 16081724
| 452026 | 524364 | 1.2614 | 8.97 | 8.97 | 0 | 24-HR | ALL | 1ST | 16081724
| 449826 | 524464 | 1.3192 | 3.91 | 3.91 | 0 | 24-HR | ALL | 1ST | 16010224
| 449926 | 524464 | 1.2846 | 4.77 | 4.77 | 0 | 24-HR | ALL | 1ST | 16010224
| 450026 | 524464 | 1.2342 | 2.35 | 2.35 | 0 | 24-HR | ALL | 1ST | 16010224
| 450126 | 524464 | 1.1834 | 1 | 2 | 0 | 24-HR | ALL | 1ST | 16010224
| 450226 | 524464 | 1.1467 | 1 | 1 | 0 | 24-HR | ALL | 1ST | 16081824
| 450326 | 524464 | 1.1636 | 2.87 | 2.87 | 0 | 24-HR | ALL | 1ST | 16081824
| 450426 | 524464 | 1.1762 | 2.52 | 2.52 | 0 | 24-HR | ALL | 1ST | 16081824
| 451526 | 524464 | 1.2332 | 1.79 | 1.79 | 0 | 24-HR | ALL | 1ST | 16081724
| 451626 | 524464 | 1.2368 | 2.15 | 8 | 0 | 24-HR | ALL | 1ST | 16081724
| 451726 | 524464 | 1.2412 | 5.21 | 6 | 0 | 24-HR | ALL | 1ST | 16081724
| 451826 | 524464 | 1.2357 | 5.08 | 5.08 | 0 | 24-HR | ALL | 1ST | 16081724
| 451926 | 524464 | 1.2299 | 7 | 8 | 0 | 24-HR | ALL | 1ST | 16081724
| 452026 | 524464 | 1.22 | 8.97 | 8.97 | 0 | 24-HR | ALL | 1ST | 16081724
| 449826 | 524564 | 1.2315 | 2.99 | 2.99 | 0 | 24-HR | ALL | 1ST | 16010224
| 449926 | 524564 | 1.1826 | 0.88 | 4 | 0 | 24-HR | ALL | 1ST | 16010224
| 450026 | 524564 | 1.1391 | 1.46 | 1.46 | 0 | 24-HR | ALL | 1ST | 16010224
| 450126 | 524564 | 1.1356 | 0.68 | 3 | 0 | 24-HR | ALL | 1ST | 16081824
| 450226 | 524564 | 1.1522 | 3.02 | 3.02 | 0 | 24-HR | ALL | 1ST | 16081824
| 450326 | 524564 | 1.1615 | 1.18 | 1.18 | 0 | 24-HR | ALL | 1ST | 16081824
| 450426 | 524564 | 1.1736 | 2.15 | 2.15 | 0 | 24-HR | ALL | 1ST | 16081824
| 451526 | 524564 | 1.2121 | 2 | 4 | 0 | 24-HR | ALL | 1ST | 16081724
| 451626 | 524564 | 1.2133 | 3.83 | 3.83 | 0 | 24-HR | ALL | 1ST | 16081724
| 451726 | 524564 | 1.2095 | 5.01 | 5.01 | 0 | 24-HR | ALL | 1ST | 16081724
| 451826 | 524564 | 1.2042 | 7.53 | 7.53 | 0 | 24-HR | ALL | 1ST | 16081724
| 451926 | 524564 | 1.1869 | 5.32 | 5.32 | 0 | 24-HR | ALL | 1ST | 16081724
| 452026 | 524564 | 1.172 | 6.5 | 9 | 0 | 24-HR | ALL | 1ST | 16081724
| 449926 | 524664 | 1.1137 | 1.85 | 5 | 0 | 24-HR | ALL | 1ST | 16081824
| 450026 | 524664 | 1.1289 | 3.24 | 3.24 | 0 | 24-HR | ALL | 1ST | 16081824
| 450126 | 524664 | 1.1384 | 1.39 | 1.39 | 0 | 24-HR | ALL | 1ST | 16081824
| 450226 | 524664 | 1.1477 | 0.27 | 0.27 | 0 | 24-HR | ALL | 1ST | 16081824
| 450326 | 524664 | 1.1615 | 3 | 3 | 0 | 24-HR | ALL | 1ST | 16081824
| 450426 | 524664 | 1.168 | 1.96 | 1.96 | 0 | 24-HR | ALL | 1ST | 16081824
| 450526 | 524664 | 1.1748 | 2.14 | 4 | 0 | 24-HR | ALL | 1ST | 16081824
| 450626 | 524664 | 1.1785 | 1.44 | 1.44 | 0 | 24-HR | ALL | 1ST | 16081824
| 451526 | 524664 | 1.1869 | 2.64 | 2.64 | 0 | 24-HR | ALL | 1ST | 16081724
| 451626 | 524664 | 1.1806 | 2.7 | 2.7 | 0 | 24-HR | ALL | 1ST | 16081724
| 451726 | 524664 | 1.1728 | 4.03 | 4.03 | 0 | 24-HR | ALL | 1ST | 16081724
| 451826 | 524664 | 1.1626 | 6.08 | 6.08 | 0 | 24-HR | ALL | 1ST | 16081724
| 451926 | 524664 | 1.1454 | 5.88 | 7 | 0 | 24-HR | ALL | 1ST | 16081724
| 452026 | 524664 | 1.1243 | 4.97 | 10 | 0 | 24-HR | ALL | 1ST | 16081724
| 449926 | 524764 | 1.1201 | 4.18 | 4.18 | 0 | 24-HR | ALL | 1ST | 16081824
| 450026 | 524764 | 1.1281 | 2 | 2 | 0 | 24-HR | ALL | 1ST | 16081824
| 450126 | 524764 | 1.1378 | 1.82 | 1.82 | 0 | 24-HR | ALL | 1ST | 16081824
| 450226 | 524764 | 1.1448 | 0.74 | 3 | 0 | 24-HR | ALL | 1ST | 16081824
| 450326 | 524764 | 1.1532 | 1.57 | 1.57 | 0 | 24-HR | ALL | 1ST | 16081824
| 450426 | 524764 | 1.1583 | 1.3 | 3 | 0 | 24-HR | ALL | 1ST | 16081824
| 450526 | 524764 | 1.1649 | 3.23 | 4 | 0 | 24-HR | ALL | 1ST | 16081824
| 450626 | 524764 | 1.1649 | 1.92 | 1.92 | 0 | 24-HR | ALL | 1ST | 16081824
| 450726 | 524764 | 1.1634 | 0.79 | 6 | 0 | 24-HR | ALL | 1ST | 16081824
| 451526 | 524764 | 1.1564 | 2.56 | 2.56 | 0 | 24-HR | ALL | 1ST | 16081724
| 451626 | 524764 | 1.1456 | 2.21 | 4 | 0 | 24-HR | ALL | 1ST | 16081724
| 451726 | 524764 | 1.1345 | 3.8 | 5 | 0 | 24-HR | ALL | 1ST | 16081724
| 451826 | 524764 | 1.1219 | 6.43 | 9 | 0 | 24-HR | ALL | 1ST | 16081724
| 451926 | 524764 | 1.0985 | 3.72 | 6 | 0 | 24-HR | ALL | 1ST | 16081724
| 452026 | 524764 | 1.0777 | 4.42 | 8 | 0 | 24-HR | ALL | 1ST | 16081724
| 450026 | 524864 | 1.1277 | 3 | 3 | 0 | 24-HR | ALL | 1ST | 16081824
| 450126 | 524864 | 1.134 | 2.14 | 2.14 | 0 | 24-HR | ALL | 1ST | 16081824
| 450226 | 524864 | 1.1407 | 2.52 | 2.52 | 0 | 24-HR | ALL | 1ST | 16081824
| 450326 | 524864 | 1.1444 | 2 | 2 | 0 | 24-HR | ALL | 1ST | 16081824
| 450426 | 524864 | 1.1478 | 2.38 | 2.38 | 0 | 24-HR | ALL | 1ST | 16081824
| 450526 | 524864 | 1.1504 | 3.43 | 3.43 | 0 | 24-HR | ALL | 1ST | 16081824
| 450626 | 524864 | 1.1482 | 2.44 | 2.44 | 0 | 24-HR | ALL | 1ST | 16081824
| 450726 | 524864 | 1.1442 | 1.38 | 1.38 | 0 | 24-HR | ALL | 1ST | 16081824
| 451526 | 524864 | 1.1251 | 3.98 | 3.98 | 0 | 24-HR | ALL | 1ST | 16081724
| 451626 | 524864 | 1.1109 | 3.59 | 3.59 | 0 | 24-HR | ALL | 1ST | 16081724
| 451726 | 524864 | 1.0943 | 3.47 | 3.47 | 0 | 24-HR | ALL | 1ST | 16081724
| 451826 | 524864 | 1.0784 | 5.8 | 5.8 | 0 | 24-HR | ALL | 1ST | 16081724
| 451926 | 524864 | 1.0556 | 4.77 | 4.77 | 0 | 24-HR | ALL | 1ST | 16081724
| 452026 | 524864 | 1.0369 | 8.43 | 8.43 | 0 | 24-HR | ALL | 1ST | 16081724
| 450026 | 524964 | 1.1241 | 3.91 | 3.91 | 0 | 24-HR | ALL | 1ST | 16081824
| 450126 | 524964 | 1.1259 | 1.7 | 1.7 | 0 | 24-HR | ALL | 1ST | 16081824
| 450226 | 524964 | 1.1328 | 3.88 | 3.88 | 0 | 24-HR | ALL | 1ST | 16081824
| 450326 | 524964 | 1.1303 | 0.96 | 0.96 | 0 | 24-HR | ALL | 1ST | 16081824
| 450426 | 524964 | 1.1341 | 3.39 | 3.39 | 0 | 24-HR | ALL | 1ST | 16081824
| 450526 | 524964 | 1.1305 | 1.97 | 1.97 | 0 | 24-HR | ALL | 1ST | 16081824
| 450626 | 524964 | 1.1267 | 1.56 | 1.56 | 0 | 24-HR | ALL | 1ST | 16081824
| 450726 | 524964 | 1.1253 | 4.05 | 4.05 | 0 | 24-HR | ALL | 1ST | 16081824
| 451626 | 524964 | 1.0686 | 0.91 | 2 | 0 | 24-HR | ALL | 1ST | 16081724
| 451726 | 524964 | 1.053 | 3.15 | 3.15 | 0 | 24-HR | ALL | 1ST | 16081724
| 451826 | 524964 | 1.0352 | 5.59 | 5.59 | 0 | 24-HR | ALL | 1ST | 16081724
| 451926 | 524964 | 1.0116 | 4.96 | 4.96 | 0 | 24-HR | ALL | 1ST | 16081724
| 452026 | 524964 | 1.0015 | 4 | 4 | 0 | 24-HR | ALL | 1ST | 16010724
| 461226 | 524964 | 2.0764 | 5.7 | 5.7 | 0 | 24-HR | ALL | 1ST | 16081224
| 461326 | 524964 | 2.0682 | 0 | 7 | 0 | 24-HR | ALL | 1ST | 16081224
| 461426 | 524964 | 2.077 | 0 | 0 | 0 | 24-HR | ALL | 1ST | 16081224
| 450126 | 525064 | 1.115 | 1.52 | 1.52 | 0 | 24-HR | ALL | 1ST | 16081824
| 450226 | 525064 | 1.1195 | 3.77 | 3.77 | 0 | 24-HR | ALL | 1ST | 16081824
| 450326 | 525064 | 1.1171 | 2.57 | 2.57 | 0 | 24-HR | ALL | 1ST | 16081824
| 450426 | 525064 | 1.1156 | 3.09 | 3.09 | 0 | 24-HR | ALL | 1ST | 16081824
| 450526 | 525064 | 1.1088 | 1.01 | 4 | 0 | 24-HR | ALL | 1ST | 16081824
| 450626 | 525064 | 1.1056 | 2.65 | 2.65 | 0 | 24-HR | ALL | 1ST | 16081824
| 450726 | 525064 | 1.1021 | 3.64 | 3.64 | 0 | 24-HR | ALL | 1ST | 16081724
| 450826 | 525064 | 1.1026 | 1.56 | 1.56 | 0 | 24-HR | ALL | 1ST | 16081724
| 451626 | 525064 | 1.0306 | 2 | 5 | 0 | 24-HR | ALL | 1ST | 16081724
| 451726 | 525064 | 1.0137 | 4.82 | 4.82 | 0 | 24-HR | ALL | 1ST | 16081724
| 451826 | 525064 | 0.99251 | 5.71 | 5.71 | 0 | 24-HR | ALL | 1ST | 16081724
| 451926 | 525064 | 1.0216 | 5.94 | 5.94 | 0 | 24-HR | ALL | 1ST | 16010724
| 452026 | 525064 | 1.0831 | 4.4 | 9 | 0 | 24-HR | ALL | 1ST | 16010724
| 460926 | 525064 | 2.3316 | 7.76 | 7.76 | 0 | 24-HR | ALL | 1ST | 16092824
| 461026 | 525064 | 2.2033 | 6.35 | 7 | 0 | 24-HR | ALL | 1ST | 16092824
| 461126 | 525064 | 2.0686 | 3.44 | 7 | 0 | 24-HR | ALL | 1ST | 16092824
| 461226 | 525064 | 1.9869 | 1.2 | 7 | 0 | 24-HR | ALL | 1ST | 16081224
| 461326 | 525064 | 2.001 | 0 | 5 | 0 | 24-HR | ALL | 1ST | 16081224
| 461426 | 525064 | 2.014 | 0 | 0 | 0 | 24-HR | ALL | 1ST | 16081224
| 461526 | 525064 | 2.0215 | 0 | 0 | 0 | 24-HR | ALL | 1ST | 16081224
| 461626 | 525064 | 2.0242 | 0 | 0 | 0 | 24-HR | ALL | 1ST | 16081224
| 450126 | 525164 | 1.1046 | 3.61 | 3.61 | 0 | 24-HR | ALL | 1ST | 16081824
| 450226 | 525164 | 1.1003 | 1.57 | 4 | 0 | 24-HR | ALL | 1ST | 16081824
| 450326 | 525164 | 1.0983 | 2.2 | 2.2 | 0 | 24-HR | ALL | 1ST | 16081824
| 450426 | 525164 | 1.0929 | 1.54 | 4 | 0 | 24-HR | ALL | 1ST | 16081824
| 450526 | 525164 | 1.0883 | 2.54 | 2.54 | 0 | 24-HR | ALL | 1ST | 16081824
| 450626 | 525164 | 1.0824 | 2.46 | 2.46 | 0 | 24-HR | ALL | 1ST | 16081724
| 450726 | 525164 | 1.0839 | 1.46 | 5 | 0 | 24-HR | ALL | 1ST | 16081724
| 450826 | 525164 | 1.0814 | -0.41 | 3 | 0 | 24-HR | ALL | 1ST | 16081724
| 451626 | 525164 | 0.98901 | 0.47 | 0.47 | 0 | 24-HR | ALL | 1ST | 16081724
| 451726 | 525164 | 0.96939 | 2.09 | 5 | 0 | 24-HR | ALL | 1ST | 16081724
| 451826 | 525164 | 1.0378 | 7.17 | 7.17 | 0 | 24-HR | ALL | 1ST | 16010724
| 451926 | 525164 | 1.1032 | 6.46 | 6.46 | 0 | 24-HR | ALL | 1ST | 16010724
| 452026 | 525164 | 1.1692 | 6.38 | 6.38 | 0 | 24-HR | ALL | 1ST | 16010724
| 457526 | 525164 | 3.8282 | 5.44 | 20 | 0 | 24-HR | ALL | 1ST | 16020724
| 460726 | 525164 | 2.5999 | 8.88 | 8.88 | 0 | 24-HR | ALL | 1ST | 16092824
| 460826 | 525164 | 2.458 | 1.91 | 8 | 0 | 24-HR | ALL | 1ST | 16092824
| 460926 | 525164 | 2.3493 | 1.64 | 8 | 0 | 24-HR | ALL | 1ST | 16092824
| 461026 | 525164 | 2.2296 | 0 | 7 | 0 | 24-HR | ALL | 1ST | 16092824
| 461126 | 525164 | 2.1157 | 0 | 6 | 0 | 24-HR | ALL | 1ST | 16092824
| 461226 | 525164 | 2.0007 | 0 | 6 | 0 | 24-HR | ALL | 1ST | 16092824
| 461326 | 525164 | 1.9341 | 0 | 0 | 0 | 24-HR | ALL | 1ST | 16081224
| 461426 | 525164 | 1.951 | 0 | 0 | 0 | 24-HR | ALL | 1ST | 16081224
| 461526 | 525164 | 1.9625 | 0 | 0 | 0 | 24-HR | ALL | 1ST | 16081224
| 461626 | 525164 | 1.969 | 0 | 0 | 0 | 24-HR | ALL | 1ST | 16081224
| 450226 | 525264 | 1.0839 | 3.03 | 3.03 | 0 | 24-HR | ALL | 1ST | 16081824
| 450326 | 525264 | 1.0793 | 3.36 | 3.36 | 0 | 24-HR | ALL | 1ST | 16081824
| 450426 | 525264 | 1.0724 | 3.04 | 3.04 | 0 | 24-HR | ALL | 1ST | 16081824
| 450526 | 525264 | 1.0616 | 0.12 | 0.12 | 0 | 24-HR | ALL | 1ST | 16081724
| 450626 | 525264 | 1.0668 | 2.12 | 6 | 0 | 24-HR | ALL | 1ST | 16081724
| 450726 | 525264 | 1.0637 | 0.27 | 5 | 0 | 24-HR | ALL | 1ST | 16081724
| 450826 | 525264 | 1.0632 | 2 | 2 | 0 | 24-HR | ALL | 1ST | 16081724
| 451626 | 525264 | 0.94702 | -1.93 | 4 | 0 | 24-HR | ALL | 1ST | 16081724
| 451726 | 525264 | 1.032 | 4.08 | 4.08 | 0 | 24-HR | ALL | 1ST | 16010724
| 451826 | 525264 | 1.1047 | 5.12 | 5.12 | 0 | 24-HR | ALL | 1ST | 16010724
| 451926 | 525264 | 1.1769 | 6.35 | 6.35 | 0 | 24-HR | ALL | 1ST | 16010724
| 452026 | 525264 | 1.2306 | 5 | 5 | 0 | 24-HR | ALL | 1ST | 16010724
| 457326 | 525264 | 3.5751 | 9 | 9 | 0 | 24-HR | ALL | 1ST | 16020724
| 457426 | 525264 | 3.6716 | 6.09 | 9 | 0 | 24-HR | ALL | 1ST | 16020724
| 457526 | 525264 | 3.7249 | 4.12 | 11 | 0 | 24-HR | ALL | 1ST | 16020724
| 457626 | 525264 | 3.7388 | 3.7 | 17 | 0 | 24-HR | ALL | 1ST | 16020724
| 457726 | 525264 | 3.6944 | 3 | 17 | 0 | 24-HR | ALL | 1ST | 16020724
| 460426 | 525264 | 2.8172 | 8.12 | 8.12 | 0 | 24-HR | ALL | 1ST | 16092824
| 460526 | 525264 | 2.7569 | 7.2 | 7.2 | 0 | 24-HR | ALL | 1ST | 16092824
| 460626 | 525264 | 2.6556 | 1.84 | 10 | 0 | 24-HR | ALL | 1ST | 16092824
| 460726 | 525264 | 2.5685 | 0.48 | 11 | 0 | 24-HR | ALL | 1ST | 16092824
| 460826 | 525264 | 2.4769 | 0 | 11 | 0 | 24-HR | ALL | 1ST | 16092824
| 460926 | 525264 | 2.38 | 0 | 8 | 0 | 24-HR | ALL | 1ST | 16092824
| 461026 | 525264 | 2.277 | 0 | 8 | 0 | 24-HR | ALL | 1ST | 16092824
| 461126 | 525264 | 2.1698 | 0 | 6 | 0 | 24-HR | ALL | 1ST | 16092824
| 461226 | 525264 | 2.0602 | 0 | 5 | 0 | 24-HR | ALL | 1ST | 16092824
| 461326 | 525264 | 1.9497 | 0 | 0 | 0 | 24-HR | ALL | 1ST | 16092824
| 461426 | 525264 | 1.8881 | 0 | 0 | 0 | 24-HR | ALL | 1ST | 16081224
| 461526 | 525264 | 1.9034 | 0 | 0 | 0 | 24-HR | ALL | 1ST | 16081224
| 461626 | 525264 | 1.9133 | 0 | 0 | 0 | 24-HR | ALL | 1ST | 16081224
| 461726 | 525264 | 1.9183 | 0 | 0 | 0 | 24-HR | ALL | 1ST | 16081224
| 461826 | 525264 | 1.9187 | 0 | 0 | 0 | 24-HR | ALL | 1ST | 16081224
| 461926 | 525264 | 1.9152 | 0 | 0 | 0 | 24-HR | ALL | 1ST | 16081224
| 450226 | 525364 | 1.0622 | 2.23 | 2.23 | 0 | 24-HR | ALL | 1ST | 16081824
| 450326 | 525364 | 1.0551 | 2.06 | 2.06 | 0 | 24-HR | ALL | 1ST | 16081824
| 450426 | 525364 | 1.0475 | 2.05 | 2.05 | 0 | 24-HR | ALL | 1ST | 16081724
| 450526 | 525364 | 1.0501 | 2.79 | 2.79 | 0 | 24-HR | ALL | 1ST | 16081724
| 450626 | 525364 | 1.0491 | 2.71 | 2.71 | 0 | 24-HR | ALL | 1ST | 16081724
| 450726 | 525364 | 1.0466 | 3.33 | 3.33 | 0 | 24-HR | ALL | 1ST | 16081724
| 450826 | 525364 | 1.0373 | 1 | 1 | 0 | 24-HR | ALL | 1ST | 16081724
| 450926 | 525364 | 1.0278 | 0.21 | 0.21 | 0 | 24-HR | ALL | 1ST | 16081724
| 451626 | 525364 | 1.0328 | 2.34 | 2.34 | 0 | 24-HR | ALL | 1ST | 16010724
| 451726 | 525364 | 1.1025 | 3.11 | 3.11 | 0 | 24-HR | ALL | 1ST | 16010724
| 451826 | 525364 | 1.1544 | 0.79 | 8 | 0 | 24-HR | ALL | 1ST | 16010724
| 451926 | 525364 | 1.2169 | 1.34 | 8 | 0 | 24-HR | ALL | 1ST | 16010724
| 452026 | 525364 | 1.2783 | 2.53 | 8 | 0 | 24-HR | ALL | 1ST | 16010724
| 457326 | 525364 | 3.4626 | 8 | 12 | 0 | 24-HR | ALL | 1ST | 16020724
| 457426 | 525364 | 3.5714 | 5.81 | 10 | 0 | 24-HR | ALL | 1ST | 16020724
| 457526 | 525364 | 3.6561 | 6.08 | 6.08 | 0 | 24-HR | ALL | 1ST | 16020724
| 457626 | 525364 | 3.6901 | 6.46 | 6.46 | 0 | 24-HR | ALL | 1ST | 16020724
| 457726 | 525364 | 3.6231 | 2.06 | 17 | 0 | 24-HR | ALL | 1ST | 16020724
| 458626 | 525364 | 2.9218 | 3.47 | 3.47 | 0 | 24-HR | ALL | 1ST | 16020524
| 459126 | 525364 | 2.6774 | 4.64 | 11 | 0 | 24-HR | ALL | 1ST | 16020524
| 459226 | 525364 | 2.5921 | 3.04 | 11 | 0 | 24-HR | ALL | 1ST | 16020524
| 459326 | 525364 | 2.5223 | 4.36 | 11 | 0 | 24-HR | ALL | 1ST | 16020524
| 460426 | 525364 | 2.7314 | 0 | 10 | 0 | 24-HR | ALL | 1ST | 16092824
| 460526 | 525364 | 2.6922 | 0 | 9 | 0 | 24-HR | ALL | 1ST | 16092824
| 460626 | 525364 | 2.6388 | 0 | 10 | 0 | 24-HR | ALL | 1ST | 16092824
| 460726 | 525364 | 2.5726 | 0 | 11 | 0 | 24-HR | ALL | 1ST | 16092824
| 460826 | 525364 | 2.4954 | 0 | 11 | 0 | 24-HR | ALL | 1ST | 16092824
| 460926 | 525364 | 2.409 | 0 | 8 | 0 | 24-HR | ALL | 1ST | 16092824
| 461026 | 525364 | 2.3151 | 0 | 5 | 0 | 24-HR | ALL | 1ST | 16092824
| 461126 | 525364 | 2.2157 | 0 | 0 | 0 | 24-HR | ALL | 1ST | 16092824
| 461226 | 525364 | 2.1124 | 0 | 0 | 0 | 24-HR | ALL | 1ST | 16092824
| 461326 | 525364 | 2.0069 | 0 | 0 | 0 | 24-HR | ALL | 1ST | 16092824
| 461426 | 525364 | 1.9006 | 0 | 0 | 0 | 24-HR | ALL | 1ST | 16092824
| 461526 | 525364 | 1.8439 | 0 | 0 | 0 | 24-HR | ALL | 1ST | 16081224
| 461626 | 525364 | 1.857 | 0 | 0 | 0 | 24-HR | ALL | 1ST | 16081224
| 461726 | 525364 | 1.8651 | 0 | 0 | 0 | 24-HR | ALL | 1ST | 16081224
| 461826 | 525364 | 1.8688 | 0 | 0 | 0 | 24-HR | ALL | 1ST | 16081224
| 461926 | 525364 | 1.8686 | 0 | 0 | 0 | 24-HR | ALL | 1ST | 16081224
| 462026 | 525364 | 1.8648 | 0 | 0 | 0 | 24-HR | ALL | 1ST | 16081224
| 450326 | 525464 | 1.0323 | 2.91 | 2.91 | 0 | 24-HR | ALL | 1ST | 16081824
| 450426 | 525464 | 1.0335 | 3.17 | 3.17 | 0 | 24-HR | ALL | 1ST | 16081724
| 450526 | 525464 | 1.0285 | 0.57 | 0.57 | 0 | 24-HR | ALL | 1ST | 16081724
| 450626 | 525464 | 1.0262 | 1.62 | 1.62 | 0 | 24-HR | ALL | 1ST | 16081724
| 450726 | 525464 | 1.0165 | -1 | -1 | 0 | 24-HR | ALL | 1ST | 16081724
| 450826 | 525464 | 1.0108 | 1.16 | 1.16 | 0 | 24-HR | ALL | 1ST | 16081724
| 450926 | 525464 | 1.0041 | 4.35 | 4.35 | 0 | 24-HR | ALL | 1ST | 16081724
| 451026 | 525464 | 0.98665 | 1 | 1 | 0 | 24-HR | ALL | 1ST | 16081724
| 451126 | 525464 | 0.9704 | 0.03 | 0.03 | 0 | 24-HR | ALL | 1ST | 16081724
| 451626 | 525464 | 1.1022 | 1.54 | 1.54 | 0 | 24-HR | ALL | 1ST | 16010724
| 451726 | 525464 | 1.1572 | 0 | 7 | 0 | 24-HR | ALL | 1ST | 16010724
| 451826 | 525464 | 1.2161 | 0 | 7 | 0 | 24-HR | ALL | 1ST | 16010724
| 451926 | 525464 | 1.2701 | 0 | 8 | 0 | 24-HR | ALL | 1ST | 16010724
| 452026 | 525464 | 1.3179 | 0 | 8 | 0 | 24-HR | ALL | 1ST | 16010724
| 452126 | 525464 | 1.3583 | 0 | 7 | 0 | 24-HR | ALL | 1ST | 16010724
| 452226 | 525464 | 1.3898 | 0 | 7 | 0 | 24-HR | ALL | 1ST | 16010724
| 452326 | 525464 | 1.4115 | 0 | 8 | 0 | 24-HR | ALL | 1ST | 16010724
| 452426 | 525464 | 1.4226 | 0 | 8 | 0 | 24-HR | ALL | 1ST | 16010724
| 452526 | 525464 | 1.4223 | 0 | 8 | 0 | 24-HR | ALL | 1ST | 16010724
| 452626 | 525464 | 1.4105 | 0 | 9 | 0 | 24-HR | ALL | 1ST | 16010724
| 452726 | 525464 | 1.3872 | 0 | 6 | 0 | 24-HR | ALL | 1ST | 16010724
| 452826 | 525464 | 1.3529 | 0 | 8 | 0 | 24-HR | ALL | 1ST | 16010724
| 452926 | 525464 | 1.3081 | 0 | 8 | 0 | 24-HR | ALL | 1ST | 16010724
| 453026 | 525464 | 1.2539 | 0 | 3 | 0 | 24-HR | ALL | 1ST | 16010724
| 453126 | 525464 | 1.2419 | 0 | 0 | 0 | 24-HR | ALL | 1ST | 16102524
| 453226 | 525464 | 1.3069 | 0 | 10 | 0 | 24-HR | ALL | 1ST | 16102524
| 453326 | 525464 | 1.3735 | 0 | 9 | 0 | 24-HR | ALL | 1ST | 16102524
| 453426 | 525464 | 1.441 | 0 | 9 | 0 | 24-HR | ALL | 1ST | 16102524
| 453526 | 525464 | 1.5091 | 0 | 9 | 0 | 24-HR | ALL | 1ST | 16102524
| 453626 | 525464 | 1.5814 | 3.11 | 9 | 0 | 24-HR | ALL | 1ST | 16102524
| 457326 | 525464 | 3.3361 | 5 | 10 | 0 | 24-HR | ALL | 1ST | 16020724
| 457426 | 525464 | 3.4587 | 3.97 | 7 | 0 | 24-HR | ALL | 1ST | 16020724
| 457526 | 525464 | 3.5672 | 6.07 | 6.07 | 0 | 24-HR | ALL | 1ST | 16020724
| 457626 | 525464 | 3.5838 | 3.62 | 3.62 | 0 | 24-HR | ALL | 1ST | 16020724
| 457726 | 525464 | 3.5778 | 3.99 | 3.99 | 0 | 24-HR | ALL | 1ST | 16020724
| 458026 | 525464 | 3.2827 | 4.5 | 4.5 | 0 | 24-HR | ALL | 1ST | 16020724
| 458226 | 525464 | 2.9215 | 4.08 | 4.08 | 0 | 24-HR | ALL | 1ST | 16020824
| 458326 | 525464 | 2.9564 | 1.57 | 3 | 0 | 24-HR | ALL | 1ST | 16020824
| 458426 | 525464 | 2.9845 | 2.91 | 2.91 | 0 | 24-HR | ALL | 1ST | 16020824
| 458526 | 525464 | 2.9676 | 4.07 | 4.07 | 0 | 24-HR | ALL | 1ST | 16020824
| 458626 | 525464 | 2.9183 | 6.44 | 6.44 | 0 | 24-HR | ALL | 1ST | 16020824
| 458726 | 525464 | 2.833 | 2.2 | 5 | 0 | 24-HR | ALL | 1ST | 16020524
| 458826 | 525464 | 2.7973 | 1.18 | 8 | 0 | 24-HR | ALL | 1ST | 16020524
| 458926 | 525464 | 2.7521 | 0.9 | 6 | 0 | 24-HR | ALL | 1ST | 16020524
| 459026 | 525464 | 2.6921 | 0 | 7 | 0 | 24-HR | ALL | 1ST | 16020524
| 459126 | 525464 | 2.6286 | 0 | 9 | 0 | 24-HR | ALL | 1ST | 16020524
| 459226 | 525464 | 2.5591 | 0 | 11 | 0 | 24-HR | ALL | 1ST | 16020524
| 459326 | 525464 | 2.4865 | 0 | 11 | 0 | 24-HR | ALL | 1ST | 16020524
| 459426 | 525464 | 2.4134 | 0 | 9 | 0 | 24-HR | ALL | 1ST | 16020524
| 459526 | 525464 | 2.3421 | 0.01 | 11 | 0 | 24-HR | ALL | 1ST | 16020524
| 459626 | 525464 | 2.3259 | 1.08 | 10 | 0 | 24-HR | ALL | 1ST | 16092824
| 459726 | 525464 | 2.4452 | 4.61 | 9 | 0 | 24-HR | ALL | 1ST | 16092824
| 459826 | 525464 | 2.5602 | 9.47 | 9.47 | 0 | 24-HR | ALL | 1ST | 16092824
| 460726 | 525464 | 2.5688 | 0 | 9 | 0 | 24-HR | ALL | 1ST | 16092824
| 461026 | 525464 | 2.3437 | 0 | 0 | 0 | 24-HR | ALL | 1ST | 16092824
| 461126 | 525464 | 2.2528 | 0 | 0 | 0 | 24-HR | ALL | 1ST | 16092824
| 461226 | 525464 | 2.1568 | 0 | 0 | 0 | 24-HR | ALL | 1ST | 16092824
| 461326 | 525464 | 2.0572 | 0 | 0 | 0 | 24-HR | ALL | 1ST | 16092824
| 461426 | 525464 | 1.9556 | 0 | 0 | 0 | 24-HR | ALL | 1ST | 16092824
| 461526 | 525464 | 1.8534 | 0 | 0 | 0 | 24-HR | ALL | 1ST | 16092824
| 461626 | 525464 | 1.8002 | 0 | 0 | 0 | 24-HR | ALL | 1ST | 16081224
| 461726 | 525464 | 1.8116 | 0 | 0 | 0 | 24-HR | ALL | 1ST | 16081224
| 461826 | 525464 | 1.8186 | 0 | 0 | 0 | 24-HR | ALL | 1ST | 16081224
| 461926 | 525464 | 1.8215 | 0 | 0 | 0 | 24-HR | ALL | 1ST | 16081224
| 450226 | 525564 | 1.0138 | 0.15 | 3 | 0 | 24-HR | ALL | 1ST | 16081824
| 450326 | 525564 | 1.0158 | 2.44 | 2.44 | 0 | 24-HR | ALL | 1ST | 16081724
| 450426 | 525564 | 1.0171 | 4.73 | 4.73 | 0 | 24-HR | ALL | 1ST | 16081724
| 450526 | 525564 | 1.0095 | 2.12 | 2.12 | 0 | 24-HR | ALL | 1ST | 16081724
| 450626 | 525564 | 1.0041 | 2.88 | 2.88 | 0 | 24-HR | ALL | 1ST | 16081724
| 450726 | 525564 | 0.99422 | 2 | 5 | 0 | 24-HR | ALL | 1ST | 16081724
| 450826 | 525564 | 0.98584 | 3.97 | 3.97 | 0 | 24-HR | ALL | 1ST | 16081724
| 450926 | 525564 | 0.97011 | 1.76 | 1.76 | 0 | 24-HR | ALL | 1ST | 16081724
| 451026 | 525564 | 0.95389 | 0.61 | 3 | 0 | 24-HR | ALL | 1ST | 16081724
| 451126 | 525564 | 0.93703 | 0.36 | 0.36 | 0 | 24-HR | ALL | 1ST | 16081724
| 451226 | 525564 | 0.92339 | 4.55 | 4.55 | 0 | 24-HR | ALL | 1ST | 16081724
| 451326 | 525564 | 0.96277 | -1.88 | 4 | 0 | 24-HR | ALL | 1ST | 16010724
| 451426 | 525564 | 1.0282 | -1.82 | 3 | 0 | 24-HR | ALL | 1ST | 16010724
| 451726 | 525564 | 1.2215 | 0 | 7 | 0 | 24-HR | ALL | 1ST | 16010724
| 451826 | 525564 | 1.2752 | 0 | 0 | 0 | 24-HR | ALL | 1ST | 16010724
| 451926 | 525564 | 1.3232 | 0 | 7 | 0 | 24-HR | ALL | 1ST | 16010724
| 452026 | 525564 | 1.3639 | 0 | 5 | 0 | 24-HR | ALL | 1ST | 16010724
| 452126 | 525564 | 1.3963 | 0 | 7 | 0 | 24-HR | ALL | 1ST | 16010724
| 452226 | 525564 | 1.4193 | 0 | 7 | 0 | 24-HR | ALL | 1ST | 16010724
| 452326 | 525564 | 1.432 | 0 | 8 | 0 | 24-HR | ALL | 1ST | 16010724
| 452426 | 525564 | 1.4339 | 0 | 8 | 0 | 24-HR | ALL | 1ST | 16010724
| 452526 | 525564 | 1.4247 | 0 | 7 | 0 | 24-HR | ALL | 1ST | 16010724
| 452626 | 525564 | 1.4043 | 0 | 7 | 0 | 24-HR | ALL | 1ST | 16010724
| 452726 | 525564 | 1.3732 | 0 | 6 | 0 | 24-HR | ALL | 1ST | 16010724
| 452826 | 525564 | 1.3318 | 0 | 7 | 0 | 24-HR | ALL | 1ST | 16010724
| 452926 | 525564 | 1.281 | 0 | 8 | 0 | 24-HR | ALL | 1ST | 16010724
| 453026 | 525564 | 1.2219 | 0 | 8 | 0 | 24-HR | ALL | 1ST | 16010724
| 453126 | 525564 | 1.267 | 0 | 7 | 0 | 24-HR | ALL | 1ST | 16102524
| 453226 | 525564 | 1.3315 | 0 | 7 | 0 | 24-HR | ALL | 1ST | 16102524
| 453326 | 525564 | 1.3971 | 0 | 8 | 0 | 24-HR | ALL | 1ST | 16102524
| 453426 | 525564 | 1.4635 | 0 | 8 | 0 | 24-HR | ALL | 1ST | 16102524
| 453526 | 525564 | 1.5303 | 0 | 6 | 0 | 24-HR | ALL | 1ST | 16102524
| 453626 | 525564 | 1.5982 | 1.04 | 1.04 | 0 | 24-HR | ALL | 1ST | 16102524
| 453726 | 525564 | 1.6673 | 3.44 | 3.44 | 0 | 24-HR | ALL | 1ST | 16102524
| 457426 | 525564 | 3.3571 | 2.97 | 7 | 0 | 24-HR | ALL | 1ST | 16020724
| 457526 | 525564 | 3.4463 | 2.48 | 9 | 0 | 24-HR | ALL | 1ST | 16020724
| 457626 | 525564 | 3.5041 | 3.43 | 8 | 0 | 24-HR | ALL | 1ST | 16020724
| 457726 | 525564 | 3.5049 | 3.27 | 3.27 | 0 | 24-HR | ALL | 1ST | 16020724
| 457826 | 525564 | 3.458 | 2.93 | 2.93 | 0 | 24-HR | ALL | 1ST | 16020724
| 457926 | 525564 | 3.3813 | 4.04 | 4.04 | 0 | 24-HR | ALL | 1ST | 16020724
| 458026 | 525564 | 3.2571 | 4.06 | 4.06 | 0 | 24-HR | ALL | 1ST | 16020724
| 458126 | 525564 | 3.0951 | 3.2 | 3.2 | 0 | 24-HR | ALL | 1ST | 16020724
| 458226 | 525564 | 2.9301 | 4.84 | 4.84 | 0 | 24-HR | ALL | 1ST | 16020724
| 458326 | 525564 | 2.9107 | 4 | 4 | 0 | 24-HR | ALL | 1ST | 16020824
| 458426 | 525564 | 2.958 | 5.91 | 5.91 | 0 | 24-HR | ALL | 1ST | 16020824
| 458526 | 525564 | 2.9205 | 2.84 | 2.84 | 0 | 24-HR | ALL | 1ST | 16020824
| 458626 | 525564 | 2.8467 | 0.12 | 7 | 0 | 24-HR | ALL | 1ST | 16020824
| 458726 | 525564 | 2.7614 | 0 | 8 | 0 | 24-HR | ALL | 1ST | 16020524
| 458826 | 525564 | 2.7406 | 0 | 8 | 0 | 24-HR | ALL | 1ST | 16020524
| 458926 | 525564 | 2.706 | 0 | 6 | 0 | 24-HR | ALL | 1ST | 16020524
| 459026 | 525564 | 2.6597 | 0 | 7 | 0 | 24-HR | ALL | 1ST | 16020524
| 459126 | 525564 | 2.6038 | 0 | 7 | 0 | 24-HR | ALL | 1ST | 16020524
| 459226 | 525564 | 2.5409 | 0 | 6 | 0 | 24-HR | ALL | 1ST | 16020524
| 459326 | 525564 | 2.4735 | 0 | 8 | 0 | 24-HR | ALL | 1ST | 16020524
| 459426 | 525564 | 2.4041 | 0 | 8 | 0 | 24-HR | ALL | 1ST | 16020524
| 459526 | 525564 | 2.3352 | 0 | 7 | 0 | 24-HR | ALL | 1ST | 16020524
| 459626 | 525564 | 2.2686 | 0 | 7 | 0 | 24-HR | ALL | 1ST | 16020524
| 459726 | 525564 | 2.3052 | 0 | 11 | 0 | 24-HR | ALL | 1ST | 16092824
| 459826 | 525564 | 2.3962 | 0 | 12 | 0 | 24-HR | ALL | 1ST | 16092824
| 459926 | 525564 | 2.4738 | 0 | 12 | 0 | 24-HR | ALL | 1ST | 16092824
| 460026 | 525564 | 2.5371 | 0 | 11 | 0 | 24-HR | ALL | 1ST | 16092824
| 460126 | 525564 | 2.5855 | 0 | 10 | 0 | 24-HR | ALL | 1ST | 16092824
| 461326 | 525564 | 2.1002 | 0 | 0 | 0 | 24-HR | ALL | 1ST | 16092824
| 461426 | 525564 | 2.0042 | 0 | 0 | 0 | 24-HR | ALL | 1ST | 16092824
| 461526 | 525564 | 1.9064 | 0 | 0 | 0 | 24-HR | ALL | 1ST | 16092824
| 461626 | 525564 | 1.808 | 0 | 0 | 0 | 24-HR | ALL | 1ST | 16092824
| 461726 | 525564 | 1.758 | 0 | 0 | 0 | 24-HR | ALL | 1ST | 16081224
| 461826 | 525564 | 1.7681 | 0 | 0 | 0 | 24-HR | ALL | 1ST | 16081224
| 461926 | 525564 | 1.7741 | 0 | 0 | 0 | 24-HR | ALL | 1ST | 16081224
| 462026 | 525564 | 1.7763 | 0 | 0 | 0 | 24-HR | ALL | 1ST | 16081224
| 450026 | 525664 | 1.0099 | 1.79 | 13 | 0 | 24-HR | ALL | 1ST | 16081824
| 450126 | 525664 | 1.0008 | 1.58 | 10 | 0 | 24-HR | ALL | 1ST | 16081824
| 450226 | 525664 | 0.99921 | 2.18 | 2.18 | 0 | 24-HR | ALL | 1ST | 16081724
| 450326 | 525664 | 0.99708 | 2.21 | 2.21 | 0 | 24-HR | ALL | 1ST | 16081724
| 450426 | 525664 | 0.99185 | 1.55 | 3 | 0 | 24-HR | ALL | 1ST | 16081724
| 450526 | 525664 | 0.98464 | 1.03 | 1.03 | 0 | 24-HR | ALL | 1ST | 16081724
| 450626 | 525664 | 0.97679 | 1.71 | 1.71 | 0 | 24-HR | ALL | 1ST | 16081724
| 450726 | 525664 | 0.96393 | 0 | 0 | 0 | 24-HR | ALL | 1ST | 16081724
| 450826 | 525664 | 0.95354 | 1.99 | 1.99 | 0 | 24-HR | ALL | 1ST | 16081724
| 450926 | 525664 | 0.93948 | 2.5 | 2.5 | 0 | 24-HR | ALL | 1ST | 16081724
| 451126 | 525664 | 0.91318 | 0.63 | 0.63 | 0 | 24-HR | ALL | 1ST | 16010724
| 451226 | 525664 | 0.97688 | 0.36 | 4 | 0 | 24-HR | ALL | 1ST | 16010724
| 451326 | 525664 | 1.0515 | 2.58 | 2.58 | 0 | 24-HR | ALL | 1ST | 16010724
| 451426 | 525664 | 1.1041 | 0.02 | 1 | 0 | 24-HR | ALL | 1ST | 16010724
| 451526 | 525664 | 1.1789 | 2.58 | 2.58 | 0 | 24-HR | ALL | 1ST | 16010724
| 451626 | 525664 | 1.2341 | 1.76 | 1.76 | 0 | 24-HR | ALL | 1ST | 16010724
| 451726 | 525664 | 1.2792 | 0 | 0 | 0 | 24-HR | ALL | 1ST | 16010724
| 451826 | 525664 | 1.3275 | 0 | 0 | 0 | 24-HR | ALL | 1ST | 16010724
| 451926 | 525664 | 1.3684 | 0 | 0 | 0 | 24-HR | ALL | 1ST | 16010724
| 452026 | 525664 | 1.4017 | 0 | 0 | 0 | 24-HR | ALL | 1ST | 16010724
| 452126 | 525664 | 1.4259 | 0 | 0 | 0 | 24-HR | ALL | 1ST | 16010724
| 452226 | 525664 | 1.4403 | 0 | 0 | 0 | 24-HR | ALL | 1ST | 16010724
| 452326 | 525664 | 1.4443 | 0 | 0 | 0 | 24-HR | ALL | 1ST | 16010724
| 452426 | 525664 | 1.4375 | 0 | 0 | 0 | 24-HR | ALL | 1ST | 16010724
| 452526 | 525664 | 1.4199 | 0 | 0 | 0 | 24-HR | ALL | 1ST | 16010724
| 452626 | 525664 | 1.3918 | 0 | 0 | 0 | 24-HR | ALL | 1ST | 16010724
| 452726 | 525664 | 1.3537 | 0 | 0 | 0 | 24-HR | ALL | 1ST | 16010724
| 452826 | 525664 | 1.3062 | 0 | 0 | 0 | 24-HR | ALL | 1ST | 16010724
| 452926 | 525664 | 1.2504 | 0 | 0 | 0 | 24-HR | ALL | 1ST | 16010724
| 453026 | 525664 | 1.2286 | 0 | 0 | 0 | 24-HR | ALL | 1ST | 16102524
| 453126 | 525664 | 1.2911 | 0 | 0 | 0 | 24-HR | ALL | 1ST | 16102524
| 453226 | 525664 | 1.3549 | 0 | 0 | 0 | 24-HR | ALL | 1ST | 16102524
| 453326 | 525664 | 1.4195 | 0 | 0 | 0 | 24-HR | ALL | 1ST | 16102524
| 453426 | 525664 | 1.4847 | 0 | 0 | 0 | 24-HR | ALL | 1ST | 16102524
| 453526 | 525664 | 1.55 | 0 | 0 | 0 | 24-HR | ALL | 1ST | 16102524
| 453626 | 525664 | 1.6147 | 0 | 4 | 0 | 24-HR | ALL | 1ST | 16102524
| 453726 | 525664 | 1.6798 | 1 | 1 | 0 | 24-HR | ALL | 1ST | 16102524
| 453826 | 525664 | 1.7442 | 2.55 | 2.55 | 0 | 24-HR | ALL | 1ST | 16102524
| 457426 | 525664 | 3.2834 | 4.94 | 4.94 | 0 | 24-HR | ALL | 1ST | 16020724
| 457526 | 525664 | 3.3542 | 1.71 | 8 | 0 | 24-HR | ALL | 1ST | 16020724
| 457626 | 525664 | 3.4135 | 2 | 6 | 0 | 24-HR | ALL | 1ST | 16020724
| 457726 | 525664 | 3.4353 | 3 | 4 | 0 | 24-HR | ALL | 1ST | 16020724
| 457826 | 525664 | 3.3954 | 2 | 6 | 0 | 24-HR | ALL | 1ST | 16020724
| 457926 | 525664 | 3.3323 | 3.06 | 3.06 | 0 | 24-HR | ALL | 1ST | 16020724
| 458026 | 525664 | 3.2287 | 3.76 | 3.76 | 0 | 24-HR | ALL | 1ST | 16020724
| 458126 | 525664 | 3.0905 | 4.07 | 4.07 | 0 | 24-HR | ALL | 1ST | 16020724
| 458226 | 525664 | 2.9207 | 3.4 | 5 | 0 | 24-HR | ALL | 1ST | 16020724
| 458326 | 525664 | 2.807 | 0 | 1 | 0 | 24-HR | ALL | 1ST | 16020824
| 458426 | 525664 | 2.8496 | 0 | 6 | 0 | 24-HR | ALL | 1ST | 16020824
| 458526 | 525664 | 2.8546 | 0 | 7 | 0 | 24-HR | ALL | 1ST | 16020824
| 458626 | 525664 | 2.821 | 0 | 7 | 0 | 24-HR | ALL | 1ST | 16020824
| 458726 | 525664 | 2.7501 | 0 | 7 | 0 | 24-HR | ALL | 1ST | 16020824
| 458826 | 525664 | 2.688 | 0 | 7 | 0 | 24-HR | ALL | 1ST | 16020524
| 458926 | 525664 | 2.6621 | 0 | 6 | 0 | 24-HR | ALL | 1ST | 16020524
| 459026 | 525664 | 2.6241 | 0 | 4 | 0 | 24-HR | ALL | 1ST | 16020524
| 459126 | 525664 | 2.576 | 0 | 0 | 0 | 24-HR | ALL | 1ST | 16020524
| 459226 | 525664 | 2.5198 | 0 | 4 | 0 | 24-HR | ALL | 1ST | 16020524
| 459326 | 525664 | 2.458 | 0 | 4 | 0 | 24-HR | ALL | 1ST | 16020524
| 459426 | 525664 | 2.3929 | 0 | 7 | 0 | 24-HR | ALL | 1ST | 16020524
| 459526 | 525664 | 2.327 | 0 | 7 | 0 | 24-HR | ALL | 1ST | 16020524
| 459626 | 525664 | 2.2621 | 0 | 5 | 0 | 24-HR | ALL | 1ST | 16020524
| 459726 | 525664 | 2.2002 | 0 | 10 | 0 | 24-HR | ALL | 1ST | 16020524
| 459826 | 525664 | 2.2873 | 0 | 12 | 0 | 24-HR | ALL | 1ST | 16092824
| 459926 | 525664 | 2.3701 | 0 | 12 | 0 | 24-HR | ALL | 1ST | 16092824
| 460026 | 525664 | 2.4402 | 0 | 12 | 0 | 24-HR | ALL | 1ST | 16092824
| 460126 | 525664 | 2.4966 | 0 | 10 | 0 | 24-HR | ALL | 1ST | 16092824
| 460226 | 525664 | 2.5387 | 0 | 0 | 0 | 24-HR | ALL | 1ST | 16092824
| 460326 | 525664 | 2.5662 | 0 | 0 | 0 | 24-HR | ALL | 1ST | 16092824
| 449026 | 525764 | 1.0186 | 3.97 | 10 | 0 | 24-HR | ALL | 1ST | 16081824
| 449126 | 525764 | 1.0253 | 6.36 | 9 | 0 | 24-HR | ALL | 1ST | 16081824
| 449226 | 525764 | 1.0313 | 9 | 11 | 0 | 24-HR | ALL | 1ST | 16081824
| 449726 | 525764 | 1.0131 | 3.64 | 11 | 0 | 24-HR | ALL | 1ST | 16081824
| 449826 | 525764 | 1.0063 | 3.7 | 14 | 0 | 24-HR | ALL | 1ST | 16081824
| 449926 | 525764 | 0.99615 | 2 | 14 | 0 | 24-HR | ALL | 1ST | 16081824
| 450026 | 525764 | 0.98589 | 1 | 7 | 0 | 24-HR | ALL | 1ST | 16081824
| 450126 | 525764 | 0.97974 | -0.7 | 7 | 0 | 24-HR | ALL | 1ST | 16081724
| 450226 | 525764 | 0.98072 | 2.03 | 2.03 | 0 | 24-HR | ALL | 1ST | 16081724
| 450326 | 525764 | 0.97781 | 3.36 | 3.36 | 0 | 24-HR | ALL | 1ST | 16081724
| 450426 | 525764 | 0.96852 | 1.3 | 7 | 0 | 24-HR | ALL | 1ST | 16081724
| 450526 | 525764 | 0.95947 | 1.03 | 5 | 0 | 24-HR | ALL | 1ST | 16081724
| 450626 | 525764 | 0.95111 | 3 | 3 | 0 | 24-HR | ALL | 1ST | 16081724
| 451226 | 525764 | 1.0455 | 0.36 | 8 | 0 | 24-HR | ALL | 1ST | 16010724
| 451326 | 525764 | 1.1082 | 0.3 | 0.3 | 0 | 24-HR | ALL | 1ST | 16010724
| 451426 | 525764 | 1.1586 | -2 | 1 | 0 | 24-HR | ALL | 1ST | 16010724
| 451526 | 525764 | 1.2313 | 1 | 1 | 0 | 24-HR | ALL | 1ST | 16010724
| 451626 | 525764 | 1.282 | 0.3 | 3 | 0 | 24-HR | ALL | 1ST | 16010724
| 451726 | 525764 | 1.3349 | 1 | 1 | 0 | 24-HR | ALL | 1ST | 16010724
| 451826 | 525764 | 1.3717 | 0 | 0 | 0 | 24-HR | ALL | 1ST | 16010724
| 451926 | 525764 | 1.406 | 0 | 0 | 0 | 24-HR | ALL | 1ST | 16010724
| 452026 | 525764 | 1.4312 | 0 | 0 | 0 | 24-HR | ALL | 1ST | 16010724
| 452126 | 525764 | 1.4473 | 0 | 0 | 0 | 24-HR | ALL | 1ST | 16010724
| 452226 | 525764 | 1.4533 | 0 | 0 | 0 | 24-HR | ALL | 1ST | 16010724
| 452326 | 525764 | 1.4489 | 0 | 0 | 0 | 24-HR | ALL | 1ST | 16010724
| 452426 | 525764 | 1.434 | 0 | 0 | 0 | 24-HR | ALL | 1ST | 16010724
| 452526 | 525764 | 1.4089 | 0 | 0 | 0 | 24-HR | ALL | 1ST | 16010724
| 452626 | 525764 | 1.3738 | 0 | 0 | 0 | 24-HR | ALL | 1ST | 16010724
| 452726 | 525764 | 1.3296 | 0 | 0 | 0 | 24-HR | ALL | 1ST | 16010724
| 452826 | 525764 | 1.277 | 0 | 0 | 0 | 24-HR | ALL | 1ST | 16010724
| 452926 | 525764 | 1.2171 | 0 | 0 | 0 | 24-HR | ALL | 1ST | 16010724
| 453026 | 525764 | 1.2522 | 0 | 0 | 0 | 24-HR | ALL | 1ST | 16102524
| 453126 | 525764 | 1.3141 | 0 | 0 | 0 | 24-HR | ALL | 1ST | 16102524
| 453226 | 525764 | 1.3771 | 0 | 0 | 0 | 24-HR | ALL | 1ST | 16102524
| 453326 | 525764 | 1.4407 | 0 | 0 | 0 | 24-HR | ALL | 1ST | 16102524
| 453426 | 525764 | 1.5046 | 0 | 0 | 0 | 24-HR | ALL | 1ST | 16102524
| 453526 | 525764 | 1.5682 | 0 | 0 | 0 | 24-HR | ALL | 1ST | 16102524
| 453626 | 525764 | 1.6311 | 0 | 2 | 0 | 24-HR | ALL | 1ST | 16102524
| 453726 | 525764 | 1.6927 | 0 | 4 | 0 | 24-HR | ALL | 1ST | 16102524
| 453826 | 525764 | 1.7518 | -0.49 | -0.49 | 0 | 24-HR | ALL | 1ST | 16102524
| 457126 | 525764 | 3.2053 | 4.44 | 9 | 0 | 24-HR | ALL | 1ST | 16111224
| 457226 | 525764 | 3.0816 | 6 | 6 | 0 | 24-HR | ALL | 1ST | 16032624
| 457426 | 525764 | 3.1866 | 3.96 | 3.96 | 0 | 24-HR | ALL | 1ST | 16020724
| 457526 | 525764 | 3.2728 | 2 | 4 | 0 | 24-HR | ALL | 1ST | 16020724
| 457626 | 525764 | 3.3481 | 3.38 | 3.38 | 0 | 24-HR | ALL | 1ST | 16020724
| 457726 | 525764 | 3.3892 | 5.53 | 5.53 | 0 | 24-HR | ALL | 1ST | 16020724
| 457826 | 525764 | 3.3612 | 4.54 | 4.54 | 0 | 24-HR | ALL | 1ST | 16020724
| 457926 | 525764 | 3.295 | 3.76 | 3.76 | 0 | 24-HR | ALL | 1ST | 16020724
| 458026 | 525764 | 3.1688 | 0 | 6 | 0 | 24-HR | ALL | 1ST | 16020724
| 458126 | 525764 | 3.0433 | 0 | 4 | 0 | 24-HR | ALL | 1ST | 16020724
| 458226 | 525764 | 2.8931 | 0 | 7 | 0 | 24-HR | ALL | 1ST | 16020724
| 458326 | 525764 | 2.736 | 0 | 5 | 0 | 24-HR | ALL | 1ST | 16020824
| 458426 | 525764 | 2.7894 | 0 | 6 | 0 | 24-HR | ALL | 1ST | 16020824
| 458526 | 525764 | 2.8077 | 0 | 3 | 0 | 24-HR | ALL | 1ST | 16020824
| 458626 | 525764 | 2.7896 | 0 | 0 | 0 | 24-HR | ALL | 1ST | 16020824
| 458726 | 525764 | 2.7353 | 0 | 0 | 0 | 24-HR | ALL | 1ST | 16020824
| 458826 | 525764 | 2.6472 | 0 | 0 | 0 | 24-HR | ALL | 1ST | 16020824
| 458926 | 525764 | 2.6156 | 0 | 0 | 0 | 24-HR | ALL | 1ST | 16020524
| 459026 | 525764 | 2.5857 | 0 | 0 | 0 | 24-HR | ALL | 1ST | 16020524
| 459726 | 525764 | 2.1939 | 0 | 0 | 0 | 24-HR | ALL | 1ST | 16020524
| 459826 | 525764 | 2.1801 | 0 | 12 | 0 | 24-HR | ALL | 1ST | 16092824
| 459926 | 525764 | 2.267 | 0 | 12 | 0 | 24-HR | ALL | 1ST | 16092824
| 460026 | 525764 | 2.3423 | 0 | 0 | 0 | 24-HR | ALL | 1ST | 16092824
| 460126 | 525764 | 2.4053 | 0 | 0 | 0 | 24-HR | ALL | 1ST | 16092824
| 460226 | 525764 | 2.4554 | 0 | 0 | 0 | 24-HR | ALL | 1ST | 16092824
| 460326 | 525764 | 2.4919 | 0 | 0 | 0 | 24-HR | ALL | 1ST | 16092824
| 460426 | 525764 | 2.5145 | 0 | 0 | 0 | 24-HR | ALL | 1ST | 16092824
| 460526 | 525764 | 2.5232 | 0 | 0 | 0 | 24-HR | ALL | 1ST | 16092824
| 460626 | 525764 | 2.5182 | 0 | 0 | 0 | 24-HR | ALL | 1ST | 16092824
| 460726 | 525764 | 2.4999 | 0 | 0 | 0 | 24-HR | ALL | 1ST | 16092824
| 448926 | 525864 | 1.0088 | 5.3 | 11 | 0 | 24-HR | ALL | 1ST | 16081824
| 449026 | 525864 | 1.0096 | 3.97 | 10 | 0 | 24-HR | ALL | 1ST | 16081824
| 449126 | 525864 | 1.0145 | 6.36 | 6.36 | 0 | 24-HR | ALL | 1ST | 16081824
| 449226 | 525864 | 1.0185 | 9 | 9 | 0 | 24-HR | ALL | 1ST | 16081824
| 449626 | 525864 | 1.0014 | 5.97 | 5.97 | 0 | 24-HR | ALL | 1ST | 16081824
| 449726 | 525864 | 0.99215 | 3.64 | 3.64 | 0 | 24-HR | ALL | 1ST | 16081824
| 449826 | 525864 | 0.98462 | 3.7 | 3.7 | 0 | 24-HR | ALL | 1ST | 16081824
| 449926 | 525864 | 0.97326 | 2 | 2 | 0 | 24-HR | ALL | 1ST | 16081824
| 450026 | 525864 | 0.96656 | 1 | 4 | 0 | 24-HR | ALL | 1ST | 16081724
| 450126 | 525864 | 0.96169 | -0.7 | 3 | 0 | 24-HR | ALL | 1ST | 16081724
| 450226 | 525864 | 0.96026 | 2.03 | 2.03 | 0 | 24-HR | ALL | 1ST | 16081724
| 450326 | 525864 | 0.95509 | 3.36 | 3.36 | 0 | 24-HR | ALL | 1ST | 16081724
| 450426 | 525864 | 0.94386 | 1.3 | 1.3 | 0 | 24-HR | ALL | 1ST | 16081724
| 450526 | 525864 | 0.93294 | 1.03 | 1.03 | 0 | 24-HR | ALL | 1ST | 16081724
| 451326 | 525864 | 1.171 | 0.3 | 3 | 0 | 24-HR | ALL | 1ST | 16010724
| 451426 | 525864 | 1.2172 | -2 | 4 | 0 | 24-HR | ALL | 1ST | 16010724
| 451526 | 525864 | 1.286 | 1 | 4 | 0 | 24-HR | ALL | 1ST | 16010724
| 451626 | 525864 | 1.331 | 0.3 | 2 | 0 | 24-HR | ALL | 1ST | 16010724
| 451726 | 525864 | 1.3777 | 1 | 1 | 0 | 24-HR | ALL | 1ST | 16010724
| 451826 | 525864 | 1.4074 | 0 | 0 | 0 | 24-HR | ALL | 1ST | 16010724
| 451926 | 525864 | 1.4349 | 0 | 0 | 0 | 24-HR | ALL | 1ST | 16010724
| 452026 | 525864 | 1.453 | 0 | 0 | 0 | 24-HR | ALL | 1ST | 16010724
| 452126 | 525864 | 1.4607 | 0 | 0 | 0 | 24-HR | ALL | 1ST | 16010724
| 452226 | 525864 | 1.4587 | 0 | 0 | 0 | 24-HR | ALL | 1ST | 16010724
| 452326 | 525864 | 1.4466 | 0 | 0 | 0 | 24-HR | ALL | 1ST | 16010724
| 452426 | 525864 | 1.4243 | 0 | 0 | 0 | 24-HR | ALL | 1ST | 16010724
| 452526 | 525864 | 1.3923 | 0 | 0 | 0 | 24-HR | ALL | 1ST | 16010724
| 452626 | 525864 | 1.3512 | 0 | 0 | 0 | 24-HR | ALL | 1ST | 16010724
| 452726 | 525864 | 1.3018 | 0 | 0 | 0 | 24-HR | ALL | 1ST | 16010724
| 452826 | 525864 | 1.245 | 0 | 0 | 0 | 24-HR | ALL | 1ST | 16010724
| 452926 | 525864 | 1.2149 | 0 | 0 | 0 | 24-HR | ALL | 1ST | 16102524
| 453026 | 525864 | 1.275 | 0 | 0 | 0 | 24-HR | ALL | 1ST | 16102524
| 453126 | 525864 | 1.3362 | 0 | 0 | 0 | 24-HR | ALL | 1ST | 16102524
| 453226 | 525864 | 1.3982 | 0 | 0 | 0 | 24-HR | ALL | 1ST | 16102524
| 453326 | 525864 | 1.4606 | 0 | 0 | 0 | 24-HR | ALL | 1ST | 16102524
| 453426 | 525864 | 1.523 | 0 | 0 | 0 | 24-HR | ALL | 1ST | 16102524
| 453526 | 525864 | 1.585 | 0 | 0 | 0 | 24-HR | ALL | 1ST | 16102524
| 453626 | 525864 | 1.6459 | 0 | 0 | 0 | 24-HR | ALL | 1ST | 16102524
| 453726 | 525864 | 1.7054 | 0 | 0 | 0 | 24-HR | ALL | 1ST | 16102524
| 453826 | 525864 | 1.7671 | 3.06 | 3.06 | 0 | 24-HR | ALL | 1ST | 16102524
| 453926 | 525864 | 1.8223 | 3.28 | 3.28 | 0 | 24-HR | ALL | 1ST | 16102524
| 457026 | 525864 | 3.3895 | 4 | 8 | 0 | 24-HR | ALL | 1ST | 16111224
| 457126 | 525864 | 3.1765 | 4.85 | 4.85 | 0 | 24-HR | ALL | 1ST | 16111224
| 457226 | 525864 | 3.0122 | 6.04 | 8 | 0 | 24-HR | ALL | 1ST | 16032624
| 457426 | 525864 | 3.086 | 2.09 | 5 | 0 | 24-HR | ALL | 1ST | 16020724
| 457526 | 525864 | 3.1982 | 3 | 3 | 0 | 24-HR | ALL | 1ST | 16020724
| 457626 | 525864 | 3.2815 | 4.66 | 4.66 | 0 | 24-HR | ALL | 1ST | 16020724
| 457726 | 525864 | 3.3087 | 4.19 | 4.19 | 0 | 24-HR | ALL | 1ST | 16020724
| 457826 | 525864 | 3.2662 | 0.08 | 2 | 0 | 24-HR | ALL | 1ST | 16020724
| 457926 | 525864 | 3.2187 | 0 | 7 | 0 | 24-HR | ALL | 1ST | 16020724
| 458026 | 525864 | 3.1368 | 0 | 7 | 0 | 24-HR | ALL | 1ST | 16020724
| 458126 | 525864 | 3.0242 | 0 | 5 | 0 | 24-HR | ALL | 1ST | 16020724
| 458226 | 525864 | 2.8864 | 0 | 7 | 0 | 24-HR | ALL | 1ST | 16020724
| 458326 | 525864 | 2.7295 | 0 | 0 | 0 | 24-HR | ALL | 1ST | 16020724
| 458426 | 525864 | 2.7263 | 0 | 6 | 0 | 24-HR | ALL | 1ST | 16020824
| 458526 | 525864 | 2.7566 | 0 | 0 | 0 | 24-HR | ALL | 1ST | 16020824
| 458626 | 525864 | 2.7525 | 0 | 0 | 0 | 24-HR | ALL | 1ST | 16020824
| 458726 | 525864 | 2.7137 | 0 | 0 | 0 | 24-HR | ALL | 1ST | 16020824
| 459826 | 525864 | 2.1302 | 0 | 0 | 0 | 24-HR | ALL | 1ST | 16020524
| 459926 | 525864 | 2.1651 | 0 | 0 | 0 | 24-HR | ALL | 1ST | 16092824
| 460026 | 525864 | 2.2445 | 0 | 0 | 0 | 24-HR | ALL | 1ST | 16092824
| 460126 | 525864 | 2.313 | 0 | 0 | 0 | 24-HR | ALL | 1ST | 16092824
| 460226 | 525864 | 2.3696 | 0 | 0 | 0 | 24-HR | ALL | 1ST | 16092824
| 460326 | 525864 | 2.4138 | 0 | 0 | 0 | 24-HR | ALL | 1ST | 16092824
| 460426 | 525864 | 2.4451 | 0 | 0 | 0 | 24-HR | ALL | 1ST | 16092824
| 460526 | 525864 | 2.4634 | 0 | 0 | 0 | 24-HR | ALL | 1ST | 16092824
| 460626 | 525864 | 2.4684 | 0 | 0 | 0 | 24-HR | ALL | 1ST | 16092824
| 460726 | 525864 | 2.4606 | 0 | 0 | 0 | 24-HR | ALL | 1ST | 16092824
| 460826 | 525864 | 2.4404 | 0 | 0 | 0 | 24-HR | ALL | 1ST | 16092824
| 448926 | 525964 | 0.99975 | 5.55 | 5.55 | 0 | 24-HR | ALL | 1ST | 16081824
| 449026 | 525964 | 0.99983 | 4.98 | 4.98 | 0 | 24-HR | ALL | 1ST | 16081824
| 449126 | 525964 | 0.99412 | 1.07 | 9 | 0 | 24-HR | ALL | 1ST | 16081824
| 449226 | 525964 | 0.99554 | 3.3 | 9 | 0 | 24-HR | ALL | 1ST | 16081824
| 449326 | 525964 | 0.99505 | 5.05 | 12 | 0 | 24-HR | ALL | 1ST | 16081824
| 449626 | 525964 | 0.97809 | 4.21 | 4.21 | 0 | 24-HR | ALL | 1ST | 16081824
| 449726 | 525964 | 0.97305 | 6.21 | 6.21 | 0 | 24-HR | ALL | 1ST | 16081824
| 449826 | 525964 | 0.9636 | 5.45 | 5.45 | 0 | 24-HR | ALL | 1ST | 16081824
| 449926 | 525964 | 0.95529 | 3.98 | 3.98 | 0 | 24-HR | ALL | 1ST | 16081724
| 450026 | 525964 | 0.95128 | 3.22 | 3.22 | 0 | 24-HR | ALL | 1ST | 16081724
| 450126 | 525964 | 0.94163 | -0.7 | -0.7 | 0 | 24-HR | ALL | 1ST | 16081724
| 450226 | 525964 | 0.93828 | 2.26 | 3 | 0 | 24-HR | ALL | 1ST | 16081724
| 450326 | 525964 | 0.92965 | 2.35 | 4 | 0 | 24-HR | ALL | 1ST | 16081724
| 451426 | 525964 | 1.2703 | -2 | -2 | 0 | 24-HR | ALL | 1ST | 16010724
| 451526 | 525964 | 1.3344 | 1 | 1 | 0 | 24-HR | ALL | 1ST | 16010724
| 451726 | 525964 | 1.4131 | 1 | 1 | 0 | 24-HR | ALL | 1ST | 16010724
| 451826 | 525964 | 1.4354 | 0 | 0 | 0 | 24-HR | ALL | 1ST | 16010724
| 451926 | 525964 | 1.4551 | 0 | 0 | 0 | 24-HR | ALL | 1ST | 16010724
| 452026 | 525964 | 1.4658 | 0 | 0 | 0 | 24-HR | ALL | 1ST | 16010724
| 452126 | 525964 | 1.467 | 0 | 0 | 0 | 24-HR | ALL | 1ST | 16010724
| 452226 | 525964 | 1.4572 | 0 | 0 | 0 | 24-HR | ALL | 1ST | 16010724
| 452326 | 525964 | 1.4378 | 0 | 0 | 0 | 24-HR | ALL | 1ST | 16010724
| 452426 | 525964 | 1.409 | 0 | 0 | 0 | 24-HR | ALL | 1ST | 16010724
| 452526 | 525964 | 1.371 | 0 | 0 | 0 | 24-HR | ALL | 1ST | 16010724
| 452626 | 525964 | 1.3247 | 0 | 0 | 0 | 24-HR | ALL | 1ST | 16010724
| 452726 | 525964 | 1.2711 | 0 | 0 | 0 | 24-HR | ALL | 1ST | 16010724
| 452826 | 525964 | 1.2109 | 0 | 0 | 0 | 24-HR | ALL | 1ST | 16010724
| 452926 | 525964 | 1.2373 | 0 | 0 | 0 | 24-HR | ALL | 1ST | 16102524
| 453026 | 525964 | 1.2968 | 0 | 0 | 0 | 24-HR | ALL | 1ST | 16102524
| 453126 | 525964 | 1.3572 | 0 | 0 | 0 | 24-HR | ALL | 1ST | 16102524
| 453226 | 525964 | 1.4181 | 0 | 0 | 0 | 24-HR | ALL | 1ST | 16102524
| 453326 | 525964 | 1.4793 | 0 | 0 | 0 | 24-HR | ALL | 1ST | 16102524
| 453426 | 525964 | 1.5401 | 0 | 0 | 0 | 24-HR | ALL | 1ST | 16102524
| 453526 | 525964 | 1.6003 | 0 | 0 | 0 | 24-HR | ALL | 1ST | 16102524
| 453626 | 525964 | 1.6593 | 0 | 0 | 0 | 24-HR | ALL | 1ST | 16102524
| 453726 | 525964 | 1.7166 | 0 | 0 | 0 | 24-HR | ALL | 1ST | 16102524
| 453826 | 525964 | 1.7759 | 3.06 | 3.06 | 0 | 24-HR | ALL | 1ST | 16102524
| 453926 | 525964 | 1.8286 | 3.28 | 3.28 | 0 | 24-HR | ALL | 1ST | 16102524
| 457026 | 525964 | 3.336 | 3 | 6 | 0 | 24-HR | ALL | 1ST | 16111224
| 457126 | 525964 | 3.1362 | 4 | 5 | 0 | 24-HR | ALL | 1ST | 16111224
| 457226 | 525964 | 2.9366 | 5 | 5 | 0 | 24-HR | ALL | 1ST | 16032624
| 457326 | 525964 | 2.9463 | 2.61 | 8 | 0 | 24-HR | ALL | 1ST | 16032624
| 457426 | 525964 | 2.9949 | 1.03 | 5 | 0 | 24-HR | ALL | 1ST | 16020724
| 457526 | 525964 | 3.117 | 3 | 3 | 0 | 24-HR | ALL | 1ST | 16020724
| 457626 | 525964 | 3.194 | 3.3 | 3.3 | 0 | 24-HR | ALL | 1ST | 16020724
| 457726 | 525964 | 3.2064 | 0 | 7 | 0 | 24-HR | ALL | 1ST | 16020724
| 457826 | 525964 | 3.2073 | 0 | 5 | 0 | 24-HR | ALL | 1ST | 16020724
| 457926 | 525964 | 3.1717 | 0 | 5 | 0 | 24-HR | ALL | 1ST | 16020724
| 458026 | 525964 | 3.1018 | 0 | 0 | 0 | 24-HR | ALL | 1ST | 16020724
| 458126 | 525964 | 3.0016 | 0 | 0 | 0 | 24-HR | ALL | 1ST | 16020724
| 458226 | 525964 | 2.8759 | 0 | 0 | 0 | 24-HR | ALL | 1ST | 16020724
| 458326 | 525964 | 2.7302 | 0 | 0 | 0 | 24-HR | ALL | 1ST | 16020724
| 458426 | 525964 | 2.6612 | 0 | 0 | 0 | 24-HR | ALL | 1ST | 16020824
| 459626 | 525964 | 2.2359 | 0 | 0 | 0 | 24-HR | ALL | 1ST | 16020524
| 459726 | 525964 | 2.1791 | 0 | 0 | 0 | 24-HR | ALL | 1ST | 16020524
| 459826 | 525964 | 2.1235 | 0 | 0 | 0 | 24-HR | ALL | 1ST | 16020524
| 459926 | 525964 | 2.0706 | 0 | 0 | 0 | 24-HR | ALL | 1ST | 16020524
| 460026 | 525964 | 2.1477 | 0 | 0 | 0 | 24-HR | ALL | 1ST | 16092824
| 460126 | 525964 | 2.2204 | 0 | 0 | 0 | 24-HR | ALL | 1ST | 16092824
| 460226 | 525964 | 2.2824 | 0 | 0 | 0 | 24-HR | ALL | 1ST | 16092824
| 460326 | 525964 | 2.3331 | 0 | 0 | 0 | 24-HR | ALL | 1ST | 16092824
| 460426 | 525964 | 2.372 | 0 | 0 | 0 | 24-HR | ALL | 1ST | 16092824
| 460526 | 525964 | 2.3987 | 0 | 0 | 0 | 24-HR | ALL | 1ST | 16092824
| 460626 | 525964 | 2.4129 | 0 | 0 | 0 | 24-HR | ALL | 1ST | 16092824
| 460726 | 525964 | 2.4148 | 0 | 0 | 0 | 24-HR | ALL | 1ST | 16092824
| 460826 | 525964 | 2.4045 | 0 | 0 | 0 | 24-HR | ALL | 1ST | 16092824
| 449026 | 526064 | 0.98661 | 5 | 5 | 0 | 24-HR | ALL | 1ST | 16081824
| 449126 | 526064 | 0.98261 | 3.54 | 3.54 | 0 | 24-HR | ALL | 1ST | 16081824
| 449226 | 526064 | 0.97778 | 2.3 | 8 | 0 | 24-HR | ALL | 1ST | 16081824
| 449326 | 526064 | 0.97432 | 3.01 | 8 | 0 | 24-HR | ALL | 1ST | 16081824
| 449526 | 526064 | 0.96525 | 5.48 | 5.48 | 0 | 24-HR | ALL | 1ST | 16081824
| 449626 | 526064 | 0.96075 | 8.09 | 8.09 | 0 | 24-HR | ALL | 1ST | 16081824
| 449726 | 526064 | 0.95167 | 7.8 | 7.8 | 0 | 24-HR | ALL | 1ST | 16081824
| 449926 | 526064 | 0.93738 | 4 | 4 | 0 | 24-HR | ALL | 1ST | 16081724
| 450026 | 526064 | 0.93128 | 3.18 | 3.18 | 0 | 24-HR | ALL | 1ST | 16081724
| 451726 | 526064 | 1.4532 | 2.97 | 2.97 | 0 | 24-HR | ALL | 1ST | 16010724
| 451826 | 526064 | 1.4779 | 3.55 | 3.55 | 0 | 24-HR | ALL | 1ST | 16010724
| 451926 | 526064 | 1.4698 | 0.29 | 10 | 0 | 24-HR | ALL | 1ST | 16010724
| 452026 | 526064 | 1.471 | 0 | 0 | 0 | 24-HR | ALL | 1ST | 16010724
| 452126 | 526064 | 1.4647 | 0 | 0 | 0 | 24-HR | ALL | 1ST | 16010724
| 452226 | 526064 | 1.4491 | 0 | 0 | 0 | 24-HR | ALL | 1ST | 16010724
| 452326 | 526064 | 1.4237 | 0 | 0 | 0 | 24-HR | ALL | 1ST | 16010724
| 452426 | 526064 | 1.3886 | 0 | 0 | 0 | 24-HR | ALL | 1ST | 16010724
| 452526 | 526064 | 1.3457 | 0 | 0 | 0 | 24-HR | ALL | 1ST | 16010724
| 452626 | 526064 | 1.2952 | 0 | 0 | 0 | 24-HR | ALL | 1ST | 16010724
| 452726 | 526064 | 1.238 | 0 | 0 | 0 | 24-HR | ALL | 1ST | 16010724
| 452826 | 526064 | 1.201 | 0 | 0 | 0 | 24-HR | ALL | 1ST | 16102524
| 452926 | 526064 | 1.2588 | 0 | 0 | 0 | 24-HR | ALL | 1ST | 16102524
| 453026 | 526064 | 1.3175 | 0 | 0 | 0 | 24-HR | ALL | 1ST | 16102524
| 453126 | 526064 | 1.377 | 0 | 0 | 0 | 24-HR | ALL | 1ST | 16102524
| 453226 | 526064 | 1.4368 | 0 | 0 | 0 | 24-HR | ALL | 1ST | 16102524
| 453326 | 526064 | 1.4966 | 0 | 0 | 0 | 24-HR | ALL | 1ST | 16102524
| 453426 | 526064 | 1.5559 | 0 | 0 | 0 | 24-HR | ALL | 1ST | 16102524
| 453526 | 526064 | 1.6143 | 0 | 0 | 0 | 24-HR | ALL | 1ST | 16102524
| 453626 | 526064 | 1.6713 | 0 | 0 | 0 | 24-HR | ALL | 1ST | 16102524
| 453726 | 526064 | 1.73 | 2.7 | 2.7 | 0 | 24-HR | ALL | 1ST | 16102524
| 453826 | 526064 | 1.7826 | 2.57 | 6 | 0 | 24-HR | ALL | 1ST | 16102524
| 453926 | 526064 | 1.8307 | 1.46 | 9 | 0 | 24-HR | ALL | 1ST | 16102524
| 454026 | 526064 | 1.8748 | 0 | 0 | 0 | 24-HR | ALL | 1ST | 16102524
| 454726 | 526064 | 2.065 | 0.01 | 16 | 0 | 24-HR | ALL | 1ST | 16102524
| 454826 | 526064 | 2.0793 | 5.64 | 5.64 | 0 | 24-HR | ALL | 1ST | 16102524
| 456926 | 526064 | 3.4589 | 3 | 5 | 0 | 24-HR | ALL | 1ST | 16122024
| 457026 | 526064 | 3.2913 | 3 | 3 | 0 | 24-HR | ALL | 1ST | 16111224
| 457126 | 526064 | 3.102 | 4 | 4 | 0 | 24-HR | ALL | 1ST | 16111224
| 457226 | 526064 | 2.8821 | 5 | 7 | 0 | 24-HR | ALL | 1ST | 16111224
| 457326 | 526064 | 2.8843 | 2.61 | 7 | 0 | 24-HR | ALL | 1ST | 16032624
| 457426 | 526064 | 2.9142 | 1.03 | 3 | 0 | 24-HR | ALL | 1ST | 16020724
| 457526 | 526064 | 3.0374 | 3 | 3 | 0 | 24-HR | ALL | 1ST | 16020724
| 457626 | 526064 | 3.1186 | 3.3 | 5 | 0 | 24-HR | ALL | 1ST | 16020724
| 457726 | 526064 | 3.1387 | 0 | 7 | 0 | 24-HR | ALL | 1ST | 16020724
| 457826 | 526064 | 3.1482 | 0 | 6 | 0 | 24-HR | ALL | 1ST | 16020724
| 457926 | 526064 | 3.1229 | 0 | 0 | 0 | 24-HR | ALL | 1ST | 16020724
| 458026 | 526064 | 3.0643 | 0 | 0 | 0 | 24-HR | ALL | 1ST | 16020724
| 458126 | 526064 | 2.9759 | 0 | 0 | 0 | 24-HR | ALL | 1ST | 16020724
| 458226 | 526064 | 2.8618 | 0 | 0 | 0 | 24-HR | ALL | 1ST | 16020724
| 458326 | 526064 | 2.7271 | 0 | 0 | 0 | 24-HR | ALL | 1ST | 16020724
| 459626 | 526064 | 2.2243 | 0 | 0 | 0 | 24-HR | ALL | 1ST | 16020524
| 459726 | 526064 | 2.1701 | 0 | 0 | 0 | 24-HR | ALL | 1ST | 16020524
| 459826 | 526064 | 2.1162 | 0 | 0 | 0 | 24-HR | ALL | 1ST | 16020524
| 459926 | 526064 | 2.064 | 0 | 0 | 0 | 24-HR | ALL | 1ST | 16020524
| 460026 | 526064 | 2.0524 | 0 | 0 | 0 | 24-HR | ALL | 1ST | 16092824
| 460126 | 526064 | 2.1283 | 0 | 0 | 0 | 24-HR | ALL | 1ST | 16092824
| 460226 | 526064 | 2.1947 | 0 | 0 | 0 | 24-HR | ALL | 1ST | 16092824
| 460326 | 526064 | 2.2509 | 0 | 0 | 0 | 24-HR | ALL | 1ST | 16092824
| 460426 | 526064 | 2.2962 | 0 | 0 | 0 | 24-HR | ALL | 1ST | 16092824
| 460526 | 526064 | 2.3302 | 0 | 0 | 0 | 24-HR | ALL | 1ST | 16092824
| 460626 | 526064 | 2.3526 | 0 | 0 | 0 | 24-HR | ALL | 1ST | 16092824
| 460726 | 526064 | 2.3632 | 0 | 0 | 0 | 24-HR | ALL | 1ST | 16092824
| 460826 | 526064 | 2.3622 | 0 | 0 | 0 | 24-HR | ALL | 1ST | 16092824
| 460926 | 526064 | 2.3497 | 0 | 0 | 0 | 24-HR | ALL | 1ST | 16092824
| 461026 | 526064 | 2.3263 | 0 | 0 | 0 | 24-HR | ALL | 1ST | 16092824
| 461126 | 526064 | 2.2927 | 0 | 0 | 0 | 24-HR | ALL | 1ST | 16092824
| 449126 | 526164 | 0.96943 | 6.12 | 6.12 | 0 | 24-HR | ALL | 1ST | 16081824
| 449226 | 526164 | 0.96196 | 4 | 4 | 0 | 24-HR | ALL | 1ST | 16081824
| 449326 | 526164 | 0.95378 | 2.03 | 9 | 0 | 24-HR | ALL | 1ST | 16081824
| 449426 | 526164 | 0.94923 | 3.88 | 9 | 0 | 24-HR | ALL | 1ST | 16081824
| 449526 | 526164 | 0.94595 | 7.66 | 7.66 | 0 | 24-HR | ALL | 1ST | 16081824
| 449626 | 526164 | 0.93656 | 7.15 | 7.15 | 0 | 24-HR | ALL | 1ST | 16081824
| 451826 | 526164 | 1.5058 | 5.77 | 5.77 | 0 | 24-HR | ALL | 1ST | 16010724
| 451926 | 526164 | 1.4827 | 1.43 | 10 | 0 | 24-HR | ALL | 1ST | 16010724
| 452026 | 526164 | 1.4907 | 3.41 | 3.41 | 0 | 24-HR | ALL | 1ST | 16010724
| 452126 | 526164 | 1.4563 | 0 | 0 | 0 | 24-HR | ALL | 1ST | 16010724
| 452226 | 526164 | 1.4341 | 0 | 0 | 0 | 24-HR | ALL | 1ST | 16010724
| 452326 | 526164 | 1.4035 | 0 | 0 | 0 | 24-HR | ALL | 1ST | 16010724
| 452426 | 526164 | 1.3647 | 0 | 0 | 0 | 24-HR | ALL | 1ST | 16010724
| 452526 | 526164 | 1.317 | 0 | 0 | 0 | 24-HR | ALL | 1ST | 16010724
| 452626 | 526164 | 1.263 | 0 | 0 | 0 | 24-HR | ALL | 1ST | 16010724
| 452726 | 526164 | 1.2032 | 0 | 0 | 0 | 24-HR | ALL | 1ST | 16010724
| 452826 | 526164 | 1.2222 | 0 | 0 | 0 | 24-HR | ALL | 1ST | 16102524
| 452926 | 526164 | 1.2793 | 0 | 0 | 0 | 24-HR | ALL | 1ST | 16102524
| 453026 | 526164 | 1.3373 | 0 | 0 | 0 | 24-HR | ALL | 1ST | 16102524
| 453126 | 526164 | 1.3958 | 0 | 0 | 0 | 24-HR | ALL | 1ST | 16102524
| 453226 | 526164 | 1.4544 | 0 | 0 | 0 | 24-HR | ALL | 1ST | 16102524
| 453326 | 526164 | 1.5128 | 0 | 0 | 0 | 24-HR | ALL | 1ST | 16102524
| 453426 | 526164 | 1.5704 | 0 | 0 | 0 | 24-HR | ALL | 1ST | 16102524
| 453526 | 526164 | 1.6269 | 0 | 0 | 0 | 24-HR | ALL | 1ST | 16102524
| 453626 | 526164 | 1.6819 | 0 | 0 | 0 | 24-HR | ALL | 1ST | 16102524
| 453726 | 526164 | 1.7388 | 3 | 3 | 0 | 24-HR | ALL | 1ST | 16102524
| 453826 | 526164 | 1.7891 | 2.97 | 2.97 | 0 | 24-HR | ALL | 1ST | 16102524
| 453926 | 526164 | 1.8315 | -0.4 | 8 | 0 | 24-HR | ALL | 1ST | 16102524
| 454026 | 526164 | 1.8757 | 0 | 0 | 0 | 24-HR | ALL | 1ST | 16102524
| 454626 | 526164 | 2.0399 | 0 | 16 | 0 | 24-HR | ALL | 1ST | 16102524
| 454726 | 526164 | 2.0484 | 0.03 | 16 | 0 | 24-HR | ALL | 1ST | 16102524
| 454826 | 526164 | 2.0568 | 3.44 | 3.44 | 0 | 24-HR | ALL | 1ST | 16102524
| 455026 | 526164 | 2.0411 | 1 | 8 | 0 | 24-HR | ALL | 1ST | 16102524
| 455126 | 526164 | 2.2899 | 2.93 | 9 | 0 | 24-HR | ALL | 1ST | 16122024
| 455226 | 526164 | 2.5346 | 0.49 | 9 | 0 | 24-HR | ALL | 1ST | 16122024
| 455326 | 526164 | 2.805 | 2.25 | 7 | 0 | 24-HR | ALL | 1ST | 16122024
| 455426 | 526164 | 3.0803 | 5.56 | 8 | 0 | 24-HR | ALL | 1ST | 16122024
| 455526 | 526164 | 3.3265 | 7.39 | 7.39 | 0 | 24-HR | ALL | 1ST | 16122024
| 455626 | 526164 | 3.505 | 5.12 | 8 | 0 | 24-HR | ALL | 1ST | 16122024
| 456726 | 526164 | 3.8096 | 6 | 6 | 0 | 24-HR | ALL | 1ST | 16122024
| 456826 | 526164 | 3.6368 | 4.86 | 4.86 | 0 | 24-HR | ALL | 1ST | 16122024
| 456926 | 526164 | 3.4467 | 4.64 | 4.64 | 0 | 24-HR | ALL | 1ST | 16122024
| 457026 | 526164 | 3.2491 | 3.34 | 3.34 | 0 | 24-HR | ALL | 1ST | 16111224
| 457126 | 526164 | 3.0445 | 1 | 1 | 0 | 24-HR | ALL | 1ST | 16111224
| 457226 | 526164 | 2.8251 | 0.28 | 4 | 0 | 24-HR | ALL | 1ST | 16111224
| 457326 | 526164 | 2.8064 | 0 | 2 | 0 | 24-HR | ALL | 1ST | 16032624
| 457426 | 526164 | 2.829 | 0 | 4 | 0 | 24-HR | ALL | 1ST | 16020724
| 457526 | 526164 | 2.9389 | 0 | 7 | 0 | 24-HR | ALL | 1ST | 16020724
| 457626 | 526164 | 3.0207 | 0 | 0 | 0 | 24-HR | ALL | 1ST | 16020724
| 457726 | 526164 | 3.0712 | 0 | 0 | 0 | 24-HR | ALL | 1ST | 16020724
| 457826 | 526164 | 3.0886 | 0 | 0 | 0 | 24-HR | ALL | 1ST | 16020724
| 458126 | 526164 | 2.9474 | 0 | 0 | 0 | 24-HR | ALL | 1ST | 16020724
| 459726 | 526164 | 2.1599 | 0 | 0 | 0 | 24-HR | ALL | 1ST | 16020524
| 459826 | 526164 | 2.1081 | 0 | 0 | 0 | 24-HR | ALL | 1ST | 16020524
| 459926 | 526164 | 2.0571 | 0 | 0 | 0 | 24-HR | ALL | 1ST | 16020524
| 460226 | 526164 | 2.1073 | 0 | 0 | 0 | 24-HR | ALL | 1ST | 16092824
| 460526 | 526164 | 2.2589 | 0 | 0 | 0 | 24-HR | ALL | 1ST | 16092824
| 460626 | 526164 | 2.2885 | 0 | 0 | 0 | 24-HR | ALL | 1ST | 16092824
| 460726 | 526164 | 2.307 | 0 | 0 | 0 | 24-HR | ALL | 1ST | 16092824
| 460826 | 526164 | 2.3144 | 0 | 0 | 0 | 24-HR | ALL | 1ST | 16092824
| 460926 | 526164 | 2.3107 | 0 | 0 | 0 | 24-HR | ALL | 1ST | 16092824
| 461026 | 526164 | 2.2964 | 0 | 0 | 0 | 24-HR | ALL | 1ST | 16092824
| 461126 | 526164 | 2.2717 | 0 | 0 | 0 | 24-HR | ALL | 1ST | 16092824
| 461226 | 526164 | 2.2375 | 0 | 0 | 0 | 24-HR | ALL | 1ST | 16092824
| 461326 | 526164 | 2.1944 | 0 | 0 | 0 | 24-HR | ALL | 1ST | 16092824
| 461426 | 526164 | 2.1433 | 0 | 0 | 0 | 24-HR | ALL | 1ST | 16092824
| 461526 | 526164 | 2.0853 | 0 | 0 | 0 | 24-HR | ALL | 1ST | 16092824
| 449226 | 526264 | 0.94264 | 4 | 4 | 0 | 24-HR | ALL | 1ST | 16081824
| 449326 | 526264 | 0.93679 | 4.95 | 4.95 | 0 | 24-HR | ALL | 1ST | 16081824
| 449426 | 526264 | 0.9257 | 2.13 | 4 | 0 | 24-HR | ALL | 1ST | 16081824
| 449526 | 526264 | 0.921 | 5.72 | 5.72 | 0 | 24-HR | ALL | 1ST | 16081824
| 449626 | 526264 | 0.91836 | 8.99 | 8.99 | 0 | 24-HR | ALL | 1ST | 16081724
| 451926 | 526264 | 1.4842 | 1.76 | 1.76 | 0 | 24-HR | ALL | 1ST | 16010724
| 452026 | 526264 | 1.4708 | 1.42 | 1.42 | 0 | 24-HR | ALL | 1ST | 16010724
| 452126 | 526264 | 1.453 | 1.77 | 1.77 | 0 | 24-HR | ALL | 1ST | 16010724
| 452226 | 526264 | 1.4144 | 0 | 0 | 0 | 24-HR | ALL | 1ST | 16010724
| 452326 | 526264 | 1.3785 | 0 | 0 | 0 | 24-HR | ALL | 1ST | 16010724
| 452426 | 526264 | 1.3354 | 0 | 0 | 0 | 24-HR | ALL | 1ST | 16010724
| 452526 | 526264 | 1.2857 | 0 | 0 | 0 | 24-HR | ALL | 1ST | 16010724
| 452626 | 526264 | 1.2291 | 0 | 0 | 0 | 24-HR | ALL | 1ST | 16010724
| 452726 | 526264 | 1.1869 | 0 | 0 | 0 | 24-HR | ALL | 1ST | 16102524
| 452826 | 526264 | 1.2425 | 0 | 0 | 0 | 24-HR | ALL | 1ST | 16102524
| 452926 | 526264 | 1.299 | 0 | 0 | 0 | 24-HR | ALL | 1ST | 16102524
| 453026 | 526264 | 1.3561 | 0 | 0 | 0 | 24-HR | ALL | 1ST | 16102524
| 453126 | 526264 | 1.4135 | 0 | 0 | 0 | 24-HR | ALL | 1ST | 16102524
| 453226 | 526264 | 1.4708 | 0 | 0 | 0 | 24-HR | ALL | 1ST | 16102524
| 453326 | 526264 | 1.5276 | 0 | 0 | 0 | 24-HR | ALL | 1ST | 16102524
| 453426 | 526264 | 1.5836 | 0 | 0 | 0 | 24-HR | ALL | 1ST | 16102524
| 453526 | 526264 | 1.6382 | 0 | 0 | 0 | 24-HR | ALL | 1ST | 16102524
| 453626 | 526264 | 1.6911 | 0 | 0 | 0 | 24-HR | ALL | 1ST | 16102524
| 453726 | 526264 | 1.7445 | 2.09 | 3 | 0 | 24-HR | ALL | 1ST | 16102524
| 453826 | 526264 | 1.7907 | 0.79 | 2 | 0 | 24-HR | ALL | 1ST | 16102524
| 453926 | 526264 | 1.835 | 0.5 | 4 | 0 | 24-HR | ALL | 1ST | 16102524
| 454026 | 526264 | 1.8753 | 0 | 0 | 0 | 24-HR | ALL | 1ST | 16102524
| 454626 | 526264 | 2.0248 | 0 | 0 | 0 | 24-HR | ALL | 1ST | 16102524
| 454726 | 526264 | 2.0312 | 0 | 0 | 0 | 24-HR | ALL | 1ST | 16102524
| 454826 | 526264 | 2.0322 | 0 | 6 | 0 | 24-HR | ALL | 1ST | 16102524
| 454926 | 526264 | 2.0276 | 0 | 4 | 0 | 24-HR | ALL | 1ST | 16102524
| 455026 | 526264 | 2.0452 | 0 | 8 | 0 | 24-HR | ALL | 1ST | 16122024
| 455126 | 526264 | 2.3007 | 0 | 8 | 0 | 24-HR | ALL | 1ST | 16122024
| 455226 | 526264 | 2.5541 | 0 | 8 | 0 | 24-HR | ALL | 1ST | 16122024
| 455326 | 526264 | 2.7994 | 0 | 9 | 0 | 24-HR | ALL | 1ST | 16122024
| 455426 | 526264 | 3.0309 | 0 | 9 | 0 | 24-HR | ALL | 1ST | 16122024
| 455526 | 526264 | 3.2438 | 0 | 9 | 0 | 24-HR | ALL | 1ST | 16122024
| 455626 | 526264 | 3.4665 | 3.06 | 9 | 0 | 24-HR | ALL | 1ST | 16122024
| 455726 | 526264 | 3.5992 | 0 | 7 | 0 | 24-HR | ALL | 1ST | 16122024
| 455826 | 526264 | 3.8018 | 5.61 | 5.61 | 0 | 24-HR | ALL | 1ST | 16122024
| 456526 | 526264 | 3.9599 | 4 | 9 | 0 | 24-HR | ALL | 1ST | 16122024
| 456626 | 526264 | 3.8688 | 4.15 | 9 | 0 | 24-HR | ALL | 1ST | 16122024
| 456726 | 526264 | 3.7436 | 4 | 5 | 0 | 24-HR | ALL | 1ST | 16122024
| 456826 | 526264 | 3.6038 | 5.24 | 6 | 0 | 24-HR | ALL | 1ST | 16122024
| 456926 | 526264 | 3.4184 | 4.77 | 4.77 | 0 | 24-HR | ALL | 1ST | 16122024
| 457026 | 526264 | 3.1798 | 0.24 | 0.24 | 0 | 24-HR | ALL | 1ST | 16111224
| 457126 | 526264 | 3.0025 | 0 | 1 | 0 | 24-HR | ALL | 1ST | 16111224
| 457226 | 526264 | 2.7988 | 0 | 2 | 0 | 24-HR | ALL | 1ST | 16111224
| 457326 | 526264 | 2.7476 | 0 | 3 | 0 | 24-HR | ALL | 1ST | 16032624
| 457426 | 526264 | 2.7538 | 0 | 1 | 0 | 24-HR | ALL | 1ST | 16032624
| 457526 | 526264 | 2.8638 | 0 | 0 | 0 | 24-HR | ALL | 1ST | 16020724
| 457626 | 526264 | 2.9486 | 0 | 0 | 0 | 24-HR | ALL | 1ST | 16020724
| 457726 | 526264 | 3.0042 | 0 | 0 | 0 | 24-HR | ALL | 1ST | 16020724
| 461026 | 526264 | 2.2605 | 0 | 0 | 0 | 24-HR | ALL | 1ST | 16092824
| 461126 | 526264 | 2.2444 | 0 | 0 | 0 | 24-HR | ALL | 1ST | 16092824
| 461226 | 526264 | 2.2188 | 0 | 0 | 0 | 24-HR | ALL | 1ST | 16092824
| 461326 | 526264 | 2.1841 | 0 | 0 | 0 | 24-HR | ALL | 1ST | 16092824
| 461426 | 526264 | 2.1412 | 0 | 0 | 0 | 24-HR | ALL | 1ST | 16092824
| 461526 | 526264 | 2.0908 | 0 | 0 | 0 | 24-HR | ALL | 1ST | 16092824
| 461626 | 526264 | 2.0339 | 0 | 0 | 0 | 24-HR | ALL | 1ST | 16092824
| 461726 | 526264 | 1.9714 | 0 | 0 | 0 | 24-HR | ALL | 1ST | 16092824
| 449326 | 526364 | 0.91271 | 2.51 | 2.51 | 0 | 24-HR | ALL | 1ST | 16081824
| 449426 | 526364 | 0.90485 | 3.29 | 3.29 | 0 | 24-HR | ALL | 1ST | 16081824
| 449526 | 526364 | 0.89964 | 4.56 | 8 | 0 | 24-HR | ALL | 1ST | 16081724
| 449626 | 526364 | 0.89972 | 8 | 8 | 0 | 24-HR | ALL | 1ST | 16081724
| 452026 | 526364 | 1.4583 | 1.46 | 4 | 0 | 24-HR | ALL | 1ST | 16010724
| 452126 | 526364 | 1.4432 | 3.26 | 3.26 | 0 | 24-HR | ALL | 1ST | 16010724
| 452226 | 526364 | 1.4001 | 1.66 | 1.66 | 0 | 24-HR | ALL | 1ST | 16010724
| 452326 | 526364 | 1.3503 | 0 | 0 | 0 | 24-HR | ALL | 1ST | 16010724
| 452426 | 526364 | 1.3034 | 0 | 0 | 0 | 24-HR | ALL | 1ST | 16010724
| 452526 | 526364 | 1.2507 | 0 | 0 | 0 | 24-HR | ALL | 1ST | 16010724
| 452626 | 526364 | 1.193 | 0 | 0 | 0 | 24-HR | ALL | 1ST | 16010724
| 452726 | 526364 | 1.207 | 0 | 0 | 0 | 24-HR | ALL | 1ST | 16102524
| 452826 | 526364 | 1.262 | 0 | 0 | 0 | 24-HR | ALL | 1ST | 16102524
| 452926 | 526364 | 1.3177 | 0 | 0 | 0 | 24-HR | ALL | 1ST | 16102524
| 453026 | 526364 | 1.3738 | 0 | 0 | 0 | 24-HR | ALL | 1ST | 16102524
| 453126 | 526364 | 1.4301 | 0 | 0 | 0 | 24-HR | ALL | 1ST | 16102524
| 453226 | 526364 | 1.486 | 0 | 0 | 0 | 24-HR | ALL | 1ST | 16102524
| 453326 | 526364 | 1.5413 | 0 | 0 | 0 | 24-HR | ALL | 1ST | 16102524
| 453426 | 526364 | 1.5955 | 0 | 0 | 0 | 24-HR | ALL | 1ST | 16102524
| 453526 | 526364 | 1.6482 | 0 | 0 | 0 | 24-HR | ALL | 1ST | 16102524
| 453626 | 526364 | 1.699 | 0 | 0 | 0 | 24-HR | ALL | 1ST | 16102524
| 453726 | 526364 | 1.7474 | 0 | 4 | 0 | 24-HR | ALL | 1ST | 16102524
| 453826 | 526364 | 1.7929 | 0 | 4 | 0 | 24-HR | ALL | 1ST | 16102524
| 453926 | 526364 | 1.8352 | 0 | 0 | 0 | 24-HR | ALL | 1ST | 16102524
| 454026 | 526364 | 1.8738 | 0 | 0 | 0 | 24-HR | ALL | 1ST | 16102524
| 454126 | 526364 | 1.9082 | 0 | 0 | 0 | 24-HR | ALL | 1ST | 16102524
| 454626 | 526364 | 2.0091 | 0 | 0 | 0 | 24-HR | ALL | 1ST | 16102524
| 454726 | 526364 | 2.0137 | 0 | 0 | 0 | 24-HR | ALL | 1ST | 16102524
| 454826 | 526364 | 2.013 | 0 | 5 | 0 | 24-HR | ALL | 1ST | 16102524
| 454926 | 526364 | 2.007 | 0 | 4 | 0 | 24-HR | ALL | 1ST | 16102524
| 455026 | 526364 | 2.0807 | 0 | 0 | 0 | 24-HR | ALL | 1ST | 16122024
| 455126 | 526364 | 2.3291 | 0 | 6 | 0 | 24-HR | ALL | 1ST | 16122024
| 455226 | 526364 | 2.574 | 0 | 6 | 0 | 24-HR | ALL | 1ST | 16122024
| 455326 | 526364 | 2.8099 | 0 | 8 | 0 | 24-HR | ALL | 1ST | 16122024
| 455426 | 526364 | 3.0316 | 0 | 9 | 0 | 24-HR | ALL | 1ST | 16122024
| 455526 | 526364 | 3.2346 | 0 | 9 | 0 | 24-HR | ALL | 1ST | 16122024
| 455626 | 526364 | 3.4155 | 0 | 6 | 0 | 24-HR | ALL | 1ST | 16122024
| 455726 | 526364 | 3.5719 | 0 | 7 | 0 | 24-HR | ALL | 1ST | 16122024
| 455826 | 526364 | 3.7248 | 2.03 | 8 | 0 | 24-HR | ALL | 1ST | 16122024
| 455926 | 526364 | 3.8464 | 3.53 | 6 | 0 | 24-HR | ALL | 1ST | 16122024
| 456026 | 526364 | 3.9145 | 2.71 | 6 | 0 | 24-HR | ALL | 1ST | 16122024
| 456126 | 526364 | 3.974 | 3.46 | 3.46 | 0 | 24-HR | ALL | 1ST | 16122024
| 456226 | 526364 | 4.027 | 5.91 | 5.91 | 0 | 24-HR | ALL | 1ST | 16122024
| 456326 | 526364 | 4.0147 | 5.2 | 5.2 | 0 | 24-HR | ALL | 1ST | 16122024
| 456426 | 526364 | 3.9838 | 5.29 | 8 | 0 | 24-HR | ALL | 1ST | 16122024
| 456526 | 526364 | 3.9128 | 4.4 | 9 | 0 | 24-HR | ALL | 1ST | 16122024
| 456626 | 526364 | 3.8134 | 3.54 | 6 | 0 | 24-HR | ALL | 1ST | 16122024
| 456726 | 526364 | 3.7029 | 4.32 | 6 | 0 | 24-HR | ALL | 1ST | 16122024
| 456826 | 526364 | 3.5398 | 2.78 | 5 | 0 | 24-HR | ALL | 1ST | 16122024
| 456926 | 526364 | 3.3435 | 0.29 | 6 | 0 | 24-HR | ALL | 1ST | 16122024
| 457026 | 526364 | 3.1475 | 0 | 4 | 0 | 24-HR | ALL | 1ST | 16122024
| 457126 | 526364 | 2.9675 | 0 | 0 | 0 | 24-HR | ALL | 1ST | 16111224
| 457226 | 526364 | 2.7735 | 0 | 3 | 0 | 24-HR | ALL | 1ST | 16111224
| 457326 | 526364 | 2.69 | 0 | 0 | 0 | 24-HR | ALL | 1ST | 16032624
| 457426 | 526364 | 2.7001 | 0 | 0 | 0 | 24-HR | ALL | 1ST | 16032624
| 457526 | 526364 | 2.7907 | 0 | 0 | 0 | 24-HR | ALL | 1ST | 16020724
| 457626 | 526364 | 2.8778 | 0 | 0 | 0 | 24-HR | ALL | 1ST | 16020724
| 461326 | 526364 | 2.1674 | 0 | 0 | 0 | 24-HR | ALL | 1ST | 16092824
| 461426 | 526364 | 2.1324 | 0 | 0 | 0 | 24-HR | ALL | 1ST | 16092824
| 461526 | 526364 | 2.0897 | 0 | 0 | 0 | 24-HR | ALL | 1ST | 16092824
| 461626 | 526364 | 2.04 | 0 | 0 | 0 | 24-HR | ALL | 1ST | 16092824
| 461726 | 526364 | 1.9843 | 0 | 0 | 0 | 24-HR | ALL | 1ST | 16092824
| 449426 | 526464 | 0.88511 | 3.32 | 3.32 | 0 | 24-HR | ALL | 1ST | 16081724
| 449526 | 526464 | 0.88378 | 5.7 | 5.7 | 0 | 24-HR | ALL | 1ST | 16081724
| 449626 | 526464 | 0.88083 | 8 | 8 | 0 | 24-HR | ALL | 1ST | 16081724
| 452026 | 526464 | 1.4378 | 0.91 | 0.91 | 0 | 24-HR | ALL | 1ST | 16010724
| 452126 | 526464 | 1.4148 | 2.32 | 2.32 | 0 | 24-HR | ALL | 1ST | 16010724
| 452226 | 526464 | 1.3714 | 1.39 | 1.39 | 0 | 24-HR | ALL | 1ST | 16010724
| 452326 | 526464 | 1.3194 | 0 | 0 | 0 | 24-HR | ALL | 1ST | 16010724
| 452426 | 526464 | 1.2693 | 0 | 0 | 0 | 24-HR | ALL | 1ST | 16010724
| 452526 | 526464 | 1.2142 | 0 | 0 | 0 | 24-HR | ALL | 1ST | 16010724
| 452626 | 526464 | 1.1727 | 0 | 0 | 0 | 24-HR | ALL | 1ST | 16102524
| 452726 | 526464 | 1.2263 | 0 | 0 | 0 | 24-HR | ALL | 1ST | 16102524
| 452826 | 526464 | 1.2806 | 0 | 0 | 0 | 24-HR | ALL | 1ST | 16102524
| 452926 | 526464 | 1.3355 | 0 | 0 | 0 | 24-HR | ALL | 1ST | 16102524
| 453026 | 526464 | 1.3905 | 0 | 0 | 0 | 24-HR | ALL | 1ST | 16102524
| 453126 | 526464 | 1.4455 | 0 | 0 | 0 | 24-HR | ALL | 1ST | 16102524
| 453226 | 526464 | 1.5001 | 0 | 0 | 0 | 24-HR | ALL | 1ST | 16102524
| 453326 | 526464 | 1.5537 | 0 | 0 | 0 | 24-HR | ALL | 1ST | 16102524
| 453426 | 526464 | 1.6062 | 0 | 0 | 0 | 24-HR | ALL | 1ST | 16102524
| 453526 | 526464 | 1.657 | 0 | 0 | 0 | 24-HR | ALL | 1ST | 16102524
| 453626 | 526464 | 1.7057 | 0 | 0 | 0 | 24-HR | ALL | 1ST | 16102524
| 453726 | 526464 | 1.7518 | 0 | 4 | 0 | 24-HR | ALL | 1ST | 16102524
| 453826 | 526464 | 1.7951 | 0 | 0 | 0 | 24-HR | ALL | 1ST | 16102524
| 453926 | 526464 | 1.835 | 0 | 0 | 0 | 24-HR | ALL | 1ST | 16102524
| 454026 | 526464 | 1.8711 | 0 | 0 | 0 | 24-HR | ALL | 1ST | 16102524
| 454126 | 526464 | 1.9032 | 0 | 0 | 0 | 24-HR | ALL | 1ST | 16102524
| 454726 | 526464 | 1.9959 | 0 | 0 | 0 | 24-HR | ALL | 1ST | 16102524
| 454826 | 526464 | 1.9936 | 0 | 0 | 0 | 24-HR | ALL | 1ST | 16102524
| 454926 | 526464 | 1.9863 | 0 | 0 | 0 | 24-HR | ALL | 1ST | 16102524
| 455026 | 526464 | 2.1132 | 0 | 0 | 0 | 24-HR | ALL | 1ST | 16122024
| 455126 | 526464 | 2.3544 | 0 | 0 | 0 | 24-HR | ALL | 1ST | 16122024
| 455226 | 526464 | 2.591 | 0 | 0 | 0 | 24-HR | ALL | 1ST | 16122024
| 455326 | 526464 | 2.8177 | 0 | 0 | 0 | 24-HR | ALL | 1ST | 16122024
| 455426 | 526464 | 3.0299 | 0 | 0 | 0 | 24-HR | ALL | 1ST | 16122024
| 455526 | 526464 | 3.2235 | 0 | 6 | 0 | 24-HR | ALL | 1ST | 16122024
| 455626 | 526464 | 3.3954 | 0 | 6 | 0 | 24-HR | ALL | 1ST | 16122024
| 455726 | 526464 | 3.5436 | 0 | 7 | 0 | 24-HR | ALL | 1ST | 16122024
| 455826 | 526464 | 3.6669 | 0 | 8 | 0 | 24-HR | ALL | 1ST | 16122024
| 455926 | 526464 | 3.8203 | 4.97 | 4.97 | 0 | 24-HR | ALL | 1ST | 16122024
| 456026 | 526464 | 3.8716 | 3.08 | 3.08 | 0 | 24-HR | ALL | 1ST | 16122024
| 456126 | 526464 | 3.8965 | 1.12 | 4 | 0 | 24-HR | ALL | 1ST | 16122024
| 456226 | 526464 | 3.9184 | 1.15 | 6 | 0 | 24-HR | ALL | 1ST | 16122024
| 456326 | 526464 | 3.9573 | 4.96 | 7 | 0 | 24-HR | ALL | 1ST | 16122024
| 456426 | 526464 | 3.9195 | 4.39 | 7 | 0 | 24-HR | ALL | 1ST | 16122024
| 456526 | 526464 | 3.8579 | 4.12 | 4.12 | 0 | 24-HR | ALL | 1ST | 16122024
| 456626 | 526464 | 3.7564 | 2.73 | 5 | 0 | 24-HR | ALL | 1ST | 16122024
| 456726 | 526464 | 3.6174 | 0.28 | 6 | 0 | 24-HR | ALL | 1ST | 16122024
| 456826 | 526464 | 3.4748 | 0 | 7 | 0 | 24-HR | ALL | 1ST | 16122024
| 456926 | 526464 | 3.3101 | 0 | 6 | 0 | 24-HR | ALL | 1ST | 16122024
| 457026 | 526464 | 3.1239 | 0 | 0 | 0 | 24-HR | ALL | 1ST | 16122024
| 457126 | 526464 | 2.9321 | 0 | 0 | 0 | 24-HR | ALL | 1ST | 16111224
| 457226 | 526464 | 2.7474 | 0 | 0 | 0 | 24-HR | ALL | 1ST | 16111224
| 457326 | 526464 | 2.6337 | 0 | 0 | 0 | 24-HR | ALL | 1ST | 16032624
| 449526 | 526564 | 0.86621 | 6.55 | 6.55 | 0 | 24-HR | ALL | 1ST | 16081724
| 452026 | 526564 | 1.4183 | 1.24 | 2 | 0 | 24-HR | ALL | 1ST | 16010724
| 452126 | 526564 | 1.3963 | 3.64 | 3.64 | 0 | 24-HR | ALL | 1ST | 16010724
| 452326 | 526564 | 1.2655 | -4.29 | 0 | 0 | 24-HR | ALL | 1ST | 16010724
| 452426 | 526564 | 1.2345 | 0.13 | 0.13 | 0 | 24-HR | ALL | 1ST | 16010724
| 452526 | 526564 | 1.1769 | 0 | 0 | 0 | 24-HR | ALL | 1ST | 16010724
| 452626 | 526564 | 1.1918 | 0 | 0 | 0 | 24-HR | ALL | 1ST | 16102524
| 452726 | 526564 | 1.2447 | 0 | 0 | 0 | 24-HR | ALL | 1ST | 16102524
| 452826 | 526564 | 1.2983 | 0 | 0 | 0 | 24-HR | ALL | 1ST | 16102524
| 452926 | 526564 | 1.3522 | 0 | 0 | 0 | 24-HR | ALL | 1ST | 16102524
| 453026 | 526564 | 1.4062 | 0 | 0 | 0 | 24-HR | ALL | 1ST | 16102524
| 453126 | 526564 | 1.4599 | 0 | 0 | 0 | 24-HR | ALL | 1ST | 16102524
| 453226 | 526564 | 1.513 | 0 | 0 | 0 | 24-HR | ALL | 1ST | 16102524
| 453326 | 526564 | 1.565 | 0 | 0 | 0 | 24-HR | ALL | 1ST | 16102524
| 453426 | 526564 | 1.6157 | 0 | 0 | 0 | 24-HR | ALL | 1ST | 16102524
| 453526 | 526564 | 1.6645 | 0 | 0 | 0 | 24-HR | ALL | 1ST | 16102524
| 453626 | 526564 | 1.7111 | 0 | 0 | 0 | 24-HR | ALL | 1ST | 16102524
| 453726 | 526564 | 1.7551 | 0 | 0 | 0 | 24-HR | ALL | 1ST | 16102524
| 453826 | 526564 | 1.7964 | 0.22 | 0.22 | 0 | 24-HR | ALL | 1ST | 16102524
| 453926 | 526564 | 1.8339 | 0.13 | 0.13 | 0 | 24-HR | ALL | 1ST | 16102524
| 454026 | 526564 | 1.8675 | 0 | 0 | 0 | 24-HR | ALL | 1ST | 16102524
| 454126 | 526564 | 1.8972 | 0 | 0 | 0 | 24-HR | ALL | 1ST | 16102524
| 454726 | 526564 | 1.9778 | 0 | 0 | 0 | 24-HR | ALL | 1ST | 16102524
| 454826 | 526564 | 1.9741 | 0 | 0 | 0 | 24-HR | ALL | 1ST | 16102524
| 454926 | 526564 | 1.9655 | 0 | 0 | 0 | 24-HR | ALL | 1ST | 16102524
| 455026 | 526564 | 2.1429 | 0 | 0 | 0 | 24-HR | ALL | 1ST | 16122024
| 455126 | 526564 | 2.3768 | 0 | 0 | 0 | 24-HR | ALL | 1ST | 16122024
| 455226 | 526564 | 2.6051 | 0 | 0 | 0 | 24-HR | ALL | 1ST | 16122024
| 455326 | 526564 | 2.823 | 0 | 0 | 0 | 24-HR | ALL | 1ST | 16122024
| 455426 | 526564 | 3.0261 | 0 | 0 | 0 | 24-HR | ALL | 1ST | 16122024
| 455526 | 526564 | 3.2107 | 0 | 0 | 0 | 24-HR | ALL | 1ST | 16122024
| 455626 | 526564 | 3.3741 | 0 | 0 | 0 | 24-HR | ALL | 1ST | 16122024
| 455726 | 526564 | 3.5145 | 0 | 0 | 0 | 24-HR | ALL | 1ST | 16122024
| 455826 | 526564 | 3.6859 | 5.12 | 5.12 | 0 | 24-HR | ALL | 1ST | 16122024
| 455926 | 526564 | 3.7415 | 1.71 | 3 | 0 | 24-HR | ALL | 1ST | 16122024
| 456026 | 526564 | 3.7971 | 0.57 | 4 | 0 | 24-HR | ALL | 1ST | 16122024
| 456126 | 526564 | 3.8676 | 3 | 4 | 0 | 24-HR | ALL | 1ST | 16122024
| 456226 | 526564 | 3.87 | 1.46 | 8 | 0 | 24-HR | ALL | 1ST | 16122024
| 456326 | 526564 | 3.8959 | 4.28 | 8 | 0 | 24-HR | ALL | 1ST | 16122024
| 456426 | 526564 | 3.8504 | 2.94 | 7 | 0 | 24-HR | ALL | 1ST | 16122024
| 456526 | 526564 | 3.7814 | 1.77 | 6 | 0 | 24-HR | ALL | 1ST | 16122024
| 456626 | 526564 | 3.6805 | 0 | 4 | 0 | 24-HR | ALL | 1ST | 16122024
| 456726 | 526564 | 3.5717 | 0 | 5 | 0 | 24-HR | ALL | 1ST | 16122024
| 456826 | 526564 | 3.4372 | 0 | 7 | 0 | 24-HR | ALL | 1ST | 16122024
| 456926 | 526564 | 3.2788 | 0 | 6 | 0 | 24-HR | ALL | 1ST | 16122024
| 457026 | 526564 | 3.0997 | 0 | 0 | 0 | 24-HR | ALL | 1ST | 16122024
| 457126 | 526564 | 2.9038 | 0 | 0 | 0 | 24-HR | ALL | 1ST | 16122024
| 457226 | 526564 | 2.7204 | 0 | 0 | 0 | 24-HR | ALL | 1ST | 16111224
| 452326 | 526664 | 1.245 | -1.43 | 0 | 0 | 24-HR | ALL | 1ST | 16010724
| 452426 | 526664 | 1.2042 | 1.45 | 1.45 | 0 | 24-HR | ALL | 1ST | 16010724
| 452526 | 526664 | 1.1609 | 2.7 | 2.7 | 0 | 24-HR | ALL | 1ST | 16102524
| 452626 | 526664 | 1.2129 | 3.04 | 3.04 | 0 | 24-HR | ALL | 1ST | 16102524
| 452726 | 526664 | 1.2651 | 2.83 | 2.83 | 0 | 24-HR | ALL | 1ST | 16102524
| 452826 | 526664 | 1.3167 | 1.63 | 1.63 | 0 | 24-HR | ALL | 1ST | 16102524
| 452926 | 526664 | 1.3703 | 2.21 | 2.21 | 0 | 24-HR | ALL | 1ST | 16102524
| 453026 | 526664 | 1.4242 | 3.07 | 3.07 | 0 | 24-HR | ALL | 1ST | 16102524
| 453126 | 526664 | 1.475 | 1.57 | 1.57 | 0 | 24-HR | ALL | 1ST | 16102524
| 453226 | 526664 | 1.5254 | 0.54 | 0.54 | 0 | 24-HR | ALL | 1ST | 16102524
| 453326 | 526664 | 1.5758 | 0.54 | 0.54 | 0 | 24-HR | ALL | 1ST | 16102524
| 453426 | 526664 | 1.6292 | 4.13 | 4.13 | 0 | 24-HR | ALL | 1ST | 16102524
| 453526 | 526664 | 1.6716 | 0.54 | 0.54 | 0 | 24-HR | ALL | 1ST | 16102524
| 453626 | 526664 | 1.7155 | 0 | 0 | 0 | 24-HR | ALL | 1ST | 16102524
| 453726 | 526664 | 1.7573 | 0 | 0 | 0 | 24-HR | ALL | 1ST | 16102524
| 453826 | 526664 | 1.7982 | 1.54 | 1.54 | 0 | 24-HR | ALL | 1ST | 16102524
| 453926 | 526664 | 1.8342 | 2 | 2 | 0 | 24-HR | ALL | 1ST | 16102524
| 454026 | 526664 | 1.8631 | 0.17 | 0.17 | 0 | 24-HR | ALL | 1ST | 16102524
| 454126 | 526664 | 1.8904 | 0 | 0 | 0 | 24-HR | ALL | 1ST | 16102524
| 454726 | 526664 | 1.9595 | 0 | 0 | 0 | 24-HR | ALL | 1ST | 16102524
| 454826 | 526664 | 1.9544 | 0 | 0 | 0 | 24-HR | ALL | 1ST | 16102524
| 454926 | 526664 | 1.9448 | 0 | 0 | 0 | 24-HR | ALL | 1ST | 16102524
| 455026 | 526664 | 2.1698 | 0 | 0 | 0 | 24-HR | ALL | 1ST | 16122024
| 455126 | 526664 | 2.3965 | 0 | 0 | 0 | 24-HR | ALL | 1ST | 16122024
| 455226 | 526664 | 2.6167 | 0 | 0 | 0 | 24-HR | ALL | 1ST | 16122024
| 455326 | 526664 | 2.826 | 0 | 0 | 0 | 24-HR | ALL | 1ST | 16122024
| 455426 | 526664 | 3.0202 | 0 | 0 | 0 | 24-HR | ALL | 1ST | 16122024
| 455526 | 526664 | 3.1962 | 0 | 0 | 0 | 24-HR | ALL | 1ST | 16122024
| 455626 | 526664 | 3.3516 | 0 | 0 | 0 | 24-HR | ALL | 1ST | 16122024
| 455726 | 526664 | 3.5232 | 3.78 | 3.78 | 0 | 24-HR | ALL | 1ST | 16122024
| 455826 | 526664 | 3.6563 | 5.84 | 5.84 | 0 | 24-HR | ALL | 1ST | 16122024
| 455926 | 526664 | 3.6923 | 1.02 | 5 | 0 | 24-HR | ALL | 1ST | 16122024
| 456026 | 526664 | 3.7754 | 2.83 | 2.83 | 0 | 24-HR | ALL | 1ST | 16122024
| 456126 | 526664 | 3.8148 | 2.7 | 2.7 | 0 | 24-HR | ALL | 1ST | 16122024
| 456226 | 526664 | 3.8356 | 3.01 | 3.01 | 0 | 24-HR | ALL | 1ST | 16122024
| 456326 | 526664 | 3.8169 | 1.83 | 5 | 0 | 24-HR | ALL | 1ST | 16122024
| 456426 | 526664 | 3.7873 | 1.86 | 5 | 0 | 24-HR | ALL | 1ST | 16122024
| 456526 | 526664 | 3.718 | 0.44 | 5 | 0 | 24-HR | ALL | 1ST | 16122024
| 456626 | 526664 | 3.634 | 0 | 5 | 0 | 24-HR | ALL | 1ST | 16122024
| 456726 | 526664 | 3.5293 | 0 | 3 | 0 | 24-HR | ALL | 1ST | 16122024
| 456826 | 526664 | 3.3999 | 0 | 0 | 0 | 24-HR | ALL | 1ST | 16122024
| 456926 | 526664 | 3.2476 | 0 | 0 | 0 | 24-HR | ALL | 1ST | 16122024
| 457026 | 526664 | 3.075 | 0 | 0 | 0 | 24-HR | ALL | 1ST | 16122024
| 457126 | 526664 | 2.8861 | 0 | 0 | 0 | 24-HR | ALL | 1ST | 16122024
| 452626 | 526764 | 1.2356 | 8.55 | 8.55 | 0 | 24-HR | ALL | 1ST | 16102524
| 452726 | 526764 | 1.284 | 5 | 5 | 0 | 24-HR | ALL | 1ST | 16102524
| 452826 | 526764 | 1.338 | 6.92 | 6.92 | 0 | 24-HR | ALL | 1ST | 16102524
| 452926 | 526764 | 1.3983 | 14.42 | 14.42 | 0 | 24-HR | ALL | 1ST | 16102524
| 453026 | 526764 | 1.443 | 7.76 | 7.76 | 0 | 24-HR | ALL | 1ST | 16102524
| 453126 | 526764 | 1.49 | 4 | 4 | 0 | 24-HR | ALL | 1ST | 16102524
| 453226 | 526764 | 1.5412 | 4.85 | 4.85 | 0 | 24-HR | ALL | 1ST | 16102524
| 453326 | 526764 | 1.5884 | 3.48 | 3.48 | 0 | 24-HR | ALL | 1ST | 16102524
| 453426 | 526764 | 1.6379 | 5.34 | 5.34 | 0 | 24-HR | ALL | 1ST | 16102524
| 453526 | 526764 | 1.6789 | 2.09 | 2.09 | 0 | 24-HR | ALL | 1ST | 16102524
| 453626 | 526764 | 1.7187 | 0 | 0 | 0 | 24-HR | ALL | 1ST | 16102524
| 453726 | 526764 | 1.7584 | 0 | 0 | 0 | 24-HR | ALL | 1ST | 16102524
| 453826 | 526764 | 1.795 | 0 | 0 | 0 | 24-HR | ALL | 1ST | 16102524
| 453926 | 526764 | 1.8338 | 4 | 4 | 0 | 24-HR | ALL | 1ST | 16102524
| 454026 | 526764 | 1.8595 | 1.43 | 1.43 | 0 | 24-HR | ALL | 1ST | 16102524
| 454126 | 526764 | 1.8827 | 0 | 0 | 0 | 24-HR | ALL | 1ST | 16102524
| 454226 | 526764 | 1.9038 | 0 | 0 | 0 | 24-HR | ALL | 1ST | 16102524
| 454726 | 526764 | 1.941 | 0 | 0 | 0 | 24-HR | ALL | 1ST | 16102524
| 454826 | 526764 | 1.9347 | 0 | 0 | 0 | 24-HR | ALL | 1ST | 16102524
| 454926 | 526764 | 1.9719 | 0 | 0 | 0 | 24-HR | ALL | 1ST | 16122024
| 455026 | 526764 | 2.1941 | 0 | 0 | 0 | 24-HR | ALL | 1ST | 16122024
| 455126 | 526764 | 2.4135 | 0 | 0 | 0 | 24-HR | ALL | 1ST | 16122024
| 455426 | 526764 | 3.0125 | 0 | 0 | 0 | 24-HR | ALL | 1ST | 16122024
| 455526 | 526764 | 3.1859 | 0.61 | 0.61 | 0 | 24-HR | ALL | 1ST | 16122024
| 455626 | 526764 | 3.3463 | 1.91 | 1.91 | 0 | 24-HR | ALL | 1ST | 16122024
| 455726 | 526764 | 3.4979 | 4.36 | 4.36 | 0 | 24-HR | ALL | 1ST | 16122024
| 455826 | 526764 | 3.5764 | 1.79 | 7 | 0 | 24-HR | ALL | 1ST | 16122024
| 455926 | 526764 | 3.6408 | 0.06 | 4 | 0 | 24-HR | ALL | 1ST | 16122024
| 456026 | 526764 | 3.7266 | 2.56 | 2.56 | 0 | 24-HR | ALL | 1ST | 16122024
| 456126 | 526764 | 3.7737 | 3.43 | 3.43 | 0 | 24-HR | ALL | 1ST | 16122024
| 456226 | 526764 | 3.7861 | 3.12 | 3.12 | 0 | 24-HR | ALL | 1ST | 16122024
| 456326 | 526764 | 3.7553 | 0.8 | 5 | 0 | 24-HR | ALL | 1ST | 16122024
| 456426 | 526764 | 3.7485 | 3 | 3 | 0 | 24-HR | ALL | 1ST | 16122024
| 456526 | 526764 | 3.6651 | 0 | 2 | 0 | 24-HR | ALL | 1ST | 16122024
| 456626 | 526764 | 3.5884 | 0 | 0 | 0 | 24-HR | ALL | 1ST | 16122024
| 456726 | 526764 | 3.4874 | 0 | 0 | 0 | 24-HR | ALL | 1ST | 16122024
| 456826 | 526764 | 3.3629 | 0 | 0 | 0 | 24-HR | ALL | 1ST | 16122024
| 456926 | 526764 | 3.2163 | 0 | 0 | 0 | 24-HR | ALL | 1ST | 16122024
| 457026 | 526764 | 3.05 | 0 | 0 | 0 | 24-HR | ALL | 1ST | 16122024
| 453426 | 526864 | 1.6447 | 5.85 | 5.85 | 0 | 24-HR | ALL | 1ST | 16102524
| 453526 | 526864 | 1.6803 | 0 | 0 | 0 | 24-HR | ALL | 1ST | 16102524
| 453626 | 526864 | 1.7208 | 0 | 0 | 0 | 24-HR | ALL | 1ST | 16102524
| 453726 | 526864 | 1.7585 | 0 | 0 | 0 | 24-HR | ALL | 1ST | 16102524
| 453826 | 526864 | 1.7929 | 0 | 1 | 0 | 24-HR | ALL | 1ST | 16102524
| 453926 | 526864 | 1.8243 | 0.29 | 2 | 0 | 24-HR | ALL | 1ST | 16102524
| 454026 | 526864 | 1.8536 | 1.7 | 1.7 | 0 | 24-HR | ALL | 1ST | 16102524
| 454126 | 526864 | 1.8743 | 0 | 0 | 0 | 24-HR | ALL | 1ST | 16102524
| 454226 | 526864 | 1.8934 | 0 | 0 | 0 | 24-HR | ALL | 1ST | 16102524
| 454326 | 526864 | 1.9081 | 0 | 0 | 0 | 24-HR | ALL | 1ST | 16102524
| 454826 | 526864 | 1.9149 | 0 | 0 | 0 | 24-HR | ALL | 1ST | 16102524
| 454926 | 526864 | 1.9998 | 0 | 0 | 0 | 24-HR | ALL | 1ST | 16122024
| 455026 | 526864 | 2.2158 | 0 | 0 | 0 | 24-HR | ALL | 1ST | 16122024
| 455126 | 526864 | 2.4281 | 0 | 0 | 0 | 24-HR | ALL | 1ST | 16122024
| 455426 | 526864 | 3.0032 | 0 | 0 | 0 | 24-HR | ALL | 1ST | 16122024
| 455526 | 526864 | 3.1813 | 2 | 2 | 0 | 24-HR | ALL | 1ST | 16122024
| 455626 | 526864 | 3.3249 | 2.26 | 2.26 | 0 | 24-HR | ALL | 1ST | 16122024
| 455726 | 526864 | 3.4517 | 2.92 | 5 | 0 | 24-HR | ALL | 1ST | 16122024
| 455826 | 526864 | 3.5416 | 2 | 8 | 0 | 24-HR | ALL | 1ST | 16122024
| 455926 | 526864 | 3.6215 | 2.23 | 2.23 | 0 | 24-HR | ALL | 1ST | 16122024
| 456026 | 526864 | 3.6827 | 2.71 | 2.71 | 0 | 24-HR | ALL | 1ST | 16122024
| 456126 | 526864 | 3.7153 | 2.45 | 3 | 0 | 24-HR | ALL | 1ST | 16122024
| 456226 | 526864 | 3.7248 | 2 | 3 | 0 | 24-HR | ALL | 1ST | 16122024
| 456326 | 526864 | 3.7292 | 3.13 | 3.13 | 0 | 24-HR | ALL | 1ST | 16122024
| 456426 | 526864 | 3.6711 | 0.24 | 2 | 0 | 24-HR | ALL | 1ST | 16122024
| 456526 | 526864 | 3.6175 | 0 | 4 | 0 | 24-HR | ALL | 1ST | 16122024
| 456626 | 526864 | 3.5434 | 0 | 0 | 0 | 24-HR | ALL | 1ST | 16122024
| 456726 | 526864 | 3.4462 | 0 | 0 | 0 | 24-HR | ALL | 1ST | 16122024
| 456826 | 526864 | 3.3263 | 0 | 0 | 0 | 24-HR | ALL | 1ST | 16122024
| 456926 | 526864 | 3.1851 | 0 | 0 | 0 | 24-HR | ALL | 1ST | 16122024
| 453526 | 526964 | 1.688 | 3.49 | 3.49 | 0 | 24-HR | ALL | 1ST | 16102524
| 453626 | 526964 | 1.722 | 0 | 0 | 0 | 24-HR | ALL | 1ST | 16102524
| 453726 | 526964 | 1.7576 | 0 | 0 | 0 | 24-HR | ALL | 1ST | 16102524
| 453826 | 526964 | 1.79 | 0 | 0 | 0 | 24-HR | ALL | 1ST | 16102524
| 453926 | 526964 | 1.823 | 2.91 | 2.91 | 0 | 24-HR | ALL | 1ST | 16102524
| 454026 | 526964 | 1.8459 | 1.29 | 1.29 | 0 | 24-HR | ALL | 1ST | 16102524
| 454126 | 526964 | 1.8681 | 1.97 | 1.97 | 0 | 24-HR | ALL | 1ST | 16102524
| 454226 | 526964 | 1.8823 | 0 | 0 | 0 | 24-HR | ALL | 1ST | 16102524
| 454326 | 526964 | 1.8952 | 0 | 0 | 0 | 24-HR | ALL | 1ST | 16102524
| 454426 | 526964 | 1.9038 | 0 | 0 | 0 | 24-HR | ALL | 1ST | 16102524
| 454826 | 526964 | 1.8951 | 0 | 0 | 0 | 24-HR | ALL | 1ST | 16102524
| 454926 | 526964 | 2.0253 | 0 | 0 | 0 | 24-HR | ALL | 1ST | 16122024
| 455026 | 526964 | 2.2351 | 0 | 0 | 0 | 24-HR | ALL | 1ST | 16122024
| 455126 | 526964 | 2.4404 | 0 | 0 | 0 | 24-HR | ALL | 1ST | 16122024
| 455426 | 526964 | 2.9923 | 0 | 0 | 0 | 24-HR | ALL | 1ST | 16122024
| 455526 | 526964 | 3.1674 | 2.53 | 2.53 | 0 | 24-HR | ALL | 1ST | 16122024
| 455626 | 526964 | 3.3155 | 3.98 | 3.98 | 0 | 24-HR | ALL | 1ST | 16122024
| 455726 | 526964 | 3.4137 | 2.29 | 5 | 0 | 24-HR | ALL | 1ST | 16122024
| 455826 | 526964 | 3.5061 | 2.15 | 2.15 | 0 | 24-HR | ALL | 1ST | 16122024
| 455926 | 526964 | 3.5923 | 3.46 | 3.46 | 0 | 24-HR | ALL | 1ST | 16122024
| 456026 | 526964 | 3.6415 | 3.09 | 3.09 | 0 | 24-HR | ALL | 1ST | 16122024
| 456126 | 526964 | 3.6734 | 3 | 3 | 0 | 24-HR | ALL | 1ST | 16122024
| 456226 | 526964 | 3.6913 | 3.51 | 3.51 | 0 | 24-HR | ALL | 1ST | 16122024
| 456326 | 526964 | 3.6544 | 0.58 | 0.58 | 0 | 24-HR | ALL | 1ST | 16122024
| 456426 | 526964 | 3.6204 | 0 | 3 | 0 | 24-HR | ALL | 1ST | 16122024
| 456526 | 526964 | 3.5707 | 0 | 0 | 0 | 24-HR | ALL | 1ST | 16122024
| 456626 | 526964 | 3.4992 | 0 | 0 | 0 | 24-HR | ALL | 1ST | 16122024
| 456726 | 526964 | 3.4054 | 0 | 0 | 0 | 24-HR | ALL | 1ST | 16122024
| 456826 | 526964 | 3.29 | 0 | 0 | 0 | 24-HR | ALL | 1ST | 16122024
| 453626 | 527064 | 1.7252 | 2.24 | 2.24 | 0 | 24-HR | ALL | 1ST | 16102524
| 453726 | 527064 | 1.7558 | 0 | 0 | 0 | 24-HR | ALL | 1ST | 16102524
| 453826 | 527064 | 1.7874 | 0.91 | 0.91 | 0 | 24-HR | ALL | 1ST | 16102524
| 453926 | 527064 | 1.8167 | 2.56 | 2.56 | 0 | 24-HR | ALL | 1ST | 16102524
| 454026 | 527064 | 1.8379 | 1.15 | 1.15 | 0 | 24-HR | ALL | 1ST | 16102524
| 454126 | 527064 | 1.8594 | 2.7 | 2.7 | 0 | 24-HR | ALL | 1ST | 16102524
| 454226 | 527064 | 1.8708 | 0 | 0 | 0 | 24-HR | ALL | 1ST | 16102524
| 454326 | 527064 | 1.8819 | 0 | 0 | 0 | 24-HR | ALL | 1ST | 16102524
| 454426 | 527064 | 1.8889 | 0 | 0 | 0 | 24-HR | ALL | 1ST | 16102524
| 454826 | 527064 | 1.8754 | 0 | 0 | 0 | 24-HR | ALL | 1ST | 16102524
| 454926 | 527064 | 2.0485 | 0 | 0 | 0 | 24-HR | ALL | 1ST | 16122024
| 455026 | 527064 | 2.252 | 0 | 0 | 0 | 24-HR | ALL | 1ST | 16122024
| 455526 | 527064 | 3.1604 | 3.96 | 3.96 | 0 | 24-HR | ALL | 1ST | 16122024
| 455626 | 527064 | 3.2796 | 2.97 | 2.97 | 0 | 24-HR | ALL | 1ST | 16122024
| 455726 | 527064 | 3.3789 | 2 | 2 | 0 | 24-HR | ALL | 1ST | 16122024
| 455826 | 527064 | 3.4609 | 1.3 | 1.3 | 0 | 24-HR | ALL | 1ST | 16122024
| 455926 | 527064 | 3.5455 | 2.91 | 2.91 | 0 | 24-HR | ALL | 1ST | 16122024
| 456026 | 527064 | 3.6016 | 3.56 | 3.56 | 0 | 24-HR | ALL | 1ST | 16122024
| 456126 | 527064 | 3.618 | 2.12 | 2.12 | 0 | 24-HR | ALL | 1ST | 16122024
| 456226 | 527064 | 3.61 | 0.12 | 2 | 0 | 24-HR | ALL | 1ST | 16122024
| 456326 | 527064 | 3.6009 | 0 | 3 | 0 | 24-HR | ALL | 1ST | 16122024
| 456426 | 527064 | 3.5731 | 0 | 0 | 0 | 24-HR | ALL | 1ST | 16122024
| 456526 | 527064 | 3.5248 | 0 | 0 | 0 | 24-HR | ALL | 1ST | 16122024
| 456626 | 527064 | 3.4557 | 0 | 0 | 0 | 24-HR | ALL | 1ST | 16122024
| 456726 | 527064 | 3.3653 | 0 | 0 | 0 | 24-HR | ALL | 1ST | 16122024
| 453626 | 527164 | 1.7266 | 3.85 | 3.85 | 0 | 24-HR | ALL | 1ST | 16102524
| 453726 | 527164 | 1.7566 | 2.58 | 2.58 | 0 | 24-HR | ALL | 1ST | 16102524
| 453826 | 527164 | 1.7837 | 1.53 | 1.53 | 0 | 24-HR | ALL | 1ST | 16102524
| 453926 | 527164 | 1.8065 | 0 | 4 | 0 | 24-HR | ALL | 1ST | 16102524
| 454026 | 527164 | 1.8278 | 0 | 2 | 0 | 24-HR | ALL | 1ST | 16102524
| 454126 | 527164 | 1.8453 | 0 | 4 | 0 | 24-HR | ALL | 1ST | 16102524
| 454226 | 527164 | 1.8588 | 0 | 0 | 0 | 24-HR | ALL | 1ST | 16102524
| 454326 | 527164 | 1.8683 | 0 | 0 | 0 | 24-HR | ALL | 1ST | 16102524
| 454426 | 527164 | 1.8737 | 0 | 0 | 0 | 24-HR | ALL | 1ST | 16102524
| 454926 | 527164 | 2.0694 | 0 | 0 | 0 | 24-HR | ALL | 1ST | 16122024
| 455426 | 527164 | 2.9777 | 1.36 | 1.36 | 0 | 24-HR | ALL | 1ST | 16122024
| 455526 | 527164 | 3.1493 | 5.06 | 5.06 | 0 | 24-HR | ALL | 1ST | 16122024
| 455626 | 527164 | 3.2529 | 3 | 4 | 0 | 24-HR | ALL | 1ST | 16122024
| 455726 | 527164 | 3.3559 | 3 | 3 | 0 | 24-HR | ALL | 1ST | 16122024
| 455826 | 527164 | 3.448 | 3.84 | 3.84 | 0 | 24-HR | ALL | 1ST | 16122024
| 455926 | 527164 | 3.528 | 5.35 | 5.35 | 0 | 24-HR | ALL | 1ST | 16122024
| 456026 | 527164 | 3.5419 | 1.93 | 4 | 0 | 24-HR | ALL | 1ST | 16122024
| 456126 | 527164 | 3.552 | 0 | 3 | 0 | 24-HR | ALL | 1ST | 16122024
| 456226 | 527164 | 3.5622 | 0 | 4 | 0 | 24-HR | ALL | 1ST | 16122024
| 456326 | 527164 | 3.5539 | 0 | 4 | 0 | 24-HR | ALL | 1ST | 16122024
| 456426 | 527164 | 3.5266 | 0 | 0 | 0 | 24-HR | ALL | 1ST | 16122024
| 456526 | 527164 | 3.4798 | 0 | 0 | 0 | 24-HR | ALL | 1ST | 16122024
| 456626 | 527164 | 3.4129 | 0 | 0 | 0 | 24-HR | ALL | 1ST | 16122024
| 456726 | 527164 | 3.3257 | 0 | 0 | 0 | 24-HR | ALL | 1ST | 16122024
| 453526 | 527264 | 1.6923 | 3.93 | 3.93 | 0 | 24-HR | ALL | 1ST | 16102524
| 453626 | 527264 | 1.7236 | 2.8 | 2.8 | 0 | 24-HR | ALL | 1ST | 16102524
| 453726 | 527264 | 1.7497 | 0 | 0 | 0 | 24-HR | ALL | 1ST | 16102524
| 453826 | 527264 | 1.7762 | 0 | 0 | 0 | 24-HR | ALL | 1ST | 16102524
| 453926 | 527264 | 1.7993 | 0 | 3 | 0 | 24-HR | ALL | 1ST | 16102524
| 454026 | 527264 | 1.8188 | 0 | 2 | 0 | 24-HR | ALL | 1ST | 16102524
| 454126 | 527264 | 1.8345 | 0 | 3 | 0 | 24-HR | ALL | 1ST | 16102524
| 454226 | 527264 | 1.8463 | 0 | 0 | 0 | 24-HR | ALL | 1ST | 16102524
| 455326 | 527264 | 2.8032 | 0 | 0 | 0 | 24-HR | ALL | 1ST | 16122024
| 455426 | 527264 | 2.9599 | 1 | 1 | 0 | 24-HR | ALL | 1ST | 16122024
| 455526 | 527264 | 3.1167 | 3.83 | 3.83 | 0 | 24-HR | ALL | 1ST | 16122024
| 455626 | 527264 | 3.2256 | 3.02 | 3.02 | 0 | 24-HR | ALL | 1ST | 16122024
| 455726 | 527264 | 3.3277 | 3.49 | 3.49 | 0 | 24-HR | ALL | 1ST | 16122024
| 455826 | 527264 | 3.4066 | 3.39 | 3.39 | 0 | 24-HR | ALL | 1ST | 16122024
| 455926 | 527264 | 3.4371 | 0 | 4 | 0 | 24-HR | ALL | 1ST | 16122024
| 456026 | 527264 | 3.4809 | 0 | 4 | 0 | 24-HR | ALL | 1ST | 16122024
| 456126 | 527264 | 3.5073 | 0 | 3 | 0 | 24-HR | ALL | 1ST | 16122024
| 456226 | 527264 | 3.5164 | 0 | 0 | 0 | 24-HR | ALL | 1ST | 16122024
| 456326 | 527264 | 3.5077 | 0 | 0 | 0 | 24-HR | ALL | 1ST | 16122024
| 456426 | 527264 | 3.4809 | 0 | 0 | 0 | 24-HR | ALL | 1ST | 16122024
| 456526 | 527264 | 3.4355 | 0 | 0 | 0 | 24-HR | ALL | 1ST | 16122024
| 456626 | 527264 | 3.3708 | 0 | 0 | 0 | 24-HR | ALL | 1ST | 16122024
| 456726 | 527264 | 3.2867 | 0 | 0 | 0 | 24-HR | ALL | 1ST | 16122024
| 456826 | 527264 | 3.1833 | 0 | 0 | 0 | 24-HR | ALL | 1ST | 16122024
| 456926 | 527264 | 3.0615 | 0 | 0 | 0 | 24-HR | ALL | 1ST | 16122024
| 453326 | 527364 | 1.616 | -0.56 | 7 | 0 | 24-HR | ALL | 1ST | 16102524
| 453426 | 527364 | 1.6562 | 2.57 | 5 | 0 | 24-HR | ALL | 1ST | 16102524
| 453526 | 527364 | 1.6868 | 0.13 | 6 | 0 | 24-HR | ALL | 1ST | 16102524
| 453626 | 527364 | 1.7223 | 3.59 | 3.59 | 0 | 24-HR | ALL | 1ST | 16102524
| 453726 | 527364 | 1.7459 | 0.3 | 6 | 0 | 24-HR | ALL | 1ST | 16102524
| 453826 | 527364 | 1.7702 | 0 | 5 | 0 | 24-HR | ALL | 1ST | 16102524
| 453926 | 527364 | 1.7915 | 0 | 0 | 0 | 24-HR | ALL | 1ST | 16102524
| 454026 | 527364 | 1.8092 | 0 | 0 | 0 | 24-HR | ALL | 1ST | 16102524
| 454126 | 527364 | 1.8232 | 0 | 0 | 0 | 24-HR | ALL | 1ST | 16102524
| 455426 | 527364 | 2.9403 | 0.53 | 0.53 | 0 | 24-HR | ALL | 1ST | 16122024
| 455526 | 527364 | 3.0906 | 3.39 | 5 | 0 | 24-HR | ALL | 1ST | 16122024
| 455626 | 527364 | 3.1971 | 2.94 | 2.94 | 0 | 24-HR | ALL | 1ST | 16122024
| 455726 | 527364 | 3.2771 | 1.48 | 1.48 | 0 | 24-HR | ALL | 1ST | 16122024
| 455826 | 527364 | 3.3394 | 0 | 6 | 0 | 24-HR | ALL | 1ST | 16122024
| 455926 | 527364 | 3.3974 | 0 | 6 | 0 | 24-HR | ALL | 1ST | 16122024
| 456026 | 527364 | 3.4387 | 0 | 5 | 0 | 24-HR | ALL | 1ST | 16122024
| 456126 | 527364 | 3.4633 | 0 | 0 | 0 | 24-HR | ALL | 1ST | 16122024
| 456226 | 527364 | 3.4713 | 0 | 0 | 0 | 24-HR | ALL | 1ST | 16122024
| 456326 | 527364 | 3.4624 | 0 | 0 | 0 | 24-HR | ALL | 1ST | 16122024
| 456426 | 527364 | 3.4362 | 0 | 0 | 0 | 24-HR | ALL | 1ST | 16122024
| 456726 | 527364 | 3.2483 | 0 | 0 | 0 | 24-HR | ALL | 1ST | 16122024
| 456826 | 527364 | 3.1485 | 0 | 0 | 0 | 24-HR | ALL | 1ST | 16122024
| 456926 | 527364 | 3.031 | 0 | 0 | 0 | 24-HR | ALL | 1ST | 16122024
| 453126 | 527464 | 1.5444 | 1 | 7 | 0 | 24-HR | ALL | 1ST | 16102524
| 453226 | 527464 | 1.5835 | 1.2 | 6 | 0 | 24-HR | ALL | 1ST | 16102524
| 453326 | 527464 | 1.6195 | 0.5 | 4 | 0 | 24-HR | ALL | 1ST | 16102524
| 453426 | 527464 | 1.6562 | 2.24 | 3 | 0 | 24-HR | ALL | 1ST | 16102524
| 453526 | 527464 | 1.6881 | 2.2 | 5 | 0 | 24-HR | ALL | 1ST | 16102524
| 453626 | 527464 | 1.7189 | 3.44 | 3.44 | 0 | 24-HR | ALL | 1ST | 16102524
| 453726 | 527464 | 1.7409 | 0.24 | 0.24 | 0 | 24-HR | ALL | 1ST | 16102524
| 453826 | 527464 | 1.7635 | 0 | 0 | 0 | 24-HR | ALL | 1ST | 16102524
| 453926 | 527464 | 1.783 | 0 | 0 | 0 | 24-HR | ALL | 1ST | 16102524
| 454026 | 527464 | 1.7991 | 0 | 0 | 0 | 24-HR | ALL | 1ST | 16102524
| 454126 | 527464 | 1.8115 | 0 | 0 | 0 | 24-HR | ALL | 1ST | 16102524
| 455426 | 527464 | 2.9201 | 0.08 | 0.08 | 0 | 24-HR | ALL | 1ST | 16122024
| 455526 | 527464 | 3.0527 | 1.57 | 4 | 0 | 24-HR | ALL | 1ST | 16122024
| 455626 | 527464 | 3.1442 | 0 | 4 | 0 | 24-HR | ALL | 1ST | 16122024
| 455726 | 527464 | 3.232 | 0 | 4 | 0 | 24-HR | ALL | 1ST | 16122024
| 455826 | 527464 | 3.3033 | 0 | 5 | 0 | 24-HR | ALL | 1ST | 16122024
| 455926 | 527464 | 3.3582 | 0 | 0 | 0 | 24-HR | ALL | 1ST | 16122024
| 456026 | 527464 | 3.3971 | 0 | 0 | 0 | 24-HR | ALL | 1ST | 16122024
| 456126 | 527464 | 3.42 | 0 | 0 | 0 | 24-HR | ALL | 1ST | 16122024
| 456726 | 527464 | 3.2104 | 0 | 0 | 0 | 24-HR | ALL | 1ST | 16122024
| 456826 | 527464 | 3.1141 | 0 | 0 | 0 | 24-HR | ALL | 1ST | 16122024
| 452926 | 527564 | 1.4713 | 2.97 | 2.97 | 0 | 24-HR | ALL | 1ST | 16102524
| 453026 | 527564 | 1.5106 | 1.65 | 1.65 | 0 | 24-HR | ALL | 1ST | 16102524
| 453126 | 527564 | 1.5496 | 1.54 | 6 | 0 | 24-HR | ALL | 1ST | 16102524
| 453226 | 527564 | 1.5856 | 0.46 | 5 | 0 | 24-HR | ALL | 1ST | 16102524
| 453326 | 527564 | 1.6219 | 1.35 | 1.35 | 0 | 24-HR | ALL | 1ST | 16102524
| 453426 | 527564 | 1.6548 | 1.41 | 1.41 | 0 | 24-HR | ALL | 1ST | 16102524
| 453526 | 527564 | 1.6845 | 1 | 1 | 0 | 24-HR | ALL | 1ST | 16102524
| 453626 | 527564 | 1.716 | 4.1 | 4.1 | 0 | 24-HR | ALL | 1ST | 16102524
| 453726 | 527564 | 1.735 | 0 | 0 | 0 | 24-HR | ALL | 1ST | 16102524
| 453826 | 527564 | 1.7562 | 0 | 0 | 0 | 24-HR | ALL | 1ST | 16102524
| 453926 | 527564 | 1.7741 | 0 | 0 | 0 | 24-HR | ALL | 1ST | 16102524
| 454026 | 527564 | 1.7885 | 0 | 0 | 0 | 24-HR | ALL | 1ST | 16102524
| 455526 | 527564 | 3.0523 | 4.39 | 4.39 | 0 | 24-HR | ALL | 1ST | 16122024
| 455626 | 527564 | 3.1163 | 0 | 5 | 0 | 24-HR | ALL | 1ST | 16122024
| 455726 | 527564 | 3.1998 | 0 | 4 | 0 | 24-HR | ALL | 1ST | 16122024
| 455826 | 527564 | 3.2674 | 0 | 0 | 0 | 24-HR | ALL | 1ST | 16122024
| 455926 | 527564 | 3.3194 | 0 | 0 | 0 | 24-HR | ALL | 1ST | 16122024
| 456526 | 527564 | 3.3075 | 0 | 0 | 0 | 24-HR | ALL | 1ST | 16122024
| 456626 | 527564 | 3.2489 | 0 | 0 | 0 | 24-HR | ALL | 1ST | 16122024
| 456726 | 527564 | 3.1731 | 0 | 0 | 0 | 24-HR | ALL | 1ST | 16122024
| 452726 | 527664 | 1.3935 | 1.12 | 4 | 0 | 24-HR | ALL | 1ST | 16102524
| 452826 | 527664 | 1.4361 | 1.91 | 6 | 0 | 24-HR | ALL | 1ST | 16102524
| 452926 | 527664 | 1.477 | 2.12 | 7 | 0 | 24-HR | ALL | 1ST | 16102524
| 453026 | 527664 | 1.5151 | 1 | 1 | 0 | 24-HR | ALL | 1ST | 16102524
| 453126 | 527664 | 1.553 | 1.3 | 1.3 | 0 | 24-HR | ALL | 1ST | 16102524
| 453226 | 527664 | 1.5882 | 0.85 | 0.85 | 0 | 24-HR | ALL | 1ST | 16102524
| 453326 | 527664 | 1.622 | 1.08 | 1.08 | 0 | 24-HR | ALL | 1ST | 16102524
| 453426 | 527664 | 1.6559 | 3.27 | 3.27 | 0 | 24-HR | ALL | 1ST | 16102524
| 453526 | 527664 | 1.6817 | 1.03 | 1.03 | 0 | 24-HR | ALL | 1ST | 16102524
| 453626 | 527664 | 1.7113 | 4 | 4 | 0 | 24-HR | ALL | 1ST | 16102524
| 453726 | 527664 | 1.7288 | 0 | 0 | 0 | 24-HR | ALL | 1ST | 16102524
| 453826 | 527664 | 1.7483 | 0 | 0 | 0 | 24-HR | ALL | 1ST | 16102524
| 453926 | 527664 | 1.7646 | 0 | 0 | 0 | 24-HR | ALL | 1ST | 16102524
| 454026 | 527664 | 1.7775 | 0 | 0 | 0 | 24-HR | ALL | 1ST | 16102524
| 455526 | 527664 | 3.0307 | 4.7 | 4.7 | 0 | 24-HR | ALL | 1ST | 16122024
| 455626 | 527664 | 3.0882 | 0 | 0 | 0 | 24-HR | ALL | 1ST | 16122024
| 455726 | 527664 | 3.1676 | 0 | 0 | 0 | 24-HR | ALL | 1ST | 16122024
| 455826 | 527664 | 3.2318 | 0 | 0 | 0 | 24-HR | ALL | 1ST | 16122024
| 456426 | 527664 | 3.3068 | 0 | 0 | 0 | 24-HR | ALL | 1ST | 16122024
| 456526 | 527664 | 3.2663 | 0 | 0 | 0 | 24-HR | ALL | 1ST | 16122024
| 456626 | 527664 | 3.2096 | 0 | 0 | 0 | 24-HR | ALL | 1ST | 16122024
| 452526 | 527764 | 1.3182 | 1.15 | 2 | 0 | 24-HR | ALL | 1ST | 16102524
| 452626 | 527764 | 1.3603 | 0.99 | 2 | 0 | 24-HR | ALL | 1ST | 16102524
| 452726 | 527764 | 1.4029 | 2 | 4 | 0 | 24-HR | ALL | 1ST | 16102524
| 452826 | 527764 | 1.4438 | 2.3 | 3 | 0 | 24-HR | ALL | 1ST | 16102524
| 452926 | 527764 | 1.4825 | 1.73 | 3 | 0 | 24-HR | ALL | 1ST | 16102524
| 453026 | 527764 | 1.5188 | 0.36 | 2 | 0 | 24-HR | ALL | 1ST | 16102524
| 453126 | 527764 | 1.5562 | 1.52 | 1.52 | 0 | 24-HR | ALL | 1ST | 16102524
| 453226 | 527764 | 1.5897 | 1 | 1 | 0 | 24-HR | ALL | 1ST | 16102524
| 453326 | 527764 | 1.6214 | 0.79 | 0.79 | 0 | 24-HR | ALL | 1ST | 16102524
| 453426 | 527764 | 1.6535 | 2.84 | 2.84 | 0 | 24-HR | ALL | 1ST | 16102524
| 453526 | 527764 | 1.6819 | 3.97 | 3.97 | 0 | 24-HR | ALL | 1ST | 16102524
| 453626 | 527764 | 1.7051 | 3.28 | 3.28 | 0 | 24-HR | ALL | 1ST | 16102524
| 453726 | 527764 | 1.722 | 0 | 0 | 0 | 24-HR | ALL | 1ST | 16102524
| 453826 | 527764 | 1.7399 | 0 | 0 | 0 | 24-HR | ALL | 1ST | 16102524
| 453926 | 527764 | 1.7547 | 0 | 0 | 0 | 24-HR | ALL | 1ST | 16102524
| 454026 | 527764 | 1.7661 | 0 | 0 | 0 | 24-HR | ALL | 1ST | 16102524
| 455526 | 527764 | 3.0135 | 5.63 | 5.63 | 0 | 24-HR | ALL | 1ST | 16122024
| 455626 | 527764 | 3.0599 | 0 | 0 | 0 | 24-HR | ALL | 1ST | 16122024
| 455726 | 527764 | 3.1355 | 0 | 0 | 0 | 24-HR | ALL | 1ST | 16122024
| 456126 | 527764 | 3.2943 | 0 | 0 | 0 | 24-HR | ALL | 1ST | 16122024
| 456226 | 527764 | 3.2989 | 0 | 0 | 0 | 24-HR | ALL | 1ST | 16122024
| 456426 | 527764 | 3.2652 | 0 | 0 | 0 | 24-HR | ALL | 1ST | 16122024
| 456526 | 527764 | 3.226 | 0 | 0 | 0 | 24-HR | ALL | 1ST | 16122024
| 452426 | 527864 | 1.2888 | 3.71 | 3.71 | 0 | 24-HR | ALL | 1ST | 16102524
| 452526 | 527864 | 1.3296 | 2.7 | 2.7 | 0 | 24-HR | ALL | 1ST | 16102524
| 452626 | 527864 | 1.3696 | 1.46 | 1.46 | 0 | 24-HR | ALL | 1ST | 16102524
| 452726 | 527864 | 1.4088 | 0.36 | 0.36 | 0 | 24-HR | ALL | 1ST | 16102524
| 452826 | 527864 | 1.4491 | 1.32 | 1.32 | 0 | 24-HR | ALL | 1ST | 16102524
| 452926 | 527864 | 1.4862 | 0.52 | 3 | 0 | 24-HR | ALL | 1ST | 16102524
| 453026 | 527864 | 1.5228 | 0.71 | 0.71 | 0 | 24-HR | ALL | 1ST | 16102524
| 453126 | 527864 | 1.5579 | 1.14 | 1.14 | 0 | 24-HR | ALL | 1ST | 16102524
| 453226 | 527864 | 1.5892 | 0.02 | 0.02 | 0 | 24-HR | ALL | 1ST | 16102524
| 453326 | 527864 | 1.6214 | 1.54 | 1.54 | 0 | 24-HR | ALL | 1ST | 16102524
| 453426 | 527864 | 1.6514 | 3.17 | 3.17 | 0 | 24-HR | ALL | 1ST | 16102524
| 453526 | 527864 | 1.6764 | 2.97 | 2.97 | 0 | 24-HR | ALL | 1ST | 16102524
| 453626 | 527864 | 1.6976 | 1.93 | 4 | 0 | 24-HR | ALL | 1ST | 16102524
| 453726 | 527864 | 1.7147 | 0 | 0 | 0 | 24-HR | ALL | 1ST | 16102524
| 453826 | 527864 | 1.7311 | 0 | 0 | 0 | 24-HR | ALL | 1ST | 16102524
| 453926 | 527864 | 1.7444 | 0 | 0 | 0 | 24-HR | ALL | 1ST | 16102524
| 454026 | 527864 | 1.7544 | 0 | 0 | 0 | 24-HR | ALL | 1ST | 16102524
| 455526 | 527864 | 2.9801 | 4.56 | 4.56 | 0 | 24-HR | ALL | 1ST | 16122024
| 455626 | 527864 | 3.0397 | 1.06 | 1.06 | 0 | 24-HR | ALL | 1ST | 16122024
| 455726 | 527864 | 3.1034 | 0 | 0 | 0 | 24-HR | ALL | 1ST | 16122024
| 456126 | 527864 | 3.2537 | 0 | 0 | 0 | 24-HR | ALL | 1ST | 16122024
| 456226 | 527864 | 3.2578 | 0 | 0 | 0 | 24-HR | ALL | 1ST | 16122024
| 456326 | 527864 | 3.2481 | 0 | 0 | 0 | 24-HR | ALL | 1ST | 16122024
| 452426 | 527964 | 1.2987 | 3.4 | 3.4 | 0 | 24-HR | ALL | 1ST | 16102524
| 452526 | 527964 | 1.3391 | 2.96 | 2.96 | 0 | 24-HR | ALL | 1ST | 16102524
| 452626 | 527964 | 1.3802 | 3.87 | 3.87 | 0 | 24-HR | ALL | 1ST | 16102524
| 452726 | 527964 | 1.4165 | 1.08 | 1.08 | 0 | 24-HR | ALL | 1ST | 16102524
| 452826 | 527964 | 1.4524 | -0.88 | 3 | 0 | 24-HR | ALL | 1ST | 16102524
| 452926 | 527964 | 1.4921 | 2 | 2 | 0 | 24-HR | ALL | 1ST | 16102524
| 453026 | 527964 | 1.5249 | 0 | 0 | 0 | 24-HR | ALL | 1ST | 16102524
| 453126 | 527964 | 1.558 | 0 | 0 | 0 | 24-HR | ALL | 1ST | 16102524
| 453226 | 527964 | 1.5891 | 0.03 | 0.03 | 0 | 24-HR | ALL | 1ST | 16102524
| 453326 | 527964 | 1.6215 | 3 | 3 | 0 | 24-HR | ALL | 1ST | 16102524
| 453426 | 527964 | 1.6459 | 1.34 | 3 | 0 | 24-HR | ALL | 1ST | 16102524
| 453526 | 527964 | 1.6716 | 2.91 | 4 | 0 | 24-HR | ALL | 1ST | 16102524
| 453626 | 527964 | 1.6924 | 2.83 | 2.83 | 0 | 24-HR | ALL | 1ST | 16102524
| 453726 | 527964 | 1.7068 | 0 | 0 | 0 | 24-HR | ALL | 1ST | 16102524
| 453826 | 527964 | 1.7218 | 0 | 0 | 0 | 24-HR | ALL | 1ST | 16102524
| 453926 | 527964 | 1.7336 | 0 | 0 | 0 | 24-HR | ALL | 1ST | 16102524
| 454026 | 527964 | 1.7423 | 0 | 0 | 0 | 24-HR | ALL | 1ST | 16102524
| 455526 | 527964 | 2.9537 | 4.39 | 6 | 0 | 24-HR | ALL | 1ST | 16122024
| 455626 | 527964 | 3.0235 | 2.7 | 2.7 | 0 | 24-HR | ALL | 1ST | 16122024
| 455726 | 527964 | 3.0716 | 0 | 0 | 0 | 24-HR | ALL | 1ST | 16122024
| 455826 | 527964 | 3.1267 | 0 | 0 | 0 | 24-HR | ALL | 1ST | 16122024
| 455926 | 527964 | 3.1686 | 0 | 0 | 0 | 24-HR | ALL | 1ST | 16122024
| 456126 | 527964 | 3.2139 | 0 | 0 | 0 | 24-HR | ALL | 1ST | 16122024
| 456226 | 527964 | 3.2173 | 0 | 0 | 0 | 24-HR | ALL | 1ST | 16122024
| 452426 | 528064 | 1.3099 | 5.15 | 5.15 | 0 | 24-HR | ALL | 1ST | 16102524
| 452526 | 528064 | 1.3489 | 4.24 | 4.24 | 0 | 24-HR | ALL | 1ST | 16102524
| 452626 | 528064 | 1.3857 | 2 | 2 | 0 | 24-HR | ALL | 1ST | 16102524
| 452726 | 528064 | 1.4227 | 1.13 | 1.13 | 0 | 24-HR | ALL | 1ST | 16102524
| 452826 | 528064 | 1.4593 | 1 | 2 | 0 | 24-HR | ALL | 1ST | 16102524
| 452926 | 528064 | 1.4937 | 0.24 | 0.24 | 0 | 24-HR | ALL | 1ST | 16102524
| 453026 | 528064 | 1.5294 | 2.14 | 2.14 | 0 | 24-HR | ALL | 1ST | 16102524
| 453126 | 528064 | 1.5608 | 1.79 | 1.79 | 0 | 24-HR | ALL | 1ST | 16102524
| 453226 | 528064 | 1.5897 | 1.21 | 1.21 | 0 | 24-HR | ALL | 1ST | 16102524
| 453326 | 528064 | 1.6187 | 2.65 | 2.65 | 0 | 24-HR | ALL | 1ST | 16102524
| 453426 | 528064 | 1.6431 | 2.21 | 3 | 0 | 24-HR | ALL | 1ST | 16102524
| 453526 | 528064 | 1.6679 | 4.23 | 4.23 | 0 | 24-HR | ALL | 1ST | 16102524
| 453626 | 528064 | 1.6857 | 2.91 | 2.91 | 0 | 24-HR | ALL | 1ST | 16102524
| 453726 | 528064 | 1.6985 | 0 | 0 | 0 | 24-HR | ALL | 1ST | 16102524
| 453826 | 528064 | 1.7121 | 0 | 0 | 0 | 24-HR | ALL | 1ST | 16102524
| 453926 | 528064 | 1.7226 | 0 | 0 | 0 | 24-HR | ALL | 1ST | 16102524
| 454026 | 528064 | 1.73 | 0 | 0 | 0 | 24-HR | ALL | 1ST | 16102524
| 455526 | 528064 | 2.9093 | 1.79 | 7 | 0 | 24-HR | ALL | 1ST | 16122024
| 455626 | 528064 | 2.9875 | 1.74 | 1.74 | 0 | 24-HR | ALL | 1ST | 16122024
| 455726 | 528064 | 3.0399 | 0 | 0 | 0 | 24-HR | ALL | 1ST | 16122024
| 455826 | 528064 | 3.0923 | 0 | 0 | 0 | 24-HR | ALL | 1ST | 16122024
| 455926 | 528064 | 3.1321 | 0 | 0 | 0 | 24-HR | ALL | 1ST | 16122024
| 456026 | 528064 | 3.1595 | 0 | 0 | 0 | 24-HR | ALL | 1ST | 16122024
| 452426 | 528164 | 1.3176 | 4 | 4 | 0 | 24-HR | ALL | 1ST | 16102524
| 452526 | 528164 | 1.3549 | 2.46 | 2.46 | 0 | 24-HR | ALL | 1ST | 16102524
| 452626 | 528164 | 1.3907 | 0.47 | 4 | 0 | 24-HR | ALL | 1ST | 16102524
| 452726 | 528164 | 1.4289 | 1.82 | 1.82 | 0 | 24-HR | ALL | 1ST | 16102524
| 452826 | 528164 | 1.4649 | 2.3 | 2.3 | 0 | 24-HR | ALL | 1ST | 16102524
| 452926 | 528164 | 1.4974 | 1 | 1 | 0 | 24-HR | ALL | 1ST | 16102524
| 453026 | 528164 | 1.528 | -0.35 | -0.35 | 0 | 24-HR | ALL | 1ST | 16102524
| 453126 | 528164 | 1.561 | 2 | 2 | 0 | 24-HR | ALL | 1ST | 16102524
| 453226 | 528164 | 1.5892 | 2.02 | 2.02 | 0 | 24-HR | ALL | 1ST | 16102524
| 453326 | 528164 | 1.6155 | 2.36 | 2.36 | 0 | 24-HR | ALL | 1ST | 16102524
| 453426 | 528164 | 1.6431 | 5.77 | 5.77 | 0 | 24-HR | ALL | 1ST | 16102524
| 453526 | 528164 | 1.6647 | 6.43 | 6.43 | 0 | 24-HR | ALL | 1ST | 16102524
| 453626 | 528164 | 1.6833 | 6.83 | 6.83 | 0 | 24-HR | ALL | 1ST | 16102524
| 453726 | 528164 | 1.6934 | 2.85 | 2.85 | 0 | 24-HR | ALL | 1ST | 16102524
| 453826 | 528164 | 1.7027 | 0.54 | 0.54 | 0 | 24-HR | ALL | 1ST | 16102524
| 453926 | 528164 | 1.7112 | 0 | 0 | 0 | 24-HR | ALL | 1ST | 16102524
| 454026 | 528164 | 1.7201 | 2.07 | 2.07 | 0 | 24-HR | ALL | 1ST | 16102524
| 454126 | 528164 | 1.7214 | 0.53 | 0.53 | 0 | 24-HR | ALL | 1ST | 16102524
| 454226 | 528164 | 1.7209 | 0 | 0 | 0 | 24-HR | ALL | 1ST | 16102524
| 455526 | 528164 | 2.8785 | 1 | 7 | 0 | 24-HR | ALL | 1ST | 16122024
| 455626 | 528164 | 2.9756 | 4.03 | 4.03 | 0 | 24-HR | ALL | 1ST | 16122024
| 455726 | 528164 | 3.0084 | 0 | 0 | 0 | 24-HR | ALL | 1ST | 16122024
| 455826 | 528164 | 3.0583 | 0 | 0 | 0 | 24-HR | ALL | 1ST | 16122024
| 455926 | 528164 | 3.0961 | 0 | 0 | 0 | 24-HR | ALL | 1ST | 16122024
| 456026 | 528164 | 3.122 | 0 | 0 | 0 | 24-HR | ALL | 1ST | 16122024
| 452426 | 528264 | 1.3239 | 2.12 | 6 | 0 | 24-HR | ALL | 1ST | 16102524
| 452526 | 528264 | 1.3598 | 0.3 | 6 | 0 | 24-HR | ALL | 1ST | 16102524
| 452626 | 528264 | 1.3972 | 0.97 | 0.97 | 0 | 24-HR | ALL | 1ST | 16102524
| 452726 | 528264 | 1.4336 | 1.8 | 1.8 | 0 | 24-HR | ALL | 1ST | 16102524
| 452826 | 528264 | 1.4669 | 0.95 | 0.95 | 0 | 24-HR | ALL | 1ST | 16102524
| 452926 | 528264 | 1.4995 | 1 | 1 | 0 | 24-HR | ALL | 1ST | 16102524
| 453026 | 528264 | 1.5309 | 1.52 | 1.52 | 0 | 24-HR | ALL | 1ST | 16102524
| 453126 | 528264 | 1.5581 | 0.09 | 2 | 0 | 24-HR | ALL | 1ST | 16102524
| 453226 | 528264 | 1.5908 | 5.15 | 5.15 | 0 | 24-HR | ALL | 1ST | 16102524
| 453326 | 528264 | 1.6147 | 4.64 | 4.64 | 0 | 24-HR | ALL | 1ST | 16102524
| 453426 | 528264 | 1.6326 | 1.3 | 4 | 0 | 24-HR | ALL | 1ST | 16102524
| 453526 | 528264 | 1.654 | 3.03 | 3.03 | 0 | 24-HR | ALL | 1ST | 16102524
| 453626 | 528264 | 1.674 | 5.68 | 5.68 | 0 | 24-HR | ALL | 1ST | 16102524
| 453726 | 528264 | 1.6881 | 5.88 | 5.88 | 0 | 24-HR | ALL | 1ST | 16102524
| 453826 | 528264 | 1.6979 | 4.91 | 4.91 | 0 | 24-HR | ALL | 1ST | 16102524
| 453926 | 528264 | 1.7042 | 3.59 | 3.59 | 0 | 24-HR | ALL | 1ST | 16102524
| 454026 | 528264 | 1.7089 | 3.27 | 3.27 | 0 | 24-HR | ALL | 1ST | 16102524
| 454126 | 528264 | 1.7094 | 2 | 2 | 0 | 24-HR | ALL | 1ST | 16102524
| 454226 | 528264 | 1.7061 | 0 | 0 | 0 | 24-HR | ALL | 1ST | 16102524
| 454326 | 528264 | 1.7026 | 0 | 0 | 0 | 24-HR | ALL | 1ST | 16102524
| 455726 | 528264 | 2.9771 | 0 | 0 | 0 | 24-HR | ALL | 1ST | 16122024
| 452426 | 528364 | 1.3312 | 1.85 | 4 | 0 | 24-HR | ALL | 1ST | 16102524
| 452526 | 528364 | 1.3669 | 1 | 3 | 0 | 24-HR | ALL | 1ST | 16102524
| 452626 | 528364 | 1.4024 | 0.97 | 0.97 | 0 | 24-HR | ALL | 1ST | 16102524
| 452726 | 528364 | 1.4364 | 0.58 | 3 | 0 | 24-HR | ALL | 1ST | 16102524
| 452826 | 528364 | 1.4697 | 1 | 2 | 0 | 24-HR | ALL | 1ST | 16102524
| 452926 | 528364 | 1.4988 | -0.98 | 1 | 0 | 24-HR | ALL | 1ST | 16102524
| 453026 | 528364 | 1.5292 | -0.13 | -0.13 | 0 | 24-HR | ALL | 1ST | 16102524
| 453126 | 528364 | 1.5598 | 2.61 | 2.61 | 0 | 24-HR | ALL | 1ST | 16102524
| 453226 | 528364 | 1.5833 | 1.04 | 2 | 0 | 24-HR | ALL | 1ST | 16102524
| 453326 | 528364 | 1.6074 | 2 | 2 | 0 | 24-HR | ALL | 1ST | 16102524
| 453426 | 528364 | 1.63 | 3.66 | 7 | 0 | 24-HR | ALL | 1ST | 16102524
| 453526 | 528364 | 1.6484 | 4 | 7 | 0 | 24-HR | ALL | 1ST | 16102524
| 453626 | 528364 | 1.6641 | 4.36 | 7 | 0 | 24-HR | ALL | 1ST | 16102524
| 453726 | 528364 | 1.6777 | 5.18 | 5.18 | 0 | 24-HR | ALL | 1ST | 16102524
| 453826 | 528364 | 1.6846 | 3 | 3 | 0 | 24-HR | ALL | 1ST | 16102524
| 453926 | 528364 | 1.6877 | 0 | 0 | 0 | 24-HR | ALL | 1ST | 16102524
| 454026 | 528364 | 1.6917 | 0 | 3 | 0 | 24-HR | ALL | 1ST | 16102524
| 454126 | 528364 | 1.6959 | 2.34 | 2.34 | 0 | 24-HR | ALL | 1ST | 16102524
| 454226 | 528364 | 1.6929 | 1.29 | 1.29 | 0 | 24-HR | ALL | 1ST | 16102524
| 454326 | 528364 | 1.687 | 0 | 0 | 0 | 24-HR | ALL | 1ST | 16102524
| 454426 | 528364 | 1.68 | 0 | 0 | 0 | 24-HR | ALL | 1ST | 16102524
| 454526 | 528364 | 1.6706 | 0 | 0 | 0 | 24-HR | ALL | 1ST | 16102524
| 454626 | 528364 | 1.7497 | 0 | 0 | 0 | 24-HR | ALL | 1ST | 16122024
| 452426 | 528464 | 1.3384 | 2.29 | 2.29 | 0 | 24-HR | ALL | 1ST | 16102524
| 452526 | 528464 | 1.374 | 2.32 | 2.32 | 0 | 24-HR | ALL | 1ST | 16102524
| 452626 | 528464 | 1.407 | 0.97 | 0.97 | 0 | 24-HR | ALL | 1ST | 16102524
| 452726 | 528464 | 1.4387 | -0.44 | 3 | 0 | 24-HR | ALL | 1ST | 16102524
| 452826 | 528464 | 1.4733 | 2.38 | 2.38 | 0 | 24-HR | ALL | 1ST | 16102524
| 452926 | 528464 | 1.5035 | 2.52 | 2.52 | 0 | 24-HR | ALL | 1ST | 16102524
| 453026 | 528464 | 1.5316 | 2.45 | 2.45 | 0 | 24-HR | ALL | 1ST | 16102524
| 453126 | 528464 | 1.5576 | 2.3 | 2.3 | 0 | 24-HR | ALL | 1ST | 16102524
| 453226 | 528464 | 1.5823 | 3 | 7 | 0 | 24-HR | ALL | 1ST | 16102524
| 453326 | 528464 | 1.6052 | 4.03 | 4.03 | 0 | 24-HR | ALL | 1ST | 16102524
| 453426 | 528464 | 1.6255 | 4.86 | 4.86 | 0 | 24-HR | ALL | 1ST | 16102524
| 453526 | 528464 | 1.641 | 3.97 | 3.97 | 0 | 24-HR | ALL | 1ST | 16102524
| 453626 | 528464 | 1.654 | 3.18 | 6 | 0 | 24-HR | ALL | 1ST | 16102524
| 453726 | 528464 | 1.6651 | 3 | 6 | 0 | 24-HR | ALL | 1ST | 16102524
| 453826 | 528464 | 1.6715 | 1.33 | 6 | 0 | 24-HR | ALL | 1ST | 16102524
| 453926 | 528464 | 1.6756 | 0 | 5 | 0 | 24-HR | ALL | 1ST | 16102524
| 454026 | 528464 | 1.6785 | 0 | 4 | 0 | 24-HR | ALL | 1ST | 16102524
| 454126 | 528464 | 1.6788 | 0 | 3 | 0 | 24-HR | ALL | 1ST | 16102524
| 454226 | 528464 | 1.6763 | 0 | 0 | 0 | 24-HR | ALL | 1ST | 16102524
| 454326 | 528464 | 1.6713 | 0 | 0 | 0 | 24-HR | ALL | 1ST | 16102524
| 454426 | 528464 | 1.6637 | 0 | 0 | 0 | 24-HR | ALL | 1ST | 16102524
| 454526 | 528464 | 1.6538 | 0 | 0 | 0 | 24-HR | ALL | 1ST | 16102524
| 452426 | 528564 | 1.3452 | 2.88 | 2.88 | 0 | 24-HR | ALL | 1ST | 16102524
| 452526 | 528564 | 1.3786 | 1.88 | 1.88 | 0 | 24-HR | ALL | 1ST | 16102524
| 452626 | 528564 | 1.413 | 2.88 | 2.88 | 0 | 24-HR | ALL | 1ST | 16102524
| 452726 | 528564 | 1.4437 | 1.68 | 1.68 | 0 | 24-HR | ALL | 1ST | 16102524
| 452826 | 528564 | 1.4744 | 2 | 2 | 0 | 24-HR | ALL | 1ST | 16102524
| 452926 | 528564 | 1.5064 | 4.88 | 4.88 | 0 | 24-HR | ALL | 1ST | 16102524
| 453026 | 528564 | 1.5312 | 3.08 | 3.08 | 0 | 24-HR | ALL | 1ST | 16102524
| 453126 | 528564 | 1.5518 | -0.54 | 4 | 0 | 24-HR | ALL | 1ST | 16102524
| 453226 | 528564 | 1.5786 | 3.03 | 3.03 | 0 | 24-HR | ALL | 1ST | 16102524
| 453326 | 528564 | 1.6036 | 6.92 | 6.92 | 0 | 24-HR | ALL | 1ST | 16102524
| 453426 | 528564 | 1.6204 | 6.04 | 6.04 | 0 | 24-HR | ALL | 1ST | 16102524
| 453526 | 528564 | 1.6287 | 0.24 | 4 | 0 | 24-HR | ALL | 1ST | 16102524
| 453626 | 528564 | 1.6411 | 0 | 6 | 0 | 24-HR | ALL | 1ST | 16102524
| 453726 | 528564 | 1.6513 | 0.09 | 7 | 0 | 24-HR | ALL | 1ST | 16102524
| 453826 | 528564 | 1.6586 | 0 | 6 | 0 | 24-HR | ALL | 1ST | 16102524
| 453926 | 528564 | 1.6632 | 0 | 3 | 0 | 24-HR | ALL | 1ST | 16102524
| 454026 | 528564 | 1.6652 | 0 | 3 | 0 | 24-HR | ALL | 1ST | 16102524
| 454126 | 528564 | 1.6646 | 0 | 3 | 0 | 24-HR | ALL | 1ST | 16102524
| 452426 | 528664 | 1.3503 | 2.5 | 2.5 | 0 | 24-HR | ALL | 1ST | 16102524
| 452526 | 528664 | 1.384 | 2.79 | 2.79 | 0 | 24-HR | ALL | 1ST | 16102524
| 452626 | 528664 | 1.4183 | 4.79 | 4.79 | 0 | 24-HR | ALL | 1ST | 16102524
| 452726 | 528664 | 1.4474 | 3.22 | 3.22 | 0 | 24-HR | ALL | 1ST | 16102524
| 452826 | 528664 | 1.4748 | 1.52 | 1.52 | 0 | 24-HR | ALL | 1ST | 16102524
| 452926 | 528664 | 1.5048 | 3.81 | 3.81 | 0 | 24-HR | ALL | 1ST | 16102524
| 453026 | 528664 | 1.529 | 2.64 | 2.64 | 0 | 24-HR | ALL | 1ST | 16102524
| 453126 | 528664 | 1.5534 | 3.36 | 3.36 | 0 | 24-HR | ALL | 1ST | 16102524
| 453226 | 528664 | 1.5757 | 4.24 | 4.24 | 0 | 24-HR | ALL | 1ST | 16102524
| 453326 | 528664 | 1.5947 | 4.19 | 4.19 | 0 | 24-HR | ALL | 1ST | 16102524
| 453426 | 528664 | 1.6063 | 0 | 6 | 0 | 24-HR | ALL | 1ST | 16102524
| 453526 | 528664 | 1.6204 | 0 | 5 | 0 | 24-HR | ALL | 1ST | 16102524
| 453626 | 528664 | 1.6319 | 0 | 5 | 0 | 24-HR | ALL | 1ST | 16102524
| 453726 | 528664 | 1.6408 | 0 | 3 | 0 | 24-HR | ALL | 1ST | 16102524
| 453826 | 528664 | 1.6471 | 0 | 3 | 0 | 24-HR | ALL | 1ST | 16102524
| 453926 | 528664 | 1.6508 | 0 | 0 | 0 | 24-HR | ALL | 1ST | 16102524
| 454026 | 528664 | 1.6518 | 0 | 0 | 0 | 24-HR | ALL | 1ST | 16102524
| 452426 | 528764 | 1.356 | 3.26 | 3.26 | 0 | 24-HR | ALL | 1ST | 16102524
| 452526 | 528764 | 1.3862 | 1.14 | 1.14 | 0 | 24-HR | ALL | 1ST | 16102524
| 452626 | 528764 | 1.4181 | 2 | 2 | 0 | 24-HR | ALL | 1ST | 16102524
| 452726 | 528764 | 1.4487 | 3 | 3 | 0 | 24-HR | ALL | 1ST | 16102524
| 452826 | 528764 | 1.4775 | 3.68 | 3.68 | 0 | 24-HR | ALL | 1ST | 16102524
| 452926 | 528764 | 1.5019 | 2.04 | 5 | 0 | 24-HR | ALL | 1ST | 16102524
| 453026 | 528764 | 1.5271 | 2.89 | 2.89 | 0 | 24-HR | ALL | 1ST | 16102524
| 453126 | 528764 | 1.5503 | 3.7 | 3.7 | 0 | 24-HR | ALL | 1ST | 16102524
| 453226 | 528764 | 1.5736 | 6.43 | 6.43 | 0 | 24-HR | ALL | 1ST | 16102524
| 453326 | 528764 | 1.5837 | 0 | 7 | 0 | 24-HR | ALL | 1ST | 16102524
| 453426 | 528764 | 1.5991 | 0 | 7 | 0 | 24-HR | ALL | 1ST | 16102524
| 453526 | 528764 | 1.6119 | 0 | 6 | 0 | 24-HR | ALL | 1ST | 16102524
| 453626 | 528764 | 1.6223 | 0 | 0 | 0 | 24-HR | ALL | 1ST | 16102524
| 453726 | 528764 | 1.6301 | 0 | 0 | 0 | 24-HR | ALL | 1ST | 16102524
| 453826 | 528764 | 1.6354 | 0 | 0 | 0 | 24-HR | ALL | 1ST | 16102524
| 453926 | 528764 | 1.6381 | 0 | 0 | 0 | 24-HR | ALL | 1ST | 16102524
| 452426 | 528864 | 1.3596 | 2.52 | 2.52 | 0 | 24-HR | ALL | 1ST | 16102524
| 452526 | 528864 | 1.3899 | 1.57 | 3 | 0 | 24-HR | ALL | 1ST | 16102524
| 452626 | 528864 | 1.4204 | 2.15 | 6 | 0 | 24-HR | ALL | 1ST | 16102524
| 452726 | 528864 | 1.4507 | 4 | 4 | 0 | 24-HR | ALL | 1ST | 16102524
| 452826 | 528864 | 1.478 | 4.39 | 4.39 | 0 | 24-HR | ALL | 1ST | 16102524
| 452926 | 528864 | 1.5012 | 2.82 | 5 | 0 | 24-HR | ALL | 1ST | 16102524
| 453026 | 528864 | 1.5269 | 5.08 | 5.08 | 0 | 24-HR | ALL | 1ST | 16102524
| 453126 | 528864 | 1.5471 | 4.39 | 4.39 | 0 | 24-HR | ALL | 1ST | 16102524
| 453226 | 528864 | 1.5611 | 0.24 | 6 | 0 | 24-HR | ALL | 1ST | 16102524
| 453326 | 528864 | 1.5773 | 0 | 6 | 0 | 24-HR | ALL | 1ST | 16102524
| 453426 | 528864 | 1.5915 | 0 | 0 | 0 | 24-HR | ALL | 1ST | 16102524
| 453526 | 528864 | 1.6032 | 0 | 0 | 0 | 24-HR | ALL | 1ST | 16102524
| 453626 | 528864 | 1.6125 | 0 | 0 | 0 | 24-HR | ALL | 1ST | 16102524
| 453726 | 528864 | 1.6192 | 0 | 0 | 0 | 24-HR | ALL | 1ST | 16102524
| 453826 | 528864 | 1.6235 | 0 | 0 | 0 | 24-HR | ALL | 1ST | 16102524
| 452526 | 528964 | 1.3966 | 5.48 | 5.48 | 0 | 24-HR | ALL | 1ST | 16102524
| 452626 | 528964 | 1.4228 | 2.96 | 2.96 | 0 | 24-HR | ALL | 1ST | 16102524
| 452726 | 528964 | 1.4484 | 1.44 | 3 | 0 | 24-HR | ALL | 1ST | 16102524
| 452826 | 528964 | 1.4758 | 3.12 | 3.12 | 0 | 24-HR | ALL | 1ST | 16102524
| 452926 | 528964 | 1.5006 | 4.03 | 4.03 | 0 | 24-HR | ALL | 1ST | 16102524
| 453026 | 528964 | 1.5235 | 4.98 | 4.98 | 0 | 24-HR | ALL | 1ST | 16102524
| 453126 | 528964 | 1.5397 | 1.82 | 4 | 0 | 24-HR | ALL | 1ST | 16102524
| 453226 | 528964 | 1.5552 | 0 | 7 | 0 | 24-HR | ALL | 1ST | 16102524
| 453326 | 528964 | 1.5705 | 0 | 0 | 0 | 24-HR | ALL | 1ST | 16102524
| 453426 | 528964 | 1.5835 | 0 | 0 | 0 | 24-HR | ALL | 1ST | 16102524
| 453526 | 528964 | 1.5941 | 0 | 0 | 0 | 24-HR | ALL | 1ST | 16102524
| 453626 | 528964 | 1.6024 | 0 | 0 | 0 | 24-HR | ALL | 1ST | 16102524
| 453726 | 528964 | 1.6081 | 0 | 0 | 0 | 24-HR | ALL | 1ST | 16102524
| 452526 | 529064 | 1.3938 | 0.78 | 0.78 | 0 | 24-HR | ALL | 1ST | 16102524
| 452626 | 529064 | 1.4244 | 3.56 | 3.56 | 0 | 24-HR | ALL | 1ST | 16102524
| 452726 | 529064 | 1.4508 | 3.8 | 3.8 | 0 | 24-HR | ALL | 1ST | 16102524
| 452826 | 529064 | 1.4772 | 5.62 | 5.62 | 0 | 24-HR | ALL | 1ST | 16102524
| 452926 | 529064 | 1.4986 | 4.48 | 4.48 | 0 | 24-HR | ALL | 1ST | 16102524
| 453026 | 529064 | 1.5142 | 0 | 6 | 0 | 24-HR | ALL | 1ST | 16102524
| 453126 | 529064 | 1.5328 | 0 | 5 | 0 | 24-HR | ALL | 1ST | 16102524
| 453226 | 529064 | 1.5492 | 0 | 5 | 0 | 24-HR | ALL | 1ST | 16102524
| 453326 | 529064 | 1.5634 | 0 | 0 | 0 | 24-HR | ALL | 1ST | 16102524
| 453426 | 529064 | 1.5753 | 0 | 0 | 0 | 24-HR | ALL | 1ST | 16102524
| 453526 | 529064 | 1.5848 | 0 | 0 | 0 | 24-HR | ALL | 1ST | 16102524
| 453626 | 529064 | 1.592 | 0 | 0 | 0 | 24-HR | ALL | 1ST | 16102524
| 452526 | 529164 | 1.3984 | 3.7 | 6 | 0 | 24-HR | ALL | 1ST | 16102524
| 452626 | 529164 | 1.4283 | 6.85 | 6.85 | 0 | 24-HR | ALL | 1ST | 16102524
| 452726 | 529164 | 1.4515 | 5.08 | 5.08 | 0 | 24-HR | ALL | 1ST | 16102524
| 452826 | 529164 | 1.4725 | 3 | 3 | 0 | 24-HR | ALL | 1ST | 16102524
| 452926 | 529164 | 1.4908 | 0.12 | 5 | 0 | 24-HR | ALL | 1ST | 16102524
| 453026 | 529164 | 1.5101 | 0 | 6 | 0 | 24-HR | ALL | 1ST | 16102524
| 453126 | 529164 | 1.5275 | 0 | 3 | 0 | 24-HR | ALL | 1ST | 16102524
| 453226 | 529164 | 1.5428 | 0 | 0 | 0 | 24-HR | ALL | 1ST | 16102524
| 453326 | 529164 | 1.5559 | 0 | 0 | 0 | 24-HR | ALL | 1ST | 16102524
| 453426 | 529164 | 1.5667 | 0 | 0 | 0 | 24-HR | ALL | 1ST | 16102524
| 453526 | 529164 | 1.5753 | 0 | 0 | 0 | 24-HR | ALL | 1ST | 16102524
| 452626 | 529264 | 1.4263 | 5 | 5 | 0 | 24-HR | ALL | 1ST | 16102524
| 452726 | 529264 | 1.449 | 3.85 | 3.85 | 0 | 24-HR | ALL | 1ST | 16102524
| 452826 | 529264 | 1.467 | 0 | 6 | 0 | 24-HR | ALL | 1ST | 16102524
| 452926 | 529264 | 1.4873 | 0 | 6 | 0 | 24-HR | ALL | 1ST | 16102524
| 453026 | 529264 | 1.5056 | 0 | 6 | 0 | 24-HR | ALL | 1ST | 16102524
| 453126 | 529264 | 1.5219 | 0 | 0 | 0 | 24-HR | ALL | 1ST | 16102524
| 453226 | 529264 | 1.5361 | 0 | 0 | 0 | 24-HR | ALL | 1ST | 16102524
| 453326 | 529264 | 1.5481 | 0 | 0 | 0 | 24-HR | ALL | 1ST | 16102524
| 453426 | 529264 | 1.5579 | 0 | 0 | 0 | 24-HR | ALL | 1ST | 16102524
| 452826 | 529364 | 1.4643 | 0 | 6 | 0 | 24-HR | ALL | 1ST | 16102524
| 452926 | 529364 | 1.4834 | 0 | 0 | 0 | 24-HR | ALL | 1ST | 16102524
| 453026 | 529364 | 1.5007 | 0 | 0 | 0 | 24-HR | ALL | 1ST | 16102524
| 453126 | 529364 | 1.5159 | 0 | 0 | 0 | 24-HR | ALL | 1ST | 16102524
| 453226 | 529364 | 1.529 | 0 | 0 | 0 | 24-HR | ALL | 1ST | 16102524
| 453326 | 529364 | 1.54 | 0 | 0 | 0 | 24-HR | ALL | 1ST | 16102524
| 453026 | 529464 | 1.4954 | 0 | 0 | 0 | 24-HR | ALL | 1ST | 16102524
| 453126 | 529464 | 1.5095 | 0 | 0 | 0 | 24-HR | ALL | 1ST | 16102524
| 453226 | 529464 | 1.5217 | 0 | 0 | 0 | 24-HR | ALL | 1ST | 16102524
| 452226 | 530964 | 1.3121 | 0 | 0 | 0 | 24-HR | ALL | 1ST | 16102524
| 452326 | 530964 | 1.3263 | 0 | 0 | 0 | 24-HR | ALL | 1ST | 16102524
| 452126 | 531064 | 1.2942 | 0 | 4 | 0 | 24-HR | ALL | 1ST | 16102524
| 452226 | 531064 | 1.309 | 0 | 0 | 0 | 24-HR | ALL | 1ST | 16102524
| 452326 | 531064 | 1.3224 | 0 | 0 | 0 | 24-HR | ALL | 1ST | 16102524
| 452426 | 531064 | 1.3344 | 0 | 0 | 0 | 24-HR | ALL | 1ST | 16102524
| 452026 | 531164 | 1.2766 | 0.44 | 5 | 0 | 24-HR | ALL | 1ST | 16102524
| 452126 | 531164 | 1.2915 | 0 | 0 | 0 | 24-HR | ALL | 1ST | 16102524
| 452226 | 531164 | 1.3055 | 0 | 0 | 0 | 24-HR | ALL | 1ST | 16102524
| 452326 | 531164 | 1.3182 | 0 | 0 | 0 | 24-HR | ALL | 1ST | 16102524
| 452426 | 531164 | 1.3295 | 0 | 0 | 0 | 24-HR | ALL | 1ST | 16102524
| 452026 | 531264 | 1.2739 | 0 | 10 | 0 | 24-HR | ALL | 1ST | 16102524
| 452126 | 531264 | 1.2885 | 0 | 0 | 0 | 24-HR | ALL | 1ST | 16102524
| 452226 | 531264 | 1.3018 | 0 | 0 | 0 | 24-HR | ALL | 1ST | 16102524
| 452326 | 531264 | 1.3138 | 0 | 0 | 0 | 24-HR | ALL | 1ST | 16102524
| 451926 | 531364 | 1.2563 | 0 | 10 | 0 | 24-HR | ALL | 1ST | 16102524
| 452026 | 531364 | 1.2714 | 0 | 1 | 0 | 24-HR | ALL | 1ST | 16102524
| 452126 | 531364 | 1.2853 | 0 | 0 | 0 | 24-HR | ALL | 1ST | 16102524
| 452226 | 531364 | 1.2979 | 0 | 0 | 0 | 24-HR | ALL | 1ST | 16102524
| 451926 | 531464 | 1.2543 | 0 | 4 | 0 | 24-HR | ALL | 1ST | 16102524
| 452026 | 531464 | 1.2686 | 0 | 0 | 0 | 24-HR | ALL | 1ST | 16102524
| 452126 | 531464 | 1.2818 | 0 | 0 | 0 | 24-HR | ALL | 1ST | 16102524
| 452226 | 531464 | 1.2937 | 0 | 0 | 0 | 24-HR | ALL | 1ST | 16102524
| 451826 | 531564 | 1.237 | 0 | 10 | 0 | 24-HR | ALL | 1ST | 16102524
| 451926 | 531564 | 1.2519 | 0 | 0 | 0 | 24-HR | ALL | 1ST | 16102524
| 452026 | 531564 | 1.2656 | 0 | 0 | 0 | 24-HR | ALL | 1ST | 16102524
| 452126 | 531564 | 1.2781 | 0 | 0 | 0 | 24-HR | ALL | 1ST | 16102524
| 451826 | 531664 | 1.2351 | 0 | 5 | 0 | 24-HR | ALL | 1ST | 16102524
| 451926 | 531664 | 1.2493 | 0 | 0 | 0 | 24-HR | ALL | 1ST | 16102524
| 452026 | 531664 | 1.2623 | 0 | 0 | 0 | 24-HR | ALL | 1ST | 16102524
| 451826 | 531764 | 1.2329 | 0 | 0 | 0 | 24-HR | ALL | 1ST | 16102524
| 451926 | 531764 | 1.2464 | 0 | 0 | 0 | 24-HR | ALL | 1ST | 16102524
| 452026 | 531764 | 1.2588 | 0 | 0 | 0 | 24-HR | ALL | 1ST | 16102524
| 451726 | 531864 | 1.2165 | 0 | 0 | 0 | 24-HR | ALL | 1ST | 16102524
| 451826 | 531864 | 1.2305 | 0 | 0 | 0 | 24-HR | ALL | 1ST | 16102524
| 451926 | 531864 | 1.2433 | 0 | 0 | 0 | 24-HR | ALL | 1ST | 16102524
| 451726 | 531964 | 1.2144 | 0 | 0 | 0 | 24-HR | ALL | 1ST | 16102524
| 451826 | 531964 | 1.2278 | 0 | 0 | 0 | 24-HR | ALL | 1ST | 16102524
| 451926 | 531964 | 1.24 | 0 | 0 | 0 | 24-HR | ALL | 1ST | 16102524
| 451726 | 532064 | 1.2122 | 0 | 0 | 0 | 24-HR | ALL | 1ST | 16102524
| 451826 | 532064 | 1.2249 | 0 | 0 | 0 | 24-HR | ALL | 1ST | 16102524
| 451726 | 532164 | 1.2096 | 0 | 0 | 0 | 24-HR | ALL | 1ST | 16102524
| 451826 | 532164 | 1.2217 | 0 | 0 | 0 | 24-HR | ALL | 1ST | 16102524
| 451926 | 532764 | 1.2068 | 0.39 | 0.39 | 0 | 24-HR | ALL | 1ST | 16102524
| 451926 | 532864 | 1.2015 | 0 | 0 | 0 | 24-HR | ALL | 1ST | 16102524
| 441526 | 533364 | 0.50172 | 124.76 | 124.76 | 0 | 24-HR | ALL | 1ST | 16081724
| 452826 | 533364 | 1.174 | 0 | 0 | 0 | 24-HR | ALL | 1ST | 16102524
| 452926 | 533364 | 1.1694 | 0 | 0 | 0 | 24-HR | ALL | 1ST | 16102524
| 453026 | 533364 | 1.1641 | 0 | 0 | 0 | 24-HR | ALL | 1ST | 16102524
| 441526 | 533464 | 0.5074 | 126.55 | 126.55 | 0 | 24-HR | ALL | 1ST | 16081724
| 452726 | 533464 | 1.1765 | 8.42 | 8.42 | 0 | 24-HR | ALL | 1ST | 16102524
| 452826 | 533464 | 1.1713 | 7.03 | 7.03 | 0 | 24-HR | ALL | 1ST | 16102524
| 452926 | 533464 | 1.1609 | 0.41 | 0.41 | 0 | 24-HR | ALL | 1ST | 16102524
| 453026 | 533464 | 1.1551 | 0 | 0 | 0 | 24-HR | ALL | 1ST | 16102524
| 453226 | 533464 | 1.1421 | 0 | 0 | 0 | 24-HR | ALL | 1ST | 16102524
| 453026 | 533564 | 1.1461 | 0 | 0 | 0 | 24-HR | ALL | 1ST | 16102524
| 453126 | 533564 | 1.1398 | 0 | 0 | 0 | 24-HR | ALL | 1ST | 16102524
| 453226 | 533564 | 1.1329 | 0 | 0 | 0 | 24-HR | ALL | 1ST | 16102524
| 453326 | 533564 | 1.1371 | 0 | 0 | 0 | 24-HR | ALL | 1ST | 16092424
| 453126 | 533664 | 1.1307 | 0 | 0 | 0 | 24-HR | ALL | 1ST | 16102524
| 453226 | 533664 | 1.1237 | 0 | 0 | 0 | 24-HR | ALL | 1ST | 16102524
| 453226 | 533764 | 1.1146 | 0 | 0 | 0 | 24-HR | ALL | 1ST | 16102524
| 453326 | 533764 | 1.1402 | 0 | 0 | 0 | 24-HR | ALL | 1ST | 16092424
| 453226 | 533864 | 1.1058 | 0 | 0 | 0 | 24-HR | ALL | 1ST | 16092424
| 453326 | 533864 | 1.1411 | 0 | 0 | 0 | 24-HR | ALL | 1ST | 16092424
| 453126 | 533964 | 1.1039 | 0 | 0 | 0 | 24-HR | ALL | 1ST | 16102524
| 453226 | 533964 | 1.1078 | 0 | 0 | 0 | 24-HR | ALL | 1ST | 16092424
| 453326 | 533964 | 1.1417 | 0 | 0 | 0 | 24-HR | ALL | 1ST | 16092424
| 453026 | 534064 | 1.102 | 0 | 12 | 0 | 24-HR | ALL | 1ST | 16102524
| 453126 | 534064 | 1.0951 | 0 | 0 | 0 | 24-HR | ALL | 1ST | 16102524
| 453226 | 534064 | 1.1093 | 0 | 0 | 0 | 24-HR | ALL | 1ST | 16092424
| 452926 | 534164 | 1.0998 | 0 | 13 | 0 | 24-HR | ALL | 1ST | 16102524
| 453026 | 534164 | 1.0933 | 0 | 0 | 0 | 24-HR | ALL | 1ST | 16102524
| 453126 | 534164 | 1.0864 | 0 | 0 | 0 | 24-HR | ALL | 1ST | 16102524
| 452626 | 534264 | 1.1075 | 0 | 13 | 0 | 24-HR | ALL | 1ST | 16102524
| 452726 | 534264 | 1.1027 | 0 | 12 | 0 | 24-HR | ALL | 1ST | 16102524
| 452826 | 534264 | 1.0973 | 0 | 13 | 0 | 24-HR | ALL | 1ST | 16102524
| 452926 | 534264 | 1.0913 | 0 | 13 | 0 | 24-HR | ALL | 1ST | 16102524
| 453026 | 534264 | 1.0848 | 0 | 0 | 0 | 24-HR | ALL | 1ST | 16102524
| 453126 | 534264 | 1.0778 | 0 | 0 | 0 | 24-HR | ALL | 1ST | 16102524
| 452426 | 534364 | 1.1075 | 0 | 13 | 0 | 24-HR | ALL | 1ST | 16102524
| 452526 | 534364 | 1.1038 | 0 | 13 | 0 | 24-HR | ALL | 1ST | 16102524
| 452626 | 534364 | 1.0995 | 0 | 13 | 0 | 24-HR | ALL | 1ST | 16102524
| 452726 | 534364 | 1.0945 | 0 | 9 | 0 | 24-HR | ALL | 1ST | 16102524
| 452826 | 534364 | 1.089 | 0 | 0 | 0 | 24-HR | ALL | 1ST | 16102524
| 452926 | 534364 | 1.0829 | 0 | 0 | 0 | 24-HR | ALL | 1ST | 16102524
| 453026 | 534364 | 1.0762 | 0 | 0 | 0 | 24-HR | ALL | 1ST | 16102524
| 453126 | 534364 | 1.0794 | 0 | 0 | 0 | 24-HR | ALL | 1ST | 16092424
| 452226 | 534464 | 1.1055 | 0 | 10 | 0 | 24-HR | ALL | 1ST | 16102524
| 452326 | 534464 | 1.103 | 0 | 10 | 0 | 24-HR | ALL | 1ST | 16102524
| 452426 | 534464 | 1.0998 | 0 | 12 | 0 | 24-HR | ALL | 1ST | 16102524
| 452526 | 534464 | 1.096 | 0 | 13 | 0 | 24-HR | ALL | 1ST | 16102524
| 452626 | 534464 | 1.0915 | 0 | 12 | 0 | 24-HR | ALL | 1ST | 16102524
| 452726 | 534464 | 1.0864 | 0 | 0 | 0 | 24-HR | ALL | 1ST | 16102524
| 452826 | 534464 | 1.0807 | 0 | 0 | 0 | 24-HR | ALL | 1ST | 16102524
| 452926 | 534464 | 1.0745 | 0 | 0 | 0 | 24-HR | ALL | 1ST | 16102524
| 452026 | 534564 | 1.1015 | 0 | 12 | 0 | 24-HR | ALL | 1ST | 16102524
| 452126 | 534564 | 1.1003 | 0 | 11 | 0 | 24-HR | ALL | 1ST | 16102524
| 452226 | 534564 | 1.0983 | 0 | 10 | 0 | 24-HR | ALL | 1ST | 16102524
| 452326 | 534564 | 1.0956 | 0 | 0 | 0 | 24-HR | ALL | 1ST | 16102524
| 452426 | 534564 | 1.0922 | 0 | 0 | 0 | 24-HR | ALL | 1ST | 16102524
| 452526 | 534564 | 1.0882 | 0 | 0 | 0 | 24-HR | ALL | 1ST | 16102524
| 452626 | 534564 | 1.0835 | 0 | 0 | 0 | 24-HR | ALL | 1ST | 16102524
| 452826 | 534564 | 1.0725 | 0 | 0 | 0 | 24-HR | ALL | 1ST | 16102524
| 452926 | 534564 | 1.0662 | 0 | 0 | 0 | 24-HR | ALL | 1ST | 16102524
| 451826 | 534664 | 1.0956 | 0 | 13 | 0 | 24-HR | ALL | 1ST | 16102524
| 451926 | 534664 | 1.0956 | 0 | 13 | 0 | 24-HR | ALL | 1ST | 16102524
| 452026 | 534664 | 1.0948 | 0 | 13 | 0 | 24-HR | ALL | 1ST | 16102524
| 452126 | 534664 | 1.0933 | 0 | 11 | 0 | 24-HR | ALL | 1ST | 16102524
| 452226 | 534664 | 1.0911 | 0 | 0 | 0 | 24-HR | ALL | 1ST | 16102524
| 452326 | 534664 | 1.0882 | 0 | 0 | 0 | 24-HR | ALL | 1ST | 16102524
| 452426 | 534664 | 1.0846 | 0 | 0 | 0 | 24-HR | ALL | 1ST | 16102524
| 452526 | 534664 | 1.0804 | 0 | 0 | 0 | 24-HR | ALL | 1ST | 16102524
| 451626 | 534764 | 1.0876 | 0 | 13 | 0 | 24-HR | ALL | 1ST | 16102524
| 451726 | 534764 | 1.0889 | 0 | 13 | 0 | 24-HR | ALL | 1ST | 16102524
| 451826 | 534764 | 1.0894 | 0 | 11 | 0 | 24-HR | ALL | 1ST | 16102524
| 451926 | 534764 | 1.0891 | 0 | 12 | 0 | 24-HR | ALL | 1ST | 16102524
| 452026 | 534764 | 1.0881 | 0 | 0 | 0 | 24-HR | ALL | 1ST | 16102524
| 452126 | 534764 | 1.0864 | 0 | 0 | 0 | 24-HR | ALL | 1ST | 16102524
| 452226 | 534764 | 1.0839 | 0 | 0 | 0 | 24-HR | ALL | 1ST | 16102524
| 452426 | 534764 | 1.0771 | 0 | 0 | 0 | 24-HR | ALL | 1ST | 16102524
| 452526 | 534764 | 1.0727 | 0 | 0 | 0 | 24-HR | ALL | 1ST | 16102524
| 451426 | 534864 | 1.0777 | 0 | 18 | 0 | 24-HR | ALL | 1ST | 16102524
| 451526 | 534864 | 1.0802 | 0 | 15 | 0 | 24-HR | ALL | 1ST | 16102524
| 451626 | 534864 | 1.082 | 0 | 13 | 0 | 24-HR | ALL | 1ST | 16102524
| 451726 | 534864 | 1.083 | 0 | 9 | 0 | 24-HR | ALL | 1ST | 16102524
| 451826 | 534864 | 1.0832 | 0 | 0 | 0 | 24-HR | ALL | 1ST | 16102524
| 451926 | 534864 | 1.0826 | 0 | 0 | 0 | 24-HR | ALL | 1ST | 16102524
| 452026 | 534864 | 1.0814 | 0 | 0 | 0 | 24-HR | ALL | 1ST | 16102524
| 451226 | 534964 | 1.0659 | 0 | 18 | 0 | 24-HR | ALL | 1ST | 16102524
| 451326 | 534964 | 1.0697 | 0 | 18 | 0 | 24-HR | ALL | 1ST | 16102524
| 451426 | 534964 | 1.0727 | 0 | 18 | 0 | 24-HR | ALL | 1ST | 16102524
| 451526 | 534964 | 1.0749 | 0 | 0 | 0 | 24-HR | ALL | 1ST | 16102524
| 451626 | 534964 | 1.0763 | 0 | 0 | 0 | 24-HR | ALL | 1ST | 16102524
| 451026 | 535064 | 1.0523 | 0 | 20 | 0 | 24-HR | ALL | 1ST | 16102524
| 451126 | 535064 | 1.0573 | 0 | 20 | 0 | 24-HR | ALL | 1ST | 16102524
| 451226 | 535064 | 1.0615 | 0 | 18 | 0 | 24-HR | ALL | 1ST | 16102524
| 451326 | 535064 | 1.0649 | 0 | 18 | 0 | 24-HR | ALL | 1ST | 16102524
| 451426 | 535064 | 1.0675 | 0 | 0 | 0 | 24-HR | ALL | 1ST | 16102524
| 451526 | 535064 | 1.0694 | 0 | 0 | 0 | 24-HR | ALL | 1ST | 16102524
| 450926 | 535164 | 1.0432 | 0 | 20 | 0 | 24-HR | ALL | 1ST | 16102524
| 451026 | 535164 | 1.0485 | 0 | 20 | 0 | 24-HR | ALL | 1ST | 16102524
| 451126 | 535164 | 1.0531 | 0 | 20 | 0 | 24-HR | ALL | 1ST | 16102524
| 451226 | 535164 | 1.057 | 0 | 0 | 0 | 24-HR | ALL | 1ST | 16102524
| 451326 | 535164 | 1.06 | 0 | 0 | 0 | 24-HR | ALL | 1ST | 16102524
| 450826 | 535264 | 1.0339 | 0 | 20 | 0 | 24-HR | ALL | 1ST | 16102524
| 450926 | 535264 | 1.0396 | 0 | 18 | 0 | 24-HR | ALL | 1ST | 16102524
| 451026 | 535264 | 1.0446 | 0 | 0 | 0 | 24-HR | ALL | 1ST | 16102524
| 451126 | 535264 | 1.0488 | 0 | 0 | 0 | 24-HR | ALL | 1ST | 16102524
| 445226 | 535364 | 0.85783 | 104.36 | 104.36 | 0 | 24-HR | ALL | 1ST | 16010724
| 445326 | 535364 | 0.84915 | 105.93 | 105.93 | 0 | 24-HR | ALL | 1ST | 16010724
| 450626 | 535364 | 1.0176 | 0 | 24 | 0 | 24-HR | ALL | 1ST | 16102524
| 450726 | 535364 | 1.0244 | 0 | 24 | 0 | 24-HR | ALL | 1ST | 16102524
| 450826 | 535364 | 1.0305 | 0 | 20 | 0 | 24-HR | ALL | 1ST | 16102524
| 450926 | 535364 | 1.0359 | 0 | 0 | 0 | 24-HR | ALL | 1ST | 16102524
| 451026 | 535364 | 1.0406 | 0 | 0 | 0 | 24-HR | ALL | 1ST | 16102524
| 460111 | 522235 | 5.9251 | 20 | 20 | 0 | 24-HR | ALL | 1ST | 16123124
| 457440 | 519862 | 8.4096 | 35.68 | 241 | 0 | 24-HR | ALL | 1ST | 16072724
| 454712 | 520678 | 4.4162 | 12.99 | 12.99 | 0 | 24-HR | ALL | 1ST | 16081824
| 458381 | 523486 | 3.9114 | 8 | 8 | 0 | 24-HR | ALL | 1ST | 16092824
| 455720 | 519986 | 9.9247 | 16.16 | 241 | 0 | 24-HR | ALL | 1ST | 16052324
| 450500 | 519400 | 0.91787 | 8 | 12 | 0 | 24-HR | ALL | 1ST | 16091024
| 453600 | 524000 | 1.1475 | 4.13 | 7 | 0 | 24-HR | ALL | 1ST | 16010724
| 453976 | 517914 | 2.8382 | 29.12 | 37 | 0 | 24-HR | ALL | 1ST | 16052724
| 454026 | 517914 | 2.9175 | 29.82 | 37 | 0 | 24-HR | ALL | 1ST | 16061224
| 454076 | 517914 | 3.0011 | 30.88 | 37 | 0 | 24-HR | ALL | 1ST | 16061224
| 454126 | 517914 | 3.0812 | 34.03 | 34.03 | 0 | 24-HR | ALL | 1ST | 16061224
| 454176 | 517914 | 3.1626 | 35 | 35 | 0 | 24-HR | ALL | 1ST | 16061224
| 454226 | 517914 | 3.243 | 35.04 | 39 | 0 | 24-HR | ALL | 1ST | 16061224
| 454276 | 517914 | 3.3827 | 35.88 | 42 | 0 | 24-HR | ALL | 1ST | 16112124
| 454326 | 517914 | 3.5306 | 36.09 | 44 | 0 | 24-HR | ALL | 1ST | 16112124
| 454376 | 517914 | 3.6762 | 37.48 | 44 | 0 | 24-HR | ALL | 1ST | 16112124
| 454426 | 517914 | 3.8167 | 39.22 | 44 | 0 | 24-HR | ALL | 1ST | 16112124
| 454476 | 517914 | 3.9465 | 39.5 | 202 | 0 | 24-HR | ALL | 1ST | 16112124
| 454526 | 517914 | 4.0689 | 41.48 | 203 | 0 | 24-HR | ALL | 1ST | 16112124
| 454576 | 517914 | 4.1755 | 42.13 | 205 | 0 | 24-HR | ALL | 1ST | 16112124
| 454626 | 517914 | 4.2665 | 42.94 | 207 | 0 | 24-HR | ALL | 1ST | 16112124
| 454676 | 517914 | 4.3382 | 43.24 | 208 | 0 | 24-HR | ALL | 1ST | 16112124
| 454726 | 517914 | 4.3904 | 44.12 | 209 | 0 | 24-HR | ALL | 1ST | 16112124
| 454776 | 517914 | 4.4183 | 44.12 | 210 | 0 | 24-HR | ALL | 1ST | 16112124
| 454826 | 517914 | 4.4227 | 44.48 | 210 | 0 | 24-HR | ALL | 1ST | 16112124
| 454876 | 517914 | 4.4022 | 45.15 | 210 | 0 | 24-HR | ALL | 1ST | 16112124
| 454926 | 517914 | 4.3566 | 46.73 | 210 | 0 | 24-HR | ALL | 1ST | 16112124
| 454976 | 517914 | 4.2842 | 48.44 | 210 | 0 | 24-HR | ALL | 1ST | 16112124
| 455026 | 517914 | 4.1856 | 49 | 210 | 0 | 24-HR | ALL | 1ST | 16112124
| 455076 | 517914 | 4.2195 | 49 | 240 | 0 | 24-HR | ALL | 1ST | 16051224
| 455126 | 517914 | 4.3612 | 49.12 | 240 | 0 | 24-HR | ALL | 1ST | 16051224
| 455176 | 517914 | 4.4876 | 50.12 | 240 | 0 | 24-HR | ALL | 1ST | 16051224
| 455226 | 517914 | 4.5977 | 51.43 | 240 | 0 | 24-HR | ALL | 1ST | 16051224
| 455276 | 517914 | 4.6876 | 53.48 | 240 | 0 | 24-HR | ALL | 1ST | 16051224
| 455326 | 517914 | 4.9567 | 56.03 | 240 | 0 | 24-HR | ALL | 1ST | 16051324
| 455376 | 517914 | 5.2259 | 58.43 | 240 | 0 | 24-HR | ALL | 1ST | 16051324
| 455426 | 517914 | 5.4821 | 59.76 | 240 | 0 | 24-HR | ALL | 1ST | 16051324
| 455476 | 517914 | 5.7157 | 61.01 | 241 | 0 | 24-HR | ALL | 1ST | 16051324
| 455526 | 517914 | 5.9196 | 62.03 | 241 | 0 | 24-HR | ALL | 1ST | 16051324
| 455576 | 517914 | 6.0856 | 63.05 | 241 | 0 | 24-HR | ALL | 1ST | 16051324
| 455626 | 517914 | 6.2088 | 66.09 | 241 | 0 | 24-HR | ALL | 1ST | 16051324
| 455676 | 517914 | 6.2854 | 69.7 | 241 | 0 | 24-HR | ALL | 1ST | 16051324
| 455726 | 517914 | 6.2989 | 70.85 | 241 | 0 | 24-HR | ALL | 1ST | 16051324
| 455776 | 517914 | 6.2598 | 74.18 | 241 | 0 | 24-HR | ALL | 1ST | 16051324
| 455826 | 517914 | 6.2879 | 76.78 | 241 | 0 | 24-HR | ALL | 1ST | 16052524
| 455876 | 517914 | 6.6296 | 78.94 | 241 | 0 | 24-HR | ALL | 1ST | 16052524
| 455926 | 517914 | 6.9552 | 84.45 | 241 | 0 | 24-HR | ALL | 1ST | 16052524
| 455976 | 517914 | 7.2322 | 89.33 | 241 | 0 | 24-HR | ALL | 1ST | 16052524
| 456026 | 517914 | 8.0137 | 94.01 | 241 | 0 | 24-HR | ALL | 1ST | 16060124
| 456076 | 517914 | 8.8722 | 101.31 | 241 | 0 | 24-HR | ALL | 1ST | 16060124
| 456126 | 517914 | 9.7032 | 106.15 | 241 | 0 | 24-HR | ALL | 1ST | 16060124
| 456176 | 517914 | 10.49 | 113.1 | 241 | 0 | 24-HR | ALL | 1ST | 16060124
| 456226 | 517914 | 11.2201 | 123.36 | 241 | 0 | 24-HR | ALL | 1ST | 16060124
| 456276 | 517914 | 11.7463 | 128.93 | 241 | 0 | 24-HR | ALL | 1ST | 16060124
| 456326 | 517914 | 12.0925 | 135.83 | 241 | 0 | 24-HR | ALL | 1ST | 16060124
| 456376 | 517914 | 12.2689 | 147.84 | 240 | 0 | 24-HR | ALL | 1ST | 16060124
| 456426 | 517914 | 12.1536 | 160.04 | 240 | 0 | 24-HR | ALL | 1ST | 16060124
| 456476 | 517914 | 12.6546 | 171.09 | 227 | 0 | 24-HR | ALL | 1ST | 16102424
| 456526 | 517914 | 18.3016 | 181.69 | 213 | 0 | 24-HR | ALL | 1ST | 16102424
| 456576 | 517914 | 23.1301 | 194.54 | 205 | 0 | 24-HR | ALL | 1ST | 16102424
| 456626 | 517914 | 24.2992 | 205.89 | 205.89 | 0 | 24-HR | ALL | 1ST | 16102424
| 456676 | 517914 | 23.3291 | 211.17 | 211.17 | 0 | 24-HR | ALL | 1ST | 16102424
| 456726 | 517914 | 21.8528 | 212.88 | 212.88 | 0 | 24-HR | ALL | 1ST | 16102424
| 456776 | 517914 | 19.7875 | 212.64 | 212.64 | 0 | 24-HR | ALL | 1ST | 16102424
| 456826 | 517914 | 21.134 | 215.66 | 215.66 | 0 | 24-HR | ALL | 1ST | 16100224
| 456876 | 517914 | 24.7244 | 217.24 | 217.24 | 0 | 24-HR | ALL | 1ST | 16100224
| 456926 | 517914 | 27.1401 | 218.68 | 218.68 | 0 | 24-HR | ALL | 1ST | 16100224
| 456976 | 517914 | 28.0187 | 218.93 | 218.93 | 0 | 24-HR | ALL | 1ST | 16100224
| 457026 | 517914 | 27.3748 | 220.76 | 220.76 | 0 | 24-HR | ALL | 1ST | 16100224
| 457076 | 517914 | 25.7697 | 220.76 | 220.76 | 0 | 24-HR | ALL | 1ST | 16100224
| 457126 | 517914 | 23.7381 | 220.76 | 220.76 | 0 | 24-HR | ALL | 1ST | 16100224
| 457176 | 517914 | 21.7426 | 220.79 | 220.79 | 0 | 24-HR | ALL | 1ST | 16100224
| 457226 | 517914 | 19.6176 | 218.31 | 218.31 | 0 | 24-HR | ALL | 1ST | 16100224
| 457276 | 517914 | 16.976 | 212.7 | 212.7 | 0 | 24-HR | ALL | 1ST | 16100224
| 457326 | 517914 | 15.1528 | 211.49 | 211.49 | 0 | 24-HR | ALL | 1ST | 16100224
| 457376 | 517914 | 15.1123 | 214.07 | 214.07 | 0 | 24-HR | ALL | 1ST | 16060924
| 457426 | 517914 | 16.1212 | 214.81 | 214.81 | 0 | 24-HR | ALL | 1ST | 16091624
| 457476 | 517914 | 18.6172 | 218.55 | 218.55 | 0 | 24-HR | ALL | 1ST | 16091624
| 457526 | 517914 | 20.4214 | 219.66 | 219.66 | 0 | 24-HR | ALL | 1ST | 16091624
| 457576 | 517914 | 22.4113 | 214.58 | 214.58 | 0 | 24-HR | ALL | 1ST | 16091624
| 457626 | 517914 | 22.8002 | 212.63 | 212.63 | 0 | 24-HR | ALL | 1ST | 16091624
| 457676 | 517914 | 21.9984 | 212.27 | 212.27 | 0 | 24-HR | ALL | 1ST | 16091624
| 457726 | 517914 | 20.6762 | 208.85 | 208.85 | 0 | 24-HR | ALL | 1ST | 16091624
| 457776 | 517914 | 18.7085 | 207.91 | 207.91 | 0 | 24-HR | ALL | 1ST | 16091624
| 457826 | 517914 | 17.6014 | 206.86 | 206.86 | 0 | 24-HR | ALL | 1ST | 16102024
| 457876 | 517914 | 18.2507 | 204.63 | 204.63 | 0 | 24-HR | ALL | 1ST | 16102024
| 457926 | 517914 | 17.846 | 204.51 | 204.51 | 0 | 24-HR | ALL | 1ST | 16102024
| 457976 | 517914 | 16.7762 | 204.95 | 204.95 | 0 | 24-HR | ALL | 1ST | 16102024
| 458026 | 517914 | 15.6105 | 204.43 | 204.43 | 0 | 24-HR | ALL | 1ST | 16100124
| 458076 | 517914 | 16.6742 | 201.67 | 201.67 | 0 | 24-HR | ALL | 1ST | 16100124
| 458126 | 517914 | 17.5321 | 199.38 | 199.38 | 0 | 24-HR | ALL | 1ST | 16100124
| 458176 | 517914 | 17.3457 | 195.36 | 195.36 | 0 | 24-HR | ALL | 1ST | 16100124
| 458226 | 517914 | 16.4286 | 190.91 | 190.91 | 0 | 24-HR | ALL | 1ST | 16100124
| 458276 | 517914 | 14.6521 | 185.54 | 185.54 | 0 | 24-HR | ALL | 1ST | 16100124
| 458326 | 517914 | 15.568 | 182.24 | 182.24 | 0 | 24-HR | ALL | 1ST | 16102124
| 458376 | 517914 | 16.3463 | 180.74 | 180.74 | 0 | 24-HR | ALL | 1ST | 16102124
| 458426 | 517914 | 16.1822 | 179.39 | 179.39 | 0 | 24-HR | ALL | 1ST | 16102124
| 458476 | 517914 | 15.274 | 178.54 | 178.54 | 0 | 24-HR | ALL | 1ST | 16102124
| 458526 | 517914 | 14.5526 | 181.39 | 181.39 | 0 | 24-HR | ALL | 1ST | 16102124
| 458576 | 517914 | 13.2427 | 183.99 | 183.99 | 0 | 24-HR | ALL | 1ST | 16102124
| 458626 | 517914 | 11.3843 | 184.13 | 184.13 | 0 | 24-HR | ALL | 1ST | 16102124
| 458676 | 517914 | 8.3698 | 175.51 | 175.51 | 0 | 24-HR | ALL | 1ST | 16102124
| 458726 | 517914 | 6.1251 | 166.84 | 166.84 | 0 | 24-HR | ALL | 1ST | 16042624
| 458776 | 517914 | 5.9862 | 158.1 | 198 | 0 | 24-HR | ALL | 1ST | 16042624
| 458826 | 517914 | 5.7985 | 148.34 | 198 | 0 | 24-HR | ALL | 1ST | 16042624
| 458876 | 517914 | 5.5902 | 139.42 | 203 | 0 | 24-HR | ALL | 1ST | 16042624
| 458926 | 517914 | 5.3893 | 133.68 | 205 | 0 | 24-HR | ALL | 1ST | 16042624
| 458976 | 517914 | 5.2041 | 132.34 | 203 | 0 | 24-HR | ALL | 1ST | 16042624
| 453976 | 517964 | 2.8525 | 27.48 | 32 | 0 | 24-HR | ALL | 1ST | 16052724
| 454026 | 517964 | 2.9041 | 28.46 | 35 | 0 | 24-HR | ALL | 1ST | 16052724
| 454076 | 517964 | 2.9876 | 29.89 | 35 | 0 | 24-HR | ALL | 1ST | 16061224
| 454126 | 517964 | 3.072 | 32.94 | 32.94 | 0 | 24-HR | ALL | 1ST | 16061224
| 454176 | 517964 | 3.1571 | 34.61 | 37 | 0 | 24-HR | ALL | 1ST | 16061224
| 454226 | 517964 | 3.2404 | 36.49 | 36.49 | 0 | 24-HR | ALL | 1ST | 16061224
| 454276 | 517964 | 3.3561 | 35.9 | 42 | 0 | 24-HR | ALL | 1ST | 16112124
| 454326 | 517964 | 3.5138 | 35.83 | 44 | 0 | 24-HR | ALL | 1ST | 16112124
| 454376 | 517964 | 3.6688 | 36.11 | 44 | 0 | 24-HR | ALL | 1ST | 16112124
| 454426 | 517964 | 3.8206 | 37.43 | 44 | 0 | 24-HR | ALL | 1ST | 16112124
| 454476 | 517964 | 3.9635 | 37.47 | 44 | 0 | 24-HR | ALL | 1ST | 16112124
| 454526 | 517964 | 4.0995 | 38.82 | 203 | 0 | 24-HR | ALL | 1ST | 16112124
| 454576 | 517964 | 4.2243 | 40.46 | 204 | 0 | 24-HR | ALL | 1ST | 16112124
| 454626 | 517964 | 4.3308 | 40.46 | 206 | 0 | 24-HR | ALL | 1ST | 16112124
| 454676 | 517964 | 4.4219 | 41.46 | 208 | 0 | 24-HR | ALL | 1ST | 16112124
| 454726 | 517964 | 4.4929 | 42.48 | 208 | 0 | 24-HR | ALL | 1ST | 16112124
| 454776 | 517964 | 4.5396 | 42.76 | 210 | 0 | 24-HR | ALL | 1ST | 16112124
| 454826 | 517964 | 4.5605 | 42.46 | 210 | 0 | 24-HR | ALL | 1ST | 16112124
| 454876 | 517964 | 4.5578 | 43.48 | 210 | 0 | 24-HR | ALL | 1ST | 16112124
| 454926 | 517964 | 4.5283 | 45.15 | 210 | 0 | 24-HR | ALL | 1ST | 16112124
| 454976 | 517964 | 4.4687 | 45.15 | 210 | 0 | 24-HR | ALL | 1ST | 16112124
| 455026 | 517964 | 4.3828 | 46.91 | 239 | 0 | 24-HR | ALL | 1ST | 16112124
| 455076 | 517964 | 4.2697 | 46.91 | 240 | 0 | 24-HR | ALL | 1ST | 16112124
| 455126 | 517964 | 4.3992 | 46.75 | 240 | 0 | 24-HR | ALL | 1ST | 16051224
| 455176 | 517964 | 4.536 | 46.93 | 240 | 0 | 24-HR | ALL | 1ST | 16051224
| 455226 | 517964 | 4.6521 | 48.47 | 240 | 0 | 24-HR | ALL | 1ST | 16051224
| 455276 | 517964 | 4.7472 | 50.82 | 240 | 0 | 24-HR | ALL | 1ST | 16051224
| 455326 | 517964 | 4.9517 | 53.04 | 240 | 0 | 24-HR | ALL | 1ST | 16051324
| 455376 | 517964 | 5.2321 | 55.47 | 240 | 0 | 24-HR | ALL | 1ST | 16051324
| 455426 | 517964 | 5.501 | 56.73 | 241 | 0 | 24-HR | ALL | 1ST | 16051324
| 455476 | 517964 | 5.7479 | 57.91 | 241 | 0 | 24-HR | ALL | 1ST | 16051324
| 455526 | 517964 | 5.9667 | 57.91 | 241 | 0 | 24-HR | ALL | 1ST | 16051324
| 455576 | 517964 | 6.1454 | 61.02 | 241 | 0 | 24-HR | ALL | 1ST | 16051324
| 455626 | 517964 | 6.2833 | 64.06 | 241 | 0 | 24-HR | ALL | 1ST | 16051324
| 455676 | 517964 | 6.3748 | 68 | 241 | 0 | 24-HR | ALL | 1ST | 16051324
| 455726 | 517964 | 6.4108 | 71.36 | 241 | 0 | 24-HR | ALL | 1ST | 16051324
| 455776 | 517964 | 6.3797 | 73.5 | 241 | 0 | 24-HR | ALL | 1ST | 16051324
| 455826 | 517964 | 6.3239 | 75.61 | 241 | 0 | 24-HR | ALL | 1ST | 16052524
| 455876 | 517964 | 6.6784 | 77.27 | 241 | 0 | 24-HR | ALL | 1ST | 16052524
| 455926 | 517964 | 6.9997 | 80.45 | 241 | 0 | 24-HR | ALL | 1ST | 16052524
| 455976 | 517964 | 7.2785 | 84.76 | 241 | 0 | 24-HR | ALL | 1ST | 16052524
| 456026 | 517964 | 8.0255 | 88.27 | 241 | 0 | 24-HR | ALL | 1ST | 16060124
| 456076 | 517964 | 8.8975 | 94.45 | 241 | 0 | 24-HR | ALL | 1ST | 16060124
| 456126 | 517964 | 9.7535 | 100.15 | 241 | 0 | 24-HR | ALL | 1ST | 16060124
| 456176 | 517964 | 10.5749 | 108 | 241 | 0 | 24-HR | ALL | 1ST | 16060124
| 456226 | 517964 | 11.3275 | 117.41 | 241 | 0 | 24-HR | ALL | 1ST | 16060124
| 456276 | 517964 | 11.8832 | 122.9 | 241 | 0 | 24-HR | ALL | 1ST | 16060124
| 456326 | 517964 | 12.2468 | 129 | 241 | 0 | 24-HR | ALL | 1ST | 16060124
| 456376 | 517964 | 12.4625 | 141.07 | 241 | 0 | 24-HR | ALL | 1ST | 16060124
| 456426 | 517964 | 12.395 | 154.24 | 240 | 0 | 24-HR | ALL | 1ST | 16060124
| 456476 | 517964 | 12.0678 | 166.48 | 240 | 0 | 24-HR | ALL | 1ST | 16053124
| 456526 | 517964 | 16.9949 | 177.74 | 228 | 0 | 24-HR | ALL | 1ST | 16102424
| 456576 | 517964 | 22.5386 | 190.65 | 213 | 0 | 24-HR | ALL | 1ST | 16102424
| 456626 | 517964 | 24.5863 | 202.09 | 205 | 0 | 24-HR | ALL | 1ST | 16102424
| 456676 | 517964 | 23.7798 | 210.51 | 210.51 | 0 | 24-HR | ALL | 1ST | 16102424
| 456726 | 517964 | 22.1516 | 212.46 | 212.46 | 0 | 24-HR | ALL | 1ST | 16102424
| 456776 | 517964 | 19.6665 | 215.18 | 215.18 | 0 | 24-HR | ALL | 1ST | 16102424
| 456826 | 517964 | 22.2649 | 218.6 | 218.6 | 0 | 24-HR | ALL | 1ST | 16100224
| 456876 | 517964 | 25.6886 | 220.86 | 220.86 | 0 | 24-HR | ALL | 1ST | 16100224
| 456926 | 517964 | 27.8216 | 221.83 | 221.83 | 0 | 24-HR | ALL | 1ST | 16100224
| 456976 | 517964 | 28.485 | 221.02 | 221.02 | 0 | 24-HR | ALL | 1ST | 16100224
| 457026 | 517964 | 27.6093 | 221.86 | 221.86 | 0 | 24-HR | ALL | 1ST | 16100224
| 457076 | 517964 | 25.845 | 223.74 | 223.74 | 0 | 24-HR | ALL | 1ST | 16100224
| 457126 | 517964 | 23.8738 | 224.06 | 224.06 | 0 | 24-HR | ALL | 1ST | 16100224
| 457176 | 517964 | 21.8414 | 222.39 | 222.39 | 0 | 24-HR | ALL | 1ST | 16100224
| 457226 | 517964 | 19.6345 | 219.11 | 219.11 | 0 | 24-HR | ALL | 1ST | 16100224
| 457276 | 517964 | 17.0516 | 213.97 | 213.97 | 0 | 24-HR | ALL | 1ST | 16100224
| 457326 | 517964 | 15.3488 | 213.78 | 213.78 | 0 | 24-HR | ALL | 1ST | 16100224
| 457376 | 517964 | 15.8168 | 216.52 | 216.52 | 0 | 24-HR | ALL | 1ST | 16060924
| 457426 | 517964 | 17.2556 | 219.28 | 219.28 | 0 | 24-HR | ALL | 1ST | 16091624
| 457476 | 517964 | 18.8093 | 224.4 | 224.4 | 0 | 24-HR | ALL | 1ST | 16091624
| 457526 | 517964 | 20.127 | 224.89 | 224.89 | 0 | 24-HR | ALL | 1ST | 16091624
| 457576 | 517964 | 22.3962 | 218.03 | 218.03 | 0 | 24-HR | ALL | 1ST | 16091624
| 457626 | 517964 | 22.5614 | 215.39 | 215.39 | 0 | 24-HR | ALL | 1ST | 16091624
| 457676 | 517964 | 21.5023 | 214.47 | 214.47 | 0 | 24-HR | ALL | 1ST | 16091624
| 457726 | 517964 | 20.0924 | 210.07 | 210.07 | 0 | 24-HR | ALL | 1ST | 16091624
| 457776 | 517964 | 18.0571 | 209.17 | 209.17 | 0 | 24-HR | ALL | 1ST | 16091624
| 457826 | 517964 | 18.2243 | 208.44 | 208.44 | 0 | 24-HR | ALL | 1ST | 16102024
| 457876 | 517964 | 18.3608 | 207.02 | 207.02 | 0 | 24-HR | ALL | 1ST | 16102024
| 457926 | 517964 | 17.5255 | 208.24 | 208.24 | 0 | 24-HR | ALL | 1ST | 16102024
| 457976 | 517964 | 16.3692 | 209.8 | 209.8 | 0 | 24-HR | ALL | 1ST | 16100124
| 458026 | 517964 | 18.0251 | 208.01 | 208.01 | 0 | 24-HR | ALL | 1ST | 16100124
| 458076 | 517964 | 19.1475 | 205.23 | 205.23 | 0 | 24-HR | ALL | 1ST | 16100124
| 458126 | 517964 | 20.043 | 203.18 | 203.18 | 0 | 24-HR | ALL | 1ST | 16100124
| 458176 | 517964 | 20.3885 | 201.03 | 201.03 | 0 | 24-HR | ALL | 1ST | 16100124
| 458226 | 517964 | 19.4279 | 197 | 197 | 0 | 24-HR | ALL | 1ST | 16100124
| 458276 | 517964 | 18.2214 | 193.82 | 193.82 | 0 | 24-HR | ALL | 1ST | 16100124
| 458326 | 517964 | 17.9602 | 191.68 | 191.68 | 0 | 24-HR | ALL | 1ST | 16102124
| 458376 | 517964 | 18.1432 | 188.09 | 188.09 | 0 | 24-HR | ALL | 1ST | 16102124
| 458426 | 517964 | 17.4883 | 187.18 | 187.18 | 0 | 24-HR | ALL | 1ST | 16102124
| 458476 | 517964 | 16.0898 | 186.78 | 186.78 | 0 | 24-HR | ALL | 1ST | 16102124
| 458526 | 517964 | 14.7121 | 190.81 | 190.81 | 0 | 24-HR | ALL | 1ST | 16102124
| 458576 | 517964 | 12.9413 | 193.74 | 193.74 | 0 | 24-HR | ALL | 1ST | 16102124
| 458626 | 517964 | 11.0188 | 192.5 | 192.5 | 0 | 24-HR | ALL | 1ST | 16102124
| 458676 | 517964 | 8.0433 | 179.52 | 179.52 | 0 | 24-HR | ALL | 1ST | 16102124
| 458726 | 517964 | 6.1923 | 167.88 | 198 | 0 | 24-HR | ALL | 1ST | 16042624
| 458776 | 517964 | 5.9828 | 155.83 | 198 | 0 | 24-HR | ALL | 1ST | 16042624
| 458826 | 517964 | 5.7697 | 147.6 | 202 | 0 | 24-HR | ALL | 1ST | 16042624
| 458876 | 517964 | 5.5537 | 141.75 | 204 | 0 | 24-HR | ALL | 1ST | 16042624
| 458926 | 517964 | 5.3254 | 136.46 | 205 | 0 | 24-HR | ALL | 1ST | 16042624
| 458976 | 517964 | 5.0922 | 132.09 | 206 | 0 | 24-HR | ALL | 1ST | 16042624
| 453976 | 518014 | 2.8747 | 27.03 | 34 | 0 | 24-HR | ALL | 1ST | 16041124
| 454026 | 518014 | 2.9175 | 28 | 35 | 0 | 24-HR | ALL | 1ST | 16052724
| 454076 | 518014 | 2.9713 | 29.29 | 35 | 0 | 24-HR | ALL | 1ST | 16052724
| 454126 | 518014 | 3.0608 | 30.02 | 37 | 0 | 24-HR | ALL | 1ST | 16061224
| 454176 | 518014 | 3.1497 | 32.18 | 39 | 0 | 24-HR | ALL | 1ST | 16061224
| 454226 | 518014 | 3.2376 | 34.23 | 39 | 0 | 24-HR | ALL | 1ST | 16061224
| 454276 | 518014 | 3.3257 | 34.56 | 44 | 0 | 24-HR | ALL | 1ST | 16061224
| 454326 | 518014 | 3.4859 | 34 | 44 | 0 | 24-HR | ALL | 1ST | 16112124
| 454376 | 518014 | 3.6512 | 34.5 | 44 | 0 | 24-HR | ALL | 1ST | 16112124
| 454426 | 518014 | 3.8147 | 36 | 44 | 0 | 24-HR | ALL | 1ST | 16112124
| 454476 | 518014 | 3.9712 | 36.15 | 44 | 0 | 24-HR | ALL | 1ST | 16112124
| 454526 | 518014 | 4.1211 | 37.08 | 203 | 0 | 24-HR | ALL | 1ST | 16112124
| 454576 | 518014 | 4.2622 | 38.79 | 203 | 0 | 24-HR | ALL | 1ST | 16112124
| 454626 | 518014 | 4.3862 | 38.79 | 205 | 0 | 24-HR | ALL | 1ST | 16112124
| 454676 | 518014 | 4.4959 | 39.79 | 207 | 0 | 24-HR | ALL | 1ST | 16112124
| 454726 | 518014 | 4.5838 | 39.81 | 208 | 0 | 24-HR | ALL | 1ST | 16112124
| 454776 | 518014 | 4.6517 | 40.72 | 208 | 0 | 24-HR | ALL | 1ST | 16112124
| 454826 | 518014 | 4.6948 | 41.71 | 210 | 0 | 24-HR | ALL | 1ST | 16112124
| 454876 | 518014 | 4.7086 | 41.58 | 210 | 0 | 24-HR | ALL | 1ST | 16112124
| 454926 | 518014 | 4.6957 | 42.27 | 210 | 0 | 24-HR | ALL | 1ST | 16112124
| 454976 | 518014 | 4.6521 | 42.07 | 240 | 0 | 24-HR | ALL | 1ST | 16112124
| 455026 | 518014 | 4.5805 | 42.82 | 240 | 0 | 24-HR | ALL | 1ST | 16112124
| 455076 | 518014 | 4.48 | 43.79 | 240 | 0 | 24-HR | ALL | 1ST | 16112124
| 455126 | 518014 | 4.4335 | 44.29 | 240 | 0 | 24-HR | ALL | 1ST | 16051224
| 455176 | 518014 | 4.5757 | 45.03 | 240 | 0 | 24-HR | ALL | 1ST | 16051224
| 455226 | 518014 | 4.7003 | 46.7 | 240 | 0 | 24-HR | ALL | 1ST | 16051224
| 455276 | 518014 | 4.805 | 49.23 | 240 | 0 | 24-HR | ALL | 1ST | 16051224
| 455326 | 518014 | 4.9369 | 51.82 | 240 | 0 | 24-HR | ALL | 1ST | 16051324
| 455376 | 518014 | 5.2329 | 53.34 | 241 | 0 | 24-HR | ALL | 1ST | 16051324
| 455426 | 518014 | 5.5168 | 54.15 | 241 | 0 | 24-HR | ALL | 1ST | 16051324
| 455476 | 518014 | 5.7769 | 55.79 | 241 | 0 | 24-HR | ALL | 1ST | 16051324
| 455526 | 518014 | 6.0112 | 55.94 | 241 | 0 | 24-HR | ALL | 1ST | 16051324
| 455576 | 518014 | 6.2042 | 59.15 | 241 | 0 | 24-HR | ALL | 1ST | 16051324
| 455626 | 518014 | 6.356 | 61.61 | 241 | 0 | 24-HR | ALL | 1ST | 16051324
| 455676 | 518014 | 6.4572 | 63.97 | 241 | 0 | 24-HR | ALL | 1ST | 16051324
| 455726 | 518014 | 6.5121 | 69.38 | 241 | 0 | 24-HR | ALL | 1ST | 16051324
| 455776 | 518014 | 6.4952 | 71.82 | 241 | 0 | 24-HR | ALL | 1ST | 16051324
| 455826 | 518014 | 6.3994 | 72.79 | 241 | 0 | 24-HR | ALL | 1ST | 16051324
| 455876 | 518014 | 6.7208 | 74.15 | 241 | 0 | 24-HR | ALL | 1ST | 16052524
| 455926 | 518014 | 7.0502 | 76.84 | 241 | 0 | 24-HR | ALL | 1ST | 16052524
| 455976 | 518014 | 7.3274 | 79.97 | 241 | 0 | 24-HR | ALL | 1ST | 16052524
| 456026 | 518014 | 8.0346 | 83.59 | 241 | 0 | 24-HR | ALL | 1ST | 16060124
| 456076 | 518014 | 8.9256 | 89.21 | 241 | 0 | 24-HR | ALL | 1ST | 16060124
| 456126 | 518014 | 9.7959 | 93.39 | 241 | 0 | 24-HR | ALL | 1ST | 16060124
| 456176 | 518014 | 10.6223 | 99.68 | 241 | 0 | 24-HR | ALL | 1ST | 16060124
| 456226 | 518014 | 11.3984 | 109.36 | 241 | 0 | 24-HR | ALL | 1ST | 16060124
| 456276 | 518014 | 12.0248 | 117.69 | 241 | 0 | 24-HR | ALL | 1ST | 16060124
| 456326 | 518014 | 12.4307 | 124.52 | 241 | 0 | 24-HR | ALL | 1ST | 16060124
| 456376 | 518014 | 12.668 | 135.8 | 241 | 0 | 24-HR | ALL | 1ST | 16060124
| 456426 | 518014 | 12.6341 | 148.93 | 241 | 0 | 24-HR | ALL | 1ST | 16060124
| 456476 | 518014 | 12.3894 | 163.11 | 240 | 0 | 24-HR | ALL | 1ST | 16053124
| 456526 | 518014 | 16.0036 | 174.76 | 240 | 0 | 24-HR | ALL | 1ST | 16102424
| 456576 | 518014 | 21.8358 | 187.2 | 226 | 0 | 24-HR | ALL | 1ST | 16102424
| 456626 | 518014 | 24.8938 | 200.39 | 212 | 0 | 24-HR | ALL | 1ST | 16102424
| 456676 | 518014 | 24.2937 | 208.3 | 208.3 | 0 | 24-HR | ALL | 1ST | 16102424
| 456726 | 518014 | 22.4966 | 211.21 | 211.21 | 0 | 24-HR | ALL | 1ST | 16102424
| 456776 | 518014 | 19.5466 | 216.94 | 216.94 | 0 | 24-HR | ALL | 1ST | 16102424
| 456826 | 518014 | 23.3103 | 219.69 | 219.69 | 0 | 24-HR | ALL | 1ST | 16100224
| 456876 | 518014 | 26.6121 | 222.18 | 222.18 | 0 | 24-HR | ALL | 1ST | 16100224
| 456926 | 518014 | 28.5986 | 222.06 | 222.06 | 0 | 24-HR | ALL | 1ST | 16100224
| 456976 | 518014 | 28.9227 | 222.22 | 222.22 | 0 | 24-HR | ALL | 1ST | 16100224
| 457026 | 518014 | 27.7879 | 223.33 | 223.33 | 0 | 24-HR | ALL | 1ST | 16100224
| 457076 | 518014 | 25.9001 | 225.28 | 225.28 | 0 | 24-HR | ALL | 1ST | 16100224
| 457126 | 518014 | 23.9608 | 227.4 | 227.4 | 0 | 24-HR | ALL | 1ST | 16100224
| 457176 | 518014 | 22.1019 | 226.08 | 226.08 | 0 | 24-HR | ALL | 1ST | 16100224
| 457226 | 518014 | 19.9994 | 222.55 | 222.55 | 0 | 24-HR | ALL | 1ST | 16100224
| 457276 | 518014 | 17.3398 | 216.6 | 216.6 | 0 | 24-HR | ALL | 1ST | 16100224
| 457326 | 518014 | 15.958 | 216.67 | 216.67 | 0 | 24-HR | ALL | 1ST | 16060924
| 457376 | 518014 | 16.5115 | 219.01 | 219.01 | 0 | 24-HR | ALL | 1ST | 16060924
| 457426 | 518014 | 18.2207 | 222.53 | 222.53 | 0 | 24-HR | ALL | 1ST | 16091624
| 457476 | 518014 | 18.9496 | 228.09 | 228.09 | 0 | 24-HR | ALL | 1ST | 16091624
| 457526 | 518014 | 19.832 | 228.34 | 228.34 | 0 | 24-HR | ALL | 1ST | 16091624
| 457576 | 518014 | 22.0691 | 221.15 | 221.15 | 0 | 24-HR | ALL | 1ST | 16091624
| 457626 | 518014 | 21.924 | 218.66 | 218.66 | 0 | 24-HR | ALL | 1ST | 16091624
| 457676 | 518014 | 20.7595 | 217.14 | 217.14 | 0 | 24-HR | ALL | 1ST | 16091624
| 457726 | 518014 | 19.2861 | 213.77 | 213.77 | 0 | 24-HR | ALL | 1ST | 16091624
| 457776 | 518014 | 18.0684 | 210.18 | 210.18 | 0 | 24-HR | ALL | 1ST | 16102024
| 457826 | 518014 | 18.7218 | 208.63 | 208.63 | 0 | 24-HR | ALL | 1ST | 16102024
| 457876 | 518014 | 18.2821 | 208.6 | 208.6 | 0 | 24-HR | ALL | 1ST | 16102024
| 457926 | 518014 | 17.1388 | 208.67 | 208.67 | 0 | 24-HR | ALL | 1ST | 16102024
| 457976 | 518014 | 18.3942 | 211.36 | 211.36 | 0 | 24-HR | ALL | 1ST | 16100124
| 458026 | 518014 | 20.2881 | 210.36 | 210.36 | 0 | 24-HR | ALL | 1ST | 16100124
| 458076 | 518014 | 21.1131 | 206.82 | 206.82 | 0 | 24-HR | ALL | 1ST | 16100124
| 458126 | 518014 | 21.7594 | 204.64 | 204.64 | 0 | 24-HR | ALL | 1ST | 16100124
| 458176 | 518014 | 21.9749 | 202.95 | 202.95 | 0 | 24-HR | ALL | 1ST | 16100124
| 458226 | 518014 | 21.0709 | 199.97 | 199.97 | 0 | 24-HR | ALL | 1ST | 16100124
| 458276 | 518014 | 20.3604 | 198.93 | 198.93 | 0 | 24-HR | ALL | 1ST | 16100124
| 458326 | 518014 | 19.0518 | 197.58 | 197.58 | 0 | 24-HR | ALL | 1ST | 16100124
| 458376 | 518014 | 18.6041 | 194.45 | 194.45 | 0 | 24-HR | ALL | 1ST | 16102124
| 458426 | 518014 | 17.3343 | 192.78 | 192.78 | 0 | 24-HR | ALL | 1ST | 16102124
| 458476 | 518014 | 15.5683 | 193.65 | 193.65 | 0 | 24-HR | ALL | 1ST | 16102124
| 458526 | 518014 | 13.5896 | 194.76 | 194.76 | 0 | 24-HR | ALL | 1ST | 16102124
| 458576 | 518014 | 11.7957 | 197.23 | 197.23 | 0 | 24-HR | ALL | 1ST | 16102124
| 458626 | 518014 | 10.5981 | 195.77 | 195.77 | 0 | 24-HR | ALL | 1ST | 16072024
| 458676 | 518014 | 8.7755 | 181.89 | 181.89 | 0 | 24-HR | ALL | 1ST | 16072324
| 458726 | 518014 | 6.412 | 170.25 | 198 | 0 | 24-HR | ALL | 1ST | 16072324
| 458776 | 518014 | 5.9817 | 158.08 | 198 | 0 | 24-HR | ALL | 1ST | 16042624
| 458826 | 518014 | 5.7585 | 153 | 200 | 0 | 24-HR | ALL | 1ST | 16042624
| 458876 | 518014 | 5.5083 | 147.18 | 202 | 0 | 24-HR | ALL | 1ST | 16042624
| 458926 | 518014 | 5.2371 | 140.28 | 205 | 0 | 24-HR | ALL | 1ST | 16042624
| 458976 | 518014 | 4.9563 | 132.49 | 208 | 0 | 24-HR | ALL | 1ST | 16042624
| 453976 | 518064 | 3.0596 | 27.88 | 34 | 0 | 24-HR | ALL | 1ST | 16041124
| 454026 | 518064 | 2.925 | 28 | 35 | 0 | 24-HR | ALL | 1ST | 16052724
| 454076 | 518064 | 2.9848 | 29 | 35 | 0 | 24-HR | ALL | 1ST | 16052724
| 454126 | 518064 | 3.0427 | 29.15 | 37 | 0 | 24-HR | ALL | 1ST | 16052724
| 454176 | 518064 | 3.1374 | 30.17 | 39 | 0 | 24-HR | ALL | 1ST | 16061224
| 454226 | 518064 | 3.2323 | 30.61 | 40 | 0 | 24-HR | ALL | 1ST | 16061224
| 454276 | 518064 | 3.3252 | 31.3 | 44 | 0 | 24-HR | ALL | 1ST | 16061224
| 454326 | 518064 | 3.4491 | 33.73 | 44 | 0 | 24-HR | ALL | 1ST | 16112124
| 454376 | 518064 | 3.6244 | 34.12 | 44 | 0 | 24-HR | ALL | 1ST | 16112124
| 454426 | 518064 | 3.7977 | 34.3 | 44 | 0 | 24-HR | ALL | 1ST | 16112124
| 454476 | 518064 | 3.9701 | 36.7 | 44 | 0 | 24-HR | ALL | 1ST | 16112124
| 454526 | 518064 | 4.1346 | 37.36 | 45 | 0 | 24-HR | ALL | 1ST | 16112124
| 454576 | 518064 | 4.2916 | 38.85 | 203 | 0 | 24-HR | ALL | 1ST | 16112124
| 454626 | 518064 | 4.432 | 38 | 204 | 0 | 24-HR | ALL | 1ST | 16112124
| 454676 | 518064 | 4.5609 | 39 | 205 | 0 | 24-HR | ALL | 1ST | 16112124
| 454726 | 518064 | 4.6689 | 39 | 208 | 0 | 24-HR | ALL | 1ST | 16112124
| 454776 | 518064 | 4.7554 | 39.09 | 208 | 0 | 24-HR | ALL | 1ST | 16112124
| 454826 | 518064 | 4.8174 | 39.2 | 209 | 0 | 24-HR | ALL | 1ST | 16112124
| 454876 | 518064 | 4.8518 | 39.12 | 210 | 0 | 24-HR | ALL | 1ST | 16112124
| 454926 | 518064 | 4.8576 | 39.21 | 239 | 0 | 24-HR | ALL | 1ST | 16112124
| 454976 | 518064 | 4.8336 | 39.56 | 240 | 0 | 24-HR | ALL | 1ST | 16112124
| 455026 | 518064 | 4.78 | 41.15 | 240 | 0 | 24-HR | ALL | 1ST | 16112124
| 455076 | 518064 | 4.6938 | 42.73 | 240 | 0 | 24-HR | ALL | 1ST | 16112124
| 455126 | 518064 | 4.576 | 44 | 240 | 0 | 24-HR | ALL | 1ST | 16112124
| 455176 | 518064 | 4.6085 | 45.03 | 240 | 0 | 24-HR | ALL | 1ST | 16051224
| 455226 | 518064 | 4.7424 | 46.7 | 240 | 0 | 24-HR | ALL | 1ST | 16051224
| 455276 | 518064 | 4.8578 | 48.41 | 240 | 0 | 24-HR | ALL | 1ST | 16051224
| 455326 | 518064 | 4.9529 | 49.27 | 241 | 0 | 24-HR | ALL | 1ST | 16051224
| 455376 | 518064 | 5.231 | 50.86 | 241 | 0 | 24-HR | ALL | 1ST | 16051324
| 455426 | 518064 | 5.5285 | 51.93 | 241 | 0 | 24-HR | ALL | 1ST | 16051324
| 455476 | 518064 | 5.802 | 54.15 | 241 | 0 | 24-HR | ALL | 1ST | 16051324
| 455526 | 518064 | 6.0512 | 55.09 | 241 | 0 | 24-HR | ALL | 1ST | 16051324
| 455576 | 518064 | 6.2626 | 56.61 | 241 | 0 | 24-HR | ALL | 1ST | 16051324
| 455626 | 518064 | 6.4289 | 59.15 | 241 | 0 | 24-HR | ALL | 1ST | 16051324
| 455676 | 518064 | 6.5452 | 62.12 | 241 | 0 | 24-HR | ALL | 1ST | 16051324
| 455726 | 518064 | 6.6088 | 66.33 | 241 | 0 | 24-HR | ALL | 1ST | 16051324
| 455776 | 518064 | 6.6062 | 69.27 | 241 | 0 | 24-HR | ALL | 1ST | 16051324
| 455826 | 518064 | 6.5248 | 70.86 | 241 | 0 | 24-HR | ALL | 1ST | 16051324
| 455876 | 518064 | 6.7678 | 72.17 | 241 | 0 | 24-HR | ALL | 1ST | 16052524
| 455926 | 518064 | 7.1096 | 74.3 | 241 | 0 | 24-HR | ALL | 1ST | 16052524
| 455976 | 518064 | 7.4013 | 77.51 | 241 | 0 | 24-HR | ALL | 1ST | 16052524
| 456026 | 518064 | 8.0376 | 80.53 | 241 | 0 | 24-HR | ALL | 1ST | 16060124
| 456076 | 518064 | 8.9503 | 83.45 | 241 | 0 | 24-HR | ALL | 1ST | 16060124
| 456126 | 518064 | 9.8493 | 89.03 | 241 | 0 | 24-HR | ALL | 1ST | 16060124
| 456176 | 518064 | 10.7076 | 95.62 | 241 | 0 | 24-HR | ALL | 1ST | 16060124
| 456226 | 518064 | 11.5174 | 105.3 | 241 | 0 | 24-HR | ALL | 1ST | 16060124
| 456276 | 518064 | 12.2061 | 115.16 | 241 | 0 | 24-HR | ALL | 1ST | 16060124
| 456326 | 518064 | 12.6914 | 124.33 | 241 | 0 | 24-HR | ALL | 1ST | 16060124
| 456376 | 518064 | 12.9026 | 132.47 | 241 | 0 | 24-HR | ALL | 1ST | 16060124
| 456426 | 518064 | 12.9173 | 146.91 | 241 | 0 | 24-HR | ALL | 1ST | 16060124
| 456476 | 518064 | 12.7126 | 161.54 | 240 | 0 | 24-HR | ALL | 1ST | 16053124
| 456526 | 518064 | 15.2037 | 172.35 | 240 | 0 | 24-HR | ALL | 1ST | 16102424
| 456576 | 518064 | 21.988 | 186.35 | 239 | 0 | 24-HR | ALL | 1ST | 16102424
| 456626 | 518064 | 25.6125 | 202.37 | 213 | 0 | 24-HR | ALL | 1ST | 16102424
| 456676 | 518064 | 24.5692 | 210.84 | 210.84 | 0 | 24-HR | ALL | 1ST | 16102424
| 456726 | 518064 | 22.2792 | 215.76 | 215.76 | 0 | 24-HR | ALL | 1ST | 16102424
| 456776 | 518064 | 20.1797 | 219.48 | 219.48 | 0 | 24-HR | ALL | 1ST | 16100224
| 456826 | 518064 | 24.2844 | 223.81 | 223.81 | 0 | 24-HR | ALL | 1ST | 16100224
| 456876 | 518064 | 27.2855 | 225.76 | 225.76 | 0 | 24-HR | ALL | 1ST | 16100224
| 456926 | 518064 | 28.9952 | 225.71 | 225.71 | 0 | 24-HR | ALL | 1ST | 16100224
| 456976 | 518064 | 28.9763 | 226.57 | 226.57 | 0 | 24-HR | ALL | 1ST | 16100224
| 457026 | 518064 | 27.6018 | 228.6 | 228.6 | 0 | 24-HR | ALL | 1ST | 16100224
| 457076 | 518064 | 25.8478 | 229.12 | 229.12 | 0 | 24-HR | ALL | 1ST | 16100224
| 457126 | 518064 | 23.9856 | 231.66 | 231.66 | 0 | 24-HR | ALL | 1ST | 16100224
| 457176 | 518064 | 22.3587 | 231.9 | 231.9 | 0 | 24-HR | ALL | 1ST | 16100224
| 457226 | 518064 | 20.3905 | 226.99 | 226.99 | 0 | 24-HR | ALL | 1ST | 16100224
| 457276 | 518064 | 17.7944 | 220.7 | 220.7 | 0 | 24-HR | ALL | 1ST | 16100224
| 457326 | 518064 | 16.6297 | 218.84 | 218.84 | 0 | 24-HR | ALL | 1ST | 16060924
| 457376 | 518064 | 17.2005 | 221.84 | 221.84 | 0 | 24-HR | ALL | 1ST | 16060924
| 457426 | 518064 | 19.0773 | 224.96 | 224.96 | 0 | 24-HR | ALL | 1ST | 16091624
| 457476 | 518064 | 19.7146 | 228.62 | 228.62 | 0 | 24-HR | ALL | 1ST | 16091624
| 457526 | 518064 | 20.9422 | 226.67 | 226.67 | 0 | 24-HR | ALL | 1ST | 16091624
| 457576 | 518064 | 22.0818 | 221.97 | 221.97 | 0 | 24-HR | ALL | 1ST | 16091624
| 457626 | 518064 | 21.2797 | 220.88 | 220.88 | 0 | 24-HR | ALL | 1ST | 16091624
| 457676 | 518064 | 19.7292 | 220.76 | 220.76 | 0 | 24-HR | ALL | 1ST | 16091624
| 457726 | 518064 | 18.2965 | 218.66 | 218.66 | 0 | 24-HR | ALL | 1ST | 16091624
| 457776 | 518064 | 18.4458 | 214.33 | 214.33 | 0 | 24-HR | ALL | 1ST | 16102024
| 457826 | 518064 | 18.6168 | 213.31 | 213.31 | 0 | 24-HR | ALL | 1ST | 16102024
| 457876 | 518064 | 17.846 | 212.72 | 212.72 | 0 | 24-HR | ALL | 1ST | 16102024
| 457926 | 518064 | 18.1241 | 212.33 | 212.33 | 0 | 24-HR | ALL | 1ST | 16100124
| 457976 | 518064 | 20.5323 | 212.8 | 212.8 | 0 | 24-HR | ALL | 1ST | 16100124
| 458026 | 518064 | 22.6451 | 212.79 | 212.79 | 0 | 24-HR | ALL | 1ST | 16100124
| 458076 | 518064 | 23.0759 | 208.49 | 208.49 | 0 | 24-HR | ALL | 1ST | 16100124
| 458126 | 518064 | 23.2543 | 205.83 | 205.83 | 0 | 24-HR | ALL | 1ST | 16100124
| 458176 | 518064 | 22.9795 | 203.87 | 203.87 | 0 | 24-HR | ALL | 1ST | 16100124
| 458226 | 518064 | 22.7359 | 203.67 | 203.67 | 0 | 24-HR | ALL | 1ST | 16100124
| 458276 | 518064 | 21.1393 | 201.44 | 201.44 | 0 | 24-HR | ALL | 1ST | 16100124
| 458326 | 518064 | 20.0333 | 201.73 | 201.73 | 0 | 24-HR | ALL | 1ST | 16100124
| 458376 | 518064 | 17.9882 | 199.97 | 199.97 | 0 | 24-HR | ALL | 1ST | 16102124
| 458426 | 518064 | 16.3499 | 196.68 | 196.68 | 0 | 24-HR | ALL | 1ST | 16102124
| 458476 | 518064 | 14.2707 | 196 | 196 | 0 | 24-HR | ALL | 1ST | 16102124
| 458526 | 518064 | 12.2217 | 195.27 | 195.27 | 0 | 24-HR | ALL | 1ST | 16102124
| 458576 | 518064 | 10.6082 | 195.21 | 195.21 | 0 | 24-HR | ALL | 1ST | 16072024
| 458626 | 518064 | 10.9095 | 193.21 | 193.21 | 0 | 24-HR | ALL | 1ST | 16072024
| 458676 | 518064 | 9.0726 | 183.05 | 183.05 | 0 | 24-HR | ALL | 1ST | 16072324
| 458726 | 518064 | 6.7094 | 171.34 | 198 | 0 | 24-HR | ALL | 1ST | 16072024
| 458776 | 518064 | 5.9374 | 159.82 | 200 | 0 | 24-HR | ALL | 1ST | 16042624
| 458826 | 518064 | 5.6876 | 155.88 | 201 | 0 | 24-HR | ALL | 1ST | 16042624
| 458876 | 518064 | 5.4067 | 150.11 | 203 | 0 | 24-HR | ALL | 1ST | 16042624
| 458926 | 518064 | 5.1007 | 141.86 | 206 | 0 | 24-HR | ALL | 1ST | 16042624
| 458976 | 518064 | 4.7968 | 133.52 | 209 | 0 | 24-HR | ALL | 1ST | 16042624
| 453976 | 518114 | 3.2519 | 27.43 | 30 | 0 | 24-HR | ALL | 1ST | 16041124
| 454026 | 518114 | 3.1147 | 26.77 | 34 | 0 | 24-HR | ALL | 1ST | 16041124
| 454076 | 518114 | 2.9935 | 28.02 | 35 | 0 | 24-HR | ALL | 1ST | 16052724
| 454126 | 518114 | 3.0565 | 29 | 36 | 0 | 24-HR | ALL | 1ST | 16052724
| 454176 | 518114 | 3.1191 | 29 | 37 | 0 | 24-HR | ALL | 1ST | 16061224
| 454226 | 518114 | 3.2187 | 29.65 | 37 | 0 | 24-HR | ALL | 1ST | 16061224
| 454276 | 518114 | 3.3184 | 29.48 | 44 | 0 | 24-HR | ALL | 1ST | 16061224
| 454326 | 518114 | 3.4135 | 31.15 | 44 | 0 | 24-HR | ALL | 1ST | 16061224
| 454376 | 518114 | 3.5861 | 32.36 | 44 | 0 | 24-HR | ALL | 1ST | 16112124
| 454426 | 518114 | 3.7708 | 34.01 | 44 | 0 | 24-HR | ALL | 1ST | 16112124
| 454476 | 518114 | 3.9532 | 34.46 | 44 | 0 | 24-HR | ALL | 1ST | 16112124
| 454526 | 518114 | 4.133 | 36.18 | 44 | 0 | 24-HR | ALL | 1ST | 16112124
| 454576 | 518114 | 4.307 | 38.47 | 202 | 0 | 24-HR | ALL | 1ST | 16112124
| 454626 | 518114 | 4.4685 | 39 | 203 | 0 | 24-HR | ALL | 1ST | 16112124
| 454676 | 518114 | 4.614 | 38.46 | 204 | 0 | 24-HR | ALL | 1ST | 16112124
| 454726 | 518114 | 4.7429 | 38.47 | 206 | 0 | 24-HR | ALL | 1ST | 16112124
| 454776 | 518114 | 4.8524 | 39 | 207 | 0 | 24-HR | ALL | 1ST | 16112124
| 454826 | 518114 | 4.9358 | 38.8 | 208 | 0 | 24-HR | ALL | 1ST | 16112124
| 454876 | 518114 | 4.9916 | 38.44 | 209 | 0 | 24-HR | ALL | 1ST | 16112124
| 454926 | 518114 | 5.0175 | 38 | 240 | 0 | 24-HR | ALL | 1ST | 16112124
| 454976 | 518114 | 5.0135 | 38.17 | 240 | 0 | 24-HR | ALL | 1ST | 16112124
| 455026 | 518114 | 4.9787 | 39.51 | 240 | 0 | 24-HR | ALL | 1ST | 16112124
| 455076 | 518114 | 4.9104 | 42.15 | 240 | 0 | 24-HR | ALL | 1ST | 16112124
| 455126 | 518114 | 4.8055 | 42.65 | 240 | 0 | 24-HR | ALL | 1ST | 16112124
| 455176 | 518114 | 4.6689 | 43.48 | 240 | 0 | 24-HR | ALL | 1ST | 16112124
| 455226 | 518114 | 4.7863 | 44.77 | 240 | 0 | 24-HR | ALL | 1ST | 16051224
| 455276 | 518114 | 4.9121 | 45.82 | 241 | 0 | 24-HR | ALL | 1ST | 16051224
| 455326 | 518114 | 5.0161 | 46.48 | 241 | 0 | 24-HR | ALL | 1ST | 16051224
| 455376 | 518114 | 5.2259 | 48.15 | 241 | 0 | 24-HR | ALL | 1ST | 16051324
| 455426 | 518114 | 5.5367 | 49.62 | 241 | 0 | 24-HR | ALL | 1ST | 16051324
| 455476 | 518114 | 5.8286 | 50.97 | 241 | 0 | 24-HR | ALL | 1ST | 16051324
| 455526 | 518114 | 6.0903 | 53.29 | 241 | 0 | 24-HR | ALL | 1ST | 16051324
| 455576 | 518114 | 6.3193 | 54.53 | 241 | 0 | 24-HR | ALL | 1ST | 16051324
| 455626 | 518114 | 6.5022 | 56.51 | 241 | 0 | 24-HR | ALL | 1ST | 16051324
| 455676 | 518114 | 6.6334 | 60.16 | 241 | 0 | 24-HR | ALL | 1ST | 16051324
| 455726 | 518114 | 6.7063 | 62.89 | 241 | 0 | 24-HR | ALL | 1ST | 16051324
| 455776 | 518114 | 6.7121 | 65.38 | 241 | 0 | 24-HR | ALL | 1ST | 16051324
| 455826 | 518114 | 6.6419 | 67.3 | 241 | 0 | 24-HR | ALL | 1ST | 16051324
| 455876 | 518114 | 6.8132 | 70.27 | 241 | 0 | 24-HR | ALL | 1ST | 16052524
| 455926 | 518114 | 7.1696 | 72 | 241 | 0 | 24-HR | ALL | 1ST | 16052524
| 455976 | 518114 | 7.4865 | 76.3 | 241 | 0 | 24-HR | ALL | 1ST | 16052524
| 456026 | 518114 | 8.0291 | 80.21 | 241 | 0 | 24-HR | ALL | 1ST | 16060124
| 456076 | 518114 | 8.9777 | 83.03 | 241 | 0 | 24-HR | ALL | 1ST | 16060124
| 456126 | 518114 | 9.9087 | 86.78 | 241 | 0 | 24-HR | ALL | 1ST | 16060124
| 456176 | 518114 | 10.8095 | 93.81 | 241 | 0 | 24-HR | ALL | 1ST | 16060124
| 456226 | 518114 | 11.6657 | 103.61 | 241 | 0 | 24-HR | ALL | 1ST | 16060124
| 456276 | 518114 | 12.3809 | 112.39 | 241 | 0 | 24-HR | ALL | 1ST | 16060124
| 456326 | 518114 | 12.9374 | 123.07 | 241 | 0 | 24-HR | ALL | 1ST | 16060124
| 456376 | 518114 | 13.2092 | 132.66 | 241 | 0 | 24-HR | ALL | 1ST | 16060124
| 456426 | 518114 | 13.2331 | 146.41 | 241 | 0 | 24-HR | ALL | 1ST | 16060124
| 456476 | 518114 | 13.0414 | 161.83 | 240 | 0 | 24-HR | ALL | 1ST | 16053124
| 456526 | 518114 | 15.9178 | 173.17 | 240 | 0 | 24-HR | ALL | 1ST | 16102424
| 456576 | 518114 | 22.2765 | 185.89 | 240 | 0 | 24-HR | ALL | 1ST | 16102424
| 456626 | 518114 | 26.1949 | 203.1 | 213 | 0 | 24-HR | ALL | 1ST | 16102424
| 456676 | 518114 | 24.5367 | 214.73 | 214.73 | 0 | 24-HR | ALL | 1ST | 16102424
| 456726 | 518114 | 21.7815 | 220.09 | 220.09 | 0 | 24-HR | ALL | 1ST | 16102424
| 456776 | 518114 | 21.2606 | 222.81 | 222.81 | 0 | 24-HR | ALL | 1ST | 16100224
| 456826 | 518114 | 25.2428 | 225.59 | 225.59 | 0 | 24-HR | ALL | 1ST | 16100224
| 456876 | 518114 | 28.044 | 227.41 | 227.41 | 0 | 24-HR | ALL | 1ST | 16100224
| 456926 | 518114 | 29.175 | 229.25 | 229.25 | 0 | 24-HR | ALL | 1ST | 16100224
| 456976 | 518114 | 28.8991 | 230.15 | 230.15 | 0 | 24-HR | ALL | 1ST | 16100224
| 457026 | 518114 | 27.3137 | 232.78 | 232.78 | 0 | 24-HR | ALL | 1ST | 16100224
| 457076 | 518114 | 25.6087 | 234.09 | 234.09 | 0 | 24-HR | ALL | 1ST | 16100224
| 457126 | 518114 | 23.9476 | 235.56 | 235.56 | 0 | 24-HR | ALL | 1ST | 16100224
| 457176 | 518114 | 22.4325 | 235.77 | 235.77 | 0 | 24-HR | ALL | 1ST | 16100224
| 457226 | 518114 | 20.7093 | 232.53 | 232.53 | 0 | 24-HR | ALL | 1ST | 16100224
| 457276 | 518114 | 18.1621 | 225.09 | 225.09 | 0 | 24-HR | ALL | 1ST | 16100224
| 457326 | 518114 | 17.3308 | 221.39 | 221.39 | 0 | 24-HR | ALL | 1ST | 16060924
| 457376 | 518114 | 18.0368 | 224.54 | 224.54 | 0 | 24-HR | ALL | 1ST | 16091624
| 457426 | 518114 | 19.1853 | 229.13 | 229.13 | 0 | 24-HR | ALL | 1ST | 16091624
| 457476 | 518114 | 19.7351 | 230.92 | 230.92 | 0 | 24-HR | ALL | 1ST | 16091624
| 457526 | 518114 | 21.0672 | 227.61 | 227.61 | 0 | 24-HR | ALL | 1ST | 16091624
| 457576 | 518114 | 21.5562 | 224.06 | 224.06 | 0 | 24-HR | ALL | 1ST | 16091624
| 457626 | 518114 | 20.5965 | 222.71 | 222.71 | 0 | 24-HR | ALL | 1ST | 16091624
| 457676 | 518114 | 18.9684 | 222.74 | 222.74 | 0 | 24-HR | ALL | 1ST | 16091624
| 457726 | 518114 | 17.6462 | 221 | 221 | 0 | 24-HR | ALL | 1ST | 16102024
| 457776 | 518114 | 18.7328 | 217.01 | 217.01 | 0 | 24-HR | ALL | 1ST | 16102024
| 457826 | 518114 | 18.4756 | 215.38 | 215.38 | 0 | 24-HR | ALL | 1ST | 16102024
| 457876 | 518114 | 18.0286 | 214.54 | 214.54 | 0 | 24-HR | ALL | 1ST | 16100124
| 457926 | 518114 | 20.6453 | 215.24 | 215.24 | 0 | 24-HR | ALL | 1ST | 16100124
| 457976 | 518114 | 23.0263 | 215.38 | 215.38 | 0 | 24-HR | ALL | 1ST | 16100124
| 458026 | 518114 | 24.7884 | 214.46 | 214.46 | 0 | 24-HR | ALL | 1ST | 16100124
| 458076 | 518114 | 25.2665 | 211.23 | 211.23 | 0 | 24-HR | ALL | 1ST | 16100124
| 458126 | 518114 | 25.1486 | 208.73 | 208.73 | 0 | 24-HR | ALL | 1ST | 16100124
| 458176 | 518114 | 24.5647 | 207.09 | 207.09 | 0 | 24-HR | ALL | 1ST | 16100124
| 458226 | 518114 | 23.9012 | 207.09 | 207.09 | 0 | 24-HR | ALL | 1ST | 16100124
| 458276 | 518114 | 22.1695 | 205.71 | 205.71 | 0 | 24-HR | ALL | 1ST | 16100124
| 458326 | 518114 | 19.2357 | 202 | 202 | 0 | 24-HR | ALL | 1ST | 16100124
| 458376 | 518114 | 17.0395 | 200.99 | 200.99 | 0 | 24-HR | ALL | 1ST | 16100124
| 458426 | 518114 | 14.989 | 198.92 | 198.92 | 0 | 24-HR | ALL | 1ST | 16102124
| 458476 | 518114 | 12.9388 | 199.09 | 199.09 | 0 | 24-HR | ALL | 1ST | 16102124
| 458526 | 518114 | 11.2751 | 197.7 | 197.7 | 0 | 24-HR | ALL | 1ST | 16072024
| 458576 | 518114 | 11.4829 | 194.98 | 194.98 | 0 | 24-HR | ALL | 1ST | 16072024
| 458626 | 518114 | 11.5119 | 192.49 | 192.49 | 0 | 24-HR | ALL | 1ST | 16072024
| 458676 | 518114 | 10.5673 | 187.15 | 187.15 | 0 | 24-HR | ALL | 1ST | 16072024
| 458726 | 518114 | 8.1428 | 176.64 | 198 | 0 | 24-HR | ALL | 1ST | 16072024
| 458776 | 518114 | 5.8859 | 166.02 | 198 | 0 | 24-HR | ALL | 1ST | 16042624
| 458826 | 518114 | 5.5652 | 157.09 | 203 | 0 | 24-HR | ALL | 1ST | 16042624
| 458876 | 518114 | 5.2678 | 152.85 | 203 | 0 | 24-HR | ALL | 1ST | 16042624
| 458926 | 518114 | 4.9622 | 148.08 | 203 | 0 | 24-HR | ALL | 1ST | 16042624
| 458976 | 518114 | 4.64 | 139.91 | 208 | 0 | 24-HR | ALL | 1ST | 16042624
| 453976 | 518164 | 3.4431 | 26.77 | 28 | 0 | 24-HR | ALL | 1ST | 16041124
| 454026 | 518164 | 3.3187 | 25.45 | 32 | 0 | 24-HR | ALL | 1ST | 16041124
| 454076 | 518164 | 3.1635 | 27.07 | 35 | 0 | 24-HR | ALL | 1ST | 16041124
| 454126 | 518164 | 3.0655 | 27.82 | 37 | 0 | 24-HR | ALL | 1ST | 16052724
| 454176 | 518164 | 3.1316 | 29 | 37 | 0 | 24-HR | ALL | 1ST | 16052724
| 454226 | 518164 | 3.1983 | 29.64 | 37 | 0 | 24-HR | ALL | 1ST | 16061224
| 454276 | 518164 | 3.3058 | 28.06 | 43 | 0 | 24-HR | ALL | 1ST | 16061224
| 454326 | 518164 | 3.4051 | 30.7 | 42 | 0 | 24-HR | ALL | 1ST | 16061224
| 454376 | 518164 | 3.5367 | 33.15 | 41 | 0 | 24-HR | ALL | 1ST | 16112124
| 454426 | 518164 | 3.7314 | 33.58 | 43 | 0 | 24-HR | ALL | 1ST | 16112124
| 454476 | 518164 | 3.9261 | 34.48 | 42 | 0 | 24-HR | ALL | 1ST | 16112124
| 454526 | 518164 | 4.1189 | 35.65 | 43 | 0 | 24-HR | ALL | 1ST | 16112124
| 454576 | 518164 | 4.3069 | 36.81 | 45 | 0 | 24-HR | ALL | 1ST | 16112124
| 454626 | 518164 | 4.4863 | 37.58 | 203 | 0 | 24-HR | ALL | 1ST | 16112124
| 454676 | 518164 | 4.652 | 37.29 | 203 | 0 | 24-HR | ALL | 1ST | 16112124
| 454726 | 518164 | 4.8029 | 37.58 | 205 | 0 | 24-HR | ALL | 1ST | 16112124
| 454776 | 518164 | 4.9359 | 38.48 | 207 | 0 | 24-HR | ALL | 1ST | 16112124
| 454826 | 518164 | 5.0406 | 37.43 | 208 | 0 | 24-HR | ALL | 1ST | 16112124
| 454876 | 518164 | 5.1193 | 36.79 | 239 | 0 | 24-HR | ALL | 1ST | 16112124
| 454926 | 518164 | 5.17 | 36.79 | 240 | 0 | 24-HR | ALL | 1ST | 16112124
| 454976 | 518164 | 5.1898 | 37.36 | 240 | 0 | 24-HR | ALL | 1ST | 16112124
| 455026 | 518164 | 5.1771 | 39.05 | 240 | 0 | 24-HR | ALL | 1ST | 16112124
| 455076 | 518164 | 5.1279 | 41.48 | 240 | 0 | 24-HR | ALL | 1ST | 16112124
| 455126 | 518164 | 5.039 | 42.08 | 240 | 0 | 24-HR | ALL | 1ST | 16112124
| 455176 | 518164 | 4.9147 | 43 | 240 | 0 | 24-HR | ALL | 1ST | 16112124
| 455226 | 518164 | 4.8292 | 43.7 | 241 | 0 | 24-HR | ALL | 1ST | 16051224
| 455276 | 518164 | 4.9652 | 44.36 | 241 | 0 | 24-HR | ALL | 1ST | 16051224
| 455326 | 518164 | 5.078 | 45.58 | 241 | 0 | 24-HR | ALL | 1ST | 16051224
| 455376 | 518164 | 5.2118 | 46.34 | 241 | 0 | 24-HR | ALL | 1ST | 16051324
| 455426 | 518164 | 5.5373 | 48.07 | 241 | 0 | 24-HR | ALL | 1ST | 16051324
| 455476 | 518164 | 5.8455 | 49.61 | 241 | 0 | 24-HR | ALL | 1ST | 16051324
| 455526 | 518164 | 6.1265 | 51.42 | 241 | 0 | 24-HR | ALL | 1ST | 16051324
| 455576 | 518164 | 6.3717 | 53.51 | 241 | 0 | 24-HR | ALL | 1ST | 16051324
| 455626 | 518164 | 6.5743 | 54.81 | 241 | 0 | 24-HR | ALL | 1ST | 16051324
| 455676 | 518164 | 6.722 | 56.13 | 241 | 0 | 24-HR | ALL | 1ST | 16051324
| 455726 | 518164 | 6.806 | 57.59 | 241 | 0 | 24-HR | ALL | 1ST | 16051324
| 455776 | 518164 | 6.8211 | 60.43 | 241 | 0 | 24-HR | ALL | 1ST | 16051324
| 455826 | 518164 | 6.7624 | 63.27 | 241 | 0 | 24-HR | ALL | 1ST | 16051324
| 455876 | 518164 | 6.8506 | 66.65 | 241 | 0 | 24-HR | ALL | 1ST | 16052524
| 455926 | 518164 | 7.2222 | 68.61 | 241 | 0 | 24-HR | ALL | 1ST | 16052524
| 455976 | 518164 | 7.5492 | 72.36 | 241 | 0 | 24-HR | ALL | 1ST | 16052524
| 456026 | 518164 | 8.0123 | 79.81 | 241 | 0 | 24-HR | ALL | 1ST | 16060124
| 456076 | 518164 | 8.9981 | 83.23 | 241 | 0 | 24-HR | ALL | 1ST | 16060124
| 456126 | 518164 | 9.9695 | 86.09 | 241 | 0 | 24-HR | ALL | 1ST | 16060124
| 456176 | 518164 | 10.9216 | 93.52 | 241 | 0 | 24-HR | ALL | 1ST | 16060124
| 456226 | 518164 | 11.7954 | 100.93 | 241 | 0 | 24-HR | ALL | 1ST | 16060124
| 456276 | 518164 | 12.5553 | 109.75 | 241 | 0 | 24-HR | ALL | 1ST | 16060124
| 456326 | 518164 | 13.1522 | 120.24 | 241 | 0 | 24-HR | ALL | 1ST | 16060124
| 456376 | 518164 | 13.4365 | 128.77 | 241 | 0 | 24-HR | ALL | 1ST | 16060124
| 456426 | 518164 | 13.5097 | 143.17 | 241 | 0 | 24-HR | ALL | 1ST | 16060124
| 456476 | 518164 | 13.397 | 157.9 | 241 | 0 | 24-HR | ALL | 1ST | 16053124
| 456526 | 518164 | 14.5915 | 169.77 | 240 | 0 | 24-HR | ALL | 1ST | 16102424
| 456576 | 518164 | 21.5896 | 183.18 | 240 | 0 | 24-HR | ALL | 1ST | 16102424
| 456626 | 518164 | 26.5945 | 201.65 | 213 | 0 | 24-HR | ALL | 1ST | 16102424
| 456676 | 518164 | 24.7194 | 216.12 | 216.12 | 0 | 24-HR | ALL | 1ST | 16102424
| 456726 | 518164 | 21.5529 | 222.21 | 222.21 | 0 | 24-HR | ALL | 1ST | 16102424
| 456776 | 518164 | 22.2618 | 225.51 | 225.51 | 0 | 24-HR | ALL | 1ST | 16100224
| 456826 | 518164 | 26.0287 | 228.48 | 228.48 | 0 | 24-HR | ALL | 1ST | 16100224
| 456876 | 518164 | 28.3491 | 231.12 | 231.12 | 0 | 24-HR | ALL | 1ST | 16100224
| 456926 | 518164 | 29.0974 | 233 | 233 | 0 | 24-HR | ALL | 1ST | 16100224
| 456976 | 518164 | 28.6309 | 233.89 | 233.89 | 0 | 24-HR | ALL | 1ST | 16100224
| 457026 | 518164 | 27.0832 | 235.97 | 235.97 | 0 | 24-HR | ALL | 1ST | 16100224
| 457076 | 518164 | 25.5854 | 236.21 | 236.21 | 0 | 24-HR | ALL | 1ST | 16100224
| 457126 | 518164 | 24.0008 | 237.24 | 237.24 | 0 | 24-HR | ALL | 1ST | 16100224
| 457176 | 518164 | 22.4528 | 238.76 | 238.76 | 0 | 24-HR | ALL | 1ST | 16100224
| 457226 | 518164 | 20.8125 | 237.7 | 237.7 | 0 | 24-HR | ALL | 1ST | 16100224
| 457276 | 518164 | 18.4793 | 230.49 | 230.49 | 0 | 24-HR | ALL | 1ST | 16100224
| 457326 | 518164 | 18.0629 | 225.49 | 225.49 | 0 | 24-HR | ALL | 1ST | 16060924
| 457376 | 518164 | 18.8614 | 227.36 | 227.36 | 0 | 24-HR | ALL | 1ST | 16091624
| 457426 | 518164 | 19.6064 | 231.03 | 231.03 | 0 | 24-HR | ALL | 1ST | 16091624
| 457476 | 518164 | 19.7004 | 232.7 | 232.7 | 0 | 24-HR | ALL | 1ST | 16091624
| 457526 | 518164 | 20.585 | 229.78 | 229.78 | 0 | 24-HR | ALL | 1ST | 16091624
| 457576 | 518164 | 20.4251 | 227.6 | 227.6 | 0 | 24-HR | ALL | 1ST | 16091624
| 457626 | 518164 | 19.3523 | 226.63 | 226.63 | 0 | 24-HR | ALL | 1ST | 16091624
| 457676 | 518164 | 17.947 | 226.56 | 226.56 | 0 | 24-HR | ALL | 1ST | 16091624
| 457726 | 518164 | 18.1188 | 224.55 | 224.55 | 0 | 24-HR | ALL | 1ST | 16102024
| 457776 | 518164 | 18.6446 | 220.94 | 220.94 | 0 | 24-HR | ALL | 1ST | 16102024
| 457826 | 518164 | 18.2338 | 219.27 | 219.27 | 0 | 24-HR | ALL | 1ST | 16100124
| 457876 | 518164 | 20.7174 | 218.19 | 218.19 | 0 | 24-HR | ALL | 1ST | 16100124
| 457926 | 518164 | 23.4207 | 218.81 | 218.81 | 0 | 24-HR | ALL | 1ST | 16100124
| 457976 | 518164 | 25.7452 | 218.98 | 218.98 | 0 | 24-HR | ALL | 1ST | 16100124
| 458026 | 518164 | 26.8185 | 216.15 | 216.15 | 0 | 24-HR | ALL | 1ST | 16100124
| 458076 | 518164 | 27.2916 | 214.21 | 214.21 | 0 | 24-HR | ALL | 1ST | 16100124
| 458126 | 518164 | 27.1002 | 212.85 | 212.85 | 0 | 24-HR | ALL | 1ST | 16100124
| 458176 | 518164 | 25.9467 | 210.97 | 210.97 | 0 | 24-HR | ALL | 1ST | 16100124
| 458226 | 518164 | 24.4082 | 210 | 210 | 0 | 24-HR | ALL | 1ST | 16100124
| 458276 | 518164 | 22.0156 | 207.98 | 207.98 | 0 | 24-HR | ALL | 1ST | 16100124
| 458326 | 518164 | 18.5934 | 203.62 | 203.62 | 0 | 24-HR | ALL | 1ST | 16100124
| 458376 | 518164 | 16.135 | 202.52 | 202.52 | 0 | 24-HR | ALL | 1ST | 16100124
| 458426 | 518164 | 13.8029 | 201.78 | 201.78 | 0 | 24-HR | ALL | 1ST | 16100124
| 458476 | 518164 | 12.3675 | 202.17 | 202.17 | 0 | 24-HR | ALL | 1ST | 16072024
| 458526 | 518164 | 12.5557 | 198.85 | 198.85 | 0 | 24-HR | ALL | 1ST | 16072024
| 458576 | 518164 | 12.4043 | 195.28 | 195.28 | 0 | 24-HR | ALL | 1ST | 16072024
| 458626 | 518164 | 12.5418 | 194 | 194 | 0 | 24-HR | ALL | 1ST | 16072024
| 458676 | 518164 | 12.2886 | 192.21 | 192.21 | 0 | 24-HR | ALL | 1ST | 16072024
| 458726 | 518164 | 10.3599 | 184.97 | 184.97 | 0 | 24-HR | ALL | 1ST | 16072024
| 458776 | 518164 | 8.0199 | 176.22 | 198 | 0 | 24-HR | ALL | 1ST | 16072024
| 458826 | 518164 | 5.8664 | 163.16 | 198 | 0 | 24-HR | ALL | 1ST | 16102124
| 458876 | 518164 | 5.1019 | 156.97 | 201 | 0 | 24-HR | ALL | 1ST | 16042624
| 458926 | 518164 | 4.7785 | 152.58 | 201 | 0 | 24-HR | ALL | 1ST | 16042624
| 458976 | 518164 | 4.5402 | 147.85 | 201 | 0 | 24-HR | ALL | 1ST | 16110624
| 453976 | 518214 | 3.6302 | 26 | 26 | 0 | 24-HR | ALL | 1ST | 16041124
| 454026 | 518214 | 3.507 | 26 | 28 | 0 | 24-HR | ALL | 1ST | 16041124
| 454076 | 518214 | 3.3779 | 25.12 | 35 | 0 | 24-HR | ALL | 1ST | 16041124
| 454126 | 518214 | 3.2227 | 26.21 | 37 | 0 | 24-HR | ALL | 1ST | 16041124
| 454176 | 518214 | 3.1383 | 29.61 | 37 | 0 | 24-HR | ALL | 1ST | 16052724
| 454226 | 518214 | 3.2095 | 29.64 | 37 | 0 | 24-HR | ALL | 1ST | 16052724
| 454276 | 518214 | 3.2851 | 28.06 | 37 | 0 | 24-HR | ALL | 1ST | 16061224
| 454326 | 518214 | 3.3902 | 30.7 | 37 | 0 | 24-HR | ALL | 1ST | 16061224
| 454376 | 518214 | 3.4974 | 31.17 | 38 | 0 | 24-HR | ALL | 1ST | 16061224
| 454426 | 518214 | 3.6814 | 30.3 | 39 | 0 | 24-HR | ALL | 1ST | 16112124
| 454476 | 518214 | 3.8854 | 32.82 | 39 | 0 | 24-HR | ALL | 1ST | 16112124
| 454526 | 518214 | 4.09 | 33.17 | 42 | 0 | 24-HR | ALL | 1ST | 16112124
| 454576 | 518214 | 4.2922 | 34.24 | 41 | 0 | 24-HR | ALL | 1ST | 16112124
| 454626 | 518214 | 4.487 | 34.24 | 203 | 0 | 24-HR | ALL | 1ST | 16112124
| 454676 | 518214 | 4.6729 | 34.8 | 203 | 0 | 24-HR | ALL | 1ST | 16112124
| 454726 | 518214 | 4.8427 | 34.27 | 204 | 0 | 24-HR | ALL | 1ST | 16112124
| 454776 | 518214 | 5.0004 | 35.94 | 207 | 0 | 24-HR | ALL | 1ST | 16112124
| 454826 | 518214 | 5.13 | 35.2 | 208 | 0 | 24-HR | ALL | 1ST | 16112124
| 454876 | 518214 | 5.2354 | 35.12 | 240 | 0 | 24-HR | ALL | 1ST | 16112124
| 454926 | 518214 | 5.3116 | 35.12 | 240 | 0 | 24-HR | ALL | 1ST | 16112124
| 454976 | 518214 | 5.3589 | 36.48 | 240 | 0 | 24-HR | ALL | 1ST | 16112124
| 455026 | 518214 | 5.3705 | 38.15 | 240 | 0 | 24-HR | ALL | 1ST | 16112124
| 455076 | 518214 | 5.3428 | 39.82 | 240 | 0 | 24-HR | ALL | 1ST | 16112124
| 455126 | 518214 | 5.2747 | 41.48 | 240 | 0 | 24-HR | ALL | 1ST | 16112124
| 455176 | 518214 | 5.1661 | 42.12 | 240 | 0 | 24-HR | ALL | 1ST | 16112124
| 455226 | 518214 | 5.0202 | 42.82 | 241 | 0 | 24-HR | ALL | 1ST | 16112124
| 455276 | 518214 | 5.0175 | 44.04 | 241 | 0 | 24-HR | ALL | 1ST | 16051224
| 455326 | 518214 | 5.1447 | 43.13 | 241 | 0 | 24-HR | ALL | 1ST | 16051224
| 455376 | 518214 | 5.2413 | 43.86 | 241 | 0 | 24-HR | ALL | 1ST | 16051224
| 455426 | 518214 | 5.5339 | 46.12 | 241 | 0 | 24-HR | ALL | 1ST | 16051324
| 455476 | 518214 | 5.8622 | 47.15 | 241 | 0 | 24-HR | ALL | 1ST | 16051324
| 455526 | 518214 | 6.1592 | 49.51 | 241 | 0 | 24-HR | ALL | 1ST | 16051324
| 455576 | 518214 | 6.4235 | 51.53 | 241 | 0 | 24-HR | ALL | 1ST | 16051324
| 455626 | 518214 | 6.6467 | 52.24 | 241 | 0 | 24-HR | ALL | 1ST | 16051324
| 455676 | 518214 | 6.815 | 52.24 | 241 | 0 | 24-HR | ALL | 1ST | 16051324
| 455726 | 518214 | 6.9144 | 53.85 | 241 | 0 | 24-HR | ALL | 1ST | 16051324
| 455776 | 518214 | 6.9425 | 58.06 | 241 | 0 | 24-HR | ALL | 1ST | 16051324
| 455826 | 518214 | 6.8969 | 61.43 | 241 | 0 | 24-HR | ALL | 1ST | 16051324
| 455876 | 518214 | 6.8925 | 64.8 | 241 | 0 | 24-HR | ALL | 1ST | 16052524
| 455926 | 518214 | 7.279 | 66.18 | 241 | 0 | 24-HR | ALL | 1ST | 16052524
| 455976 | 518214 | 7.6289 | 70.78 | 241 | 0 | 24-HR | ALL | 1ST | 16052524
| 456026 | 518214 | 7.9899 | 77.74 | 241 | 0 | 24-HR | ALL | 1ST | 16060124
| 456076 | 518214 | 9.011 | 83.95 | 241 | 0 | 24-HR | ALL | 1ST | 16060124
| 456126 | 518214 | 10.0203 | 84.94 | 241 | 0 | 24-HR | ALL | 1ST | 16060124
| 456176 | 518214 | 11.0016 | 90.69 | 241 | 0 | 24-HR | ALL | 1ST | 16060124
| 456226 | 518214 | 11.9224 | 98.41 | 241 | 0 | 24-HR | ALL | 1ST | 16060124
| 456276 | 518214 | 12.7228 | 106.95 | 241 | 0 | 24-HR | ALL | 1ST | 16060124
| 456326 | 518214 | 13.3433 | 116.5 | 241 | 0 | 24-HR | ALL | 1ST | 16060124
| 456376 | 518214 | 13.6519 | 124.57 | 241 | 0 | 24-HR | ALL | 1ST | 16060124
| 456426 | 518214 | 13.753 | 138.37 | 241 | 0 | 24-HR | ALL | 1ST | 16060124
| 456476 | 518214 | 13.7585 | 153.46 | 241 | 0 | 24-HR | ALL | 1ST | 16053124
| 456526 | 518214 | 13.4702 | 165.52 | 241 | 0 | 24-HR | ALL | 1ST | 16053124
| 456576 | 518214 | 18.3148 | 175.53 | 240 | 0 | 24-HR | ALL | 1ST | 16102424
| 456626 | 518214 | 25.5175 | 193.52 | 240 | 0 | 24-HR | ALL | 1ST | 16102424
| 456676 | 518214 | 25.5277 | 213.51 | 213.51 | 0 | 24-HR | ALL | 1ST | 16102424
| 456726 | 518214 | 21.7779 | 222.12 | 222.12 | 0 | 24-HR | ALL | 1ST | 16102424
| 456776 | 518214 | 23.2577 | 227.41 | 227.41 | 0 | 24-HR | ALL | 1ST | 16100224
| 456826 | 518214 | 26.7569 | 230.94 | 230.94 | 0 | 24-HR | ALL | 1ST | 16100224
| 456876 | 518214 | 28.7369 | 233.57 | 233.57 | 0 | 24-HR | ALL | 1ST | 16100224
| 456926 | 518214 | 28.8748 | 236.56 | 236.56 | 0 | 24-HR | ALL | 1ST | 16100224
| 456976 | 518214 | 27.7402 | 239.58 | 239.58 | 0 | 24-HR | ALL | 1ST | 16100224
| 457026 | 518214 | 27.0531 | 237.88 | 237.88 | 0 | 24-HR | ALL | 1ST | 16100224
| 457076 | 518214 | 25.6203 | 237.88 | 237.88 | 0 | 24-HR | ALL | 1ST | 16100224
| 457126 | 518214 | 24.0583 | 238.88 | 238.88 | 0 | 24-HR | ALL | 1ST | 16100224
| 457176 | 518214 | 22.487 | 239.61 | 239.61 | 0 | 24-HR | ALL | 1ST | 16100224
| 457226 | 518214 | 20.7353 | 239.03 | 239.03 | 0 | 24-HR | ALL | 1ST | 16100224
| 457276 | 518214 | 18.5205 | 234.61 | 234.61 | 0 | 24-HR | ALL | 1ST | 16100224
| 457326 | 518214 | 18.643 | 229.06 | 229.06 | 0 | 24-HR | ALL | 1ST | 16060924
| 457376 | 518214 | 19.6674 | 229.24 | 229.24 | 0 | 24-HR | ALL | 1ST | 16091624
| 457426 | 518214 | 20.4865 | 231 | 231 | 0 | 24-HR | ALL | 1ST | 16091624
| 457476 | 518214 | 20.4927 | 231.82 | 231.82 | 0 | 24-HR | ALL | 1ST | 16091624
| 457526 | 518214 | 20.2954 | 230.96 | 230.96 | 0 | 24-HR | ALL | 1ST | 16091624
| 457576 | 518214 | 19.0022 | 231.75 | 231.75 | 0 | 24-HR | ALL | 1ST | 16091624
| 457626 | 518214 | 18.0361 | 231.02 | 231.02 | 0 | 24-HR | ALL | 1ST | 16091624
| 457676 | 518214 | 17.7062 | 229.52 | 229.52 | 0 | 24-HR | ALL | 1ST | 16022824
| 457726 | 518214 | 18.4903 | 226.94 | 226.94 | 0 | 24-HR | ALL | 1ST | 16102024
| 457776 | 518214 | 18.3805 | 224.18 | 224.18 | 0 | 24-HR | ALL | 1ST | 16102024
| 457826 | 518214 | 20.8284 | 222.52 | 222.52 | 0 | 24-HR | ALL | 1ST | 16100124
| 457876 | 518214 | 23.3558 | 220.76 | 220.76 | 0 | 24-HR | ALL | 1ST | 16100124
| 457926 | 518214 | 26.0435 | 221.54 | 221.54 | 0 | 24-HR | ALL | 1ST | 16100124
| 457976 | 518214 | 27.9166 | 220.59 | 220.59 | 0 | 24-HR | ALL | 1ST | 16100124
| 458026 | 518214 | 28.6125 | 217.82 | 217.82 | 0 | 24-HR | ALL | 1ST | 16100124
| 458076 | 518214 | 28.5721 | 215.88 | 215.88 | 0 | 24-HR | ALL | 1ST | 16100124
| 458126 | 518214 | 27.6335 | 213.96 | 213.96 | 0 | 24-HR | ALL | 1ST | 16100124
| 458176 | 518214 | 26.1147 | 212.73 | 212.73 | 0 | 24-HR | ALL | 1ST | 16100124
| 458226 | 518214 | 23.8705 | 211.14 | 211.14 | 0 | 24-HR | ALL | 1ST | 16100124
| 458276 | 518214 | 21.3047 | 209.83 | 209.83 | 0 | 24-HR | ALL | 1ST | 16100124
| 458326 | 518214 | 17.8429 | 205.97 | 205.97 | 0 | 24-HR | ALL | 1ST | 16100124
| 458376 | 518214 | 15.1865 | 204.79 | 204.79 | 0 | 24-HR | ALL | 1ST | 16100124
| 458426 | 518214 | 13.0687 | 204.8 | 204.8 | 0 | 24-HR | ALL | 1ST | 16072024
| 458476 | 518214 | 13.6719 | 202.91 | 202.91 | 0 | 24-HR | ALL | 1ST | 16072024
| 458526 | 518214 | 13.4497 | 198.61 | 198.61 | 0 | 24-HR | ALL | 1ST | 16072024
| 458576 | 518214 | 13.2035 | 195.59 | 198 | 0 | 24-HR | ALL | 1ST | 16072024
| 458626 | 518214 | 13.0227 | 194 | 198 | 0 | 24-HR | ALL | 1ST | 16072024
| 458676 | 518214 | 12.6301 | 192.69 | 192.69 | 0 | 24-HR | ALL | 1ST | 16072024
| 458726 | 518214 | 11.4976 | 189.43 | 189.43 | 0 | 24-HR | ALL | 1ST | 16072024
| 458776 | 518214 | 10.5453 | 185.35 | 185.35 | 0 | 24-HR | ALL | 1ST | 16102124
| 458826 | 518214 | 9.0914 | 175.76 | 175.76 | 0 | 24-HR | ALL | 1ST | 16102124
| 458876 | 518214 | 6.7103 | 164.5 | 198 | 0 | 24-HR | ALL | 1ST | 16102124
| 458926 | 518214 | 5.5182 | 159.25 | 199 | 0 | 24-HR | ALL | 1ST | 16102124
| 458976 | 518214 | 4.5996 | 151.97 | 201 | 0 | 24-HR | ALL | 1ST | 16110624
| 453976 | 518264 | 3.812 | 24.93 | 28 | 0 | 24-HR | ALL | 1ST | 16041124
| 454026 | 518264 | 3.6974 | 25.46 | 28 | 0 | 24-HR | ALL | 1ST | 16041124
| 454076 | 518264 | 3.5872 | 23.73 | 31 | 0 | 24-HR | ALL | 1ST | 16041124
| 454126 | 518264 | 3.4471 | 24 | 36 | 0 | 24-HR | ALL | 1ST | 16041124
| 454176 | 518264 | 3.2708 | 27.29 | 37 | 0 | 24-HR | ALL | 1ST | 16041124
| 454226 | 518264 | 3.2188 | 28.2 | 37 | 0 | 24-HR | ALL | 1ST | 16052724
| 454276 | 518264 | 3.2922 | 29.56 | 36 | 0 | 24-HR | ALL | 1ST | 16052724
| 454326 | 518264 | 3.3706 | 29.62 | 35 | 0 | 24-HR | ALL | 1ST | 16061224
| 454376 | 518264 | 3.4856 | 29.29 | 36 | 0 | 24-HR | ALL | 1ST | 16061224
| 454426 | 518264 | 3.6202 | 29.04 | 37 | 0 | 24-HR | ALL | 1ST | 16112124
| 454476 | 518264 | 3.8324 | 31.47 | 37 | 0 | 24-HR | ALL | 1ST | 16112124
| 454526 | 518264 | 4.0488 | 31.65 | 39 | 0 | 24-HR | ALL | 1ST | 16112124
| 454576 | 518264 | 4.2641 | 32.01 | 40 | 0 | 24-HR | ALL | 1ST | 16112124
| 454626 | 518264 | 4.4756 | 32.46 | 203 | 0 | 24-HR | ALL | 1ST | 16112124
| 454676 | 518264 | 4.6785 | 32.26 | 203 | 0 | 24-HR | ALL | 1ST | 16112124
| 454726 | 518264 | 4.8707 | 32.48 | 204 | 0 | 24-HR | ALL | 1ST | 16112124
| 454776 | 518264 | 5.0495 | 33.46 | 206 | 0 | 24-HR | ALL | 1ST | 16112124
| 454826 | 518264 | 5.209 | 34.46 | 239 | 0 | 24-HR | ALL | 1ST | 16112124
| 454876 | 518264 | 5.3429 | 35 | 240 | 0 | 24-HR | ALL | 1ST | 16112124
| 454926 | 518264 | 5.4463 | 35 | 240 | 0 | 24-HR | ALL | 1ST | 16112124
| 454976 | 518264 | 5.5194 | 35.82 | 240 | 0 | 24-HR | ALL | 1ST | 16112124
| 455026 | 518264 | 5.5578 | 37.48 | 240 | 0 | 24-HR | ALL | 1ST | 16112124
| 455076 | 518264 | 5.5555 | 39.15 | 240 | 0 | 24-HR | ALL | 1ST | 16112124
| 455126 | 518264 | 5.5102 | 40.65 | 240 | 0 | 24-HR | ALL | 1ST | 16112124
| 455176 | 518264 | 5.4213 | 42 | 240 | 0 | 24-HR | ALL | 1ST | 16112124
| 455226 | 518264 | 5.2904 | 42 | 241 | 0 | 24-HR | ALL | 1ST | 16112124
| 455276 | 518264 | 5.121 | 42.46 | 241 | 0 | 24-HR | ALL | 1ST | 16112124
| 455326 | 518264 | 5.2103 | 42.44 | 241 | 0 | 24-HR | ALL | 1ST | 16051224
| 455376 | 518264 | 5.3193 | 42.7 | 241 | 0 | 24-HR | ALL | 1ST | 16051224
| 455426 | 518264 | 5.5205 | 44.82 | 241 | 0 | 24-HR | ALL | 1ST | 16051324
| 455476 | 518264 | 5.8699 | 45.48 | 241 | 0 | 24-HR | ALL | 1ST | 16051324
| 455526 | 518264 | 6.1864 | 47.85 | 241 | 0 | 24-HR | ALL | 1ST | 16051324
| 455576 | 518264 | 6.4747 | 48.91 | 241 | 0 | 24-HR | ALL | 1ST | 16051324
| 455626 | 518264 | 6.7177 | 49.96 | 241 | 0 | 24-HR | ALL | 1ST | 16051324
| 455676 | 518264 | 6.9033 | 51.46 | 241 | 0 | 24-HR | ALL | 1ST | 16051324
| 455726 | 518264 | 7.0217 | 54.09 | 241 | 0 | 24-HR | ALL | 1ST | 16051324
| 455776 | 518264 | 7.0686 | 57.51 | 241 | 0 | 24-HR | ALL | 1ST | 16051324
| 455826 | 518264 | 7.0375 | 60.53 | 241 | 0 | 24-HR | ALL | 1ST | 16051324
| 455876 | 518264 | 6.9339 | 62.8 | 241 | 0 | 24-HR | ALL | 1ST | 16052524
| 455926 | 518264 | 7.3434 | 65.46 | 241 | 0 | 24-HR | ALL | 1ST | 16052524
| 455976 | 518264 | 7.6894 | 66.47 | 241 | 0 | 24-HR | ALL | 1ST | 16052524
| 456026 | 518264 | 7.9793 | 70.45 | 241 | 0 | 24-HR | ALL | 1ST | 16052524
| 456076 | 518264 | 9.0071 | 74.75 | 241 | 0 | 24-HR | ALL | 1ST | 16060124
| 456126 | 518264 | 10.043 | 79.45 | 241 | 0 | 24-HR | ALL | 1ST | 16060124
| 456176 | 518264 | 11.0592 | 86.3 | 241 | 0 | 24-HR | ALL | 1ST | 16060124
| 456226 | 518264 | 11.9986 | 93.05 | 241 | 0 | 24-HR | ALL | 1ST | 16060124
| 456276 | 518264 | 12.841 | 102.06 | 241 | 0 | 24-HR | ALL | 1ST | 16060124
| 456326 | 518264 | 13.4911 | 111.27 | 241 | 0 | 24-HR | ALL | 1ST | 16060124
| 456376 | 518264 | 13.8689 | 120.67 | 241 | 0 | 24-HR | ALL | 1ST | 16060124
| 456426 | 518264 | 14.0106 | 134.49 | 241 | 0 | 24-HR | ALL | 1ST | 16060124
| 456476 | 518264 | 14.1197 | 148.21 | 241 | 0 | 24-HR | ALL | 1ST | 16053124
| 456526 | 518264 | 13.8547 | 160.5 | 241 | 0 | 24-HR | ALL | 1ST | 16053124
| 456576 | 518264 | 15.0924 | 168.62 | 241 | 0 | 24-HR | ALL | 1ST | 16102424
| 456626 | 518264 | 22.4106 | 183.99 | 240 | 0 | 24-HR | ALL | 1ST | 16102424
| 456676 | 518264 | 26.2999 | 204.5 | 240 | 0 | 24-HR | ALL | 1ST | 16102424
| 456726 | 518264 | 22.8743 | 217.37 | 217.37 | 0 | 24-HR | ALL | 1ST | 16102424
| 456776 | 518264 | 24.582 | 225.12 | 225.12 | 0 | 24-HR | ALL | 1ST | 16100224
| 456826 | 518264 | 26.983 | 235.15 | 235.15 | 0 | 24-HR | ALL | 1ST | 16100224
| 456876 | 518264 | 28.5909 | 237.49 | 237.49 | 0 | 24-HR | ALL | 1ST | 16100224
| 456926 | 518264 | 28.7713 | 239.25 | 239.25 | 0 | 24-HR | ALL | 1ST | 16100224
| 456976 | 518264 | 28.255 | 239.41 | 239.41 | 0 | 24-HR | ALL | 1ST | 16100224
| 457026 | 518264 | 27.4032 | 237.62 | 237.62 | 0 | 24-HR | ALL | 1ST | 16100224
| 457076 | 518264 | 25.8083 | 238.17 | 238.17 | 0 | 24-HR | ALL | 1ST | 16100224
| 457126 | 518264 | 24.1905 | 239 | 239 | 0 | 24-HR | ALL | 1ST | 16100224
| 457176 | 518264 | 22.5058 | 239 | 239 | 0 | 24-HR | ALL | 1ST | 16100224
| 457226 | 518264 | 20.5485 | 237.75 | 237.75 | 0 | 24-HR | ALL | 1ST | 16100224
| 457276 | 518264 | 18.489 | 234.93 | 234.93 | 0 | 24-HR | ALL | 1ST | 16060924
| 457326 | 518264 | 19.101 | 232.23 | 232.23 | 0 | 24-HR | ALL | 1ST | 16060924
| 457376 | 518264 | 19.9749 | 231.89 | 231.89 | 0 | 24-HR | ALL | 1ST | 16091624
| 457426 | 518264 | 21.0142 | 231.54 | 231.54 | 0 | 24-HR | ALL | 1ST | 16091624
| 457476 | 518264 | 20.926 | 231.54 | 231.54 | 0 | 24-HR | ALL | 1ST | 16091624
| 457526 | 518264 | 19.8889 | 232.17 | 232.17 | 0 | 24-HR | ALL | 1ST | 16091624
| 457576 | 518264 | 18.6839 | 232.43 | 232.43 | 0 | 24-HR | ALL | 1ST | 16091624
| 457626 | 518264 | 17.8875 | 231.14 | 231.14 | 0 | 24-HR | ALL | 1ST | 16091624
| 457676 | 518264 | 18.7752 | 229.64 | 229.64 | 0 | 24-HR | ALL | 1ST | 16022824
| 457726 | 518264 | 18.9132 | 226.94 | 226.94 | 0 | 24-HR | ALL | 1ST | 16022824
| 457776 | 518264 | 20.4539 | 224.62 | 224.62 | 0 | 24-HR | ALL | 1ST | 16100124
| 457826 | 518264 | 23.3466 | 224 | 224 | 0 | 24-HR | ALL | 1ST | 16100124
| 457876 | 518264 | 26.0897 | 223.57 | 223.57 | 0 | 24-HR | ALL | 1ST | 16100124
| 457926 | 518264 | 28.5984 | 224.54 | 224.54 | 0 | 24-HR | ALL | 1ST | 16100124
| 457976 | 518264 | 29.681 | 221.28 | 221.28 | 0 | 24-HR | ALL | 1ST | 16100124
| 458026 | 518264 | 29.9238 | 218.94 | 218.94 | 0 | 24-HR | ALL | 1ST | 16100124
| 458076 | 518264 | 29.2693 | 217.03 | 217.03 | 0 | 24-HR | ALL | 1ST | 16100124
| 458126 | 518264 | 27.7262 | 215.18 | 215.18 | 0 | 24-HR | ALL | 1ST | 16100124
| 458176 | 518264 | 25.5126 | 213.53 | 213.53 | 0 | 24-HR | ALL | 1ST | 16100124
| 458226 | 518264 | 22.9179 | 212.3 | 212.3 | 0 | 24-HR | ALL | 1ST | 16100124
| 458276 | 518264 | 19.4324 | 208.76 | 208.76 | 0 | 24-HR | ALL | 1ST | 16100124
| 458326 | 518264 | 16.3241 | 206.54 | 206.54 | 0 | 24-HR | ALL | 1ST | 16100124
| 458376 | 518264 | 13.9022 | 206.54 | 206.54 | 0 | 24-HR | ALL | 1ST | 16100124
| 458426 | 518264 | 14.7703 | 206.98 | 206.98 | 0 | 24-HR | ALL | 1ST | 16072024
| 458476 | 518264 | 14.6168 | 202.41 | 202.41 | 0 | 24-HR | ALL | 1ST | 16072024
| 458526 | 518264 | 14.6757 | 200.3 | 200.3 | 0 | 24-HR | ALL | 1ST | 16072024
| 458576 | 518264 | 14.4953 | 198.56 | 198.56 | 0 | 24-HR | ALL | 1ST | 16072024
| 458626 | 518264 | 14.0669 | 197.09 | 197.09 | 0 | 24-HR | ALL | 1ST | 16072024
| 458676 | 518264 | 13.3761 | 195.7 | 195.7 | 0 | 24-HR | ALL | 1ST | 16072024
| 458726 | 518264 | 12.4459 | 194.27 | 194.27 | 0 | 24-HR | ALL | 1ST | 16072024
| 458776 | 518264 | 12.6309 | 193 | 193 | 0 | 24-HR | ALL | 1ST | 16102124
| 458826 | 518264 | 11.9127 | 187.08 | 187.08 | 0 | 24-HR | ALL | 1ST | 16102124
| 458876 | 518264 | 9.3522 | 175.62 | 175.62 | 0 | 24-HR | ALL | 1ST | 16102124
| 458926 | 518264 | 6.7826 | 164.99 | 198 | 0 | 24-HR | ALL | 1ST | 16092024
| 458976 | 518264 | 5.1747 | 153.38 | 201 | 0 | 24-HR | ALL | 1ST | 16092024
| 453976 | 518314 | 3.9852 | 23.8 | 28 | 0 | 24-HR | ALL | 1ST | 16041124
| 454026 | 518314 | 3.8872 | 24 | 29 | 0 | 24-HR | ALL | 1ST | 16041124
| 454076 | 518314 | 3.7807 | 23.5 | 29 | 0 | 24-HR | ALL | 1ST | 16041124
| 454126 | 518314 | 3.645 | 24.5 | 30 | 0 | 24-HR | ALL | 1ST | 16041124
| 454176 | 518314 | 3.4785 | 27.91 | 29 | 0 | 24-HR | ALL | 1ST | 16041124
| 454226 | 518314 | 3.3208 | 28.5 | 30 | 0 | 24-HR | ALL | 1ST | 16041124
| 454276 | 518314 | 3.2991 | 29.99 | 29.99 | 0 | 24-HR | ALL | 1ST | 16052724
| 454326 | 518314 | 3.3795 | 29.09 | 34 | 0 | 24-HR | ALL | 1ST | 16052724
| 454376 | 518314 | 3.4644 | 29 | 34 | 0 | 24-HR | ALL | 1ST | 16061224
| 454426 | 518314 | 3.5827 | 29.77 | 37 | 0 | 24-HR | ALL | 1ST | 16061224
| 454476 | 518314 | 3.768 | 29.55 | 38 | 0 | 24-HR | ALL | 1ST | 16112124
| 454526 | 518314 | 3.9944 | 30.15 | 39 | 0 | 24-HR | ALL | 1ST | 16112124
| 454576 | 518314 | 4.2225 | 30.79 | 39 | 0 | 24-HR | ALL | 1ST | 16112124
| 454626 | 518314 | 4.4488 | 30.39 | 202 | 0 | 24-HR | ALL | 1ST | 16112124
| 454676 | 518314 | 4.6699 | 30.5 | 203 | 0 | 24-HR | ALL | 1ST | 16112124
| 454726 | 518314 | 4.883 | 31.02 | 203 | 0 | 24-HR | ALL | 1ST | 16112124
| 454776 | 518314 | 5.0858 | 32.48 | 204 | 0 | 24-HR | ALL | 1ST | 16112124
| 454826 | 518314 | 5.2702 | 33.29 | 240 | 0 | 24-HR | ALL | 1ST | 16112124
| 454876 | 518314 | 5.4314 | 33.8 | 240 | 0 | 24-HR | ALL | 1ST | 16112124
| 454926 | 518314 | 5.5643 | 34 | 240 | 0 | 24-HR | ALL | 1ST | 16112124
| 454976 | 518314 | 5.6668 | 34.79 | 240 | 0 | 24-HR | ALL | 1ST | 16112124
| 455026 | 518314 | 5.7333 | 35.85 | 240 | 0 | 24-HR | ALL | 1ST | 16112124
| 455076 | 518314 | 5.7622 | 38.48 | 240 | 0 | 24-HR | ALL | 1ST | 16112124
| 455126 | 518314 | 5.743 | 39.71 | 240 | 0 | 24-HR | ALL | 1ST | 16112124
| 455176 | 518314 | 5.6765 | 39.57 | 241 | 0 | 24-HR | ALL | 1ST | 16112124
| 455226 | 518314 | 5.5658 | 39.66 | 241 | 0 | 24-HR | ALL | 1ST | 16112124
| 455276 | 518314 | 5.4114 | 41 | 241 | 0 | 24-HR | ALL | 1ST | 16112124
| 455326 | 518314 | 5.2762 | 42.03 | 241 | 0 | 24-HR | ALL | 1ST | 16051224
| 455376 | 518314 | 5.396 | 43.15 | 241 | 0 | 24-HR | ALL | 1ST | 16051224
| 455426 | 518314 | 5.4999 | 43.36 | 241 | 0 | 24-HR | ALL | 1ST | 16051324
| 455476 | 518314 | 5.8696 | 44.02 | 241 | 0 | 24-HR | ALL | 1ST | 16051324
| 455526 | 518314 | 6.2089 | 46.03 | 241 | 0 | 24-HR | ALL | 1ST | 16051324
| 455576 | 518314 | 6.5193 | 47.15 | 241 | 0 | 24-HR | ALL | 1ST | 16051324
| 455626 | 518314 | 6.7826 | 48.82 | 241 | 0 | 24-HR | ALL | 1ST | 16051324
| 455676 | 518314 | 6.9896 | 50.7 | 241 | 0 | 24-HR | ALL | 1ST | 16051324
| 455726 | 518314 | 7.1289 | 53.8 | 241 | 0 | 24-HR | ALL | 1ST | 16051324
| 455776 | 518314 | 7.1955 | 56.79 | 241 | 0 | 24-HR | ALL | 1ST | 16051324
| 455826 | 518314 | 7.1754 | 57.34 | 241 | 0 | 24-HR | ALL | 1ST | 16051324
| 455876 | 518314 | 7.0658 | 59.37 | 241 | 0 | 24-HR | ALL | 1ST | 16051324
| 455926 | 518314 | 7.395 | 60.64 | 241 | 0 | 24-HR | ALL | 1ST | 16052524
| 455976 | 518314 | 7.766 | 63.97 | 241 | 0 | 24-HR | ALL | 1ST | 16052524
| 456026 | 518314 | 8.0702 | 67.81 | 241 | 0 | 24-HR | ALL | 1ST | 16052524
| 456076 | 518314 | 9.0061 | 69.85 | 241 | 0 | 24-HR | ALL | 1ST | 16060124
| 456126 | 518314 | 10.0686 | 75.82 | 241 | 0 | 24-HR | ALL | 1ST | 16060124
| 456176 | 518314 | 11.117 | 82.59 | 241 | 0 | 24-HR | ALL | 1ST | 16060124
| 456226 | 518314 | 12.0779 | 88.28 | 241 | 0 | 24-HR | ALL | 1ST | 16060124
| 456276 | 518314 | 12.9465 | 96.94 | 241 | 0 | 24-HR | ALL | 1ST | 16060124
| 456326 | 518314 | 13.6858 | 108.2 | 241 | 0 | 24-HR | ALL | 1ST | 16060124
| 456376 | 518314 | 14.1552 | 119.36 | 241 | 0 | 24-HR | ALL | 1ST | 16060124
| 456426 | 518314 | 14.3114 | 131.32 | 241 | 0 | 24-HR | ALL | 1ST | 16053124
| 456476 | 518314 | 14.4723 | 142.32 | 241 | 0 | 24-HR | ALL | 1ST | 16053124
| 456526 | 518314 | 14.2402 | 155.5 | 241 | 0 | 24-HR | ALL | 1ST | 16053124
| 456576 | 518314 | 13.6272 | 162.97 | 241 | 0 | 24-HR | ALL | 1ST | 16053124
| 456626 | 518314 | 18.5172 | 175.28 | 241 | 0 | 24-HR | ALL | 1ST | 16102424
| 456676 | 518314 | 24.8113 | 193.81 | 240 | 0 | 24-HR | ALL | 1ST | 16102424
| 456726 | 518314 | 23.6122 | 212.73 | 240 | 0 | 24-HR | ALL | 1ST | 16102424
| 456776 | 518314 | 25.9766 | 221.56 | 225 | 0 | 24-HR | ALL | 1ST | 16100224
| 456826 | 518314 | 28.9356 | 231.46 | 231.46 | 0 | 24-HR | ALL | 1ST | 16100224
| 456876 | 518314 | 29.3374 | 238 | 238 | 0 | 24-HR | ALL | 1ST | 16100224
| 456926 | 518314 | 29.5204 | 238.95 | 238.95 | 0 | 24-HR | ALL | 1ST | 16100224
| 456976 | 518314 | 28.8641 | 238.77 | 238.77 | 0 | 24-HR | ALL | 1ST | 16100224
| 457026 | 518314 | 27.7206 | 237.45 | 237.45 | 0 | 24-HR | ALL | 1ST | 16100224
| 457076 | 518314 | 26.059 | 237.57 | 237.57 | 0 | 24-HR | ALL | 1ST | 16100224
| 457126 | 518314 | 24.2981 | 239.04 | 239.04 | 0 | 24-HR | ALL | 1ST | 16100224
| 457176 | 518314 | 22.4675 | 239.52 | 239.52 | 0 | 24-HR | ALL | 1ST | 16100224
| 457226 | 518314 | 20.3195 | 237.49 | 237.49 | 0 | 24-HR | ALL | 1ST | 16100224
| 457276 | 518314 | 19.0351 | 235.95 | 235.95 | 0 | 24-HR | ALL | 1ST | 16060924
| 457326 | 518314 | 19.5087 | 234.42 | 234.42 | 0 | 24-HR | ALL | 1ST | 16060924
| 457376 | 518314 | 20.0391 | 234.35 | 234.35 | 0 | 24-HR | ALL | 1ST | 16091624
| 457426 | 518314 | 21.0044 | 232.99 | 232.99 | 0 | 24-HR | ALL | 1ST | 16091624
| 457476 | 518314 | 20.8438 | 232.24 | 232.24 | 0 | 24-HR | ALL | 1ST | 16091624
| 457526 | 518314 | 20.3507 | 230.64 | 230.64 | 0 | 24-HR | ALL | 1ST | 16091624
| 457576 | 518314 | 18.9062 | 231.21 | 231.21 | 0 | 24-HR | ALL | 1ST | 16091624
| 457626 | 518314 | 18.7539 | 231.21 | 231.21 | 0 | 24-HR | ALL | 1ST | 16022824
| 457676 | 518314 | 19.6957 | 230.85 | 230.85 | 0 | 24-HR | ALL | 1ST | 16022824
| 457726 | 518314 | 20.1104 | 228.15 | 228.15 | 0 | 24-HR | ALL | 1ST | 16100124
| 457776 | 518314 | 22.8681 | 224.82 | 224.82 | 0 | 24-HR | ALL | 1ST | 16100124
| 457826 | 518314 | 25.6393 | 223.13 | 223.13 | 0 | 24-HR | ALL | 1ST | 16100124
| 457876 | 518314 | 28.2537 | 223.03 | 223.03 | 0 | 24-HR | ALL | 1ST | 16100124
| 457926 | 518314 | 30.5035 | 224.7 | 224.7 | 0 | 24-HR | ALL | 1ST | 16100124
| 457976 | 518314 | 31.1712 | 222.28 | 222.28 | 0 | 24-HR | ALL | 1ST | 16100124
| 458026 | 518314 | 30.7189 | 219.77 | 219.77 | 0 | 24-HR | ALL | 1ST | 16100124
| 458076 | 518314 | 29.3102 | 217.61 | 217.61 | 0 | 24-HR | ALL | 1ST | 16100124
| 458126 | 518314 | 26.896 | 214.92 | 214.92 | 0 | 24-HR | ALL | 1ST | 16100124
| 458176 | 518314 | 24.357 | 213.96 | 213.96 | 0 | 24-HR | ALL | 1ST | 16100124
| 458226 | 518314 | 21.2271 | 212.09 | 212.09 | 0 | 24-HR | ALL | 1ST | 16100124
| 458276 | 518314 | 17.6562 | 208.77 | 208.77 | 0 | 24-HR | ALL | 1ST | 16100124
| 458326 | 518314 | 14.8684 | 208.01 | 208.01 | 0 | 24-HR | ALL | 1ST | 16100124
| 458376 | 518314 | 15.2621 | 208.21 | 208.21 | 0 | 24-HR | ALL | 1ST | 16072024
| 458426 | 518314 | 16.0378 | 207.41 | 207.41 | 0 | 24-HR | ALL | 1ST | 16072024
| 458476 | 518314 | 15.1447 | 200.98 | 200.98 | 0 | 24-HR | ALL | 1ST | 16072024
| 458526 | 518314 | 15.4166 | 200.91 | 200.91 | 0 | 24-HR | ALL | 1ST | 16072024
| 458576 | 518314 | 15.3494 | 200.85 | 200.85 | 0 | 24-HR | ALL | 1ST | 16072024
| 458626 | 518314 | 14.8088 | 200.21 | 200.21 | 0 | 24-HR | ALL | 1ST | 16072024
| 458676 | 518314 | 13.9772 | 199.52 | 199.52 | 0 | 24-HR | ALL | 1ST | 16072024
| 458726 | 518314 | 13.472 | 197.35 | 197.35 | 0 | 24-HR | ALL | 1ST | 16102124
| 458776 | 518314 | 13.567 | 196.36 | 196.36 | 0 | 24-HR | ALL | 1ST | 16102124
| 458826 | 518314 | 12.8133 | 192.19 | 192.19 | 0 | 24-HR | ALL | 1ST | 16102124
| 458876 | 518314 | 10.8023 | 183.89 | 183.89 | 0 | 24-HR | ALL | 1ST | 16102124
| 458926 | 518314 | 9.0879 | 171.66 | 171.66 | 0 | 24-HR | ALL | 1ST | 16092024
| 458976 | 518314 | 7.6991 | 160.76 | 201 | 0 | 24-HR | ALL | 1ST | 16092024
| 453976 | 518364 | 4.1422 | 23 | 28 | 0 | 24-HR | ALL | 1ST | 16041124
| 454026 | 518364 | 4.0617 | 23.12 | 27 | 0 | 24-HR | ALL | 1ST | 16041124
| 454076 | 518364 | 3.9653 | 22.44 | 29 | 0 | 24-HR | ALL | 1ST | 16041124
| 454126 | 518364 | 3.8285 | 26.03 | 29 | 0 | 24-HR | ALL | 1ST | 16041124
| 454176 | 518364 | 3.6912 | 27.21 | 29 | 0 | 24-HR | ALL | 1ST | 16041124
| 454226 | 518364 | 3.5391 | 28.44 | 28.44 | 0 | 24-HR | ALL | 1ST | 16041124
| 454276 | 518364 | 3.3777 | 29.09 | 29.09 | 0 | 24-HR | ALL | 1ST | 16041124
| 454326 | 518364 | 3.3989 | 28.04 | 33 | 0 | 24-HR | ALL | 1ST | 16051124
| 454376 | 518364 | 3.4972 | 28.12 | 34 | 0 | 24-HR | ALL | 1ST | 16051124
| 454426 | 518364 | 3.5958 | 28.12 | 35 | 0 | 24-HR | ALL | 1ST | 16051124
| 454476 | 518364 | 3.6942 | 28.12 | 39 | 0 | 24-HR | ALL | 1ST | 16051124
| 454526 | 518364 | 3.9262 | 29.04 | 39 | 0 | 24-HR | ALL | 1ST | 16112124
| 454576 | 518364 | 4.1656 | 30 | 39 | 0 | 24-HR | ALL | 1ST | 16112124
| 454626 | 518364 | 4.407 | 30.7 | 39 | 0 | 24-HR | ALL | 1ST | 16112124
| 454676 | 518364 | 4.6467 | 31 | 202 | 0 | 24-HR | ALL | 1ST | 16112124
| 454726 | 518364 | 4.8811 | 31.88 | 203 | 0 | 24-HR | ALL | 1ST | 16112124
| 454776 | 518364 | 5.1047 | 31.96 | 203 | 0 | 24-HR | ALL | 1ST | 16112124
| 454826 | 518364 | 5.3152 | 33 | 240 | 0 | 24-HR | ALL | 1ST | 16112124
| 454876 | 518364 | 5.5035 | 33 | 240 | 0 | 24-HR | ALL | 1ST | 16112124
| 454926 | 518364 | 5.6662 | 33.12 | 240 | 0 | 24-HR | ALL | 1ST | 16112124
| 454976 | 518364 | 5.7985 | 33.44 | 240 | 0 | 24-HR | ALL | 1ST | 16112124
| 455026 | 518364 | 5.8987 | 35.06 | 240 | 0 | 24-HR | ALL | 1ST | 16112124
| 455076 | 518364 | 5.9596 | 37.7 | 240 | 0 | 24-HR | ALL | 1ST | 16112124
| 455126 | 518364 | 5.9685 | 37.76 | 240 | 0 | 24-HR | ALL | 1ST | 16112124
| 455176 | 518364 | 5.929 | 37.14 | 241 | 0 | 24-HR | ALL | 1ST | 16112124
| 455226 | 518364 | 5.8433 | 38.05 | 241 | 0 | 24-HR | ALL | 1ST | 16112124
| 455276 | 518364 | 5.7087 | 39.56 | 241 | 0 | 24-HR | ALL | 1ST | 16112124
| 455326 | 518364 | 5.5263 | 41.18 | 241 | 0 | 24-HR | ALL | 1ST | 16112124
| 455376 | 518364 | 5.4738 | 43.7 | 241 | 0 | 24-HR | ALL | 1ST | 16051224
| 455426 | 518364 | 5.5761 | 44.24 | 241 | 0 | 24-HR | ALL | 1ST | 16051224
| 455476 | 518364 | 5.8528 | 44 | 241 | 0 | 24-HR | ALL | 1ST | 16051324
| 455526 | 518364 | 6.2256 | 44.09 | 241 | 0 | 24-HR | ALL | 1ST | 16051324
| 455576 | 518364 | 6.5568 | 45.8 | 241 | 0 | 24-HR | ALL | 1ST | 16051324
| 455626 | 518364 | 6.8419 | 48.06 | 241 | 0 | 24-HR | ALL | 1ST | 16051324
| 455676 | 518364 | 7.0712 | 50.7 | 241 | 0 | 24-HR | ALL | 1ST | 16051324
| 455726 | 518364 | 7.2381 | 51.53 | 241 | 0 | 24-HR | ALL | 1ST | 16051324
| 455776 | 518364 | 7.323 | 54.27 | 241 | 0 | 24-HR | ALL | 1ST | 16051324
| 455826 | 518364 | 7.3206 | 55.12 | 241 | 0 | 24-HR | ALL | 1ST | 16051324
| 455876 | 518364 | 7.2213 | 56.12 | 241 | 0 | 24-HR | ALL | 1ST | 16051324
| 455926 | 518364 | 7.4565 | 57.3 | 241 | 0 | 24-HR | ALL | 1ST | 16052524
| 455976 | 518364 | 7.8444 | 61.25 | 241 | 0 | 24-HR | ALL | 1ST | 16052524
| 456026 | 518364 | 8.1627 | 64.85 | 241 | 0 | 24-HR | ALL | 1ST | 16052524
| 456076 | 518364 | 8.9936 | 67.35 | 241 | 0 | 24-HR | ALL | 1ST | 16060124
| 456126 | 518364 | 10.0906 | 73.87 | 241 | 0 | 24-HR | ALL | 1ST | 16060124
| 456176 | 518364 | 11.1642 | 78.41 | 241 | 0 | 24-HR | ALL | 1ST | 16060124
| 456226 | 518364 | 12.1379 | 82.49 | 241 | 0 | 24-HR | ALL | 1ST | 16060124
| 456276 | 518364 | 13.0189 | 90.58 | 241 | 0 | 24-HR | ALL | 1ST | 16060124
| 456326 | 518364 | 13.7774 | 101.59 | 241 | 0 | 24-HR | ALL | 1ST | 16060124
| 456376 | 518364 | 14.2511 | 111.81 | 241 | 0 | 24-HR | ALL | 1ST | 16060124
| 456426 | 518364 | 14.587 | 124.26 | 241 | 0 | 24-HR | ALL | 1ST | 16053124
| 456476 | 518364 | 14.8195 | 136.98 | 241 | 0 | 24-HR | ALL | 1ST | 16053124
| 456526 | 518364 | 14.6245 | 150.54 | 241 | 0 | 24-HR | ALL | 1ST | 16053124
| 456576 | 518364 | 13.9991 | 159.06 | 241 | 0 | 24-HR | ALL | 1ST | 16053124
| 456626 | 518364 | 15.5403 | 169.04 | 241 | 0 | 24-HR | ALL | 1ST | 16102424
| 456676 | 518364 | 20.2808 | 181.27 | 241 | 0 | 24-HR | ALL | 1ST | 16102424
| 456726 | 518364 | 23.2667 | 200.1 | 240 | 0 | 24-HR | ALL | 1ST | 16102424
| 456776 | 518364 | 26.0931 | 207.64 | 240 | 0 | 24-HR | ALL | 1ST | 16100224
| 456826 | 518364 | 31.6474 | 216.37 | 240 | 0 | 24-HR | ALL | 1ST | 16100224
| 456876 | 518364 | 33.3665 | 224.62 | 240 | 0 | 24-HR | ALL | 1ST | 16100224
| 456926 | 518364 | 32.2205 | 230.85 | 240 | 0 | 24-HR | ALL | 1ST | 16100224
| 456976 | 518364 | 30.2889 | 233.66 | 233.66 | 0 | 24-HR | ALL | 1ST | 16100224
| 457026 | 518364 | 28.1719 | 235.98 | 235.98 | 0 | 24-HR | ALL | 1ST | 16100224
| 457076 | 518364 | 26.2408 | 237.48 | 237.48 | 0 | 24-HR | ALL | 1ST | 16100224
| 457126 | 518364 | 24.3687 | 239.03 | 239.03 | 0 | 24-HR | ALL | 1ST | 16100224
| 457176 | 518364 | 22.3852 | 240.65 | 240.65 | 0 | 24-HR | ALL | 1ST | 16100224
| 457226 | 518364 | 20.0956 | 238.59 | 238.59 | 0 | 24-HR | ALL | 1ST | 16100224
| 457276 | 518364 | 19.476 | 237.73 | 237.73 | 0 | 24-HR | ALL | 1ST | 16060924
| 457326 | 518364 | 19.753 | 237.49 | 237.49 | 0 | 24-HR | ALL | 1ST | 16060924
| 457376 | 518364 | 20.1234 | 236.07 | 236.07 | 0 | 24-HR | ALL | 1ST | 16091624
| 457426 | 518364 | 21.0467 | 233.85 | 233.85 | 0 | 24-HR | ALL | 1ST | 16091624
| 457476 | 518364 | 20.6716 | 232.88 | 232.88 | 0 | 24-HR | ALL | 1ST | 16091624
| 457526 | 518364 | 19.8537 | 231.83 | 231.83 | 0 | 24-HR | ALL | 1ST | 16091624
| 457576 | 518364 | 18.4733 | 232.88 | 232.88 | 0 | 24-HR | ALL | 1ST | 16022824
| 457626 | 518364 | 19.9426 | 232.27 | 232.27 | 0 | 24-HR | ALL | 1ST | 16022824
| 457676 | 518364 | 20.232 | 231.64 | 231.64 | 0 | 24-HR | ALL | 1ST | 16022824
| 457726 | 518364 | 22.6964 | 229.79 | 229.79 | 0 | 24-HR | ALL | 1ST | 16100124
| 457776 | 518364 | 25.5124 | 225.61 | 225.61 | 0 | 24-HR | ALL | 1ST | 16100124
| 457826 | 518364 | 28.1998 | 223.96 | 223.96 | 0 | 24-HR | ALL | 1ST | 16100124
| 457876 | 518364 | 30.4941 | 223.88 | 223.88 | 0 | 24-HR | ALL | 1ST | 16100124
| 457926 | 518364 | 32.06 | 224.7 | 224.7 | 0 | 24-HR | ALL | 1ST | 16100124
| 457976 | 518364 | 32.0099 | 222.28 | 222.28 | 0 | 24-HR | ALL | 1ST | 16100124
| 458026 | 518364 | 30.8089 | 219.85 | 219.85 | 0 | 24-HR | ALL | 1ST | 16100124
| 458076 | 518364 | 28.6624 | 217.61 | 217.61 | 0 | 24-HR | ALL | 1ST | 16100124
| 458126 | 518364 | 25.5853 | 214.64 | 214.64 | 0 | 24-HR | ALL | 1ST | 16100124
| 458176 | 518364 | 22.6864 | 213.94 | 213.94 | 0 | 24-HR | ALL | 1ST | 16100124
| 458226 | 518364 | 19.1359 | 211.3 | 211.3 | 0 | 24-HR | ALL | 1ST | 16100124
| 458276 | 518364 | 15.8553 | 209.28 | 209.28 | 0 | 24-HR | ALL | 1ST | 16100124
| 458326 | 518364 | 15.4676 | 208.03 | 208.03 | 0 | 24-HR | ALL | 1ST | 16072024
| 458376 | 518364 | 16.6846 | 209 | 209 | 0 | 24-HR | ALL | 1ST | 16072024
| 458426 | 518364 | 16.8713 | 206.72 | 206.72 | 0 | 24-HR | ALL | 1ST | 16072024
| 458476 | 518364 | 16.0036 | 201.88 | 201.88 | 0 | 24-HR | ALL | 1ST | 16072024
| 458526 | 518364 | 15.9718 | 201.96 | 201.96 | 0 | 24-HR | ALL | 1ST | 16072024
| 458576 | 518364 | 15.5616 | 201.96 | 201.96 | 0 | 24-HR | ALL | 1ST | 16072024
| 458626 | 518364 | 14.6097 | 201 | 201 | 0 | 24-HR | ALL | 1ST | 16072024
| 458676 | 518364 | 14.0756 | 200.3 | 200.3 | 0 | 24-HR | ALL | 1ST | 16102124
| 458726 | 518364 | 14.1668 | 199.52 | 199.52 | 0 | 24-HR | ALL | 1ST | 16102124
| 458776 | 518364 | 13.7981 | 198.85 | 198.85 | 0 | 24-HR | ALL | 1ST | 16102124
| 458826 | 518364 | 12.8092 | 196.19 | 196.19 | 0 | 24-HR | ALL | 1ST | 16102124
| 458876 | 518364 | 11.1198 | 190.9 | 190.9 | 0 | 24-HR | ALL | 1ST | 16102124
| 458926 | 518364 | 11.6438 | 180.06 | 180.06 | 0 | 24-HR | ALL | 1ST | 16092024
| 458976 | 518364 | 10.7549 | 169.01 | 201 | 0 | 24-HR | ALL | 1ST | 16092024
| 453976 | 518414 | 4.2743 | 22 | 28 | 0 | 24-HR | ALL | 1ST | 16041124
| 454026 | 518414 | 4.2119 | 22 | 26 | 0 | 24-HR | ALL | 1ST | 16041124
| 454076 | 518414 | 4.1319 | 21.97 | 28 | 0 | 24-HR | ALL | 1ST | 16041124
| 454126 | 518414 | 4.0375 | 22.99 | 30 | 0 | 24-HR | ALL | 1ST | 16041124
| 454176 | 518414 | 3.9008 | 25.83 | 30 | 0 | 24-HR | ALL | 1ST | 16041124
| 454226 | 518414 | 3.7601 | 27.17 | 30 | 0 | 24-HR | ALL | 1ST | 16041124
| 454276 | 518414 | 3.6105 | 27.46 | 27.46 | 0 | 24-HR | ALL | 1ST | 16041124
| 454326 | 518414 | 3.4483 | 27.83 | 32 | 0 | 24-HR | ALL | 1ST | 16052324
| 454376 | 518414 | 3.5289 | 27.71 | 34 | 0 | 24-HR | ALL | 1ST | 16051124
| 454426 | 518414 | 3.6312 | 28.02 | 35 | 0 | 24-HR | ALL | 1ST | 16051124
| 454476 | 518414 | 3.7285 | 29.24 | 36 | 0 | 24-HR | ALL | 1ST | 16051124
| 454526 | 518414 | 3.8387 | 30 | 37 | 0 | 24-HR | ALL | 1ST | 16112124
| 454576 | 518414 | 4.0914 | 30 | 39 | 0 | 24-HR | ALL | 1ST | 16112124
| 454626 | 518414 | 4.3474 | 30 | 39 | 0 | 24-HR | ALL | 1ST | 16112124
| 454676 | 518414 | 4.6032 | 30.82 | 38 | 0 | 24-HR | ALL | 1ST | 16112124
| 454726 | 518414 | 4.8569 | 31.47 | 202 | 0 | 24-HR | ALL | 1ST | 16112124
| 454776 | 518414 | 5.1046 | 32.7 | 203 | 0 | 24-HR | ALL | 1ST | 16112124
| 454826 | 518414 | 5.3418 | 34.2 | 240 | 0 | 24-HR | ALL | 1ST | 16112124
| 454876 | 518414 | 5.5574 | 32.98 | 240 | 0 | 24-HR | ALL | 1ST | 16112124
| 454926 | 518414 | 5.7509 | 32.83 | 240 | 0 | 24-HR | ALL | 1ST | 16112124
| 454976 | 518414 | 5.9175 | 33.56 | 240 | 0 | 24-HR | ALL | 1ST | 16112124
| 455026 | 518414 | 6.0538 | 36.01 | 240 | 0 | 24-HR | ALL | 1ST | 16112124
| 455076 | 518414 | 6.1436 | 36.52 | 240 | 0 | 24-HR | ALL | 1ST | 16112124
| 455126 | 518414 | 6.1872 | 37 | 241 | 0 | 24-HR | ALL | 1ST | 16112124
| 455176 | 518414 | 6.1817 | 38.02 | 241 | 0 | 24-HR | ALL | 1ST | 16112124
| 455226 | 518414 | 6.1223 | 38.17 | 241 | 0 | 24-HR | ALL | 1ST | 16112124
| 455276 | 518414 | 6.0106 | 38.36 | 241 | 0 | 24-HR | ALL | 1ST | 16112124
| 455326 | 518414 | 5.8468 | 40.04 | 241 | 0 | 24-HR | ALL | 1ST | 16112124
| 455376 | 518414 | 5.6318 | 42.15 | 241 | 0 | 24-HR | ALL | 1ST | 16112124
| 455426 | 518414 | 5.6719 | 43.82 | 241 | 0 | 24-HR | ALL | 1ST | 16051224
| 455476 | 518414 | 5.8232 | 44.44 | 241 | 0 | 24-HR | ALL | 1ST | 16051324
| 455526 | 518414 | 6.2235 | 44 | 241 | 0 | 24-HR | ALL | 1ST | 16051324
| 455576 | 518414 | 6.5808 | 45.72 | 241 | 0 | 24-HR | ALL | 1ST | 16051324
| 455626 | 518414 | 6.895 | 47.5 | 241 | 0 | 24-HR | ALL | 1ST | 16051324
| 455676 | 518414 | 7.1561 | 48.53 | 241 | 0 | 24-HR | ALL | 1ST | 16051324
| 455726 | 518414 | 7.348 | 49.27 | 241 | 0 | 24-HR | ALL | 1ST | 16051324
| 455776 | 518414 | 7.4535 | 51.93 | 241 | 0 | 24-HR | ALL | 1ST | 16051324
| 455826 | 518414 | 7.4702 | 53.53 | 241 | 0 | 24-HR | ALL | 1ST | 16051324
| 455876 | 518414 | 7.3867 | 54.82 | 241 | 0 | 24-HR | ALL | 1ST | 16051324
| 455926 | 518414 | 7.5208 | 55.51 | 241 | 0 | 24-HR | ALL | 1ST | 16052524
| 455976 | 518414 | 7.928 | 59.16 | 241 | 0 | 24-HR | ALL | 1ST | 16052524
| 456026 | 518414 | 8.2614 | 62.08 | 241 | 0 | 24-HR | ALL | 1ST | 16052524
| 456076 | 518414 | 8.9793 | 63.41 | 241 | 0 | 24-HR | ALL | 1ST | 16060124
| 456126 | 518414 | 10.0999 | 69.09 | 241 | 0 | 24-HR | ALL | 1ST | 16060124
| 456176 | 518414 | 11.2201 | 76.35 | 241 | 0 | 24-HR | ALL | 1ST | 16060124
| 456226 | 518414 | 12.2365 | 80.01 | 241 | 0 | 24-HR | ALL | 1ST | 16060124
| 456276 | 518414 | 13.1388 | 86.85 | 241 | 0 | 24-HR | ALL | 1ST | 16060124
| 456326 | 518414 | 13.9407 | 97.98 | 241 | 0 | 24-HR | ALL | 1ST | 16060124
| 456376 | 518414 | 14.4206 | 107.16 | 241 | 0 | 24-HR | ALL | 1ST | 16060124
| 456426 | 518414 | 14.8585 | 118.34 | 241 | 0 | 24-HR | ALL | 1ST | 16053124
| 456476 | 518414 | 15.1542 | 131.46 | 241 | 0 | 24-HR | ALL | 1ST | 16053124
| 456526 | 518414 | 15.0078 | 145.97 | 241 | 0 | 24-HR | ALL | 1ST | 16053124
| 456576 | 518414 | 14.374 | 153.58 | 241 | 0 | 24-HR | ALL | 1ST | 16053124
| 456626 | 518414 | 13.3951 | 162.29 | 241 | 0 | 24-HR | ALL | 1ST | 16053124
| 456676 | 518414 | 16.4908 | 173.05 | 241 | 0 | 24-HR | ALL | 1ST | 16102424
| 456726 | 518414 | 20.0874 | 187.65 | 241 | 0 | 24-HR | ALL | 1ST | 16102424
| 456776 | 518414 | 22.6851 | 192.64 | 241 | 0 | 24-HR | ALL | 1ST | 16100224
| 456826 | 518414 | 30.5691 | 202.84 | 241 | 0 | 24-HR | ALL | 1ST | 16100224
| 456876 | 518414 | 34.3019 | 211.97 | 240 | 0 | 24-HR | ALL | 1ST | 16100224
| 456926 | 518414 | 33.8583 | 218.08 | 240 | 0 | 24-HR | ALL | 1ST | 16100224
| 456976 | 518414 | 31.3636 | 219.26 | 240 | 0 | 24-HR | ALL | 1ST | 16100224
| 457026 | 518414 | 28.7699 | 225.66 | 240 | 0 | 24-HR | ALL | 1ST | 16100224
| 457076 | 518414 | 26.4465 | 230.85 | 239 | 0 | 24-HR | ALL | 1ST | 16100224
| 457126 | 518414 | 24.3285 | 234.31 | 239 | 0 | 24-HR | ALL | 1ST | 16100224
| 457176 | 518414 | 22.1156 | 236.35 | 240 | 0 | 24-HR | ALL | 1ST | 16100224
| 457226 | 518414 | 20.1817 | 231.66 | 240 | 0 | 24-HR | ALL | 1ST | 16060924
| 457276 | 518414 | 20.4861 | 233.88 | 239 | 0 | 24-HR | ALL | 1ST | 16060924
| 457326 | 518414 | 20.3251 | 236.9 | 236.9 | 0 | 24-HR | ALL | 1ST | 16060924
| 457376 | 518414 | 20.2745 | 237.13 | 237.13 | 0 | 24-HR | ALL | 1ST | 16091624
| 457426 | 518414 | 20.3768 | 236.07 | 236.07 | 0 | 24-HR | ALL | 1ST | 16091624
| 457476 | 518414 | 19.6988 | 235.54 | 235.54 | 0 | 24-HR | ALL | 1ST | 16091624
| 457526 | 518414 | 18.9302 | 234.74 | 234.74 | 0 | 24-HR | ALL | 1ST | 16091624
| 457576 | 518414 | 20.0373 | 235.5 | 235.5 | 0 | 24-HR | ALL | 1ST | 16022824
| 457626 | 518414 | 20.8114 | 233.3 | 233.3 | 0 | 24-HR | ALL | 1ST | 16022824
| 457676 | 518414 | 22.1362 | 232.49 | 232.49 | 0 | 24-HR | ALL | 1ST | 16100124
| 457726 | 518414 | 25.3365 | 229.49 | 229.49 | 0 | 24-HR | ALL | 1ST | 16100124
| 457776 | 518414 | 28.2858 | 226.85 | 226.85 | 0 | 24-HR | ALL | 1ST | 16100124
| 457826 | 518414 | 30.8372 | 225.98 | 225.98 | 0 | 24-HR | ALL | 1ST | 16100124
| 457876 | 518414 | 32.4164 | 224.54 | 224.54 | 0 | 24-HR | ALL | 1ST | 16100124
| 457926 | 518414 | 33.1243 | 224.46 | 224.46 | 0 | 24-HR | ALL | 1ST | 16100124
| 457976 | 518414 | 32.1821 | 221.73 | 221.73 | 0 | 24-HR | ALL | 1ST | 16100124
| 458026 | 518414 | 30.0513 | 218.82 | 218.82 | 0 | 24-HR | ALL | 1ST | 16100124
| 458076 | 518414 | 26.6419 | 214.52 | 214.52 | 0 | 24-HR | ALL | 1ST | 16100124
| 458126 | 518414 | 23.269 | 212.27 | 212.27 | 0 | 24-HR | ALL | 1ST | 16100124
| 458176 | 518414 | 20.2009 | 211.88 | 211.88 | 0 | 24-HR | ALL | 1ST | 16100124
| 458226 | 518414 | 16.8352 | 210.22 | 210.22 | 0 | 24-HR | ALL | 1ST | 16100124
| 458276 | 518414 | 15.7855 | 208.29 | 211 | 0 | 24-HR | ALL | 1ST | 16072024
| 458326 | 518414 | 16.6629 | 207.48 | 207.48 | 0 | 24-HR | ALL | 1ST | 16072024
| 458376 | 518414 | 17.4694 | 207.76 | 207.76 | 0 | 24-HR | ALL | 1ST | 16072024
| 458426 | 518414 | 17.2082 | 205.2 | 205.2 | 0 | 24-HR | ALL | 1ST | 16072024
| 458476 | 518414 | 16.4786 | 202.53 | 202.53 | 0 | 24-HR | ALL | 1ST | 16072024
| 458526 | 518414 | 15.9116 | 202 | 202 | 0 | 24-HR | ALL | 1ST | 16072024
| 458576 | 518414 | 15.0173 | 201.46 | 201.46 | 0 | 24-HR | ALL | 1ST | 16072024
| 458626 | 518414 | 14.4378 | 200.4 | 200.4 | 0 | 24-HR | ALL | 1ST | 16102124
| 458676 | 518414 | 14.3883 | 198.46 | 198.46 | 0 | 24-HR | ALL | 1ST | 16102124
| 458726 | 518414 | 14.1314 | 200 | 200 | 0 | 24-HR | ALL | 1ST | 16102124
| 458776 | 518414 | 13.2831 | 200.01 | 200.01 | 0 | 24-HR | ALL | 1ST | 16102124
| 458826 | 518414 | 12.1122 | 200.52 | 200.52 | 0 | 24-HR | ALL | 1ST | 16102124
| 458876 | 518414 | 12.0841 | 194.83 | 194.83 | 0 | 24-HR | ALL | 1ST | 16092024
| 458926 | 518414 | 13.3659 | 185.4 | 185.4 | 0 | 24-HR | ALL | 1ST | 16092024
| 458976 | 518414 | 13.4952 | 178.23 | 178.23 | 0 | 24-HR | ALL | 1ST | 16092024
| 453976 | 518464 | 4.3946 | 23.23 | 26 | 0 | 24-HR | ALL | 1ST | 16041124
| 454026 | 518464 | 4.3503 | 23.09 | 26 | 0 | 24-HR | ALL | 1ST | 16041124
| 454076 | 518464 | 4.2807 | 21.22 | 26 | 0 | 24-HR | ALL | 1ST | 16041124
| 454126 | 518464 | 4.2021 | 21.29 | 30 | 0 | 24-HR | ALL | 1ST | 16041124
| 454176 | 518464 | 4.0923 | 25.39 | 30 | 0 | 24-HR | ALL | 1ST | 16041124
| 454226 | 518464 | 3.9652 | 27 | 27 | 0 | 24-HR | ALL | 1ST | 16041124
| 454276 | 518464 | 3.8315 | 27 | 30 | 0 | 24-HR | ALL | 1ST | 16041124
| 454326 | 518464 | 3.681 | 27 | 31 | 0 | 24-HR | ALL | 1ST | 16041124
| 454376 | 518464 | 3.5757 | 27 | 31 | 0 | 24-HR | ALL | 1ST | 16052324
| 454426 | 518464 | 3.6683 | 27.02 | 33 | 0 | 24-HR | ALL | 1ST | 16051124
| 454476 | 518464 | 3.7701 | 28.48 | 33 | 0 | 24-HR | ALL | 1ST | 16051124
| 454526 | 518464 | 3.8725 | 29.65 | 32 | 0 | 24-HR | ALL | 1ST | 16051124
| 454576 | 518464 | 4.0004 | 29.8 | 36 | 0 | 24-HR | ALL | 1ST | 16112124
| 454626 | 518464 | 4.2687 | 30 | 35 | 0 | 24-HR | ALL | 1ST | 16112124
| 454676 | 518464 | 4.5417 | 29.29 | 36 | 0 | 24-HR | ALL | 1ST | 16112124
| 454726 | 518464 | 4.813 | 29.02 | 201 | 0 | 24-HR | ALL | 1ST | 16112124
| 454776 | 518464 | 5.0804 | 30.48 | 239 | 0 | 24-HR | ALL | 1ST | 16112124
| 454826 | 518464 | 5.3418 | 32.94 | 240 | 0 | 24-HR | ALL | 1ST | 16112124
| 454876 | 518464 | 5.5882 | 32.77 | 240 | 0 | 24-HR | ALL | 1ST | 16112124
| 454926 | 518464 | 5.814 | 32.7 | 240 | 0 | 24-HR | ALL | 1ST | 16112124
| 454976 | 518464 | 6.0166 | 34.15 | 240 | 0 | 24-HR | ALL | 1ST | 16112124
| 455026 | 518464 | 6.1861 | 35.56 | 240 | 0 | 24-HR | ALL | 1ST | 16112124
| 455076 | 518464 | 6.312 | 35.48 | 240 | 0 | 24-HR | ALL | 1ST | 16112124
| 455126 | 518464 | 6.3926 | 35.79 | 241 | 0 | 24-HR | ALL | 1ST | 16112124
| 455176 | 518464 | 6.4209 | 35.61 | 241 | 0 | 24-HR | ALL | 1ST | 16112124
| 455226 | 518464 | 6.3975 | 37.27 | 241 | 0 | 24-HR | ALL | 1ST | 16112124
| 455276 | 518464 | 6.3147 | 38.23 | 241 | 0 | 24-HR | ALL | 1ST | 16112124
| 455326 | 518464 | 6.1742 | 39.26 | 241 | 0 | 24-HR | ALL | 1ST | 16112124
| 455376 | 518464 | 5.9769 | 40.94 | 241 | 0 | 24-HR | ALL | 1ST | 16112124
| 455426 | 518464 | 5.7708 | 42.87 | 241 | 0 | 24-HR | ALL | 1ST | 16051224
| 455476 | 518464 | 5.8637 | 43.8 | 241 | 0 | 24-HR | ALL | 1ST | 16051224
| 455526 | 518464 | 6.2103 | 44 | 241 | 0 | 24-HR | ALL | 1ST | 16051324
| 455576 | 518464 | 6.5984 | 45.15 | 241 | 0 | 24-HR | ALL | 1ST | 16051324
| 455626 | 518464 | 6.9468 | 45.79 | 241 | 0 | 24-HR | ALL | 1ST | 16051324
| 455676 | 518464 | 7.2412 | 45.79 | 241 | 0 | 24-HR | ALL | 1ST | 16051324
| 455726 | 518464 | 7.4615 | 46.23 | 241 | 0 | 24-HR | ALL | 1ST | 16051324
| 455776 | 518464 | 7.5881 | 49.07 | 241 | 0 | 24-HR | ALL | 1ST | 16051324
| 455826 | 518464 | 7.6229 | 52.13 | 241 | 0 | 24-HR | ALL | 1ST | 16051324
| 455876 | 518464 | 7.5569 | 53.44 | 241 | 0 | 24-HR | ALL | 1ST | 16051324
| 455926 | 518464 | 7.5815 | 54.82 | 241 | 0 | 24-HR | ALL | 1ST | 16052524
| 455976 | 518464 | 8.012 | 56.19 | 241 | 0 | 24-HR | ALL | 1ST | 16052524
| 456026 | 518464 | 8.3603 | 58.02 | 241 | 0 | 24-HR | ALL | 1ST | 16052524
| 456076 | 518464 | 8.9554 | 60.08 | 241 | 0 | 24-HR | ALL | 1ST | 16060124
| 456126 | 518464 | 10.1037 | 66.12 | 241 | 0 | 24-HR | ALL | 1ST | 16060124
| 456176 | 518464 | 11.2486 | 71.52 | 241 | 0 | 24-HR | ALL | 1ST | 16060124
| 456226 | 518464 | 12.2873 | 74.18 | 241 | 0 | 24-HR | ALL | 1ST | 16060124
| 456276 | 518464 | 13.1872 | 79.73 | 241 | 0 | 24-HR | ALL | 1ST | 16060124
| 456326 | 518464 | 14.0281 | 91.98 | 241 | 0 | 24-HR | ALL | 1ST | 16060124
| 456376 | 518464 | 14.5585 | 101.91 | 241 | 0 | 24-HR | ALL | 1ST | 16060124
| 456426 | 518464 | 15.1223 | 112.96 | 241 | 0 | 24-HR | ALL | 1ST | 16053124
| 456476 | 518464 | 15.4648 | 125.42 | 241 | 0 | 24-HR | ALL | 1ST | 16053124
| 456526 | 518464 | 15.3705 | 139.86 | 241 | 0 | 24-HR | ALL | 1ST | 16053124
| 456576 | 518464 | 14.7297 | 146.33 | 241 | 0 | 24-HR | ALL | 1ST | 16053124
| 456626 | 518464 | 13.7397 | 154.03 | 241 | 0 | 24-HR | ALL | 1ST | 16053124
| 456676 | 518464 | 12.4711 | 162.7 | 241 | 0 | 24-HR | ALL | 1ST | 16053124
| 456726 | 518464 | 14.5581 | 173.94 | 241 | 0 | 24-HR | ALL | 1ST | 16102424
| 456776 | 518464 | 17.5846 | 179.19 | 241 | 0 | 24-HR | ALL | 1ST | 16100224
| 456826 | 518464 | 26.2143 | 189.73 | 241 | 0 | 24-HR | ALL | 1ST | 16100224
| 456876 | 518464 | 32.2201 | 200.7 | 241 | 0 | 24-HR | ALL | 1ST | 16100224
| 456926 | 518464 | 32.2083 | 205.81 | 241 | 0 | 24-HR | ALL | 1ST | 16100224
| 456976 | 518464 | 28.8358 | 205.85 | 241 | 0 | 24-HR | ALL | 1ST | 16100224
| 457026 | 518464 | 26.9757 | 212.91 | 241 | 0 | 24-HR | ALL | 1ST | 16100224
| 457076 | 518464 | 25.259 | 220.05 | 241 | 0 | 24-HR | ALL | 1ST | 16100224
| 457126 | 518464 | 23.2097 | 224.11 | 241 | 0 | 24-HR | ALL | 1ST | 16100224
| 457176 | 518464 | 20.9249 | 226.69 | 241 | 0 | 24-HR | ALL | 1ST | 16100224
| 457226 | 518464 | 20.9843 | 225.99 | 241 | 0 | 24-HR | ALL | 1ST | 16060924
| 457276 | 518464 | 23.2863 | 225.82 | 240 | 0 | 24-HR | ALL | 1ST | 16091624
| 457326 | 518464 | 23.239 | 230.82 | 230.82 | 0 | 24-HR | ALL | 1ST | 16091624
| 457376 | 518464 | 21.8022 | 234.67 | 234.67 | 0 | 24-HR | ALL | 1ST | 16091624
| 457426 | 518464 | 20.4041 | 236.38 | 236.38 | 0 | 24-HR | ALL | 1ST | 16091624
| 457476 | 518464 | 19.4837 | 236.24 | 236.24 | 0 | 24-HR | ALL | 1ST | 16091624
| 457526 | 518464 | 19.6643 | 236.08 | 236.08 | 0 | 24-HR | ALL | 1ST | 16022824
| 457576 | 518464 | 21.2031 | 236.18 | 236.18 | 0 | 24-HR | ALL | 1ST | 16022824
| 457626 | 518464 | 21.4038 | 233.46 | 233.46 | 0 | 24-HR | ALL | 1ST | 16100124
| 457676 | 518464 | 24.88 | 232.85 | 232.85 | 0 | 24-HR | ALL | 1ST | 16100124
| 457726 | 518464 | 28.2164 | 230.71 | 230.71 | 0 | 24-HR | ALL | 1ST | 16100124
| 457776 | 518464 | 30.9641 | 227.71 | 227.71 | 0 | 24-HR | ALL | 1ST | 16100124
| 457826 | 518464 | 32.9029 | 225.78 | 225.78 | 0 | 24-HR | ALL | 1ST | 16100124
| 457876 | 518464 | 33.6776 | 223.88 | 223.88 | 0 | 24-HR | ALL | 1ST | 16100124
| 457926 | 518464 | 32.8896 | 220.59 | 225 | 0 | 24-HR | ALL | 1ST | 16100124
| 457976 | 518464 | 30.465 | 216.15 | 225 | 0 | 24-HR | ALL | 1ST | 16100124
| 458026 | 518464 | 27.2213 | 212.53 | 225 | 0 | 24-HR | ALL | 1ST | 16100124
| 458076 | 518464 | 23.7063 | 209.95 | 225 | 0 | 24-HR | ALL | 1ST | 16100124
| 458126 | 518464 | 20.1896 | 208.21 | 219 | 0 | 24-HR | ALL | 1ST | 16100124
| 458176 | 518464 | 16.6031 | 205.95 | 217 | 0 | 24-HR | ALL | 1ST | 16100124
| 458226 | 518464 | 15.4991 | 205.75 | 215 | 0 | 24-HR | ALL | 1ST | 16072024
| 458276 | 518464 | 16.6131 | 205.79 | 212 | 0 | 24-HR | ALL | 1ST | 16072024
| 458326 | 518464 | 17.129 | 204.81 | 206 | 0 | 24-HR | ALL | 1ST | 16072024
| 458376 | 518464 | 17.5092 | 204.82 | 206 | 0 | 24-HR | ALL | 1ST | 16072024
| 458426 | 518464 | 17.1493 | 203.57 | 208 | 0 | 24-HR | ALL | 1ST | 16072024
| 458476 | 518464 | 16.1765 | 201.58 | 206 | 0 | 24-HR | ALL | 1ST | 16072024
| 458526 | 518464 | 15.2751 | 201.24 | 201.24 | 0 | 24-HR | ALL | 1ST | 16072024
| 458576 | 518464 | 14.8368 | 200.79 | 200.79 | 0 | 24-HR | ALL | 1ST | 16102124
| 458626 | 518464 | 14.8012 | 199.5 | 199.5 | 0 | 24-HR | ALL | 1ST | 16102124
| 458676 | 518464 | 14.0942 | 196.79 | 196.79 | 0 | 24-HR | ALL | 1ST | 16102124
| 458726 | 518464 | 13.2711 | 197.79 | 197.79 | 0 | 24-HR | ALL | 1ST | 16102124
| 458776 | 518464 | 11.9976 | 197.82 | 197.82 | 0 | 24-HR | ALL | 1ST | 16102124
| 458826 | 518464 | 11.9649 | 199.34 | 199.34 | 0 | 24-HR | ALL | 1ST | 16092024
| 458876 | 518464 | 13.556 | 193.05 | 193.05 | 0 | 24-HR | ALL | 1ST | 16092024
| 458926 | 518464 | 14.4492 | 185.92 | 185.92 | 0 | 24-HR | ALL | 1ST | 16092024
| 458976 | 518464 | 14.5117 | 181.97 | 181.97 | 0 | 24-HR | ALL | 1ST | 16092024
| 453976 | 518514 | 4.4925 | 23.09 | 23.09 | 0 | 24-HR | ALL | 1ST | 16041124
| 454026 | 518514 | 4.4601 | 21.43 | 25 | 0 | 24-HR | ALL | 1ST | 16041124
| 454076 | 518514 | 4.4135 | 21 | 24 | 0 | 24-HR | ALL | 1ST | 16041124
| 454126 | 518514 | 4.3637 | 22.91 | 28 | 0 | 24-HR | ALL | 1ST | 16041124
| 454176 | 518514 | 4.2705 | 24.78 | 29 | 0 | 24-HR | ALL | 1ST | 16041124
| 454226 | 518514 | 4.1669 | 25.56 | 29 | 0 | 24-HR | ALL | 1ST | 16041124
| 454276 | 518514 | 4.0455 | 26.12 | 30 | 0 | 24-HR | ALL | 1ST | 16041124
| 454326 | 518514 | 3.9092 | 26.12 | 30 | 0 | 24-HR | ALL | 1ST | 16041124
| 454376 | 518514 | 3.7555 | 26.12 | 29 | 0 | 24-HR | ALL | 1ST | 16041124
| 454426 | 518514 | 3.7081 | 27 | 30 | 0 | 24-HR | ALL | 1ST | 16052324
| 454476 | 518514 | 3.8119 | 27.09 | 33 | 0 | 24-HR | ALL | 1ST | 16051124
| 454526 | 518514 | 3.9219 | 28.04 | 32 | 0 | 24-HR | ALL | 1ST | 16051124
| 454576 | 518514 | 4.0305 | 29 | 32 | 0 | 24-HR | ALL | 1ST | 16051124
| 454626 | 518514 | 4.1717 | 29.73 | 32 | 0 | 24-HR | ALL | 1ST | 16112124
| 454676 | 518514 | 4.4588 | 29.32 | 32 | 0 | 24-HR | ALL | 1ST | 16112124
| 454726 | 518514 | 4.7482 | 29 | 33 | 0 | 24-HR | ALL | 1ST | 16112124
| 454776 | 518514 | 5.0361 | 29.09 | 240 | 0 | 24-HR | ALL | 1ST | 16112124
| 454826 | 518514 | 5.3188 | 29.29 | 240 | 0 | 24-HR | ALL | 1ST | 16112124
| 454876 | 518514 | 5.5922 | 30.27 | 240 | 0 | 24-HR | ALL | 1ST | 16112124
| 454926 | 518514 | 5.8512 | 31.82 | 240 | 0 | 24-HR | ALL | 1ST | 16112124
| 454976 | 518514 | 6.086 | 32.17 | 240 | 0 | 24-HR | ALL | 1ST | 16112124
| 455026 | 518514 | 6.2896 | 32.27 | 240 | 0 | 24-HR | ALL | 1ST | 16112124
| 455076 | 518514 | 6.4593 | 33.82 | 240 | 0 | 24-HR | ALL | 1ST | 16112124
| 455126 | 518514 | 6.5805 | 34.12 | 241 | 0 | 24-HR | ALL | 1ST | 16112124
| 455176 | 518514 | 6.6467 | 33.15 | 241 | 0 | 24-HR | ALL | 1ST | 16112124
| 455226 | 518514 | 6.664 | 35.43 | 241 | 0 | 24-HR | ALL | 1ST | 16112124
| 455276 | 518514 | 6.6174 | 37.41 | 241 | 0 | 24-HR | ALL | 1ST | 16112124
| 455326 | 518514 | 6.5057 | 39.12 | 241 | 0 | 24-HR | ALL | 1ST | 16112124
| 455376 | 518514 | 6.3309 | 40.43 | 241 | 0 | 24-HR | ALL | 1ST | 16112124
| 455426 | 518514 | 6.0938 | 42.92 | 241 | 0 | 24-HR | ALL | 1ST | 16112124
| 455476 | 518514 | 5.9798 | 43 | 241 | 0 | 24-HR | ALL | 1ST | 16051224
| 455526 | 518514 | 6.1848 | 43.12 | 241 | 0 | 24-HR | ALL | 1ST | 16051324
| 455576 | 518514 | 6.6055 | 43.48 | 241 | 0 | 24-HR | ALL | 1ST | 16051324
| 455626 | 518514 | 6.984 | 44.15 | 241 | 0 | 24-HR | ALL | 1ST | 16051324
| 455676 | 518514 | 7.3056 | 45 | 241 | 0 | 24-HR | ALL | 1ST | 16051324
| 455726 | 518514 | 7.5555 | 45.72 | 241 | 0 | 24-HR | ALL | 1ST | 16051324
| 455776 | 518514 | 7.7156 | 48.98 | 241 | 0 | 24-HR | ALL | 1ST | 16051324
| 455826 | 518514 | 7.7796 | 48.24 | 241 | 0 | 24-HR | ALL | 1ST | 16051324
| 455876 | 518514 | 7.732 | 49.61 | 241 | 0 | 24-HR | ALL | 1ST | 16051324
| 455926 | 518514 | 7.6357 | 52.27 | 241 | 0 | 24-HR | ALL | 1ST | 16052524
| 455976 | 518514 | 8.0902 | 53.16 | 241 | 0 | 24-HR | ALL | 1ST | 16052524
| 456026 | 518514 | 8.4673 | 55.85 | 241 | 0 | 24-HR | ALL | 1ST | 16052524
| 456076 | 518514 | 8.9106 | 58.3 | 241 | 0 | 24-HR | ALL | 1ST | 16060124
| 456126 | 518514 | 10.1003 | 62.42 | 241 | 0 | 24-HR | ALL | 1ST | 16060124
| 456176 | 518514 | 11.2728 | 66.05 | 241 | 0 | 24-HR | ALL | 1ST | 16060124
| 456226 | 518514 | 12.3475 | 69.3 | 241 | 0 | 24-HR | ALL | 1ST | 16060124
| 456276 | 518514 | 13.2623 | 73.99 | 241 | 0 | 24-HR | ALL | 1ST | 16060124
| 456326 | 518514 | 14.0086 | 82.1 | 241 | 0 | 24-HR | ALL | 1ST | 16060124
| 456376 | 518514 | 14.5833 | 93.69 | 241 | 0 | 24-HR | ALL | 1ST | 16060124
| 456426 | 518514 | 15.3181 | 105.44 | 241 | 0 | 24-HR | ALL | 1ST | 16053124
| 456476 | 518514 | 15.6878 | 116.51 | 241 | 0 | 24-HR | ALL | 1ST | 16053124
| 456526 | 518514 | 15.6474 | 129.9 | 241 | 0 | 24-HR | ALL | 1ST | 16053124
| 456576 | 518514 | 15.0553 | 139.09 | 241 | 0 | 24-HR | ALL | 1ST | 16053124
| 456626 | 518514 | 14.0556 | 147.58 | 241 | 0 | 24-HR | ALL | 1ST | 16053124
| 456676 | 518514 | 12.7579 | 151.96 | 241 | 0 | 24-HR | ALL | 1ST | 16053124
| 456726 | 518514 | 11.2581 | 165.61 | 241 | 0 | 24-HR | ALL | 1ST | 16053124
| 456776 | 518514 | 14.2285 | 169.47 | 241 | 0 | 24-HR | ALL | 1ST | 16042224
| 456826 | 518514 | 20.5862 | 178.06 | 241 | 0 | 24-HR | ALL | 1ST | 16100224
| 456876 | 518514 | 27.0125 | 188.42 | 241 | 0 | 24-HR | ALL | 1ST | 16100224
| 456926 | 518514 | 26.8503 | 192.1 | 241 | 0 | 24-HR | ALL | 1ST | 16100224
| 456976 | 518514 | 22.0801 | 188.46 | 241 | 0 | 24-HR | ALL | 1ST | 16042224
| 457026 | 518514 | 21.9543 | 197.74 | 241 | 0 | 24-HR | ALL | 1ST | 16100224
| 457076 | 518514 | 20.5297 | 202.79 | 241 | 0 | 24-HR | ALL | 1ST | 16100224
| 457126 | 518514 | 19.4207 | 208.25 | 241 | 0 | 24-HR | ALL | 1ST | 16100224
| 457176 | 518514 | 19.217 | 209.65 | 241 | 0 | 24-HR | ALL | 1ST | 16060924
| 457226 | 518514 | 24.1105 | 214.41 | 241 | 0 | 24-HR | ALL | 1ST | 16091624
| 457276 | 518514 | 27.7502 | 214.94 | 241 | 0 | 24-HR | ALL | 1ST | 16091624
| 457326 | 518514 | 27.9632 | 220.55 | 241 | 0 | 24-HR | ALL | 1ST | 16091624
| 457376 | 518514 | 25.2763 | 227.13 | 239 | 0 | 24-HR | ALL | 1ST | 16091624
| 457426 | 518514 | 23.2798 | 228.92 | 233 | 0 | 24-HR | ALL | 1ST | 16091624
| 457476 | 518514 | 19.9006 | 235.12 | 235.12 | 0 | 24-HR | ALL | 1ST | 16091624
| 457526 | 518514 | 21.1718 | 236.92 | 236.92 | 0 | 24-HR | ALL | 1ST | 16022824
| 457576 | 518514 | 21.9515 | 236.09 | 236.09 | 0 | 24-HR | ALL | 1ST | 16022824
| 457626 | 518514 | 24.0805 | 231.69 | 231.69 | 0 | 24-HR | ALL | 1ST | 16100124
| 457676 | 518514 | 27.6471 | 230.2 | 230.2 | 0 | 24-HR | ALL | 1ST | 16100124
| 457726 | 518514 | 30.8062 | 228.19 | 228.19 | 0 | 24-HR | ALL | 1ST | 16100124
| 457776 | 518514 | 33.0372 | 225.46 | 225.46 | 0 | 24-HR | ALL | 1ST | 16100124
| 457826 | 518514 | 33.9734 | 222.48 | 222.48 | 0 | 24-HR | ALL | 1ST | 16100124
| 457876 | 518514 | 32.91 | 217.34 | 225 | 0 | 24-HR | ALL | 1ST | 16100124
| 457926 | 518514 | 31.1934 | 215.01 | 225 | 0 | 24-HR | ALL | 1ST | 16100124
| 457976 | 518514 | 28.2184 | 212.08 | 225 | 0 | 24-HR | ALL | 1ST | 16100124
| 458026 | 518514 | 24.5578 | 209.19 | 225 | 0 | 24-HR | ALL | 1ST | 16100124
| 458076 | 518514 | 20.0961 | 204.75 | 225 | 0 | 24-HR | ALL | 1ST | 16100124
| 458126 | 518514 | 16.2389 | 199.13 | 225 | 0 | 24-HR | ALL | 1ST | 16102124
| 458176 | 518514 | 13.7891 | 197.64 | 225 | 0 | 24-HR | ALL | 1ST | 16072024
| 458226 | 518514 | 15.461 | 199.92 | 219 | 0 | 24-HR | ALL | 1ST | 16072024
| 458276 | 518514 | 16.9896 | 202.69 | 214 | 0 | 24-HR | ALL | 1ST | 16072024
| 458326 | 518514 | 17.4784 | 203.09 | 209 | 0 | 24-HR | ALL | 1ST | 16072024
| 458376 | 518514 | 17.1752 | 202.12 | 209 | 0 | 24-HR | ALL | 1ST | 16072024
| 458426 | 518514 | 16.5963 | 201.72 | 209 | 0 | 24-HR | ALL | 1ST | 16072024
| 458476 | 518514 | 15.3254 | 200.03 | 209 | 0 | 24-HR | ALL | 1ST | 16072024
| 458526 | 518514 | 15.2366 | 201 | 201 | 0 | 24-HR | ALL | 1ST | 16102124
| 458576 | 518514 | 15.1466 | 199.68 | 199.68 | 0 | 24-HR | ALL | 1ST | 16102124
| 458626 | 518514 | 14.3646 | 197.04 | 200 | 0 | 24-HR | ALL | 1ST | 16102124
| 458676 | 518514 | 13.1138 | 194.86 | 201 | 0 | 24-HR | ALL | 1ST | 16102124
| 458726 | 518514 | 11.9817 | 197 | 197 | 0 | 24-HR | ALL | 1ST | 16102124
| 458776 | 518514 | 12.8238 | 197 | 197 | 0 | 24-HR | ALL | 1ST | 16092024
| 458826 | 518514 | 13.5043 | 197.12 | 197.12 | 0 | 24-HR | ALL | 1ST | 16092024
| 458876 | 518514 | 14.6227 | 191.67 | 191.67 | 0 | 24-HR | ALL | 1ST | 16092024
| 458926 | 518514 | 14.9737 | 185.97 | 200 | 0 | 24-HR | ALL | 1ST | 16092024
| 458976 | 518514 | 14.6199 | 184.18 | 184.18 | 0 | 24-HR | ALL | 1ST | 16092024
| 453976 | 518564 | 4.5338 | 19.93 | 24 | 0 | 24-HR | ALL | 1ST | 16041124
| 454026 | 518564 | 4.5464 | 20.83 | 24 | 0 | 24-HR | ALL | 1ST | 16041124
| 454076 | 518564 | 4.5299 | 21.36 | 26 | 0 | 24-HR | ALL | 1ST | 16041124
| 454126 | 518564 | 4.4902 | 24.01 | 28 | 0 | 24-HR | ALL | 1ST | 16041124
| 454176 | 518564 | 4.4332 | 23.76 | 29 | 0 | 24-HR | ALL | 1ST | 16041124
| 454226 | 518564 | 4.3547 | 23.82 | 30 | 0 | 24-HR | ALL | 1ST | 16041124
| 454276 | 518564 | 4.2514 | 24.46 | 30 | 0 | 24-HR | ALL | 1ST | 16041124
| 454326 | 518564 | 4.1307 | 24.83 | 30 | 0 | 24-HR | ALL | 1ST | 16041124
| 454376 | 518564 | 3.9909 | 25.17 | 29 | 0 | 24-HR | ALL | 1ST | 16041124
| 454426 | 518564 | 3.8289 | 26.01 | 29 | 0 | 24-HR | ALL | 1ST | 16041124
| 454476 | 518564 | 3.8486 | 26.83 | 29 | 0 | 24-HR | ALL | 1ST | 16052324
| 454526 | 518564 | 3.9639 | 27.17 | 30 | 0 | 24-HR | ALL | 1ST | 16051124
| 454576 | 518564 | 4.0807 | 28.01 | 30 | 0 | 24-HR | ALL | 1ST | 16051124
| 454626 | 518564 | 4.1955 | 28.83 | 31 | 0 | 24-HR | ALL | 1ST | 16051124
| 454676 | 518564 | 4.3554 | 29.17 | 31 | 0 | 24-HR | ALL | 1ST | 16112124
| 454726 | 518564 | 4.6608 | 28.88 | 32 | 0 | 24-HR | ALL | 1ST | 16112124
| 454776 | 518564 | 4.9706 | 27.62 | 240 | 0 | 24-HR | ALL | 1ST | 16112124
| 454826 | 518564 | 5.2753 | 27.46 | 240 | 0 | 24-HR | ALL | 1ST | 16112124
| 454876 | 518564 | 5.5731 | 27.5 | 240 | 0 | 24-HR | ALL | 1ST | 16112124
| 454926 | 518564 | 5.8612 | 29.61 | 240 | 0 | 24-HR | ALL | 1ST | 16112124
| 454976 | 518564 | 6.1301 | 30.11 | 240 | 0 | 24-HR | ALL | 1ST | 16112124
| 455026 | 518564 | 6.3736 | 31.03 | 240 | 0 | 24-HR | ALL | 1ST | 16112124
| 455076 | 518564 | 6.5853 | 33.01 | 241 | 0 | 24-HR | ALL | 1ST | 16112124
| 455126 | 518564 | 6.7488 | 32.8 | 241 | 0 | 24-HR | ALL | 1ST | 16112124
| 455176 | 518564 | 6.8631 | 33.43 | 241 | 0 | 24-HR | ALL | 1ST | 16112124
| 455226 | 518564 | 6.9181 | 33.53 | 241 | 0 | 24-HR | ALL | 1ST | 16112124
| 455276 | 518564 | 6.9128 | 35.36 | 241 | 0 | 24-HR | ALL | 1ST | 16112124
| 455326 | 518564 | 6.8383 | 38.04 | 241 | 0 | 24-HR | ALL | 1ST | 16112124
| 455376 | 518564 | 6.6919 | 40.18 | 241 | 0 | 24-HR | ALL | 1ST | 16112124
| 455426 | 518564 | 6.4799 | 40.82 | 241 | 0 | 24-HR | ALL | 1ST | 16112124
| 455476 | 518564 | 6.208 | 41.47 | 241 | 0 | 24-HR | ALL | 1ST | 16112124
| 455526 | 518564 | 6.1804 | 42.38 | 241 | 0 | 24-HR | ALL | 1ST | 16051224
| 455576 | 518564 | 6.593 | 43 | 241 | 0 | 24-HR | ALL | 1ST | 16051324
| 455626 | 518564 | 7.0035 | 43.98 | 241 | 0 | 24-HR | ALL | 1ST | 16051324
| 455676 | 518564 | 7.3609 | 43.46 | 241 | 0 | 24-HR | ALL | 1ST | 16051324
| 455726 | 518564 | 7.6439 | 43.82 | 241 | 0 | 24-HR | ALL | 1ST | 16051324
| 455776 | 518564 | 7.8375 | 45.47 | 241 | 0 | 24-HR | ALL | 1ST | 16051324
| 455826 | 518564 | 7.9288 | 47.07 | 241 | 0 | 24-HR | ALL | 1ST | 16051324
| 455876 | 518564 | 7.9047 | 49.07 | 241 | 0 | 24-HR | ALL | 1ST | 16051324
| 455926 | 518564 | 7.7607 | 51.59 | 241 | 0 | 24-HR | ALL | 1ST | 16051324
| 455976 | 518564 | 8.1713 | 53.32 | 241 | 0 | 24-HR | ALL | 1ST | 16052524
| 456026 | 518564 | 8.5798 | 55.82 | 241 | 0 | 24-HR | ALL | 1ST | 16052524
| 456076 | 518564 | 8.8801 | 58.04 | 241 | 0 | 24-HR | ALL | 1ST | 16052524
| 456126 | 518564 | 10.0791 | 60.91 | 241 | 0 | 24-HR | ALL | 1ST | 16060124
| 456176 | 518564 | 11.2985 | 61.62 | 241 | 0 | 24-HR | ALL | 1ST | 16060124
| 456226 | 518564 | 12.41 | 65 | 241 | 0 | 24-HR | ALL | 1ST | 16060124
| 456276 | 518564 | 13.3619 | 70 | 241 | 0 | 24-HR | ALL | 1ST | 16060124
| 456326 | 518564 | 14.1483 | 78.61 | 241 | 0 | 24-HR | ALL | 1ST | 16060124
| 456376 | 518564 | 14.7404 | 89.54 | 241 | 0 | 24-HR | ALL | 1ST | 16053124
| 456426 | 518564 | 15.5056 | 98.78 | 241 | 0 | 24-HR | ALL | 1ST | 16053124
| 456476 | 518564 | 15.879 | 108.18 | 241 | 0 | 24-HR | ALL | 1ST | 16053124
| 456526 | 518564 | 15.8932 | 121.47 | 241 | 0 | 24-HR | ALL | 1ST | 16053124
| 456576 | 518564 | 15.3358 | 131.21 | 241 | 0 | 24-HR | ALL | 1ST | 16053124
| 456626 | 518564 | 14.3343 | 139.92 | 241 | 0 | 24-HR | ALL | 1ST | 16053124
| 456676 | 518564 | 12.9987 | 145.51 | 241 | 0 | 24-HR | ALL | 1ST | 16053124
| 456726 | 518564 | 11.4896 | 154.65 | 241 | 0 | 24-HR | ALL | 1ST | 16053124
| 456776 | 518564 | 11.1493 | 158.2 | 241 | 0 | 24-HR | ALL | 1ST | 16042224
| 456826 | 518564 | 17.8316 | 167.88 | 241 | 0 | 24-HR | ALL | 1ST | 16042224
| 456876 | 518564 | 22.0844 | 175.45 | 241 | 0 | 24-HR | ALL | 1ST | 16042224
| 456926 | 518564 | 22.6163 | 178.13 | 241 | 0 | 24-HR | ALL | 1ST | 16042224
| 456976 | 518564 | 21.4413 | 178.21 | 241 | 0 | 24-HR | ALL | 1ST | 16042224
| 457026 | 518564 | 21.9734 | 182.99 | 241 | 0 | 24-HR | ALL | 1ST | 16052324
| 457076 | 518564 | 27.4445 | 187.17 | 241 | 0 | 24-HR | ALL | 1ST | 16052324
| 457126 | 518564 | 28.8392 | 189.61 | 241 | 0 | 24-HR | ALL | 1ST | 16052324
| 457176 | 518564 | 26.0372 | 192.63 | 241 | 0 | 24-HR | ALL | 1ST | 16052324
| 457226 | 518564 | 26.0594 | 198.46 | 241 | 0 | 24-HR | ALL | 1ST | 16091624
| 457276 | 518564 | 30.2249 | 204 | 241 | 0 | 24-HR | ALL | 1ST | 16091624
| 457326 | 518564 | 31.0253 | 209.8 | 241 | 0 | 24-HR | ALL | 1ST | 16091624
| 457376 | 518564 | 27.8674 | 219.64 | 241 | 0 | 24-HR | ALL | 1ST | 16091624
| 457426 | 518564 | 26.071 | 217.39 | 239 | 0 | 24-HR | ALL | 1ST | 16091624
| 457476 | 518564 | 22.0332 | 226.49 | 237 | 0 | 24-HR | ALL | 1ST | 16091624
| 457526 | 518564 | 22.0939 | 233.48 | 233.48 | 0 | 24-HR | ALL | 1ST | 16022824
| 457576 | 518564 | 23.2925 | 232.31 | 232.31 | 0 | 24-HR | ALL | 1ST | 16100124
| 457626 | 518564 | 26.83 | 227.96 | 234 | 0 | 24-HR | ALL | 1ST | 16100124
| 457676 | 518564 | 30.2682 | 226.19 | 233 | 0 | 24-HR | ALL | 1ST | 16100124
| 457726 | 518564 | 32.9754 | 224.31 | 233 | 0 | 24-HR | ALL | 1ST | 16100124
| 457776 | 518564 | 34.2075 | 220.98 | 233 | 0 | 24-HR | ALL | 1ST | 16100124
| 457826 | 518564 | 34.2236 | 218.84 | 230 | 0 | 24-HR | ALL | 1ST | 16100124
| 457876 | 518564 | 32.2379 | 214.87 | 227 | 0 | 24-HR | ALL | 1ST | 16100124
| 457926 | 518564 | 29.272 | 211.69 | 227 | 0 | 24-HR | ALL | 1ST | 16100124
| 457976 | 518564 | 24.9399 | 207.08 | 227 | 0 | 24-HR | ALL | 1ST | 16100124
| 458026 | 518564 | 20.1796 | 202.18 | 227 | 0 | 24-HR | ALL | 1ST | 16100124
| 458076 | 518564 | 16.8983 | 194.88 | 228 | 0 | 24-HR | ALL | 1ST | 16102124
| 458126 | 518564 | 13.5273 | 188.98 | 231 | 0 | 24-HR | ALL | 1ST | 16102124
| 458176 | 518564 | 12.4126 | 187.67 | 227 | 0 | 24-HR | ALL | 1ST | 16072324
| 458226 | 518564 | 13.3363 | 188.96 | 225 | 0 | 24-HR | ALL | 1ST | 16072024
| 458276 | 518564 | 14.4208 | 191.27 | 223 | 0 | 24-HR | ALL | 1ST | 16072024
| 458326 | 518564 | 14.6665 | 192.16 | 217 | 0 | 24-HR | ALL | 1ST | 16072024
| 458376 | 518564 | 14.9491 | 194.48 | 213 | 0 | 24-HR | ALL | 1ST | 16072024
| 458426 | 518564 | 14.7797 | 196.73 | 209 | 0 | 24-HR | ALL | 1ST | 16072024
| 458476 | 518564 | 15.1403 | 196.29 | 209 | 0 | 24-HR | ALL | 1ST | 16102124
| 458526 | 518564 | 15.2677 | 197.49 | 202 | 0 | 24-HR | ALL | 1ST | 16102124
| 458576 | 518564 | 14.6928 | 197.85 | 202 | 0 | 24-HR | ALL | 1ST | 16102124
| 458626 | 518564 | 13.4704 | 196.84 | 202 | 0 | 24-HR | ALL | 1ST | 16102124
| 458676 | 518564 | 12.758 | 194.08 | 201 | 0 | 24-HR | ALL | 1ST | 16092024
| 458726 | 518564 | 13.8212 | 193.37 | 201 | 0 | 24-HR | ALL | 1ST | 16092024
| 458776 | 518564 | 14.5992 | 192.82 | 201 | 0 | 24-HR | ALL | 1ST | 16092024
| 458826 | 518564 | 14.8785 | 193.2 | 201 | 0 | 24-HR | ALL | 1ST | 16092024
| 458876 | 518564 | 15.0815 | 190.38 | 201 | 0 | 24-HR | ALL | 1ST | 16092024
| 458926 | 518564 | 14.7413 | 187.96 | 201 | 0 | 24-HR | ALL | 1ST | 16092024
| 458976 | 518564 | 13.9778 | 185.15 | 185.15 | 0 | 24-HR | ALL | 1ST | 16092024
| 453976 | 518614 | 4.5657 | 19.03 | 23 | 0 | 24-HR | ALL | 1ST | 16041124
| 454026 | 518614 | 4.6102 | 20.55 | 22 | 0 | 24-HR | ALL | 1ST | 16041124
| 454076 | 518614 | 4.613 | 20.87 | 23 | 0 | 24-HR | ALL | 1ST | 16041124
| 454126 | 518614 | 4.6093 | 22.79 | 27 | 0 | 24-HR | ALL | 1ST | 16041124
| 454176 | 518614 | 4.5719 | 22.94 | 28 | 0 | 24-HR | ALL | 1ST | 16041124
| 454226 | 518614 | 4.5152 | 23 | 29 | 0 | 24-HR | ALL | 1ST | 16041124
| 454276 | 518614 | 4.4392 | 23.03 | 30 | 0 | 24-HR | ALL | 1ST | 16041124
| 454326 | 518614 | 4.3352 | 24 | 28 | 0 | 24-HR | ALL | 1ST | 16041124
| 454376 | 518614 | 4.2104 | 24.87 | 28 | 0 | 24-HR | ALL | 1ST | 16041124
| 454426 | 518614 | 4.0648 | 25.82 | 28 | 0 | 24-HR | ALL | 1ST | 16041124
| 454476 | 518614 | 3.9569 | 26.94 | 30 | 0 | 24-HR | ALL | 1ST | 16052324
| 454526 | 518614 | 3.9962 | 27 | 30 | 0 | 24-HR | ALL | 1ST | 16052324
| 454576 | 518614 | 4.1262 | 27.03 | 30 | 0 | 24-HR | ALL | 1ST | 16051124
| 454626 | 518614 | 4.2489 | 28 | 30 | 0 | 24-HR | ALL | 1ST | 16051124
| 454676 | 518614 | 4.3729 | 28.29 | 32 | 0 | 24-HR | ALL | 1ST | 16051124
| 454726 | 518614 | 4.555 | 27.76 | 32 | 0 | 24-HR | ALL | 1ST | 16112124
| 454776 | 518614 | 4.8815 | 26.94 | 240 | 0 | 24-HR | ALL | 1ST | 16112124
| 454826 | 518614 | 5.2069 | 27 | 240 | 0 | 24-HR | ALL | 1ST | 16112124
| 454876 | 518614 | 5.5302 | 27.02 | 240 | 0 | 24-HR | ALL | 1ST | 16112124
| 454926 | 518614 | 5.8457 | 27.79 | 240 | 0 | 24-HR | ALL | 1ST | 16112124
| 454976 | 518614 | 6.1488 | 29.29 | 240 | 0 | 24-HR | ALL | 1ST | 16112124
| 455026 | 518614 | 6.4317 | 31.02 | 240 | 0 | 24-HR | ALL | 1ST | 16112124
| 455076 | 518614 | 6.6844 | 32.34 | 241 | 0 | 24-HR | ALL | 1ST | 16112124
| 455126 | 518614 | 6.8947 | 32.43 | 241 | 0 | 24-HR | ALL | 1ST | 16112124
| 455176 | 518614 | 7.0539 | 32 | 241 | 0 | 24-HR | ALL | 1ST | 16112124
| 455226 | 518614 | 7.1592 | 33.24 | 241 | 0 | 24-HR | ALL | 1ST | 16112124
| 455276 | 518614 | 7.2006 | 36.02 | 241 | 0 | 24-HR | ALL | 1ST | 16112124
| 455326 | 518614 | 7.1668 | 37.82 | 241 | 0 | 24-HR | ALL | 1ST | 16112124
| 455376 | 518614 | 7.0568 | 39.34 | 241 | 0 | 24-HR | ALL | 1ST | 16112124
| 455426 | 518614 | 6.8744 | 39.23 | 241 | 0 | 24-HR | ALL | 1ST | 16112124
| 455476 | 518614 | 6.619 | 40.8 | 241 | 0 | 24-HR | ALL | 1ST | 16112124
| 455526 | 518614 | 6.3185 | 41.55 | 241 | 0 | 24-HR | ALL | 1ST | 16051224
| 455576 | 518614 | 6.5636 | 42.58 | 241 | 0 | 24-HR | ALL | 1ST | 16051324
| 455626 | 518614 | 7.0126 | 41.82 | 241 | 0 | 24-HR | ALL | 1ST | 16051324
| 455676 | 518614 | 7.4029 | 42.79 | 241 | 0 | 24-HR | ALL | 1ST | 16051324
| 455726 | 518614 | 7.7215 | 43.79 | 241 | 0 | 24-HR | ALL | 1ST | 16051324
| 455776 | 518614 | 7.9501 | 44.82 | 241 | 0 | 24-HR | ALL | 1ST | 16051324
| 455826 | 518614 | 8.0733 | 47.18 | 241 | 0 | 24-HR | ALL | 1ST | 16051324
| 455876 | 518614 | 8.0789 | 49.29 | 241 | 0 | 24-HR | ALL | 1ST | 16051324
| 455926 | 518614 | 7.9588 | 51.82 | 241 | 0 | 24-HR | ALL | 1ST | 16051324
| 455976 | 518614 | 8.249 | 53.15 | 241 | 0 | 24-HR | ALL | 1ST | 16052524
| 456026 | 518614 | 8.6884 | 55.36 | 241 | 0 | 24-HR | ALL | 1ST | 16052524
| 456076 | 518614 | 9.0094 | 56.04 | 241 | 0 | 24-HR | ALL | 1ST | 16052524
| 456126 | 518614 | 10.0454 | 58.61 | 241 | 0 | 24-HR | ALL | 1ST | 16060124
| 456176 | 518614 | 11.3151 | 58.16 | 241 | 0 | 24-HR | ALL | 1ST | 16060124
| 456226 | 518614 | 12.4674 | 60.08 | 241 | 0 | 24-HR | ALL | 1ST | 16060124
| 456276 | 518614 | 13.4442 | 64.88 | 241 | 0 | 24-HR | ALL | 1ST | 16060124
| 456326 | 518614 | 14.1941 | 71.1 | 241 | 0 | 24-HR | ALL | 1ST | 16060124
| 456376 | 518614 | 14.7724 | 78.27 | 241 | 0 | 24-HR | ALL | 1ST | 16053124
| 456426 | 518614 | 15.5543 | 87.73 | 241 | 0 | 24-HR | ALL | 1ST | 16053124
| 456476 | 518614 | 15.9378 | 96.64 | 241 | 0 | 24-HR | ALL | 1ST | 16053124
| 456526 | 518614 | 15.9812 | 109.27 | 241 | 0 | 24-HR | ALL | 1ST | 16053124
| 456576 | 518614 | 15.4748 | 119.27 | 241 | 0 | 24-HR | ALL | 1ST | 16053124
| 456626 | 518614 | 14.5262 | 129.41 | 241 | 0 | 24-HR | ALL | 1ST | 16053124
| 456676 | 518614 | 13.182 | 135.93 | 241 | 0 | 24-HR | ALL | 1ST | 16053124
| 456726 | 518614 | 11.6446 | 141.31 | 241 | 0 | 24-HR | ALL | 1ST | 16053124
| 456776 | 518614 | 10.0522 | 146.57 | 241 | 0 | 24-HR | ALL | 1ST | 16053124
| 456826 | 518614 | 13.4245 | 156.87 | 241 | 0 | 24-HR | ALL | 1ST | 16042224
| 456876 | 518614 | 18.0878 | 164.31 | 241 | 0 | 24-HR | ALL | 1ST | 16042224
| 456926 | 518614 | 18.146 | 165.23 | 241 | 0 | 24-HR | ALL | 1ST | 16042224
| 456976 | 518614 | 17.5394 | 166.44 | 241 | 0 | 24-HR | ALL | 1ST | 16042224
| 457026 | 518614 | 20.9584 | 168.71 | 241 | 0 | 24-HR | ALL | 1ST | 16052324
| 457076 | 518614 | 27.2108 | 172.89 | 241 | 0 | 24-HR | ALL | 1ST | 16052324
| 457126 | 518614 | 28.2296 | 173.82 | 241 | 0 | 24-HR | ALL | 1ST | 16052324
| 457176 | 518614 | 26.8816 | 180.32 | 241 | 0 | 24-HR | ALL | 1ST | 16052324
| 457226 | 518614 | 24.4086 | 185.83 | 241 | 0 | 24-HR | ALL | 1ST | 16091624
| 457276 | 518614 | 28.2059 | 189.16 | 241 | 0 | 24-HR | ALL | 1ST | 16091624
| 457326 | 518614 | 29.441 | 192.89 | 241 | 0 | 24-HR | ALL | 1ST | 16091624
| 457376 | 518614 | 28.8473 | 200.6 | 241 | 0 | 24-HR | ALL | 1ST | 16091624
| 457426 | 518614 | 25.3671 | 200.86 | 241 | 0 | 24-HR | ALL | 1ST | 16091624
| 457476 | 518614 | 23.8991 | 212.5 | 239 | 0 | 24-HR | ALL | 1ST | 16102024
| 457526 | 518614 | 22.7037 | 222.98 | 237 | 0 | 24-HR | ALL | 1ST | 16102024
| 457576 | 518614 | 25.8359 | 225.93 | 237 | 0 | 24-HR | ALL | 1ST | 16100124
| 457626 | 518614 | 29.6383 | 224.96 | 237 | 0 | 24-HR | ALL | 1ST | 16100124
| 457676 | 518614 | 32.7224 | 223.16 | 237 | 0 | 24-HR | ALL | 1ST | 16100124
| 457726 | 518614 | 34.4764 | 220.5 | 235 | 0 | 24-HR | ALL | 1ST | 16100124
| 457776 | 518614 | 34.1973 | 216.1 | 235 | 0 | 24-HR | ALL | 1ST | 16100124
| 457826 | 518614 | 33.0205 | 213.93 | 233 | 0 | 24-HR | ALL | 1ST | 16100124
| 457876 | 518614 | 29.8394 | 209.94 | 233 | 0 | 24-HR | ALL | 1ST | 16100124
| 457926 | 518614 | 25.7645 | 206.11 | 233 | 0 | 24-HR | ALL | 1ST | 16100124
| 457976 | 518614 | 20.9295 | 200.92 | 233 | 0 | 24-HR | ALL | 1ST | 16102124
| 458026 | 518614 | 17.6476 | 192.72 | 233 | 0 | 24-HR | ALL | 1ST | 16102124
| 458076 | 518614 | 13.1575 | 182.93 | 237 | 0 | 24-HR | ALL | 1ST | 16102124
| 458126 | 518614 | 9.8679 | 176.07 | 237 | 0 | 24-HR | ALL | 1ST | 16072324
| 458176 | 518614 | 9.0609 | 173.52 | 237 | 0 | 24-HR | ALL | 1ST | 16072024
| 458226 | 518614 | 9.2004 | 173.17 | 233 | 0 | 24-HR | ALL | 1ST | 16072024
| 458276 | 518614 | 8.9899 | 172.39 | 233 | 0 | 24-HR | ALL | 1ST | 16072024
| 458326 | 518614 | 9.3702 | 173.97 | 227 | 0 | 24-HR | ALL | 1ST | 16102124
| 458376 | 518614 | 11.135 | 178.07 | 225 | 0 | 24-HR | ALL | 1ST | 16102124
| 458426 | 518614 | 12.3177 | 180.83 | 219 | 0 | 24-HR | ALL | 1ST | 16102124
| 458476 | 518614 | 12.4101 | 181.24 | 214 | 0 | 24-HR | ALL | 1ST | 16102124
| 458526 | 518614 | 12.1537 | 182.37 | 210 | 0 | 24-HR | ALL | 1ST | 16102124
| 458576 | 518614 | 12.4266 | 185.83 | 209 | 0 | 24-HR | ALL | 1ST | 16092024
| 458626 | 518614 | 13.6939 | 186.95 | 203 | 0 | 24-HR | ALL | 1ST | 16092024
| 458676 | 518614 | 14.7605 | 187.94 | 202 | 0 | 24-HR | ALL | 1ST | 16092024
| 458726 | 518614 | 15.4948 | 187.73 | 202 | 0 | 24-HR | ALL | 1ST | 16092024
| 458776 | 518614 | 15.7947 | 186.97 | 201 | 0 | 24-HR | ALL | 1ST | 16092024
| 458826 | 518614 | 15.4385 | 189.63 | 201 | 0 | 24-HR | ALL | 1ST | 16092024
| 458876 | 518614 | 14.8687 | 188.37 | 201 | 0 | 24-HR | ALL | 1ST | 16092024
| 458926 | 518614 | 13.8857 | 188.2 | 201 | 0 | 24-HR | ALL | 1ST | 16092024
| 458976 | 518614 | 12.778 | 186.61 | 186.61 | 0 | 24-HR | ALL | 1ST | 16092024
| 453976 | 518664 | 4.5917 | 19.03 | 24 | 0 | 24-HR | ALL | 1ST | 16041124
| 454026 | 518664 | 4.6285 | 19.39 | 24 | 0 | 24-HR | ALL | 1ST | 16041124
| 454076 | 518664 | 4.6659 | 20.36 | 20.36 | 0 | 24-HR | ALL | 1ST | 16041124
| 454126 | 518664 | 4.6831 | 21.15 | 25 | 0 | 24-HR | ALL | 1ST | 16041124
| 454176 | 518664 | 4.6798 | 22.7 | 27 | 0 | 24-HR | ALL | 1ST | 16041124
| 454226 | 518664 | 4.6466 | 22.68 | 28 | 0 | 24-HR | ALL | 1ST | 16041124
| 454276 | 518664 | 4.5908 | 22.15 | 28 | 0 | 24-HR | ALL | 1ST | 16041124
| 454326 | 518664 | 4.5161 | 23.73 | 28 | 0 | 24-HR | ALL | 1ST | 16041124
| 454376 | 518664 | 4.4185 | 24.04 | 28 | 0 | 24-HR | ALL | 1ST | 16041124
| 454426 | 518664 | 4.2929 | 25.03 | 29 | 0 | 24-HR | ALL | 1ST | 16041124
| 454476 | 518664 | 4.1409 | 26.7 | 30 | 0 | 24-HR | ALL | 1ST | 16041124
| 454526 | 518664 | 4.1106 | 27 | 30 | 0 | 24-HR | ALL | 1ST | 16052324
| 454576 | 518664 | 4.1589 | 27.03 | 30 | 0 | 24-HR | ALL | 1ST | 16051124
| 454626 | 518664 | 4.2915 | 28 | 30 | 0 | 24-HR | ALL | 1ST | 16051124
| 454676 | 518664 | 4.4237 | 28.56 | 28.56 | 0 | 24-HR | ALL | 1ST | 16051124
| 454726 | 518664 | 4.5722 | 26.14 | 33 | 0 | 24-HR | ALL | 1ST | 16051124
| 454776 | 518664 | 4.7686 | 26.35 | 240 | 0 | 24-HR | ALL | 1ST | 16112124
| 454826 | 518664 | 5.1116 | 26.68 | 240 | 0 | 24-HR | ALL | 1ST | 16112124
| 454876 | 518664 | 5.4579 | 27 | 240 | 0 | 24-HR | ALL | 1ST | 16112124
| 454926 | 518664 | 5.8032 | 26.39 | 240 | 0 | 24-HR | ALL | 1ST | 16112124
| 454976 | 518664 | 6.1369 | 28.12 | 240 | 0 | 24-HR | ALL | 1ST | 16112124
| 455026 | 518664 | 6.4566 | 30.12 | 240 | 0 | 24-HR | ALL | 1ST | 16112124
| 455076 | 518664 | 6.7503 | 30.12 | 241 | 0 | 24-HR | ALL | 1ST | 16112124
| 455126 | 518664 | 7.0091 | 31.08 | 241 | 0 | 24-HR | ALL | 1ST | 16112124
| 455176 | 518664 | 7.2201 | 31.15 | 241 | 0 | 24-HR | ALL | 1ST | 16112124
| 455226 | 518664 | 7.3751 | 31.47 | 241 | 0 | 24-HR | ALL | 1ST | 16112124
| 455276 | 518664 | 7.4692 | 34.41 | 241 | 0 | 24-HR | ALL | 1ST | 16112124
| 455326 | 518664 | 7.4852 | 36.15 | 241 | 0 | 24-HR | ALL | 1ST | 16112124
| 455376 | 518664 | 7.4204 | 37.12 | 241 | 0 | 24-HR | ALL | 1ST | 16112124
| 455426 | 518664 | 7.2747 | 37.53 | 241 | 0 | 24-HR | ALL | 1ST | 16112124
| 455476 | 518664 | 7.0496 | 38.3 | 241 | 0 | 24-HR | ALL | 1ST | 16112124
| 455526 | 518664 | 6.7471 | 40.12 | 241 | 0 | 24-HR | ALL | 1ST | 16112124
| 455576 | 518664 | 6.5307 | 40.12 | 241 | 0 | 24-HR | ALL | 1ST | 16051224
| 455626 | 518664 | 7.0095 | 40.13 | 241 | 0 | 24-HR | ALL | 1ST | 16051324
| 455676 | 518664 | 7.4403 | 40.24 | 241 | 0 | 24-HR | ALL | 1ST | 16051324
| 455726 | 518664 | 7.7967 | 41.24 | 241 | 0 | 24-HR | ALL | 1ST | 16051324
| 455776 | 518664 | 8.0606 | 43.18 | 241 | 0 | 24-HR | ALL | 1ST | 16051324
| 455826 | 518664 | 8.2166 | 45.78 | 241 | 0 | 24-HR | ALL | 1ST | 16051324
| 455876 | 518664 | 8.2496 | 47.56 | 241 | 0 | 24-HR | ALL | 1ST | 16051324
| 455926 | 518664 | 8.1511 | 50.21 | 241 | 0 | 24-HR | ALL | 1ST | 16051324
| 455976 | 518664 | 8.3235 | 53.7 | 241 | 0 | 24-HR | ALL | 1ST | 16052524
| 456026 | 518664 | 8.7966 | 55.04 | 241 | 0 | 24-HR | ALL | 1ST | 16052524
| 456076 | 518664 | 9.1481 | 55.09 | 241 | 0 | 24-HR | ALL | 1ST | 16052524
| 456126 | 518664 | 9.9991 | 54.21 | 241 | 0 | 24-HR | ALL | 1ST | 16060124
| 456176 | 518664 | 11.3071 | 56.36 | 241 | 0 | 24-HR | ALL | 1ST | 16060124
| 456226 | 518664 | 12.5251 | 60.06 | 241 | 0 | 24-HR | ALL | 1ST | 16060124
| 456276 | 518664 | 13.5542 | 62.87 | 241 | 0 | 24-HR | ALL | 1ST | 16060124
| 456326 | 518664 | 14.2698 | 64.38 | 241 | 0 | 24-HR | ALL | 1ST | 16060124
| 456376 | 518664 | 14.8212 | 66.71 | 241 | 0 | 24-HR | ALL | 1ST | 16053124
| 456426 | 518664 | 15.5312 | 73.54 | 241 | 0 | 24-HR | ALL | 1ST | 16053124
| 456476 | 518664 | 15.8878 | 82.2 | 241 | 0 | 24-HR | ALL | 1ST | 16053124
| 456526 | 518664 | 15.8885 | 93.35 | 241 | 0 | 24-HR | ALL | 1ST | 16053124
| 456576 | 518664 | 15.3678 | 101.64 | 241 | 0 | 24-HR | ALL | 1ST | 16053124
| 456626 | 518664 | 14.4897 | 112.28 | 241 | 0 | 24-HR | ALL | 1ST | 16053124
| 456676 | 518664 | 13.1919 | 119.34 | 241 | 0 | 24-HR | ALL | 1ST | 16053124
| 456726 | 518664 | 11.7033 | 127.98 | 241 | 0 | 24-HR | ALL | 1ST | 16053124
| 456776 | 518664 | 10.1049 | 135.16 | 241 | 0 | 24-HR | ALL | 1ST | 16053124
| 456826 | 518664 | 8.827 | 145.15 | 241 | 0 | 24-HR | ALL | 1ST | 16053024
| 456876 | 518664 | 12.7693 | 153.52 | 241 | 0 | 24-HR | ALL | 1ST | 16042224
| 456926 | 518664 | 13.9244 | 156.61 | 241 | 0 | 24-HR | ALL | 1ST | 16042224
| 456976 | 518664 | 12.459 | 155.7 | 241 | 0 | 24-HR | ALL | 1ST | 16042224
| 457026 | 518664 | 16.5387 | 157.39 | 241 | 0 | 24-HR | ALL | 1ST | 16052324
| 457076 | 518664 | 21.0372 | 160.29 | 241 | 0 | 24-HR | ALL | 1ST | 16052324
| 457126 | 518664 | 21.8262 | 162.07 | 241 | 0 | 24-HR | ALL | 1ST | 16052324
| 457176 | 518664 | 21.4101 | 166.37 | 241 | 0 | 24-HR | ALL | 1ST | 16052324
| 457226 | 518664 | 19.5222 | 170.58 | 241 | 0 | 24-HR | ALL | 1ST | 16052324
| 457276 | 518664 | 20.9521 | 173.28 | 241 | 0 | 24-HR | ALL | 1ST | 16091624
| 457326 | 518664 | 21.5614 | 175.92 | 241 | 0 | 24-HR | ALL | 1ST | 16091624
| 457376 | 518664 | 21.9868 | 181.97 | 241 | 0 | 24-HR | ALL | 1ST | 16091624
| 457426 | 518664 | 23.5143 | 182.61 | 241 | 0 | 24-HR | ALL | 1ST | 16102024
| 457476 | 518664 | 25.3443 | 194.69 | 241 | 0 | 24-HR | ALL | 1ST | 16102024
| 457526 | 518664 | 23.9649 | 207.11 | 239 | 0 | 24-HR | ALL | 1ST | 16102024
| 457576 | 518664 | 26.2408 | 213.33 | 239 | 0 | 24-HR | ALL | 1ST | 16100124
| 457626 | 518664 | 31.438 | 218.77 | 237 | 0 | 24-HR | ALL | 1ST | 16100124
| 457676 | 518664 | 33.9051 | 217.61 | 237 | 0 | 24-HR | ALL | 1ST | 16100124
| 457726 | 518664 | 34.6901 | 215.51 | 237 | 0 | 24-HR | ALL | 1ST | 16100124
| 457776 | 518664 | 33.6283 | 212.73 | 237 | 0 | 24-HR | ALL | 1ST | 16100124
| 457826 | 518664 | 29.5845 | 206.57 | 237 | 0 | 24-HR | ALL | 1ST | 16100124
| 457876 | 518664 | 24.2779 | 198.07 | 237 | 0 | 24-HR | ALL | 1ST | 16102124
| 457926 | 518664 | 21.8178 | 192.32 | 237 | 0 | 24-HR | ALL | 1ST | 16102124
| 457976 | 518664 | 17.3809 | 184.93 | 237 | 0 | 24-HR | ALL | 1ST | 16102124
| 458026 | 518664 | 12.2544 | 176.1 | 237 | 0 | 24-HR | ALL | 1ST | 16102124
| 458076 | 518664 | 8.7424 | 169.15 | 237 | 0 | 24-HR | ALL | 1ST | 16042624
| 458126 | 518664 | 8.4117 | 164.73 | 237 | 0 | 24-HR | ALL | 1ST | 16042624
| 458176 | 518664 | 8.0726 | 163.58 | 237 | 0 | 24-HR | ALL | 1ST | 16042624
| 458226 | 518664 | 7.6529 | 161.92 | 237 | 0 | 24-HR | ALL | 1ST | 16042624
| 458276 | 518664 | 7.1922 | 160.61 | 237 | 0 | 24-HR | ALL | 1ST | 16042624
| 458326 | 518664 | 6.725 | 160.72 | 237 | 0 | 24-HR | ALL | 1ST | 16042624
| 458376 | 518664 | 6.9785 | 160.88 | 233 | 0 | 24-HR | ALL | 1ST | 16102124
| 458426 | 518664 | 7.2365 | 162.03 | 228 | 0 | 24-HR | ALL | 1ST | 16102124
| 458476 | 518664 | 7.8979 | 162.17 | 225 | 0 | 24-HR | ALL | 1ST | 16092024
| 458526 | 518664 | 8.7553 | 161.7 | 225 | 0 | 24-HR | ALL | 1ST | 16092024
| 458576 | 518664 | 10.6079 | 164.63 | 219 | 0 | 24-HR | ALL | 1ST | 16092024
| 458626 | 518664 | 12.4297 | 167.65 | 214 | 0 | 24-HR | ALL | 1ST | 16092024
| 458676 | 518664 | 13.9987 | 170.9 | 209 | 0 | 24-HR | ALL | 1ST | 16092024
| 458726 | 518664 | 15.141 | 174.78 | 209 | 0 | 24-HR | ALL | 1ST | 16092024
| 458776 | 518664 | 14.7947 | 174.25 | 202 | 0 | 24-HR | ALL | 1ST | 16092024
| 458826 | 518664 | 14.8293 | 179.23 | 201 | 0 | 24-HR | ALL | 1ST | 16092024
| 458876 | 518664 | 13.9852 | 185.05 | 201 | 0 | 24-HR | ALL | 1ST | 16092024
| 458926 | 518664 | 12.6783 | 186.36 | 201 | 0 | 24-HR | ALL | 1ST | 16092024
| 458976 | 518664 | 11.4575 | 184.85 | 201 | 0 | 24-HR | ALL | 1ST | 16092024
| 453976 | 518714 | 4.6126 | 19.99 | 24 | 0 | 24-HR | ALL | 1ST | 16041124
| 454026 | 518714 | 4.6565 | 19.86 | 23 | 0 | 24-HR | ALL | 1ST | 16041124
| 454076 | 518714 | 4.6953 | 20 | 20 | 0 | 24-HR | ALL | 1ST | 16041124
| 454126 | 518714 | 4.7397 | 21.01 | 24 | 0 | 24-HR | ALL | 1ST | 16041124
| 454176 | 518714 | 4.7546 | 21.83 | 27 | 0 | 24-HR | ALL | 1ST | 16041124
| 454226 | 518714 | 4.739 | 21.09 | 27 | 0 | 24-HR | ALL | 1ST | 16041124
| 454276 | 518714 | 4.6988 | 20.46 | 27 | 0 | 24-HR | ALL | 1ST | 16041124
| 454326 | 518714 | 4.671 | 21.85 | 27 | 0 | 24-HR | ALL | 1ST | 16041124
| 454376 | 518714 | 4.6021 | 23.65 | 27 | 0 | 24-HR | ALL | 1ST | 16041124
| 454426 | 518714 | 4.5015 | 24.48 | 27 | 0 | 24-HR | ALL | 1ST | 16041124
| 454476 | 518714 | 4.3738 | 25.83 | 28 | 0 | 24-HR | ALL | 1ST | 16041124
| 454526 | 518714 | 4.232 | 26.09 | 29 | 0 | 24-HR | ALL | 1ST | 16041124
| 454576 | 518714 | 4.2752 | 26.47 | 30 | 0 | 24-HR | ALL | 1ST | 16052324
| 454626 | 518714 | 4.3255 | 28.01 | 30 | 0 | 24-HR | ALL | 1ST | 16051124
| 454676 | 518714 | 4.4647 | 29.29 | 29.29 | 0 | 24-HR | ALL | 1ST | 16051124
| 454726 | 518714 | 4.6193 | 27.54 | 29 | 0 | 24-HR | ALL | 1ST | 16051124
| 454776 | 518714 | 4.7593 | 27.52 | 240 | 0 | 24-HR | ALL | 1ST | 16051124
| 454826 | 518714 | 4.983 | 27.35 | 240 | 0 | 24-HR | ALL | 1ST | 16112124
| 454876 | 518714 | 5.3619 | 25.47 | 240 | 0 | 24-HR | ALL | 1ST | 16112124
| 454926 | 518714 | 5.7307 | 25.62 | 240 | 0 | 24-HR | ALL | 1ST | 16112124
| 454976 | 518714 | 6.0945 | 26.46 | 240 | 0 | 24-HR | ALL | 1ST | 16112124
| 455026 | 518714 | 6.4486 | 27.47 | 241 | 0 | 24-HR | ALL | 1ST | 16112124
| 455076 | 518714 | 6.784 | 28.29 | 241 | 0 | 24-HR | ALL | 1ST | 16112124
| 455126 | 518714 | 7.0897 | 29.11 | 241 | 0 | 24-HR | ALL | 1ST | 16112124
| 455176 | 518714 | 7.3544 | 30 | 241 | 0 | 24-HR | ALL | 1ST | 16112124
| 455226 | 518714 | 7.5658 | 30.7 | 241 | 0 | 24-HR | ALL | 1ST | 16112124
| 455276 | 518714 | 7.7133 | 31.82 | 241 | 0 | 24-HR | ALL | 1ST | 16112124
| 455326 | 518714 | 7.7858 | 32.94 | 241 | 0 | 24-HR | ALL | 1ST | 16112124
| 455376 | 518714 | 7.7751 | 34.99 | 241 | 0 | 24-HR | ALL | 1ST | 16112124
| 455426 | 518714 | 7.6742 | 36.65 | 241 | 0 | 24-HR | ALL | 1ST | 16112124
| 455476 | 518714 | 7.4846 | 37.48 | 241 | 0 | 24-HR | ALL | 1ST | 16112124
| 455526 | 518714 | 7.2099 | 38.46 | 241 | 0 | 24-HR | ALL | 1ST | 16112124
| 455576 | 518714 | 6.866 | 37.91 | 241 | 0 | 24-HR | ALL | 1ST | 16112124
| 455626 | 518714 | 6.9948 | 37.91 | 241 | 0 | 24-HR | ALL | 1ST | 16051324
| 455676 | 518714 | 7.4658 | 38.29 | 241 | 0 | 24-HR | ALL | 1ST | 16051324
| 455726 | 518714 | 7.8667 | 38.62 | 241 | 0 | 24-HR | ALL | 1ST | 16051324
| 455776 | 518714 | 8.1704 | 40.53 | 241 | 0 | 24-HR | ALL | 1ST | 16051324
| 455826 | 518714 | 8.3604 | 44.36 | 241 | 0 | 24-HR | ALL | 1ST | 16051324
| 455876 | 518714 | 8.4259 | 46.33 | 241 | 0 | 24-HR | ALL | 1ST | 16051324
| 455926 | 518714 | 8.3466 | 46.95 | 241 | 0 | 24-HR | ALL | 1ST | 16051324
| 455976 | 518714 | 8.3947 | 49.76 | 241 | 0 | 24-HR | ALL | 1ST | 16052524
| 456026 | 518714 | 8.8977 | 52.12 | 241 | 0 | 24-HR | ALL | 1ST | 16052524
| 456076 | 518714 | 9.2877 | 53.91 | 241 | 0 | 24-HR | ALL | 1ST | 16052524
| 456126 | 518714 | 9.9093 | 54.7 | 241 | 0 | 24-HR | ALL | 1ST | 16060124
| 456176 | 518714 | 11.2775 | 56.07 | 241 | 0 | 24-HR | ALL | 1ST | 16060124
| 456226 | 518714 | 12.5524 | 57.94 | 241 | 0 | 24-HR | ALL | 1ST | 16060124
| 456276 | 518714 | 13.6272 | 59.61 | 241 | 0 | 24-HR | ALL | 1ST | 16060124
| 456326 | 518714 | 14.3789 | 60.38 | 241 | 0 | 24-HR | ALL | 1ST | 16060124
| 456376 | 518714 | 14.962 | 61.5 | 241 | 0 | 24-HR | ALL | 1ST | 16053124
| 456426 | 518714 | 15.6428 | 64.62 | 241 | 0 | 24-HR | ALL | 1ST | 16053124
| 456476 | 518714 | 15.9396 | 71.26 | 241 | 0 | 24-HR | ALL | 1ST | 16053124
| 456526 | 518714 | 15.8517 | 80.25 | 241 | 0 | 24-HR | ALL | 1ST | 16053124
| 456576 | 518714 | 15.2369 | 85.32 | 241 | 0 | 24-HR | ALL | 1ST | 16053124
| 456626 | 518714 | 14.2995 | 93.17 | 241 | 0 | 24-HR | ALL | 1ST | 16053124
| 456676 | 518714 | 13.0938 | 103.28 | 241 | 0 | 24-HR | ALL | 1ST | 16053124
| 456726 | 518714 | 11.6645 | 114.1 | 241 | 0 | 24-HR | ALL | 1ST | 16053124
| 456776 | 518714 | 10.0514 | 118.18 | 241 | 0 | 24-HR | ALL | 1ST | 16053124
| 456826 | 518714 | 8.5136 | 131.32 | 241 | 0 | 24-HR | ALL | 1ST | 16053124
| 456876 | 518714 | 7.9415 | 142.12 | 241 | 0 | 24-HR | ALL | 1ST | 16053024
| 456926 | 518714 | 9.312 | 147.13 | 241 | 0 | 24-HR | ALL | 1ST | 16042224
| 456976 | 518714 | 9.1282 | 148.22 | 241 | 0 | 24-HR | ALL | 1ST | 16052324
| 457026 | 518714 | 13.2031 | 150.26 | 241 | 0 | 24-HR | ALL | 1ST | 16052324
| 457076 | 518714 | 16.3583 | 153.01 | 241 | 0 | 24-HR | ALL | 1ST | 16052324
| 457126 | 518714 | 14.1701 | 151.23 | 241 | 0 | 24-HR | ALL | 1ST | 16052324
| 457176 | 518714 | 13.3032 | 153.43 | 241 | 0 | 24-HR | ALL | 1ST | 16052324
| 457226 | 518714 | 12.798 | 156.91 | 241 | 0 | 24-HR | ALL | 1ST | 16052324
| 457276 | 518714 | 13.5072 | 159.22 | 241 | 0 | 24-HR | ALL | 1ST | 16091624
| 457326 | 518714 | 13.6494 | 161.2 | 241 | 0 | 24-HR | ALL | 1ST | 16102024
| 457376 | 518714 | 18.2838 | 167.54 | 241 | 0 | 24-HR | ALL | 1ST | 16102024
| 457426 | 518714 | 19.8835 | 169.95 | 241 | 0 | 24-HR | ALL | 1ST | 16102024
| 457476 | 518714 | 22.5004 | 180.04 | 241 | 0 | 24-HR | ALL | 1ST | 16102024
| 457526 | 518714 | 22.2781 | 188.26 | 241 | 0 | 24-HR | ALL | 1ST | 16102024
| 457576 | 518714 | 22.0863 | 196.23 | 241 | 0 | 24-HR | ALL | 1ST | 16100124
| 457626 | 518714 | 27.9055 | 203.02 | 239 | 0 | 24-HR | ALL | 1ST | 16100124
| 457676 | 518714 | 29.8355 | 203.55 | 238 | 0 | 24-HR | ALL | 1ST | 16100124
| 457726 | 518714 | 29.9615 | 203.11 | 237 | 0 | 24-HR | ALL | 1ST | 16100124
| 457776 | 518714 | 27.1849 | 199.7 | 237 | 0 | 24-HR | ALL | 1ST | 16100124
| 457826 | 518714 | 24.8066 | 190.05 | 238 | 0 | 24-HR | ALL | 1ST | 16102124
| 457876 | 518714 | 21.0173 | 182.57 | 239 | 0 | 24-HR | ALL | 1ST | 16102124
| 457926 | 518714 | 16.3482 | 177.41 | 239 | 0 | 24-HR | ALL | 1ST | 16102124
| 457976 | 518714 | 11.6505 | 171.48 | 239 | 0 | 24-HR | ALL | 1ST | 16102124
| 458026 | 518714 | 8.9187 | 165.28 | 239 | 0 | 24-HR | ALL | 1ST | 16042624
| 458076 | 518714 | 8.5823 | 161.35 | 239 | 0 | 24-HR | ALL | 1ST | 16042624
| 458126 | 518714 | 8.2339 | 160.29 | 238 | 0 | 24-HR | ALL | 1ST | 16042624
| 458176 | 518714 | 7.7906 | 158.43 | 237 | 0 | 24-HR | ALL | 1ST | 16042624
| 458226 | 518714 | 7.2936 | 156.38 | 237 | 0 | 24-HR | ALL | 1ST | 16042624
| 458276 | 518714 | 6.7893 | 155.37 | 237 | 0 | 24-HR | ALL | 1ST | 16042624
| 458326 | 518714 | 6.3366 | 153.75 | 237 | 0 | 24-HR | ALL | 1ST | 16011424
| 458376 | 518714 | 6.1439 | 151.37 | 237 | 0 | 24-HR | ALL | 1ST | 16110624
| 458426 | 518714 | 6.0619 | 152.53 | 233 | 0 | 24-HR | ALL | 1ST | 16110624
| 458476 | 518714 | 6.5283 | 152.32 | 233 | 0 | 24-HR | ALL | 1ST | 16092024
| 458526 | 518714 | 6.8189 | 150.82 | 228 | 0 | 24-HR | ALL | 1ST | 16092024
| 458576 | 518714 | 7.7286 | 151.82 | 225 | 0 | 24-HR | ALL | 1ST | 16092024
| 458626 | 518714 | 8.7843 | 153.72 | 225 | 0 | 24-HR | ALL | 1ST | 16092024
| 458676 | 518714 | 8.9886 | 153.91 | 219 | 0 | 24-HR | ALL | 1ST | 16092024
| 458726 | 518714 | 10.1281 | 157.66 | 212 | 0 | 24-HR | ALL | 1ST | 16092024
| 458776 | 518714 | 10.14 | 159.2 | 209 | 0 | 24-HR | ALL | 1ST | 16092024
| 458826 | 518714 | 10.6364 | 163.44 | 209 | 0 | 24-HR | ALL | 1ST | 16092024
| 458876 | 518714 | 11.2937 | 170.64 | 202 | 0 | 24-HR | ALL | 1ST | 16092024
| 458926 | 518714 | 10.7784 | 174.56 | 201 | 0 | 24-HR | ALL | 1ST | 16092024
| 458976 | 518714 | 9.8023 | 174.33 | 201 | 0 | 24-HR | ALL | 1ST | 16092024
| 453976 | 518764 | 4.5828 | 19.79 | 23 | 0 | 24-HR | ALL | 1ST | 16041124
| 454026 | 518764 | 4.6495 | 19.94 | 21 | 0 | 24-HR | ALL | 1ST | 16041124
| 454076 | 518764 | 4.7048 | 20 | 22 | 0 | 24-HR | ALL | 1ST | 16041124
| 454126 | 518764 | 4.7693 | 21 | 25 | 0 | 24-HR | ALL | 1ST | 16041124
| 454176 | 518764 | 4.8056 | 21.7 | 25 | 0 | 24-HR | ALL | 1ST | 16041124
| 454226 | 518764 | 4.807 | 20.71 | 27 | 0 | 24-HR | ALL | 1ST | 16041124
| 454276 | 518764 | 4.7985 | 20.44 | 27 | 0 | 24-HR | ALL | 1ST | 16041124
| 454326 | 518764 | 4.7965 | 21.61 | 26 | 0 | 24-HR | ALL | 1ST | 16041124
| 454376 | 518764 | 4.7584 | 22.29 | 26 | 0 | 24-HR | ALL | 1ST | 16041124
| 454426 | 518764 | 4.6955 | 23.05 | 27 | 0 | 24-HR | ALL | 1ST | 16041124
| 454476 | 518764 | 4.5877 | 24.94 | 27 | 0 | 24-HR | ALL | 1ST | 16041124
| 454526 | 518764 | 4.4663 | 25.57 | 28 | 0 | 24-HR | ALL | 1ST | 16041124
| 454576 | 518764 | 4.3852 | 26.47 | 29 | 0 | 24-HR | ALL | 1ST | 16052324
| 454626 | 518764 | 4.4432 | 28 | 29 | 0 | 24-HR | ALL | 1ST | 16052324
| 454676 | 518764 | 4.5092 | 27.79 | 30 | 0 | 24-HR | ALL | 1ST | 16051124
| 454726 | 518764 | 4.6644 | 28.01 | 30 | 0 | 24-HR | ALL | 1ST | 16051124
| 454776 | 518764 | 4.8129 | 28.61 | 239 | 0 | 24-HR | ALL | 1ST | 16051124
| 454826 | 518764 | 4.9671 | 27.64 | 240 | 0 | 24-HR | ALL | 1ST | 16051124
| 454876 | 518764 | 5.2397 | 24.23 | 240 | 0 | 24-HR | ALL | 1ST | 16112124
| 454926 | 518764 | 5.6265 | 25 | 240 | 0 | 24-HR | ALL | 1ST | 16112124
| 454976 | 518764 | 6.0201 | 25.23 | 240 | 0 | 24-HR | ALL | 1ST | 16112124
| 455026 | 518764 | 6.4078 | 25.82 | 241 | 0 | 24-HR | ALL | 1ST | 16112124
| 455076 | 518764 | 6.7825 | 26.94 | 241 | 0 | 24-HR | ALL | 1ST | 16112124
| 455126 | 518764 | 7.1349 | 27.87 | 241 | 0 | 24-HR | ALL | 1ST | 16112124
| 455176 | 518764 | 7.4527 | 28.82 | 241 | 0 | 24-HR | ALL | 1ST | 16112124
| 455226 | 518764 | 7.7225 | 29.79 | 241 | 0 | 24-HR | ALL | 1ST | 16112124
| 455276 | 518764 | 7.931 | 30.87 | 241 | 0 | 24-HR | ALL | 1ST | 16112124
| 455326 | 518764 | 8.0641 | 31.03 | 241 | 0 | 24-HR | ALL | 1ST | 16112124
| 455376 | 518764 | 8.1139 | 32.55 | 241 | 0 | 24-HR | ALL | 1ST | 16112124
| 455426 | 518764 | 8.0691 | 34.58 | 241 | 0 | 24-HR | ALL | 1ST | 16112124
| 455476 | 518764 | 7.9242 | 35.61 | 241 | 0 | 24-HR | ALL | 1ST | 16112124
| 455526 | 518764 | 7.6827 | 36.79 | 241 | 0 | 24-HR | ALL | 1ST | 16112124
| 455576 | 518764 | 7.3583 | 36.5 | 241 | 0 | 24-HR | ALL | 1ST | 16112124
| 455626 | 518764 | 6.9607 | 36.23 | 241 | 0 | 24-HR | ALL | 1ST | 16112124
| 455676 | 518764 | 7.4723 | 37 | 241 | 0 | 24-HR | ALL | 1ST | 16051324
| 455726 | 518764 | 7.921 | 36.92 | 241 | 0 | 24-HR | ALL | 1ST | 16051324
| 455776 | 518764 | 8.2712 | 38.66 | 241 | 0 | 24-HR | ALL | 1ST | 16051324
| 455826 | 518764 | 8.5034 | 42.42 | 241 | 0 | 24-HR | ALL | 1ST | 16051324
| 455876 | 518764 | 8.6059 | 44.07 | 241 | 0 | 24-HR | ALL | 1ST | 16051324
| 455926 | 518764 | 8.5563 | 44.58 | 241 | 0 | 24-HR | ALL | 1ST | 16051324
| 455976 | 518764 | 8.4733 | 45.34 | 241 | 0 | 24-HR | ALL | 1ST | 16052524
| 456026 | 518764 | 9.0055 | 47.66 | 241 | 0 | 24-HR | ALL | 1ST | 16052524
| 456076 | 518764 | 9.426 | 51.61 | 241 | 0 | 24-HR | ALL | 1ST | 16052524
| 456126 | 518764 | 9.8058 | 54.18 | 241 | 0 | 24-HR | ALL | 1ST | 16060124
| 456176 | 518764 | 11.2293 | 55.36 | 241 | 0 | 24-HR | ALL | 1ST | 16060124
| 456226 | 518764 | 12.567 | 57.02 | 241 | 0 | 24-HR | ALL | 1ST | 16060124
| 456276 | 518764 | 13.6988 | 57.94 | 241 | 0 | 24-HR | ALL | 1ST | 16060124
| 456326 | 518764 | 14.5062 | 58.87 | 241 | 0 | 24-HR | ALL | 1ST | 16060124
| 456376 | 518764 | 15.1204 | 60.03 | 241 | 0 | 24-HR | ALL | 1ST | 16053124
| 456426 | 518764 | 15.841 | 62.24 | 241 | 0 | 24-HR | ALL | 1ST | 16053124
| 456476 | 518764 | 16.09 | 64.72 | 241 | 0 | 24-HR | ALL | 1ST | 16053124
| 456526 | 518764 | 15.9393 | 71.99 | 241 | 0 | 24-HR | ALL | 1ST | 16053124
| 456576 | 518764 | 15.2672 | 75.56 | 241 | 0 | 24-HR | ALL | 1ST | 16053124
| 456626 | 518764 | 14.2037 | 78.74 | 241 | 0 | 24-HR | ALL | 1ST | 16053124
| 456676 | 518764 | 12.9792 | 89.17 | 241 | 0 | 24-HR | ALL | 1ST | 16053124
| 456726 | 518764 | 11.4868 | 95.35 | 241 | 0 | 24-HR | ALL | 1ST | 16053124
| 456776 | 518764 | 9.9156 | 100.92 | 241 | 0 | 24-HR | ALL | 1ST | 16053124
| 456826 | 518764 | 8.4192 | 115.09 | 241 | 0 | 24-HR | ALL | 1ST | 16053124
| 456876 | 518764 | 7.5859 | 129.67 | 241 | 0 | 24-HR | ALL | 1ST | 16053024
| 456926 | 518764 | 6.7581 | 134.61 | 241 | 0 | 24-HR | ALL | 1ST | 16053024
| 456976 | 518764 | 7.2582 | 135.93 | 241 | 0 | 24-HR | ALL | 1ST | 16110524
| 457026 | 518764 | 7.7757 | 137.8 | 241 | 0 | 24-HR | ALL | 1ST | 16110524
| 457076 | 518764 | 8.1725 | 138.59 | 241 | 0 | 24-HR | ALL | 1ST | 16110524
| 457126 | 518764 | 8.4177 | 137.43 | 241 | 0 | 24-HR | ALL | 1ST | 16110524
| 457176 | 518764 | 8.728 | 142.85 | 241 | 0 | 24-HR | ALL | 1ST | 16110524
| 457226 | 518764 | 8.9193 | 147.1 | 241 | 0 | 24-HR | ALL | 1ST | 16110524
| 457276 | 518764 | 9.0977 | 148.97 | 241 | 0 | 24-HR | ALL | 1ST | 16091624
| 457326 | 518764 | 10.9467 | 151.19 | 241 | 0 | 24-HR | ALL | 1ST | 16102024
| 457376 | 518764 | 13.4603 | 155.18 | 241 | 0 | 24-HR | ALL | 1ST | 16102024
| 457426 | 518764 | 17.4536 | 164.45 | 241 | 0 | 24-HR | ALL | 1ST | 16102024
| 457476 | 518764 | 18.0181 | 169.2 | 241 | 0 | 24-HR | ALL | 1ST | 16102024
| 457526 | 518764 | 17.7067 | 173.29 | 241 | 0 | 24-HR | ALL | 1ST | 16102024
| 457576 | 518764 | 18.9042 | 183.64 | 241 | 0 | 24-HR | ALL | 1ST | 16102024
| 457626 | 518764 | 21.9325 | 188.91 | 241 | 0 | 24-HR | ALL | 1ST | 16100124
| 457676 | 518764 | 23.0367 | 189.89 | 239 | 0 | 24-HR | ALL | 1ST | 16100124
| 457726 | 518764 | 24.9514 | 188.29 | 239 | 0 | 24-HR | ALL | 1ST | 16102124
| 457776 | 518764 | 24.4686 | 184.34 | 239 | 0 | 24-HR | ALL | 1ST | 16102124
| 457826 | 518764 | 20.3442 | 177.43 | 239 | 0 | 24-HR | ALL | 1ST | 16102124
| 457876 | 518764 | 15.8209 | 173.11 | 239 | 0 | 24-HR | ALL | 1ST | 16102124
| 457926 | 518764 | 12.1325 | 170.74 | 239 | 0 | 24-HR | ALL | 1ST | 16102124
| 457976 | 518764 | 9.2776 | 167.49 | 239 | 0 | 24-HR | ALL | 1ST | 16042624
| 458026 | 518764 | 8.8996 | 162.73 | 239 | 0 | 24-HR | ALL | 1ST | 16042624
| 458076 | 518764 | 8.4838 | 160.09 | 239 | 0 | 24-HR | ALL | 1ST | 16042624
| 458126 | 518764 | 8.0349 | 159 | 238 | 0 | 24-HR | ALL | 1ST | 16042624
| 458176 | 518764 | 7.518 | 157.5 | 237 | 0 | 24-HR | ALL | 1ST | 16042624
| 458226 | 518764 | 6.9265 | 154.09 | 237 | 0 | 24-HR | ALL | 1ST | 16042624
| 458276 | 518764 | 6.5105 | 152.43 | 237 | 0 | 24-HR | ALL | 1ST | 16011424
| 458326 | 518764 | 6.3306 | 150.74 | 237 | 0 | 24-HR | ALL | 1ST | 16110624
| 458376 | 518764 | 6.2382 | 149 | 237 | 0 | 24-HR | ALL | 1ST | 16110624
| 458426 | 518764 | 6.101 | 149.58 | 237 | 0 | 24-HR | ALL | 1ST | 16110624
| 458476 | 518764 | 6.2003 | 147.75 | 233 | 0 | 24-HR | ALL | 1ST | 16092024
| 458526 | 518764 | 6.3324 | 146.58 | 233 | 0 | 24-HR | ALL | 1ST | 16092024
| 458576 | 518764 | 6.6353 | 146.65 | 228 | 0 | 24-HR | ALL | 1ST | 16092024
| 458626 | 518764 | 6.9911 | 147.58 | 225 | 0 | 24-HR | ALL | 1ST | 16092024
| 458676 | 518764 | 6.5898 | 146.88 | 225 | 0 | 24-HR | ALL | 1ST | 16092024
| 458726 | 518764 | 6.1058 | 146.44 | 220 | 0 | 24-HR | ALL | 1ST | 16092024
| 458776 | 518764 | 6.0554 | 147.94 | 214 | 0 | 24-HR | ALL | 1ST | 16092024
| 458826 | 518764 | 6.1994 | 150.58 | 210 | 0 | 24-HR | ALL | 1ST | 16092024
| 458876 | 518764 | 6.5473 | 154.32 | 209 | 0 | 24-HR | ALL | 1ST | 16092024
| 458926 | 518764 | 7.0859 | 158.96 | 202 | 0 | 24-HR | ALL | 1ST | 16092024
| 458976 | 518764 | 7.2347 | 161.3 | 201 | 0 | 24-HR | ALL | 1ST | 16092024
| 453976 | 518814 | 4.4964 | 18.12 | 18.12 | 0 | 24-HR | ALL | 1ST | 16041124
| 454026 | 518814 | 4.5897 | 18.82 | 21 | 0 | 24-HR | ALL | 1ST | 16041124
| 454076 | 518814 | 4.6857 | 20 | 20 | 0 | 24-HR | ALL | 1ST | 16041124
| 454126 | 518814 | 4.7696 | 21 | 24 | 0 | 24-HR | ALL | 1ST | 16041124
| 454176 | 518814 | 4.8212 | 21.09 | 23 | 0 | 24-HR | ALL | 1ST | 16041124
| 454226 | 518814 | 4.8579 | 21 | 24 | 0 | 24-HR | ALL | 1ST | 16041124
| 454276 | 518814 | 4.8894 | 22 | 22 | 0 | 24-HR | ALL | 1ST | 16041124
| 454326 | 518814 | 4.8941 | 21.91 | 25 | 0 | 24-HR | ALL | 1ST | 16041124
| 454376 | 518814 | 4.8823 | 22.32 | 25 | 0 | 24-HR | ALL | 1ST | 16041124
| 454426 | 518814 | 4.8397 | 23.91 | 27 | 0 | 24-HR | ALL | 1ST | 16041124
| 454476 | 518814 | 4.7674 | 24.96 | 27 | 0 | 24-HR | ALL | 1ST | 16041124
| 454526 | 518814 | 4.6698 | 26.12 | 26.12 | 0 | 24-HR | ALL | 1ST | 16041124
| 454576 | 518814 | 4.5364 | 28.9 | 28.9 | 0 | 24-HR | ALL | 1ST | 16041124
| 454626 | 518814 | 4.5553 | 29.14 | 29.14 | 0 | 24-HR | ALL | 1ST | 16052324
| 454676 | 518814 | 4.6275 | 27.56 | 27.56 | 0 | 24-HR | ALL | 1ST | 16052324
| 454726 | 518814 | 4.6952 | 28.88 | 28.88 | 0 | 24-HR | ALL | 1ST | 16051124
| 454776 | 518814 | 4.8701 | 27.69 | 239 | 0 | 24-HR | ALL | 1ST | 16051124
| 454826 | 518814 | 5.0465 | 25.88 | 240 | 0 | 24-HR | ALL | 1ST | 16051124
| 454876 | 518814 | 5.22 | 24.1 | 240 | 0 | 24-HR | ALL | 1ST | 16051124
| 454926 | 518814 | 5.5014 | 23.24 | 240 | 0 | 24-HR | ALL | 1ST | 16112124
| 454976 | 518814 | 5.9176 | 23.53 | 240 | 0 | 24-HR | ALL | 1ST | 16112124
| 455026 | 518814 | 6.3338 | 24.15 | 241 | 0 | 24-HR | ALL | 1ST | 16112124
| 455076 | 518814 | 6.7423 | 25.82 | 241 | 0 | 24-HR | ALL | 1ST | 16112124
| 455126 | 518814 | 7.1402 | 26.48 | 241 | 0 | 24-HR | ALL | 1ST | 16112124
| 455176 | 518814 | 7.5103 | 27.13 | 241 | 0 | 24-HR | ALL | 1ST | 16112124
| 455226 | 518814 | 7.8388 | 27.86 | 241 | 0 | 24-HR | ALL | 1ST | 16112124
| 455276 | 518814 | 8.1118 | 29.17 | 241 | 0 | 24-HR | ALL | 1ST | 16112124
| 455326 | 518814 | 8.3116 | 30.15 | 241 | 0 | 24-HR | ALL | 1ST | 16112124
| 455376 | 518814 | 8.426 | 31.12 | 241 | 0 | 24-HR | ALL | 1ST | 16112124
| 455426 | 518814 | 8.444 | 32.12 | 241 | 0 | 24-HR | ALL | 1ST | 16112124
| 455476 | 518814 | 8.357 | 34.06 | 241 | 0 | 24-HR | ALL | 1ST | 16112124
| 455526 | 518814 | 8.1602 | 36 | 241 | 0 | 24-HR | ALL | 1ST | 16112124
| 455576 | 518814 | 7.8637 | 36 | 241 | 0 | 24-HR | ALL | 1ST | 16112124
| 455626 | 518814 | 7.4719 | 37 | 241 | 0 | 24-HR | ALL | 1ST | 16112124
| 455676 | 518814 | 7.4547 | 36.39 | 241 | 0 | 24-HR | ALL | 1ST | 16051324
| 455726 | 518814 | 7.9554 | 36.08 | 241 | 0 | 24-HR | ALL | 1ST | 16051324
| 455776 | 518814 | 8.3615 | 36.18 | 241 | 0 | 24-HR | ALL | 1ST | 16051324
| 455826 | 518814 | 8.6403 | 39.64 | 241 | 0 | 24-HR | ALL | 1ST | 16051324
| 455876 | 518814 | 8.7849 | 42.12 | 241 | 0 | 24-HR | ALL | 1ST | 16051324
| 455926 | 518814 | 8.7701 | 42.15 | 241 | 0 | 24-HR | ALL | 1ST | 16051324
| 455976 | 518814 | 8.584 | 43.73 | 241 | 0 | 24-HR | ALL | 1ST | 16051324
| 456026 | 518814 | 9.112 | 46.09 | 241 | 0 | 24-HR | ALL | 1ST | 16052524
| 456076 | 518814 | 9.5684 | 50.03 | 241 | 0 | 24-HR | ALL | 1ST | 16052524
| 456126 | 518814 | 9.8738 | 51.9 | 241 | 0 | 24-HR | ALL | 1ST | 16052524
| 456176 | 518814 | 11.1634 | 53.61 | 241 | 0 | 24-HR | ALL | 1ST | 16060124
| 456226 | 518814 | 12.5624 | 56.12 | 241 | 0 | 24-HR | ALL | 1ST | 16060124
| 456276 | 518814 | 13.76 | 56.82 | 241 | 0 | 24-HR | ALL | 1ST | 16060124
| 456326 | 518814 | 14.6271 | 57.8 | 241 | 0 | 24-HR | ALL | 1ST | 16060124
| 456376 | 518814 | 15.2632 | 59.13 | 241 | 0 | 24-HR | ALL | 1ST | 16053124
| 456426 | 518814 | 16.023 | 59.94 | 241 | 0 | 24-HR | ALL | 1ST | 16053124
| 456476 | 518814 | 16.2967 | 62.48 | 241 | 0 | 24-HR | ALL | 1ST | 16053124
| 456526 | 518814 | 16.0344 | 63.65 | 241 | 0 | 24-HR | ALL | 1ST | 16053124
| 456576 | 518814 | 15.3006 | 64.86 | 241 | 0 | 24-HR | ALL | 1ST | 16053124
| 456626 | 518814 | 14.2228 | 69.65 | 241 | 0 | 24-HR | ALL | 1ST | 16053124
| 456676 | 518814 | 12.8765 | 75.61 | 241 | 0 | 24-HR | ALL | 1ST | 16053124
| 456726 | 518814 | 11.383 | 83.74 | 241 | 0 | 24-HR | ALL | 1ST | 16053124
| 456776 | 518814 | 9.8214 | 92.19 | 241 | 0 | 24-HR | ALL | 1ST | 16053124
| 456826 | 518814 | 8.2848 | 101.43 | 241 | 0 | 24-HR | ALL | 1ST | 16053124
| 456876 | 518814 | 7.0225 | 112.47 | 241 | 0 | 24-HR | ALL | 1ST | 16053024
| 456926 | 518814 | 6.7147 | 118.83 | 241 | 0 | 24-HR | ALL | 1ST | 16110524
| 456976 | 518814 | 7.2759 | 120.16 | 241 | 0 | 24-HR | ALL | 1ST | 16110524
| 457026 | 518814 | 7.8124 | 124.02 | 241 | 0 | 24-HR | ALL | 1ST | 16110524
| 457076 | 518814 | 8.2336 | 127.01 | 241 | 0 | 24-HR | ALL | 1ST | 16110524
| 457126 | 518814 | 8.42 | 124.95 | 241 | 0 | 24-HR | ALL | 1ST | 16110524
| 457176 | 518814 | 8.7167 | 130.68 | 241 | 0 | 24-HR | ALL | 1ST | 16110524
| 457226 | 518814 | 8.8879 | 135.1 | 241 | 0 | 24-HR | ALL | 1ST | 16110524
| 457276 | 518814 | 8.9361 | 138.06 | 241 | 0 | 24-HR | ALL | 1ST | 16110524
| 457326 | 518814 | 9.5769 | 140.21 | 241 | 0 | 24-HR | ALL | 1ST | 16021524
| 457376 | 518814 | 10.2704 | 142.38 | 241 | 0 | 24-HR | ALL | 1ST | 16021524
| 457426 | 518814 | 11.4576 | 151.89 | 241 | 0 | 24-HR | ALL | 1ST | 16102024
| 457476 | 518814 | 11.182 | 154.07 | 241 | 0 | 24-HR | ALL | 1ST | 16102024
| 457526 | 518814 | 13.1559 | 160.48 | 241 | 0 | 24-HR | ALL | 1ST | 16050824
| 457576 | 518814 | 16.153 | 171.12 | 241 | 0 | 24-HR | ALL | 1ST | 16050824
| 457626 | 518814 | 19.398 | 177.86 | 241 | 0 | 24-HR | ALL | 1ST | 16103124
| 457676 | 518814 | 22.6061 | 179.1 | 241 | 0 | 24-HR | ALL | 1ST | 16102124
| 457726 | 518814 | 23.2209 | 178.49 | 241 | 0 | 24-HR | ALL | 1ST | 16102124
| 457776 | 518814 | 21.4342 | 177.62 | 239 | 0 | 24-HR | ALL | 1ST | 16102124
| 457826 | 518814 | 16.5571 | 172.52 | 239 | 0 | 24-HR | ALL | 1ST | 16102124
| 457876 | 518814 | 12.0392 | 168.22 | 239 | 0 | 24-HR | ALL | 1ST | 16102124
| 457926 | 518814 | 9.5459 | 165.98 | 239 | 0 | 24-HR | ALL | 1ST | 16042624
| 457976 | 518814 | 9.1559 | 161.52 | 239 | 0 | 24-HR | ALL | 1ST | 16042624
| 458026 | 518814 | 8.6739 | 157.6 | 239 | 0 | 24-HR | ALL | 1ST | 16042624
| 458076 | 518814 | 8.2093 | 156.67 | 239 | 0 | 24-HR | ALL | 1ST | 16042624
| 458126 | 518814 | 7.6242 | 153.69 | 239 | 0 | 24-HR | ALL | 1ST | 16042624
| 458176 | 518814 | 7.058 | 152.46 | 238 | 0 | 24-HR | ALL | 1ST | 16042624
| 458226 | 518814 | 6.6924 | 151.28 | 237 | 0 | 24-HR | ALL | 1ST | 16011424
| 458276 | 518814 | 6.5261 | 150.76 | 237 | 0 | 24-HR | ALL | 1ST | 16110624
| 458326 | 518814 | 6.4206 | 149.09 | 237 | 0 | 24-HR | ALL | 1ST | 16110624
| 458376 | 518814 | 6.2659 | 147.51 | 237 | 0 | 24-HR | ALL | 1ST | 16110624
| 458426 | 518814 | 6.069 | 146.24 | 237 | 0 | 24-HR | ALL | 1ST | 16110624
| 458476 | 518814 | 5.8725 | 144.33 | 237 | 0 | 24-HR | ALL | 1ST | 16092024
| 458526 | 518814 | 5.9369 | 143.86 | 233 | 0 | 24-HR | ALL | 1ST | 16092024
| 458576 | 518814 | 5.853 | 143.61 | 231 | 0 | 24-HR | ALL | 1ST | 16092024
| 458626 | 518814 | 5.8356 | 144.24 | 227 | 0 | 24-HR | ALL | 1ST | 16092024
| 458676 | 518814 | 5.2862 | 143.55 | 225 | 0 | 24-HR | ALL | 1ST | 16092024
| 458726 | 518814 | 4.3844 | 140.37 | 225 | 0 | 24-HR | ALL | 1ST | 16110624
| 458776 | 518814 | 4.2105 | 141.34 | 220 | 0 | 24-HR | ALL | 1ST | 16042524
| 458826 | 518814 | 4.0586 | 142.58 | 214 | 0 | 24-HR | ALL | 1ST | 16042524
| 458876 | 518814 | 4.0204 | 144.46 | 209 | 0 | 24-HR | ALL | 1ST | 16092024
| 458926 | 518814 | 4.1819 | 145.81 | 209 | 0 | 24-HR | ALL | 1ST | 16092024
| 458976 | 518814 | 5.0321 | 149.65 | 203 | 0 | 24-HR | ALL | 1ST | 16092024
| 453976 | 518864 | 4.4195 | 18 | 18 | 0 | 24-HR | ALL | 1ST | 16041124
| 454026 | 518864 | 4.5257 | 18.7 | 20 | 0 | 24-HR | ALL | 1ST | 16041124
| 454076 | 518864 | 4.6429 | 20.17 | 20.17 | 0 | 24-HR | ALL | 1ST | 16041124
| 454126 | 518864 | 4.7404 | 21 | 21 | 0 | 24-HR | ALL | 1ST | 16041124
| 454176 | 518864 | 4.7942 | 20.3 | 23 | 0 | 24-HR | ALL | 1ST | 16041124
| 454226 | 518864 | 4.8502 | 20.17 | 23 | 0 | 24-HR | ALL | 1ST | 16041124
| 454276 | 518864 | 4.9036 | 20.46 | 24 | 0 | 24-HR | ALL | 1ST | 16041124
| 454326 | 518864 | 4.95 | 21.18 | 24 | 0 | 24-HR | ALL | 1ST | 16041124
| 454376 | 518864 | 4.9726 | 23.36 | 23.36 | 0 | 24-HR | ALL | 1ST | 16041124
| 454426 | 518864 | 4.9524 | 24.46 | 24.46 | 0 | 24-HR | ALL | 1ST | 16041124
| 454476 | 518864 | 4.9197 | 24.46 | 27 | 0 | 24-HR | ALL | 1ST | 16041124
| 454526 | 518864 | 4.8481 | 26.18 | 26.18 | 0 | 24-HR | ALL | 1ST | 16041124
| 454576 | 518864 | 4.7515 | 27.88 | 27.88 | 0 | 24-HR | ALL | 1ST | 16041124
| 454626 | 518864 | 4.6619 | 27.29 | 27.29 | 0 | 24-HR | ALL | 1ST | 16052324
| 454676 | 518864 | 4.7466 | 28.2 | 28.2 | 0 | 24-HR | ALL | 1ST | 16052324
| 454726 | 518864 | 4.8189 | 28.41 | 28.41 | 0 | 24-HR | ALL | 1ST | 16052324
| 454776 | 518864 | 4.921 | 25.9 | 240 | 0 | 24-HR | ALL | 1ST | 16051124
| 454826 | 518864 | 5.1116 | 24.64 | 240 | 0 | 24-HR | ALL | 1ST | 16051124
| 454876 | 518864 | 5.2976 | 23.44 | 240 | 0 | 24-HR | ALL | 1ST | 16051124
| 454926 | 518864 | 5.4668 | 22.97 | 240 | 0 | 24-HR | ALL | 1ST | 16051124
| 454976 | 518864 | 5.7722 | 23.2 | 240 | 0 | 24-HR | ALL | 1ST | 16112124
| 455026 | 518864 | 6.2068 | 24.99 | 241 | 0 | 24-HR | ALL | 1ST | 16112124
| 455076 | 518864 | 6.661 | 24.86 | 241 | 0 | 24-HR | ALL | 1ST | 16112124
| 455126 | 518864 | 7.0985 | 26.36 | 241 | 0 | 24-HR | ALL | 1ST | 16112124
| 455176 | 518864 | 7.5235 | 26 | 241 | 0 | 24-HR | ALL | 1ST | 16112124
| 455226 | 518864 | 7.9086 | 26.32 | 241 | 0 | 24-HR | ALL | 1ST | 16112124
| 455276 | 518864 | 8.2455 | 27.82 | 241 | 0 | 24-HR | ALL | 1ST | 16112124
| 455326 | 518864 | 8.517 | 29.01 | 241 | 0 | 24-HR | ALL | 1ST | 16112124
| 455376 | 518864 | 8.7052 | 29.46 | 241 | 0 | 24-HR | ALL | 1ST | 16112124
| 455426 | 518864 | 8.7953 | 30.82 | 241 | 0 | 24-HR | ALL | 1ST | 16112124
| 455476 | 518864 | 8.7752 | 32.48 | 241 | 0 | 24-HR | ALL | 1ST | 16112124
| 455526 | 518864 | 8.637 | 34.15 | 241 | 0 | 24-HR | ALL | 1ST | 16112124
| 455576 | 518864 | 8.3821 | 35.17 | 241 | 0 | 24-HR | ALL | 1ST | 16112124
| 455626 | 518864 | 8.0163 | 36.46 | 241 | 0 | 24-HR | ALL | 1ST | 16112124
| 455676 | 518864 | 7.5776 | 34.69 | 241 | 0 | 24-HR | ALL | 1ST | 16112124
| 455726 | 518864 | 7.9845 | 32.91 | 241 | 0 | 24-HR | ALL | 1ST | 16051324
| 455776 | 518864 | 8.4429 | 33.51 | 241 | 0 | 24-HR | ALL | 1ST | 16051324
| 455826 | 518864 | 8.768 | 37.54 | 241 | 0 | 24-HR | ALL | 1ST | 16051324
| 455876 | 518864 | 8.9598 | 39.56 | 241 | 0 | 24-HR | ALL | 1ST | 16051324
| 455926 | 518864 | 8.985 | 40.93 | 241 | 0 | 24-HR | ALL | 1ST | 16051324
| 455976 | 518864 | 8.8259 | 41.08 | 241 | 0 | 24-HR | ALL | 1ST | 16051324
| 456026 | 518864 | 9.2161 | 44 | 241 | 0 | 24-HR | ALL | 1ST | 16052524
| 456076 | 518864 | 9.7149 | 46.37 | 241 | 0 | 24-HR | ALL | 1ST | 16052524
| 456126 | 518864 | 10.0538 | 46.75 | 241 | 0 | 24-HR | ALL | 1ST | 16052524
| 456176 | 518864 | 11.1032 | 48.09 | 241 | 0 | 24-HR | ALL | 1ST | 16060124
| 456226 | 518864 | 12.5327 | 51.4 | 241 | 0 | 24-HR | ALL | 1ST | 16060124
| 456276 | 518864 | 13.7841 | 53.06 | 241 | 0 | 24-HR | ALL | 1ST | 16060124
| 456326 | 518864 | 14.6987 | 54.09 | 241 | 0 | 24-HR | ALL | 1ST | 16060124
| 456376 | 518864 | 15.3665 | 56.35 | 241 | 0 | 24-HR | ALL | 1ST | 16053124
| 456426 | 518864 | 16.1752 | 56.61 | 241 | 0 | 24-HR | ALL | 1ST | 16053124
| 456476 | 518864 | 16.479 | 59.83 | 241 | 0 | 24-HR | ALL | 1ST | 16053124
| 456526 | 518864 | 16.2111 | 60.93 | 241 | 0 | 24-HR | ALL | 1ST | 16053124
| 456576 | 518864 | 15.4223 | 59.53 | 241 | 0 | 24-HR | ALL | 1ST | 16053124
| 456626 | 518864 | 14.3024 | 65.62 | 241 | 0 | 24-HR | ALL | 1ST | 16053124
| 456676 | 518864 | 12.874 | 69.28 | 241 | 0 | 24-HR | ALL | 1ST | 16053124
| 456726 | 518864 | 11.2876 | 72.68 | 241 | 0 | 24-HR | ALL | 1ST | 16053124
| 456776 | 518864 | 9.683 | 79.84 | 241 | 0 | 24-HR | ALL | 1ST | 16053124
| 456826 | 518864 | 8.1229 | 86.37 | 241 | 0 | 24-HR | ALL | 1ST | 16053124
| 456876 | 518864 | 6.6854 | 96.33 | 241 | 0 | 24-HR | ALL | 1ST | 16053124
| 456926 | 518864 | 6.656 | 101.7 | 241 | 0 | 24-HR | ALL | 1ST | 16110524
| 456976 | 518864 | 7.2715 | 106.17 | 241 | 0 | 24-HR | ALL | 1ST | 16110524
| 457026 | 518864 | 7.8073 | 110.73 | 241 | 0 | 24-HR | ALL | 1ST | 16110524
| 457076 | 518864 | 8.1836 | 112.83 | 241 | 0 | 24-HR | ALL | 1ST | 16110524
| 457126 | 518864 | 8.4159 | 113.28 | 241 | 0 | 24-HR | ALL | 1ST | 16110524
| 457176 | 518864 | 8.6832 | 118.66 | 241 | 0 | 24-HR | ALL | 1ST | 16110524
| 457226 | 518864 | 8.8272 | 122.75 | 241 | 0 | 24-HR | ALL | 1ST | 16110524
| 457276 | 518864 | 8.8999 | 127.2 | 241 | 0 | 24-HR | ALL | 1ST | 16110524
| 457326 | 518864 | 9.0265 | 126.25 | 241 | 0 | 24-HR | ALL | 1ST | 16021524
| 457376 | 518864 | 9.5561 | 127.55 | 241 | 0 | 24-HR | ALL | 1ST | 16021524
| 457426 | 518864 | 10.5475 | 139.21 | 241 | 0 | 24-HR | ALL | 1ST | 16021524
| 457476 | 518864 | 10.7758 | 145.77 | 241 | 0 | 24-HR | ALL | 1ST | 16021524
| 457526 | 518864 | 10.6374 | 152.07 | 241 | 0 | 24-HR | ALL | 1ST | 16021524
| 457576 | 518864 | 12.7182 | 158.32 | 241 | 0 | 24-HR | ALL | 1ST | 16103124
| 457626 | 518864 | 16.1246 | 164.73 | 241 | 0 | 24-HR | ALL | 1ST | 16103124
| 457676 | 518864 | 19.4449 | 169.28 | 241 | 0 | 24-HR | ALL | 1ST | 16102124
| 457726 | 518864 | 19.313 | 170.78 | 241 | 0 | 24-HR | ALL | 1ST | 16102124
| 457776 | 518864 | 16.8696 | 170.89 | 241 | 0 | 24-HR | ALL | 1ST | 16102124
| 457826 | 518864 | 13.0731 | 168.9 | 241 | 0 | 24-HR | ALL | 1ST | 16102124
| 457876 | 518864 | 9.7769 | 163.21 | 241 | 0 | 24-HR | ALL | 1ST | 16042624
| 457926 | 518864 | 9.4056 | 159.81 | 241 | 0 | 24-HR | ALL | 1ST | 16042624
| 457976 | 518864 | 8.8839 | 155.63 | 241 | 0 | 24-HR | ALL | 1ST | 16042624
| 458026 | 518864 | 8.2215 | 149.84 | 241 | 0 | 24-HR | ALL | 1ST | 16042624
| 458076 | 518864 | 7.7302 | 150.28 | 239 | 0 | 24-HR | ALL | 1ST | 16042624
| 458126 | 518864 | 7.2296 | 148.22 | 239 | 0 | 24-HR | ALL | 1ST | 16011424
| 458176 | 518864 | 6.8519 | 145.37 | 239 | 0 | 24-HR | ALL | 1ST | 16011424
| 458226 | 518864 | 6.7225 | 145.68 | 239 | 0 | 24-HR | ALL | 1ST | 16110624
| 458276 | 518864 | 6.6046 | 145.82 | 237 | 0 | 24-HR | ALL | 1ST | 16110624
| 458326 | 518864 | 6.4332 | 145.34 | 237 | 0 | 24-HR | ALL | 1ST | 16110624
| 458376 | 518864 | 6.2128 | 142.98 | 237 | 0 | 24-HR | ALL | 1ST | 16110624
| 458426 | 518864 | 5.9578 | 141.66 | 237 | 0 | 24-HR | ALL | 1ST | 16110624
| 458476 | 518864 | 5.6741 | 140.35 | 237 | 0 | 24-HR | ALL | 1ST | 16110624
| 458526 | 518864 | 5.3706 | 139.85 | 237 | 0 | 24-HR | ALL | 1ST | 16110624
| 458576 | 518864 | 5.0526 | 138.82 | 233 | 0 | 24-HR | ALL | 1ST | 16110624
| 458626 | 518864 | 4.7278 | 139.82 | 228 | 0 | 24-HR | ALL | 1ST | 16110624
| 458676 | 518864 | 4.4262 | 138.43 | 225 | 0 | 24-HR | ALL | 1ST | 16042524
| 458726 | 518864 | 4.2153 | 136.56 | 225 | 0 | 24-HR | ALL | 1ST | 16042524
| 458776 | 518864 | 4.0434 | 137.48 | 223 | 0 | 24-HR | ALL | 1ST | 16042524
| 458826 | 518864 | 3.8932 | 139.38 | 214 | 0 | 24-HR | ALL | 1ST | 16042524
| 458876 | 518864 | 3.721 | 139.3 | 212 | 0 | 24-HR | ALL | 1ST | 16042524
| 458926 | 518864 | 3.5488 | 138.92 | 209 | 0 | 24-HR | ALL | 1ST | 16042524
| 458976 | 518864 | 3.8314 | 141.08 | 209 | 0 | 24-HR | ALL | 1ST | 16092024
| 453976 | 518914 | 4.3185 | 17.8 | 20 | 0 | 24-HR | ALL | 1ST | 16041124
| 454026 | 518914 | 4.4241 | 18 | 20 | 0 | 24-HR | ALL | 1ST | 16041124
| 454076 | 518914 | 4.5415 | 18.92 | 18.92 | 0 | 24-HR | ALL | 1ST | 16041124
| 454126 | 518914 | 4.6543 | 19.79 | 21 | 0 | 24-HR | ALL | 1ST | 16041124
| 454176 | 518914 | 4.7449 | 19.94 | 22 | 0 | 24-HR | ALL | 1ST | 16041124
| 454226 | 518914 | 4.8303 | 20.21 | 22 | 0 | 24-HR | ALL | 1ST | 16041124
| 454276 | 518914 | 4.918 | 21 | 21 | 0 | 24-HR | ALL | 1ST | 16041124
| 454326 | 518914 | 4.9811 | 21.7 | 23 | 0 | 24-HR | ALL | 1ST | 16041124
| 454376 | 518914 | 5.0267 | 22.64 | 22.64 | 0 | 24-HR | ALL | 1ST | 16041124
| 454426 | 518914 | 5.0475 | 22.8 | 26 | 0 | 24-HR | ALL | 1ST | 16041124
| 454476 | 518914 | 5.0456 | 23 | 27 | 0 | 24-HR | ALL | 1ST | 16041124
| 454526 | 518914 | 5.01 | 24.15 | 27 | 0 | 24-HR | ALL | 1ST | 16041124
| 454576 | 518914 | 4.9501 | 25.02 | 27 | 0 | 24-HR | ALL | 1ST | 16041124
| 454626 | 518914 | 4.8578 | 26.48 | 30 | 0 | 24-HR | ALL | 1ST | 16041124
| 454676 | 518914 | 4.8548 | 27.22 | 30 | 0 | 24-HR | ALL | 1ST | 16052324
| 454726 | 518914 | 4.96 | 24.55 | 29 | 0 | 24-HR | ALL | 1ST | 16052324
| 454776 | 518914 | 5.0438 | 23.72 | 240 | 0 | 24-HR | ALL | 1ST | 16052324
| 454826 | 518914 | 5.1617 | 23.43 | 240 | 0 | 24-HR | ALL | 1ST | 16051124
| 454876 | 518914 | 5.3581 | 21.77 | 240 | 0 | 24-HR | ALL | 1ST | 16051124
| 454926 | 518914 | 5.5427 | 21.7 | 240 | 0 | 24-HR | ALL | 1ST | 16051124
| 454976 | 518914 | 5.7148 | 23.36 | 240 | 0 | 24-HR | ALL | 1ST | 16051124
| 455026 | 518914 | 6.0414 | 24.82 | 241 | 0 | 24-HR | ALL | 1ST | 16112124
| 455076 | 518914 | 6.5251 | 25.24 | 241 | 0 | 24-HR | ALL | 1ST | 16112124
| 455126 | 518914 | 7.0099 | 25.29 | 241 | 0 | 24-HR | ALL | 1ST | 16112124
| 455176 | 518914 | 7.4801 | 25.79 | 241 | 0 | 24-HR | ALL | 1ST | 16112124
| 455226 | 518914 | 7.9265 | 25.94 | 241 | 0 | 24-HR | ALL | 1ST | 16112124
| 455276 | 518914 | 8.3301 | 27.29 | 241 | 0 | 24-HR | ALL | 1ST | 16112124
| 455326 | 518914 | 8.6747 | 28.8 | 241 | 0 | 24-HR | ALL | 1ST | 16112124
| 455376 | 518914 | 8.941 | 29 | 241 | 0 | 24-HR | ALL | 1ST | 16112124
| 455426 | 518914 | 9.1112 | 29.36 | 241 | 0 | 24-HR | ALL | 1ST | 16112124
| 455476 | 518914 | 9.1703 | 31.05 | 241 | 0 | 24-HR | ALL | 1ST | 16112124
| 455526 | 518914 | 9.1037 | 32.94 | 241 | 0 | 24-HR | ALL | 1ST | 16112124
| 455576 | 518914 | 8.9099 | 33.36 | 241 | 0 | 24-HR | ALL | 1ST | 16112124
| 455626 | 518914 | 8.5866 | 34.79 | 241 | 0 | 24-HR | ALL | 1ST | 16112124
| 455676 | 518914 | 8.1722 | 32.85 | 241 | 0 | 24-HR | ALL | 1ST | 16112124
| 455726 | 518914 | 7.988 | 31.08 | 241 | 0 | 24-HR | ALL | 1ST | 16051324
| 455776 | 518914 | 8.503 | 32.29 | 241 | 0 | 24-HR | ALL | 1ST | 16051324
| 455826 | 518914 | 8.8868 | 35.7 | 241 | 0 | 24-HR | ALL | 1ST | 16051324
| 455876 | 518914 | 9.1343 | 37.15 | 241 | 0 | 24-HR | ALL | 1ST | 16051324
| 455926 | 518914 | 9.2061 | 37.82 | 241 | 0 | 24-HR | ALL | 1ST | 16051324
| 455976 | 518914 | 9.0803 | 38.94 | 241 | 0 | 24-HR | ALL | 1ST | 16051324
| 456026 | 518914 | 9.3126 | 41.01 | 241 | 0 | 24-HR | ALL | 1ST | 16052524
| 456076 | 518914 | 9.8615 | 43 | 241 | 0 | 24-HR | ALL | 1ST | 16052524
| 456126 | 518914 | 10.2425 | 44.24 | 241 | 0 | 24-HR | ALL | 1ST | 16052524
| 456176 | 518914 | 11.013 | 45.07 | 241 | 0 | 24-HR | ALL | 1ST | 16060124
| 456226 | 518914 | 12.4979 | 46.64 | 241 | 0 | 24-HR | ALL | 1ST | 16060124
| 456276 | 518914 | 13.7955 | 49.89 | 241 | 0 | 24-HR | ALL | 1ST | 16060124
| 456326 | 518914 | 14.7569 | 50.08 | 241 | 0 | 24-HR | ALL | 1ST | 16060124
| 456376 | 518914 | 15.4392 | 50.61 | 241 | 0 | 24-HR | ALL | 1ST | 16053124
| 456426 | 518914 | 16.3062 | 52.78 | 241 | 0 | 24-HR | ALL | 1ST | 16053124
| 456476 | 518914 | 16.6395 | 57.09 | 241 | 0 | 24-HR | ALL | 1ST | 16053124
| 456526 | 518914 | 16.3849 | 59.54 | 241 | 0 | 24-HR | ALL | 1ST | 16053124
| 456576 | 518914 | 15.5662 | 58.91 | 241 | 0 | 24-HR | ALL | 1ST | 16053124
| 456626 | 518914 | 14.3651 | 61.93 | 241 | 0 | 24-HR | ALL | 1ST | 16053124
| 456676 | 518914 | 12.8711 | 64.58 | 241 | 0 | 24-HR | ALL | 1ST | 16053124
| 456726 | 518914 | 11.2264 | 66.57 | 241 | 0 | 24-HR | ALL | 1ST | 16053124
| 456776 | 518914 | 9.565 | 70.22 | 241 | 0 | 24-HR | ALL | 1ST | 16053124
| 456826 | 518914 | 7.9771 | 74.66 | 241 | 0 | 24-HR | ALL | 1ST | 16053124
| 456876 | 518914 | 6.525 | 80.01 | 241 | 0 | 24-HR | ALL | 1ST | 16053124
| 456926 | 518914 | 6.5548 | 83.41 | 241 | 0 | 24-HR | ALL | 1ST | 16110524
| 456976 | 518914 | 7.1975 | 90.57 | 241 | 0 | 24-HR | ALL | 1ST | 16110524
| 457026 | 518914 | 7.7097 | 94.95 | 241 | 0 | 24-HR | ALL | 1ST | 16110524
| 457076 | 518914 | 8.0589 | 96.46 | 241 | 0 | 24-HR | ALL | 1ST | 16110524
| 457126 | 518914 | 8.3478 | 99.48 | 241 | 0 | 24-HR | ALL | 1ST | 16110524
| 457176 | 518914 | 8.6586 | 107.19 | 241 | 0 | 24-HR | ALL | 1ST | 16110524
| 457226 | 518914 | 8.76 | 110.11 | 241 | 0 | 24-HR | ALL | 1ST | 16110524
| 457276 | 518914 | 8.8654 | 116.32 | 241 | 0 | 24-HR | ALL | 1ST | 16110524
| 457326 | 518914 | 9.4777 | 115.43 | 241 | 0 | 24-HR | ALL | 1ST | 16011424
| 457376 | 518914 | 9.9506 | 115.88 | 241 | 0 | 24-HR | ALL | 1ST | 16011424
| 457426 | 518914 | 10.2961 | 123.73 | 241 | 0 | 24-HR | ALL | 1ST | 16011424
| 457476 | 518914 | 10.4911 | 137.54 | 241 | 0 | 24-HR | ALL | 1ST | 16011424
| 457526 | 518914 | 10.5401 | 144.13 | 241 | 0 | 24-HR | ALL | 1ST | 16011424
| 457576 | 518914 | 10.4835 | 149.46 | 241 | 0 | 24-HR | ALL | 1ST | 16011424
| 457626 | 518914 | 11.886 | 154.66 | 241 | 0 | 24-HR | ALL | 1ST | 16102124
| 457676 | 518914 | 13.4361 | 158.23 | 241 | 0 | 24-HR | ALL | 1ST | 16102124
| 457726 | 518914 | 12.69 | 159.96 | 241 | 0 | 24-HR | ALL | 1ST | 16102124
| 457776 | 518914 | 10.1206 | 159.13 | 241 | 0 | 24-HR | ALL | 1ST | 16102124
| 457826 | 518914 | 9.8564 | 157.24 | 241 | 0 | 24-HR | ALL | 1ST | 16042624
| 457876 | 518914 | 9.5641 | 155.9 | 241 | 0 | 24-HR | ALL | 1ST | 16042624
| 457926 | 518914 | 9.1522 | 154.92 | 241 | 0 | 24-HR | ALL | 1ST | 16042624
| 457976 | 518914 | 8.5375 | 151.5 | 241 | 0 | 24-HR | ALL | 1ST | 16042624
| 458026 | 518914 | 7.8177 | 145.21 | 241 | 0 | 24-HR | ALL | 1ST | 16011424
| 458076 | 518914 | 7.4328 | 145.06 | 241 | 0 | 24-HR | ALL | 1ST | 16011424
| 458126 | 518914 | 7.0459 | 144.35 | 239 | 0 | 24-HR | ALL | 1ST | 16011424
| 458176 | 518914 | 6.9162 | 140.99 | 239 | 0 | 24-HR | ALL | 1ST | 16110624
| 458226 | 518914 | 6.7816 | 140.64 | 239 | 0 | 24-HR | ALL | 1ST | 16110624
| 458276 | 518914 | 6.5888 | 139.58 | 239 | 0 | 24-HR | ALL | 1ST | 16110624
| 458326 | 518914 | 6.3562 | 140.56 | 237 | 0 | 24-HR | ALL | 1ST | 16110624
| 458376 | 518914 | 6.0741 | 138.4 | 237 | 0 | 24-HR | ALL | 1ST | 16110624
| 458426 | 518914 | 5.767 | 137.5 | 237 | 0 | 24-HR | ALL | 1ST | 16110624
| 458476 | 518914 | 5.44 | 137 | 237 | 0 | 24-HR | ALL | 1ST | 16110624
| 458526 | 518914 | 5.0996 | 136.16 | 237 | 0 | 24-HR | ALL | 1ST | 16110624
| 458576 | 518914 | 4.7535 | 134.79 | 235 | 0 | 24-HR | ALL | 1ST | 16110624
| 458626 | 518914 | 4.4587 | 135.04 | 233 | 0 | 24-HR | ALL | 1ST | 16042524
| 458676 | 518914 | 4.2486 | 134.43 | 228 | 0 | 24-HR | ALL | 1ST | 16042524
| 458726 | 518914 | 4.031 | 132.94 | 225 | 0 | 24-HR | ALL | 1ST | 16042524
| 458776 | 518914 | 3.8684 | 135.03 | 225 | 0 | 24-HR | ALL | 1ST | 16042524
| 458826 | 518914 | 3.6988 | 136 | 215 | 0 | 24-HR | ALL | 1ST | 16042524
| 458876 | 518914 | 3.5208 | 136 | 214 | 0 | 24-HR | ALL | 1ST | 16042524
| 458926 | 518914 | 3.3584 | 136.58 | 209 | 0 | 24-HR | ALL | 1ST | 16042524
| 458976 | 518914 | 3.517 | 136.43 | 209 | 0 | 24-HR | ALL | 1ST | 16092024
| 453976 | 518964 | 4.1856 | 17.03 | 20 | 0 | 24-HR | ALL | 1ST | 16041124
| 454026 | 518964 | 4.3147 | 18 | 20 | 0 | 24-HR | ALL | 1ST | 16041124
| 454076 | 518964 | 4.4249 | 18.08 | 20 | 0 | 24-HR | ALL | 1ST | 16041124
| 454126 | 518964 | 4.5313 | 18.12 | 21 | 0 | 24-HR | ALL | 1ST | 16041124
| 454176 | 518964 | 4.6484 | 18.82 | 22 | 0 | 24-HR | ALL | 1ST | 16041124
| 454226 | 518964 | 4.7957 | 21 | 21 | 0 | 24-HR | ALL | 1ST | 16041124
| 454276 | 518964 | 4.8847 | 21 | 21 | 0 | 24-HR | ALL | 1ST | 16041124
| 454326 | 518964 | 4.9706 | 21.7 | 21.7 | 0 | 24-HR | ALL | 1ST | 16041124
| 454376 | 518964 | 5.0361 | 22.08 | 22.08 | 0 | 24-HR | ALL | 1ST | 16041124
| 454426 | 518964 | 5.0839 | 22.03 | 25 | 0 | 24-HR | ALL | 1ST | 16041124
| 454476 | 518964 | 5.1181 | 23 | 26 | 0 | 24-HR | ALL | 1ST | 16041124
| 454526 | 518964 | 5.1226 | 23.36 | 26 | 0 | 24-HR | ALL | 1ST | 16041124
| 454576 | 518964 | 5.0965 | 24.12 | 28 | 0 | 24-HR | ALL | 1ST | 16041124
| 454626 | 518964 | 5.0507 | 24.21 | 29 | 0 | 24-HR | ALL | 1ST | 16041124
| 454676 | 518964 | 4.9877 | 23.32 | 30 | 0 | 24-HR | ALL | 1ST | 16041124
| 454726 | 518964 | 5.076 | 22.12 | 29 | 0 | 24-HR | ALL | 1ST | 16052324
| 454776 | 518964 | 5.1794 | 22.09 | 240 | 0 | 24-HR | ALL | 1ST | 16052324
| 454826 | 518964 | 5.2669 | 22.64 | 240 | 0 | 24-HR | ALL | 1ST | 16052324
| 454876 | 518964 | 5.3959 | 21.85 | 240 | 0 | 24-HR | ALL | 1ST | 16051124
| 454926 | 518964 | 5.6017 | 21.7 | 240 | 0 | 24-HR | ALL | 1ST | 16051124
| 454976 | 518964 | 5.7976 | 23.04 | 240 | 0 | 24-HR | ALL | 1ST | 16051124
| 455026 | 518964 | 5.982 | 23.15 | 241 | 0 | 24-HR | ALL | 1ST | 16051124
| 455076 | 518964 | 6.3447 | 24.73 | 241 | 0 | 24-HR | ALL | 1ST | 16112124
| 455126 | 518964 | 6.8648 | 25 | 241 | 0 | 24-HR | ALL | 1ST | 16112124
| 455176 | 518964 | 7.3856 | 25 | 241 | 0 | 24-HR | ALL | 1ST | 16112124
| 455226 | 518964 | 7.8844 | 25.7 | 241 | 0 | 24-HR | ALL | 1ST | 16112124
| 455276 | 518964 | 8.3521 | 27 | 241 | 0 | 24-HR | ALL | 1ST | 16112124
| 455326 | 518964 | 8.7731 | 28.03 | 241 | 0 | 24-HR | ALL | 1ST | 16112124
| 455376 | 518964 | 9.1248 | 29 | 241 | 0 | 24-HR | ALL | 1ST | 16112124
| 455426 | 518964 | 9.385 | 29.36 | 241 | 0 | 24-HR | ALL | 1ST | 16112124
| 455476 | 518964 | 9.5324 | 31.03 | 241 | 0 | 24-HR | ALL | 1ST | 16112124
| 455526 | 518964 | 9.5494 | 32.7 | 241 | 0 | 24-HR | ALL | 1ST | 16112124
| 455576 | 518964 | 9.4286 | 33.04 | 241 | 0 | 24-HR | ALL | 1ST | 16112124
| 455626 | 518964 | 9.1685 | 33.12 | 241 | 0 | 24-HR | ALL | 1ST | 16112124
| 455676 | 518964 | 8.7789 | 32.95 | 241 | 0 | 24-HR | ALL | 1ST | 16112124
| 455726 | 518964 | 8.2859 | 31.92 | 241 | 0 | 24-HR | ALL | 1ST | 16112124
| 455776 | 518964 | 8.523 | 33.06 | 241 | 0 | 24-HR | ALL | 1ST | 16051324
| 455826 | 518964 | 8.985 | 35.09 | 241 | 0 | 24-HR | ALL | 1ST | 16051324
| 455876 | 518964 | 9.2989 | 36.36 | 241 | 0 | 24-HR | ALL | 1ST | 16051324
| 455926 | 518964 | 9.4285 | 37.03 | 241 | 0 | 24-HR | ALL | 1ST | 16051324
| 455976 | 518964 | 9.3446 | 38.7 | 241 | 0 | 24-HR | ALL | 1ST | 16051324
| 456026 | 518964 | 9.3696 | 41.6 | 241 | 0 | 24-HR | ALL | 1ST | 16052524
| 456076 | 518964 | 9.9833 | 43 | 241 | 0 | 24-HR | ALL | 1ST | 16052524
| 456126 | 518964 | 10.4234 | 43.09 | 241 | 0 | 24-HR | ALL | 1ST | 16052524
| 456176 | 518964 | 10.8929 | 43.12 | 241 | 0 | 24-HR | ALL | 1ST | 16060124
| 456226 | 518964 | 12.441 | 44.16 | 241 | 0 | 24-HR | ALL | 1ST | 16060124
| 456276 | 518964 | 13.7954 | 45.98 | 241 | 0 | 24-HR | ALL | 1ST | 16060124
| 456326 | 518964 | 14.8118 | 46.88 | 241 | 0 | 24-HR | ALL | 1ST | 16060124
| 456376 | 518964 | 15.5054 | 47.3 | 241 | 0 | 24-HR | ALL | 1ST | 16053124
| 456426 | 518964 | 16.4233 | 50.11 | 241 | 0 | 24-HR | ALL | 1ST | 16053124
| 456476 | 518964 | 16.7623 | 52.53 | 241 | 0 | 24-HR | ALL | 1ST | 16053124
| 456526 | 518964 | 16.5208 | 57.18 | 241 | 0 | 24-HR | ALL | 1ST | 16053124
| 456576 | 518964 | 15.7034 | 59.7 | 241 | 0 | 24-HR | ALL | 1ST | 16053124
| 456626 | 518964 | 14.4128 | 59.29 | 241 | 0 | 24-HR | ALL | 1ST | 16053124
| 456676 | 518964 | 12.8513 | 60.37 | 241 | 0 | 24-HR | ALL | 1ST | 16053124
| 456726 | 518964 | 11.1553 | 63.45 | 241 | 0 | 24-HR | ALL | 1ST | 16053124
| 456776 | 518964 | 9.4471 | 66.12 | 241 | 0 | 24-HR | ALL | 1ST | 16053124
| 456826 | 518964 | 7.8331 | 67.31 | 241 | 0 | 24-HR | ALL | 1ST | 16053124
| 456876 | 518964 | 6.3727 | 69.57 | 241 | 0 | 24-HR | ALL | 1ST | 16053124
| 456926 | 518964 | 6.6648 | 74.9 | 241 | 0 | 24-HR | ALL | 1ST | 16110524
| 456976 | 518964 | 7.2495 | 79.79 | 241 | 0 | 24-HR | ALL | 1ST | 16110524
| 457026 | 518964 | 7.7114 | 82.48 | 241 | 0 | 24-HR | ALL | 1ST | 16110524
| 457076 | 518964 | 8.0135 | 81.93 | 241 | 0 | 24-HR | ALL | 1ST | 16110524
| 457126 | 518964 | 8.3093 | 86.1 | 241 | 0 | 24-HR | ALL | 1ST | 16110524
| 457176 | 518964 | 8.5413 | 91.58 | 241 | 0 | 24-HR | ALL | 1ST | 16110524
| 457226 | 518964 | 8.7381 | 93.95 | 241 | 0 | 24-HR | ALL | 1ST | 16011424
| 457276 | 518964 | 9.4814 | 101.3 | 241 | 0 | 24-HR | ALL | 1ST | 16011424
| 457326 | 518964 | 10.0621 | 105.2 | 241 | 0 | 24-HR | ALL | 1ST | 16011424
| 457376 | 518964 | 10.4675 | 107.29 | 241 | 0 | 24-HR | ALL | 1ST | 16011424
| 457426 | 518964 | 10.7433 | 113.79 | 241 | 0 | 24-HR | ALL | 1ST | 16011424
| 457476 | 518964 | 10.8997 | 124.9 | 241 | 0 | 24-HR | ALL | 1ST | 16011424
| 457526 | 518964 | 10.9011 | 133.91 | 241 | 0 | 24-HR | ALL | 1ST | 16011424
| 457576 | 518964 | 10.79 | 142.75 | 241 | 0 | 24-HR | ALL | 1ST | 16011424
| 457626 | 518964 | 10.5968 | 150.19 | 241 | 0 | 24-HR | ALL | 1ST | 16011424
| 457676 | 518964 | 10.5904 | 154.05 | 241 | 0 | 24-HR | ALL | 1ST | 16102124
| 457726 | 518964 | 10.0946 | 154.24 | 241 | 0 | 24-HR | ALL | 1ST | 16042624
| 457776 | 518964 | 9.9981 | 153.34 | 241 | 0 | 24-HR | ALL | 1ST | 16042624
| 457826 | 518964 | 9.6395 | 150.8 | 241 | 0 | 24-HR | ALL | 1ST | 16042624
| 457876 | 518964 | 9.2429 | 150.24 | 241 | 0 | 24-HR | ALL | 1ST | 16042624
| 457926 | 518964 | 8.7551 | 150.24 | 241 | 0 | 24-HR | ALL | 1ST | 16042624
| 457976 | 518964 | 8.1517 | 149.55 | 241 | 0 | 24-HR | ALL | 1ST | 16042624
| 458026 | 518964 | 7.6955 | 147.73 | 241 | 0 | 24-HR | ALL | 1ST | 16011424
| 458076 | 518964 | 7.2775 | 146.79 | 239 | 0 | 24-HR | ALL | 1ST | 16011424
| 458126 | 518964 | 7.1561 | 145.52 | 239 | 0 | 24-HR | ALL | 1ST | 16110624
| 458176 | 518964 | 6.9821 | 140.87 | 239 | 0 | 24-HR | ALL | 1ST | 16110624
| 458226 | 518964 | 6.7405 | 135.18 | 239 | 0 | 24-HR | ALL | 1ST | 16110624
| 458276 | 518964 | 6.485 | 135.69 | 239 | 0 | 24-HR | ALL | 1ST | 16110624
| 458326 | 518964 | 6.1923 | 137.24 | 237 | 0 | 24-HR | ALL | 1ST | 16110624
| 458376 | 518964 | 5.8604 | 137.07 | 237 | 0 | 24-HR | ALL | 1ST | 16110624
| 458426 | 518964 | 5.5055 | 136.12 | 237 | 0 | 24-HR | ALL | 1ST | 16110624
| 458476 | 518964 | 5.1412 | 136.1 | 237 | 0 | 24-HR | ALL | 1ST | 16110624
| 458526 | 518964 | 4.7713 | 135.07 | 237 | 0 | 24-HR | ALL | 1ST | 16110624
| 458576 | 518964 | 4.5065 | 133.36 | 235 | 0 | 24-HR | ALL | 1ST | 16042524
| 458626 | 518964 | 4.2881 | 133.22 | 233 | 0 | 24-HR | ALL | 1ST | 16042524
| 458676 | 518964 | 4.0611 | 132.07 | 228 | 0 | 24-HR | ALL | 1ST | 16042524
| 458726 | 518964 | 3.846 | 131.36 | 225 | 0 | 24-HR | ALL | 1ST | 16042524
| 458776 | 518964 | 3.7057 | 135 | 221 | 0 | 24-HR | ALL | 1ST | 16042524
| 458826 | 518964 | 3.5295 | 135.73 | 214 | 0 | 24-HR | ALL | 1ST | 16042524
| 458876 | 518964 | 3.3207 | 134.24 | 212 | 0 | 24-HR | ALL | 1ST | 16042524
| 458926 | 518964 | 3.1669 | 133.24 | 210 | 0 | 24-HR | ALL | 1ST | 16092024
| 458976 | 518964 | 3.2717 | 132.55 | 209 | 0 | 24-HR | ALL | 1ST | 16092024
| 453976 | 519014 | 4.0678 | 18 | 18 | 0 | 24-HR | ALL | 1ST | 16041124
| 454026 | 519014 | 4.1991 | 18.7 | 20 | 0 | 24-HR | ALL | 1ST | 16041124
| 454076 | 519014 | 4.3192 | 18.83 | 18.83 | 0 | 24-HR | ALL | 1ST | 16041124
| 454126 | 519014 | 4.4177 | 18 | 21 | 0 | 24-HR | ALL | 1ST | 16041124
| 454176 | 519014 | 4.5384 | 18.32 | 22 | 0 | 24-HR | ALL | 1ST | 16041124
| 454226 | 519014 | 4.6701 | 19.26 | 19.26 | 0 | 24-HR | ALL | 1ST | 16041124
| 454276 | 519014 | 4.7813 | 19.5 | 22 | 0 | 24-HR | ALL | 1ST | 16041124
| 454326 | 519014 | 4.9234 | 21.99 | 21.99 | 0 | 24-HR | ALL | 1ST | 16041124
| 454376 | 519014 | 5.0051 | 21.28 | 21.28 | 0 | 24-HR | ALL | 1ST | 16041124
| 454426 | 519014 | 5.0815 | 21.5 | 25 | 0 | 24-HR | ALL | 1ST | 16041124
| 454476 | 519014 | 5.1468 | 23 | 25 | 0 | 24-HR | ALL | 1ST | 16041124
| 454526 | 519014 | 5.1834 | 23.35 | 29 | 0 | 24-HR | ALL | 1ST | 16041124
| 454576 | 519014 | 5.2004 | 22.43 | 30 | 0 | 24-HR | ALL | 1ST | 16041124
| 454626 | 519014 | 5.1885 | 21.83 | 30 | 0 | 24-HR | ALL | 1ST | 16041124
| 454676 | 519014 | 5.1545 | 22 | 30 | 0 | 24-HR | ALL | 1ST | 16041124
| 454726 | 519014 | 5.1622 | 21 | 29 | 0 | 24-HR | ALL | 1ST | 16052324
| 454776 | 519014 | 5.2915 | 21.38 | 240 | 0 | 24-HR | ALL | 1ST | 16052324
| 454826 | 519014 | 5.4055 | 22.2 | 240 | 0 | 24-HR | ALL | 1ST | 16052324
| 454876 | 519014 | 5.5003 | 22.97 | 240 | 0 | 24-HR | ALL | 1ST | 16052324
| 454926 | 519014 | 5.6395 | 22 | 240 | 0 | 24-HR | ALL | 1ST | 16051124
| 454976 | 519014 | 5.8604 | 22.36 | 240 | 0 | 24-HR | ALL | 1ST | 16051124
| 455026 | 519014 | 6.0693 | 23.03 | 241 | 0 | 24-HR | ALL | 1ST | 16051124
| 455076 | 519014 | 6.2442 | 24.7 | 241 | 0 | 24-HR | ALL | 1ST | 16051124
| 455126 | 519014 | 6.669 | 24.46 | 241 | 0 | 24-HR | ALL | 1ST | 16112124
| 455176 | 519014 | 7.2241 | 25 | 241 | 0 | 24-HR | ALL | 1ST | 16112124
| 455226 | 519014 | 7.7821 | 25 | 241 | 0 | 24-HR | ALL | 1ST | 16112124
| 455276 | 519014 | 8.3166 | 25.46 | 241 | 0 | 24-HR | ALL | 1ST | 16112124
| 455326 | 519014 | 8.8114 | 26.48 | 241 | 0 | 24-HR | ALL | 1ST | 16112124
| 455376 | 519014 | 9.2475 | 27.83 | 241 | 0 | 24-HR | ALL | 1ST | 16112124
| 455426 | 519014 | 9.6034 | 28.17 | 241 | 0 | 24-HR | ALL | 1ST | 16112124
| 455476 | 519014 | 9.8496 | 29.47 | 241 | 0 | 24-HR | ALL | 1ST | 16112124
| 455526 | 519014 | 9.9665 | 30.29 | 241 | 0 | 24-HR | ALL | 1ST | 16112124
| 455576 | 519014 | 9.9382 | 30.46 | 241 | 0 | 24-HR | ALL | 1ST | 16112124
| 455626 | 519014 | 9.7562 | 30.53 | 241 | 0 | 24-HR | ALL | 1ST | 16112124
| 455676 | 519014 | 9.4025 | 33.32 | 241 | 0 | 24-HR | ALL | 1ST | 16112124
| 455726 | 519014 | 8.9377 | 32.09 | 241 | 0 | 24-HR | ALL | 1ST | 16112124
| 455776 | 519014 | 8.5306 | 31.47 | 241 | 0 | 24-HR | ALL | 1ST | 16051324
| 455826 | 519014 | 9.0783 | 32.29 | 241 | 0 | 24-HR | ALL | 1ST | 16051324
| 455876 | 519014 | 9.4646 | 33.64 | 241 | 0 | 24-HR | ALL | 1ST | 16051324
| 455926 | 519014 | 9.6505 | 35.96 | 241 | 0 | 24-HR | ALL | 1ST | 16051324
| 455976 | 519014 | 9.6161 | 38.47 | 241 | 0 | 24-HR | ALL | 1ST | 16051324
| 456026 | 519014 | 9.4145 | 41.18 | 241 | 0 | 24-HR | ALL | 1ST | 16052524
| 456076 | 519014 | 10.0944 | 42.46 | 241 | 0 | 24-HR | ALL | 1ST | 16052524
| 456126 | 519014 | 10.5975 | 42.46 | 241 | 0 | 24-HR | ALL | 1ST | 16052524
| 456176 | 519014 | 10.862 | 42.29 | 241 | 0 | 24-HR | ALL | 1ST | 16052524
| 456226 | 519014 | 12.3607 | 42.03 | 241 | 0 | 24-HR | ALL | 1ST | 16060124
| 456276 | 519014 | 13.7759 | 44.01 | 241 | 0 | 24-HR | ALL | 1ST | 16060124
| 456326 | 519014 | 14.8554 | 44.75 | 241 | 0 | 24-HR | ALL | 1ST | 16060124
| 456376 | 519014 | 15.5439 | 44.53 | 241 | 0 | 24-HR | ALL | 1ST | 16053124
| 456426 | 519014 | 16.5127 | 48.39 | 241 | 0 | 24-HR | ALL | 1ST | 16053124
| 456476 | 519014 | 16.8821 | 50.62 | 241 | 0 | 24-HR | ALL | 1ST | 16053124
| 456526 | 519014 | 16.6112 | 52.91 | 241 | 0 | 24-HR | ALL | 1ST | 16053124
| 456576 | 519014 | 15.7679 | 56.58 | 241 | 0 | 24-HR | ALL | 1ST | 16053124
| 456626 | 519014 | 14.4278 | 55.2 | 241 | 0 | 24-HR | ALL | 1ST | 16053124
| 456676 | 519014 | 12.8193 | 53.91 | 241 | 0 | 24-HR | ALL | 1ST | 16053124
| 456726 | 519014 | 11.0732 | 55.71 | 241 | 0 | 24-HR | ALL | 1ST | 16053124
| 456776 | 519014 | 9.3086 | 61.64 | 241 | 0 | 24-HR | ALL | 1ST | 16053124
| 456826 | 519014 | 7.6659 | 63.4 | 241 | 0 | 24-HR | ALL | 1ST | 16053124
| 456876 | 519014 | 6.1962 | 64.37 | 241 | 0 | 24-HR | ALL | 1ST | 16053124
| 456926 | 519014 | 6.8033 | 67.26 | 241 | 0 | 24-HR | ALL | 1ST | 16110524
| 456976 | 519014 | 7.3575 | 70.75 | 241 | 0 | 24-HR | ALL | 1ST | 16110524
| 457026 | 519014 | 7.7793 | 71.28 | 241 | 0 | 24-HR | ALL | 1ST | 16110524
| 457076 | 519014 | 8.1245 | 73.49 | 241 | 0 | 24-HR | ALL | 1ST | 16110524
| 457126 | 519014 | 8.3939 | 77.32 | 241 | 0 | 24-HR | ALL | 1ST | 16110524
| 457176 | 519014 | 8.5549 | 80.13 | 241 | 0 | 24-HR | ALL | 1ST | 16110524
| 457226 | 519014 | 9.3586 | 80.9 | 241 | 0 | 24-HR | ALL | 1ST | 16011424
| 457276 | 519014 | 10.0381 | 87.32 | 241 | 0 | 24-HR | ALL | 1ST | 16011424
| 457326 | 519014 | 10.5629 | 93.82 | 241 | 0 | 24-HR | ALL | 1ST | 16011424
| 457376 | 519014 | 10.8995 | 98.14 | 241 | 0 | 24-HR | ALL | 1ST | 16011424
| 457426 | 519014 | 11.1035 | 105.42 | 241 | 0 | 24-HR | ALL | 1ST | 16011424
| 457476 | 519014 | 11.188 | 115.15 | 241 | 0 | 24-HR | ALL | 1ST | 16011424
| 457526 | 519014 | 11.1335 | 123.71 | 241 | 0 | 24-HR | ALL | 1ST | 16011424
| 457576 | 519014 | 10.9676 | 131.35 | 241 | 0 | 24-HR | ALL | 1ST | 16011424
| 457626 | 519014 | 10.7448 | 140.88 | 241 | 0 | 24-HR | ALL | 1ST | 16011424
| 457676 | 519014 | 10.4557 | 147.71 | 241 | 0 | 24-HR | ALL | 1ST | 16011424
| 457726 | 519014 | 10.2982 | 152.4 | 241 | 0 | 24-HR | ALL | 1ST | 16042624
| 457776 | 519014 | 10.154 | 153.75 | 241 | 0 | 24-HR | ALL | 1ST | 16042624
| 457826 | 519014 | 9.6012 | 150.93 | 241 | 0 | 24-HR | ALL | 1ST | 16042624
| 457876 | 519014 | 8.9821 | 149 | 241 | 0 | 24-HR | ALL | 1ST | 16042624
| 457926 | 519014 | 8.4082 | 149 | 241 | 0 | 24-HR | ALL | 1ST | 16011424
| 457976 | 519014 | 7.9629 | 148.91 | 241 | 0 | 24-HR | ALL | 1ST | 16011424
| 458026 | 519014 | 7.5084 | 147.44 | 239 | 0 | 24-HR | ALL | 1ST | 16011424
| 458076 | 519014 | 7.3921 | 145.93 | 239 | 0 | 24-HR | ALL | 1ST | 16110624
| 458126 | 519014 | 7.1956 | 141.79 | 239 | 0 | 24-HR | ALL | 1ST | 16110624
| 458176 | 519014 | 6.9233 | 136.19 | 239 | 0 | 24-HR | ALL | 1ST | 16110624
| 458226 | 519014 | 6.5903 | 129.35 | 239 | 0 | 24-HR | ALL | 1ST | 16110624
| 458276 | 519014 | 6.2715 | 129.89 | 239 | 0 | 24-HR | ALL | 1ST | 16110624
| 458326 | 519014 | 5.9298 | 132.31 | 238 | 0 | 24-HR | ALL | 1ST | 16110624
| 458376 | 519014 | 5.5606 | 134.5 | 237 | 0 | 24-HR | ALL | 1ST | 16110624
| 458426 | 519014 | 5.1722 | 135.17 | 237 | 0 | 24-HR | ALL | 1ST | 16110624
| 458476 | 519014 | 4.8282 | 134.88 | 237 | 0 | 24-HR | ALL | 1ST | 16042524
| 458526 | 519014 | 4.5602 | 132.52 | 237 | 0 | 24-HR | ALL | 1ST | 16042524
| 458576 | 519014 | 4.2952 | 130.09 | 237 | 0 | 24-HR | ALL | 1ST | 16042524
| 458626 | 519014 | 4.0745 | 130.46 | 233 | 0 | 24-HR | ALL | 1ST | 16042524
| 458676 | 519014 | 3.8669 | 131.15 | 228 | 0 | 24-HR | ALL | 1ST | 16042524
| 458726 | 519014 | 3.6648 | 131.62 | 225 | 0 | 24-HR | ALL | 1ST | 16042524
| 458776 | 519014 | 3.485 | 132.9 | 220 | 0 | 24-HR | ALL | 1ST | 16042524
| 458826 | 519014 | 3.2763 | 132.05 | 214 | 0 | 24-HR | ALL | 1ST | 16042524
| 458876 | 519014 | 3.0728 | 131.11 | 214 | 0 | 24-HR | ALL | 1ST | 16042524
| 458926 | 519014 | 3.4737 | 132.47 | 209 | 0 | 24-HR | ALL | 1ST | 16092024
| 458976 | 519014 | 3.5142 | 131.93 | 209 | 0 | 24-HR | ALL | 1ST | 16092024
| 453976 | 519064 | 3.8938 | 16.8 | 18 | 0 | 24-HR | ALL | 1ST | 16041124
| 454026 | 519064 | 4.0319 | 17.7 | 19 | 0 | 24-HR | ALL | 1ST | 16041124
| 454076 | 519064 | 4.1665 | 18.29 | 21 | 0 | 24-HR | ALL | 1ST | 16041124
| 454126 | 519064 | 4.2793 | 17.77 | 21 | 0 | 24-HR | ALL | 1ST | 16041124
| 454176 | 519064 | 4.386 | 17 | 21 | 0 | 24-HR | ALL | 1ST | 16041124
| 454226 | 519064 | 4.5196 | 17.58 | 21 | 0 | 24-HR | ALL | 1ST | 16041124
| 454276 | 519064 | 4.6711 | 19.02 | 21 | 0 | 24-HR | ALL | 1ST | 16041124
| 454326 | 519064 | 4.8187 | 20.48 | 22 | 0 | 24-HR | ALL | 1ST | 16041124
| 454376 | 519064 | 4.933 | 20.79 | 24 | 0 | 24-HR | ALL | 1ST | 16041124
| 454426 | 519064 | 5.028 | 20.79 | 25 | 0 | 24-HR | ALL | 1ST | 16041124
| 454476 | 519064 | 5.1228 | 21.48 | 28 | 0 | 24-HR | ALL | 1ST | 16041124
| 454526 | 519064 | 5.1961 | 22.15 | 29 | 0 | 24-HR | ALL | 1ST | 16041124
| 454576 | 519064 | 5.2513 | 22.97 | 30 | 0 | 24-HR | ALL | 1ST | 16041124
| 454626 | 519064 | 5.2749 | 22 | 30 | 0 | 24-HR | ALL | 1ST | 16041124
| 454676 | 519064 | 5.2785 | 22 | 29 | 0 | 24-HR | ALL | 1ST | 16041124
| 454726 | 519064 | 5.2439 | 21.03 | 29 | 0 | 24-HR | ALL | 1ST | 16041124
| 454776 | 519064 | 5.3835 | 23.24 | 239 | 0 | 24-HR | ALL | 1ST | 16052324
| 454826 | 519064 | 5.5199 | 23.71 | 240 | 0 | 24-HR | ALL | 1ST | 16052324
| 454876 | 519064 | 5.6461 | 22.94 | 240 | 0 | 24-HR | ALL | 1ST | 16052324
| 454926 | 519064 | 5.7434 | 21 | 240 | 0 | 24-HR | ALL | 1ST | 16052324
| 454976 | 519064 | 5.8972 | 22.29 | 240 | 0 | 24-HR | ALL | 1ST | 16051124
| 455026 | 519064 | 6.135 | 22.8 | 240 | 0 | 24-HR | ALL | 1ST | 16051124
| 455076 | 519064 | 6.3519 | 23.55 | 241 | 0 | 24-HR | ALL | 1ST | 16051124
| 455126 | 519064 | 6.563 | 23.29 | 241 | 0 | 24-HR | ALL | 1ST | 16051124
| 455176 | 519064 | 7.004 | 24.79 | 241 | 0 | 24-HR | ALL | 1ST | 16112124
| 455226 | 519064 | 7.6093 | 24.94 | 241 | 0 | 24-HR | ALL | 1ST | 16112124
| 455276 | 519064 | 8.2091 | 25 | 241 | 0 | 24-HR | ALL | 1ST | 16112124
| 455326 | 519064 | 8.7755 | 26.02 | 241 | 0 | 24-HR | ALL | 1ST | 16112124
| 455376 | 519064 | 9.2991 | 26.94 | 241 | 0 | 24-HR | ALL | 1ST | 16112124
| 455426 | 519064 | 9.7544 | 27.29 | 241 | 0 | 24-HR | ALL | 1ST | 16112124
| 455476 | 519064 | 10.1089 | 27.8 | 241 | 0 | 24-HR | ALL | 1ST | 16112124
| 455526 | 519064 | 10.3352 | 28.7 | 241 | 0 | 24-HR | ALL | 1ST | 16112124
| 455576 | 519064 | 10.4088 | 30.08 | 241 | 0 | 24-HR | ALL | 1ST | 16112124
| 455626 | 519064 | 10.313 | 31.43 | 241 | 0 | 24-HR | ALL | 1ST | 16112124
| 455676 | 519064 | 10.0537 | 31.09 | 241 | 0 | 24-HR | ALL | 1ST | 16112124
| 455726 | 519064 | 9.6419 | 29.87 | 241 | 0 | 24-HR | ALL | 1ST | 16112124
| 455776 | 519064 | 9.0788 | 30 | 241 | 0 | 24-HR | ALL | 1ST | 16112124
| 455826 | 519064 | 9.1347 | 30.7 | 241 | 0 | 24-HR | ALL | 1ST | 16051324
| 455876 | 519064 | 9.6088 | 31.87 | 241 | 0 | 24-HR | ALL | 1ST | 16051324
| 455926 | 519064 | 9.8835 | 32.84 | 241 | 0 | 24-HR | ALL | 1ST | 16051324
| 455976 | 519064 | 9.9036 | 35.82 | 241 | 0 | 24-HR | ALL | 1ST | 16051324
| 456026 | 519064 | 9.6727 | 38.94 | 241 | 0 | 24-HR | ALL | 1ST | 16051324
| 456076 | 519064 | 10.2036 | 40 | 241 | 0 | 24-HR | ALL | 1ST | 16052524
| 456126 | 519064 | 10.7673 | 41.1 | 241 | 0 | 24-HR | ALL | 1ST | 16052524
| 456176 | 519064 | 11.0905 | 41.15 | 241 | 0 | 24-HR | ALL | 1ST | 16052524
| 456226 | 519064 | 12.209 | 42.58 | 241 | 0 | 24-HR | ALL | 1ST | 16060124
| 456276 | 519064 | 13.7231 | 42.79 | 241 | 0 | 24-HR | ALL | 1ST | 16060124
| 456326 | 519064 | 14.8803 | 42.37 | 241 | 0 | 24-HR | ALL | 1ST | 16060124
| 456376 | 519064 | 15.5225 | 43.62 | 241 | 0 | 24-HR | ALL | 1ST | 16053124
| 456426 | 519064 | 16.5685 | 46 | 241 | 0 | 24-HR | ALL | 1ST | 16053124
| 456476 | 519064 | 16.9717 | 46.58 | 241 | 0 | 24-HR | ALL | 1ST | 16053124
| 456526 | 519064 | 16.6915 | 47.45 | 241 | 0 | 24-HR | ALL | 1ST | 16053124
| 456576 | 519064 | 15.7938 | 51.46 | 241 | 0 | 24-HR | ALL | 1ST | 16053124
| 456626 | 519064 | 14.4205 | 52.37 | 241 | 0 | 24-HR | ALL | 1ST | 16053124
| 456676 | 519064 | 12.7565 | 51.58 | 241 | 0 | 24-HR | ALL | 1ST | 16053124
| 456726 | 519064 | 10.9785 | 50.79 | 241 | 0 | 24-HR | ALL | 1ST | 16053124
| 456776 | 519064 | 9.1714 | 54.45 | 241 | 0 | 24-HR | ALL | 1ST | 16053124
| 456826 | 519064 | 7.4851 | 58.37 | 241 | 0 | 24-HR | ALL | 1ST | 16053124
| 456876 | 519064 | 6.3475 | 59.27 | 241 | 0 | 24-HR | ALL | 1ST | 16110524
| 456926 | 519064 | 6.9723 | 61.29 | 241 | 0 | 24-HR | ALL | 1ST | 16110524
| 456976 | 519064 | 7.5251 | 64.37 | 241 | 0 | 24-HR | ALL | 1ST | 16110524
| 457026 | 519064 | 7.9451 | 64.58 | 241 | 0 | 24-HR | ALL | 1ST | 16110524
| 457076 | 519064 | 8.2808 | 67.09 | 241 | 0 | 24-HR | ALL | 1ST | 16110524
| 457126 | 519064 | 8.5309 | 71.16 | 241 | 0 | 24-HR | ALL | 1ST | 16110524
| 457176 | 519064 | 9.2172 | 71.85 | 241 | 0 | 24-HR | ALL | 1ST | 16011424
| 457226 | 519064 | 9.97 | 73.38 | 241 | 0 | 24-HR | ALL | 1ST | 16011424
| 457276 | 519064 | 10.5721 | 79.26 | 241 | 0 | 24-HR | ALL | 1ST | 16011424
| 457326 | 519064 | 10.9761 | 82.59 | 241 | 0 | 24-HR | ALL | 1ST | 16011424
| 457376 | 519064 | 11.2087 | 86.91 | 241 | 0 | 24-HR | ALL | 1ST | 16011424
| 457426 | 519064 | 11.344 | 96.26 | 241 | 0 | 24-HR | ALL | 1ST | 16011424
| 457476 | 519064 | 11.3516 | 105.89 | 241 | 0 | 24-HR | ALL | 1ST | 16011424
| 457526 | 519064 | 11.2093 | 112.95 | 241 | 0 | 24-HR | ALL | 1ST | 16011424
| 457576 | 519064 | 10.9771 | 119.63 | 241 | 0 | 24-HR | ALL | 1ST | 16011424
| 457626 | 519064 | 10.6999 | 127.34 | 241 | 0 | 24-HR | ALL | 1ST | 16011424
| 457676 | 519064 | 10.3864 | 135.34 | 241 | 0 | 24-HR | ALL | 1ST | 16011424
| 457726 | 519064 | 10.0404 | 142.8 | 241 | 0 | 24-HR | ALL | 1ST | 16011424
| 457776 | 519064 | 9.7426 | 147.54 | 241 | 0 | 24-HR | ALL | 1ST | 16042624
| 457826 | 519064 | 9.3269 | 149.71 | 241 | 0 | 24-HR | ALL | 1ST | 16042624
| 457876 | 519064 | 8.7155 | 149.01 | 241 | 0 | 24-HR | ALL | 1ST | 16011424
| 457926 | 519064 | 8.2329 | 148.66 | 241 | 0 | 24-HR | ALL | 1ST | 16011424
| 457976 | 519064 | 7.7637 | 147.21 | 241 | 0 | 24-HR | ALL | 1ST | 16110624
| 458026 | 519064 | 7.6493 | 147.63 | 239 | 0 | 24-HR | ALL | 1ST | 16110624
| 458076 | 519064 | 7.4408 | 145.88 | 239 | 0 | 24-HR | ALL | 1ST | 16110624
| 458126 | 519064 | 7.1475 | 141.84 | 239 | 0 | 24-HR | ALL | 1ST | 16110624
| 458176 | 519064 | 6.7748 | 134.65 | 239 | 0 | 24-HR | ALL | 1ST | 16110624
| 458226 | 519064 | 6.3719 | 128.61 | 239 | 0 | 24-HR | ALL | 1ST | 16110624
| 458276 | 519064 | 5.978 | 127 | 239 | 0 | 24-HR | ALL | 1ST | 16110624
| 458326 | 519064 | 5.59 | 129.58 | 239 | 0 | 24-HR | ALL | 1ST | 16110624
| 458376 | 519064 | 5.1837 | 131.58 | 237 | 0 | 24-HR | ALL | 1ST | 16110624
| 458426 | 519064 | 4.8933 | 133.92 | 237 | 0 | 24-HR | ALL | 1ST | 16042524
| 458476 | 519064 | 4.6153 | 132.18 | 237 | 0 | 24-HR | ALL | 1ST | 16042524
| 458526 | 519064 | 4.3407 | 130.3 | 237 | 0 | 24-HR | ALL | 1ST | 16042524
| 458576 | 519064 | 4.0735 | 128.43 | 237 | 0 | 24-HR | ALL | 1ST | 16042524
| 458626 | 519064 | 3.8438 | 128.58 | 233 | 0 | 24-HR | ALL | 1ST | 16042524
| 458676 | 519064 | 3.6318 | 129.27 | 228 | 0 | 24-HR | ALL | 1ST | 16042524
| 458726 | 519064 | 3.4162 | 129.15 | 225 | 0 | 24-HR | ALL | 1ST | 16042524
| 458776 | 519064 | 3.2173 | 129.53 | 224 | 0 | 24-HR | ALL | 1ST | 16042524
| 458826 | 519064 | 2.9983 | 128.19 | 217 | 0 | 24-HR | ALL | 1ST | 16042524
| 458876 | 519064 | 2.9107 | 128.29 | 214 | 0 | 24-HR | ALL | 1ST | 16071224
| 458926 | 519064 | 2.9042 | 127.41 | 211 | 0 | 24-HR | ALL | 1ST | 16071224
| 458976 | 519064 | 3.0888 | 129.09 | 209 | 0 | 24-HR | ALL | 1ST | 16092024
| 453976 | 519114 | 3.7176 | 16 | 18 | 0 | 24-HR | ALL | 1ST | 16041124
| 454026 | 519114 | 3.8547 | 16.82 | 19 | 0 | 24-HR | ALL | 1ST | 16041124
| 454076 | 519114 | 3.9776 | 16.68 | 20 | 0 | 24-HR | ALL | 1ST | 16041124
| 454126 | 519114 | 4.0948 | 16.15 | 21 | 0 | 24-HR | ALL | 1ST | 16041124
| 454176 | 519114 | 4.2527 | 17.61 | 21 | 0 | 24-HR | ALL | 1ST | 16041124
| 454226 | 519114 | 4.3772 | 17.36 | 20 | 0 | 24-HR | ALL | 1ST | 16041124
| 454276 | 519114 | 4.5415 | 19 | 21 | 0 | 24-HR | ALL | 1ST | 16041124
| 454326 | 519114 | 4.669 | 19.09 | 23 | 0 | 24-HR | ALL | 1ST | 16041124
| 454376 | 519114 | 4.7907 | 19.12 | 24 | 0 | 24-HR | ALL | 1ST | 16041124
| 454426 | 519114 | 4.9261 | 20 | 24 | 0 | 24-HR | ALL | 1ST | 16041124
| 454476 | 519114 | 5.0507 | 20.7 | 25 | 0 | 24-HR | ALL | 1ST | 16041124
| 454526 | 519114 | 5.1591 | 21.36 | 29 | 0 | 24-HR | ALL | 1ST | 16041124
| 454576 | 519114 | 5.2465 | 22.12 | 29 | 0 | 24-HR | ALL | 1ST | 16041124
| 454626 | 519114 | 5.3051 | 21.39 | 30 | 0 | 24-HR | ALL | 1ST | 16041124
| 454676 | 519114 | 5.3361 | 20.8 | 29 | 0 | 24-HR | ALL | 1ST | 16041124
| 454726 | 519114 | 5.333 | 20.13 | 29 | 0 | 24-HR | ALL | 1ST | 16041124
| 454776 | 519114 | 5.4444 | 20.94 | 240 | 0 | 24-HR | ALL | 1ST | 16052324
| 454826 | 519114 | 5.6141 | 22.24 | 240 | 0 | 24-HR | ALL | 1ST | 16052324
| 454876 | 519114 | 5.7655 | 22.09 | 240 | 0 | 24-HR | ALL | 1ST | 16052324
| 454926 | 519114 | 5.8952 | 21 | 240 | 0 | 24-HR | ALL | 1ST | 16052324
| 454976 | 519114 | 6.0104 | 22 | 240 | 0 | 24-HR | ALL | 1ST | 16052324
| 455026 | 519114 | 6.1688 | 22 | 240 | 0 | 24-HR | ALL | 1ST | 16051124
| 455076 | 519114 | 6.4248 | 22.73 | 241 | 0 | 24-HR | ALL | 1ST | 16051124
| 455126 | 519114 | 6.6631 | 23 | 241 | 0 | 24-HR | ALL | 1ST | 16051124
| 455176 | 519114 | 6.8813 | 23.15 | 241 | 0 | 24-HR | ALL | 1ST | 16051124
| 455226 | 519114 | 7.3813 | 24.09 | 241 | 0 | 24-HR | ALL | 1ST | 16112124
| 455276 | 519114 | 8.0206 | 25 | 241 | 0 | 24-HR | ALL | 1ST | 16112124
| 455326 | 519114 | 8.6544 | 26 | 241 | 0 | 24-HR | ALL | 1ST | 16112124
| 455376 | 519114 | 9.2704 | 26.09 | 241 | 0 | 24-HR | ALL | 1ST | 16112124
| 455426 | 519114 | 9.8282 | 26.12 | 241 | 0 | 24-HR | ALL | 1ST | 16112124
| 455476 | 519114 | 10.2919 | 27 | 241 | 0 | 24-HR | ALL | 1ST | 16112124
| 455526 | 519114 | 10.6345 | 28.43 | 241 | 0 | 24-HR | ALL | 1ST | 16112124
| 455576 | 519114 | 10.8177 | 31.56 | 241 | 0 | 24-HR | ALL | 1ST | 16112124
| 455626 | 519114 | 10.8327 | 32.97 | 241 | 0 | 24-HR | ALL | 1ST | 16112124
| 455676 | 519114 | 10.6854 | 30.57 | 241 | 0 | 24-HR | ALL | 1ST | 16112124
| 455726 | 519114 | 10.348 | 29.36 | 241 | 0 | 24-HR | ALL | 1ST | 16112124
| 455776 | 519114 | 9.8173 | 30 | 241 | 0 | 24-HR | ALL | 1ST | 16112124
| 455826 | 519114 | 9.1487 | 30.09 | 241 | 0 | 24-HR | ALL | 1ST | 16112124
| 455876 | 519114 | 9.7163 | 30.8 | 241 | 0 | 24-HR | ALL | 1ST | 16051324
| 455926 | 519114 | 10.0828 | 32 | 241 | 0 | 24-HR | ALL | 1ST | 16051324
| 455976 | 519114 | 10.1956 | 33.43 | 241 | 0 | 24-HR | ALL | 1ST | 16051324
| 456026 | 519114 | 10.0149 | 36.48 | 241 | 0 | 24-HR | ALL | 1ST | 16051324
| 456076 | 519114 | 10.2782 | 39.12 | 241 | 0 | 24-HR | ALL | 1ST | 16052524
| 456126 | 519114 | 10.9296 | 39.12 | 241 | 0 | 24-HR | ALL | 1ST | 16052524
| 456176 | 519114 | 11.3183 | 39.48 | 241 | 0 | 24-HR | ALL | 1ST | 16052524
| 456226 | 519114 | 12.0731 | 40.13 | 241 | 0 | 24-HR | ALL | 1ST | 16060124
| 456276 | 519114 | 13.6477 | 40.86 | 241 | 0 | 24-HR | ALL | 1ST | 16060124
| 456326 | 519114 | 14.871 | 41.04 | 241 | 0 | 24-HR | ALL | 1ST | 16060124
| 456376 | 519114 | 15.5539 | 40.27 | 241 | 0 | 24-HR | ALL | 1ST | 16060124
| 456426 | 519114 | 16.5806 | 42.51 | 241 | 0 | 24-HR | ALL | 1ST | 16053124
| 456476 | 519114 | 17.0225 | 43.56 | 241 | 0 | 24-HR | ALL | 1ST | 16053124
| 456526 | 519114 | 16.7487 | 44.18 | 241 | 0 | 24-HR | ALL | 1ST | 16053124
| 456576 | 519114 | 15.8202 | 46.24 | 241 | 0 | 24-HR | ALL | 1ST | 16053124
| 456626 | 519114 | 14.3879 | 48.56 | 241 | 0 | 24-HR | ALL | 1ST | 16053124
| 456676 | 519114 | 12.6617 | 49.12 | 241 | 0 | 24-HR | ALL | 1ST | 16053124
| 456726 | 519114 | 10.8151 | 49.73 | 241 | 0 | 24-HR | ALL | 1ST | 16053124
| 456776 | 519114 | 8.9891 | 51.13 | 241 | 0 | 24-HR | ALL | 1ST | 16053124
| 456826 | 519114 | 7.2982 | 52.52 | 241 | 0 | 24-HR | ALL | 1ST | 16053124
| 456876 | 519114 | 6.5239 | 54.8 | 241 | 0 | 24-HR | ALL | 1ST | 16110524
| 456926 | 519114 | 7.179 | 59.24 | 241 | 0 | 24-HR | ALL | 1ST | 16110524
| 456976 | 519114 | 7.7086 | 59.4 | 241 | 0 | 24-HR | ALL | 1ST | 16110524
| 457026 | 519114 | 8.136 | 60.37 | 241 | 0 | 24-HR | ALL | 1ST | 16110524
| 457076 | 519114 | 8.4545 | 62.09 | 241 | 0 | 24-HR | ALL | 1ST | 16110524
| 457126 | 519114 | 9.0006 | 65.39 | 241 | 0 | 24-HR | ALL | 1ST | 16011424
| 457176 | 519114 | 9.8694 | 66.33 | 241 | 0 | 24-HR | ALL | 1ST | 16011424
| 457226 | 519114 | 10.5493 | 67.46 | 241 | 0 | 24-HR | ALL | 1ST | 16011424
| 457276 | 519114 | 11.0376 | 70.79 | 241 | 0 | 24-HR | ALL | 1ST | 16011424
| 457326 | 519114 | 11.3202 | 73.26 | 241 | 0 | 24-HR | ALL | 1ST | 16011424
| 457376 | 519114 | 11.4296 | 77.15 | 241 | 0 | 24-HR | ALL | 1ST | 16011424
| 457426 | 519114 | 11.4158 | 83.9 | 241 | 0 | 24-HR | ALL | 1ST | 16011424
| 457476 | 519114 | 11.3341 | 94 | 241 | 0 | 24-HR | ALL | 1ST | 16011424
| 457526 | 519114 | 11.1581 | 103.58 | 241 | 0 | 24-HR | ALL | 1ST | 16011424
| 457576 | 519114 | 10.8199 | 107.94 | 241 | 0 | 24-HR | ALL | 1ST | 16011424
| 457626 | 519114 | 10.4871 | 114.95 | 241 | 0 | 24-HR | ALL | 1ST | 16011424
| 457676 | 519114 | 10.1479 | 122.99 | 241 | 0 | 24-HR | ALL | 1ST | 16011424
| 457726 | 519114 | 9.835 | 133.75 | 241 | 0 | 24-HR | ALL | 1ST | 16011424
| 457776 | 519114 | 9.4765 | 143.19 | 241 | 0 | 24-HR | ALL | 1ST | 16011424
| 457826 | 519114 | 9.0616 | 150.32 | 241 | 0 | 24-HR | ALL | 1ST | 16011424
| 457876 | 519114 | 8.549 | 150.76 | 241 | 0 | 24-HR | ALL | 1ST | 16011424
| 457926 | 519114 | 8.0705 | 150.88 | 239 | 0 | 24-HR | ALL | 1ST | 16110624
| 457976 | 519114 | 7.9351 | 151.44 | 239 | 0 | 24-HR | ALL | 1ST | 16110624
| 458026 | 519114 | 8.5158 | 151.68 | 239 | 0 | 24-HR | ALL | 1ST | 16092024
| 458076 | 519114 | 7.52 | 146.91 | 239 | 0 | 24-HR | ALL | 1ST | 16092024
| 458126 | 519114 | 6.9723 | 140.67 | 239 | 0 | 24-HR | ALL | 1ST | 16110624
| 458176 | 519114 | 6.513 | 133.03 | 239 | 0 | 24-HR | ALL | 1ST | 16110624
| 458226 | 519114 | 6.0573 | 128.61 | 239 | 0 | 24-HR | ALL | 1ST | 16110624
| 458276 | 519114 | 5.6049 | 125.8 | 239 | 0 | 24-HR | ALL | 1ST | 16110624
| 458326 | 519114 | 5.1655 | 125.4 | 239 | 0 | 24-HR | ALL | 1ST | 16110624
| 458376 | 519114 | 4.87 | 127.06 | 237 | 0 | 24-HR | ALL | 1ST | 16042524
| 458426 | 519114 | 4.6699 | 132.2 | 237 | 0 | 24-HR | ALL | 1ST | 16042524
| 458476 | 519114 | 4.4202 | 132.97 | 237 | 0 | 24-HR | ALL | 1ST | 16042524
| 458526 | 519114 | 4.1272 | 130.57 | 237 | 0 | 24-HR | ALL | 1ST | 16042524
| 458576 | 519114 | 3.8262 | 127 | 237 | 0 | 24-HR | ALL | 1ST | 16042524
| 458626 | 519114 | 3.5516 | 124.34 | 235 | 0 | 24-HR | ALL | 1ST | 16042524
| 458676 | 519114 | 3.3233 | 124.18 | 233 | 0 | 24-HR | ALL | 1ST | 16042524
| 458726 | 519114 | 3.1217 | 125.17 | 227 | 0 | 24-HR | ALL | 1ST | 16042524
| 458776 | 519114 | 2.9683 | 126.22 | 225 | 0 | 24-HR | ALL | 1ST | 16071224
| 458826 | 519114 | 2.9377 | 124.55 | 220 | 0 | 24-HR | ALL | 1ST | 16071224
| 458876 | 519114 | 2.9109 | 123.56 | 214 | 0 | 24-HR | ALL | 1ST | 16071224
| 458926 | 519114 | 2.8625 | 122.37 | 213 | 0 | 24-HR | ALL | 1ST | 16071224
| 458976 | 519114 | 2.8575 | 123.06 | 209 | 0 | 24-HR | ALL | 1ST | 16071224
| 453976 | 519164 | 3.5395 | 15.47 | 17 | 0 | 24-HR | ALL | 1ST | 16041124
| 454026 | 519164 | 3.6824 | 16.7 | 18 | 0 | 24-HR | ALL | 1ST | 16041124
| 454076 | 519164 | 3.8111 | 16.83 | 19 | 0 | 24-HR | ALL | 1ST | 16041124
| 454126 | 519164 | 3.9445 | 17.03 | 19 | 0 | 24-HR | ALL | 1ST | 16041124
| 454176 | 519164 | 4.0887 | 17.62 | 20 | 0 | 24-HR | ALL | 1ST | 16041124
| 454226 | 519164 | 4.1804 | 15.46 | 21 | 0 | 24-HR | ALL | 1ST | 16041124
| 454276 | 519164 | 4.3661 | 18.03 | 21 | 0 | 24-HR | ALL | 1ST | 16041124
| 454326 | 519164 | 4.5138 | 18.62 | 23 | 0 | 24-HR | ALL | 1ST | 16041124
| 454376 | 519164 | 4.6136 | 17.26 | 23 | 0 | 24-HR | ALL | 1ST | 16041124
| 454426 | 519164 | 4.7709 | 18.5 | 23 | 0 | 24-HR | ALL | 1ST | 16041124
| 454476 | 519164 | 4.9416 | 20.32 | 23 | 0 | 24-HR | ALL | 1ST | 16041124
| 454526 | 519164 | 5.0539 | 20.09 | 25 | 0 | 24-HR | ALL | 1ST | 16041124
| 454576 | 519164 | 5.1453 | 19.47 | 27 | 0 | 24-HR | ALL | 1ST | 16041124
| 454626 | 519164 | 5.2741 | 20.7 | 28 | 0 | 24-HR | ALL | 1ST | 16041124
| 454676 | 519164 | 5.3316 | 20 | 29 | 0 | 24-HR | ALL | 1ST | 16041124
| 454726 | 519164 | 5.3744 | 19.56 | 29 | 0 | 24-HR | ALL | 1ST | 16041124
| 454776 | 519164 | 5.4754 | 20.38 | 239 | 0 | 24-HR | ALL | 1ST | 16052324
| 454826 | 519164 | 5.671 | 20.82 | 240 | 0 | 24-HR | ALL | 1ST | 16052324
| 454876 | 519164 | 5.8568 | 22 | 240 | 0 | 24-HR | ALL | 1ST | 16052324
| 454926 | 519164 | 6.0225 | 22 | 240 | 0 | 24-HR | ALL | 1ST | 16052324
| 454976 | 519164 | 6.1682 | 21.8 | 240 | 0 | 24-HR | ALL | 1ST | 16052324
| 455026 | 519164 | 6.2903 | 22 | 240 | 0 | 24-HR | ALL | 1ST | 16052324
| 455076 | 519164 | 6.4554 | 22.32 | 241 | 0 | 24-HR | ALL | 1ST | 16051124
| 455126 | 519164 | 6.7296 | 23 | 241 | 0 | 24-HR | ALL | 1ST | 16051124
| 455176 | 519164 | 6.9857 | 23 | 241 | 0 | 24-HR | ALL | 1ST | 16051124
| 455226 | 519164 | 7.2187 | 22.62 | 241 | 0 | 24-HR | ALL | 1ST | 16051124
| 455276 | 519164 | 7.7728 | 24.02 | 241 | 0 | 24-HR | ALL | 1ST | 16112124
| 455326 | 519164 | 8.4618 | 24.98 | 241 | 0 | 24-HR | ALL | 1ST | 16112124
| 455376 | 519164 | 9.1672 | 24.46 | 241 | 0 | 24-HR | ALL | 1ST | 16112124
| 455426 | 519164 | 9.8166 | 24.82 | 241 | 0 | 24-HR | ALL | 1ST | 16112124
| 455476 | 519164 | 10.3823 | 26.47 | 241 | 0 | 24-HR | ALL | 1ST | 16112124
| 455526 | 519164 | 10.8453 | 28.39 | 241 | 0 | 24-HR | ALL | 1ST | 16112124
| 455576 | 519164 | 11.1611 | 31.17 | 241 | 0 | 24-HR | ALL | 1ST | 16112124
| 455626 | 519164 | 11.3257 | 30.87 | 241 | 0 | 24-HR | ALL | 1ST | 16112124
| 455676 | 519164 | 11.3059 | 28.76 | 241 | 0 | 24-HR | ALL | 1ST | 16112124
| 455726 | 519164 | 11.0728 | 27.46 | 241 | 0 | 24-HR | ALL | 1ST | 16112124
| 455776 | 519164 | 10.6241 | 27.46 | 241 | 0 | 24-HR | ALL | 1ST | 16112124
| 455826 | 519164 | 9.9726 | 28.53 | 241 | 0 | 24-HR | ALL | 1ST | 16112124
| 455876 | 519164 | 9.7842 | 29.53 | 241 | 0 | 24-HR | ALL | 1ST | 16051324
| 455926 | 519164 | 10.2395 | 32 | 241 | 0 | 24-HR | ALL | 1ST | 16051324
| 455976 | 519164 | 10.4656 | 32.32 | 241 | 0 | 24-HR | ALL | 1ST | 16051324
| 456026 | 519164 | 10.364 | 34.53 | 241 | 0 | 24-HR | ALL | 1ST | 16051324
| 456076 | 519164 | 10.3453 | 36.47 | 241 | 0 | 24-HR | ALL | 1ST | 16052524
| 456126 | 519164 | 11.074 | 37.29 | 241 | 0 | 24-HR | ALL | 1ST | 16052524
| 456176 | 519164 | 11.5386 | 37.82 | 241 | 0 | 24-HR | ALL | 1ST | 16052524
| 456226 | 519164 | 11.8782 | 38.93 | 241 | 0 | 24-HR | ALL | 1ST | 16060124
| 456276 | 519164 | 13.5296 | 39.46 | 241 | 0 | 24-HR | ALL | 1ST | 16060124
| 456326 | 519164 | 14.8222 | 40 | 241 | 0 | 24-HR | ALL | 1ST | 16060124
| 456376 | 519164 | 15.544 | 41.1 | 241 | 0 | 24-HR | ALL | 1ST | 16060124
| 456426 | 519164 | 16.4921 | 41.86 | 241 | 0 | 24-HR | ALL | 1ST | 16053124
| 456476 | 519164 | 16.9904 | 41.46 | 241 | 0 | 24-HR | ALL | 1ST | 16053124
| 456526 | 519164 | 16.7335 | 40.94 | 241 | 0 | 24-HR | ALL | 1ST | 16053124
| 456576 | 519164 | 15.7795 | 42.99 | 241 | 0 | 24-HR | ALL | 1ST | 16053124
| 456626 | 519164 | 14.3081 | 45.29 | 241 | 0 | 24-HR | ALL | 1ST | 16053124
| 456676 | 519164 | 12.5091 | 47.91 | 241 | 0 | 24-HR | ALL | 1ST | 16053124
| 456726 | 519164 | 10.6288 | 47.22 | 241 | 0 | 24-HR | ALL | 1ST | 16053124
| 456776 | 519164 | 8.7881 | 47.15 | 241 | 0 | 24-HR | ALL | 1ST | 16053124
| 456826 | 519164 | 7.1151 | 45.87 | 241 | 0 | 24-HR | ALL | 1ST | 16053124
| 456876 | 519164 | 6.7128 | 48.76 | 241 | 0 | 24-HR | ALL | 1ST | 16110524
| 456926 | 519164 | 7.3611 | 53.73 | 241 | 0 | 24-HR | ALL | 1ST | 16110524
| 456976 | 519164 | 7.9006 | 54.38 | 241 | 0 | 24-HR | ALL | 1ST | 16110524
| 457026 | 519164 | 8.323 | 55.61 | 241 | 0 | 24-HR | ALL | 1ST | 16110524
| 457076 | 519164 | 8.6961 | 58.08 | 241 | 0 | 24-HR | ALL | 1ST | 16011424
| 457126 | 519164 | 9.6862 | 59.4 | 241 | 0 | 24-HR | ALL | 1ST | 16011424
| 457176 | 519164 | 10.4892 | 61.38 | 241 | 0 | 24-HR | ALL | 1ST | 16011424
| 457226 | 519164 | 11.0724 | 61.66 | 241 | 0 | 24-HR | ALL | 1ST | 16011424
| 457276 | 519164 | 11.4317 | 62.45 | 241 | 0 | 24-HR | ALL | 1ST | 16011424
| 457326 | 519164 | 11.6046 | 67.45 | 241 | 0 | 24-HR | ALL | 1ST | 16011424
| 457376 | 519164 | 11.5889 | 71.26 | 241 | 0 | 24-HR | ALL | 1ST | 16011424
| 457426 | 519164 | 11.4264 | 75.48 | 241 | 0 | 24-HR | ALL | 1ST | 16011424
| 457476 | 519164 | 11.1862 | 82.32 | 241 | 0 | 24-HR | ALL | 1ST | 16011424
| 457526 | 519164 | 10.8986 | 90.57 | 241 | 0 | 24-HR | ALL | 1ST | 16011424
| 457576 | 519164 | 10.5501 | 97.85 | 241 | 0 | 24-HR | ALL | 1ST | 16011424
| 457626 | 519164 | 10.1564 | 104.14 | 241 | 0 | 24-HR | ALL | 1ST | 16011424
| 457676 | 519164 | 9.7979 | 112.63 | 241 | 0 | 24-HR | ALL | 1ST | 16011424
| 457726 | 519164 | 9.4907 | 123.82 | 241 | 0 | 24-HR | ALL | 1ST | 16011424
| 457776 | 519164 | 9.1729 | 135.68 | 241 | 0 | 24-HR | ALL | 1ST | 16011424
| 457826 | 519164 | 8.8021 | 146.56 | 241 | 0 | 24-HR | ALL | 1ST | 16011424
| 457876 | 519164 | 8.3676 | 149.37 | 241 | 0 | 24-HR | ALL | 1ST | 16110624
| 457926 | 519164 | 8.2072 | 149.75 | 239 | 0 | 24-HR | ALL | 1ST | 16110624
| 457976 | 519164 | 8.6626 | 150.82 | 239 | 0 | 24-HR | ALL | 1ST | 16092024
| 458026 | 519164 | 9.7704 | 151.38 | 238 | 0 | 24-HR | ALL | 1ST | 16092024
| 458076 | 519164 | 8.1237 | 146.53 | 238 | 0 | 24-HR | ALL | 1ST | 16092024
| 458126 | 519164 | 6.6629 | 138.32 | 239 | 0 | 24-HR | ALL | 1ST | 16110624
| 458176 | 519164 | 6.1399 | 131.4 | 239 | 0 | 24-HR | ALL | 1ST | 16110624
| 458226 | 519164 | 5.6447 | 128.44 | 239 | 0 | 24-HR | ALL | 1ST | 16110624
| 458276 | 519164 | 5.2114 | 125.44 | 239 | 0 | 24-HR | ALL | 1ST | 16042524
| 458326 | 519164 | 4.8838 | 123.44 | 239 | 0 | 24-HR | ALL | 1ST | 16042524
| 458376 | 519164 | 4.5822 | 122.91 | 237 | 0 | 24-HR | ALL | 1ST | 16042524
| 458426 | 519164 | 4.3567 | 127.18 | 237 | 0 | 24-HR | ALL | 1ST | 16042524
| 458476 | 519164 | 4.1019 | 128.25 | 237 | 0 | 24-HR | ALL | 1ST | 16042524
| 458526 | 519164 | 3.7948 | 125.19 | 237 | 0 | 24-HR | ALL | 1ST | 16042524
| 458576 | 519164 | 3.5007 | 121.95 | 237 | 0 | 24-HR | ALL | 1ST | 16042524
| 458626 | 519164 | 3.2311 | 119.34 | 237 | 0 | 24-HR | ALL | 1ST | 16042524
| 458676 | 519164 | 3.14 | 118.37 | 235 | 0 | 24-HR | ALL | 1ST | 16072724
| 458726 | 519164 | 3.0634 | 118.55 | 231 | 0 | 24-HR | ALL | 1ST | 16072724
| 458776 | 519164 | 2.9852 | 120.81 | 225 | 0 | 24-HR | ALL | 1ST | 16072724
| 458826 | 519164 | 2.9539 | 120.75 | 222 | 0 | 24-HR | ALL | 1ST | 16071224
| 458876 | 519164 | 2.9262 | 120.75 | 214 | 0 | 24-HR | ALL | 1ST | 16071224
| 458926 | 519164 | 2.8763 | 120.41 | 212 | 0 | 24-HR | ALL | 1ST | 16071224
| 458976 | 519164 | 2.7692 | 118.22 | 211 | 0 | 24-HR | ALL | 1ST | 16071224
| 453976 | 519214 | 3.3571 | 14.82 | 18 | 0 | 24-HR | ALL | 1ST | 16041124
| 454026 | 519214 | 3.4918 | 15.79 | 19 | 0 | 24-HR | ALL | 1ST | 16041124
| 454076 | 519214 | 3.615 | 15.71 | 19 | 0 | 24-HR | ALL | 1ST | 16041124
| 454126 | 519214 | 3.7448 | 15.79 | 18 | 0 | 24-HR | ALL | 1ST | 16041124
| 454176 | 519214 | 3.8799 | 15.94 | 21 | 0 | 24-HR | ALL | 1ST | 16041124
| 454226 | 519214 | 4.0262 | 16.57 | 21 | 0 | 24-HR | ALL | 1ST | 16041124
| 454276 | 519214 | 4.2303 | 19.79 | 19.79 | 0 | 24-HR | ALL | 1ST | 16041124
| 454326 | 519214 | 4.3552 | 19.09 | 23 | 0 | 24-HR | ALL | 1ST | 16041124
| 454376 | 519214 | 4.4305 | 16.2 | 23 | 0 | 24-HR | ALL | 1ST | 16041124
| 454426 | 519214 | 4.5823 | 16.82 | 23 | 0 | 24-HR | ALL | 1ST | 16041124
| 454476 | 519214 | 4.7645 | 18.7 | 24 | 0 | 24-HR | ALL | 1ST | 16041124
| 454526 | 519214 | 4.9075 | 19 | 24 | 0 | 24-HR | ALL | 1ST | 16041124
| 454576 | 519214 | 5.0916 | 21.03 | 23 | 0 | 24-HR | ALL | 1ST | 16041124
| 454626 | 519214 | 5.2178 | 21.3 | 22 | 0 | 24-HR | ALL | 1ST | 16041124
| 454676 | 519214 | 5.2923 | 19.92 | 22 | 0 | 24-HR | ALL | 1ST | 16041124
| 454726 | 519214 | 5.3807 | 19.8 | 21 | 0 | 24-HR | ALL | 1ST | 16041124
| 454776 | 519214 | 5.4827 | 20.55 | 20.55 | 0 | 24-HR | ALL | 1ST | 16052324
| 454826 | 519214 | 5.6908 | 19.79 | 240 | 0 | 24-HR | ALL | 1ST | 16052324
| 454876 | 519214 | 5.9074 | 20.58 | 240 | 0 | 24-HR | ALL | 1ST | 16052324
| 454926 | 519214 | 6.105 | 20.64 | 240 | 0 | 24-HR | ALL | 1ST | 16052324
| 454976 | 519214 | 6.2795 | 20.15 | 240 | 0 | 24-HR | ALL | 1ST | 16052324
| 455026 | 519214 | 6.4472 | 20.79 | 240 | 0 | 24-HR | ALL | 1ST | 16052324
| 455076 | 519214 | 6.5799 | 20.79 | 241 | 0 | 24-HR | ALL | 1ST | 16052324
| 455126 | 519214 | 6.7551 | 21.79 | 241 | 0 | 24-HR | ALL | 1ST | 16051124
| 455176 | 519214 | 7.0514 | 22.03 | 241 | 0 | 24-HR | ALL | 1ST | 16051124
| 455226 | 519214 | 7.3253 | 23 | 241 | 0 | 24-HR | ALL | 1ST | 16051124
| 455276 | 519214 | 7.5547 | 23.92 | 241 | 0 | 24-HR | ALL | 1ST | 16051124
| 455326 | 519214 | 8.2011 | 23.56 | 241 | 0 | 24-HR | ALL | 1ST | 16112124
| 455376 | 519214 | 8.9803 | 22.79 | 241 | 0 | 24-HR | ALL | 1ST | 16112124
| 455426 | 519214 | 9.7193 | 23.29 | 241 | 0 | 24-HR | ALL | 1ST | 16112124
| 455476 | 519214 | 10.3807 | 25.06 | 241 | 0 | 24-HR | ALL | 1ST | 16112124
| 455526 | 519214 | 10.947 | 28.46 | 241 | 0 | 24-HR | ALL | 1ST | 16112124
| 455576 | 519214 | 11.4356 | 28.5 | 241 | 0 | 24-HR | ALL | 1ST | 16112124
| 455626 | 519214 | 11.7658 | 27.34 | 241 | 0 | 24-HR | ALL | 1ST | 16112124
| 455676 | 519214 | 11.8844 | 26.72 | 241 | 0 | 24-HR | ALL | 1ST | 16112124
| 455726 | 519214 | 11.7691 | 26.64 | 241 | 0 | 24-HR | ALL | 1ST | 16112124
| 455776 | 519214 | 11.4149 | 26.79 | 241 | 0 | 24-HR | ALL | 1ST | 16112124
| 455826 | 519214 | 10.8263 | 27.48 | 241 | 0 | 24-HR | ALL | 1ST | 16112124
| 455876 | 519214 | 10.0486 | 28.07 | 241 | 0 | 24-HR | ALL | 1ST | 16112124
| 455926 | 519214 | 10.3689 | 30.58 | 241 | 0 | 24-HR | ALL | 1ST | 16051324
| 455976 | 519214 | 10.7036 | 31.42 | 241 | 0 | 24-HR | ALL | 1ST | 16051324
| 456026 | 519214 | 10.7101 | 32.58 | 241 | 0 | 24-HR | ALL | 1ST | 16051324
| 456076 | 519214 | 10.4142 | 32.37 | 241 | 0 | 24-HR | ALL | 1ST | 16052524
| 456126 | 519214 | 11.2365 | 33.27 | 241 | 0 | 24-HR | ALL | 1ST | 16052524
| 456176 | 519214 | 11.7727 | 34.58 | 241 | 0 | 24-HR | ALL | 1ST | 16052524
| 456226 | 519214 | 11.951 | 36.41 | 241 | 0 | 24-HR | ALL | 1ST | 16052524
| 456276 | 519214 | 13.3432 | 38.63 | 241 | 0 | 24-HR | ALL | 1ST | 16060124
| 456326 | 519214 | 14.7031 | 40.15 | 241 | 0 | 24-HR | ALL | 1ST | 16060124
| 456376 | 519214 | 15.4932 | 41.78 | 241 | 0 | 24-HR | ALL | 1ST | 16060124
| 456426 | 519214 | 16.3413 | 40.88 | 241 | 0 | 24-HR | ALL | 1ST | 16053124
| 456476 | 519214 | 16.8928 | 39.79 | 241 | 0 | 24-HR | ALL | 1ST | 16053124
| 456526 | 519214 | 16.6391 | 39.78 | 241 | 0 | 24-HR | ALL | 1ST | 16053124
| 456576 | 519214 | 15.673 | 40.13 | 241 | 0 | 24-HR | ALL | 1ST | 16053124
| 456626 | 519214 | 14.1675 | 41.02 | 241 | 0 | 24-HR | ALL | 1ST | 16053124
| 456676 | 519214 | 12.3251 | 43.37 | 241 | 0 | 24-HR | ALL | 1ST | 16053124
| 456726 | 519214 | 10.4032 | 43.37 | 241 | 0 | 24-HR | ALL | 1ST | 16053124
| 456776 | 519214 | 8.5581 | 42.15 | 241 | 0 | 24-HR | ALL | 1ST | 16053124
| 456826 | 519214 | 6.8596 | 41.82 | 241 | 0 | 24-HR | ALL | 1ST | 16053124
| 456876 | 519214 | 6.9298 | 43.89 | 241 | 0 | 24-HR | ALL | 1ST | 16110524
| 456926 | 519214 | 7.5679 | 47.38 | 241 | 0 | 24-HR | ALL | 1ST | 16110524
| 456976 | 519214 | 8.1042 | 49.22 | 241 | 0 | 24-HR | ALL | 1ST | 16110524
| 457026 | 519214 | 8.5119 | 52.61 | 241 | 0 | 24-HR | ALL | 1ST | 16110524
| 457076 | 519214 | 9.405 | 55.08 | 241 | 0 | 24-HR | ALL | 1ST | 16011424
| 457126 | 519214 | 10.3453 | 55.38 | 241 | 0 | 24-HR | ALL | 1ST | 16011424
| 457176 | 519214 | 11.0568 | 55.79 | 241 | 0 | 24-HR | ALL | 1ST | 16011424
| 457226 | 519214 | 11.524 | 56.87 | 241 | 0 | 24-HR | ALL | 1ST | 16011424
| 457276 | 519214 | 11.7607 | 59.85 | 241 | 0 | 24-HR | ALL | 1ST | 16011424
| 457326 | 519214 | 11.7873 | 62.48 | 241 | 0 | 24-HR | ALL | 1ST | 16011424
| 457376 | 519214 | 11.6426 | 66.17 | 241 | 0 | 24-HR | ALL | 1ST | 16011424
| 457426 | 519214 | 11.3616 | 70.18 | 241 | 0 | 24-HR | ALL | 1ST | 16011424
| 457476 | 519214 | 10.9647 | 72.74 | 241 | 0 | 24-HR | ALL | 1ST | 16011424
| 457526 | 519214 | 10.5777 | 80.53 | 241 | 0 | 24-HR | ALL | 1ST | 16011424
| 457576 | 519214 | 10.1771 | 88.43 | 241 | 0 | 24-HR | ALL | 1ST | 16011424
| 457626 | 519214 | 9.7264 | 94 | 241 | 0 | 24-HR | ALL | 1ST | 16011424
| 457676 | 519214 | 9.2986 | 100.54 | 241 | 0 | 24-HR | ALL | 1ST | 16011424
| 457726 | 519214 | 9.0147 | 113.14 | 241 | 0 | 24-HR | ALL | 1ST | 16011424
| 457776 | 519214 | 8.7136 | 125.09 | 241 | 0 | 24-HR | ALL | 1ST | 16011424
| 457826 | 519214 | 8.5293 | 137.13 | 241 | 0 | 24-HR | ALL | 1ST | 16110624
| 457876 | 519214 | 8.4453 | 144.05 | 241 | 0 | 24-HR | ALL | 1ST | 16110624
| 457926 | 519214 | 8.1762 | 146.57 | 239 | 0 | 24-HR | ALL | 1ST | 16110624
| 457976 | 519214 | 9.0743 | 148.8 | 239 | 0 | 24-HR | ALL | 1ST | 16092024
| 458026 | 519214 | 9.8487 | 149.76 | 237 | 0 | 24-HR | ALL | 1ST | 16092024
| 458076 | 519214 | 8.4055 | 146.85 | 237 | 0 | 24-HR | ALL | 1ST | 16092024
| 458126 | 519214 | 6.2556 | 139.11 | 239 | 0 | 24-HR | ALL | 1ST | 16110624
| 458176 | 519214 | 5.688 | 130.35 | 239 | 0 | 24-HR | ALL | 1ST | 16042524
| 458226 | 519214 | 5.3022 | 126.61 | 239 | 0 | 24-HR | ALL | 1ST | 16042524
| 458276 | 519214 | 4.9492 | 124.56 | 239 | 0 | 24-HR | ALL | 1ST | 16042524
| 458326 | 519214 | 4.5996 | 121.96 | 239 | 0 | 24-HR | ALL | 1ST | 16042524
| 458376 | 519214 | 4.2729 | 120.09 | 237 | 0 | 24-HR | ALL | 1ST | 16042524
| 458426 | 519214 | 3.9997 | 121.37 | 237 | 0 | 24-HR | ALL | 1ST | 16042524
| 458476 | 519214 | 3.7238 | 121.34 | 237 | 0 | 24-HR | ALL | 1ST | 16042524
| 458526 | 519214 | 3.4351 | 119.19 | 237 | 0 | 24-HR | ALL | 1ST | 16042524
| 458576 | 519214 | 3.3528 | 116.79 | 237 | 0 | 24-HR | ALL | 1ST | 16072724
| 458626 | 519214 | 3.2704 | 115.99 | 237 | 0 | 24-HR | ALL | 1ST | 16072724
| 458676 | 519214 | 3.1879 | 115.09 | 237 | 0 | 24-HR | ALL | 1ST | 16072724
| 458726 | 519214 | 3.1061 | 114 | 233 | 0 | 24-HR | ALL | 1ST | 16072724
| 458776 | 519214 | 3.0231 | 115.18 | 227 | 0 | 24-HR | ALL | 1ST | 16072724
| 458826 | 519214 | 2.9411 | 117 | 225 | 0 | 24-HR | ALL | 1ST | 16072724
| 458876 | 519214 | 2.923 | 118.65 | 214 | 0 | 24-HR | ALL | 1ST | 16071224
| 458926 | 519214 | 2.8872 | 119.74 | 209 | 0 | 24-HR | ALL | 1ST | 16071224
| 458976 | 519214 | 2.786 | 117.66 | 209 | 0 | 24-HR | ALL | 1ST | 16080824
| 453976 | 519264 | 3.1741 | 14 | 18 | 0 | 24-HR | ALL | 1ST | 16041124
| 454026 | 519264 | 3.2912 | 14.12 | 19 | 0 | 24-HR | ALL | 1ST | 16041124
| 454076 | 519264 | 3.4107 | 14.08 | 19 | 0 | 24-HR | ALL | 1ST | 16041124
| 454126 | 519264 | 3.536 | 14.12 | 19 | 0 | 24-HR | ALL | 1ST | 16041124
| 454176 | 519264 | 3.6768 | 14.82 | 19 | 0 | 24-HR | ALL | 1ST | 16041124
| 454226 | 519264 | 3.8478 | 17.04 | 17.04 | 0 | 24-HR | ALL | 1ST | 16041124
| 454276 | 519264 | 3.9894 | 17.24 | 20 | 0 | 24-HR | ALL | 1ST | 16041124
| 454326 | 519264 | 4.1268 | 17.16 | 23 | 0 | 24-HR | ALL | 1ST | 16041124
| 454376 | 519264 | 4.2434 | 15.91 | 23 | 0 | 24-HR | ALL | 1ST | 16041124
| 454426 | 519264 | 4.3721 | 15.18 | 24 | 0 | 24-HR | ALL | 1ST | 16041124
| 454476 | 519264 | 4.5766 | 17.82 | 24 | 0 | 24-HR | ALL | 1ST | 16041124
| 454526 | 519264 | 4.7314 | 18.12 | 24 | 0 | 24-HR | ALL | 1ST | 16041124
| 454576 | 519264 | 4.9067 | 19.27 | 23 | 0 | 24-HR | ALL | 1ST | 16041124
| 454626 | 519264 | 5.0733 | 20.16 | 22 | 0 | 24-HR | ALL | 1ST | 16041124
| 454676 | 519264 | 5.1784 | 19.08 | 22 | 0 | 24-HR | ALL | 1ST | 16041124
| 454726 | 519264 | 5.2992 | 19 | 22 | 0 | 24-HR | ALL | 1ST | 16041124
| 454776 | 519264 | 5.4361 | 18.51 | 24 | 0 | 24-HR | ALL | 1ST | 16052324
| 454826 | 519264 | 5.6693 | 18.12 | 240 | 0 | 24-HR | ALL | 1ST | 16052324
| 454876 | 519264 | 5.9028 | 18.15 | 240 | 0 | 24-HR | ALL | 1ST | 16052324
| 454926 | 519264 | 6.1316 | 18.43 | 240 | 0 | 24-HR | ALL | 1ST | 16052324
| 454976 | 519264 | 6.3531 | 19.04 | 240 | 0 | 24-HR | ALL | 1ST | 16052324
| 455026 | 519264 | 6.5509 | 19.12 | 240 | 0 | 24-HR | ALL | 1ST | 16052324
| 455076 | 519264 | 6.7335 | 19.73 | 241 | 0 | 24-HR | ALL | 1ST | 16052324
| 455126 | 519264 | 6.9003 | 21.32 | 241 | 0 | 24-HR | ALL | 1ST | 16052324
| 455176 | 519264 | 7.0688 | 22.03 | 241 | 0 | 24-HR | ALL | 1ST | 16051124
| 455226 | 519264 | 7.3883 | 23 | 241 | 0 | 24-HR | ALL | 1ST | 16051124
| 455276 | 519264 | 7.6805 | 23.08 | 241 | 0 | 24-HR | ALL | 1ST | 16051124
| 455326 | 519264 | 7.9385 | 21.97 | 241 | 0 | 24-HR | ALL | 1ST | 16051124
| 455376 | 519264 | 8.6585 | 21.73 | 241 | 0 | 24-HR | ALL | 1ST | 16112124
| 455426 | 519264 | 9.4871 | 22.44 | 241 | 0 | 24-HR | ALL | 1ST | 16112124
| 455476 | 519264 | 10.261 | 24.23 | 241 | 0 | 24-HR | ALL | 1ST | 16112124
| 455526 | 519264 | 10.9397 | 27.47 | 241 | 0 | 24-HR | ALL | 1ST | 16112124
| 455576 | 519264 | 11.6289 | 24.88 | 241 | 0 | 24-HR | ALL | 1ST | 16112124
| 455626 | 519264 | 12.1106 | 25 | 241 | 0 | 24-HR | ALL | 1ST | 16112124
| 455676 | 519264 | 12.3913 | 25.09 | 241 | 0 | 24-HR | ALL | 1ST | 16112124
| 455726 | 519264 | 12.4152 | 26.08 | 241 | 0 | 24-HR | ALL | 1ST | 16112124
| 455776 | 519264 | 12.196 | 26 | 241 | 0 | 24-HR | ALL | 1ST | 16112124
| 455826 | 519264 | 11.712 | 26.09 | 241 | 0 | 24-HR | ALL | 1ST | 16112124
| 455876 | 519264 | 10.9948 | 26.12 | 241 | 0 | 24-HR | ALL | 1ST | 16112124
| 455926 | 519264 | 10.4852 | 27.24 | 241 | 0 | 24-HR | ALL | 1ST | 16051324
| 455976 | 519264 | 10.9513 | 28.03 | 241 | 0 | 24-HR | ALL | 1ST | 16051324
| 456026 | 519264 | 11.0611 | 29.56 | 241 | 0 | 24-HR | ALL | 1ST | 16051324
| 456076 | 519264 | 10.7964 | 30.86 | 241 | 0 | 24-HR | ALL | 1ST | 16051324
| 456126 | 519264 | 11.3493 | 30.82 | 241 | 0 | 24-HR | ALL | 1ST | 16052524
| 456176 | 519264 | 11.9836 | 32.12 | 241 | 0 | 24-HR | ALL | 1ST | 16052524
| 456226 | 519264 | 12.2526 | 33.23 | 241 | 0 | 24-HR | ALL | 1ST | 16052524
| 456276 | 519264 | 13.0953 | 37.17 | 241 | 0 | 24-HR | ALL | 1ST | 16060124
| 456326 | 519264 | 14.5598 | 36.41 | 241 | 0 | 24-HR | ALL | 1ST | 16060124
| 456376 | 519264 | 15.3906 | 38.34 | 241 | 0 | 24-HR | ALL | 1ST | 16060124
| 456426 | 519264 | 16.1305 | 37.28 | 241 | 0 | 24-HR | ALL | 1ST | 16053124
| 456476 | 519264 | 16.7216 | 38.12 | 241 | 0 | 24-HR | ALL | 1ST | 16053124
| 456526 | 519264 | 16.4909 | 37.22 | 241 | 0 | 24-HR | ALL | 1ST | 16053124
| 456576 | 519264 | 15.5433 | 35.63 | 241 | 0 | 24-HR | ALL | 1ST | 16053124
| 456626 | 519264 | 14.0089 | 36.05 | 241 | 0 | 24-HR | ALL | 1ST | 16053124
| 456676 | 519264 | 12.1292 | 37.49 | 241 | 0 | 24-HR | ALL | 1ST | 16053124
| 456726 | 519264 | 10.1806 | 37.49 | 241 | 0 | 24-HR | ALL | 1ST | 16053124
| 456776 | 519264 | 8.3161 | 36.72 | 241 | 0 | 24-HR | ALL | 1ST | 16053124
| 456826 | 519264 | 6.8338 | 40.15 | 241 | 0 | 24-HR | ALL | 1ST | 16101924
| 456876 | 519264 | 7.1389 | 41.12 | 241 | 0 | 24-HR | ALL | 1ST | 16110524
| 456926 | 519264 | 7.8066 | 41.97 | 241 | 0 | 24-HR | ALL | 1ST | 16110524
| 456976 | 519264 | 8.324 | 44.31 | 241 | 0 | 24-HR | ALL | 1ST | 16110524
| 457026 | 519264 | 9.0472 | 47.06 | 241 | 0 | 24-HR | ALL | 1ST | 16011424
| 457076 | 519264 | 10.1085 | 49.49 | 241 | 0 | 24-HR | ALL | 1ST | 16011424
| 457126 | 519264 | 10.9595 | 50.45 | 241 | 0 | 24-HR | ALL | 1ST | 16011424
| 457176 | 519264 | 11.5476 | 53.86 | 241 | 0 | 24-HR | ALL | 1ST | 16011424
| 457226 | 519264 | 11.8803 | 54.93 | 241 | 0 | 24-HR | ALL | 1ST | 16011424
| 457276 | 519264 | 11.9722 | 57.33 | 241 | 0 | 24-HR | ALL | 1ST | 16011424
| 457326 | 519264 | 11.8655 | 60.82 | 241 | 0 | 24-HR | ALL | 1ST | 16011424
| 457376 | 519264 | 11.5851 | 62.89 | 241 | 0 | 24-HR | ALL | 1ST | 16011424
| 457426 | 519264 | 11.1747 | 64.37 | 241 | 0 | 24-HR | ALL | 1ST | 16011424
| 457476 | 519264 | 10.6798 | 65.67 | 241 | 0 | 24-HR | ALL | 1ST | 16011424
| 457526 | 519264 | 10.1612 | 69.38 | 241 | 0 | 24-HR | ALL | 1ST | 16011424
| 457576 | 519264 | 9.6555 | 75.12 | 241 | 0 | 24-HR | ALL | 1ST | 16011424
| 457626 | 519264 | 9.2034 | 83.25 | 241 | 0 | 24-HR | ALL | 1ST | 16011424
| 457676 | 519264 | 8.7977 | 92.11 | 241 | 0 | 24-HR | ALL | 1ST | 16011424
| 457726 | 519264 | 8.4265 | 101.25 | 241 | 0 | 24-HR | ALL | 1ST | 16011424
| 457776 | 519264 | 8.1741 | 111.67 | 241 | 0 | 24-HR | ALL | 1ST | 16110624
| 457826 | 519264 | 8.5302 | 132.17 | 241 | 0 | 24-HR | ALL | 1ST | 16110624
| 457876 | 519264 | 8.3578 | 140.46 | 241 | 0 | 24-HR | ALL | 1ST | 16110624
| 457926 | 519264 | 7.9532 | 142.31 | 239 | 0 | 24-HR | ALL | 1ST | 16110624
| 457976 | 519264 | 8.9138 | 147.09 | 239 | 0 | 24-HR | ALL | 1ST | 16092024
| 458026 | 519264 | 8.7094 | 147.24 | 237 | 0 | 24-HR | ALL | 1ST | 16092024
| 458076 | 519264 | 7.733 | 146.34 | 237 | 0 | 24-HR | ALL | 1ST | 16092024
| 458126 | 519264 | 5.9813 | 140.75 | 237 | 0 | 24-HR | ALL | 1ST | 16042524
| 458176 | 519264 | 5.4894 | 133.59 | 238 | 0 | 24-HR | ALL | 1ST | 16042524
| 458226 | 519264 | 5.0327 | 127.22 | 239 | 0 | 24-HR | ALL | 1ST | 16042524
| 458276 | 519264 | 4.6651 | 125.15 | 238 | 0 | 24-HR | ALL | 1ST | 16042524
| 458326 | 519264 | 4.2845 | 121.06 | 238 | 0 | 24-HR | ALL | 1ST | 16042524
| 458376 | 519264 | 3.9447 | 118.43 | 237 | 0 | 24-HR | ALL | 1ST | 16042524
| 458426 | 519264 | 3.6745 | 117.24 | 237 | 0 | 24-HR | ALL | 1ST | 16072724
| 458476 | 519264 | 3.5852 | 117.24 | 237 | 0 | 24-HR | ALL | 1ST | 16072724
| 458526 | 519264 | 3.4947 | 117.07 | 237 | 0 | 24-HR | ALL | 1ST | 16072724
| 458576 | 519264 | 3.4043 | 116.56 | 237 | 0 | 24-HR | ALL | 1ST | 16072724
| 458626 | 519264 | 3.3149 | 115.09 | 237 | 0 | 24-HR | ALL | 1ST | 16072724
| 458676 | 519264 | 3.2266 | 113.43 | 235 | 0 | 24-HR | ALL | 1ST | 16072724
| 458726 | 519264 | 3.1395 | 111.76 | 233 | 0 | 24-HR | ALL | 1ST | 16072724
| 458776 | 519264 | 3.0531 | 111.13 | 228 | 0 | 24-HR | ALL | 1ST | 16072724
| 458826 | 519264 | 2.967 | 112.64 | 225 | 0 | 24-HR | ALL | 1ST | 16072724
| 458876 | 519264 | 2.9087 | 114.73 | 214 | 0 | 24-HR | ALL | 1ST | 16080824
| 458926 | 519264 | 2.9933 | 116.42 | 209 | 0 | 24-HR | ALL | 1ST | 16080824
| 458976 | 519264 | 3.0883 | 119.34 | 208 | 0 | 24-HR | ALL | 1ST | 16080824
| 453976 | 519314 | 3.0012 | 13.54 | 17 | 0 | 24-HR | ALL | 1ST | 16041124
| 454026 | 519314 | 3.1115 | 13.54 | 19 | 0 | 24-HR | ALL | 1ST | 16041124
| 454076 | 519314 | 3.2328 | 14 | 19 | 0 | 24-HR | ALL | 1ST | 16041124
| 454126 | 519314 | 3.3456 | 13.47 | 18 | 0 | 24-HR | ALL | 1ST | 16041124
| 454176 | 519314 | 3.4873 | 14.7 | 18 | 0 | 24-HR | ALL | 1ST | 16041124
| 454226 | 519314 | 3.6281 | 15.46 | 18 | 0 | 24-HR | ALL | 1ST | 16041124
| 454276 | 519314 | 3.7706 | 16.01 | 19 | 0 | 24-HR | ALL | 1ST | 16041124
| 454326 | 519314 | 3.9098 | 16.14 | 21 | 0 | 24-HR | ALL | 1ST | 16041124
| 454376 | 519314 | 4.0352 | 15.28 | 21 | 0 | 24-HR | ALL | 1ST | 16041124
| 454426 | 519314 | 4.1276 | 12.5 | 24 | 0 | 24-HR | ALL | 1ST | 16041124
| 454476 | 519314 | 4.3311 | 15.3 | 24 | 0 | 24-HR | ALL | 1ST | 16041124
| 454526 | 519314 | 4.5159 | 16.75 | 24 | 0 | 24-HR | ALL | 1ST | 16041124
| 454576 | 519314 | 4.6644 | 16.46 | 23 | 0 | 24-HR | ALL | 1ST | 16041124
| 454626 | 519314 | 4.8361 | 17.15 | 23 | 0 | 24-HR | ALL | 1ST | 16041124
| 454676 | 519314 | 4.9774 | 16.71 | 22 | 0 | 24-HR | ALL | 1ST | 16041124
| 454726 | 519314 | 5.1032 | 15.93 | 24 | 0 | 24-HR | ALL | 1ST | 16041124
| 454776 | 519314 | 5.3625 | 17.15 | 24 | 0 | 24-HR | ALL | 1ST | 16052324
| 454826 | 519314 | 5.6137 | 16.65 | 240 | 0 | 24-HR | ALL | 1ST | 16052324
| 454876 | 519314 | 5.8791 | 17.47 | 240 | 0 | 24-HR | ALL | 1ST | 16052324
| 454926 | 519314 | 6.139 | 18 | 240 | 0 | 24-HR | ALL | 1ST | 16052324
| 454976 | 519314 | 6.3985 | 19 | 240 | 0 | 24-HR | ALL | 1ST | 16052324
| 455026 | 519314 | 6.6332 | 19.02 | 240 | 0 | 24-HR | ALL | 1ST | 16052324
| 455076 | 519314 | 6.862 | 19.86 | 241 | 0 | 24-HR | ALL | 1ST | 16052324
| 455126 | 519314 | 7.0733 | 21.17 | 241 | 0 | 24-HR | ALL | 1ST | 16052324
| 455176 | 519314 | 7.2299 | 20.9 | 241 | 0 | 24-HR | ALL | 1ST | 16052324
| 455226 | 519314 | 7.3823 | 20.77 | 241 | 0 | 24-HR | ALL | 1ST | 16051124
| 455276 | 519314 | 7.7327 | 21.11 | 241 | 0 | 24-HR | ALL | 1ST | 16051124
| 455326 | 519314 | 8.0248 | 20.41 | 241 | 0 | 24-HR | ALL | 1ST | 16051124
| 455376 | 519314 | 8.2569 | 19.29 | 241 | 0 | 24-HR | ALL | 1ST | 16051124
| 455426 | 519314 | 9.113 | 20.82 | 241 | 0 | 24-HR | ALL | 1ST | 16112124
| 455476 | 519314 | 10.0311 | 22.97 | 241 | 0 | 24-HR | ALL | 1ST | 16112124
| 455526 | 519314 | 10.8387 | 25 | 241 | 0 | 24-HR | ALL | 1ST | 16112124
| 455576 | 519314 | 11.6527 | 24.29 | 241 | 0 | 24-HR | ALL | 1ST | 16112124
| 455626 | 519314 | 12.3199 | 24 | 241 | 0 | 24-HR | ALL | 1ST | 16112124
| 455676 | 519314 | 12.7896 | 24 | 241 | 0 | 24-HR | ALL | 1ST | 16112124
| 455726 | 519314 | 12.9693 | 26 | 241 | 0 | 24-HR | ALL | 1ST | 16112124
| 455776 | 519314 | 12.9147 | 26 | 241 | 0 | 24-HR | ALL | 1ST | 16112124
| 455826 | 519314 | 12.5719 | 25.62 | 241 | 0 | 24-HR | ALL | 1ST | 16112124
| 455876 | 519314 | 11.9652 | 24.82 | 241 | 0 | 24-HR | ALL | 1ST | 16112124
| 455926 | 519314 | 10.9994 | 27 | 241 | 0 | 24-HR | ALL | 1ST | 16112124
| 455976 | 519314 | 11.0785 | 27.7 | 241 | 0 | 24-HR | ALL | 1ST | 16051324
| 456026 | 519314 | 11.3066 | 30.07 | 241 | 0 | 24-HR | ALL | 1ST | 16051324
| 456076 | 519314 | 11.1828 | 29.97 | 241 | 0 | 24-HR | ALL | 1ST | 16051324
| 456126 | 519314 | 11.3789 | 29.7 | 241 | 0 | 24-HR | ALL | 1ST | 16052524
| 456176 | 519314 | 12.1388 | 30.65 | 241 | 0 | 24-HR | ALL | 1ST | 16052524
| 456226 | 519314 | 12.5265 | 31.04 | 241 | 0 | 24-HR | ALL | 1ST | 16052524
| 456276 | 519314 | 12.8893 | 32.37 | 241 | 0 | 24-HR | ALL | 1ST | 16060124
| 456326 | 519314 | 14.3843 | 32.75 | 241 | 0 | 24-HR | ALL | 1ST | 16060124
| 456376 | 519314 | 15.2646 | 33.47 | 241 | 0 | 24-HR | ALL | 1ST | 16060124
| 456426 | 519314 | 15.8526 | 34.29 | 241 | 0 | 24-HR | ALL | 1ST | 16053124
| 456476 | 519314 | 16.4969 | 35.09 | 241 | 0 | 24-HR | ALL | 1ST | 16053124
| 456526 | 519314 | 16.3328 | 32.87 | 241 | 0 | 24-HR | ALL | 1ST | 16053124
| 456576 | 519314 | 15.4003 | 31.46 | 241 | 0 | 24-HR | ALL | 1ST | 16053124
| 456626 | 519314 | 13.8166 | 32.27 | 241 | 0 | 24-HR | ALL | 1ST | 16053124
| 456676 | 519314 | 11.9309 | 32.46 | 241 | 0 | 24-HR | ALL | 1ST | 16053124
| 456726 | 519314 | 9.9747 | 31.91 | 241 | 0 | 24-HR | ALL | 1ST | 16053124
| 456776 | 519314 | 7.9856 | 34.54 | 241 | 0 | 24-HR | ALL | 1ST | 16053124
| 456826 | 519314 | 6.9591 | 36.91 | 241 | 0 | 24-HR | ALL | 1ST | 16101924
| 456876 | 519314 | 7.3516 | 37.2 | 241 | 0 | 24-HR | ALL | 1ST | 16110524
| 456926 | 519314 | 7.9931 | 40.18 | 241 | 0 | 24-HR | ALL | 1ST | 16110524
| 456976 | 519314 | 8.5503 | 42.51 | 241 | 0 | 24-HR | ALL | 1ST | 16011424
| 457026 | 519314 | 9.765 | 44.08 | 241 | 0 | 24-HR | ALL | 1ST | 16011424
| 457076 | 519314 | 10.773 | 44.91 | 241 | 0 | 24-HR | ALL | 1ST | 16011424
| 457126 | 519314 | 11.5052 | 45.98 | 241 | 0 | 24-HR | ALL | 1ST | 16011424
| 457176 | 519314 | 11.933 | 49.76 | 241 | 0 | 24-HR | ALL | 1ST | 16011424
| 457226 | 519314 | 12.1067 | 52.27 | 241 | 0 | 24-HR | ALL | 1ST | 16011424
| 457276 | 519314 | 12.0403 | 53.45 | 241 | 0 | 24-HR | ALL | 1ST | 16011424
| 457326 | 519314 | 11.7979 | 58.83 | 241 | 0 | 24-HR | ALL | 1ST | 16011424
| 457376 | 519314 | 11.3907 | 60.11 | 241 | 0 | 24-HR | ALL | 1ST | 16011424
| 457426 | 519314 | 10.8925 | 62.06 | 241 | 0 | 24-HR | ALL | 1ST | 16011424
| 457476 | 519314 | 10.3457 | 65.01 | 241 | 0 | 24-HR | ALL | 1ST | 16011424
| 457526 | 519314 | 9.761 | 66.62 | 241 | 0 | 24-HR | ALL | 1ST | 16011424
| 457576 | 519314 | 9.18 | 68.45 | 241 | 0 | 24-HR | ALL | 1ST | 16011424
| 457626 | 519314 | 8.6591 | 74.09 | 241 | 0 | 24-HR | ALL | 1ST | 16011424
| 457676 | 519314 | 8.2313 | 83.18 | 241 | 0 | 24-HR | ALL | 1ST | 16011424
| 457726 | 519314 | 7.8164 | 90.56 | 241 | 0 | 24-HR | ALL | 1ST | 16011424
| 457776 | 519314 | 7.924 | 103.46 | 241 | 0 | 24-HR | ALL | 1ST | 16110624
| 457826 | 519314 | 8.1275 | 120 | 241 | 0 | 24-HR | ALL | 1ST | 16110624
| 457876 | 519314 | 7.9379 | 130.2 | 241 | 0 | 24-HR | ALL | 1ST | 16110624
| 457926 | 519314 | 7.4496 | 132.57 | 241 | 0 | 24-HR | ALL | 1ST | 16110624
| 457976 | 519314 | 6.9467 | 138.45 | 239 | 0 | 24-HR | ALL | 1ST | 16110624
| 458026 | 519314 | 6.5016 | 141.82 | 237 | 0 | 24-HR | ALL | 1ST | 16042524
| 458076 | 519314 | 6.1163 | 141.82 | 237 | 0 | 24-HR | ALL | 1ST | 16042524
| 458126 | 519314 | 5.6554 | 138.11 | 237 | 0 | 24-HR | ALL | 1ST | 16042524
| 458176 | 519314 | 5.1734 | 132.83 | 237 | 0 | 24-HR | ALL | 1ST | 16042524
| 458226 | 519314 | 4.6876 | 125.93 | 238 | 0 | 24-HR | ALL | 1ST | 16042524
| 458276 | 519314 | 4.3416 | 125.58 | 237 | 0 | 24-HR | ALL | 1ST | 16042524
| 458326 | 519314 | 3.9851 | 123.49 | 237 | 0 | 24-HR | ALL | 1ST | 16042524
| 458376 | 519314 | 3.8394 | 120.53 | 237 | 0 | 24-HR | ALL | 1ST | 16072724
| 458426 | 519314 | 3.7444 | 116.43 | 237 | 0 | 24-HR | ALL | 1ST | 16072724
| 458476 | 519314 | 3.6463 | 114.94 | 237 | 0 | 24-HR | ALL | 1ST | 16072724
| 458526 | 519314 | 3.5452 | 116.61 | 237 | 0 | 24-HR | ALL | 1ST | 16072724
| 458576 | 519314 | 3.4463 | 116.73 | 237 | 0 | 24-HR | ALL | 1ST | 16072724
| 458626 | 519314 | 3.3509 | 114.52 | 237 | 0 | 24-HR | ALL | 1ST | 16072724
| 458676 | 519314 | 3.2563 | 113.17 | 233 | 0 | 24-HR | ALL | 1ST | 16072724
| 458726 | 519314 | 3.1643 | 111.28 | 231 | 0 | 24-HR | ALL | 1ST | 16072724
| 458776 | 519314 | 3.0744 | 109.46 | 228 | 0 | 24-HR | ALL | 1ST | 16072724
| 458826 | 519314 | 3.0911 | 109.39 | 225 | 0 | 24-HR | ALL | 1ST | 16080824
| 458876 | 519314 | 3.1591 | 110.27 | 214 | 0 | 24-HR | ALL | 1ST | 16080824
| 458926 | 519314 | 3.2297 | 111.98 | 211 | 0 | 24-HR | ALL | 1ST | 16080824
| 458976 | 519314 | 3.3202 | 115.76 | 208 | 0 | 24-HR | ALL | 1ST | 16080824
| 453976 | 519364 | 2.8898 | 14.77 | 16 | 0 | 24-HR | ALL | 1ST | 16051524
| 454026 | 519364 | 2.9534 | 14.15 | 17 | 0 | 24-HR | ALL | 1ST | 16041124
| 454076 | 519364 | 3.0614 | 14 | 17 | 0 | 24-HR | ALL | 1ST | 16041124
| 454126 | 519364 | 3.1654 | 13.21 | 18 | 0 | 24-HR | ALL | 1ST | 16041124
| 454176 | 519364 | 3.2893 | 13.76 | 18 | 0 | 24-HR | ALL | 1ST | 16041124
| 454226 | 519364 | 3.4284 | 14.87 | 14.87 | 0 | 24-HR | ALL | 1ST | 16041124
| 454276 | 519364 | 3.5569 | 15.02 | 19 | 0 | 24-HR | ALL | 1ST | 16041124
| 454326 | 519364 | 3.7049 | 15.94 | 19 | 0 | 24-HR | ALL | 1ST | 16041124
| 454376 | 519364 | 3.8422 | 15.85 | 18 | 0 | 24-HR | ALL | 1ST | 16041124
| 454426 | 519364 | 3.9169 | 11.99 | 21 | 0 | 24-HR | ALL | 1ST | 16041124
| 454476 | 519364 | 4.0855 | 13.18 | 22 | 0 | 24-HR | ALL | 1ST | 16041124
| 454526 | 519364 | 4.2704 | 14.79 | 23 | 0 | 24-HR | ALL | 1ST | 16041124
| 454576 | 519364 | 4.4508 | 15.8 | 23 | 0 | 24-HR | ALL | 1ST | 16041124
| 454626 | 519364 | 4.6308 | 16.55 | 22 | 0 | 24-HR | ALL | 1ST | 16041124
| 454676 | 519364 | 4.7466 | 14.5 | 22 | 0 | 24-HR | ALL | 1ST | 16041124
| 454726 | 519364 | 4.9774 | 14.47 | 23 | 0 | 24-HR | ALL | 1ST | 16052324
| 454776 | 519364 | 5.2605 | 16.36 | 24 | 0 | 24-HR | ALL | 1ST | 16052324
| 454826 | 519364 | 5.5318 | 16.21 | 240 | 0 | 24-HR | ALL | 1ST | 16052324
| 454876 | 519364 | 5.8177 | 17.01 | 240 | 0 | 24-HR | ALL | 1ST | 16052324
| 454926 | 519364 | 6.1143 | 18.46 | 240 | 0 | 24-HR | ALL | 1ST | 16052324
| 454976 | 519364 | 6.3949 | 18.71 | 240 | 0 | 24-HR | ALL | 1ST | 16052324
| 455026 | 519364 | 6.6939 | 20.68 | 240 | 0 | 24-HR | ALL | 1ST | 16052324
| 455076 | 519364 | 6.9654 | 22.42 | 240 | 0 | 24-HR | ALL | 1ST | 16052324
| 455126 | 519364 | 7.2028 | 21.77 | 241 | 0 | 24-HR | ALL | 1ST | 16052324
| 455176 | 519364 | 7.3871 | 19.77 | 241 | 0 | 24-HR | ALL | 1ST | 16052324
| 455226 | 519364 | 7.564 | 19.91 | 241 | 0 | 24-HR | ALL | 1ST | 16052324
| 455276 | 519364 | 7.7084 | 20.5 | 241 | 0 | 24-HR | ALL | 1ST | 16051124
| 455326 | 519364 | 8.0623 | 20.15 | 241 | 0 | 24-HR | ALL | 1ST | 16051124
| 455376 | 519364 | 8.3241 | 18 | 241 | 0 | 24-HR | ALL | 1ST | 16051124
| 455426 | 519364 | 8.6823 | 20.65 | 241 | 0 | 24-HR | ALL | 1ST | 16051124
| 455476 | 519364 | 9.6316 | 22.79 | 241 | 0 | 24-HR | ALL | 1ST | 16112124
| 455526 | 519364 | 10.6129 | 22.79 | 241 | 0 | 24-HR | ALL | 1ST | 16112124
| 455576 | 519364 | 11.5387 | 23.29 | 241 | 0 | 24-HR | ALL | 1ST | 16112124
| 455626 | 519364 | 12.3536 | 23.79 | 241 | 0 | 24-HR | ALL | 1ST | 16112124
| 455676 | 519364 | 13.0245 | 23.79 | 241 | 0 | 24-HR | ALL | 1ST | 16112124
| 455726 | 519364 | 13.4313 | 24.79 | 241 | 0 | 24-HR | ALL | 1ST | 16112124
| 455776 | 519364 | 13.574 | 25 | 241 | 0 | 24-HR | ALL | 1ST | 16112124
| 455826 | 519364 | 13.4244 | 24.3 | 241 | 0 | 24-HR | ALL | 1ST | 16112124
| 455876 | 519364 | 12.9492 | 23.65 | 241 | 0 | 24-HR | ALL | 1ST | 16112124
| 455926 | 519364 | 11.9865 | 26.81 | 241 | 0 | 24-HR | ALL | 1ST | 16112124
| 455976 | 519364 | 11.0844 | 28.42 | 241 | 0 | 24-HR | ALL | 1ST | 16051324
| 456026 | 519364 | 11.5057 | 29.71 | 241 | 0 | 24-HR | ALL | 1ST | 16051324
| 456076 | 519364 | 11.5537 | 28.58 | 241 | 0 | 24-HR | ALL | 1ST | 16051324
| 456126 | 519364 | 11.3287 | 28.79 | 241 | 0 | 24-HR | ALL | 1ST | 16052524
| 456176 | 519364 | 12.2417 | 29.07 | 241 | 0 | 24-HR | ALL | 1ST | 16052524
| 456226 | 519364 | 12.7689 | 28.79 | 241 | 0 | 24-HR | ALL | 1ST | 16052524
| 456276 | 519364 | 12.7559 | 29.48 | 241 | 0 | 24-HR | ALL | 1ST | 16052524
| 456326 | 519364 | 14.0663 | 31.15 | 241 | 0 | 24-HR | ALL | 1ST | 16060124
| 456376 | 519364 | 14.9985 | 31.99 | 241 | 0 | 24-HR | ALL | 1ST | 16060124
| 456426 | 519364 | 15.4754 | 32.34 | 241 | 0 | 24-HR | ALL | 1ST | 16053124
| 456476 | 519364 | 16.1885 | 32.73 | 241 | 0 | 24-HR | ALL | 1ST | 16053124
| 456526 | 519364 | 16.014 | 32.21 | 241 | 0 | 24-HR | ALL | 1ST | 16053124
| 456576 | 519364 | 15.0427 | 31.52 | 241 | 0 | 24-HR | ALL | 1ST | 16053124
| 456626 | 519364 | 13.4848 | 30.92 | 241 | 0 | 24-HR | ALL | 1ST | 16053124
| 456676 | 519364 | 11.5814 | 30.79 | 241 | 0 | 24-HR | ALL | 1ST | 16053124
| 456726 | 519364 | 9.577 | 30.94 | 241 | 0 | 24-HR | ALL | 1ST | 16053124
| 456776 | 519364 | 7.5761 | 33.78 | 241 | 0 | 24-HR | ALL | 1ST | 16053124
| 456826 | 519364 | 7.0725 | 32.79 | 241 | 0 | 24-HR | ALL | 1ST | 16101924
| 456876 | 519364 | 7.5925 | 32.94 | 241 | 0 | 24-HR | ALL | 1ST | 16110524
| 456926 | 519364 | 8.1842 | 36.8 | 241 | 0 | 24-HR | ALL | 1ST | 16110524
| 456976 | 519364 | 9.2856 | 39.64 | 241 | 0 | 24-HR | ALL | 1ST | 16011424
| 457026 | 519364 | 10.4293 | 41.72 | 241 | 0 | 24-HR | ALL | 1ST | 16011424
| 457076 | 519364 | 11.3268 | 42.73 | 241 | 0 | 24-HR | ALL | 1ST | 16011424
| 457126 | 519364 | 11.9089 | 44.79 | 241 | 0 | 24-HR | ALL | 1ST | 16011424
| 457176 | 519364 | 12.1883 | 46.18 | 241 | 0 | 24-HR | ALL | 1ST | 16011424
| 457226 | 519364 | 12.1821 | 48.94 | 241 | 0 | 24-HR | ALL | 1ST | 16011424
| 457276 | 519364 | 11.9624 | 48.89 | 241 | 0 | 24-HR | ALL | 1ST | 16011424
| 457326 | 519364 | 11.559 | 53.76 | 241 | 0 | 24-HR | ALL | 1ST | 16011424
| 457376 | 519364 | 11.0544 | 57.24 | 241 | 0 | 24-HR | ALL | 1ST | 16011424
| 457426 | 519364 | 10.4999 | 61.61 | 241 | 0 | 24-HR | ALL | 1ST | 16011424
| 457476 | 519364 | 9.8803 | 62.03 | 241 | 0 | 24-HR | ALL | 1ST | 16011424
| 457526 | 519364 | 9.2789 | 64.67 | 241 | 0 | 24-HR | ALL | 1ST | 16011424
| 457576 | 519364 | 8.6791 | 65.89 | 241 | 0 | 24-HR | ALL | 1ST | 16011424
| 457626 | 519364 | 8.1593 | 71.86 | 241 | 0 | 24-HR | ALL | 1ST | 16011424
| 457676 | 519364 | 7.6434 | 74.93 | 241 | 0 | 24-HR | ALL | 1ST | 16011424
| 457726 | 519364 | 7.3618 | 80.73 | 241 | 0 | 24-HR | ALL | 1ST | 16042524
| 457776 | 519364 | 7.2875 | 89.54 | 241 | 0 | 24-HR | ALL | 1ST | 16110624
| 457826 | 519364 | 7.3456 | 103.79 | 241 | 0 | 24-HR | ALL | 1ST | 16110624
| 457876 | 519364 | 7.1037 | 113 | 241 | 0 | 24-HR | ALL | 1ST | 16110624
| 457926 | 519364 | 6.5903 | 115.43 | 241 | 0 | 24-HR | ALL | 1ST | 16110624
| 457976 | 519364 | 6.2639 | 123.45 | 241 | 0 | 24-HR | ALL | 1ST | 16042524
| 458026 | 519364 | 5.9855 | 131.38 | 239 | 0 | 24-HR | ALL | 1ST | 16042524
| 458076 | 519364 | 5.6224 | 133.82 | 238 | 0 | 24-HR | ALL | 1ST | 16042524
| 458126 | 519364 | 5.2226 | 133.71 | 237 | 0 | 24-HR | ALL | 1ST | 16042524
| 458176 | 519364 | 4.7481 | 129.3 | 237 | 0 | 24-HR | ALL | 1ST | 16042524
| 458226 | 519364 | 4.2304 | 119.5 | 239 | 0 | 24-HR | ALL | 1ST | 16072724
| 458276 | 519364 | 4.1261 | 118.6 | 238 | 0 | 24-HR | ALL | 1ST | 16072724
| 458326 | 519364 | 4.0187 | 118.25 | 237 | 0 | 24-HR | ALL | 1ST | 16072724
| 458376 | 519364 | 3.9112 | 116.46 | 237 | 0 | 24-HR | ALL | 1ST | 16072724
| 458426 | 519364 | 3.8055 | 112.23 | 237 | 0 | 24-HR | ALL | 1ST | 16072724
| 458476 | 519364 | 3.6972 | 111.64 | 237 | 0 | 24-HR | ALL | 1ST | 16072724
| 458526 | 519364 | 3.5871 | 114.63 | 237 | 0 | 24-HR | ALL | 1ST | 16072724
| 458576 | 519364 | 3.4799 | 116.64 | 237 | 0 | 24-HR | ALL | 1ST | 16072724
| 458626 | 519364 | 3.3771 | 116.21 | 233 | 0 | 24-HR | ALL | 1ST | 16072724
| 458676 | 519364 | 3.2773 | 115.37 | 227 | 0 | 24-HR | ALL | 1ST | 16072724
| 458726 | 519364 | 3.3015 | 111.12 | 227 | 0 | 24-HR | ALL | 1ST | 16080824
| 458776 | 519364 | 3.3296 | 107.97 | 227 | 0 | 24-HR | ALL | 1ST | 16080824
| 458826 | 519364 | 3.3699 | 106.85 | 225 | 0 | 24-HR | ALL | 1ST | 16080824
| 458876 | 519364 | 3.4127 | 106.79 | 214 | 0 | 24-HR | ALL | 1ST | 16080824
| 458926 | 519364 | 3.4574 | 107.64 | 211 | 0 | 24-HR | ALL | 1ST | 16080824
| 458976 | 519364 | 3.5154 | 110.27 | 209 | 0 | 24-HR | ALL | 1ST | 16080824
| 453976 | 519414 | 2.9084 | 14 | 14 | 0 | 24-HR | ALL | 1ST | 16051524
| 454026 | 519414 | 2.9692 | 14.09 | 17 | 0 | 24-HR | ALL | 1ST | 16051524
| 454076 | 519414 | 3.0301 | 14 | 17 | 0 | 24-HR | ALL | 1ST | 16051524
| 454126 | 519414 | 3.0993 | 15.76 | 15.76 | 0 | 24-HR | ALL | 1ST | 16051524
| 454176 | 519414 | 3.1595 | 15.14 | 15.14 | 0 | 24-HR | ALL | 1ST | 16051524
| 454226 | 519414 | 3.231 | 14.04 | 20 | 0 | 24-HR | ALL | 1ST | 16041124
| 454276 | 519414 | 3.3519 | 14.15 | 20 | 0 | 24-HR | ALL | 1ST | 16041124
| 454326 | 519414 | 3.492 | 15.09 | 20 | 0 | 24-HR | ALL | 1ST | 16041124
| 454376 | 519414 | 3.6359 | 15.76 | 15.76 | 0 | 24-HR | ALL | 1ST | 16041124
| 454426 | 519414 | 3.726 | 12.85 | 21 | 0 | 24-HR | ALL | 1ST | 16041124
| 454476 | 519414 | 3.8561 | 12.05 | 21 | 0 | 24-HR | ALL | 1ST | 16041124
| 454526 | 519414 | 4.0308 | 13.44 | 22 | 0 | 24-HR | ALL | 1ST | 16041124
| 454576 | 519414 | 4.2015 | 14.15 | 22 | 0 | 24-HR | ALL | 1ST | 16041124
| 454626 | 519414 | 4.3851 | 15.12 | 22 | 0 | 24-HR | ALL | 1ST | 16041124
| 454676 | 519414 | 4.5742 | 14.32 | 22 | 0 | 24-HR | ALL | 1ST | 16052324
| 454726 | 519414 | 4.8531 | 16.05 | 20 | 0 | 24-HR | ALL | 1ST | 16052324
| 454776 | 519414 | 5.1475 | 17.96 | 21 | 0 | 24-HR | ALL | 1ST | 16052324
| 454826 | 519414 | 5.4253 | 17 | 22 | 0 | 24-HR | ALL | 1ST | 16052324
| 454876 | 519414 | 5.7206 | 17.03 | 240 | 0 | 24-HR | ALL | 1ST | 16052324
| 454926 | 519414 | 6.0419 | 18.7 | 240 | 0 | 24-HR | ALL | 1ST | 16052324
| 454976 | 519414 | 6.367 | 20.2 | 240 | 0 | 24-HR | ALL | 1ST | 16052324
| 455026 | 519414 | 6.6894 | 22.18 | 240 | 0 | 24-HR | ALL | 1ST | 16052324
| 455076 | 519414 | 6.9836 | 24 | 240 | 0 | 24-HR | ALL | 1ST | 16052324
| 455126 | 519414 | 7.2712 | 21.4 | 240 | 0 | 24-HR | ALL | 1ST | 16052324
| 455176 | 519414 | 7.5109 | 19.91 | 241 | 0 | 24-HR | ALL | 1ST | 16052324
| 455226 | 519414 | 7.7652 | 21.57 | 241 | 0 | 24-HR | ALL | 1ST | 16052324
| 455276 | 519414 | 7.9548 | 21.56 | 241 | 0 | 24-HR | ALL | 1ST | 16052324
| 455326 | 519414 | 8.0849 | 20.96 | 241 | 0 | 24-HR | ALL | 1ST | 16052324
| 455376 | 519414 | 8.3876 | 19.14 | 241 | 0 | 24-HR | ALL | 1ST | 16051124
| 455426 | 519414 | 8.7714 | 20.36 | 241 | 0 | 24-HR | ALL | 1ST | 16051124
| 455476 | 519414 | 9.0915 | 21.97 | 241 | 0 | 24-HR | ALL | 1ST | 16051124
| 455526 | 519414 | 10.1541 | 21.73 | 241 | 0 | 24-HR | ALL | 1ST | 16112124
| 455576 | 519414 | 11.216 | 22.12 | 241 | 0 | 24-HR | ALL | 1ST | 16112124
| 455626 | 519414 | 12.2159 | 22.12 | 241 | 0 | 24-HR | ALL | 1ST | 16112124
| 455676 | 519414 | 13.0846 | 22.12 | 241 | 0 | 24-HR | ALL | 1ST | 16112124
| 455726 | 519414 | 13.7563 | 22.56 | 241 | 0 | 24-HR | ALL | 1ST | 16112124
| 455776 | 519414 | 14.1046 | 24.12 | 241 | 0 | 24-HR | ALL | 1ST | 16112124
| 455826 | 519414 | 14.1566 | 24.04 | 241 | 0 | 24-HR | ALL | 1ST | 16112124
| 455876 | 519414 | 13.8641 | 23.36 | 241 | 0 | 24-HR | ALL | 1ST | 16112124
| 455926 | 519414 | 13.0592 | 25.15 | 241 | 0 | 24-HR | ALL | 1ST | 16112124
| 455976 | 519414 | 11.9628 | 26.17 | 241 | 0 | 24-HR | ALL | 1ST | 16112124
| 456026 | 519414 | 11.6951 | 26.88 | 241 | 0 | 24-HR | ALL | 1ST | 16051324
| 456076 | 519414 | 11.9058 | 26.15 | 241 | 0 | 24-HR | ALL | 1ST | 16051324
| 456126 | 519414 | 11.5233 | 27.12 | 241 | 0 | 24-HR | ALL | 1ST | 16051324
| 456176 | 519414 | 12.25 | 27.12 | 241 | 0 | 24-HR | ALL | 1ST | 16052524
| 456226 | 519414 | 12.8832 | 27.15 | 241 | 0 | 24-HR | ALL | 1ST | 16052524
| 456276 | 519414 | 12.9166 | 28.7 | 241 | 0 | 24-HR | ALL | 1ST | 16052524
| 456326 | 519414 | 13.6174 | 30.04 | 241 | 0 | 24-HR | ALL | 1ST | 16060124
| 456376 | 519414 | 14.6203 | 30.24 | 241 | 0 | 24-HR | ALL | 1ST | 16060124
| 456426 | 519414 | 15.013 | 30.12 | 241 | 0 | 24-HR | ALL | 1ST | 16053124
| 456476 | 519414 | 15.7741 | 31.41 | 241 | 0 | 24-HR | ALL | 1ST | 16053124
| 456526 | 519414 | 15.5753 | 33 | 241 | 0 | 24-HR | ALL | 1ST | 16053124
| 456576 | 519414 | 14.5911 | 32.3 | 241 | 0 | 24-HR | ALL | 1ST | 16053124
| 456626 | 519414 | 13.0434 | 30.64 | 241 | 0 | 24-HR | ALL | 1ST | 16053124
| 456676 | 519414 | 11.1401 | 30 | 241 | 0 | 24-HR | ALL | 1ST | 16053124
| 456726 | 519414 | 9.0696 | 31.57 | 241 | 0 | 24-HR | ALL | 1ST | 16053124
| 456776 | 519414 | 7.3643 | 33.68 | 241 | 0 | 24-HR | ALL | 1ST | 16101924
| 456826 | 519414 | 7.1087 | 31.12 | 241 | 0 | 24-HR | ALL | 1ST | 16101924
| 456876 | 519414 | 7.7229 | 31.82 | 241 | 0 | 24-HR | ALL | 1ST | 16110524
| 456926 | 519414 | 8.6502 | 35.41 | 241 | 0 | 24-HR | ALL | 1ST | 16011424
| 456976 | 519414 | 9.9541 | 38.03 | 241 | 0 | 24-HR | ALL | 1ST | 16011424
| 457026 | 519414 | 11.0185 | 39.21 | 241 | 0 | 24-HR | ALL | 1ST | 16011424
| 457076 | 519414 | 11.7719 | 39.97 | 241 | 0 | 24-HR | ALL | 1ST | 16011424
| 457126 | 519414 | 12.1551 | 43.15 | 241 | 0 | 24-HR | ALL | 1ST | 16011424
| 457176 | 519414 | 12.2579 | 44.78 | 241 | 0 | 24-HR | ALL | 1ST | 16011424
| 457226 | 519414 | 12.0804 | 46.8 | 241 | 0 | 24-HR | ALL | 1ST | 16011424
| 457276 | 519414 | 11.7031 | 48.03 | 241 | 0 | 24-HR | ALL | 1ST | 16011424
| 457326 | 519414 | 11.1789 | 50.51 | 241 | 0 | 24-HR | ALL | 1ST | 16011424
| 457376 | 519414 | 10.5828 | 55.05 | 241 | 0 | 24-HR | ALL | 1ST | 16011424
| 457426 | 519414 | 9.9515 | 57.45 | 241 | 0 | 24-HR | ALL | 1ST | 16011424
| 457476 | 519414 | 9.3348 | 61.34 | 241 | 0 | 24-HR | ALL | 1ST | 16011424
| 457526 | 519414 | 8.7017 | 61.45 | 241 | 0 | 24-HR | ALL | 1ST | 16011424
| 457576 | 519414 | 8.1154 | 63.33 | 241 | 0 | 24-HR | ALL | 1ST | 16011424
| 457626 | 519414 | 7.5829 | 67.51 | 241 | 0 | 24-HR | ALL | 1ST | 16011424
| 457676 | 519414 | 7.3576 | 69.6 | 241 | 0 | 24-HR | ALL | 1ST | 16042524
| 457726 | 519414 | 7.1133 | 68.64 | 241 | 0 | 24-HR | ALL | 1ST | 16042524
| 457776 | 519414 | 6.8567 | 72.98 | 241 | 0 | 24-HR | ALL | 1ST | 16042524
| 457826 | 519414 | 6.6444 | 86 | 241 | 0 | 24-HR | ALL | 1ST | 16042524
| 457876 | 519414 | 6.3951 | 98.07 | 241 | 0 | 24-HR | ALL | 1ST | 16042524
| 457926 | 519414 | 5.9809 | 99.67 | 241 | 0 | 24-HR | ALL | 1ST | 16042524
| 457976 | 519414 | 5.6205 | 105.94 | 241 | 0 | 24-HR | ALL | 1ST | 16042524
| 458026 | 519414 | 5.2879 | 113.68 | 241 | 0 | 24-HR | ALL | 1ST | 16042524
| 458076 | 519414 | 4.9375 | 118.59 | 241 | 0 | 24-HR | ALL | 1ST | 16042524
| 458126 | 519414 | 4.5553 | 119.85 | 239 | 0 | 24-HR | ALL | 1ST | 16072724
| 458176 | 519414 | 4.4436 | 116.78 | 239 | 0 | 24-HR | ALL | 1ST | 16072724
| 458226 | 519414 | 4.3338 | 107.81 | 239 | 0 | 24-HR | ALL | 1ST | 16072724
| 458276 | 519414 | 4.2191 | 103.22 | 241 | 0 | 24-HR | ALL | 1ST | 16072724
| 458326 | 519414 | 4.0986 | 103.19 | 239 | 0 | 24-HR | ALL | 1ST | 16072724
| 458376 | 519414 | 3.979 | 102.19 | 239 | 0 | 24-HR | ALL | 1ST | 16072724
| 458426 | 519414 | 3.8616 | 100.01 | 239 | 0 | 24-HR | ALL | 1ST | 16072724
| 458476 | 519414 | 3.7384 | 105.72 | 237 | 0 | 24-HR | ALL | 1ST | 16072724
| 458526 | 519414 | 3.6192 | 112.1 | 237 | 0 | 24-HR | ALL | 1ST | 16072724
| 458576 | 519414 | 3.5051 | 116.4 | 233 | 0 | 24-HR | ALL | 1ST | 16072724
| 458626 | 519414 | 3.6001 | 117.88 | 225 | 0 | 24-HR | ALL | 1ST | 16080824
| 458676 | 519414 | 3.6515 | 116.49 | 224 | 0 | 24-HR | ALL | 1ST | 16080824
| 458726 | 519414 | 3.6644 | 113.11 | 224 | 0 | 24-HR | ALL | 1ST | 16080824
| 458776 | 519414 | 3.6568 | 108.8 | 224 | 0 | 24-HR | ALL | 1ST | 16080824
| 458826 | 519414 | 3.6535 | 105.43 | 224 | 0 | 24-HR | ALL | 1ST | 16080824
| 458876 | 519414 | 3.6763 | 105.12 | 214 | 0 | 24-HR | ALL | 1ST | 16080824
| 458926 | 519414 | 3.7046 | 106.06 | 209 | 0 | 24-HR | ALL | 1ST | 16080824
| 458976 | 519414 | 3.7523 | 109.31 | 207 | 0 | 24-HR | ALL | 1ST | 16080824
| 453976 | 519464 | 2.9214 | 14 | 14 | 0 | 24-HR | ALL | 1ST | 16051524
| 454026 | 519464 | 2.9828 | 13.3 | 15 | 0 | 24-HR | ALL | 1ST | 16051524
| 454076 | 519464 | 3.0469 | 13.02 | 15 | 0 | 24-HR | ALL | 1ST | 16051524
| 454126 | 519464 | 3.1235 | 15.46 | 15.46 | 0 | 24-HR | ALL | 1ST | 16051524
| 454176 | 519464 | 3.191 | 15.46 | 15.46 | 0 | 24-HR | ALL | 1ST | 16051524
| 454226 | 519464 | 3.2478 | 12.93 | 20 | 0 | 24-HR | ALL | 1ST | 16051524
| 454276 | 519464 | 3.3197 | 13.59 | 20 | 0 | 24-HR | ALL | 1ST | 16051524
| 454326 | 519464 | 3.3941 | 14.62 | 20 | 0 | 24-HR | ALL | 1ST | 16051524
| 454376 | 519464 | 3.466 | 15 | 17 | 0 | 24-HR | ALL | 1ST | 16051524
| 454426 | 519464 | 3.5505 | 14.54 | 18 | 0 | 24-HR | ALL | 1ST | 16041124
| 454476 | 519464 | 3.6839 | 14.23 | 19 | 0 | 24-HR | ALL | 1ST | 16041124
| 454526 | 519464 | 3.8174 | 13.54 | 22 | 0 | 24-HR | ALL | 1ST | 16041124
| 454576 | 519464 | 3.9699 | 13.56 | 22 | 0 | 24-HR | ALL | 1ST | 16041124
| 454626 | 519464 | 4.1401 | 12.93 | 22 | 0 | 24-HR | ALL | 1ST | 16052324
| 454676 | 519464 | 4.3921 | 12.82 | 22 | 0 | 24-HR | ALL | 1ST | 16052324
| 454726 | 519464 | 4.6772 | 15.03 | 20 | 0 | 24-HR | ALL | 1ST | 16052324
| 454776 | 519464 | 4.9644 | 15.62 | 21 | 0 | 24-HR | ALL | 1ST | 16052324
| 454826 | 519464 | 5.2548 | 15.17 | 20 | 0 | 24-HR | ALL | 1ST | 16052324
| 454876 | 519464 | 5.5707 | 16.03 | 240 | 0 | 24-HR | ALL | 1ST | 16052324
| 454926 | 519464 | 5.9168 | 18.39 | 240 | 0 | 24-HR | ALL | 1ST | 16052324
| 454976 | 519464 | 6.2806 | 21.17 | 240 | 0 | 24-HR | ALL | 1ST | 16052324
| 455026 | 519464 | 6.6058 | 20.46 | 240 | 0 | 24-HR | ALL | 1ST | 16052324
| 455076 | 519464 | 6.9327 | 20.08 | 240 | 0 | 24-HR | ALL | 1ST | 16052324
| 455126 | 519464 | 7.2305 | 18.49 | 241 | 0 | 24-HR | ALL | 1ST | 16052324
| 455176 | 519464 | 7.5653 | 20.03 | 241 | 0 | 24-HR | ALL | 1ST | 16052324
| 455226 | 519464 | 7.8751 | 21.32 | 241 | 0 | 24-HR | ALL | 1ST | 16052324
| 455276 | 519464 | 8.1306 | 21.61 | 241 | 0 | 24-HR | ALL | 1ST | 16052324
| 455326 | 519464 | 8.3347 | 21.43 | 241 | 0 | 24-HR | ALL | 1ST | 16052324
| 455376 | 519464 | 8.4584 | 20.14 | 241 | 0 | 24-HR | ALL | 1ST | 16052324
| 455426 | 519464 | 8.7654 | 20 | 241 | 0 | 24-HR | ALL | 1ST | 16051124
| 455476 | 519464 | 9.148 | 20.44 | 241 | 0 | 24-HR | ALL | 1ST | 16051124
| 455526 | 519464 | 9.5035 | 20.7 | 241 | 0 | 24-HR | ALL | 1ST | 16112124
| 455576 | 519464 | 10.679 | 21 | 241 | 0 | 24-HR | ALL | 1ST | 16112124
| 455626 | 519464 | 11.8226 | 21 | 241 | 0 | 24-HR | ALL | 1ST | 16112124
| 455676 | 519464 | 12.8757 | 21 | 241 | 0 | 24-HR | ALL | 1ST | 16112124
| 455726 | 519464 | 13.7883 | 21.36 | 241 | 0 | 24-HR | ALL | 1ST | 16112124
| 455776 | 519464 | 14.4632 | 23.03 | 241 | 0 | 24-HR | ALL | 1ST | 16112124
| 455826 | 519464 | 14.7278 | 24 | 241 | 0 | 24-HR | ALL | 1ST | 16112124
| 455876 | 519464 | 14.6491 | 23.36 | 241 | 0 | 24-HR | ALL | 1ST | 16112124
| 455926 | 519464 | 14.0348 | 24.47 | 241 | 0 | 24-HR | ALL | 1ST | 16112124
| 455976 | 519464 | 13.0264 | 25.32 | 241 | 0 | 24-HR | ALL | 1ST | 16112124
| 456026 | 519464 | 11.7739 | 24.93 | 241 | 0 | 24-HR | ALL | 1ST | 16112124
| 456076 | 519464 | 12.2018 | 23.47 | 241 | 0 | 24-HR | ALL | 1ST | 16051324
| 456126 | 519464 | 11.921 | 24.99 | 241 | 0 | 24-HR | ALL | 1ST | 16051324
| 456176 | 519464 | 12.0421 | 26.65 | 241 | 0 | 24-HR | ALL | 1ST | 16052524
| 456226 | 519464 | 12.8101 | 26.46 | 241 | 0 | 24-HR | ALL | 1ST | 16052524
| 456276 | 519464 | 12.9603 | 27.53 | 241 | 0 | 24-HR | ALL | 1ST | 16052524
| 456326 | 519464 | 13.0669 | 29 | 241 | 0 | 24-HR | ALL | 1ST | 16060124
| 456376 | 519464 | 14.1224 | 29 | 241 | 0 | 24-HR | ALL | 1ST | 16060124
| 456426 | 519464 | 14.3599 | 29.7 | 241 | 0 | 24-HR | ALL | 1ST | 16053124
| 456476 | 519464 | 15.2081 | 30.46 | 241 | 0 | 24-HR | ALL | 1ST | 16053124
| 456526 | 519464 | 15.0832 | 30.91 | 241 | 0 | 24-HR | ALL | 1ST | 16053124
| 456576 | 519464 | 14.11 | 30.22 | 241 | 0 | 24-HR | ALL | 1ST | 16053124
| 456626 | 519464 | 12.5022 | 30.2 | 241 | 0 | 24-HR | ALL | 1ST | 16053124
| 456676 | 519464 | 10.5435 | 31 | 241 | 0 | 24-HR | ALL | 1ST | 16053124
| 456726 | 519464 | 8.4732 | 33.24 | 241 | 0 | 24-HR | ALL | 1ST | 16053124
| 456776 | 519464 | 7.3847 | 33.64 | 241 | 0 | 24-HR | ALL | 1ST | 16101924
| 456826 | 519464 | 7.0665 | 30.97 | 241 | 0 | 24-HR | ALL | 1ST | 16101924
| 456876 | 519464 | 7.9172 | 29.62 | 241 | 0 | 24-HR | ALL | 1ST | 16011424
| 456926 | 519464 | 9.3802 | 31.64 | 241 | 0 | 24-HR | ALL | 1ST | 16011424
| 456976 | 519464 | 10.5539 | 34.96 | 241 | 0 | 24-HR | ALL | 1ST | 16011424
| 457026 | 519464 | 11.4792 | 36.46 | 241 | 0 | 24-HR | ALL | 1ST | 16011424
| 457076 | 519464 | 12.0806 | 36.64 | 241 | 0 | 24-HR | ALL | 1ST | 16011424
| 457126 | 519464 | 12.2018 | 42.02 | 241 | 0 | 24-HR | ALL | 1ST | 16011424
| 457176 | 519464 | 12.0957 | 46.94 | 241 | 0 | 24-HR | ALL | 1ST | 16011424
| 457226 | 519464 | 11.7649 | 47.35 | 241 | 0 | 24-HR | ALL | 1ST | 16011424
| 457276 | 519464 | 11.2632 | 46.96 | 241 | 0 | 24-HR | ALL | 1ST | 16011424
| 457326 | 519464 | 10.6407 | 49.47 | 241 | 0 | 24-HR | ALL | 1ST | 16011424
| 457376 | 519464 | 9.9766 | 51.46 | 241 | 0 | 24-HR | ALL | 1ST | 16011424
| 457426 | 519464 | 9.3081 | 53.41 | 241 | 0 | 24-HR | ALL | 1ST | 16011424
| 457476 | 519464 | 8.6628 | 55.77 | 241 | 0 | 24-HR | ALL | 1ST | 16011424
| 457526 | 519464 | 8.0442 | 55.87 | 241 | 0 | 24-HR | ALL | 1ST | 16011424
| 457576 | 519464 | 7.4994 | 58.86 | 241 | 0 | 24-HR | ALL | 1ST | 16042524
| 457626 | 519464 | 7.3767 | 62.74 | 241 | 0 | 24-HR | ALL | 1ST | 16042524
| 457676 | 519464 | 7.1658 | 66.11 | 241 | 0 | 24-HR | ALL | 1ST | 16042524
| 457726 | 519464 | 6.8397 | 63.92 | 241 | 0 | 24-HR | ALL | 1ST | 16042524
| 457776 | 519464 | 6.4864 | 63.35 | 241 | 0 | 24-HR | ALL | 1ST | 16042524
| 457826 | 519464 | 6.1222 | 67.46 | 241 | 0 | 24-HR | ALL | 1ST | 16042524
| 457876 | 519464 | 5.7796 | 78.5 | 241 | 0 | 24-HR | ALL | 1ST | 16042524
| 457926 | 519464 | 5.3605 | 79.22 | 241 | 0 | 24-HR | ALL | 1ST | 16042524
| 457976 | 519464 | 5.0493 | 89.11 | 241 | 0 | 24-HR | ALL | 1ST | 16072724
| 458026 | 519464 | 4.9298 | 97.14 | 241 | 0 | 24-HR | ALL | 1ST | 16072724
| 458076 | 519464 | 4.8073 | 99.57 | 241 | 0 | 24-HR | ALL | 1ST | 16072724
| 458126 | 519464 | 4.6793 | 101.29 | 241 | 0 | 24-HR | ALL | 1ST | 16072724
| 458176 | 519464 | 4.5509 | 99.43 | 241 | 0 | 24-HR | ALL | 1ST | 16072724
| 458226 | 519464 | 4.4268 | 92.64 | 241 | 0 | 24-HR | ALL | 1ST | 16072724
| 458276 | 519464 | 4.3022 | 86.55 | 241 | 0 | 24-HR | ALL | 1ST | 16072724
| 458326 | 519464 | 4.1731 | 83.93 | 241 | 0 | 24-HR | ALL | 1ST | 16072724
| 458376 | 519464 | 4.0403 | 84.39 | 241 | 0 | 24-HR | ALL | 1ST | 16072724
| 458426 | 519464 | 3.9058 | 87.69 | 241 | 0 | 24-HR | ALL | 1ST | 16072724
| 458476 | 519464 | 3.7679 | 98.44 | 237 | 0 | 24-HR | ALL | 1ST | 16072724
| 458526 | 519464 | 3.7063 | 106.61 | 237 | 0 | 24-HR | ALL | 1ST | 16080824
| 458576 | 519464 | 3.8641 | 113.94 | 233 | 0 | 24-HR | ALL | 1ST | 16080824
| 458626 | 519464 | 3.9761 | 117.47 | 210 | 0 | 24-HR | ALL | 1ST | 16080824
| 458676 | 519464 | 4.0232 | 117.3 | 209 | 0 | 24-HR | ALL | 1ST | 16080824
| 458726 | 519464 | 4.0311 | 115.36 | 209 | 0 | 24-HR | ALL | 1ST | 16080824
| 458776 | 519464 | 3.9953 | 110.99 | 209 | 0 | 24-HR | ALL | 1ST | 16080824
| 458826 | 519464 | 3.9459 | 105.77 | 212 | 0 | 24-HR | ALL | 1ST | 16080824
| 458876 | 519464 | 3.9402 | 104.65 | 209 | 0 | 24-HR | ALL | 1ST | 16080824
| 458926 | 519464 | 3.9731 | 107.63 | 208 | 0 | 24-HR | ALL | 1ST | 16080824
| 458976 | 519464 | 4.0112 | 111.56 | 201 | 0 | 24-HR | ALL | 1ST | 16080824
| 453976 | 519514 | 2.9242 | 13.79 | 13.79 | 0 | 24-HR | ALL | 1ST | 16051524
| 454026 | 519514 | 2.9897 | 13.24 | 13.24 | 0 | 24-HR | ALL | 1ST | 16051524
| 454076 | 519514 | 3.0547 | 12.29 | 14 | 0 | 24-HR | ALL | 1ST | 16051524
| 454126 | 519514 | 3.1326 | 14.03 | 14.03 | 0 | 24-HR | ALL | 1ST | 16051524
| 454176 | 519514 | 3.2089 | 15 | 15 | 0 | 24-HR | ALL | 1ST | 16051524
| 454226 | 519514 | 3.278 | 14.13 | 16 | 0 | 24-HR | ALL | 1ST | 16051524
| 454276 | 519514 | 3.3554 | 14.8 | 16 | 0 | 24-HR | ALL | 1ST | 16051524
| 454326 | 519514 | 3.4281 | 14.3 | 17 | 0 | 24-HR | ALL | 1ST | 16051524
| 454376 | 519514 | 3.504 | 14.29 | 16 | 0 | 24-HR | ALL | 1ST | 16051524
| 454426 | 519514 | 3.5835 | 14.82 | 14.82 | 0 | 24-HR | ALL | 1ST | 16051524
| 454476 | 519514 | 3.6723 | 16.84 | 16.84 | 0 | 24-HR | ALL | 1ST | 16051524
| 454526 | 519514 | 3.7369 | 14.64 | 18 | 0 | 24-HR | ALL | 1ST | 16051524
| 454576 | 519514 | 3.81 | 14 | 22 | 0 | 24-HR | ALL | 1ST | 16051524
| 454626 | 519514 | 3.9419 | 12.06 | 22 | 0 | 24-HR | ALL | 1ST | 16052324
| 454676 | 519514 | 4.1912 | 11.86 | 22 | 0 | 24-HR | ALL | 1ST | 16052324
| 454726 | 519514 | 4.4747 | 14.03 | 19 | 0 | 24-HR | ALL | 1ST | 16052324
| 454776 | 519514 | 4.7667 | 15 | 19 | 0 | 24-HR | ALL | 1ST | 16052324
| 454826 | 519514 | 5.0606 | 14.44 | 18 | 0 | 24-HR | ALL | 1ST | 16052324
| 454876 | 519514 | 5.4007 | 16.82 | 238 | 0 | 24-HR | ALL | 1ST | 16052324
| 454926 | 519514 | 5.7521 | 18.55 | 240 | 0 | 24-HR | ALL | 1ST | 16052324
| 454976 | 519514 | 6.0971 | 18.58 | 240 | 0 | 24-HR | ALL | 1ST | 16052324
| 455026 | 519514 | 6.4432 | 18.03 | 240 | 0 | 24-HR | ALL | 1ST | 16052324
| 455076 | 519514 | 6.8185 | 19 | 240 | 0 | 24-HR | ALL | 1ST | 16052324
| 455126 | 519514 | 7.1577 | 18 | 240 | 0 | 24-HR | ALL | 1ST | 16052324
| 455176 | 519514 | 7.5444 | 19.82 | 241 | 0 | 24-HR | ALL | 1ST | 16052324
| 455226 | 519514 | 7.8882 | 20.09 | 241 | 0 | 24-HR | ALL | 1ST | 16052324
| 455276 | 519514 | 8.1733 | 18.93 | 241 | 0 | 24-HR | ALL | 1ST | 16052324
| 455326 | 519514 | 8.4215 | 17.79 | 241 | 0 | 24-HR | ALL | 1ST | 16052324
| 455376 | 519514 | 8.6711 | 18.63 | 241 | 0 | 24-HR | ALL | 1ST | 16052324
| 455426 | 519514 | 8.8742 | 20 | 241 | 0 | 24-HR | ALL | 1ST | 16052324
| 455476 | 519514 | 9.1178 | 20.2 | 241 | 0 | 24-HR | ALL | 1ST | 16051124
| 455526 | 519514 | 9.4904 | 20 | 241 | 0 | 24-HR | ALL | 1ST | 16051124
| 455576 | 519514 | 9.961 | 21 | 241 | 0 | 24-HR | ALL | 1ST | 16112124
| 455626 | 519514 | 11.2114 | 20.98 | 241 | 0 | 24-HR | ALL | 1ST | 16112124
| 455676 | 519514 | 12.4105 | 20.61 | 241 | 0 | 24-HR | ALL | 1ST | 16112124
| 455726 | 519514 | 13.577 | 21.36 | 241 | 0 | 24-HR | ALL | 1ST | 16112124
| 455776 | 519514 | 14.5164 | 23 | 241 | 0 | 24-HR | ALL | 1ST | 16112124
| 455826 | 519514 | 15.0717 | 23.55 | 241 | 0 | 24-HR | ALL | 1ST | 16112124
| 455876 | 519514 | 15.2645 | 22.92 | 241 | 0 | 24-HR | ALL | 1ST | 16112124
| 455926 | 519514 | 14.913 | 23.79 | 241 | 0 | 24-HR | ALL | 1ST | 16112124
| 455976 | 519514 | 14.1102 | 23.79 | 241 | 0 | 24-HR | ALL | 1ST | 16112124
| 456026 | 519514 | 12.8957 | 23.43 | 241 | 0 | 24-HR | ALL | 1ST | 16112124
| 456076 | 519514 | 12.1686 | 22 | 241 | 0 | 24-HR | ALL | 1ST | 16051324
| 456126 | 519514 | 12.1094 | 23.94 | 241 | 0 | 24-HR | ALL | 1ST | 16051324
| 456176 | 519514 | 11.6941 | 25.36 | 241 | 0 | 24-HR | ALL | 1ST | 16052524
| 456226 | 519514 | 12.5978 | 25.03 | 241 | 0 | 24-HR | ALL | 1ST | 16052524
| 456276 | 519514 | 12.7967 | 27.94 | 241 | 0 | 24-HR | ALL | 1ST | 16052524
| 456326 | 519514 | 12.3923 | 29.29 | 241 | 0 | 24-HR | ALL | 1ST | 16052524
| 456376 | 519514 | 13.457 | 28.77 | 241 | 0 | 24-HR | ALL | 1ST | 16060124
| 456426 | 519514 | 13.66 | 28.55 | 241 | 0 | 24-HR | ALL | 1ST | 16060124
| 456476 | 519514 | 14.4523 | 29.29 | 241 | 0 | 24-HR | ALL | 1ST | 16053124
| 456526 | 519514 | 14.3794 | 28.78 | 241 | 0 | 24-HR | ALL | 1ST | 16053124
| 456576 | 519514 | 13.421 | 28.32 | 241 | 0 | 24-HR | ALL | 1ST | 16053124
| 456626 | 519514 | 11.7934 | 30.8 | 241 | 0 | 24-HR | ALL | 1ST | 16053124
| 456676 | 519514 | 9.835 | 33 | 241 | 0 | 24-HR | ALL | 1ST | 16053124
| 456726 | 519514 | 7.8454 | 33.55 | 241 | 0 | 24-HR | ALL | 1ST | 16053124
| 456776 | 519514 | 7.3434 | 33.43 | 241 | 0 | 24-HR | ALL | 1ST | 16101924
| 456826 | 519514 | 7.385 | 30.74 | 241 | 0 | 24-HR | ALL | 1ST | 16090424
| 456876 | 519514 | 8.4924 | 29 | 241 | 0 | 24-HR | ALL | 1ST | 16011424
| 456926 | 519514 | 9.9072 | 30.44 | 241 | 0 | 24-HR | ALL | 1ST | 16011424
| 456976 | 519514 | 10.96 | 34.02 | 241 | 0 | 24-HR | ALL | 1ST | 16011424
| 457026 | 519514 | 11.7239 | 34.79 | 241 | 0 | 24-HR | ALL | 1ST | 16011424
| 457076 | 519514 | 12.1332 | 34.36 | 241 | 0 | 24-HR | ALL | 1ST | 16011424
| 457126 | 519514 | 12.0559 | 38.96 | 241 | 0 | 24-HR | ALL | 1ST | 16011424
| 457176 | 519514 | 11.7206 | 46.58 | 241 | 0 | 24-HR | ALL | 1ST | 16011424
| 457226 | 519514 | 11.2523 | 44.79 | 241 | 0 | 24-HR | ALL | 1ST | 16011424
| 457276 | 519514 | 10.6515 | 45.13 | 241 | 0 | 24-HR | ALL | 1ST | 16011424
| 457326 | 519514 | 9.9727 | 45.76 | 241 | 0 | 24-HR | ALL | 1ST | 16011424
| 457376 | 519514 | 9.2611 | 49.23 | 241 | 0 | 24-HR | ALL | 1ST | 16011424
| 457426 | 519514 | 8.5883 | 49.56 | 241 | 0 | 24-HR | ALL | 1ST | 16011424
| 457476 | 519514 | 7.9668 | 47.54 | 241 | 0 | 24-HR | ALL | 1ST | 16011424
| 457526 | 519514 | 7.4925 | 48.99 | 241 | 0 | 24-HR | ALL | 1ST | 16042524
| 457576 | 519514 | 7.3475 | 52.24 | 241 | 0 | 24-HR | ALL | 1ST | 16042524
| 457626 | 519514 | 7.1187 | 55.64 | 241 | 0 | 24-HR | ALL | 1ST | 16042524
| 457676 | 519514 | 6.8208 | 58.89 | 241 | 0 | 24-HR | ALL | 1ST | 16042524
| 457726 | 519514 | 6.4529 | 56.87 | 241 | 0 | 24-HR | ALL | 1ST | 16042524
| 457776 | 519514 | 6.0683 | 60.67 | 241 | 0 | 24-HR | ALL | 1ST | 16042524
| 457826 | 519514 | 5.6584 | 61.15 | 241 | 0 | 24-HR | ALL | 1ST | 16042524
| 457876 | 519514 | 5.4784 | 65.12 | 241 | 0 | 24-HR | ALL | 1ST | 16072724
| 457926 | 519514 | 5.3765 | 61.6 | 241 | 0 | 24-HR | ALL | 1ST | 16072724
| 457976 | 519514 | 5.2382 | 67.69 | 241 | 0 | 24-HR | ALL | 1ST | 16072724
| 458026 | 519514 | 5.0874 | 76.32 | 241 | 0 | 24-HR | ALL | 1ST | 16072724
| 458076 | 519514 | 4.94 | 80.41 | 241 | 0 | 24-HR | ALL | 1ST | 16072724
| 458126 | 519514 | 4.7911 | 83.11 | 241 | 0 | 24-HR | ALL | 1ST | 16072724
| 458176 | 519514 | 4.6474 | 81.35 | 241 | 0 | 24-HR | ALL | 1ST | 16072724
| 458226 | 519514 | 4.5099 | 75.92 | 241 | 0 | 24-HR | ALL | 1ST | 16072724
| 458276 | 519514 | 4.3731 | 70.85 | 241 | 0 | 24-HR | ALL | 1ST | 16072724
| 458326 | 519514 | 4.2305 | 69.42 | 241 | 0 | 24-HR | ALL | 1ST | 16072724
| 458376 | 519514 | 4.0829 | 71.7 | 241 | 0 | 24-HR | ALL | 1ST | 16072724
| 458426 | 519514 | 3.9367 | 75.54 | 241 | 0 | 24-HR | ALL | 1ST | 16072724
| 458476 | 519514 | 3.8804 | 87.53 | 239 | 0 | 24-HR | ALL | 1ST | 16080824
| 458526 | 519514 | 4.0209 | 98.65 | 237 | 0 | 24-HR | ALL | 1ST | 16080824
| 458576 | 519514 | 4.1758 | 108.12 | 236 | 0 | 24-HR | ALL | 1ST | 16080824
| 458626 | 519514 | 4.3375 | 116.82 | 206 | 0 | 24-HR | ALL | 1ST | 16080824
| 458676 | 519514 | 4.3902 | 118.55 | 202 | 0 | 24-HR | ALL | 1ST | 16080824
| 458726 | 519514 | 4.378 | 117.06 | 202 | 0 | 24-HR | ALL | 1ST | 16080824
| 458776 | 519514 | 4.3031 | 111.9 | 205 | 0 | 24-HR | ALL | 1ST | 16080824
| 458826 | 519514 | 4.2273 | 106.48 | 209 | 0 | 24-HR | ALL | 1ST | 16080824
| 458876 | 519514 | 4.2053 | 105.78 | 208 | 0 | 24-HR | ALL | 1ST | 16080824
| 458926 | 519514 | 4.2093 | 108.02 | 202 | 0 | 24-HR | ALL | 1ST | 16080824
| 458976 | 519514 | 4.1855 | 108.43 | 201 | 0 | 24-HR | ALL | 1ST | 16080824
| 453976 | 519564 | 2.9141 | 13 | 15 | 0 | 24-HR | ALL | 1ST | 16051524
| 454026 | 519564 | 2.985 | 13 | 13 | 0 | 24-HR | ALL | 1ST | 16051524
| 454076 | 519564 | 3.057 | 12.88 | 12.88 | 0 | 24-HR | ALL | 1ST | 16051524
| 454126 | 519564 | 3.1403 | 14.88 | 14.88 | 0 | 24-HR | ALL | 1ST | 16051524
| 454176 | 519564 | 3.2171 | 15 | 15 | 0 | 24-HR | ALL | 1ST | 16051524
| 454226 | 519564 | 3.2889 | 13.76 | 13.76 | 0 | 24-HR | ALL | 1ST | 16051524
| 454276 | 519564 | 3.3693 | 14.03 | 14.03 | 0 | 24-HR | ALL | 1ST | 16051524
| 454326 | 519564 | 3.4546 | 14.91 | 16 | 0 | 24-HR | ALL | 1ST | 16051524
| 454376 | 519564 | 3.5346 | 14.56 | 14.56 | 0 | 24-HR | ALL | 1ST | 16051524
| 454426 | 519564 | 3.6149 | 14.08 | 14.08 | 0 | 24-HR | ALL | 1ST | 16051524
| 454476 | 519564 | 3.7203 | 17.66 | 17.66 | 0 | 24-HR | ALL | 1ST | 16051524
| 454526 | 519564 | 3.7888 | 14.96 | 14.96 | 0 | 24-HR | ALL | 1ST | 16051524
| 454576 | 519564 | 3.8734 | 14.85 | 16 | 0 | 24-HR | ALL | 1ST | 16051524
| 454626 | 519564 | 3.9478 | 13.22 | 17 | 0 | 24-HR | ALL | 1ST | 16051524
| 454676 | 519564 | 4.0282 | 12.6 | 18 | 0 | 24-HR | ALL | 1ST | 16051524
| 454726 | 519564 | 4.2559 | 14.03 | 14.03 | 0 | 24-HR | ALL | 1ST | 16052324
| 454776 | 519564 | 4.5459 | 15 | 15 | 0 | 24-HR | ALL | 1ST | 16052324
| 454826 | 519564 | 4.8488 | 15.28 | 15.28 | 0 | 24-HR | ALL | 1ST | 16052324
| 454876 | 519564 | 5.1656 | 15.15 | 17 | 0 | 24-HR | ALL | 1ST | 16052324
| 454926 | 519564 | 5.5138 | 16.24 | 240 | 0 | 24-HR | ALL | 1ST | 16052324
| 454976 | 519564 | 5.8652 | 16.12 | 240 | 0 | 24-HR | ALL | 1ST | 16052324
| 455026 | 519564 | 6.2483 | 17.18 | 240 | 0 | 24-HR | ALL | 1ST | 16052324
| 455076 | 519564 | 6.665 | 19.61 | 240 | 0 | 24-HR | ALL | 1ST | 16052324
| 455126 | 519564 | 7.0363 | 18.56 | 240 | 0 | 24-HR | ALL | 1ST | 16052324
| 455176 | 519564 | 7.4347 | 19.03 | 241 | 0 | 24-HR | ALL | 1ST | 16052324
| 455226 | 519564 | 7.8242 | 19.3 | 241 | 0 | 24-HR | ALL | 1ST | 16052324
| 455276 | 519564 | 8.1569 | 17.64 | 241 | 0 | 24-HR | ALL | 1ST | 16052324
| 455326 | 519564 | 8.4636 | 16.15 | 241 | 0 | 24-HR | ALL | 1ST | 16052324
| 455376 | 519564 | 8.8114 | 17.78 | 241 | 0 | 24-HR | ALL | 1ST | 16052324
| 455426 | 519564 | 9.1153 | 19.44 | 241 | 0 | 24-HR | ALL | 1ST | 16052324
| 455476 | 519564 | 9.3211 | 20.12 | 241 | 0 | 24-HR | ALL | 1ST | 16052324
| 455526 | 519564 | 9.4401 | 20 | 241 | 0 | 24-HR | ALL | 1ST | 16051124
| 455576 | 519564 | 9.8583 | 20.44 | 241 | 0 | 24-HR | ALL | 1ST | 16051124
| 455626 | 519564 | 10.3102 | 20.12 | 241 | 0 | 24-HR | ALL | 1ST | 16112124
| 455676 | 519564 | 11.6514 | 20.04 | 241 | 0 | 24-HR | ALL | 1ST | 16112124
| 455726 | 519564 | 13.0084 | 20.8 | 241 | 0 | 24-HR | ALL | 1ST | 16112124
| 455776 | 519564 | 14.2065 | 22.12 | 241 | 0 | 24-HR | ALL | 1ST | 16112124
| 455826 | 519564 | 15.0988 | 22.12 | 241 | 0 | 24-HR | ALL | 1ST | 16112124
| 455876 | 519564 | 15.6125 | 22.64 | 241 | 0 | 24-HR | ALL | 1ST | 16112124
| 455926 | 519564 | 15.571 | 22.12 | 241 | 0 | 24-HR | ALL | 1ST | 16112124
| 455976 | 519564 | 14.98 | 22.12 | 241 | 0 | 24-HR | ALL | 1ST | 16112124
| 456026 | 519564 | 13.8947 | 22.96 | 241 | 0 | 24-HR | ALL | 1ST | 16112124
| 456076 | 519564 | 12.4013 | 22 | 241 | 0 | 24-HR | ALL | 1ST | 16112124
| 456126 | 519564 | 12.0738 | 23.39 | 241 | 0 | 24-HR | ALL | 1ST | 16051324
| 456176 | 519564 | 11.5343 | 24.17 | 241 | 0 | 24-HR | ALL | 1ST | 16051324
| 456226 | 519564 | 12.1301 | 23.27 | 241 | 0 | 24-HR | ALL | 1ST | 16052524
| 456276 | 519564 | 12.5052 | 24.41 | 241 | 0 | 24-HR | ALL | 1ST | 16052524
| 456326 | 519564 | 12.1808 | 24.81 | 241 | 0 | 24-HR | ALL | 1ST | 16052524
| 456376 | 519564 | 12.5298 | 25.37 | 241 | 0 | 24-HR | ALL | 1ST | 16060124
| 456426 | 519564 | 12.7691 | 25.37 | 241 | 0 | 24-HR | ALL | 1ST | 16060124
| 456476 | 519564 | 13.4072 | 26.24 | 241 | 0 | 24-HR | ALL | 1ST | 16053124
| 456526 | 519564 | 13.3747 | 26.27 | 241 | 0 | 24-HR | ALL | 1ST | 16053124
| 456576 | 519564 | 12.4811 | 27.78 | 241 | 0 | 24-HR | ALL | 1ST | 16053124
| 456626 | 519564 | 10.9553 | 31.09 | 241 | 0 | 24-HR | ALL | 1ST | 16053124
| 456676 | 519564 | 9.0687 | 33 | 241 | 0 | 24-HR | ALL | 1ST | 16053124
| 456726 | 519564 | 7.4909 | 32.12 | 241 | 0 | 24-HR | ALL | 1ST | 16101924
| 456776 | 519564 | 7.2592 | 31.2 | 241 | 0 | 24-HR | ALL | 1ST | 16101924
| 456826 | 519564 | 7.7058 | 30 | 241 | 0 | 24-HR | ALL | 1ST | 16090424
| 456876 | 519564 | 8.8677 | 29.88 | 241 | 0 | 24-HR | ALL | 1ST | 16011424
| 456926 | 519564 | 10.1936 | 31.6 | 241 | 0 | 24-HR | ALL | 1ST | 16011424
| 456976 | 519564 | 11.115 | 33.97 | 241 | 0 | 24-HR | ALL | 1ST | 16011424
| 457026 | 519564 | 11.7286 | 33.12 | 241 | 0 | 24-HR | ALL | 1ST | 16011424
| 457076 | 519564 | 11.8352 | 35.24 | 241 | 0 | 24-HR | ALL | 1ST | 16011424
| 457126 | 519564 | 11.5973 | 38.12 | 241 | 0 | 24-HR | ALL | 1ST | 16011424
| 457176 | 519564 | 11.1185 | 42.94 | 241 | 0 | 24-HR | ALL | 1ST | 16011424
| 457226 | 519564 | 10.5658 | 40.32 | 241 | 0 | 24-HR | ALL | 1ST | 16011424
| 457276 | 519564 | 9.9032 | 40.24 | 241 | 0 | 24-HR | ALL | 1ST | 16011424
| 457326 | 519564 | 9.1924 | 41.64 | 241 | 0 | 24-HR | ALL | 1ST | 16011424
| 457376 | 519564 | 8.465 | 45.61 | 241 | 0 | 24-HR | ALL | 1ST | 16011424
| 457426 | 519564 | 7.8111 | 46.27 | 241 | 0 | 24-HR | ALL | 1ST | 16011424
| 457476 | 519564 | 7.4701 | 47.04 | 241 | 0 | 24-HR | ALL | 1ST | 16042524
| 457526 | 519564 | 7.3205 | 48.96 | 241 | 0 | 24-HR | ALL | 1ST | 16042524
| 457576 | 519564 | 7.0807 | 47.28 | 241 | 0 | 24-HR | ALL | 1ST | 16042524
| 457626 | 519564 | 6.7643 | 48.45 | 241 | 0 | 24-HR | ALL | 1ST | 16042524
| 457676 | 519564 | 6.3992 | 48.66 | 241 | 0 | 24-HR | ALL | 1ST | 16042524
| 457726 | 519564 | 6.0319 | 47.84 | 241 | 0 | 24-HR | ALL | 1ST | 16072724
| 457776 | 519564 | 5.9199 | 56.01 | 241 | 0 | 24-HR | ALL | 1ST | 16072724
| 457826 | 519564 | 5.8038 | 58.61 | 241 | 0 | 24-HR | ALL | 1ST | 16072724
| 457876 | 519564 | 5.6734 | 60.21 | 241 | 0 | 24-HR | ALL | 1ST | 16072724
| 457926 | 519564 | 5.5357 | 59.65 | 241 | 0 | 24-HR | ALL | 1ST | 16072724
| 457976 | 519564 | 5.3854 | 60.01 | 241 | 0 | 24-HR | ALL | 1ST | 16072724
| 458026 | 519564 | 5.2269 | 60.85 | 241 | 0 | 24-HR | ALL | 1ST | 16072724
| 458076 | 519564 | 5.0498 | 67.22 | 241 | 0 | 24-HR | ALL | 1ST | 16072724
| 458126 | 519564 | 4.8769 | 71.81 | 241 | 0 | 24-HR | ALL | 1ST | 16072724
| 458176 | 519564 | 4.7177 | 70.19 | 241 | 0 | 24-HR | ALL | 1ST | 16072724
| 458226 | 519564 | 4.5633 | 66.98 | 241 | 0 | 24-HR | ALL | 1ST | 16072724
| 458276 | 519564 | 4.4039 | 66.96 | 241 | 0 | 24-HR | ALL | 1ST | 16072724
| 458326 | 519564 | 4.2511 | 65.25 | 241 | 0 | 24-HR | ALL | 1ST | 16072724
| 458376 | 519564 | 4.1055 | 65.37 | 241 | 0 | 24-HR | ALL | 1ST | 16080824
| 458426 | 519564 | 4.1582 | 67.45 | 241 | 0 | 24-HR | ALL | 1ST | 16080824
| 458476 | 519564 | 4.2346 | 78.58 | 239 | 0 | 24-HR | ALL | 1ST | 16080824
| 458526 | 519564 | 4.3375 | 90.57 | 237 | 0 | 24-HR | ALL | 1ST | 16080824
| 458576 | 519564 | 4.4592 | 100.91 | 237 | 0 | 24-HR | ALL | 1ST | 16080824
| 458626 | 519564 | 4.636 | 113.45 | 203 | 0 | 24-HR | ALL | 1ST | 16080824
| 458676 | 519564 | 4.6767 | 116.24 | 201 | 0 | 24-HR | ALL | 1ST | 16080824
| 458726 | 519564 | 4.6411 | 114.84 | 201 | 0 | 24-HR | ALL | 1ST | 16080824
| 458776 | 519564 | 4.5895 | 112.85 | 201 | 0 | 24-HR | ALL | 1ST | 16080824
| 458826 | 519564 | 4.534 | 110.97 | 201 | 0 | 24-HR | ALL | 1ST | 16080824
| 458876 | 519564 | 4.4775 | 109.36 | 201 | 0 | 24-HR | ALL | 1ST | 16080824
| 458926 | 519564 | 4.4193 | 107.95 | 201 | 0 | 24-HR | ALL | 1ST | 16080824
| 458976 | 519564 | 4.3471 | 105.43 | 201 | 0 | 24-HR | ALL | 1ST | 16080824
| 453976 | 519614 | 2.8935 | 12.47 | 14 | 0 | 24-HR | ALL | 1ST | 16051524
| 454026 | 519614 | 2.9724 | 13.7 | 15 | 0 | 24-HR | ALL | 1ST | 16051524
| 454076 | 519614 | 3.0512 | 14.36 | 14.36 | 0 | 24-HR | ALL | 1ST | 16051524
| 454126 | 519614 | 3.1342 | 15.44 | 15.44 | 0 | 24-HR | ALL | 1ST | 16051524
| 454176 | 519614 | 3.2123 | 15 | 15 | 0 | 24-HR | ALL | 1ST | 16051524
| 454226 | 519614 | 3.2876 | 13.64 | 13.64 | 0 | 24-HR | ALL | 1ST | 16051524
| 454276 | 519614 | 3.3704 | 13.48 | 15 | 0 | 24-HR | ALL | 1ST | 16051524
| 454326 | 519614 | 3.4575 | 13.76 | 16 | 0 | 24-HR | ALL | 1ST | 16051524
| 454376 | 519614 | 3.5442 | 13.65 | 17 | 0 | 24-HR | ALL | 1ST | 16051524
| 454426 | 519614 | 3.6355 | 14.04 | 14.04 | 0 | 24-HR | ALL | 1ST | 16051524
| 454476 | 519614 | 3.7301 | 14.7 | 14.7 | 0 | 24-HR | ALL | 1ST | 16051524
| 454526 | 519614 | 3.8152 | 13.65 | 13.65 | 0 | 24-HR | ALL | 1ST | 16051524
| 454576 | 519614 | 3.9072 | 13.54 | 15 | 0 | 24-HR | ALL | 1ST | 16051524
| 454626 | 519614 | 3.9926 | 12.38 | 17 | 0 | 24-HR | ALL | 1ST | 16051524
| 454676 | 519614 | 4.0936 | 13.39 | 13.39 | 0 | 24-HR | ALL | 1ST | 16051524
| 454726 | 519614 | 4.1964 | 14.54 | 18 | 0 | 24-HR | ALL | 1ST | 16051524
| 454776 | 519614 | 4.2923 | 14.14 | 18 | 0 | 24-HR | ALL | 1ST | 16052324
| 454826 | 519614 | 4.5925 | 14.65 | 17 | 0 | 24-HR | ALL | 1ST | 16052324
| 454876 | 519614 | 4.9119 | 15 | 18 | 0 | 24-HR | ALL | 1ST | 16052324
| 454926 | 519614 | 5.2484 | 15 | 240 | 0 | 24-HR | ALL | 1ST | 16052324
| 454976 | 519614 | 5.6131 | 15.65 | 240 | 0 | 24-HR | ALL | 1ST | 16052324
| 455026 | 519614 | 6.0146 | 17.62 | 240 | 0 | 24-HR | ALL | 1ST | 16052324
| 455076 | 519614 | 6.4473 | 20 | 240 | 0 | 24-HR | ALL | 1ST | 16052324
| 455126 | 519614 | 6.8467 | 19.28 | 240 | 0 | 24-HR | ALL | 1ST | 16052324
| 455176 | 519614 | 7.2313 | 17.47 | 240 | 0 | 24-HR | ALL | 1ST | 16052324
| 455226 | 519614 | 7.6722 | 18.29 | 241 | 0 | 24-HR | ALL | 1ST | 16052324
| 455276 | 519614 | 8.0885 | 18 | 241 | 0 | 24-HR | ALL | 1ST | 16052324
| 455326 | 519614 | 8.485 | 17.54 | 241 | 0 | 24-HR | ALL | 1ST | 16052324
| 455376 | 519614 | 8.8885 | 18.24 | 241 | 0 | 24-HR | ALL | 1ST | 16052324
| 455426 | 519614 | 9.2547 | 19 | 241 | 0 | 24-HR | ALL | 1ST | 16052324
| 455476 | 519614 | 9.5522 | 19.46 | 241 | 0 | 24-HR | ALL | 1ST | 16052324
| 455526 | 519614 | 9.7515 | 19.46 | 241 | 0 | 24-HR | ALL | 1ST | 16052324
| 455576 | 519614 | 9.8658 | 20 | 241 | 0 | 24-HR | ALL | 1ST | 16052324
| 455626 | 519614 | 10.0934 | 19 | 241 | 0 | 24-HR | ALL | 1ST | 16051124
| 455676 | 519614 | 10.5518 | 19 | 241 | 0 | 24-HR | ALL | 1ST | 16112124
| 455726 | 519614 | 12.0451 | 20 | 241 | 0 | 24-HR | ALL | 1ST | 16112124
| 455776 | 519614 | 13.4534 | 20.47 | 241 | 0 | 24-HR | ALL | 1ST | 16112124
| 455826 | 519614 | 14.6681 | 21 | 241 | 0 | 24-HR | ALL | 1ST | 16112124
| 455876 | 519614 | 15.5176 | 21.26 | 241 | 0 | 24-HR | ALL | 1ST | 16112124
| 455926 | 519614 | 15.6762 | 19.94 | 241 | 0 | 24-HR | ALL | 1ST | 16112124
| 455976 | 519614 | 15.6068 | 21.7 | 241 | 0 | 24-HR | ALL | 1ST | 16112124
| 456026 | 519614 | 14.7789 | 22.65 | 241 | 0 | 24-HR | ALL | 1ST | 16112124
| 456076 | 519614 | 13.3415 | 21.47 | 241 | 0 | 24-HR | ALL | 1ST | 16112124
| 456126 | 519614 | 11.7574 | 22.63 | 241 | 0 | 24-HR | ALL | 1ST | 16051324
| 456176 | 519614 | 11.426 | 22.46 | 241 | 0 | 24-HR | ALL | 1ST | 16051324
| 456226 | 519614 | 11.2583 | 21.48 | 241 | 0 | 24-HR | ALL | 1ST | 16052524
| 456276 | 519614 | 11.8189 | 22.14 | 241 | 0 | 24-HR | ALL | 1ST | 16052524
| 456326 | 519614 | 11.6409 | 23 | 241 | 0 | 24-HR | ALL | 1ST | 16052524
| 456376 | 519614 | 11.4228 | 23 | 241 | 0 | 24-HR | ALL | 1ST | 16060124
| 456426 | 519614 | 11.7129 | 23 | 241 | 0 | 24-HR | ALL | 1ST | 16060124
| 456476 | 519614 | 12.1962 | 23.82 | 241 | 0 | 24-HR | ALL | 1ST | 16053124
| 456526 | 519614 | 12.2088 | 25.04 | 241 | 0 | 24-HR | ALL | 1ST | 16053124
| 456576 | 519614 | 11.385 | 28.25 | 241 | 0 | 24-HR | ALL | 1ST | 16053124
| 456626 | 519614 | 10.0029 | 33 | 241 | 0 | 24-HR | ALL | 1ST | 16053124
| 456676 | 519614 | 8.1194 | 30.46 | 241 | 0 | 24-HR | ALL | 1ST | 16053124
| 456726 | 519614 | 7.3597 | 28.46 | 241 | 0 | 24-HR | ALL | 1ST | 16101924
| 456776 | 519614 | 7.2217 | 28.82 | 241 | 0 | 24-HR | ALL | 1ST | 16090424
| 456826 | 519614 | 7.9301 | 30.59 | 241 | 0 | 24-HR | ALL | 1ST | 16090424
| 456876 | 519614 | 9.0497 | 32 | 241 | 0 | 24-HR | ALL | 1ST | 16011424
| 456926 | 519614 | 10.2377 | 33.36 | 241 | 0 | 24-HR | ALL | 1ST | 16011424
| 456976 | 519614 | 10.9728 | 35.08 | 241 | 0 | 24-HR | ALL | 1ST | 16011424
| 457026 | 519614 | 11.3275 | 34.19 | 241 | 0 | 24-HR | ALL | 1ST | 16011424
| 457076 | 519614 | 11.2686 | 35.36 | 241 | 0 | 24-HR | ALL | 1ST | 16011424
| 457126 | 519614 | 10.87 | 37.51 | 241 | 0 | 24-HR | ALL | 1ST | 16011424
| 457176 | 519614 | 10.2812 | 40.85 | 241 | 0 | 24-HR | ALL | 1ST | 16011424
| 457226 | 519614 | 9.6462 | 39.73 | 241 | 0 | 24-HR | ALL | 1ST | 16011424
| 457276 | 519614 | 9.0073 | 37.46 | 241 | 0 | 24-HR | ALL | 1ST | 16011424
| 457326 | 519614 | 8.3223 | 37.77 | 241 | 0 | 24-HR | ALL | 1ST | 16011424
| 457376 | 519614 | 7.6381 | 39.64 | 241 | 0 | 24-HR | ALL | 1ST | 16011424
| 457426 | 519614 | 7.4035 | 40.85 | 241 | 0 | 24-HR | ALL | 1ST | 16042524
| 457476 | 519614 | 7.2533 | 42.2 | 241 | 0 | 24-HR | ALL | 1ST | 16042524
| 457526 | 519614 | 7.0006 | 44.29 | 241 | 0 | 24-HR | ALL | 1ST | 16042524
| 457576 | 519614 | 6.6682 | 47 | 241 | 0 | 24-HR | ALL | 1ST | 16042524
| 457626 | 519614 | 6.4482 | 46.68 | 241 | 0 | 24-HR | ALL | 1ST | 16072724
| 457676 | 519614 | 6.3881 | 44.98 | 241 | 0 | 24-HR | ALL | 1ST | 16072724
| 457726 | 519614 | 6.2943 | 45.19 | 241 | 0 | 24-HR | ALL | 1ST | 16072724
| 457776 | 519614 | 6.1446 | 53.95 | 241 | 0 | 24-HR | ALL | 1ST | 16072724
| 457826 | 519614 | 5.9875 | 58.36 | 241 | 0 | 24-HR | ALL | 1ST | 16072724
| 457876 | 519614 | 5.8298 | 58.44 | 241 | 0 | 24-HR | ALL | 1ST | 16072724
| 457926 | 519614 | 5.6628 | 58.23 | 241 | 0 | 24-HR | ALL | 1ST | 16072724
| 457976 | 519614 | 5.489 | 58 | 241 | 0 | 24-HR | ALL | 1ST | 16072724
| 458026 | 519614 | 5.3075 | 59 | 241 | 0 | 24-HR | ALL | 1ST | 16072724
| 458076 | 519614 | 5.1137 | 63.94 | 241 | 0 | 24-HR | ALL | 1ST | 16072724
| 458126 | 519614 | 4.9297 | 65.77 | 241 | 0 | 24-HR | ALL | 1ST | 16072724
| 458176 | 519614 | 4.7508 | 66.34 | 241 | 0 | 24-HR | ALL | 1ST | 16072724
| 458226 | 519614 | 4.5816 | 64.04 | 241 | 0 | 24-HR | ALL | 1ST | 16072724
| 458276 | 519614 | 4.4465 | 62.4 | 241 | 0 | 24-HR | ALL | 1ST | 16080824
| 458326 | 519614 | 4.4977 | 62.59 | 241 | 0 | 24-HR | ALL | 1ST | 16080824
| 458376 | 519614 | 4.5404 | 65.45 | 241 | 0 | 24-HR | ALL | 1ST | 16080824
| 458426 | 519614 | 4.58 | 69.99 | 241 | 0 | 24-HR | ALL | 1ST | 16080824
| 458476 | 519614 | 4.6072 | 72.45 | 241 | 0 | 24-HR | ALL | 1ST | 16080824
| 458526 | 519614 | 4.6428 | 79.39 | 239 | 0 | 24-HR | ALL | 1ST | 16080824
| 458576 | 519614 | 4.704 | 89.53 | 237 | 0 | 24-HR | ALL | 1ST | 16080824
| 458626 | 519614 | 4.8148 | 102.28 | 227 | 0 | 24-HR | ALL | 1ST | 16080824
| 458676 | 519614 | 4.8747 | 109.26 | 202 | 0 | 24-HR | ALL | 1ST | 16080824
| 458726 | 519614 | 4.8577 | 110.85 | 200 | 0 | 24-HR | ALL | 1ST | 16080824
| 458776 | 519614 | 4.8198 | 111.5 | 200 | 0 | 24-HR | ALL | 1ST | 16080824
| 458826 | 519614 | 4.7894 | 113.38 | 113.38 | 0 | 24-HR | ALL | 1ST | 16080824
| 458876 | 519614 | 4.7225 | 112.76 | 189 | 0 | 24-HR | ALL | 1ST | 16080824
| 458926 | 519614 | 4.6353 | 110.58 | 191 | 0 | 24-HR | ALL | 1ST | 16080824
| 458976 | 519614 | 4.5375 | 107.24 | 197 | 0 | 24-HR | ALL | 1ST | 16080824
| 453976 | 519664 | 2.8591 | 11.58 | 14 | 0 | 24-HR | ALL | 1ST | 16051524
| 454026 | 519664 | 2.9418 | 13.18 | 13.18 | 0 | 24-HR | ALL | 1ST | 16051524
| 454076 | 519664 | 3.0274 | 14.79 | 14.79 | 0 | 24-HR | ALL | 1ST | 16051524
| 454126 | 519664 | 3.1085 | 14.77 | 16 | 0 | 24-HR | ALL | 1ST | 16051524
| 454176 | 519664 | 3.1881 | 14 | 16 | 0 | 24-HR | ALL | 1ST | 16051524
| 454226 | 519664 | 3.2745 | 14.13 | 14.13 | 0 | 24-HR | ALL | 1ST | 16051524
| 454276 | 519664 | 3.3564 | 13 | 13 | 0 | 24-HR | ALL | 1ST | 16051524
| 454326 | 519664 | 3.4473 | 13.15 | 15 | 0 | 24-HR | ALL | 1ST | 16051524
| 454376 | 519664 | 3.5517 | 15.21 | 15.21 | 0 | 24-HR | ALL | 1ST | 16051524
| 454426 | 519664 | 3.6525 | 16.15 | 16.15 | 0 | 24-HR | ALL | 1ST | 16051524
| 454476 | 519664 | 3.7359 | 14 | 14 | 0 | 24-HR | ALL | 1ST | 16051524
| 454526 | 519664 | 3.8359 | 14.21 | 14.21 | 0 | 24-HR | ALL | 1ST | 16051524
| 454576 | 519664 | 3.9346 | 13.97 | 13.97 | 0 | 24-HR | ALL | 1ST | 16051524
| 454626 | 519664 | 4.0293 | 13 | 13 | 0 | 24-HR | ALL | 1ST | 16051524
| 454676 | 519664 | 4.1536 | 15.8 | 15.8 | 0 | 24-HR | ALL | 1ST | 16051524
| 454726 | 519664 | 4.2595 | 15.97 | 15.97 | 0 | 24-HR | ALL | 1ST | 16051524
| 454776 | 519664 | 4.3503 | 14.3 | 18 | 0 | 24-HR | ALL | 1ST | 16051524
| 454826 | 519664 | 4.4547 | 14.29 | 16 | 0 | 24-HR | ALL | 1ST | 16051524
| 454876 | 519664 | 4.6285 | 15 | 16 | 0 | 24-HR | ALL | 1ST | 16052324
| 454926 | 519664 | 4.9604 | 15 | 22 | 0 | 24-HR | ALL | 1ST | 16052324
| 454976 | 519664 | 5.3186 | 15.44 | 240 | 0 | 24-HR | ALL | 1ST | 16052324
| 455026 | 519664 | 5.7442 | 19 | 240 | 0 | 24-HR | ALL | 1ST | 16052324
| 455076 | 519664 | 6.1474 | 19 | 240 | 0 | 24-HR | ALL | 1ST | 16052324
| 455126 | 519664 | 6.5594 | 18.35 | 240 | 0 | 24-HR | ALL | 1ST | 16052324
| 455176 | 519664 | 6.9562 | 16.03 | 240 | 0 | 24-HR | ALL | 1ST | 16052324
| 455226 | 519664 | 7.4287 | 17 | 241 | 0 | 24-HR | ALL | 1ST | 16052324
| 455276 | 519664 | 7.914 | 18 | 241 | 0 | 24-HR | ALL | 1ST | 16052324
| 455326 | 519664 | 8.3998 | 18.8 | 241 | 0 | 24-HR | ALL | 1ST | 16052324
| 455376 | 519664 | 8.8599 | 19 | 241 | 0 | 24-HR | ALL | 1ST | 16052324
| 455426 | 519664 | 9.286 | 19 | 241 | 0 | 24-HR | ALL | 1ST | 16052324
| 455476 | 519664 | 9.6638 | 18.97 | 241 | 0 | 24-HR | ALL | 1ST | 16052324
| 455526 | 519664 | 9.9564 | 18.55 | 241 | 0 | 24-HR | ALL | 1ST | 16052324
| 455576 | 519664 | 10.1754 | 18.71 | 241 | 0 | 24-HR | ALL | 1ST | 16052324
| 455626 | 519664 | 10.2697 | 18.8 | 241 | 0 | 24-HR | ALL | 1ST | 16052324
| 455676 | 519664 | 10.3463 | 19 | 241 | 0 | 24-HR | ALL | 1ST | 16051124
| 455726 | 519664 | 10.8212 | 19.87 | 241 | 0 | 24-HR | ALL | 1ST | 16112124
| 455776 | 519664 | 12.2112 | 18.99 | 241 | 0 | 24-HR | ALL | 1ST | 16112124
| 455826 | 519664 | 13.5922 | 18.94 | 241 | 0 | 24-HR | ALL | 1ST | 16112124
| 455876 | 519664 | 14.7257 | 19.08 | 241 | 0 | 24-HR | ALL | 1ST | 16112124
| 455926 | 519664 | 15.6085 | 20.23 | 241 | 0 | 24-HR | ALL | 1ST | 16112124
| 455976 | 519664 | 15.8191 | 20.64 | 241 | 0 | 24-HR | ALL | 1ST | 16112124
| 456026 | 519664 | 15.2019 | 20.16 | 241 | 0 | 24-HR | ALL | 1ST | 16112124
| 456076 | 519664 | 14.1225 | 20.8 | 241 | 0 | 24-HR | ALL | 1ST | 16112124
| 456126 | 519664 | 12.4712 | 21 | 241 | 0 | 24-HR | ALL | 1ST | 16112124
| 456176 | 519664 | 10.9668 | 21 | 241 | 0 | 24-HR | ALL | 1ST | 16051324
| 456226 | 519664 | 10.1916 | 21.03 | 241 | 0 | 24-HR | ALL | 1ST | 16052524
| 456276 | 519664 | 10.9527 | 22.55 | 241 | 0 | 24-HR | ALL | 1ST | 16052524
| 456326 | 519664 | 10.8759 | 23 | 241 | 0 | 24-HR | ALL | 1ST | 16052524
| 456376 | 519664 | 10.2235 | 22.79 | 241 | 0 | 24-HR | ALL | 1ST | 16060124
| 456426 | 519664 | 10.741 | 22.24 | 241 | 0 | 24-HR | ALL | 1ST | 16053024
| 456476 | 519664 | 10.889 | 22.57 | 241 | 0 | 24-HR | ALL | 1ST | 16053124
| 456526 | 519664 | 10.9619 | 25.03 | 241 | 0 | 24-HR | ALL | 1ST | 16053124
| 456576 | 519664 | 10.1639 | 27.39 | 241 | 0 | 24-HR | ALL | 1ST | 16053124
| 456626 | 519664 | 8.8027 | 30.59 | 241 | 0 | 24-HR | ALL | 1ST | 16053124
| 456676 | 519664 | 7.0636 | 30 | 241 | 0 | 24-HR | ALL | 1ST | 16053124
| 456726 | 519664 | 7.0158 | 28.97 | 241 | 0 | 24-HR | ALL | 1ST | 16101924
| 456776 | 519664 | 7.4219 | 28.5 | 241 | 0 | 24-HR | ALL | 1ST | 16090424
| 456826 | 519664 | 8.0438 | 29.8 | 241 | 0 | 24-HR | ALL | 1ST | 16090424
| 456876 | 519664 | 9.053 | 31.24 | 241 | 0 | 24-HR | ALL | 1ST | 16011424
| 456926 | 519664 | 10.0101 | 33.23 | 241 | 0 | 24-HR | ALL | 1ST | 16011424
| 456976 | 519664 | 10.5322 | 35.78 | 241 | 0 | 24-HR | ALL | 1ST | 16011424
| 457026 | 519664 | 10.6256 | 35.03 | 241 | 0 | 24-HR | ALL | 1ST | 16011424
| 457076 | 519664 | 10.3715 | 36.29 | 241 | 0 | 24-HR | ALL | 1ST | 16011424
| 457126 | 519664 | 9.8847 | 37.58 | 241 | 0 | 24-HR | ALL | 1ST | 16011424
| 457176 | 519664 | 9.2469 | 38.13 | 241 | 0 | 24-HR | ALL | 1ST | 16011424
| 457226 | 519664 | 8.5973 | 36.8 | 241 | 0 | 24-HR | ALL | 1ST | 16011424
| 457276 | 519664 | 7.9572 | 35.79 | 241 | 0 | 24-HR | ALL | 1ST | 16011424
| 457326 | 519664 | 7.3382 | 35.79 | 241 | 0 | 24-HR | ALL | 1ST | 16011424
| 457376 | 519664 | 7.2904 | 34.79 | 241 | 0 | 24-HR | ALL | 1ST | 16042524
| 457426 | 519664 | 7.1585 | 35.64 | 241 | 0 | 24-HR | ALL | 1ST | 16042524
| 457476 | 519664 | 6.9188 | 38.13 | 241 | 0 | 24-HR | ALL | 1ST | 16072724
| 457526 | 519664 | 6.9144 | 39.59 | 241 | 0 | 24-HR | ALL | 1ST | 16072724
| 457576 | 519664 | 6.8485 | 44.19 | 241 | 0 | 24-HR | ALL | 1ST | 16072724
| 457626 | 519664 | 6.7587 | 45.51 | 241 | 0 | 24-HR | ALL | 1ST | 16072724
| 457676 | 519664 | 6.6487 | 44.5 | 241 | 0 | 24-HR | ALL | 1ST | 16072724
| 457726 | 519664 | 6.5152 | 43.94 | 241 | 0 | 24-HR | ALL | 1ST | 16072724
| 457776 | 519664 | 6.3381 | 49.7 | 241 | 0 | 24-HR | ALL | 1ST | 16072724
| 457826 | 519664 | 6.1507 | 53.1 | 241 | 0 | 24-HR | ALL | 1ST | 16072724
| 457876 | 519664 | 5.9635 | 52.9 | 241 | 0 | 24-HR | ALL | 1ST | 16072724
| 457926 | 519664 | 5.7719 | 52.06 | 241 | 0 | 24-HR | ALL | 1ST | 16072724
| 457976 | 519664 | 5.572 | 52.44 | 241 | 0 | 24-HR | ALL | 1ST | 16072724
| 458026 | 519664 | 5.3622 | 55.42 | 241 | 0 | 24-HR | ALL | 1ST | 16072724
| 458076 | 519664 | 5.1559 | 58 | 241 | 0 | 24-HR | ALL | 1ST | 16072724
| 458126 | 519664 | 4.9562 | 59.51 | 241 | 0 | 24-HR | ALL | 1ST | 16072724
| 458176 | 519664 | 4.8369 | 62.8 | 241 | 0 | 24-HR | ALL | 1ST | 16080824
| 458226 | 519664 | 4.8935 | 63.55 | 241 | 0 | 24-HR | ALL | 1ST | 16080824
| 458276 | 519664 | 4.9336 | 60.71 | 241 | 0 | 24-HR | ALL | 1ST | 16080824
| 458326 | 519664 | 4.9613 | 62.85 | 241 | 0 | 24-HR | ALL | 1ST | 16080824
| 458376 | 519664 | 4.9812 | 66.33 | 241 | 0 | 24-HR | ALL | 1ST | 16080824
| 458426 | 519664 | 4.9931 | 69.65 | 241 | 0 | 24-HR | ALL | 1ST | 16080824
| 458476 | 519664 | 4.9787 | 67.6 | 241 | 0 | 24-HR | ALL | 1ST | 16080824
| 458526 | 519664 | 4.972 | 71 | 239 | 0 | 24-HR | ALL | 1ST | 16080824
| 458576 | 519664 | 4.9711 | 78.11 | 237 | 0 | 24-HR | ALL | 1ST | 16080824
| 458626 | 519664 | 4.985 | 87.27 | 237 | 0 | 24-HR | ALL | 1ST | 16080824
| 458676 | 519664 | 5.0096 | 96.32 | 225 | 0 | 24-HR | ALL | 1ST | 16080824
| 458726 | 519664 | 5.0279 | 103.9 | 201 | 0 | 24-HR | ALL | 1ST | 16080824
| 458776 | 519664 | 5.0171 | 109.23 | 117 | 0 | 24-HR | ALL | 1ST | 16080824
| 458826 | 519664 | 4.9936 | 113.81 | 113.81 | 0 | 24-HR | ALL | 1ST | 16080824
| 458876 | 519664 | 4.9318 | 115.44 | 115.44 | 0 | 24-HR | ALL | 1ST | 16080824
| 458926 | 519664 | 4.8564 | 116.16 | 116.16 | 0 | 24-HR | ALL | 1ST | 16080824
| 458976 | 519664 | 4.7414 | 113.03 | 113.03 | 0 | 24-HR | ALL | 1ST | 16080824
| 453976 | 519714 | 2.8092 | 10.03 | 14 | 0 | 24-HR | ALL | 1ST | 16051524
| 454026 | 519714 | 2.8939 | 11.78 | 13 | 0 | 24-HR | ALL | 1ST | 16051524
| 454076 | 519714 | 2.9761 | 12.24 | 12.24 | 0 | 24-HR | ALL | 1ST | 16051524
| 454126 | 519714 | 3.0593 | 12.3 | 15 | 0 | 24-HR | ALL | 1ST | 16051524
| 454176 | 519714 | 3.1533 | 14 | 14 | 0 | 24-HR | ALL | 1ST | 16051524
| 454226 | 519714 | 3.2454 | 14.64 | 14.64 | 0 | 24-HR | ALL | 1ST | 16051524
| 454276 | 519714 | 3.3329 | 13.88 | 15 | 0 | 24-HR | ALL | 1ST | 16051524
| 454326 | 519714 | 3.431 | 14.57 | 14.57 | 0 | 24-HR | ALL | 1ST | 16051524
| 454376 | 519714 | 3.5334 | 15.44 | 15.44 | 0 | 24-HR | ALL | 1ST | 16051524
| 454426 | 519714 | 3.6376 | 16.09 | 16.09 | 0 | 24-HR | ALL | 1ST | 16051524
| 454476 | 519714 | 3.7284 | 14.27 | 17 | 0 | 24-HR | ALL | 1ST | 16051524
| 454526 | 519714 | 3.8383 | 15 | 15 | 0 | 24-HR | ALL | 1ST | 16051524
| 454576 | 519714 | 3.9383 | 13.97 | 13.97 | 0 | 24-HR | ALL | 1ST | 16051524
| 454626 | 519714 | 4.031 | 11.78 | 11.78 | 0 | 24-HR | ALL | 1ST | 16051524
| 454676 | 519714 | 4.1574 | 13.77 | 13.77 | 0 | 24-HR | ALL | 1ST | 16051524
| 454726 | 519714 | 4.2818 | 15.12 | 15.12 | 0 | 24-HR | ALL | 1ST | 16051524
| 454776 | 519714 | 4.3894 | 14.3 | 14.3 | 0 | 24-HR | ALL | 1ST | 16051524
| 454826 | 519714 | 4.5075 | 14.56 | 14.56 | 0 | 24-HR | ALL | 1ST | 16051524
| 454876 | 519714 | 4.6113 | 13.27 | 19 | 0 | 24-HR | ALL | 1ST | 16051524
| 454926 | 519714 | 4.7403 | 14.73 | 21 | 0 | 24-HR | ALL | 1ST | 16051524
| 454976 | 519714 | 5.0034 | 16.6 | 22 | 0 | 24-HR | ALL | 1ST | 16052324
| 455026 | 519714 | 5.3957 | 18.12 | 240 | 0 | 24-HR | ALL | 1ST | 16052324
| 455076 | 519714 | 5.7869 | 17.51 | 240 | 0 | 24-HR | ALL | 1ST | 16052324
| 455126 | 519714 | 6.1996 | 16.72 | 240 | 0 | 24-HR | ALL | 1ST | 16052324
| 455176 | 519714 | 6.636 | 16 | 240 | 0 | 24-HR | ALL | 1ST | 16052324
| 455226 | 519714 | 7.122 | 16.73 | 240 | 0 | 24-HR | ALL | 1ST | 16052324
| 455276 | 519714 | 7.6425 | 18 | 241 | 0 | 24-HR | ALL | 1ST | 16052324
| 455326 | 519714 | 8.1485 | 18 | 241 | 0 | 24-HR | ALL | 1ST | 16052324
| 455376 | 519714 | 8.6585 | 18.12 | 241 | 0 | 24-HR | ALL | 1ST | 16052324
| 455426 | 519714 | 9.1531 | 18.12 | 241 | 0 | 24-HR | ALL | 1ST | 16052324
| 455476 | 519714 | 9.6178 | 18.12 | 241 | 0 | 24-HR | ALL | 1ST | 16052324
| 455526 | 519714 | 10.0013 | 17.39 | 241 | 0 | 24-HR | ALL | 1ST | 16052324
| 455576 | 519714 | 10.2814 | 16.2 | 241 | 0 | 24-HR | ALL | 1ST | 16052324
| 455626 | 519714 | 10.5442 | 17.15 | 241 | 0 | 24-HR | ALL | 1ST | 16052324
| 455676 | 519714 | 10.6707 | 18.12 | 241 | 0 | 24-HR | ALL | 1ST | 16052324
| 455726 | 519714 | 10.6445 | 19.36 | 241 | 0 | 24-HR | ALL | 1ST | 16052324
| 455776 | 519714 | 10.7699 | 19 | 241 | 0 | 24-HR | ALL | 1ST | 16112124
| 455826 | 519714 | 12.2823 | 18.96 | 241 | 0 | 24-HR | ALL | 1ST | 16112124
| 455876 | 519714 | 13.7452 | 19.36 | 241 | 0 | 24-HR | ALL | 1ST | 16112124
| 455926 | 519714 | 14.9544 | 20.07 | 241 | 0 | 24-HR | ALL | 1ST | 16112124
| 455976 | 519714 | 15.1296 | 17.55 | 241 | 0 | 24-HR | ALL | 1ST | 16112124
| 456026 | 519714 | 15.0135 | 17.48 | 241 | 0 | 24-HR | ALL | 1ST | 16112124
| 456076 | 519714 | 14.5922 | 20 | 241 | 0 | 24-HR | ALL | 1ST | 16112124
| 456126 | 519714 | 13.106 | 20.12 | 241 | 0 | 24-HR | ALL | 1ST | 16112124
| 456176 | 519714 | 11.1525 | 20.12 | 241 | 0 | 24-HR | ALL | 1ST | 16112124
| 456226 | 519714 | 9.5677 | 20.13 | 241 | 0 | 24-HR | ALL | 1ST | 16051324
| 456276 | 519714 | 9.7332 | 20.86 | 241 | 0 | 24-HR | ALL | 1ST | 16052524
| 456326 | 519714 | 9.8749 | 22.12 | 241 | 0 | 24-HR | ALL | 1ST | 16052524
| 456376 | 519714 | 9.1006 | 22 | 241 | 0 | 24-HR | ALL | 1ST | 16052524
| 456426 | 519714 | 9.7811 | 22 | 241 | 0 | 24-HR | ALL | 1ST | 16053024
| 456476 | 519714 | 9.9683 | 23.68 | 241 | 0 | 24-HR | ALL | 1ST | 16053024
| 456526 | 519714 | 9.6235 | 25.91 | 241 | 0 | 24-HR | ALL | 1ST | 16053124
| 456576 | 519714 | 8.8753 | 27.66 | 241 | 0 | 24-HR | ALL | 1ST | 16053124
| 456626 | 519714 | 7.5292 | 28.09 | 241 | 0 | 24-HR | ALL | 1ST | 16053124
| 456676 | 519714 | 6.5898 | 29.12 | 241 | 0 | 24-HR | ALL | 1ST | 16101924
| 456726 | 519714 | 6.5303 | 30.27 | 241 | 0 | 24-HR | ALL | 1ST | 16101924
| 456776 | 519714 | 7.4704 | 29 | 241 | 0 | 24-HR | ALL | 1ST | 16090424
| 456826 | 519714 | 7.9778 | 29.03 | 241 | 0 | 24-HR | ALL | 1ST | 16090424
| 456876 | 519714 | 8.7347 | 30.09 | 241 | 0 | 24-HR | ALL | 1ST | 16011424
| 456926 | 519714 | 9.431 | 31.85 | 241 | 0 | 24-HR | ALL | 1ST | 16011424
| 456976 | 519714 | 9.7008 | 34.09 | 241 | 0 | 24-HR | ALL | 1ST | 16011424
| 457026 | 519714 | 9.5998 | 32.51 | 241 | 0 | 24-HR | ALL | 1ST | 16011424
| 457076 | 519714 | 9.2189 | 34.56 | 241 | 0 | 24-HR | ALL | 1ST | 16011424
| 457126 | 519714 | 8.6706 | 35.12 | 241 | 0 | 24-HR | ALL | 1ST | 16011424
| 457176 | 519714 | 8.0747 | 34.51 | 241 | 0 | 24-HR | ALL | 1ST | 16011424
| 457226 | 519714 | 7.4624 | 34.44 | 241 | 0 | 24-HR | ALL | 1ST | 16011424
| 457276 | 519714 | 6.9249 | 35 | 241 | 0 | 24-HR | ALL | 1ST | 16072724
| 457326 | 519714 | 7.1458 | 35 | 241 | 0 | 24-HR | ALL | 1ST | 16072724
| 457376 | 519714 | 7.2898 | 34.88 | 241 | 0 | 24-HR | ALL | 1ST | 16072724
| 457426 | 519714 | 7.3539 | 35.76 | 241 | 0 | 24-HR | ALL | 1ST | 16072724
| 457476 | 519714 | 7.3581 | 36 | 241 | 0 | 24-HR | ALL | 1ST | 16072724
| 457526 | 519714 | 7.3017 | 36.85 | 241 | 0 | 24-HR | ALL | 1ST | 16072724
| 457576 | 519714 | 7.1886 | 39.28 | 241 | 0 | 24-HR | ALL | 1ST | 16072724
| 457626 | 519714 | 7.0403 | 41.67 | 241 | 0 | 24-HR | ALL | 1ST | 16072724
| 457676 | 519714 | 6.8721 | 42.8 | 241 | 0 | 24-HR | ALL | 1ST | 16072724
| 457726 | 519714 | 6.7029 | 40.45 | 241 | 0 | 24-HR | ALL | 1ST | 16072724
| 457776 | 519714 | 6.4926 | 43.98 | 241 | 0 | 24-HR | ALL | 1ST | 16072724
| 457826 | 519714 | 6.2815 | 45.73 | 241 | 0 | 24-HR | ALL | 1ST | 16072724
| 457876 | 519714 | 6.0607 | 47.24 | 241 | 0 | 24-HR | ALL | 1ST | 16072724
| 457926 | 519714 | 5.8398 | 47.33 | 241 | 0 | 24-HR | ALL | 1ST | 16072724
| 457976 | 519714 | 5.606 | 50.48 | 241 | 0 | 24-HR | ALL | 1ST | 16072724
| 458026 | 519714 | 5.3813 | 52.15 | 241 | 0 | 24-HR | ALL | 1ST | 16072724
| 458076 | 519714 | 5.2936 | 55.12 | 241 | 0 | 24-HR | ALL | 1ST | 16080824
| 458126 | 519714 | 5.3473 | 58.41 | 241 | 0 | 24-HR | ALL | 1ST | 16080824
| 458176 | 519714 | 5.3887 | 60.27 | 241 | 0 | 24-HR | ALL | 1ST | 16080824
| 458226 | 519714 | 5.415 | 61.24 | 241 | 0 | 24-HR | ALL | 1ST | 16080824
| 458276 | 519714 | 5.4257 | 58.52 | 241 | 0 | 24-HR | ALL | 1ST | 16080824
| 458326 | 519714 | 5.4223 | 61.18 | 241 | 0 | 24-HR | ALL | 1ST | 16080824
| 458376 | 519714 | 5.4095 | 63.99 | 241 | 0 | 24-HR | ALL | 1ST | 16080824
| 458426 | 519714 | 5.3888 | 67.05 | 241 | 0 | 24-HR | ALL | 1ST | 16080824
| 458476 | 519714 | 5.3449 | 64.22 | 241 | 0 | 24-HR | ALL | 1ST | 16080824
| 458526 | 519714 | 5.2983 | 64.23 | 241 | 0 | 24-HR | ALL | 1ST | 16080824
| 458576 | 519714 | 5.2522 | 67.5 | 239 | 0 | 24-HR | ALL | 1ST | 16080824
| 458626 | 519714 | 5.2103 | 73.98 | 237 | 0 | 24-HR | ALL | 1ST | 16080824
| 458676 | 519714 | 5.1808 | 83.58 | 237 | 0 | 24-HR | ALL | 1ST | 16080824
| 458726 | 519714 | 5.1632 | 93.06 | 208 | 0 | 24-HR | ALL | 1ST | 16080824
| 458776 | 519714 | 5.1498 | 101.73 | 200 | 0 | 24-HR | ALL | 1ST | 16080824
| 458826 | 519714 | 5.1175 | 108.39 | 108.39 | 0 | 24-HR | ALL | 1ST | 16080824
| 458876 | 519714 | 5.063 | 112.77 | 112.77 | 0 | 24-HR | ALL | 1ST | 16080824
| 458926 | 519714 | 4.9973 | 116.12 | 116.12 | 0 | 24-HR | ALL | 1ST | 16080824
| 458976 | 519714 | 4.8858 | 114.61 | 114.61 | 0 | 24-HR | ALL | 1ST | 16080824
| 453976 | 519764 | 2.7586 | 11.54 | 13 | 0 | 24-HR | ALL | 1ST | 16051524
| 454026 | 519764 | 2.8337 | 10.76 | 13 | 0 | 24-HR | ALL | 1ST | 16051524
| 454076 | 519764 | 2.9104 | 9.75 | 15 | 0 | 24-HR | ALL | 1ST | 16051524
| 454126 | 519764 | 2.9976 | 10.45 | 16 | 0 | 24-HR | ALL | 1ST | 16051524
| 454176 | 519764 | 3.0876 | 11.06 | 15 | 0 | 24-HR | ALL | 1ST | 16051524
| 454226 | 519764 | 3.1884 | 13.11 | 15 | 0 | 24-HR | ALL | 1ST | 16051524
| 454276 | 519764 | 3.2874 | 14.03 | 14.03 | 0 | 24-HR | ALL | 1ST | 16051524
| 454326 | 519764 | 3.3862 | 14.3 | 14.3 | 0 | 24-HR | ALL | 1ST | 16051524
| 454376 | 519764 | 3.4796 | 13.11 | 13.11 | 0 | 24-HR | ALL | 1ST | 16051524
| 454426 | 519764 | 3.5854 | 13.47 | 17 | 0 | 24-HR | ALL | 1ST | 16051524
| 454476 | 519764 | 3.6931 | 13.62 | 18 | 0 | 24-HR | ALL | 1ST | 16051524
| 454526 | 519764 | 3.802 | 13.47 | 13.47 | 0 | 24-HR | ALL | 1ST | 16051524
| 454576 | 519764 | 3.9339 | 16.02 | 16.02 | 0 | 24-HR | ALL | 1ST | 16051524
| 454626 | 519764 | 4.0444 | 15.21 | 15.21 | 0 | 24-HR | ALL | 1ST | 16051524
| 454676 | 519764 | 4.1601 | 14.77 | 14.77 | 0 | 24-HR | ALL | 1ST | 16051524
| 454726 | 519764 | 4.2831 | 14.9 | 14.9 | 0 | 24-HR | ALL | 1ST | 16051524
| 454776 | 519764 | 4.4 | 14.08 | 14.08 | 0 | 24-HR | ALL | 1ST | 16051524
| 454826 | 519764 | 4.5264 | 14.11 | 16 | 0 | 24-HR | ALL | 1ST | 16051524
| 454876 | 519764 | 4.6585 | 14.54 | 18 | 0 | 24-HR | ALL | 1ST | 16051524
| 454926 | 519764 | 4.8035 | 16.31 | 18 | 0 | 24-HR | ALL | 1ST | 16051524
| 454976 | 519764 | 4.9573 | 18.71 | 18.71 | 0 | 24-HR | ALL | 1ST | 16051524
| 455026 | 519764 | 5.0551 | 16.46 | 240 | 0 | 24-HR | ALL | 1ST | 16051524
| 455076 | 519764 | 5.3894 | 16.52 | 240 | 0 | 24-HR | ALL | 1ST | 16052324
| 455126 | 519764 | 5.8088 | 16.54 | 240 | 0 | 24-HR | ALL | 1ST | 16052324
| 455176 | 519764 | 6.2572 | 16.47 | 240 | 0 | 24-HR | ALL | 1ST | 16052324
| 455226 | 519764 | 6.7527 | 17.32 | 240 | 0 | 24-HR | ALL | 1ST | 16052324
| 455276 | 519764 | 7.2531 | 17 | 241 | 0 | 24-HR | ALL | 1ST | 16052324
| 455326 | 519764 | 7.7816 | 17.01 | 241 | 0 | 24-HR | ALL | 1ST | 16052324
| 455376 | 519764 | 8.3477 | 17.83 | 241 | 0 | 24-HR | ALL | 1ST | 16052324
| 455426 | 519764 | 8.8903 | 17.64 | 241 | 0 | 24-HR | ALL | 1ST | 16052324
| 455476 | 519764 | 9.4234 | 17.54 | 241 | 0 | 24-HR | ALL | 1ST | 16052324
| 455526 | 519764 | 9.9285 | 17.54 | 241 | 0 | 24-HR | ALL | 1ST | 16052324
| 455576 | 519764 | 10.3764 | 17.54 | 241 | 0 | 24-HR | ALL | 1ST | 16052324
| 455626 | 519764 | 10.7841 | 18.56 | 241 | 0 | 24-HR | ALL | 1ST | 16052324
| 455676 | 519764 | 11.0442 | 19 | 241 | 0 | 24-HR | ALL | 1ST | 16052324
| 455726 | 519764 | 11.1069 | 18.8 | 241 | 0 | 24-HR | ALL | 1ST | 16052324
| 455776 | 519764 | 10.9866 | 19 | 241 | 0 | 24-HR | ALL | 1ST | 16052324
| 455826 | 519764 | 10.6547 | 19.38 | 241 | 0 | 24-HR | ALL | 1ST | 16051124
| 455876 | 519764 | 12.1998 | 19.35 | 241 | 0 | 24-HR | ALL | 1ST | 16112124
| 455926 | 519764 | 13.3214 | 17.41 | 241 | 0 | 24-HR | ALL | 1ST | 16112124
| 455976 | 519764 | 14.1577 | 16.38 | 241 | 0 | 24-HR | ALL | 1ST | 16112124
| 456026 | 519764 | 14.7006 | 17.36 | 241 | 0 | 24-HR | ALL | 1ST | 16112124
| 456076 | 519764 | 14.5078 | 18.46 | 241 | 0 | 24-HR | ALL | 1ST | 16112124
| 456126 | 519764 | 13.3823 | 18.83 | 241 | 0 | 24-HR | ALL | 1ST | 16112124
| 456176 | 519764 | 11.7415 | 20.35 | 241 | 0 | 24-HR | ALL | 1ST | 16112124
| 456226 | 519764 | 9.4681 | 19.97 | 241 | 0 | 24-HR | ALL | 1ST | 16112124
| 456276 | 519764 | 8.2486 | 19.32 | 241 | 0 | 24-HR | ALL | 1ST | 16052524
| 456326 | 519764 | 8.5692 | 20.46 | 241 | 0 | 24-HR | ALL | 1ST | 16052524
| 456376 | 519764 | 8.0838 | 22.02 | 241 | 0 | 24-HR | ALL | 1ST | 16052524
| 456426 | 519764 | 8.7037 | 23.24 | 241 | 0 | 24-HR | ALL | 1ST | 16053024
| 456476 | 519764 | 8.8707 | 23.51 | 241 | 0 | 24-HR | ALL | 1ST | 16053024
| 456526 | 519764 | 8.1514 | 24.91 | 241 | 0 | 24-HR | ALL | 1ST | 16053024
| 456576 | 519764 | 7.4329 | 25.23 | 241 | 0 | 24-HR | ALL | 1ST | 16053124
| 456626 | 519764 | 6.2536 | 27.8 | 241 | 0 | 24-HR | ALL | 1ST | 16053124
| 456676 | 519764 | 5.9977 | 29 | 241 | 0 | 24-HR | ALL | 1ST | 16101924
| 456726 | 519764 | 6.5043 | 30.14 | 241 | 0 | 24-HR | ALL | 1ST | 16090424
| 456776 | 519764 | 7.3616 | 30.2 | 241 | 0 | 24-HR | ALL | 1ST | 16090424
| 456826 | 519764 | 7.7138 | 30.97 | 241 | 0 | 24-HR | ALL | 1ST | 16090424
| 456876 | 519764 | 7.989 | 28.61 | 241 | 0 | 24-HR | ALL | 1ST | 16011424
| 456926 | 519764 | 8.4836 | 28.62 | 241 | 0 | 24-HR | ALL | 1ST | 16011424
| 456976 | 519764 | 8.5179 | 29.93 | 241 | 0 | 24-HR | ALL | 1ST | 16011424
| 457026 | 519764 | 8.2511 | 30.46 | 241 | 0 | 24-HR | ALL | 1ST | 16011424
| 457076 | 519764 | 7.8047 | 32.27 | 241 | 0 | 24-HR | ALL | 1ST | 16011424
| 457126 | 519764 | 7.2837 | 32.91 | 241 | 0 | 24-HR | ALL | 1ST | 16011424
| 457176 | 519764 | 6.9136 | 33.99 | 241 | 0 | 24-HR | ALL | 1ST | 16072724
| 457226 | 519764 | 7.2741 | 34 | 241 | 0 | 24-HR | ALL | 1ST | 16072724
| 457276 | 519764 | 7.5296 | 35.03 | 241 | 0 | 24-HR | ALL | 1ST | 16072724
| 457326 | 519764 | 7.6919 | 36.38 | 241 | 0 | 24-HR | ALL | 1ST | 16072724
| 457376 | 519764 | 7.7789 | 36.29 | 241 | 0 | 24-HR | ALL | 1ST | 16072724
| 457426 | 519764 | 7.7843 | 37 | 241 | 0 | 24-HR | ALL | 1ST | 16072724
| 457476 | 519764 | 7.7299 | 37 | 241 | 0 | 24-HR | ALL | 1ST | 16072724
| 457526 | 519764 | 7.6197 | 37.07 | 241 | 0 | 24-HR | ALL | 1ST | 16072724
| 457576 | 519764 | 7.4632 | 37.51 | 241 | 0 | 24-HR | ALL | 1ST | 16072724
| 457626 | 519764 | 7.2787 | 37.09 | 241 | 0 | 24-HR | ALL | 1ST | 16072724
| 457676 | 519764 | 7.0778 | 35.55 | 241 | 0 | 24-HR | ALL | 1ST | 16072724
| 457726 | 519764 | 6.8686 | 33.44 | 241 | 0 | 24-HR | ALL | 1ST | 16072724
| 457776 | 519764 | 6.6138 | 36.49 | 241 | 0 | 24-HR | ALL | 1ST | 16072724
| 457826 | 519764 | 6.3558 | 40.29 | 241 | 0 | 24-HR | ALL | 1ST | 16072724
| 457876 | 519764 | 6.1029 | 43.44 | 241 | 0 | 24-HR | ALL | 1ST | 16072724
| 457926 | 519764 | 5.8557 | 44.77 | 241 | 0 | 24-HR | ALL | 1ST | 16072724
| 457976 | 519764 | 5.8356 | 47.59 | 241 | 0 | 24-HR | ALL | 1ST | 16080824
| 458026 | 519764 | 5.8956 | 48.88 | 241 | 0 | 24-HR | ALL | 1ST | 16080824
| 458076 | 519764 | 5.9277 | 51.84 | 241 | 0 | 24-HR | ALL | 1ST | 16080824
| 458126 | 519764 | 5.9443 | 54.64 | 241 | 0 | 24-HR | ALL | 1ST | 16080824
| 458176 | 519764 | 5.9475 | 56.38 | 241 | 0 | 24-HR | ALL | 1ST | 16080824
| 458226 | 519764 | 5.9358 | 57.61 | 241 | 0 | 24-HR | ALL | 1ST | 16080824
| 458276 | 519764 | 5.9104 | 57.53 | 241 | 0 | 24-HR | ALL | 1ST | 16080824
| 458326 | 519764 | 5.8716 | 60.42 | 241 | 0 | 24-HR | ALL | 1ST | 16080824
| 458376 | 519764 | 5.8208 | 58.99 | 241 | 0 | 24-HR | ALL | 1ST | 16080824
| 458426 | 519764 | 5.7601 | 58.61 | 241 | 0 | 24-HR | ALL | 1ST | 16080824
| 458476 | 519764 | 5.6904 | 57.33 | 241 | 0 | 24-HR | ALL | 1ST | 16080824
| 458526 | 519764 | 5.6161 | 60.36 | 241 | 0 | 24-HR | ALL | 1ST | 16080824
| 458576 | 519764 | 5.5368 | 62.53 | 239 | 0 | 24-HR | ALL | 1ST | 16080824
| 458626 | 519764 | 5.4524 | 63.96 | 239 | 0 | 24-HR | ALL | 1ST | 16080824
| 458676 | 519764 | 5.3729 | 68.77 | 237 | 0 | 24-HR | ALL | 1ST | 16080824
| 458726 | 519764 | 5.2989 | 77.7 | 237 | 0 | 24-HR | ALL | 1ST | 16080824
| 458776 | 519764 | 5.2316 | 85.73 | 209 | 0 | 24-HR | ALL | 1ST | 16080824
| 458826 | 519764 | 5.1966 | 97.47 | 186 | 0 | 24-HR | ALL | 1ST | 16080824
| 458876 | 519764 | 5.1218 | 101.81 | 117 | 0 | 24-HR | ALL | 1ST | 16080824
| 458926 | 519764 | 5.0372 | 105.1 | 114 | 0 | 24-HR | ALL | 1ST | 16080824
| 458976 | 519764 | 4.9494 | 107.78 | 107.78 | 0 | 24-HR | ALL | 1ST | 16080824
| 453976 | 519814 | 2.685 | 10.56 | 13 | 0 | 24-HR | ALL | 1ST | 16051524
| 454026 | 519814 | 2.7578 | 9.24 | 14 | 0 | 24-HR | ALL | 1ST | 16051524
| 454076 | 519814 | 2.8423 | 10 | 16 | 0 | 24-HR | ALL | 1ST | 16051524
| 454126 | 519814 | 2.9267 | 9.98 | 16 | 0 | 24-HR | ALL | 1ST | 16051524
| 454176 | 519814 | 3.01 | 9.06 | 16 | 0 | 24-HR | ALL | 1ST | 16051524
| 454226 | 519814 | 3.108 | 10.44 | 15 | 0 | 24-HR | ALL | 1ST | 16051524
| 454276 | 519814 | 3.2142 | 12.58 | 14 | 0 | 24-HR | ALL | 1ST | 16051524
| 454326 | 519814 | 3.3139 | 12.72 | 14 | 0 | 24-HR | ALL | 1ST | 16051524
| 454376 | 519814 | 3.4133 | 12.21 | 14 | 0 | 24-HR | ALL | 1ST | 16051524
| 454426 | 519814 | 3.5198 | 12.27 | 17 | 0 | 24-HR | ALL | 1ST | 16051524
| 454476 | 519814 | 3.6426 | 14.21 | 18 | 0 | 24-HR | ALL | 1ST | 16051524
| 454526 | 519814 | 3.7425 | 12.2 | 18 | 0 | 24-HR | ALL | 1ST | 16051524
| 454576 | 519814 | 3.8764 | 14.42 | 14.42 | 0 | 24-HR | ALL | 1ST | 16051524
| 454626 | 519814 | 4.0045 | 15.21 | 15.21 | 0 | 24-HR | ALL | 1ST | 16051524
| 454676 | 519814 | 4.1195 | 13.93 | 13.93 | 0 | 24-HR | ALL | 1ST | 16051524
| 454726 | 519814 | 4.2187 | 10.56 | 15 | 0 | 24-HR | ALL | 1ST | 16051524
| 454776 | 519814 | 4.3435 | 9.94 | 15 | 0 | 24-HR | ALL | 1ST | 16051524
| 454826 | 519814 | 4.4972 | 12.03 | 16 | 0 | 24-HR | ALL | 1ST | 16051524
| 454876 | 519814 | 4.6807 | 16.43 | 16.43 | 0 | 24-HR | ALL | 1ST | 16051524
| 454926 | 519814 | 4.8282 | 17.34 | 17.34 | 0 | 24-HR | ALL | 1ST | 16051524
| 454976 | 519814 | 4.9675 | 17.29 | 17.29 | 0 | 24-HR | ALL | 1ST | 16051524
| 455026 | 519814 | 5.0851 | 15.79 | 20 | 0 | 24-HR | ALL | 1ST | 16051524
| 455076 | 519814 | 5.225 | 15.94 | 240 | 0 | 24-HR | ALL | 1ST | 16051524
| 455126 | 519814 | 5.3779 | 16.87 | 240 | 0 | 24-HR | ALL | 1ST | 16052324
| 455176 | 519814 | 5.8186 | 16.97 | 240 | 0 | 24-HR | ALL | 1ST | 16052324
| 455226 | 519814 | 6.2734 | 16 | 240 | 0 | 24-HR | ALL | 1ST | 16052324
| 455276 | 519814 | 6.801 | 17.08 | 240 | 0 | 24-HR | ALL | 1ST | 16052324
| 455326 | 519814 | 7.3412 | 17.21 | 241 | 0 | 24-HR | ALL | 1ST | 16052324
| 455376 | 519814 | 7.9002 | 17.06 | 241 | 0 | 24-HR | ALL | 1ST | 16052324
| 455426 | 519814 | 8.4862 | 17.21 | 241 | 0 | 24-HR | ALL | 1ST | 16052324
| 455476 | 519814 | 9.1035 | 18 | 241 | 0 | 24-HR | ALL | 1ST | 16052324
| 455526 | 519814 | 9.7146 | 18.7 | 241 | 0 | 24-HR | ALL | 1ST | 16052324
| 455576 | 519814 | 10.2335 | 18 | 241 | 0 | 24-HR | ALL | 1ST | 16052324
| 455626 | 519814 | 10.7676 | 18.97 | 241 | 0 | 24-HR | ALL | 1ST | 16052324
| 455676 | 519814 | 11.1035 | 18 | 241 | 0 | 24-HR | ALL | 1ST | 16052324
| 455726 | 519814 | 11.3428 | 18 | 241 | 0 | 24-HR | ALL | 1ST | 16052324
| 455776 | 519814 | 11.392 | 17.99 | 241 | 0 | 24-HR | ALL | 1ST | 16052324
| 455826 | 519814 | 11.2289 | 18.34 | 241 | 0 | 24-HR | ALL | 1ST | 16052324
| 455876 | 519814 | 10.8021 | 18.86 | 241 | 0 | 24-HR | ALL | 1ST | 16052324
| 455926 | 519814 | 11.5793 | 17.74 | 241 | 0 | 24-HR | ALL | 1ST | 16112124
| 455976 | 519814 | 12.7838 | 16.76 | 241 | 0 | 24-HR | ALL | 1ST | 16112124
| 456026 | 519814 | 13.6885 | 17 | 241 | 0 | 24-HR | ALL | 1ST | 16112124
| 456076 | 519814 | 13.8244 | 17.03 | 241 | 0 | 24-HR | ALL | 1ST | 16112124
| 456126 | 519814 | 13.3111 | 18.7 | 241 | 0 | 24-HR | ALL | 1ST | 16112124
| 456176 | 519814 | 11.8028 | 19.43 | 241 | 0 | 24-HR | ALL | 1ST | 16112124
| 456226 | 519814 | 9.4217 | 18.79 | 241 | 0 | 24-HR | ALL | 1ST | 16112124
| 456276 | 519814 | 7.4574 | 18.94 | 241 | 0 | 24-HR | ALL | 1ST | 16050924
| 456326 | 519814 | 7.1714 | 20.08 | 241 | 0 | 24-HR | ALL | 1ST | 16052524
| 456376 | 519814 | 6.9362 | 23.3 | 241 | 0 | 24-HR | ALL | 1ST | 16052524
| 456426 | 519814 | 7.4478 | 27.05 | 241 | 0 | 24-HR | ALL | 1ST | 16053024
| 456476 | 519814 | 7.6071 | 23.84 | 241 | 0 | 24-HR | ALL | 1ST | 16053024
| 456526 | 519814 | 6.826 | 20.81 | 241 | 0 | 24-HR | ALL | 1ST | 16053024
| 456576 | 519814 | 5.8863 | 21.58 | 241 | 0 | 24-HR | ALL | 1ST | 16053124
| 456626 | 519814 | 5.0658 | 22.73 | 241 | 0 | 24-HR | ALL | 1ST | 16061724
| 456676 | 519814 | 5.2345 | 25.37 | 241 | 0 | 24-HR | ALL | 1ST | 16101924
| 456726 | 519814 | 6.3152 | 27.27 | 241 | 0 | 24-HR | ALL | 1ST | 16090424
| 456776 | 519814 | 7.034 | 28.58 | 241 | 0 | 24-HR | ALL | 1ST | 16090424
| 456826 | 519814 | 7.1916 | 29.38 | 241 | 0 | 24-HR | ALL | 1ST | 16090424
| 456876 | 519814 | 6.8335 | 28.69 | 241 | 0 | 24-HR | ALL | 1ST | 16090424
| 456926 | 519814 | 7.1685 | 27.21 | 241 | 0 | 24-HR | ALL | 1ST | 16070524
| 456976 | 519814 | 7.4611 | 28.03 | 241 | 0 | 24-HR | ALL | 1ST | 16070524
| 457026 | 519814 | 7.4394 | 28.85 | 241 | 0 | 24-HR | ALL | 1ST | 16070524
| 457076 | 519814 | 7.1831 | 28.65 | 241 | 0 | 24-HR | ALL | 1ST | 16070524
| 457126 | 519814 | 7.1966 | 29.58 | 241 | 0 | 24-HR | ALL | 1ST | 16072724
| 457176 | 519814 | 7.6079 | 31.18 | 241 | 0 | 24-HR | ALL | 1ST | 16072724
| 457226 | 519814 | 7.9074 | 33.23 | 241 | 0 | 24-HR | ALL | 1ST | 16072724
| 457276 | 519814 | 8.1063 | 34.79 | 241 | 0 | 24-HR | ALL | 1ST | 16072724
| 457326 | 519814 | 8.2161 | 34.79 | 241 | 0 | 24-HR | ALL | 1ST | 16072724
| 457376 | 519814 | 8.2346 | 35 | 241 | 0 | 24-HR | ALL | 1ST | 16072724
| 457426 | 519814 | 8.1633 | 36.8 | 241 | 0 | 24-HR | ALL | 1ST | 16072724
| 457476 | 519814 | 8.0411 | 37.15 | 241 | 0 | 24-HR | ALL | 1ST | 16072724
| 457526 | 519814 | 7.8614 | 38.5 | 241 | 0 | 24-HR | ALL | 1ST | 16072724
| 457576 | 519814 | 7.6494 | 38.98 | 241 | 0 | 24-HR | ALL | 1ST | 16072724
| 457626 | 519814 | 7.4264 | 36.82 | 241 | 0 | 24-HR | ALL | 1ST | 16072724
| 457676 | 519814 | 7.2039 | 32.56 | 241 | 0 | 24-HR | ALL | 1ST | 16072724
| 457726 | 519814 | 6.9439 | 31.68 | 241 | 0 | 24-HR | ALL | 1ST | 16072724
| 457776 | 519814 | 6.6536 | 34.12 | 241 | 0 | 24-HR | ALL | 1ST | 16072724
| 457826 | 519814 | 6.4083 | 36.44 | 241 | 0 | 24-HR | ALL | 1ST | 16080824
| 457876 | 519814 | 6.4752 | 40.21 | 241 | 0 | 24-HR | ALL | 1ST | 16080824
| 457926 | 519814 | 6.5326 | 42.49 | 241 | 0 | 24-HR | ALL | 1ST | 16080824
| 457976 | 519814 | 6.5787 | 42.87 | 241 | 0 | 24-HR | ALL | 1ST | 16080824
| 458026 | 519814 | 6.6042 | 42.42 | 241 | 0 | 24-HR | ALL | 1ST | 16080824
| 458076 | 519814 | 6.5834 | 45.61 | 241 | 0 | 24-HR | ALL | 1ST | 16080824
| 458126 | 519814 | 6.5428 | 50.17 | 241 | 0 | 24-HR | ALL | 1ST | 16080824
| 458176 | 519814 | 6.4981 | 52.82 | 241 | 0 | 24-HR | ALL | 1ST | 16080824
| 458226 | 519814 | 6.4425 | 54.48 | 241 | 0 | 24-HR | ALL | 1ST | 16080824
| 458276 | 519814 | 6.3759 | 55.07 | 241 | 0 | 24-HR | ALL | 1ST | 16080824
| 458326 | 519814 | 6.2969 | 57.35 | 241 | 0 | 24-HR | ALL | 1ST | 16080824
| 458376 | 519814 | 6.2108 | 56.24 | 241 | 0 | 24-HR | ALL | 1ST | 16080824
| 458426 | 519814 | 6.1176 | 53.85 | 241 | 0 | 24-HR | ALL | 1ST | 16080824
| 458476 | 519814 | 6.0166 | 53.05 | 241 | 0 | 24-HR | ALL | 1ST | 16080824
| 458526 | 519814 | 5.9086 | 56.52 | 241 | 0 | 24-HR | ALL | 1ST | 16080824
| 458576 | 519814 | 5.7999 | 59.86 | 239 | 0 | 24-HR | ALL | 1ST | 16080824
| 458626 | 519814 | 5.6871 | 59.56 | 239 | 0 | 24-HR | ALL | 1ST | 16080824
| 458676 | 519814 | 5.5728 | 59.7 | 238 | 0 | 24-HR | ALL | 1ST | 16080824
| 458726 | 519814 | 5.4703 | 68.18 | 237 | 0 | 24-HR | ALL | 1ST | 16080824
| 458776 | 519814 | 5.3606 | 73.31 | 236 | 0 | 24-HR | ALL | 1ST | 16080824
| 458826 | 519814 | 5.2575 | 79.28 | 209 | 0 | 24-HR | ALL | 1ST | 16080824
| 458876 | 519814 | 5.149 | 81.99 | 203 | 0 | 24-HR | ALL | 1ST | 16080824
| 458926 | 519814 | 5.0512 | 86.81 | 200 | 0 | 24-HR | ALL | 1ST | 16080824
| 458976 | 519814 | 4.9568 | 91.26 | 189 | 0 | 24-HR | ALL | 1ST | 16080824
| 453976 | 519864 | 2.5937 | 8.12 | 14 | 0 | 24-HR | ALL | 1ST | 16051524
| 454026 | 519864 | 2.6707 | 8.12 | 15 | 0 | 24-HR | ALL | 1ST | 16051524
| 454076 | 519864 | 2.7565 | 9.44 | 15 | 0 | 24-HR | ALL | 1ST | 16051524
| 454126 | 519864 | 2.8429 | 10 | 16 | 0 | 24-HR | ALL | 1ST | 16051524
| 454176 | 519864 | 2.93 | 9.91 | 15 | 0 | 24-HR | ALL | 1ST | 16051524
| 454226 | 519864 | 3.0167 | 9.04 | 15 | 0 | 24-HR | ALL | 1ST | 16051524
| 454276 | 519864 | 3.117 | 10.12 | 14 | 0 | 24-HR | ALL | 1ST | 16051524
| 454326 | 519864 | 3.2197 | 10.82 | 15 | 0 | 24-HR | ALL | 1ST | 16051524
| 454376 | 519864 | 3.3323 | 12.44 | 15 | 0 | 24-HR | ALL | 1ST | 16051524
| 454426 | 519864 | 3.4493 | 13.91 | 16 | 0 | 24-HR | ALL | 1ST | 16051524
| 454476 | 519864 | 3.569 | 15 | 15 | 0 | 24-HR | ALL | 1ST | 16051524
| 454526 | 519864 | 3.6607 | 11.44 | 14 | 0 | 24-HR | ALL | 1ST | 16051524
| 454576 | 519864 | 3.7657 | 9.4 | 15 | 0 | 24-HR | ALL | 1ST | 16051524
| 454626 | 519864 | 3.9023 | 11.06 | 15 | 0 | 24-HR | ALL | 1ST | 16051524
| 454676 | 519864 | 4.0516 | 13.52 | 18 | 0 | 24-HR | ALL | 1ST | 16051524
| 454726 | 519864 | 4.1613 | 10.76 | 18 | 0 | 24-HR | ALL | 1ST | 16051524
| 454776 | 519864 | 4.2992 | 10.84 | 15 | 0 | 24-HR | ALL | 1ST | 16051524
| 454826 | 519864 | 4.4525 | 12.05 | 15 | 0 | 24-HR | ALL | 1ST | 16051524
| 454876 | 519864 | 4.6528 | 17.09 | 17.09 | 0 | 24-HR | ALL | 1ST | 16051524
| 454926 | 519864 | 4.7863 | 16 | 16 | 0 | 24-HR | ALL | 1ST | 16051524
| 454976 | 519864 | 4.9325 | 15.68 | 15.68 | 0 | 24-HR | ALL | 1ST | 16051524
| 455026 | 519864 | 5.0707 | 15.03 | 20 | 0 | 24-HR | ALL | 1ST | 16051524
| 455076 | 519864 | 5.2345 | 15.96 | 20 | 0 | 24-HR | ALL | 1ST | 16051524
| 455126 | 519864 | 5.3914 | 16.04 | 240 | 0 | 24-HR | ALL | 1ST | 16051524
| 455176 | 519864 | 5.5503 | 16.12 | 240 | 0 | 24-HR | ALL | 1ST | 16051524
| 455226 | 519864 | 5.76 | 16 | 240 | 0 | 24-HR | ALL | 1ST | 16052324
| 455276 | 519864 | 6.2702 | 17.04 | 240 | 0 | 24-HR | ALL | 1ST | 16052324
| 455326 | 519864 | 6.8003 | 17.12 | 240 | 0 | 24-HR | ALL | 1ST | 16052324
| 455376 | 519864 | 7.3617 | 17.04 | 241 | 0 | 24-HR | ALL | 1ST | 16052324
| 455426 | 519864 | 7.9851 | 18 | 241 | 0 | 24-HR | ALL | 1ST | 16052324
| 455476 | 519864 | 8.6057 | 18 | 241 | 0 | 24-HR | ALL | 1ST | 16052324
| 455526 | 519864 | 9.24 | 18.09 | 241 | 0 | 24-HR | ALL | 1ST | 16052324
| 455576 | 519864 | 9.8559 | 18 | 241 | 0 | 24-HR | ALL | 1ST | 16052324
| 455626 | 519864 | 10.45 | 18.12 | 241 | 0 | 24-HR | ALL | 1ST | 16052324
| 455676 | 519864 | 10.9604 | 18 | 241 | 0 | 24-HR | ALL | 1ST | 16052324
| 455726 | 519864 | 11.3658 | 18 | 241 | 0 | 24-HR | ALL | 1ST | 16052324
| 455776 | 519864 | 11.6029 | 17.97 | 241 | 0 | 24-HR | ALL | 1ST | 16052324
| 455826 | 519864 | 11.5017 | 16.39 | 241 | 0 | 24-HR | ALL | 1ST | 16052324
| 455876 | 519864 | 11.2101 | 16.12 | 241 | 0 | 24-HR | ALL | 1ST | 16052324
| 455926 | 519864 | 10.6927 | 17.05 | 241 | 0 | 24-HR | ALL | 1ST | 16052324
| 455976 | 519864 | 10.8558 | 17.53 | 241 | 0 | 24-HR | ALL | 1ST | 16112124
| 456026 | 519864 | 11.9303 | 16.44 | 241 | 0 | 24-HR | ALL | 1ST | 16112124
| 456076 | 519864 | 12.6133 | 17.03 | 241 | 0 | 24-HR | ALL | 1ST | 16112124
| 456126 | 519864 | 12.4956 | 18.09 | 241 | 0 | 24-HR | ALL | 1ST | 16112124
| 456176 | 519864 | 11.0724 | 18.08 | 241 | 0 | 24-HR | ALL | 1ST | 16112124
| 456226 | 519864 | 8.9612 | 18 | 241 | 0 | 24-HR | ALL | 1ST | 16112124
| 456276 | 519864 | 6.8319 | 18.09 | 241 | 0 | 24-HR | ALL | 1ST | 16061124
| 456326 | 519864 | 6.5468 | 20.36 | 241 | 0 | 24-HR | ALL | 1ST | 16061124
| 456376 | 519864 | 5.72 | 23.23 | 241 | 0 | 24-HR | ALL | 1ST | 16061124
| 456426 | 519864 | 6.0139 | 27.17 | 241 | 0 | 24-HR | ALL | 1ST | 16053024
| 456476 | 519864 | 6.1895 | 23.55 | 241 | 0 | 24-HR | ALL | 1ST | 16053024
| 456526 | 519864 | 5.3454 | 19.1 | 241 | 0 | 24-HR | ALL | 1ST | 16053024
| 456576 | 519864 | 4.3701 | 18.86 | 241 | 0 | 24-HR | ALL | 1ST | 16061624
| 456626 | 519864 | 4.5188 | 19.48 | 241 | 0 | 24-HR | ALL | 1ST | 16061724
| 456676 | 519864 | 4.8581 | 21.24 | 241 | 0 | 24-HR | ALL | 1ST | 16090424
| 456726 | 519864 | 5.9489 | 24.55 | 241 | 0 | 24-HR | ALL | 1ST | 16090424
| 456776 | 519864 | 6.4884 | 26.12 | 241 | 0 | 24-HR | ALL | 1ST | 16090424
| 456826 | 519864 | 6.4582 | 26.18 | 241 | 0 | 24-HR | ALL | 1ST | 16090424
| 456876 | 519864 | 6.6663 | 29.34 | 241 | 0 | 24-HR | ALL | 1ST | 16070524
| 456926 | 519864 | 7.1785 | 28.88 | 241 | 0 | 24-HR | ALL | 1ST | 16070524
| 456976 | 519864 | 7.3313 | 28 | 241 | 0 | 24-HR | ALL | 1ST | 16070524
| 457026 | 519864 | 7.1807 | 27.43 | 241 | 0 | 24-HR | ALL | 1ST | 16070524
| 457076 | 519864 | 7.3955 | 27.04 | 241 | 0 | 24-HR | ALL | 1ST | 16072724
| 457126 | 519864 | 7.923 | 27.15 | 241 | 0 | 24-HR | ALL | 1ST | 16072724
| 457176 | 519864 | 8.269 | 29.51 | 241 | 0 | 24-HR | ALL | 1ST | 16072724
| 457226 | 519864 | 8.5029 | 31.53 | 241 | 0 | 24-HR | ALL | 1ST | 16072724
| 457276 | 519864 | 8.629 | 33.12 | 241 | 0 | 24-HR | ALL | 1ST | 16072724
| 457326 | 519864 | 8.6679 | 33.12 | 241 | 0 | 24-HR | ALL | 1ST | 16072724
| 457376 | 519864 | 8.6071 | 34.12 | 241 | 0 | 24-HR | ALL | 1ST | 16072724
| 457426 | 519864 | 8.4703 | 35.15 | 241 | 0 | 24-HR | ALL | 1ST | 16072724
| 457476 | 519864 | 8.2704 | 36.82 | 241 | 0 | 24-HR | ALL | 1ST | 16072724
| 457526 | 519864 | 8.0291 | 38.44 | 241 | 0 | 24-HR | ALL | 1ST | 16072724
| 457576 | 519864 | 7.7636 | 39 | 241 | 0 | 24-HR | ALL | 1ST | 16072724
| 457626 | 519864 | 7.4806 | 38.83 | 241 | 0 | 24-HR | ALL | 1ST | 16072724
| 457676 | 519864 | 7.1928 | 37.47 | 241 | 0 | 24-HR | ALL | 1ST | 16072724
| 457726 | 519864 | 7.0262 | 37.51 | 241 | 0 | 24-HR | ALL | 1ST | 16080824
| 457776 | 519864 | 7.1628 | 37.72 | 241 | 0 | 24-HR | ALL | 1ST | 16080824
| 457826 | 519864 | 7.2491 | 38.55 | 241 | 0 | 24-HR | ALL | 1ST | 16080824
| 457876 | 519864 | 7.3066 | 38.71 | 241 | 0 | 24-HR | ALL | 1ST | 16080824
| 457926 | 519864 | 7.3627 | 35.9 | 241 | 0 | 24-HR | ALL | 1ST | 16080824
| 457976 | 519864 | 7.3369 | 37.69 | 241 | 0 | 24-HR | ALL | 1ST | 16080824
| 458026 | 519864 | 7.2995 | 38.28 | 241 | 0 | 24-HR | ALL | 1ST | 16080824
| 458076 | 519864 | 7.2312 | 40.06 | 241 | 0 | 24-HR | ALL | 1ST | 16080824
| 458126 | 519864 | 7.131 | 44.58 | 241 | 0 | 24-HR | ALL | 1ST | 16080824
| 458176 | 519864 | 7.0238 | 49.42 | 241 | 0 | 24-HR | ALL | 1ST | 16080824
| 458226 | 519864 | 6.9185 | 51.94 | 241 | 0 | 24-HR | ALL | 1ST | 16080824
| 458276 | 519864 | 6.811 | 51.61 | 241 | 0 | 24-HR | ALL | 1ST | 16080824
| 458326 | 519864 | 6.6956 | 50.69 | 241 | 0 | 24-HR | ALL | 1ST | 16080824
| 458376 | 519864 | 6.5645 | 54.59 | 241 | 0 | 24-HR | ALL | 1ST | 16080824
| 458426 | 519864 | 6.4354 | 54.64 | 241 | 0 | 24-HR | ALL | 1ST | 16080824
| 458476 | 519864 | 6.3054 | 52.1 | 241 | 0 | 24-HR | ALL | 1ST | 16080824
| 458526 | 519864 | 6.169 | 52.64 | 241 | 0 | 24-HR | ALL | 1ST | 16080824
| 458576 | 519864 | 6.0295 | 56.88 | 239 | 0 | 24-HR | ALL | 1ST | 16080824
| 458626 | 519864 | 5.8924 | 57.13 | 239 | 0 | 24-HR | ALL | 1ST | 16080824
| 458676 | 519864 | 5.7557 | 56.72 | 237 | 0 | 24-HR | ALL | 1ST | 16080824
| 458726 | 519864 | 5.6199 | 56.65 | 237 | 0 | 24-HR | ALL | 1ST | 16080824
| 458776 | 519864 | 5.4872 | 60.4 | 237 | 0 | 24-HR | ALL | 1ST | 16080824
| 458826 | 519864 | 5.3579 | 63.14 | 237 | 0 | 24-HR | ALL | 1ST | 16080824
| 458876 | 519864 | 5.2295 | 65.84 | 230 | 0 | 24-HR | ALL | 1ST | 16080824
| 458926 | 519864 | 5.1035 | 69.28 | 209 | 0 | 24-HR | ALL | 1ST | 16080824
| 458976 | 519864 | 4.9814 | 71.96 | 205 | 0 | 24-HR | ALL | 1ST | 16080824
| 453976 | 519914 | 2.5003 | 7.97 | 11 | 0 | 24-HR | ALL | 1ST | 16051524
| 454026 | 519914 | 2.5744 | 7.7 | 15 | 0 | 24-HR | ALL | 1ST | 16051524
| 454076 | 519914 | 2.659 | 9.2 | 15 | 0 | 24-HR | ALL | 1ST | 16051524
| 454126 | 519914 | 2.749 | 10.99 | 14 | 0 | 24-HR | ALL | 1ST | 16051524
| 454176 | 519914 | 2.83 | 9.85 | 15 | 0 | 24-HR | ALL | 1ST | 16051524
| 454226 | 519914 | 2.9206 | 10 | 15 | 0 | 24-HR | ALL | 1ST | 16051524
| 454276 | 519914 | 3.0172 | 10.54 | 14 | 0 | 24-HR | ALL | 1ST | 16051524
| 454326 | 519914 | 3.117 | 10.86 | 16 | 0 | 24-HR | ALL | 1ST | 16051524
| 454376 | 519914 | 3.2239 | 11.62 | 17 | 0 | 24-HR | ALL | 1ST | 16051524
| 454426 | 519914 | 3.333 | 11.93 | 17 | 0 | 24-HR | ALL | 1ST | 16051524
| 454476 | 519914 | 3.4554 | 13.53 | 13.53 | 0 | 24-HR | ALL | 1ST | 16051524
| 454526 | 519914 | 3.5646 | 12.36 | 15 | 0 | 24-HR | ALL | 1ST | 16051524
| 454576 | 519914 | 3.6811 | 11.66 | 14 | 0 | 24-HR | ALL | 1ST | 16051524
| 454626 | 519914 | 3.8208 | 13.33 | 13.33 | 0 | 24-HR | ALL | 1ST | 16051524
| 454676 | 519914 | 3.9614 | 14.29 | 18 | 0 | 24-HR | ALL | 1ST | 16051524
| 454726 | 519914 | 4.0885 | 13.07 | 18 | 0 | 24-HR | ALL | 1ST | 16051524
| 454776 | 519914 | 4.2327 | 13.24 | 13.24 | 0 | 24-HR | ALL | 1ST | 16051524
| 454826 | 519914 | 4.3883 | 14 | 14 | 0 | 24-HR | ALL | 1ST | 16051524
| 454876 | 519914 | 4.5289 | 12.96 | 15 | 0 | 24-HR | ALL | 1ST | 16051524
| 454926 | 519914 | 4.7054 | 15.15 | 15.15 | 0 | 24-HR | ALL | 1ST | 16051524
| 454976 | 519914 | 4.8573 | 14.8 | 18 | 0 | 24-HR | ALL | 1ST | 16051524
| 455026 | 519914 | 4.9968 | 13.46 | 19 | 0 | 24-HR | ALL | 1ST | 16051524
| 455076 | 519914 | 5.1729 | 14.53 | 19 | 0 | 24-HR | ALL | 1ST | 16051524
| 455126 | 519914 | 5.351 | 15.17 | 240 | 0 | 24-HR | ALL | 1ST | 16051524
| 455176 | 519914 | 5.5282 | 15.47 | 240 | 0 | 24-HR | ALL | 1ST | 16051524
| 455226 | 519914 | 5.7186 | 16.32 | 240 | 0 | 24-HR | ALL | 1ST | 16051524
| 455276 | 519914 | 5.8983 | 16.49 | 240 | 0 | 24-HR | ALL | 1ST | 16051524
| 455326 | 519914 | 6.183 | 17.02 | 240 | 0 | 24-HR | ALL | 1ST | 16052324
| 455376 | 519914 | 6.7307 | 17.17 | 241 | 0 | 24-HR | ALL | 1ST | 16052324
| 455426 | 519914 | 7.3094 | 17 | 241 | 0 | 24-HR | ALL | 1ST | 16052324
| 455476 | 519914 | 7.9274 | 17 | 241 | 0 | 24-HR | ALL | 1ST | 16052324
| 455526 | 519914 | 8.5679 | 17 | 241 | 0 | 24-HR | ALL | 1ST | 16052324
| 455576 | 519914 | 9.2683 | 18 | 241 | 0 | 24-HR | ALL | 1ST | 16052324
| 455626 | 519914 | 9.8934 | 17.44 | 241 | 0 | 24-HR | ALL | 1ST | 16052324
| 455676 | 519914 | 10.4828 | 17 | 241 | 0 | 24-HR | ALL | 1ST | 16052324
| 455726 | 519914 | 11.0425 | 17.36 | 241 | 0 | 24-HR | ALL | 1ST | 16052324
| 455776 | 519914 | 11.4586 | 17.44 | 241 | 0 | 24-HR | ALL | 1ST | 16052324
| 455826 | 519914 | 11.5846 | 16.3 | 241 | 0 | 24-HR | ALL | 1ST | 16052324
| 455876 | 519914 | 11.5295 | 16.2 | 241 | 0 | 24-HR | ALL | 1ST | 16052324
| 455926 | 519914 | 11.2541 | 17.48 | 241 | 0 | 24-HR | ALL | 1ST | 16052324
| 455976 | 519914 | 10.519 | 17.44 | 241 | 0 | 24-HR | ALL | 1ST | 16052324
| 456026 | 519914 | 9.6835 | 15.64 | 241 | 0 | 24-HR | ALL | 1ST | 16060624
| 456076 | 519914 | 10.2298 | 15.48 | 241 | 0 | 24-HR | ALL | 1ST | 16112124
| 456126 | 519914 | 10.5478 | 16.83 | 241 | 0 | 24-HR | ALL | 1ST | 16112124
| 456176 | 519914 | 9.9236 | 18.2 | 241 | 0 | 24-HR | ALL | 1ST | 16112124
| 456226 | 519914 | 8.0966 | 18.53 | 241 | 0 | 24-HR | ALL | 1ST | 16112124
| 456276 | 519914 | 6.3042 | 18 | 241 | 0 | 24-HR | ALL | 1ST | 16061124
| 456326 | 519914 | 6.1238 | 20.02 | 241 | 0 | 24-HR | ALL | 1ST | 16061124
| 456376 | 519914 | 5.3704 | 21.45 | 241 | 0 | 24-HR | ALL | 1ST | 16061124
| 456426 | 519914 | 4.8498 | 20.67 | 241 | 0 | 24-HR | ALL | 1ST | 16062524
| 456476 | 519914 | 4.5761 | 20.04 | 241 | 0 | 24-HR | ALL | 1ST | 16061624
| 456526 | 519914 | 4.2653 | 18.99 | 241 | 0 | 24-HR | ALL | 1ST | 16061624
| 456576 | 519914 | 3.711 | 18.86 | 241 | 0 | 24-HR | ALL | 1ST | 16062524
| 456626 | 519914 | 4.0497 | 20.17 | 241 | 0 | 24-HR | ALL | 1ST | 16061724
| 456676 | 519914 | 4.5309 | 22.56 | 241 | 0 | 24-HR | ALL | 1ST | 16090424
| 456726 | 519914 | 5.403 | 23.7 | 241 | 0 | 24-HR | ALL | 1ST | 16090424
| 456776 | 519914 | 5.7468 | 24.46 | 241 | 0 | 24-HR | ALL | 1ST | 16090424
| 456826 | 519914 | 5.8643 | 25.06 | 241 | 0 | 24-HR | ALL | 1ST | 16070524
| 456876 | 519914 | 6.6284 | 29.4 | 241 | 0 | 24-HR | ALL | 1ST | 16070524
| 456926 | 519914 | 6.9806 | 29.98 | 241 | 0 | 24-HR | ALL | 1ST | 16070524
| 456976 | 519914 | 6.9816 | 27.98 | 241 | 0 | 24-HR | ALL | 1ST | 16070524
| 457026 | 519914 | 7.3508 | 27.46 | 241 | 0 | 24-HR | ALL | 1ST | 16072724
| 457076 | 519914 | 8.0477 | 26.35 | 241 | 0 | 24-HR | ALL | 1ST | 16072724
| 457126 | 519914 | 8.5867 | 25.48 | 241 | 0 | 24-HR | ALL | 1ST | 16072724
| 457176 | 519914 | 8.8787 | 27.15 | 241 | 0 | 24-HR | ALL | 1ST | 16072724
| 457226 | 519914 | 9.0264 | 28.98 | 241 | 0 | 24-HR | ALL | 1ST | 16072724
| 457276 | 519914 | 9.053 | 31.46 | 241 | 0 | 24-HR | ALL | 1ST | 16072724
| 457326 | 519914 | 9.0077 | 31.83 | 241 | 0 | 24-HR | ALL | 1ST | 16072724
| 457376 | 519914 | 8.8774 | 32.46 | 241 | 0 | 24-HR | ALL | 1ST | 16072724
| 457426 | 519914 | 8.6719 | 33.47 | 241 | 0 | 24-HR | ALL | 1ST | 16072724
| 457476 | 519914 | 8.4076 | 34.99 | 241 | 0 | 24-HR | ALL | 1ST | 16072724
| 457526 | 519914 | 8.1115 | 36.27 | 241 | 0 | 24-HR | ALL | 1ST | 16072724
| 457576 | 519914 | 7.7918 | 37.47 | 241 | 0 | 24-HR | ALL | 1ST | 16072724
| 457626 | 519914 | 7.6823 | 38.63 | 241 | 0 | 24-HR | ALL | 1ST | 16080824
| 457676 | 519914 | 7.8573 | 39.65 | 241 | 0 | 24-HR | ALL | 1ST | 16080824
| 457726 | 519914 | 7.9936 | 39.43 | 241 | 0 | 24-HR | ALL | 1ST | 16080824
| 457776 | 519914 | 8.0736 | 39.53 | 241 | 0 | 24-HR | ALL | 1ST | 16080824
| 457826 | 519914 | 8.0741 | 42.81 | 241 | 0 | 24-HR | ALL | 1ST | 16080824
| 457876 | 519914 | 8.0679 | 43.43 | 241 | 0 | 24-HR | ALL | 1ST | 16080824
| 457926 | 519914 | 8.1012 | 36.76 | 241 | 0 | 24-HR | ALL | 1ST | 16080824
| 457976 | 519914 | 8.0576 | 34.71 | 241 | 0 | 24-HR | ALL | 1ST | 16080824
| 458026 | 519914 | 7.9507 | 36.03 | 241 | 0 | 24-HR | ALL | 1ST | 16080824
| 458076 | 519914 | 7.818 | 38.39 | 241 | 0 | 24-HR | ALL | 1ST | 16080824
| 458126 | 519914 | 7.6651 | 42.18 | 241 | 0 | 24-HR | ALL | 1ST | 16080824
| 458176 | 519914 | 7.5111 | 45.37 | 241 | 0 | 24-HR | ALL | 1ST | 16080824
| 458226 | 519914 | 7.3628 | 46.06 | 241 | 0 | 24-HR | ALL | 1ST | 16080824
| 458276 | 519914 | 7.2122 | 45.58 | 241 | 0 | 24-HR | ALL | 1ST | 16080824
| 458326 | 519914 | 7.052 | 46.06 | 241 | 0 | 24-HR | ALL | 1ST | 16080824
| 458376 | 519914 | 6.879 | 49.62 | 241 | 0 | 24-HR | ALL | 1ST | 16080824
| 458426 | 519914 | 6.7116 | 51.6 | 241 | 0 | 24-HR | ALL | 1ST | 16080824
| 458476 | 519914 | 6.5528 | 49.47 | 241 | 0 | 24-HR | ALL | 1ST | 16080824
| 458526 | 519914 | 6.3859 | 51.3 | 241 | 0 | 24-HR | ALL | 1ST | 16080824
| 458576 | 519914 | 6.2193 | 55.08 | 239 | 0 | 24-HR | ALL | 1ST | 16080824
| 458626 | 519914 | 6.0615 | 53.37 | 239 | 0 | 24-HR | ALL | 1ST | 16080824
| 458676 | 519914 | 5.905 | 52.67 | 238 | 0 | 24-HR | ALL | 1ST | 16080824
| 458726 | 519914 | 5.7497 | 53.83 | 237 | 0 | 24-HR | ALL | 1ST | 16080824
| 458776 | 519914 | 5.5976 | 57.97 | 237 | 0 | 24-HR | ALL | 1ST | 16080824
| 458826 | 519914 | 5.451 | 59.28 | 237 | 0 | 24-HR | ALL | 1ST | 16080824
| 458876 | 519914 | 5.3083 | 59.69 | 236 | 0 | 24-HR | ALL | 1ST | 16080824
| 458926 | 519914 | 5.1709 | 61.95 | 225 | 0 | 24-HR | ALL | 1ST | 16080824
| 458976 | 519914 | 5.035 | 63.37 | 209 | 0 | 24-HR | ALL | 1ST | 16080824
| 453976 | 519964 | 2.3973 | 7.77 | 12 | 0 | 24-HR | ALL | 1ST | 16051524
| 454026 | 519964 | 2.4688 | 7.55 | 12 | 0 | 24-HR | ALL | 1ST | 16051524
| 454076 | 519964 | 2.5508 | 9.15 | 11 | 0 | 24-HR | ALL | 1ST | 16051524
| 454126 | 519964 | 2.633 | 9.8 | 14 | 0 | 24-HR | ALL | 1ST | 16051524
| 454176 | 519964 | 2.7166 | 9.85 | 15 | 0 | 24-HR | ALL | 1ST | 16051524
| 454226 | 519964 | 2.8032 | 9.71 | 15 | 0 | 24-HR | ALL | 1ST | 16051524
| 454276 | 519964 | 2.8988 | 10.58 | 15 | 0 | 24-HR | ALL | 1ST | 16051524
| 454326 | 519964 | 2.9964 | 10.94 | 15 | 0 | 24-HR | ALL | 1ST | 16051524
| 454376 | 519964 | 3.0983 | 11.21 | 16 | 0 | 24-HR | ALL | 1ST | 16051524
| 454426 | 519964 | 3.2083 | 12.03 | 16 | 0 | 24-HR | ALL | 1ST | 16051524
| 454476 | 519964 | 3.3239 | 12.85 | 14 | 0 | 24-HR | ALL | 1ST | 16051524
| 454526 | 519964 | 3.4339 | 12 | 15 | 0 | 24-HR | ALL | 1ST | 16051524
| 454576 | 519964 | 3.5664 | 13.61 | 16 | 0 | 24-HR | ALL | 1ST | 16051524
| 454626 | 519964 | 3.7021 | 14.72 | 14.72 | 0 | 24-HR | ALL | 1ST | 16051524
| 454676 | 519964 | 3.8324 | 14.37 | 14.37 | 0 | 24-HR | ALL | 1ST | 16051524
| 454726 | 519964 | 3.9891 | 16.36 | 16.36 | 0 | 24-HR | ALL | 1ST | 16051524
| 454776 | 519964 | 4.1131 | 14.06 | 15 | 0 | 24-HR | ALL | 1ST | 16051524
| 454826 | 519964 | 4.261 | 13.79 | 13.79 | 0 | 24-HR | ALL | 1ST | 16051524
| 454876 | 519964 | 4.4085 | 13.27 | 14 | 0 | 24-HR | ALL | 1ST | 16051524
| 454926 | 519964 | 4.5855 | 15.06 | 16 | 0 | 24-HR | ALL | 1ST | 16051524
| 454976 | 519964 | 4.7405 | 14.64 | 19 | 0 | 24-HR | ALL | 1ST | 16051524
| 455026 | 519964 | 4.8964 | 14 | 19 | 0 | 24-HR | ALL | 1ST | 16051524
| 455076 | 519964 | 5.0773 | 14.7 | 16 | 0 | 24-HR | ALL | 1ST | 16051524
| 455126 | 519964 | 5.2607 | 15 | 15 | 0 | 24-HR | ALL | 1ST | 16051524
| 455176 | 519964 | 5.4423 | 14.79 | 240 | 0 | 24-HR | ALL | 1ST | 16051524
| 455226 | 519964 | 5.6437 | 15.48 | 240 | 0 | 24-HR | ALL | 1ST | 16051524
| 455276 | 519964 | 5.8488 | 16.15 | 240 | 0 | 24-HR | ALL | 1ST | 16051524
| 455326 | 519964 | 6.0556 | 16.79 | 240 | 0 | 24-HR | ALL | 1ST | 16051524
| 455376 | 519964 | 6.2519 | 16.94 | 240 | 0 | 24-HR | ALL | 1ST | 16051524
| 455426 | 519964 | 6.5824 | 17.5 | 241 | 0 | 24-HR | ALL | 1ST | 16052324
| 455476 | 519964 | 7.1648 | 17.2 | 241 | 0 | 24-HR | ALL | 1ST | 16052324
| 455526 | 519964 | 7.7874 | 17 | 241 | 0 | 24-HR | ALL | 1ST | 16052324
| 455576 | 519964 | 8.445 | 17 | 241 | 0 | 24-HR | ALL | 1ST | 16052324
| 455626 | 519964 | 9.0712 | 16 | 241 | 0 | 24-HR | ALL | 1ST | 16052324
| 455676 | 519964 | 9.7331 | 16 | 241 | 0 | 24-HR | ALL | 1ST | 16052324
| 455726 | 519964 | 10.3776 | 16.36 | 241 | 0 | 24-HR | ALL | 1ST | 16052324
| 455776 | 519964 | 10.8813 | 15.96 | 241 | 0 | 24-HR | ALL | 1ST | 16052324
| 455826 | 519964 | 11.1313 | 14.09 | 241 | 0 | 24-HR | ALL | 1ST | 16052324
| 455876 | 519964 | 11.3347 | 14.79 | 241 | 0 | 24-HR | ALL | 1ST | 16052324
| 455926 | 519964 | 11.2773 | 15.78 | 241 | 0 | 24-HR | ALL | 1ST | 16052324
| 455976 | 519964 | 10.7674 | 15.72 | 241 | 0 | 24-HR | ALL | 1ST | 16052324
| 456026 | 519964 | 9.7642 | 14.71 | 241 | 0 | 24-HR | ALL | 1ST | 16052324
| 456076 | 519964 | 9.1259 | 14.23 | 241 | 0 | 24-HR | ALL | 1ST | 16060624
| 456126 | 519964 | 8.6715 | 15.7 | 241 | 0 | 24-HR | ALL | 1ST | 16060624
| 456176 | 519964 | 7.809 | 18.36 | 241 | 0 | 24-HR | ALL | 1ST | 16060624
| 456226 | 519964 | 6.6575 | 19.01 | 241 | 0 | 24-HR | ALL | 1ST | 16112124
| 456276 | 519964 | 5.8329 | 19.91 | 241 | 0 | 24-HR | ALL | 1ST | 16050624
| 456326 | 519964 | 5.5765 | 20.5 | 241 | 0 | 24-HR | ALL | 1ST | 16061124
| 456376 | 519964 | 5.0736 | 21.15 | 241 | 0 | 24-HR | ALL | 1ST | 16062524
| 456426 | 519964 | 4.5623 | 18.37 | 241 | 0 | 24-HR | ALL | 1ST | 16062524
| 456476 | 519964 | 4.0689 | 16.36 | 241 | 0 | 24-HR | ALL | 1ST | 16062524
| 456526 | 519964 | 3.7697 | 19.03 | 241 | 0 | 24-HR | ALL | 1ST | 16062524
| 456576 | 519964 | 3.4939 | 20 | 241 | 0 | 24-HR | ALL | 1ST | 16062524
| 456626 | 519964 | 3.4382 | 20 | 241 | 0 | 24-HR | ALL | 1ST | 16061724
| 456676 | 519964 | 3.9928 | 20.84 | 241 | 0 | 24-HR | ALL | 1ST | 16072024
| 456726 | 519964 | 4.6611 | 22.58 | 241 | 0 | 24-HR | ALL | 1ST | 16090424
| 456776 | 519964 | 5.1453 | 22.65 | 241 | 0 | 24-HR | ALL | 1ST | 16072024
| 456826 | 519964 | 5.6715 | 22.87 | 241 | 0 | 24-HR | ALL | 1ST | 16070524
| 456876 | 519964 | 6.3155 | 27.66 | 241 | 0 | 24-HR | ALL | 1ST | 16070524
| 456926 | 519964 | 6.5363 | 29.37 | 241 | 0 | 24-HR | ALL | 1ST | 16070524
| 456976 | 519964 | 7.1086 | 27.94 | 241 | 0 | 24-HR | ALL | 1ST | 16072724
| 457026 | 519964 | 7.9498 | 25.16 | 241 | 0 | 24-HR | ALL | 1ST | 16072724
| 457076 | 519964 | 8.6094 | 25.29 | 241 | 0 | 24-HR | ALL | 1ST | 16072724
| 457126 | 519964 | 9.0989 | 24.78 | 241 | 0 | 24-HR | ALL | 1ST | 16072724
| 457176 | 519964 | 9.3681 | 25.27 | 241 | 0 | 24-HR | ALL | 1ST | 16072724
| 457226 | 519964 | 9.4144 | 27.15 | 241 | 0 | 24-HR | ALL | 1ST | 16072724
| 457276 | 519964 | 9.3438 | 29.58 | 241 | 0 | 24-HR | ALL | 1ST | 16072724
| 457326 | 519964 | 9.2105 | 30.34 | 241 | 0 | 24-HR | ALL | 1ST | 16072724
| 457376 | 519964 | 9.0086 | 30.65 | 241 | 0 | 24-HR | ALL | 1ST | 16072724
| 457426 | 519964 | 8.7417 | 31.79 | 241 | 0 | 24-HR | ALL | 1ST | 16072724
| 457476 | 519964 | 8.4315 | 32.34 | 241 | 0 | 24-HR | ALL | 1ST | 16072724
| 457526 | 519964 | 8.4814 | 33.15 | 241 | 0 | 24-HR | ALL | 1ST | 16080824
| 457576 | 519964 | 8.6817 | 35.82 | 241 | 0 | 24-HR | ALL | 1ST | 16080824
| 457626 | 519964 | 8.8617 | 36.09 | 241 | 0 | 24-HR | ALL | 1ST | 16080824
| 457676 | 519964 | 8.9633 | 36.94 | 241 | 0 | 24-HR | ALL | 1ST | 16080824
| 457726 | 519964 | 9.0098 | 37.58 | 241 | 0 | 24-HR | ALL | 1ST | 16080824
| 457776 | 519964 | 9.0023 | 38.42 | 241 | 0 | 24-HR | ALL | 1ST | 16080824
| 457826 | 519964 | 8.9278 | 41.3 | 241 | 0 | 24-HR | ALL | 1ST | 16080824
| 457876 | 519964 | 8.8365 | 42.95 | 241 | 0 | 24-HR | ALL | 1ST | 16080824
| 457926 | 519964 | 8.7653 | 39.63 | 241 | 0 | 24-HR | ALL | 1ST | 16080824
| 457976 | 519964 | 8.6527 | 37.85 | 241 | 0 | 24-HR | ALL | 1ST | 16080824
| 458026 | 519964 | 8.4991 | 38 | 241 | 0 | 24-HR | ALL | 1ST | 16080824
| 458076 | 519964 | 8.3205 | 39.24 | 241 | 0 | 24-HR | ALL | 1ST | 16080824
| 458126 | 519964 | 8.1245 | 41.58 | 241 | 0 | 24-HR | ALL | 1ST | 16080824
| 458176 | 519964 | 7.9375 | 41.82 | 241 | 0 | 24-HR | ALL | 1ST | 16080824
| 458226 | 519964 | 7.736 | 43.55 | 241 | 0 | 24-HR | ALL | 1ST | 16080824
| 458276 | 519964 | 7.5383 | 44.23 | 241 | 0 | 24-HR | ALL | 1ST | 16080824
| 458326 | 519964 | 7.3344 | 46.02 | 241 | 0 | 24-HR | ALL | 1ST | 16080824
| 458376 | 519964 | 7.1336 | 47.48 | 241 | 0 | 24-HR | ALL | 1ST | 16080824
| 458426 | 519964 | 6.9358 | 48.79 | 241 | 0 | 24-HR | ALL | 1ST | 16080824
| 458476 | 519964 | 6.7479 | 47.79 | 241 | 0 | 24-HR | ALL | 1ST | 16080824
| 458526 | 519964 | 6.5583 | 48.34 | 239 | 0 | 24-HR | ALL | 1ST | 16080824
| 458576 | 519964 | 6.3724 | 49 | 239 | 0 | 24-HR | ALL | 1ST | 16080824
| 458626 | 519964 | 6.1983 | 46.6 | 239 | 0 | 24-HR | ALL | 1ST | 16080824
| 458676 | 519964 | 6.0188 | 48.21 | 239 | 0 | 24-HR | ALL | 1ST | 16080824
| 458726 | 519964 | 5.842 | 51.94 | 237 | 0 | 24-HR | ALL | 1ST | 16080824
| 458776 | 519964 | 5.6751 | 53.63 | 237 | 0 | 24-HR | ALL | 1ST | 16080824
| 458826 | 519964 | 5.5136 | 56.61 | 237 | 0 | 24-HR | ALL | 1ST | 16080824
| 458876 | 519964 | 5.3591 | 58.44 | 230 | 0 | 24-HR | ALL | 1ST | 16080824
| 458926 | 519964 | 5.2102 | 57.79 | 225 | 0 | 24-HR | ALL | 1ST | 16080824
| 458976 | 519964 | 5.0667 | 58.34 | 209 | 0 | 24-HR | ALL | 1ST | 16080824
| 453976 | 520014 | 2.2848 | 6.97 | 12 | 0 | 24-HR | ALL | 1ST | 16051524
| 454026 | 520014 | 2.3547 | 7.34 | 11 | 0 | 24-HR | ALL | 1ST | 16051524
| 454076 | 520014 | 2.4338 | 9.24 | 9.24 | 0 | 24-HR | ALL | 1ST | 16051524
| 454126 | 520014 | 2.5155 | 10.73 | 10.73 | 0 | 24-HR | ALL | 1ST | 16051524
| 454176 | 520014 | 2.5893 | 9.3 | 9.3 | 0 | 24-HR | ALL | 1ST | 16051524
| 454226 | 520014 | 2.6657 | 7.76 | 14 | 0 | 24-HR | ALL | 1ST | 16051524
| 454276 | 520014 | 2.7503 | 7.27 | 15 | 0 | 24-HR | ALL | 1ST | 16051524
| 454326 | 520014 | 2.8558 | 10.16 | 15 | 0 | 24-HR | ALL | 1ST | 16051524
| 454376 | 520014 | 2.9621 | 12 | 12 | 0 | 24-HR | ALL | 1ST | 16051524
| 454426 | 520014 | 3.0638 | 12 | 12 | 0 | 24-HR | ALL | 1ST | 16051524
| 454476 | 520014 | 3.1634 | 10.82 | 15 | 0 | 24-HR | ALL | 1ST | 16051524
| 454526 | 520014 | 3.2597 | 8.44 | 17 | 0 | 24-HR | ALL | 1ST | 16051524
| 454576 | 520014 | 3.3822 | 9.4 | 17 | 0 | 24-HR | ALL | 1ST | 16051524
| 454626 | 520014 | 3.5209 | 11.67 | 17 | 0 | 24-HR | ALL | 1ST | 16051524
| 454676 | 520014 | 3.6731 | 14.57 | 14.57 | 0 | 24-HR | ALL | 1ST | 16051524
| 454726 | 520014 | 3.8391 | 17.91 | 17.91 | 0 | 24-HR | ALL | 1ST | 16051524
| 454776 | 520014 | 3.9505 | 14.3 | 14.3 | 0 | 24-HR | ALL | 1ST | 16051524
| 454826 | 520014 | 4.0756 | 11.8 | 18 | 0 | 24-HR | ALL | 1ST | 16051524
| 454876 | 520014 | 4.2397 | 13.15 | 18 | 0 | 24-HR | ALL | 1ST | 16051524
| 454926 | 520014 | 4.4079 | 14.16 | 19 | 0 | 24-HR | ALL | 1ST | 16051524
| 454976 | 520014 | 4.5668 | 14.08 | 19 | 0 | 24-HR | ALL | 1ST | 16051524
| 455026 | 520014 | 4.7327 | 14 | 19 | 0 | 24-HR | ALL | 1ST | 16051524
| 455076 | 520014 | 4.9187 | 14.7 | 17 | 0 | 24-HR | ALL | 1ST | 16051524
| 455126 | 520014 | 5.1081 | 15 | 17 | 0 | 24-HR | ALL | 1ST | 16051524
| 455176 | 520014 | 5.2856 | 14.03 | 17 | 0 | 24-HR | ALL | 1ST | 16051524
| 455226 | 520014 | 5.4998 | 14.96 | 240 | 0 | 24-HR | ALL | 1ST | 16051524
| 455276 | 520014 | 5.7053 | 15.04 | 240 | 0 | 24-HR | ALL | 1ST | 16051524
| 455326 | 520014 | 5.9142 | 15.15 | 240 | 0 | 24-HR | ALL | 1ST | 16051524
| 455376 | 520014 | 6.1567 | 16.7 | 240 | 0 | 24-HR | ALL | 1ST | 16051524
| 455426 | 520014 | 6.3809 | 17.44 | 240 | 0 | 24-HR | ALL | 1ST | 16051524
| 455476 | 520014 | 6.5992 | 17.97 | 241 | 0 | 24-HR | ALL | 1ST | 16051524
| 455526 | 520014 | 6.8882 | 17 | 241 | 0 | 24-HR | ALL | 1ST | 16052324
| 455576 | 520014 | 7.4999 | 16.68 | 241 | 0 | 24-HR | ALL | 1ST | 16052324
| 455626 | 520014 | 8.1254 | 16 | 241 | 0 | 24-HR | ALL | 1ST | 16052324
| 455676 | 520014 | 8.793 | 16 | 241 | 0 | 24-HR | ALL | 1ST | 16052324
| 455726 | 520014 | 9.4471 | 16.04 | 241 | 0 | 24-HR | ALL | 1ST | 16052324
| 455776 | 520014 | 10.055 | 15.99 | 241 | 0 | 24-HR | ALL | 1ST | 16052324
| 455826 | 520014 | 10.5384 | 15.67 | 241 | 0 | 24-HR | ALL | 1ST | 16052324
| 455876 | 520014 | 10.8114 | 14.88 | 241 | 0 | 24-HR | ALL | 1ST | 16052324
| 455926 | 520014 | 10.9106 | 14.97 | 241 | 0 | 24-HR | ALL | 1ST | 16052324
| 455976 | 520014 | 10.6686 | 15.31 | 241 | 0 | 24-HR | ALL | 1ST | 16052324
| 456026 | 520014 | 10.0485 | 15.56 | 241 | 0 | 24-HR | ALL | 1ST | 16052324
| 456076 | 520014 | 8.9454 | 15.03 | 241 | 0 | 24-HR | ALL | 1ST | 16052324
| 456126 | 520014 | 8.453 | 15.96 | 241 | 0 | 24-HR | ALL | 1ST | 16060624
| 456176 | 520014 | 7.8496 | 18.36 | 241 | 0 | 24-HR | ALL | 1ST | 16060624
| 456226 | 520014 | 6.6852 | 19.88 | 241 | 0 | 24-HR | ALL | 1ST | 16060624
| 456276 | 520014 | 5.6546 | 20.09 | 241 | 0 | 24-HR | ALL | 1ST | 16050624
| 456326 | 520014 | 5.1784 | 20.44 | 241 | 0 | 24-HR | ALL | 1ST | 16050624
| 456376 | 520014 | 4.7781 | 21.12 | 241 | 0 | 24-HR | ALL | 1ST | 16062524
| 456426 | 520014 | 4.35 | 19.49 | 241 | 0 | 24-HR | ALL | 1ST | 16050624
| 456476 | 520014 | 3.9205 | 17.48 | 241 | 0 | 24-HR | ALL | 1ST | 16050624
| 456526 | 520014 | 3.4938 | 18.15 | 241 | 0 | 24-HR | ALL | 1ST | 16050624
| 456576 | 520014 | 3.1571 | 19.73 | 241 | 0 | 24-HR | ALL | 1ST | 16062524
| 456626 | 520014 | 2.9554 | 20.32 | 241 | 0 | 24-HR | ALL | 1ST | 16072024
| 456676 | 520014 | 3.6712 | 20 | 241 | 0 | 24-HR | ALL | 1ST | 16072024
| 456726 | 520014 | 4.3723 | 20.73 | 241 | 0 | 24-HR | ALL | 1ST | 16072024
| 456776 | 520014 | 4.9039 | 20.48 | 241 | 0 | 24-HR | ALL | 1ST | 16072024
| 456826 | 520014 | 5.3326 | 21.15 | 241 | 0 | 24-HR | ALL | 1ST | 16072024
| 456876 | 520014 | 5.7053 | 24.33 | 241 | 0 | 24-HR | ALL | 1ST | 16070524
| 456926 | 520014 | 6.6044 | 26.93 | 241 | 0 | 24-HR | ALL | 1ST | 16072724
| 456976 | 520014 | 7.5748 | 27.94 | 241 | 0 | 24-HR | ALL | 1ST | 16072724
| 457026 | 520014 | 8.4098 | 24 | 241 | 0 | 24-HR | ALL | 1ST | 16072724
| 457076 | 520014 | 9.0314 | 23.44 | 241 | 0 | 24-HR | ALL | 1ST | 16072724
| 457126 | 520014 | 9.4522 | 23.09 | 241 | 0 | 24-HR | ALL | 1ST | 16072724
| 457176 | 520014 | 9.6668 | 22.21 | 241 | 0 | 24-HR | ALL | 1ST | 16072724
| 457226 | 520014 | 9.6484 | 24.93 | 241 | 0 | 24-HR | ALL | 1ST | 16072724
| 457276 | 520014 | 9.4563 | 28 | 241 | 0 | 24-HR | ALL | 1ST | 16072724
| 457326 | 520014 | 9.2656 | 27.51 | 241 | 0 | 24-HR | ALL | 1ST | 16072724
| 457376 | 520014 | 8.9962 | 27.61 | 241 | 0 | 24-HR | ALL | 1ST | 16072724
| 457426 | 520014 | 9.2602 | 29.24 | 241 | 0 | 24-HR | ALL | 1ST | 16080824
| 457476 | 520014 | 9.6088 | 29.86 | 241 | 0 | 24-HR | ALL | 1ST | 16080824
| 457526 | 520014 | 9.8119 | 31.8 | 241 | 0 | 24-HR | ALL | 1ST | 16080824
| 457576 | 520014 | 9.9219 | 34.18 | 241 | 0 | 24-HR | ALL | 1ST | 16080824
| 457626 | 520014 | 9.9912 | 35.3 | 241 | 0 | 24-HR | ALL | 1ST | 16080824
| 457676 | 520014 | 10.0208 | 35.04 | 241 | 0 | 24-HR | ALL | 1ST | 16080824
| 457726 | 520014 | 9.9836 | 35.12 | 241 | 0 | 24-HR | ALL | 1ST | 16080824
| 457776 | 520014 | 9.8848 | 35.9 | 241 | 0 | 24-HR | ALL | 1ST | 16080824
| 457826 | 520014 | 9.7014 | 40.04 | 241 | 0 | 24-HR | ALL | 1ST | 16080824
| 457876 | 520014 | 9.5148 | 43.03 | 241 | 0 | 24-HR | ALL | 1ST | 16080824
| 457926 | 520014 | 9.3305 | 43.79 | 241 | 0 | 24-HR | ALL | 1ST | 16080824
| 457976 | 520014 | 9.1555 | 41.51 | 241 | 0 | 24-HR | ALL | 1ST | 16080824
| 458026 | 520014 | 8.9789 | 37.95 | 241 | 0 | 24-HR | ALL | 1ST | 16080824
| 458076 | 520014 | 8.7718 | 36.33 | 241 | 0 | 24-HR | ALL | 1ST | 16080824
| 458126 | 520014 | 8.525 | 38 | 241 | 0 | 24-HR | ALL | 1ST | 16080824
| 458176 | 520014 | 8.2742 | 40.18 | 241 | 0 | 24-HR | ALL | 1ST | 16080824
| 458226 | 520014 | 8.0237 | 42.73 | 241 | 0 | 24-HR | ALL | 1ST | 16080824
| 458276 | 520014 | 7.7971 | 41.97 | 241 | 0 | 24-HR | ALL | 1ST | 16080824
| 458326 | 520014 | 7.5597 | 43.39 | 241 | 0 | 24-HR | ALL | 1ST | 16080824
| 458376 | 520014 | 7.3267 | 44.94 | 241 | 0 | 24-HR | ALL | 1ST | 16080824
| 458426 | 520014 | 7.0994 | 46.56 | 241 | 0 | 24-HR | ALL | 1ST | 16080824
| 458476 | 520014 | 6.8865 | 46.15 | 241 | 0 | 24-HR | ALL | 1ST | 16080824
| 458526 | 520014 | 6.6766 | 46.39 | 239 | 0 | 24-HR | ALL | 1ST | 16080824
| 458576 | 520014 | 6.479 | 44.88 | 239 | 0 | 24-HR | ALL | 1ST | 16080824
| 458626 | 520014 | 6.2878 | 43.24 | 239 | 0 | 24-HR | ALL | 1ST | 16080824
| 458676 | 520014 | 6.0924 | 44.64 | 239 | 0 | 24-HR | ALL | 1ST | 16080824
| 458726 | 520014 | 5.8979 | 48.61 | 237 | 0 | 24-HR | ALL | 1ST | 16080824
| 458776 | 520014 | 5.7196 | 49.4 | 237 | 0 | 24-HR | ALL | 1ST | 16080824
| 458826 | 520014 | 5.5476 | 50.45 | 237 | 0 | 24-HR | ALL | 1ST | 16080824
| 458876 | 520014 | 5.3804 | 53.17 | 235 | 0 | 24-HR | ALL | 1ST | 16080824
| 458926 | 520014 | 5.2216 | 55.22 | 209 | 0 | 24-HR | ALL | 1ST | 16080824
| 458976 | 520014 | 5.0711 | 54.98 | 209 | 0 | 24-HR | ALL | 1ST | 16080824
| 453976 | 520064 | 2.1701 | 7.03 | 9 | 0 | 24-HR | ALL | 1ST | 16051524
| 454026 | 520064 | 2.2413 | 9.07 | 9.07 | 0 | 24-HR | ALL | 1ST | 16051524
| 454076 | 520064 | 2.3185 | 11.71 | 11.71 | 0 | 24-HR | ALL | 1ST | 16051524
| 454126 | 520064 | 2.389 | 11.4 | 11.4 | 0 | 24-HR | ALL | 1ST | 16051524
| 454176 | 520064 | 2.4552 | 9.14 | 9.14 | 0 | 24-HR | ALL | 1ST | 16051524
| 454226 | 520064 | 2.5273 | 7.64 | 12 | 0 | 24-HR | ALL | 1ST | 16051524
| 454276 | 520064 | 2.6046 | 6.6 | 15 | 0 | 24-HR | ALL | 1ST | 16051524
| 454326 | 520064 | 2.7042 | 9.56 | 12 | 0 | 24-HR | ALL | 1ST | 16051524
| 454376 | 520064 | 2.8093 | 12.36 | 12.36 | 0 | 24-HR | ALL | 1ST | 16051524
| 454426 | 520064 | 2.9036 | 11.94 | 15 | 0 | 24-HR | ALL | 1ST | 16051524
| 454476 | 520064 | 2.988 | 8.99 | 15 | 0 | 24-HR | ALL | 1ST | 16051524
| 454526 | 520064 | 3.0957 | 9.38 | 15 | 0 | 24-HR | ALL | 1ST | 16051524
| 454576 | 520064 | 3.2114 | 10.12 | 17 | 0 | 24-HR | ALL | 1ST | 16051524
| 454626 | 520064 | 3.3373 | 11.41 | 17 | 0 | 24-HR | ALL | 1ST | 16051524
| 454676 | 520064 | 3.4768 | 13.53 | 13.53 | 0 | 24-HR | ALL | 1ST | 16051524
| 454726 | 520064 | 3.6317 | 16.44 | 16.44 | 0 | 24-HR | ALL | 1ST | 16051524
| 454776 | 520064 | 3.7574 | 14.93 | 14.93 | 0 | 24-HR | ALL | 1ST | 16051524
| 454826 | 520064 | 3.8762 | 12.13 | 18 | 0 | 24-HR | ALL | 1ST | 16051524
| 454876 | 520064 | 4.015 | 11.54 | 18 | 0 | 24-HR | ALL | 1ST | 16051524
| 454926 | 520064 | 4.1732 | 12.15 | 18 | 0 | 24-HR | ALL | 1ST | 16051524
| 454976 | 520064 | 4.3426 | 13.46 | 18 | 0 | 24-HR | ALL | 1ST | 16051524
| 455026 | 520064 | 4.507 | 13.46 | 15 | 0 | 24-HR | ALL | 1ST | 16051524
| 455076 | 520064 | 4.6917 | 14.15 | 16 | 0 | 24-HR | ALL | 1ST | 16051524
| 455126 | 520064 | 4.8891 | 15 | 17 | 0 | 24-HR | ALL | 1ST | 16051524
| 455176 | 520064 | 5.0687 | 14 | 17 | 0 | 24-HR | ALL | 1ST | 16051524
| 455226 | 520064 | 5.2701 | 14 | 238 | 0 | 24-HR | ALL | 1ST | 16051524
| 455276 | 520064 | 5.4969 | 15 | 240 | 0 | 24-HR | ALL | 1ST | 16051524
| 455326 | 520064 | 5.7115 | 15.01 | 240 | 0 | 24-HR | ALL | 1ST | 16051524
| 455376 | 520064 | 5.9479 | 15.83 | 240 | 0 | 24-HR | ALL | 1ST | 16051524
| 455426 | 520064 | 6.1884 | 16.8 | 240 | 0 | 24-HR | ALL | 1ST | 16051524
| 455476 | 520064 | 6.4005 | 16.47 | 240 | 0 | 24-HR | ALL | 1ST | 16051524
| 455526 | 520064 | 6.6394 | 17.38 | 241 | 0 | 24-HR | ALL | 1ST | 16051524
| 455576 | 520064 | 6.8576 | 17.67 | 241 | 0 | 24-HR | ALL | 1ST | 16051524
| 455626 | 520064 | 7.081 | 17.1 | 241 | 0 | 24-HR | ALL | 1ST | 16052324
| 455676 | 520064 | 7.7272 | 17.54 | 241 | 0 | 24-HR | ALL | 1ST | 16052324
| 455726 | 520064 | 8.3553 | 17.26 | 241 | 0 | 24-HR | ALL | 1ST | 16052324
| 455776 | 520064 | 8.8506 | 15.07 | 241 | 0 | 24-HR | ALL | 1ST | 16052324
| 455826 | 520064 | 9.5934 | 17.86 | 241 | 0 | 24-HR | ALL | 1ST | 16052324
| 455876 | 520064 | 9.8851 | 15.64 | 241 | 0 | 24-HR | ALL | 1ST | 16052324
| 455926 | 520064 | 10.0767 | 15 | 241 | 0 | 24-HR | ALL | 1ST | 16052324
| 455976 | 520064 | 10.0952 | 15.32 | 241 | 0 | 24-HR | ALL | 1ST | 16052324
| 456026 | 520064 | 9.8167 | 16 | 241 | 0 | 24-HR | ALL | 1ST | 16052324
| 456076 | 520064 | 9.0349 | 15.97 | 241 | 0 | 24-HR | ALL | 1ST | 16052324
| 456126 | 520064 | 7.8127 | 15.7 | 241 | 0 | 24-HR | ALL | 1ST | 16052324
| 456176 | 520064 | 7.4603 | 17.82 | 241 | 0 | 24-HR | ALL | 1ST | 16060624
| 456226 | 520064 | 6.5009 | 18.48 | 241 | 0 | 24-HR | ALL | 1ST | 16060624
| 456276 | 520064 | 5.1881 | 19.46 | 241 | 0 | 24-HR | ALL | 1ST | 16050624
| 456326 | 520064 | 4.7653 | 18.61 | 241 | 0 | 24-HR | ALL | 1ST | 16050624
| 456376 | 520064 | 4.4637 | 18.93 | 241 | 0 | 24-HR | ALL | 1ST | 16050624
| 456426 | 520064 | 4.1851 | 19.46 | 241 | 0 | 24-HR | ALL | 1ST | 16050624
| 456476 | 520064 | 3.7945 | 18.64 | 241 | 0 | 24-HR | ALL | 1ST | 16050624
| 456526 | 520064 | 3.2806 | 17.48 | 241 | 0 | 24-HR | ALL | 1ST | 16050624
| 456576 | 520064 | 2.7334 | 19.15 | 241 | 0 | 24-HR | ALL | 1ST | 16050624
| 456626 | 520064 | 2.6036 | 19.46 | 241 | 0 | 24-HR | ALL | 1ST | 16041924
| 456676 | 520064 | 3.3052 | 18.48 | 241 | 0 | 24-HR | ALL | 1ST | 16072024
| 456726 | 520064 | 4.0975 | 20.53 | 241 | 0 | 24-HR | ALL | 1ST | 16072024
| 456776 | 520064 | 4.7024 | 21.54 | 241 | 0 | 24-HR | ALL | 1ST | 16072024
| 456826 | 520064 | 5.075 | 21.54 | 241 | 0 | 24-HR | ALL | 1ST | 16072024
| 456876 | 520064 | 5.7155 | 21.86 | 241 | 0 | 24-HR | ALL | 1ST | 16072724
| 456926 | 520064 | 6.8741 | 25.09 | 241 | 0 | 24-HR | ALL | 1ST | 16072724
| 456976 | 520064 | 7.8405 | 28.02 | 241 | 0 | 24-HR | ALL | 1ST | 16072724
| 457026 | 520064 | 8.589 | 27.53 | 241 | 0 | 24-HR | ALL | 1ST | 16072724
| 457076 | 520064 | 9.1309 | 25.53 | 241 | 0 | 24-HR | ALL | 1ST | 16072724
| 457126 | 520064 | 9.4983 | 23.96 | 241 | 0 | 24-HR | ALL | 1ST | 16072724
| 457176 | 520064 | 9.6575 | 22.54 | 241 | 0 | 24-HR | ALL | 1ST | 16072724
| 457226 | 520064 | 9.5805 | 24.63 | 241 | 0 | 24-HR | ALL | 1ST | 16072724
| 457276 | 520064 | 9.3228 | 28 | 241 | 0 | 24-HR | ALL | 1ST | 16072724
| 457326 | 520064 | 9.7935 | 27.3 | 241 | 0 | 24-HR | ALL | 1ST | 16080824
| 457376 | 520064 | 10.4309 | 26.17 | 241 | 0 | 24-HR | ALL | 1ST | 16080824
| 457426 | 520064 | 10.8026 | 27.01 | 241 | 0 | 24-HR | ALL | 1ST | 16080824
| 457476 | 520064 | 10.9931 | 28.85 | 241 | 0 | 24-HR | ALL | 1ST | 16080824
| 457526 | 520064 | 11.0674 | 31.17 | 241 | 0 | 24-HR | ALL | 1ST | 16080824
| 457576 | 520064 | 11.0776 | 32.92 | 241 | 0 | 24-HR | ALL | 1ST | 16080824
| 457626 | 520064 | 11.0585 | 33.05 | 241 | 0 | 24-HR | ALL | 1ST | 16080824
| 457676 | 520064 | 10.9744 | 33.11 | 241 | 0 | 24-HR | ALL | 1ST | 16080824
| 457726 | 520064 | 10.8527 | 32.44 | 241 | 0 | 24-HR | ALL | 1ST | 16080824
| 457776 | 520064 | 10.6749 | 32.29 | 241 | 0 | 24-HR | ALL | 1ST | 16080824
| 457826 | 520064 | 10.3982 | 35.64 | 241 | 0 | 24-HR | ALL | 1ST | 16080824
| 457876 | 520064 | 10.1167 | 38.85 | 241 | 0 | 24-HR | ALL | 1ST | 16080824
| 457926 | 520064 | 9.8462 | 40.52 | 241 | 0 | 24-HR | ALL | 1ST | 16080824
| 457976 | 520064 | 9.5777 | 41.23 | 241 | 0 | 24-HR | ALL | 1ST | 16080824
| 458026 | 520064 | 9.3321 | 39.06 | 241 | 0 | 24-HR | ALL | 1ST | 16080824
| 458076 | 520064 | 9.0884 | 36.32 | 241 | 0 | 24-HR | ALL | 1ST | 16080824
| 458126 | 520064 | 8.8068 | 36.89 | 241 | 0 | 24-HR | ALL | 1ST | 16080824
| 458176 | 520064 | 8.5097 | 39.46 | 241 | 0 | 24-HR | ALL | 1ST | 16080824
| 458226 | 520064 | 8.242 | 39.39 | 241 | 0 | 24-HR | ALL | 1ST | 16080824
| 458276 | 520064 | 7.9845 | 38.62 | 241 | 0 | 24-HR | ALL | 1ST | 16080824
| 458326 | 520064 | 7.7167 | 39.99 | 241 | 0 | 24-HR | ALL | 1ST | 16080824
| 458376 | 520064 | 7.4468 | 43.15 | 241 | 0 | 24-HR | ALL | 1ST | 16080824
| 458426 | 520064 | 7.2056 | 43.08 | 241 | 0 | 24-HR | ALL | 1ST | 16080824
| 458476 | 520064 | 6.9724 | 42.95 | 241 | 0 | 24-HR | ALL | 1ST | 16080824
| 458526 | 520064 | 6.74 | 44.37 | 239 | 0 | 24-HR | ALL | 1ST | 16080824
| 458576 | 520064 | 6.5283 | 43.09 | 239 | 0 | 24-HR | ALL | 1ST | 16080824
| 458626 | 520064 | 6.3257 | 41.46 | 239 | 0 | 24-HR | ALL | 1ST | 16080824
| 458676 | 520064 | 6.1225 | 41.77 | 238 | 0 | 24-HR | ALL | 1ST | 16080824
| 458726 | 520064 | 5.9193 | 44.27 | 237 | 0 | 24-HR | ALL | 1ST | 16080824
| 458776 | 520064 | 5.7315 | 44.94 | 237 | 0 | 24-HR | ALL | 1ST | 16080824
| 458826 | 520064 | 5.5497 | 46.29 | 237 | 0 | 24-HR | ALL | 1ST | 16080824
| 458876 | 520064 | 5.3748 | 48.15 | 237 | 0 | 24-HR | ALL | 1ST | 16080824
| 458926 | 520064 | 5.2092 | 49.35 | 225 | 0 | 24-HR | ALL | 1ST | 16080824
| 458976 | 520064 | 5.0528 | 49.61 | 209 | 0 | 24-HR | ALL | 1ST | 16080824
| 453976 | 520114 | 2.0503 | 6.23 | 8 | 0 | 24-HR | ALL | 1ST | 16051524
| 454026 | 520114 | 2.1153 | 8.03 | 8.03 | 0 | 24-HR | ALL | 1ST | 16051524
| 454076 | 520114 | 2.1825 | 9.44 | 9.44 | 0 | 24-HR | ALL | 1ST | 16051524
| 454126 | 520114 | 2.2496 | 9.77 | 11 | 0 | 24-HR | ALL | 1ST | 16051524
| 454176 | 520114 | 2.3168 | 9.21 | 9.21 | 0 | 24-HR | ALL | 1ST | 16051524
| 454226 | 520114 | 2.3849 | 8.06 | 10 | 0 | 24-HR | ALL | 1ST | 16051524
| 454276 | 520114 | 2.4609 | 8.05 | 10 | 0 | 24-HR | ALL | 1ST | 16051524
| 454326 | 520114 | 2.5421 | 8.33 | 12 | 0 | 24-HR | ALL | 1ST | 16051524
| 454376 | 520114 | 2.635 | 10.23 | 13 | 0 | 24-HR | ALL | 1ST | 16051524
| 454426 | 520114 | 2.7268 | 10.79 | 15 | 0 | 24-HR | ALL | 1ST | 16051524
| 454476 | 520114 | 2.8215 | 10.94 | 15 | 0 | 24-HR | ALL | 1ST | 16051524
| 454526 | 520114 | 2.9256 | 11.87 | 11.87 | 0 | 24-HR | ALL | 1ST | 16051524
| 454576 | 520114 | 3.0307 | 11.99 | 11.99 | 0 | 24-HR | ALL | 1ST | 16051524
| 454626 | 520114 | 3.1384 | 11.64 | 15 | 0 | 24-HR | ALL | 1ST | 16051524
| 454676 | 520114 | 3.2601 | 12.51 | 15 | 0 | 24-HR | ALL | 1ST | 16051524
| 454726 | 520114 | 3.3936 | 14 | 14 | 0 | 24-HR | ALL | 1ST | 16051524
| 454776 | 520114 | 3.5128 | 12.76 | 12.76 | 0 | 24-HR | ALL | 1ST | 16051524
| 454826 | 520114 | 3.6351 | 11.29 | 17 | 0 | 24-HR | ALL | 1ST | 16051524
| 454876 | 520114 | 3.7884 | 13.22 | 17 | 0 | 24-HR | ALL | 1ST | 16051524
| 454926 | 520114 | 3.931 | 13.13 | 16 | 0 | 24-HR | ALL | 1ST | 16051524
| 454976 | 520114 | 4.0736 | 12.71 | 15 | 0 | 24-HR | ALL | 1ST | 16051524
| 455026 | 520114 | 4.2195 | 11.8 | 16 | 0 | 24-HR | ALL | 1ST | 16051524
| 455076 | 520114 | 4.405 | 13.24 | 15 | 0 | 24-HR | ALL | 1ST | 16051524
| 455126 | 520114 | 4.5988 | 14.36 | 16 | 0 | 24-HR | ALL | 1ST | 16051524
| 455176 | 520114 | 4.7862 | 14.2 | 16 | 0 | 24-HR | ALL | 1ST | 16051524
| 455226 | 520114 | 4.9783 | 13.85 | 17 | 0 | 24-HR | ALL | 1ST | 16051524
| 455276 | 520114 | 5.2043 | 15 | 17 | 0 | 24-HR | ALL | 1ST | 16051524
| 455326 | 520114 | 5.4181 | 15 | 240 | 0 | 24-HR | ALL | 1ST | 16051524
| 455376 | 520114 | 5.6502 | 15.7 | 240 | 0 | 24-HR | ALL | 1ST | 16051524
| 455426 | 520114 | 5.9062 | 17.13 | 240 | 0 | 24-HR | ALL | 1ST | 16051524
| 455476 | 520114 | 6.1294 | 17.02 | 240 | 0 | 24-HR | ALL | 1ST | 16051524
| 455526 | 520114 | 6.381 | 17.94 | 240 | 0 | 24-HR | ALL | 1ST | 16051524
| 455576 | 520114 | 6.6395 | 19 | 241 | 0 | 24-HR | ALL | 1ST | 16051524
| 455626 | 520114 | 6.8277 | 18.1 | 241 | 0 | 24-HR | ALL | 1ST | 16051524
| 455676 | 520114 | 6.9611 | 16.37 | 241 | 0 | 24-HR | ALL | 1ST | 16051524
| 455726 | 520114 | 7.0751 | 14.87 | 241 | 0 | 24-HR | ALL | 1ST | 16051524
| 455776 | 520114 | 7.4913 | 15.29 | 241 | 0 | 24-HR | ALL | 1ST | 16052324
| 455826 | 520114 | 8.162 | 17.64 | 241 | 0 | 24-HR | ALL | 1ST | 16052324
| 455876 | 520114 | 8.4842 | 15.43 | 241 | 0 | 24-HR | ALL | 1ST | 16052324
| 455926 | 520114 | 8.7678 | 14.8 | 241 | 0 | 24-HR | ALL | 1ST | 16052324
| 455976 | 520114 | 8.9628 | 15.15 | 241 | 0 | 24-HR | ALL | 1ST | 16052324
| 456026 | 520114 | 8.7837 | 14.21 | 241 | 0 | 24-HR | ALL | 1ST | 16052324
| 456076 | 520114 | 8.3085 | 14 | 241 | 0 | 24-HR | ALL | 1ST | 16052324
| 456126 | 520114 | 7.4195 | 13.85 | 241 | 0 | 24-HR | ALL | 1ST | 16052324
| 456176 | 520114 | 6.4781 | 15.15 | 241 | 0 | 24-HR | ALL | 1ST | 16060624
| 456226 | 520114 | 5.8694 | 16.02 | 241 | 0 | 24-HR | ALL | 1ST | 16060624
| 456276 | 520114 | 4.8129 | 16.79 | 241 | 0 | 24-HR | ALL | 1ST | 16060624
| 456326 | 520114 | 4.0918 | 17.08 | 241 | 0 | 24-HR | ALL | 1ST | 16050624
| 456376 | 520114 | 3.9595 | 18.04 | 241 | 0 | 24-HR | ALL | 1ST | 16050624
| 456426 | 520114 | 3.7996 | 19.21 | 241 | 0 | 24-HR | ALL | 1ST | 16050624
| 456476 | 520114 | 3.4222 | 17.91 | 241 | 0 | 24-HR | ALL | 1ST | 16050624
| 456526 | 520114 | 2.8776 | 16.03 | 241 | 0 | 24-HR | ALL | 1ST | 16050624
| 456576 | 520114 | 2.3135 | 17.55 | 241 | 0 | 24-HR | ALL | 1ST | 16050624
| 456626 | 520114 | 2.3404 | 18.29 | 241 | 0 | 24-HR | ALL | 1ST | 16082424
| 456676 | 520114 | 2.9759 | 19 | 241 | 0 | 24-HR | ALL | 1ST | 16072024
| 456726 | 520114 | 3.7356 | 20.24 | 241 | 0 | 24-HR | ALL | 1ST | 16072024
| 456776 | 520114 | 4.3086 | 21.07 | 241 | 0 | 24-HR | ALL | 1ST | 16072024
| 456826 | 520114 | 4.6243 | 21.58 | 241 | 0 | 24-HR | ALL | 1ST | 16072024
| 456876 | 520114 | 5.7411 | 21.24 | 241 | 0 | 24-HR | ALL | 1ST | 16072724
| 456926 | 520114 | 6.8924 | 23.72 | 241 | 0 | 24-HR | ALL | 1ST | 16072724
| 456976 | 520114 | 7.8068 | 26.61 | 241 | 0 | 24-HR | ALL | 1ST | 16072724
| 457026 | 520114 | 8.497 | 27.72 | 241 | 0 | 24-HR | ALL | 1ST | 16072724
| 457076 | 520114 | 8.9633 | 25.99 | 241 | 0 | 24-HR | ALL | 1ST | 16072724
| 457126 | 520114 | 9.2775 | 23.77 | 241 | 0 | 24-HR | ALL | 1ST | 16072724
| 457176 | 520114 | 9.3587 | 23 | 241 | 0 | 24-HR | ALL | 1ST | 16072724
| 457226 | 520114 | 9.7013 | 25.72 | 241 | 0 | 24-HR | ALL | 1ST | 16080824
| 457276 | 520114 | 10.5528 | 28.76 | 241 | 0 | 24-HR | ALL | 1ST | 16080824
| 457326 | 520114 | 11.3058 | 27.24 | 241 | 0 | 24-HR | ALL | 1ST | 16080824
| 457376 | 520114 | 11.8612 | 26.21 | 241 | 0 | 24-HR | ALL | 1ST | 16080824
| 457426 | 520114 | 12.1684 | 26.23 | 241 | 0 | 24-HR | ALL | 1ST | 16080824
| 457476 | 520114 | 12.2501 | 27.55 | 241 | 0 | 24-HR | ALL | 1ST | 16080824
| 457526 | 520114 | 12.265 | 27.93 | 241 | 0 | 24-HR | ALL | 1ST | 16080824
| 457576 | 520114 | 12.143 | 29.34 | 241 | 0 | 24-HR | ALL | 1ST | 16080824
| 457626 | 520114 | 12.0691 | 27.67 | 241 | 0 | 24-HR | ALL | 1ST | 16080824
| 457676 | 520114 | 11.8798 | 27.36 | 241 | 0 | 24-HR | ALL | 1ST | 16080824
| 457726 | 520114 | 11.5992 | 28.37 | 241 | 0 | 24-HR | ALL | 1ST | 16080824
| 457776 | 520114 | 11.297 | 29.27 | 241 | 0 | 24-HR | ALL | 1ST | 16080824
| 457826 | 520114 | 10.9582 | 30.94 | 241 | 0 | 24-HR | ALL | 1ST | 16080824
| 457876 | 520114 | 10.6084 | 32.85 | 241 | 0 | 24-HR | ALL | 1ST | 16080824
| 457926 | 520114 | 10.2439 | 35.63 | 241 | 0 | 24-HR | ALL | 1ST | 16080824
| 457976 | 520114 | 9.8975 | 37.63 | 241 | 0 | 24-HR | ALL | 1ST | 16080824
| 458026 | 520114 | 9.5546 | 39.77 | 241 | 0 | 24-HR | ALL | 1ST | 16080824
| 458076 | 520114 | 9.256 | 38.45 | 241 | 0 | 24-HR | ALL | 1ST | 16080824
| 458126 | 520114 | 8.9545 | 37.71 | 241 | 0 | 24-HR | ALL | 1ST | 16080824
| 458176 | 520114 | 8.6454 | 38.26 | 241 | 0 | 24-HR | ALL | 1ST | 16080824
| 458226 | 520114 | 8.3375 | 39.6 | 241 | 0 | 24-HR | ALL | 1ST | 16080824
| 458276 | 520114 | 8.0498 | 39.77 | 241 | 0 | 24-HR | ALL | 1ST | 16080824
| 458326 | 520114 | 7.7673 | 40.47 | 241 | 0 | 24-HR | ALL | 1ST | 16080824
| 458376 | 520114 | 7.4914 | 41.71 | 241 | 0 | 24-HR | ALL | 1ST | 16080824
| 458426 | 520114 | 7.2489 | 39.58 | 241 | 0 | 24-HR | ALL | 1ST | 16080824
| 458476 | 520114 | 7.0063 | 38.82 | 241 | 0 | 24-HR | ALL | 1ST | 16080824
| 458526 | 520114 | 6.7571 | 40.63 | 239 | 0 | 24-HR | ALL | 1ST | 16080824
| 458576 | 520114 | 6.5225 | 41.92 | 239 | 0 | 24-HR | ALL | 1ST | 16080824
| 458626 | 520114 | 6.3106 | 40.76 | 239 | 0 | 24-HR | ALL | 1ST | 16080824
| 458676 | 520114 | 6.1057 | 39.94 | 237 | 0 | 24-HR | ALL | 1ST | 16080824
| 458726 | 520114 | 5.8924 | 42.87 | 237 | 0 | 24-HR | ALL | 1ST | 16080824
| 458776 | 520114 | 5.7011 | 43.02 | 237 | 0 | 24-HR | ALL | 1ST | 16080824
| 458826 | 520114 | 5.5134 | 44.48 | 237 | 0 | 24-HR | ALL | 1ST | 16080824
| 458876 | 520114 | 5.3331 | 46.44 | 235 | 0 | 24-HR | ALL | 1ST | 16080824
| 458926 | 520114 | 5.1661 | 47.2 | 209 | 0 | 24-HR | ALL | 1ST | 16122624
| 458976 | 520114 | 5.2014 | 46.79 | 208 | 0 | 24-HR | ALL | 1ST | 16122624
| 453976 | 520164 | 2.0169 | 8.7 | 8.7 | 0 | 24-HR | ALL | 1ST | 16100724
| 454026 | 520164 | 2.0578 | 6.35 | 8 | 0 | 24-HR | ALL | 1ST | 16100724
| 454076 | 520164 | 2.1095 | 6.48 | 10 | 0 | 24-HR | ALL | 1ST | 16100724
| 454126 | 520164 | 2.1697 | 8.2 | 11 | 0 | 24-HR | ALL | 1ST | 16100724
| 454176 | 520164 | 2.2425 | 12.1 | 12.1 | 0 | 24-HR | ALL | 1ST | 16100724
| 454226 | 520164 | 2.3037 | 12.83 | 12.83 | 0 | 24-HR | ALL | 1ST | 16100724
| 454276 | 520164 | 2.3477 | 9.73 | 11 | 0 | 24-HR | ALL | 1ST | 16100724
| 454326 | 520164 | 2.397 | 7.57 | 11 | 0 | 24-HR | ALL | 1ST | 16100724
| 454376 | 520164 | 2.4585 | 7.48 | 13 | 0 | 24-HR | ALL | 1ST | 16100724
| 454426 | 520164 | 2.5388 | 8.24 | 13 | 0 | 24-HR | ALL | 1ST | 16051524
| 454476 | 520164 | 2.6271 | 8.94 | 14 | 0 | 24-HR | ALL | 1ST | 16051524
| 454526 | 520164 | 2.7245 | 10.48 | 14 | 0 | 24-HR | ALL | 1ST | 16051524
| 454576 | 520164 | 2.8227 | 11.09 | 15 | 0 | 24-HR | ALL | 1ST | 16051524
| 454626 | 520164 | 2.9128 | 9.43 | 18 | 0 | 24-HR | ALL | 1ST | 16051524
| 454676 | 520164 | 3.0265 | 10.85 | 18 | 0 | 24-HR | ALL | 1ST | 16051524
| 454726 | 520164 | 3.1595 | 14.03 | 16 | 0 | 24-HR | ALL | 1ST | 16051524
| 454776 | 520164 | 3.2839 | 14.79 | 14.79 | 0 | 24-HR | ALL | 1ST | 16051524
| 454826 | 520164 | 3.4058 | 14.68 | 14.68 | 0 | 24-HR | ALL | 1ST | 16051524
| 454876 | 520164 | 3.5264 | 14 | 14 | 0 | 24-HR | ALL | 1ST | 16051524
| 454926 | 520164 | 3.6445 | 12.73 | 15 | 0 | 24-HR | ALL | 1ST | 16051524
| 454976 | 520164 | 3.7688 | 11.64 | 15 | 0 | 24-HR | ALL | 1ST | 16051524
| 455026 | 520164 | 3.9062 | 11.03 | 14 | 0 | 24-HR | ALL | 1ST | 16051524
| 455076 | 520164 | 4.0798 | 12.7 | 15 | 0 | 24-HR | ALL | 1ST | 16051524
| 455126 | 520164 | 4.2744 | 14.92 | 14.92 | 0 | 24-HR | ALL | 1ST | 16051524
| 455176 | 520164 | 4.4653 | 15.82 | 15.82 | 0 | 24-HR | ALL | 1ST | 16051524
| 455226 | 520164 | 4.6144 | 13.3 | 16 | 0 | 24-HR | ALL | 1ST | 16051524
| 455276 | 520164 | 4.836 | 15 | 17 | 0 | 24-HR | ALL | 1ST | 16051524
| 455326 | 520164 | 5.0396 | 15 | 17 | 0 | 24-HR | ALL | 1ST | 16051524
| 455376 | 520164 | 5.2601 | 15.7 | 240 | 0 | 24-HR | ALL | 1ST | 16051524
| 455426 | 520164 | 5.5262 | 17.96 | 240 | 0 | 24-HR | ALL | 1ST | 16051524
| 455476 | 520164 | 5.7444 | 17.88 | 240 | 0 | 24-HR | ALL | 1ST | 16051524
| 455526 | 520164 | 5.9879 | 18.57 | 240 | 0 | 24-HR | ALL | 1ST | 16051524
| 455576 | 520164 | 6.1954 | 17.97 | 240 | 0 | 24-HR | ALL | 1ST | 16051524
| 455626 | 520164 | 6.1876 | 10.61 | 241 | 0 | 24-HR | ALL | 1ST | 16051524
| 455676 | 520164 | 6.4438 | 12.93 | 241 | 0 | 24-HR | ALL | 1ST | 16051524
| 455726 | 520164 | 6.6321 | 13.36 | 241 | 0 | 24-HR | ALL | 1ST | 16051524
| 455776 | 520164 | 6.9126 | 16.88 | 241 | 0 | 24-HR | ALL | 1ST | 16051524
| 455826 | 520164 | 7.0012 | 16.3 | 241 | 0 | 24-HR | ALL | 1ST | 16051524
| 455876 | 520164 | 6.9613 | 14.08 | 241 | 0 | 24-HR | ALL | 1ST | 16051524
| 455926 | 520164 | 7.0971 | 14.03 | 241 | 0 | 24-HR | ALL | 1ST | 16052324
| 455976 | 520164 | 7.3996 | 15.09 | 241 | 0 | 24-HR | ALL | 1ST | 16052324
| 456026 | 520164 | 7.5922 | 16.76 | 241 | 0 | 24-HR | ALL | 1ST | 16052324
| 456076 | 520164 | 7.3075 | 15.73 | 241 | 0 | 24-HR | ALL | 1ST | 16052324
| 456126 | 520164 | 6.6007 | 14.18 | 241 | 0 | 24-HR | ALL | 1ST | 16052324
| 456176 | 520164 | 5.6221 | 14.68 | 241 | 0 | 24-HR | ALL | 1ST | 16052324
| 456226 | 520164 | 5.1052 | 16 | 241 | 0 | 24-HR | ALL | 1ST | 16051524
| 456276 | 520164 | 4.49 | 16 | 241 | 0 | 24-HR | ALL | 1ST | 16051524
| 456326 | 520164 | 3.7981 | 17.36 | 241 | 0 | 24-HR | ALL | 1ST | 16051524
| 456376 | 520164 | 3.2314 | 18.91 | 241 | 0 | 24-HR | ALL | 1ST | 16050624
| 456426 | 520164 | 3.1585 | 19.39 | 241 | 0 | 24-HR | ALL | 1ST | 16050624
| 456476 | 520164 | 2.8172 | 17.35 | 241 | 0 | 24-HR | ALL | 1ST | 16050624
| 456526 | 520164 | 2.3213 | 16.03 | 241 | 0 | 24-HR | ALL | 1ST | 16050624
| 456576 | 520164 | 1.7866 | 17 | 241 | 0 | 24-HR | ALL | 1ST | 16050624
| 456626 | 520164 | 2.2424 | 17.12 | 241 | 0 | 24-HR | ALL | 1ST | 16082424
| 456676 | 520164 | 2.7199 | 18.12 | 241 | 0 | 24-HR | ALL | 1ST | 16082424
| 456726 | 520164 | 3.1008 | 18.21 | 241 | 0 | 24-HR | ALL | 1ST | 16072024
| 456776 | 520164 | 3.5909 | 18.56 | 241 | 0 | 24-HR | ALL | 1ST | 16072024
| 456826 | 520164 | 4.2915 | 20.03 | 241 | 0 | 24-HR | ALL | 1ST | 16071224
| 456876 | 520164 | 5.5501 | 22.22 | 241 | 0 | 24-HR | ALL | 1ST | 16072724
| 456926 | 520164 | 6.5824 | 23.09 | 241 | 0 | 24-HR | ALL | 1ST | 16072724
| 456976 | 520164 | 7.401 | 24.15 | 241 | 0 | 24-HR | ALL | 1ST | 16072724
| 457026 | 520164 | 8.0283 | 25.82 | 241 | 0 | 24-HR | ALL | 1ST | 16072724
| 457076 | 520164 | 8.4418 | 25.72 | 241 | 0 | 24-HR | ALL | 1ST | 16072724
| 457126 | 520164 | 8.668 | 24.73 | 241 | 0 | 24-HR | ALL | 1ST | 16072724
| 457176 | 520164 | 9.8826 | 23.27 | 241 | 0 | 24-HR | ALL | 1ST | 16080824
| 457226 | 520164 | 11.1137 | 24.53 | 241 | 0 | 24-HR | ALL | 1ST | 16080824
| 457276 | 520164 | 12.0007 | 26.24 | 241 | 0 | 24-HR | ALL | 1ST | 16080824
| 457326 | 520164 | 12.6384 | 26.12 | 241 | 0 | 24-HR | ALL | 1ST | 16080824
| 457376 | 520164 | 12.9861 | 27 | 241 | 0 | 24-HR | ALL | 1ST | 16080824
| 457426 | 520164 | 13.1241 | 27.9 | 241 | 0 | 24-HR | ALL | 1ST | 16080824
| 457476 | 520164 | 13.1701 | 27.53 | 241 | 0 | 24-HR | ALL | 1ST | 16080824
| 457526 | 520164 | 13.1784 | 25.76 | 241 | 0 | 24-HR | ALL | 1ST | 16080824
| 457576 | 520164 | 13.0281 | 25.24 | 241 | 0 | 24-HR | ALL | 1ST | 16080824
| 457626 | 520164 | 12.7817 | 25.04 | 241 | 0 | 24-HR | ALL | 1ST | 16080824
| 457676 | 520164 | 12.4726 | 25.12 | 241 | 0 | 24-HR | ALL | 1ST | 16080824
| 457726 | 520164 | 12.1354 | 25.13 | 241 | 0 | 24-HR | ALL | 1ST | 16080824
| 457776 | 520164 | 11.7428 | 25.94 | 241 | 0 | 24-HR | ALL | 1ST | 16080824
| 457826 | 520164 | 11.2819 | 28.8 | 241 | 0 | 24-HR | ALL | 1ST | 16080824
| 457876 | 520164 | 10.8363 | 32.03 | 241 | 0 | 24-HR | ALL | 1ST | 16080824
| 457926 | 520164 | 10.4243 | 34.51 | 241 | 0 | 24-HR | ALL | 1ST | 16080824
| 457976 | 520164 | 10.0581 | 34.96 | 241 | 0 | 24-HR | ALL | 1ST | 16080824
| 458026 | 520164 | 9.6717 | 37.27 | 241 | 0 | 24-HR | ALL | 1ST | 16080824
| 458076 | 520164 | 9.3101 | 38.73 | 241 | 0 | 24-HR | ALL | 1ST | 16080824
| 458126 | 520164 | 8.9607 | 40.2 | 241 | 0 | 24-HR | ALL | 1ST | 16080824
| 458176 | 520164 | 8.6423 | 39.88 | 241 | 0 | 24-HR | ALL | 1ST | 16080824
| 458226 | 520164 | 8.3233 | 40.7 | 241 | 0 | 24-HR | ALL | 1ST | 16080824
| 458276 | 520164 | 8.0204 | 41.08 | 241 | 0 | 24-HR | ALL | 1ST | 16080824
| 458326 | 520164 | 7.7322 | 41.12 | 241 | 0 | 24-HR | ALL | 1ST | 16080824
| 458376 | 520164 | 7.4668 | 39.73 | 241 | 0 | 24-HR | ALL | 1ST | 16080824
| 458426 | 520164 | 7.2196 | 37.44 | 241 | 0 | 24-HR | ALL | 1ST | 16080824
| 458476 | 520164 | 6.9598 | 38.03 | 239 | 0 | 24-HR | ALL | 1ST | 16080824
| 458526 | 520164 | 6.6996 | 40.39 | 239 | 0 | 24-HR | ALL | 1ST | 16080824
| 458576 | 520164 | 6.46 | 41.64 | 237 | 0 | 24-HR | ALL | 1ST | 16080824
| 458626 | 520164 | 6.2484 | 39.97 | 237 | 0 | 24-HR | ALL | 1ST | 16080824
| 458676 | 520164 | 6.0712 | 39.7 | 237 | 0 | 24-HR | ALL | 1ST | 16122624
| 458726 | 520164 | 6.0666 | 41.48 | 237 | 0 | 24-HR | ALL | 1ST | 16122624
| 458776 | 520164 | 6.0637 | 43.03 | 237 | 0 | 24-HR | ALL | 1ST | 16122624
| 458826 | 520164 | 6.057 | 44.57 | 237 | 0 | 24-HR | ALL | 1ST | 16122624
| 458876 | 520164 | 6.0457 | 46.09 | 208 | 0 | 24-HR | ALL | 1ST | 16122624
| 458926 | 520164 | 6.0554 | 46.26 | 205 | 0 | 24-HR | ALL | 1ST | 16122624
| 458976 | 520164 | 6.0623 | 46.27 | 203 | 0 | 24-HR | ALL | 1ST | 16122624
| 453976 | 520214 | 2.0265 | 10.97 | 10.97 | 0 | 24-HR | ALL | 1ST | 16100724
| 454026 | 520214 | 2.0682 | 8.7 | 8.7 | 0 | 24-HR | ALL | 1ST | 16100724
| 454076 | 520214 | 2.1148 | 7.45 | 10 | 0 | 24-HR | ALL | 1ST | 16100724
| 454126 | 520214 | 2.1751 | 9.13 | 9.13 | 0 | 24-HR | ALL | 1ST | 16100724
| 454176 | 520214 | 2.2412 | 11.5 | 11.5 | 0 | 24-HR | ALL | 1ST | 16100724
| 454226 | 520214 | 2.3001 | 11.75 | 11.75 | 0 | 24-HR | ALL | 1ST | 16100724
| 454276 | 520214 | 2.3582 | 11.46 | 11.46 | 0 | 24-HR | ALL | 1ST | 16100724
| 454326 | 520214 | 2.4149 | 10.59 | 10.59 | 0 | 24-HR | ALL | 1ST | 16100724
| 454376 | 520214 | 2.4688 | 8.97 | 12 | 0 | 24-HR | ALL | 1ST | 16100724
| 454426 | 520214 | 2.5181 | 6.43 | 13 | 0 | 24-HR | ALL | 1ST | 16100724
| 454476 | 520214 | 2.5818 | 6.15 | 14 | 0 | 24-HR | ALL | 1ST | 16100724
| 454526 | 520214 | 2.6649 | 8.53 | 13 | 0 | 24-HR | ALL | 1ST | 16100724
| 454576 | 520214 | 2.7415 | 9.46 | 15 | 0 | 24-HR | ALL | 1ST | 16100724
| 454626 | 520214 | 2.8165 | 9.83 | 18 | 0 | 24-HR | ALL | 1ST | 16100724
| 454676 | 520214 | 2.9047 | 11.56 | 18 | 0 | 24-HR | ALL | 1ST | 16100724
| 454726 | 520214 | 2.9983 | 13.48 | 18 | 0 | 24-HR | ALL | 1ST | 16100724
| 454776 | 520214 | 3.0926 | 15.15 | 15.15 | 0 | 24-HR | ALL | 1ST | 16100724
| 454826 | 520214 | 3.1833 | 16.2 | 16.2 | 0 | 24-HR | ALL | 1ST | 16100724
| 454876 | 520214 | 3.2525 | 15.07 | 15.07 | 0 | 24-HR | ALL | 1ST | 16100724
| 454926 | 520214 | 3.3616 | 14.54 | 14.54 | 0 | 24-HR | ALL | 1ST | 16051524
| 454976 | 520214 | 3.486 | 14.89 | 14.89 | 0 | 24-HR | ALL | 1ST | 16051524
| 455026 | 520214 | 3.6078 | 14.01 | 14.01 | 0 | 24-HR | ALL | 1ST | 16051524
| 455076 | 520214 | 3.7531 | 14.52 | 14.52 | 0 | 24-HR | ALL | 1ST | 16051524
| 455126 | 520214 | 3.925 | 16.35 | 16.35 | 0 | 24-HR | ALL | 1ST | 16051524
| 455176 | 520214 | 4.0807 | 15.97 | 15.97 | 0 | 24-HR | ALL | 1ST | 16051524
| 455226 | 520214 | 4.2264 | 14.3 | 14.3 | 0 | 24-HR | ALL | 1ST | 16051524
| 455276 | 520214 | 4.3969 | 14 | 16 | 0 | 24-HR | ALL | 1ST | 16051524
| 455326 | 520214 | 4.5693 | 13.48 | 16 | 0 | 24-HR | ALL | 1ST | 16051524
| 455376 | 520214 | 4.7774 | 14.77 | 17 | 0 | 24-HR | ALL | 1ST | 16051524
| 455426 | 520214 | 5.0003 | 16.27 | 240 | 0 | 24-HR | ALL | 1ST | 16051524
| 455476 | 520214 | 5.2619 | 19.04 | 240 | 0 | 24-HR | ALL | 1ST | 16051524
| 455526 | 520214 | 5.4902 | 19.79 | 240 | 0 | 24-HR | ALL | 1ST | 16051524
| 455576 | 520214 | 5.6084 | 16.48 | 240 | 0 | 24-HR | ALL | 1ST | 16051524
| 455626 | 520214 | 5.6346 | 10.44 | 241 | 0 | 24-HR | ALL | 1ST | 16051524
| 455676 | 520214 | 5.803 | 10.29 | 241 | 0 | 24-HR | ALL | 1ST | 16051524
| 455726 | 520214 | 6.0258 | 12.53 | 241 | 0 | 24-HR | ALL | 1ST | 16051524
| 455776 | 520214 | 6.2892 | 16.03 | 241 | 0 | 24-HR | ALL | 1ST | 16051524
| 455826 | 520214 | 6.3979 | 15.93 | 241 | 0 | 24-HR | ALL | 1ST | 16051524
| 455876 | 520214 | 6.3978 | 14.54 | 241 | 0 | 24-HR | ALL | 1ST | 16051524
| 455926 | 520214 | 6.3811 | 14.01 | 241 | 0 | 24-HR | ALL | 1ST | 16051524
| 455976 | 520214 | 6.3287 | 14.46 | 241 | 0 | 24-HR | ALL | 1ST | 16051524
| 456026 | 520214 | 6.2496 | 15.91 | 241 | 0 | 24-HR | ALL | 1ST | 16051524
| 456076 | 520214 | 6.0026 | 15.88 | 241 | 0 | 24-HR | ALL | 1ST | 16051524
| 456126 | 520214 | 5.5912 | 14.59 | 241 | 0 | 24-HR | ALL | 1ST | 16051524
| 456176 | 520214 | 5.1563 | 14.53 | 241 | 0 | 24-HR | ALL | 1ST | 16051524
| 456226 | 520214 | 4.6486 | 15 | 241 | 0 | 24-HR | ALL | 1ST | 16051524
| 456276 | 520214 | 4.0248 | 15 | 241 | 0 | 24-HR | ALL | 1ST | 16051524
| 456326 | 520214 | 3.3457 | 16.36 | 241 | 0 | 24-HR | ALL | 1ST | 16051524
| 456376 | 520214 | 2.5727 | 17.43 | 241 | 0 | 24-HR | ALL | 1ST | 16051524
| 456426 | 520214 | 2.1363 | 16.46 | 241 | 0 | 24-HR | ALL | 1ST | 16050624
| 456476 | 520214 | 1.968 | 16.49 | 241 | 0 | 24-HR | ALL | 1ST | 16050624
| 456526 | 520214 | 1.6451 | 17.99 | 241 | 0 | 24-HR | ALL | 1ST | 16050624
| 456576 | 520214 | 1.5342 | 17.23 | 241 | 0 | 24-HR | ALL | 1ST | 16060924
| 456626 | 520214 | 2.0431 | 17.54 | 241 | 0 | 24-HR | ALL | 1ST | 16082424
| 456676 | 520214 | 2.5462 | 18.12 | 241 | 0 | 24-HR | ALL | 1ST | 16082424
| 456726 | 520214 | 2.8847 | 18.39 | 241 | 0 | 24-HR | ALL | 1ST | 16082424
| 456776 | 520214 | 3.012 | 17.17 | 241 | 0 | 24-HR | ALL | 1ST | 16082424
| 456826 | 520214 | 4.1269 | 18.47 | 241 | 0 | 24-HR | ALL | 1ST | 16071224
| 456876 | 520214 | 5.4257 | 21 | 241 | 0 | 24-HR | ALL | 1ST | 16071224
| 456926 | 520214 | 6.4043 | 21.75 | 241 | 0 | 24-HR | ALL | 1ST | 16071224
| 456976 | 520214 | 7.1304 | 21.91 | 241 | 0 | 24-HR | ALL | 1ST | 16071224
| 457026 | 520214 | 7.6453 | 22.61 | 241 | 0 | 24-HR | ALL | 1ST | 16071224
| 457076 | 520214 | 7.9963 | 24.11 | 241 | 0 | 24-HR | ALL | 1ST | 16080824
| 457126 | 520214 | 9.5561 | 25.47 | 241 | 0 | 24-HR | ALL | 1ST | 16080824
| 457176 | 520214 | 10.9328 | 24.61 | 241 | 0 | 24-HR | ALL | 1ST | 16080824
| 457226 | 520214 | 12.0975 | 22.46 | 241 | 0 | 24-HR | ALL | 1ST | 16080824
| 457276 | 520214 | 13.0073 | 21.94 | 241 | 0 | 24-HR | ALL | 1ST | 16080824
| 457326 | 520214 | 13.6613 | 22.53 | 241 | 0 | 24-HR | ALL | 1ST | 16080824
| 457376 | 520214 | 13.8584 | 24.73 | 241 | 0 | 24-HR | ALL | 1ST | 16080824
| 457426 | 520214 | 13.8039 | 26.94 | 241 | 0 | 24-HR | ALL | 1ST | 16080824
| 457476 | 520214 | 13.796 | 25.82 | 241 | 0 | 24-HR | ALL | 1ST | 16080824
| 457526 | 520214 | 13.8065 | 23.26 | 241 | 0 | 24-HR | ALL | 1ST | 16080824
| 457576 | 520214 | 13.4283 | 24.46 | 241 | 0 | 24-HR | ALL | 1ST | 16080824
| 457626 | 520214 | 13.0902 | 24.46 | 241 | 0 | 24-HR | ALL | 1ST | 16080824
| 457676 | 520214 | 12.726 | 24.29 | 241 | 0 | 24-HR | ALL | 1ST | 16080824
| 457726 | 520214 | 12.3463 | 23.99 | 241 | 0 | 24-HR | ALL | 1ST | 16080824
| 457776 | 520214 | 11.9208 | 24.24 | 241 | 0 | 24-HR | ALL | 1ST | 16080824
| 457826 | 520214 | 11.3823 | 27.25 | 241 | 0 | 24-HR | ALL | 1ST | 16080824
| 457876 | 520214 | 10.8607 | 31.47 | 241 | 0 | 24-HR | ALL | 1ST | 16080824
| 457926 | 520214 | 10.4504 | 32.32 | 241 | 0 | 24-HR | ALL | 1ST | 16080824
| 457976 | 520214 | 10.0681 | 32.29 | 241 | 0 | 24-HR | ALL | 1ST | 16080824
| 458026 | 520214 | 9.6388 | 35.48 | 241 | 0 | 24-HR | ALL | 1ST | 16080824
| 458076 | 520214 | 9.256 | 37.15 | 241 | 0 | 24-HR | ALL | 1ST | 16080824
| 458126 | 520214 | 8.8851 | 39.18 | 241 | 0 | 24-HR | ALL | 1ST | 16080824
| 458176 | 520214 | 8.5283 | 41.53 | 241 | 0 | 24-HR | ALL | 1ST | 16080824
| 458226 | 520214 | 8.221 | 40.68 | 241 | 0 | 24-HR | ALL | 1ST | 16080824
| 458276 | 520214 | 7.922 | 40.18 | 241 | 0 | 24-HR | ALL | 1ST | 16080824
| 458326 | 520214 | 7.6419 | 39 | 241 | 0 | 24-HR | ALL | 1ST | 16080824
| 458376 | 520214 | 7.3688 | 38.3 | 241 | 0 | 24-HR | ALL | 1ST | 16080824
| 458426 | 520214 | 7.1047 | 37.91 | 239 | 0 | 24-HR | ALL | 1ST | 16080824
| 458476 | 520214 | 7.0261 | 39.09 | 239 | 0 | 24-HR | ALL | 1ST | 16122624
| 458526 | 520214 | 7.0688 | 39.34 | 238 | 0 | 24-HR | ALL | 1ST | 16122624
| 458576 | 520214 | 7.1091 | 39.29 | 237 | 0 | 24-HR | ALL | 1ST | 16122624
| 458626 | 520214 | 7.1452 | 39.01 | 237 | 0 | 24-HR | ALL | 1ST | 16122624
| 458676 | 520214 | 7.1336 | 40.15 | 237 | 0 | 24-HR | ALL | 1ST | 16122624
| 458726 | 520214 | 7.1439 | 40.17 | 237 | 0 | 24-HR | ALL | 1ST | 16122624
| 458776 | 520214 | 7.1051 | 41.94 | 237 | 0 | 24-HR | ALL | 1ST | 16122624
| 458826 | 520214 | 7.0663 | 43.61 | 226 | 0 | 24-HR | ALL | 1ST | 16122624
| 458876 | 520214 | 7.0165 | 45.65 | 202 | 0 | 24-HR | ALL | 1ST | 16122624
| 458926 | 520214 | 7.0033 | 45.6 | 201 | 0 | 24-HR | ALL | 1ST | 16122624
| 458976 | 520214 | 6.9373 | 48.21 | 200 | 0 | 24-HR | ALL | 1ST | 16122624
| 453976 | 520264 | 2.0262 | 10.78 | 10.78 | 0 | 24-HR | ALL | 1ST | 16100724
| 454026 | 520264 | 2.0731 | 9.88 | 9.88 | 0 | 24-HR | ALL | 1ST | 16100724
| 454076 | 520264 | 2.1224 | 9.23 | 12 | 0 | 24-HR | ALL | 1ST | 16100724
| 454126 | 520264 | 2.1879 | 11.99 | 11.99 | 0 | 24-HR | ALL | 1ST | 16100724
| 454176 | 520264 | 2.2372 | 10.54 | 10.54 | 0 | 24-HR | ALL | 1ST | 16100724
| 454226 | 520264 | 2.2968 | 11 | 11 | 0 | 24-HR | ALL | 1ST | 16100724
| 454276 | 520264 | 2.3562 | 11 | 11 | 0 | 24-HR | ALL | 1ST | 16100724
| 454326 | 520264 | 2.416 | 10.71 | 10.71 | 0 | 24-HR | ALL | 1ST | 16100724
| 454376 | 520264 | 2.4657 | 8.36 | 13 | 0 | 24-HR | ALL | 1ST | 16100724
| 454426 | 520264 | 2.5172 | 6.22 | 13 | 0 | 24-HR | ALL | 1ST | 16100724
| 454476 | 520264 | 2.5882 | 7.12 | 12 | 0 | 24-HR | ALL | 1ST | 16100724
| 454526 | 520264 | 2.6631 | 8.21 | 8.21 | 0 | 24-HR | ALL | 1ST | 16100724
| 454576 | 520264 | 2.726 | 7.24 | 12 | 0 | 24-HR | ALL | 1ST | 16100724
| 454626 | 520264 | 2.8098 | 8.91 | 18 | 0 | 24-HR | ALL | 1ST | 16100724
| 454676 | 520264 | 2.9024 | 11.23 | 18 | 0 | 24-HR | ALL | 1ST | 16100724
| 454726 | 520264 | 2.9948 | 13.03 | 18 | 0 | 24-HR | ALL | 1ST | 16100724
| 454776 | 520264 | 3.0885 | 14.7 | 14.7 | 0 | 24-HR | ALL | 1ST | 16100724
| 454826 | 520264 | 3.1801 | 15.79 | 15.79 | 0 | 24-HR | ALL | 1ST | 16100724
| 454876 | 520264 | 3.2748 | 17.01 | 17.01 | 0 | 24-HR | ALL | 1ST | 16100724
| 454926 | 520264 | 3.3502 | 16.37 | 16.37 | 0 | 24-HR | ALL | 1ST | 16100724
| 454976 | 520264 | 3.4166 | 15 | 15 | 0 | 24-HR | ALL | 1ST | 16100724
| 455026 | 520264 | 3.498 | 15 | 15 | 0 | 24-HR | ALL | 1ST | 16100724
| 455076 | 520264 | 3.5793 | 14.85 | 14.85 | 0 | 24-HR | ALL | 1ST | 16100724
| 455126 | 520264 | 3.6767 | 15.79 | 15.79 | 0 | 24-HR | ALL | 1ST | 16100724
| 455176 | 520264 | 3.7614 | 15.77 | 15.77 | 0 | 24-HR | ALL | 1ST | 16100724
| 455226 | 520264 | 3.8297 | 15 | 15 | 0 | 24-HR | ALL | 1ST | 16100724
| 455276 | 520264 | 3.9573 | 14.71 | 14.71 | 0 | 24-HR | ALL | 1ST | 16051524
| 455326 | 520264 | 4.1046 | 14.24 | 15 | 0 | 24-HR | ALL | 1ST | 16051524
| 455376 | 520264 | 4.2907 | 15.91 | 15.91 | 0 | 24-HR | ALL | 1ST | 16051524
| 455426 | 520264 | 4.4509 | 15.71 | 15.71 | 0 | 24-HR | ALL | 1ST | 16051524
| 455476 | 520264 | 4.6816 | 18.84 | 18.84 | 0 | 24-HR | ALL | 1ST | 16051524
| 455526 | 520264 | 4.873 | 19.48 | 19.48 | 0 | 24-HR | ALL | 1ST | 16051524
| 455576 | 520264 | 4.9781 | 16.57 | 240 | 0 | 24-HR | ALL | 1ST | 16051524
| 455626 | 520264 | 5.0468 | 12.84 | 240 | 0 | 24-HR | ALL | 1ST | 16051524
| 455676 | 520264 | 5.202 | 13.1 | 241 | 0 | 24-HR | ALL | 1ST | 16051524
| 455726 | 520264 | 5.3125 | 12.51 | 241 | 0 | 24-HR | ALL | 1ST | 16051524
| 455776 | 520264 | 5.4829 | 14.61 | 241 | 0 | 24-HR | ALL | 1ST | 16051524
| 455826 | 520264 | 5.5873 | 15.24 | 241 | 0 | 24-HR | ALL | 1ST | 16051524
| 455876 | 520264 | 5.6104 | 14.79 | 241 | 0 | 24-HR | ALL | 1ST | 16051524
| 455926 | 520264 | 5.5727 | 14 | 241 | 0 | 24-HR | ALL | 1ST | 16051524
| 455976 | 520264 | 5.4996 | 14 | 241 | 0 | 24-HR | ALL | 1ST | 16051524
| 456026 | 520264 | 5.3936 | 14.57 | 241 | 0 | 24-HR | ALL | 1ST | 16051524
| 456076 | 520264 | 5.1377 | 13.97 | 241 | 0 | 24-HR | ALL | 1ST | 16051524
| 456126 | 520264 | 4.7424 | 12.3 | 241 | 0 | 24-HR | ALL | 1ST | 16051524
| 456176 | 520264 | 4.3427 | 13.23 | 241 | 0 | 24-HR | ALL | 1ST | 16051524
| 456226 | 520264 | 3.8726 | 15.03 | 241 | 0 | 24-HR | ALL | 1ST | 16051524
| 456276 | 520264 | 3.2881 | 16 | 241 | 0 | 24-HR | ALL | 1ST | 16051524
| 456326 | 520264 | 2.6094 | 16.36 | 241 | 0 | 24-HR | ALL | 1ST | 16051524
| 456376 | 520264 | 1.9208 | 16.98 | 241 | 0 | 24-HR | ALL | 1ST | 16051524
| 456426 | 520264 | 1.4263 | 16.21 | 241 | 0 | 24-HR | ALL | 1ST | 16060924
| 456476 | 520264 | 1.3557 | 17.86 | 241 | 0 | 24-HR | ALL | 1ST | 16060924
| 456526 | 520264 | 1.4407 | 21.6 | 241 | 0 | 24-HR | ALL | 1ST | 16060924
| 456576 | 520264 | 1.4936 | 20.13 | 241 | 0 | 24-HR | ALL | 1ST | 16060924
| 456626 | 520264 | 1.7098 | 20 | 241 | 0 | 24-HR | ALL | 1ST | 16082424
| 456676 | 520264 | 2.246 | 21.02 | 241 | 0 | 24-HR | ALL | 1ST | 16082424
| 456726 | 520264 | 2.5646 | 20.54 | 241 | 0 | 24-HR | ALL | 1ST | 16082424
| 456776 | 520264 | 2.669 | 18.08 | 241 | 0 | 24-HR | ALL | 1ST | 16071224
| 456826 | 520264 | 3.803 | 18 | 241 | 0 | 24-HR | ALL | 1ST | 16071224
| 456876 | 520264 | 4.7972 | 17.3 | 241 | 0 | 24-HR | ALL | 1ST | 16071224
| 456926 | 520264 | 5.7265 | 18.65 | 241 | 0 | 24-HR | ALL | 1ST | 16071224
| 456976 | 520264 | 6.3677 | 19.03 | 241 | 0 | 24-HR | ALL | 1ST | 16071224
| 457026 | 520264 | 6.8928 | 20.55 | 241 | 0 | 24-HR | ALL | 1ST | 16071224
| 457076 | 520264 | 8.4994 | 22.44 | 241 | 0 | 24-HR | ALL | 1ST | 16080824
| 457126 | 520264 | 10.014 | 22.37 | 241 | 0 | 24-HR | ALL | 1ST | 16080824
| 457176 | 520264 | 11.3676 | 22.58 | 241 | 0 | 24-HR | ALL | 1ST | 16080824
| 457226 | 520264 | 12.4014 | 21.5 | 241 | 0 | 24-HR | ALL | 1ST | 16080824
| 457276 | 520264 | 13.0651 | 19.8 | 241 | 0 | 24-HR | ALL | 1ST | 16080824
| 457326 | 520264 | 13.696 | 20 | 241 | 0 | 24-HR | ALL | 1ST | 16080824
| 457376 | 520264 | 14.1557 | 21.51 | 241 | 0 | 24-HR | ALL | 1ST | 16080824
| 457426 | 520264 | 14.1553 | 23.78 | 241 | 0 | 24-HR | ALL | 1ST | 16080824
| 457476 | 520264 | 14.095 | 22.33 | 241 | 0 | 24-HR | ALL | 1ST | 16080824
| 457526 | 520264 | 13.8555 | 21.87 | 241 | 0 | 24-HR | ALL | 1ST | 16080824
| 457576 | 520264 | 13.5155 | 22.8 | 241 | 0 | 24-HR | ALL | 1ST | 16080824
| 457626 | 520264 | 13.0782 | 23.7 | 241 | 0 | 24-HR | ALL | 1ST | 16080824
| 457676 | 520264 | 12.5863 | 24.85 | 241 | 0 | 24-HR | ALL | 1ST | 16080824
| 457726 | 520264 | 12.2061 | 24.21 | 241 | 0 | 24-HR | ALL | 1ST | 16080824
| 457776 | 520264 | 11.7463 | 24.76 | 241 | 0 | 24-HR | ALL | 1ST | 16080824
| 457826 | 520264 | 11.26 | 26.09 | 241 | 0 | 24-HR | ALL | 1ST | 16080824
| 457876 | 520264 | 10.7087 | 30.26 | 241 | 0 | 24-HR | ALL | 1ST | 16080824
| 457926 | 520264 | 10.2669 | 32 | 241 | 0 | 24-HR | ALL | 1ST | 16080824
| 457976 | 520264 | 9.8838 | 31.87 | 241 | 0 | 24-HR | ALL | 1ST | 16080824
| 458026 | 520264 | 9.4485 | 35.03 | 241 | 0 | 24-HR | ALL | 1ST | 16080824
| 458076 | 520264 | 9.062 | 36.84 | 241 | 0 | 24-HR | ALL | 1ST | 16080824
| 458126 | 520264 | 8.7062 | 37.78 | 241 | 0 | 24-HR | ALL | 1ST | 16080824
| 458176 | 520264 | 8.3456 | 40.34 | 241 | 0 | 24-HR | ALL | 1ST | 16080824
| 458226 | 520264 | 8.0435 | 39.43 | 241 | 0 | 24-HR | ALL | 1ST | 16080824
| 458276 | 520264 | 8.0912 | 39.73 | 241 | 0 | 24-HR | ALL | 1ST | 16122624
| 458326 | 520264 | 8.1694 | 39.76 | 239 | 0 | 24-HR | ALL | 1ST | 16122624
| 458376 | 520264 | 8.2805 | 38.09 | 239 | 0 | 24-HR | ALL | 1ST | 16122624
| 458426 | 520264 | 8.295 | 38.87 | 239 | 0 | 24-HR | ALL | 1ST | 16122624
| 458476 | 520264 | 8.2914 | 39.82 | 237 | 0 | 24-HR | ALL | 1ST | 16122624
| 458526 | 520264 | 8.3087 | 39.69 | 237 | 0 | 24-HR | ALL | 1ST | 16122624
| 458576 | 520264 | 8.3931 | 36.92 | 237 | 0 | 24-HR | ALL | 1ST | 16122624
| 458626 | 520264 | 8.3934 | 36.56 | 237 | 0 | 24-HR | ALL | 1ST | 16122624
| 458676 | 520264 | 8.3843 | 36.19 | 237 | 0 | 24-HR | ALL | 1ST | 16122624
| 458726 | 520264 | 8.3086 | 37.88 | 237 | 0 | 24-HR | ALL | 1ST | 16122624
| 458776 | 520264 | 8.2267 | 39.79 | 237 | 0 | 24-HR | ALL | 1ST | 16122624
| 458826 | 520264 | 8.1726 | 40.48 | 222 | 0 | 24-HR | ALL | 1ST | 16122624
| 458876 | 520264 | 8.0802 | 42.81 | 201 | 0 | 24-HR | ALL | 1ST | 16122624
| 458926 | 520264 | 8.0121 | 43.85 | 200 | 0 | 24-HR | ALL | 1ST | 16122624
| 458976 | 520264 | 7.9104 | 46.63 | 189 | 0 | 24-HR | ALL | 1ST | 16122624
| 453976 | 520314 | 2.0188 | 9.07 | 9.07 | 0 | 24-HR | ALL | 1ST | 16100724
| 454026 | 520314 | 2.0568 | 5.94 | 12 | 0 | 24-HR | ALL | 1ST | 16100724
| 454076 | 520314 | 2.112 | 6.97 | 12 | 0 | 24-HR | ALL | 1ST | 16100724
| 454126 | 520314 | 2.1754 | 9.39 | 9.39 | 0 | 24-HR | ALL | 1ST | 16100724
| 454176 | 520314 | 2.2336 | 10.04 | 10.04 | 0 | 24-HR | ALL | 1ST | 16100724
| 454226 | 520314 | 2.2982 | 11.56 | 11.56 | 0 | 24-HR | ALL | 1ST | 16100724
| 454276 | 520314 | 2.3501 | 10.1 | 10.1 | 0 | 24-HR | ALL | 1ST | 16100724
| 454326 | 520314 | 2.4022 | 8.46 | 8.46 | 0 | 24-HR | ALL | 1ST | 16100724
| 454376 | 520314 | 2.4666 | 8.83 | 13 | 0 | 24-HR | ALL | 1ST | 16100724
| 454426 | 520314 | 2.5253 | 7.91 | 13 | 0 | 24-HR | ALL | 1ST | 16100724
| 454476 | 520314 | 2.6018 | 9.57 | 11 | 0 | 24-HR | ALL | 1ST | 16100724
| 454526 | 520314 | 2.6723 | 9.88 | 12 | 0 | 24-HR | ALL | 1ST | 16100724
| 454576 | 520314 | 2.7417 | 9.76 | 12 | 0 | 24-HR | ALL | 1ST | 16100724
| 454626 | 520314 | 2.82 | 10.57 | 12 | 0 | 24-HR | ALL | 1ST | 16100724
| 454676 | 520314 | 2.9027 | 11.6 | 14 | 0 | 24-HR | ALL | 1ST | 16100724
| 454726 | 520314 | 2.9992 | 13.88 | 13.88 | 0 | 24-HR | ALL | 1ST | 16100724
| 454776 | 520314 | 3.0853 | 14.7 | 14.7 | 0 | 24-HR | ALL | 1ST | 16100724
| 454826 | 520314 | 3.1689 | 15 | 15 | 0 | 24-HR | ALL | 1ST | 16100724
| 454876 | 520314 | 3.2622 | 16.15 | 16.15 | 0 | 24-HR | ALL | 1ST | 16100724
| 454926 | 520314 | 3.3473 | 16.34 | 16.34 | 0 | 24-HR | ALL | 1ST | 16100724
| 454976 | 520314 | 3.425 | 15.88 | 15.88 | 0 | 24-HR | ALL | 1ST | 16100724
| 455026 | 520314 | 3.4956 | 14.97 | 14.97 | 0 | 24-HR | ALL | 1ST | 16100724
| 455076 | 520314 | 3.5651 | 14.04 | 14.04 | 0 | 24-HR | ALL | 1ST | 16100724
| 455126 | 520314 | 3.6481 | 14.12 | 14.12 | 0 | 24-HR | ALL | 1ST | 16100724
| 455176 | 520314 | 3.7448 | 15 | 15 | 0 | 24-HR | ALL | 1ST | 16100724
| 455226 | 520314 | 3.8252 | 15 | 15 | 0 | 24-HR | ALL | 1ST | 16100724
| 455276 | 520314 | 3.9009 | 15 | 15 | 0 | 24-HR | ALL | 1ST | 16100724
| 455326 | 520314 | 3.9699 | 15 | 15 | 0 | 24-HR | ALL | 1ST | 16100724
| 455376 | 520314 | 4.0478 | 15.82 | 15.82 | 0 | 24-HR | ALL | 1ST | 16100724
| 455426 | 520314 | 4.1006 | 16 | 16 | 0 | 24-HR | ALL | 1ST | 16100724
| 455476 | 520314 | 4.1582 | 17.13 | 17.13 | 0 | 24-HR | ALL | 1ST | 16100724
| 455526 | 520314 | 4.2139 | 17.86 | 17.86 | 0 | 24-HR | ALL | 1ST | 16051524
| 455576 | 520314 | 4.311 | 16.15 | 240 | 0 | 24-HR | ALL | 1ST | 16051524
| 455626 | 520314 | 4.4901 | 18.63 | 240 | 0 | 24-HR | ALL | 1ST | 16051524
| 455676 | 520314 | 4.556 | 16.63 | 240 | 0 | 24-HR | ALL | 1ST | 16051524
| 455726 | 520314 | 4.5459 | 12.53 | 241 | 0 | 24-HR | ALL | 1ST | 16051524
| 455776 | 520314 | 4.622 | 13.06 | 241 | 0 | 24-HR | ALL | 1ST | 16051524
| 455826 | 520314 | 4.7142 | 15 | 241 | 0 | 24-HR | ALL | 1ST | 16051524
| 455876 | 520314 | 4.6766 | 14 | 241 | 0 | 24-HR | ALL | 1ST | 16051524
| 455926 | 520314 | 4.6395 | 14 | 241 | 0 | 24-HR | ALL | 1ST | 16051524
| 455976 | 520314 | 4.5661 | 14.61 | 241 | 0 | 24-HR | ALL | 1ST | 16051524
| 456026 | 520314 | 4.4322 | 15.04 | 241 | 0 | 24-HR | ALL | 1ST | 16051524
| 456076 | 520314 | 4.1527 | 14 | 241 | 0 | 24-HR | ALL | 1ST | 16051524
| 456126 | 520314 | 3.8106 | 13.79 | 241 | 0 | 24-HR | ALL | 1ST | 16051524
| 456176 | 520314 | 3.3734 | 14.16 | 241 | 0 | 24-HR | ALL | 1ST | 16051524
| 456226 | 520314 | 2.854 | 15.03 | 241 | 0 | 24-HR | ALL | 1ST | 16051524
| 456276 | 520314 | 2.2784 | 16 | 241 | 0 | 24-HR | ALL | 1ST | 16051524
| 456326 | 520314 | 1.735 | 16.36 | 241 | 0 | 24-HR | ALL | 1ST | 16060624
| 456376 | 520314 | 1.2884 | 17.9 | 241 | 0 | 24-HR | ALL | 1ST | 16060924
| 456426 | 520314 | 1.0098 | 19.37 | 241 | 0 | 24-HR | ALL | 1ST | 16060924
| 456476 | 520314 | 0.95358 | 21.16 | 241 | 0 | 24-HR | ALL | 1ST | 16060924
| 456526 | 520314 | 1.0974 | 23.94 | 241 | 0 | 24-HR | ALL | 1ST | 16060924
| 456576 | 520314 | 1.2782 | 20 | 241 | 0 | 24-HR | ALL | 1ST | 16060924
| 456626 | 520314 | 1.4397 | 19.12 | 241 | 0 | 24-HR | ALL | 1ST | 16060924
| 456676 | 520314 | 1.6253 | 19.22 | 241 | 0 | 24-HR | ALL | 1ST | 16082424
| 456726 | 520314 | 1.9507 | 18.89 | 241 | 0 | 24-HR | ALL | 1ST | 16082424
| 456776 | 520314 | 2.2653 | 18.04 | 241 | 0 | 24-HR | ALL | 1ST | 16071224
| 456826 | 520314 | 3.2866 | 17.97 | 241 | 0 | 24-HR | ALL | 1ST | 16071224
| 456876 | 520314 | 4.1209 | 16.43 | 241 | 0 | 24-HR | ALL | 1ST | 16071224
| 456926 | 520314 | 4.954 | 18.24 | 241 | 0 | 24-HR | ALL | 1ST | 16071224
| 456976 | 520314 | 5.8007 | 19 | 241 | 0 | 24-HR | ALL | 1ST | 16073024
| 457026 | 520314 | 7.0004 | 19.12 | 241 | 0 | 24-HR | ALL | 1ST | 16073024
| 457076 | 520314 | 8.1683 | 20.17 | 241 | 0 | 24-HR | ALL | 1ST | 16073024
| 457126 | 520314 | 9.3826 | 19.13 | 241 | 0 | 24-HR | ALL | 1ST | 16080824
| 457176 | 520314 | 10.7646 | 19.86 | 241 | 0 | 24-HR | ALL | 1ST | 16080824
| 457226 | 520314 | 11.8833 | 20.12 | 241 | 0 | 24-HR | ALL | 1ST | 16080824
| 457276 | 520314 | 12.544 | 19 | 241 | 0 | 24-HR | ALL | 1ST | 16080824
| 457326 | 520314 | 13.2444 | 19.73 | 241 | 0 | 24-HR | ALL | 1ST | 16080824
| 457376 | 520314 | 13.6288 | 20.41 | 241 | 0 | 24-HR | ALL | 1ST | 16080824
| 457426 | 520314 | 13.804 | 22.09 | 241 | 0 | 24-HR | ALL | 1ST | 16080824
| 457476 | 520314 | 13.6134 | 20.43 | 241 | 0 | 24-HR | ALL | 1ST | 16080824
| 457526 | 520314 | 13.4602 | 21.36 | 241 | 0 | 24-HR | ALL | 1ST | 16080824
| 457576 | 520314 | 13.1243 | 22 | 241 | 0 | 24-HR | ALL | 1ST | 16080824
| 457626 | 520314 | 12.7021 | 23.43 | 241 | 0 | 24-HR | ALL | 1ST | 16080824
| 457676 | 520314 | 12.1395 | 25.64 | 241 | 0 | 24-HR | ALL | 1ST | 16080824
| 457726 | 520314 | 11.7689 | 25.03 | 241 | 0 | 24-HR | ALL | 1ST | 16080824
| 457776 | 520314 | 11.312 | 25.88 | 241 | 0 | 24-HR | ALL | 1ST | 16080824
| 457826 | 520314 | 10.9078 | 25.77 | 241 | 0 | 24-HR | ALL | 1ST | 16080824
| 457876 | 520314 | 10.3519 | 30.18 | 241 | 0 | 24-HR | ALL | 1ST | 16080824
| 457926 | 520314 | 9.9203 | 32 | 241 | 0 | 24-HR | ALL | 1ST | 16080824
| 457976 | 520314 | 9.5795 | 30.73 | 241 | 0 | 24-HR | ALL | 1ST | 16080824
| 458026 | 520314 | 9.3518 | 34.15 | 241 | 0 | 24-HR | ALL | 1ST | 16122624
| 458076 | 520314 | 9.4017 | 36.51 | 241 | 0 | 24-HR | ALL | 1ST | 16122624
| 458126 | 520314 | 9.4519 | 38.32 | 241 | 0 | 24-HR | ALL | 1ST | 16122624
| 458176 | 520314 | 9.5272 | 38.85 | 241 | 0 | 24-HR | ALL | 1ST | 16122624
| 458226 | 520314 | 9.6699 | 36.69 | 241 | 0 | 24-HR | ALL | 1ST | 16122624
| 458276 | 520314 | 9.737 | 36.17 | 241 | 0 | 24-HR | ALL | 1ST | 16122624
| 458326 | 520314 | 9.7316 | 37.27 | 239 | 0 | 24-HR | ALL | 1ST | 16122624
| 458376 | 520314 | 9.7637 | 36.69 | 239 | 0 | 24-HR | ALL | 1ST | 16122624
| 458426 | 520314 | 9.7305 | 37.48 | 237 | 0 | 24-HR | ALL | 1ST | 16122624
| 458476 | 520314 | 9.6594 | 39.03 | 237 | 0 | 24-HR | ALL | 1ST | 16122624
| 458526 | 520314 | 9.5992 | 40 | 237 | 0 | 24-HR | ALL | 1ST | 16122624
| 458576 | 520314 | 9.6463 | 36.88 | 237 | 0 | 24-HR | ALL | 1ST | 16122624
| 458626 | 520314 | 9.6492 | 35 | 237 | 0 | 24-HR | ALL | 1ST | 16122624
| 458676 | 520314 | 9.6064 | 34.3 | 237 | 0 | 24-HR | ALL | 1ST | 16122624
| 458726 | 520314 | 9.4918 | 35.77 | 237 | 0 | 24-HR | ALL | 1ST | 16122624
| 458776 | 520314 | 9.3763 | 37.3 | 236 | 0 | 24-HR | ALL | 1ST | 16122624
| 458826 | 520314 | 9.2422 | 39.7 | 201 | 0 | 24-HR | ALL | 1ST | 16122624
| 458876 | 520314 | 9.147 | 40.41 | 200 | 0 | 24-HR | ALL | 1ST | 16122624
| 458926 | 520314 | 9.0288 | 42.15 | 189 | 0 | 24-HR | ALL | 1ST | 16122624
| 458976 | 520314 | 8.8976 | 44.64 | 119 | 0 | 24-HR | ALL | 1ST | 16122624
| 453976 | 520364 | 2.0941 | 8 | 8 | 0 | 24-HR | ALL | 1ST | 16081824
| 454026 | 520364 | 2.1382 | 7.77 | 7.77 | 0 | 24-HR | ALL | 1ST | 16081824
| 454076 | 520364 | 2.1848 | 7.98 | 7.98 | 0 | 24-HR | ALL | 1ST | 16081824
| 454126 | 520364 | 2.2391 | 10.56 | 10.56 | 0 | 24-HR | ALL | 1ST | 16081824
| 454176 | 520364 | 2.2882 | 10.3 | 13 | 0 | 24-HR | ALL | 1ST | 16081824
| 454226 | 520364 | 2.3388 | 9.99 | 14 | 0 | 24-HR | ALL | 1ST | 16081824
| 454276 | 520364 | 2.3846 | 7.44 | 12 | 0 | 24-HR | ALL | 1ST | 16081824
| 454326 | 520364 | 2.4379 | 7 | 7 | 0 | 24-HR | ALL | 1ST | 16081824
| 454376 | 520364 | 2.4996 | 8.67 | 8.67 | 0 | 24-HR | ALL | 1ST | 16081824
| 454426 | 520364 | 2.5628 | 10.02 | 10.02 | 0 | 24-HR | ALL | 1ST | 16081824
| 454476 | 520364 | 2.6255 | 10.54 | 10.54 | 0 | 24-HR | ALL | 1ST | 16081824
| 454526 | 520364 | 2.6892 | 10.71 | 10.71 | 0 | 24-HR | ALL | 1ST | 16081824
| 454576 | 520364 | 2.7559 | 11.03 | 11.03 | 0 | 24-HR | ALL | 1ST | 16081824
| 454626 | 520364 | 2.8307 | 12.7 | 12.7 | 0 | 24-HR | ALL | 1ST | 16081824
| 454676 | 520364 | 2.9129 | 13.71 | 13.71 | 0 | 24-HR | ALL | 1ST | 16100724
| 454726 | 520364 | 3.0011 | 15 | 15 | 0 | 24-HR | ALL | 1ST | 16100724
| 454776 | 520364 | 3.0762 | 14.62 | 14.62 | 0 | 24-HR | ALL | 1ST | 16100724
| 454826 | 520364 | 3.1493 | 14 | 14 | 0 | 24-HR | ALL | 1ST | 16100724
| 454876 | 520364 | 3.2344 | 14.46 | 14.46 | 0 | 24-HR | ALL | 1ST | 16100724
| 454926 | 520364 | 3.3239 | 15.15 | 15.15 | 0 | 24-HR | ALL | 1ST | 16100724
| 454976 | 520364 | 3.4049 | 15.09 | 15.09 | 0 | 24-HR | ALL | 1ST | 16100724
| 455026 | 520364 | 3.4726 | 13.98 | 13.98 | 0 | 24-HR | ALL | 1ST | 16100724
| 455076 | 520364 | 3.5405 | 13.14 | 13.14 | 0 | 24-HR | ALL | 1ST | 16100724
| 455126 | 520364 | 3.6265 | 13.17 | 15 | 0 | 24-HR | ALL | 1ST | 16081824
| 455176 | 520364 | 3.7265 | 14.46 | 14.46 | 0 | 24-HR | ALL | 1ST | 16081824
| 455226 | 520364 | 3.8145 | 14.46 | 14.46 | 0 | 24-HR | ALL | 1ST | 16081824
| 455276 | 520364 | 3.9002 | 14.44 | 14.44 | 0 | 24-HR | ALL | 1ST | 16081824
| 455326 | 520364 | 3.9828 | 14.46 | 14.46 | 0 | 24-HR | ALL | 1ST | 16081824
| 455376 | 520364 | 4.0685 | 15.15 | 15.15 | 0 | 24-HR | ALL | 1ST | 16081824
| 455426 | 520364 | 4.1371 | 15 | 18 | 0 | 24-HR | ALL | 1ST | 16081824
| 455476 | 520364 | 4.2129 | 16.02 | 16.02 | 0 | 24-HR | ALL | 1ST | 16081824
| 455526 | 520364 | 4.2527 | 15.47 | 20 | 0 | 24-HR | ALL | 1ST | 16081824
| 455576 | 520364 | 4.2672 | 14.69 | 20 | 0 | 24-HR | ALL | 1ST | 16081824
| 455626 | 520364 | 4.323 | 17.37 | 17.37 | 0 | 24-HR | ALL | 1ST | 16081824
| 455676 | 520364 | 4.2905 | 16.67 | 240 | 0 | 24-HR | ALL | 1ST | 16081824
| 455726 | 520364 | 4.1736 | 13.65 | 240 | 0 | 24-HR | ALL | 1ST | 16081824
| 455776 | 520364 | 4.0976 | 14.68 | 240 | 0 | 24-HR | ALL | 1ST | 16081824
| 455826 | 520364 | 3.9981 | 16.41 | 241 | 0 | 24-HR | ALL | 1ST | 16081824
| 455876 | 520364 | 3.8435 | 14.89 | 241 | 0 | 24-HR | ALL | 1ST | 16051524
| 455926 | 520364 | 3.7453 | 14 | 241 | 0 | 24-HR | ALL | 1ST | 16051524
| 455976 | 520364 | 3.6214 | 14 | 241 | 0 | 24-HR | ALL | 1ST | 16051524
| 456026 | 520364 | 3.4838 | 15.36 | 241 | 0 | 24-HR | ALL | 1ST | 16051524
| 456076 | 520364 | 3.2705 | 16.54 | 241 | 0 | 24-HR | ALL | 1ST | 16051524
| 456126 | 520364 | 2.9295 | 16.54 | 241 | 0 | 24-HR | ALL | 1ST | 16051524
| 456176 | 520364 | 2.4833 | 16.35 | 241 | 0 | 24-HR | ALL | 1ST | 16051524
| 456226 | 520364 | 2.0413 | 15.97 | 241 | 0 | 24-HR | ALL | 1ST | 16060624
| 456276 | 520364 | 1.7418 | 15.32 | 241 | 0 | 24-HR | ALL | 1ST | 16060624
| 456326 | 520364 | 1.3081 | 16.46 | 241 | 0 | 24-HR | ALL | 1ST | 16060624
| 456376 | 520364 | 0.90059 | 18.5 | 241 | 0 | 24-HR | ALL | 1ST | 16060924
| 456426 | 520364 | 0.57323 | 21.39 | 241 | 0 | 24-HR | ALL | 1ST | 16060924
| 456476 | 520364 | 0.39413 | 23.25 | 241 | 0 | 24-HR | ALL | 1ST | 16060924
| 456526 | 520364 | 0.5785 | 23.45 | 241 | 0 | 24-HR | ALL | 1ST | 16060924
| 456576 | 520364 | 0.92633 | 18.75 | 241 | 0 | 24-HR | ALL | 1ST | 16060924
| 456626 | 520364 | 1.2604 | 17.29 | 241 | 0 | 24-HR | ALL | 1ST | 16060924
| 456676 | 520364 | 1.4485 | 17 | 241 | 0 | 24-HR | ALL | 1ST | 16060924
| 456726 | 520364 | 1.5023 | 17.32 | 241 | 0 | 24-HR | ALL | 1ST | 16060924
| 456776 | 520364 | 1.7159 | 17.09 | 241 | 0 | 24-HR | ALL | 1ST | 16071224
| 456826 | 520364 | 2.5447 | 16.44 | 241 | 0 | 24-HR | ALL | 1ST | 16071224
| 456876 | 520364 | 3.3374 | 16.7 | 241 | 0 | 24-HR | ALL | 1ST | 16071224
| 456926 | 520364 | 4.7378 | 18.36 | 241 | 0 | 24-HR | ALL | 1ST | 16073024
| 456976 | 520364 | 6.183 | 18.98 | 241 | 0 | 24-HR | ALL | 1ST | 16073024
| 457026 | 520364 | 7.3284 | 17.76 | 241 | 0 | 24-HR | ALL | 1ST | 16073024
| 457076 | 520364 | 8.3994 | 17.46 | 241 | 0 | 24-HR | ALL | 1ST | 16073024
| 457126 | 520364 | 9.3385 | 17.48 | 241 | 0 | 24-HR | ALL | 1ST | 16073024
| 457176 | 520364 | 10.2034 | 18.83 | 241 | 0 | 24-HR | ALL | 1ST | 16073024
| 457226 | 520364 | 10.8413 | 20 | 241 | 0 | 24-HR | ALL | 1ST | 16073024
| 457276 | 520364 | 11.5169 | 19.02 | 241 | 0 | 24-HR | ALL | 1ST | 16080824
| 457326 | 520364 | 12.3004 | 20.18 | 241 | 0 | 24-HR | ALL | 1ST | 16080824
| 457376 | 520364 | 12.7024 | 20.71 | 241 | 0 | 24-HR | ALL | 1ST | 16080824
| 457426 | 520364 | 12.7894 | 20.03 | 241 | 0 | 24-HR | ALL | 1ST | 16080824
| 457476 | 520364 | 12.8424 | 21 | 241 | 0 | 24-HR | ALL | 1ST | 16080824
| 457526 | 520364 | 12.6366 | 20.46 | 241 | 0 | 24-HR | ALL | 1ST | 16080824
| 457576 | 520364 | 12.3963 | 21.03 | 241 | 0 | 24-HR | ALL | 1ST | 16080824
| 457626 | 520364 | 12.0571 | 22.63 | 241 | 0 | 24-HR | ALL | 1ST | 16080824
| 457676 | 520364 | 11.5981 | 24.11 | 241 | 0 | 24-HR | ALL | 1ST | 16080824
| 457726 | 520364 | 11.1987 | 24.47 | 241 | 0 | 24-HR | ALL | 1ST | 16080824
| 457776 | 520364 | 10.7718 | 25.32 | 241 | 0 | 24-HR | ALL | 1ST | 16080824
| 457826 | 520364 | 10.9206 | 25.72 | 241 | 0 | 24-HR | ALL | 1ST | 16122624
| 457876 | 520364 | 10.9684 | 29.01 | 241 | 0 | 24-HR | ALL | 1ST | 16122624
| 457926 | 520364 | 11.1373 | 29.46 | 241 | 0 | 24-HR | ALL | 1ST | 16122624
| 457976 | 520364 | 11.3822 | 28.04 | 241 | 0 | 24-HR | ALL | 1ST | 16122624
| 458026 | 520364 | 11.3975 | 29.83 | 241 | 0 | 24-HR | ALL | 1ST | 16122624
| 458076 | 520364 | 11.4002 | 31.62 | 241 | 0 | 24-HR | ALL | 1ST | 16122624
| 458126 | 520364 | 11.2839 | 35.45 | 241 | 0 | 24-HR | ALL | 1ST | 16122624
| 458176 | 520364 | 11.198 | 38.88 | 239 | 0 | 24-HR | ALL | 1ST | 16122624
| 458226 | 520364 | 11.2705 | 36.99 | 239 | 0 | 24-HR | ALL | 1ST | 16122624
| 458276 | 520364 | 11.311 | 35.54 | 239 | 0 | 24-HR | ALL | 1ST | 16122624
| 458326 | 520364 | 11.2869 | 35.47 | 239 | 0 | 24-HR | ALL | 1ST | 16122624
| 458376 | 520364 | 11.2068 | 36.67 | 237 | 0 | 24-HR | ALL | 1ST | 16122624
| 458426 | 520364 | 11.1306 | 37.17 | 237 | 0 | 24-HR | ALL | 1ST | 16122624
| 458476 | 520364 | 11.0318 | 37.94 | 237 | 0 | 24-HR | ALL | 1ST | 16122624
| 458526 | 520364 | 10.9206 | 38.91 | 237 | 0 | 24-HR | ALL | 1ST | 16122624
| 458576 | 520364 | 10.9033 | 36.22 | 237 | 0 | 24-HR | ALL | 1ST | 16122624
| 458626 | 520364 | 10.7919 | 36.56 | 237 | 0 | 24-HR | ALL | 1ST | 16122624
| 458676 | 520364 | 10.6555 | 37.7 | 237 | 0 | 24-HR | ALL | 1ST | 16122624
| 458726 | 520364 | 10.5829 | 36.15 | 236 | 0 | 24-HR | ALL | 1ST | 16122624
| 458776 | 520364 | 10.4821 | 35.51 | 222 | 0 | 24-HR | ALL | 1ST | 16122624
| 458826 | 520364 | 10.3175 | 37.46 | 200 | 0 | 24-HR | ALL | 1ST | 16122624
| 458876 | 520364 | 10.2053 | 37.06 | 197 | 0 | 24-HR | ALL | 1ST | 16122624
| 458926 | 520364 | 10.0538 | 38.53 | 119 | 0 | 24-HR | ALL | 1ST | 16122624
| 458976 | 520364 | 9.8795 | 41.32 | 119 | 0 | 24-HR | ALL | 1ST | 16122624
| 453976 | 520414 | 2.206 | 9.77 | 11 | 0 | 24-HR | ALL | 1ST | 16081824
| 454026 | 520414 | 2.2546 | 9.21 | 9.21 | 0 | 24-HR | ALL | 1ST | 16081824
| 454076 | 520414 | 2.3058 | 8.99 | 8.99 | 0 | 24-HR | ALL | 1ST | 16081824
| 454126 | 520414 | 2.3622 | 10.02 | 10.02 | 0 | 24-HR | ALL | 1ST | 16081824
| 454176 | 520414 | 2.4203 | 10.79 | 13 | 0 | 24-HR | ALL | 1ST | 16081824
| 454226 | 520414 | 2.4702 | 7.99 | 14 | 0 | 24-HR | ALL | 1ST | 16081824
| 454276 | 520414 | 2.5309 | 8.21 | 12 | 0 | 24-HR | ALL | 1ST | 16081824
| 454326 | 520414 | 2.5932 | 8.21 | 12 | 0 | 24-HR | ALL | 1ST | 16081824
| 454376 | 520414 | 2.6582 | 8.3 | 8.3 | 0 | 24-HR | ALL | 1ST | 16081824
| 454426 | 520414 | 2.7361 | 11.21 | 11.21 | 0 | 24-HR | ALL | 1ST | 16081824
| 454476 | 520414 | 2.8087 | 11.76 | 11.76 | 0 | 24-HR | ALL | 1ST | 16081824
| 454526 | 520414 | 2.884 | 12.21 | 12.21 | 0 | 24-HR | ALL | 1ST | 16081824
| 454576 | 520414 | 2.9607 | 12.24 | 12.24 | 0 | 24-HR | ALL | 1ST | 16081824
| 454626 | 520414 | 3.0475 | 13.76 | 13.76 | 0 | 24-HR | ALL | 1ST | 16081824
| 454676 | 520414 | 3.132 | 14 | 14 | 0 | 24-HR | ALL | 1ST | 16081824
| 454726 | 520414 | 3.2176 | 13.79 | 13.79 | 0 | 24-HR | ALL | 1ST | 16081824
| 454776 | 520414 | 3.3075 | 13.79 | 16 | 0 | 24-HR | ALL | 1ST | 16081824
| 454826 | 520414 | 3.4012 | 13.92 | 16 | 0 | 24-HR | ALL | 1ST | 16081824
| 454876 | 520414 | 3.5044 | 14.97 | 14.97 | 0 | 24-HR | ALL | 1ST | 16081824
| 454926 | 520414 | 3.5976 | 14 | 14 | 0 | 24-HR | ALL | 1ST | 16081824
| 454976 | 520414 | 3.7061 | 14.71 | 14.71 | 0 | 24-HR | ALL | 1ST | 16081824
| 455026 | 520414 | 3.7993 | 13 | 14 | 0 | 24-HR | ALL | 1ST | 16081824
| 455076 | 520414 | 3.9095 | 13 | 14 | 0 | 24-HR | ALL | 1ST | 16081824
| 455126 | 520414 | 4.0307 | 13.79 | 16 | 0 | 24-HR | ALL | 1ST | 16081824
| 455176 | 520414 | 4.1416 | 13.2 | 16 | 0 | 24-HR | ALL | 1ST | 16081824
| 455226 | 520414 | 4.2573 | 13 | 14 | 0 | 24-HR | ALL | 1ST | 16081824
| 455276 | 520414 | 4.3815 | 13.5 | 13.5 | 0 | 24-HR | ALL | 1ST | 16081824
| 455326 | 520414 | 4.4926 | 13 | 14 | 0 | 24-HR | ALL | 1ST | 16081824
| 455376 | 520414 | 4.6173 | 13.7 | 16 | 0 | 24-HR | ALL | 1ST | 16081824
| 455426 | 520414 | 4.7546 | 15.36 | 18 | 0 | 24-HR | ALL | 1ST | 16081824
| 455476 | 520414 | 4.8895 | 16.99 | 21 | 0 | 24-HR | ALL | 1ST | 16081824
| 455526 | 520414 | 4.9735 | 16.24 | 21 | 0 | 24-HR | ALL | 1ST | 16081824
| 455576 | 520414 | 5.0457 | 16 | 20 | 0 | 24-HR | ALL | 1ST | 16081824
| 455626 | 520414 | 5.074 | 14.7 | 14.7 | 0 | 24-HR | ALL | 1ST | 16081824
| 455676 | 520414 | 5.0031 | 10.4 | 240 | 0 | 24-HR | ALL | 1ST | 16081824
| 455726 | 520414 | 5.0489 | 13.01 | 240 | 0 | 24-HR | ALL | 1ST | 16081824
| 455776 | 520414 | 5.1028 | 16.81 | 240 | 0 | 24-HR | ALL | 1ST | 16081824
| 455826 | 520414 | 5.0345 | 17.72 | 240 | 0 | 24-HR | ALL | 1ST | 16081824
| 455876 | 520414 | 4.8399 | 16.5 | 240 | 0 | 24-HR | ALL | 1ST | 16081824
| 455926 | 520414 | 4.5792 | 15 | 241 | 0 | 24-HR | ALL | 1ST | 16081824
| 455976 | 520414 | 4.3013 | 15.15 | 241 | 0 | 24-HR | ALL | 1ST | 16081824
| 456026 | 520414 | 3.9718 | 15.36 | 241 | 0 | 24-HR | ALL | 1ST | 16081824
| 456076 | 520414 | 3.5863 | 16.78 | 241 | 0 | 24-HR | ALL | 1ST | 16081824
| 456126 | 520414 | 3.0246 | 15.88 | 241 | 0 | 24-HR | ALL | 1ST | 16081824
| 456176 | 520414 | 2.373 | 14.94 | 241 | 0 | 24-HR | ALL | 1ST | 16081824
| 456226 | 520414 | 1.7642 | 15.98 | 241 | 0 | 24-HR | ALL | 1ST | 16060924
| 456276 | 520414 | 1.6137 | 15.06 | 241 | 0 | 24-HR | ALL | 1ST | 16060924
| 456326 | 520414 | 1.2821 | 15.15 | 241 | 0 | 24-HR | ALL | 1ST | 16060924
| 456376 | 520414 | 0.80383 | 18.05 | 241 | 0 | 24-HR | ALL | 1ST | 16060924
| 456426 | 520414 | 0.41985 | 21.73 | 241 | 0 | 24-HR | ALL | 1ST | 16060924
| 456476 | 520414 | 0.11222 | 25.07 | 241 | 0 | 24-HR | ALL | 1ST | 16060924
| 456526 | 520414 | 0.33063 | 22.47 | 241 | 0 | 24-HR | ALL | 1ST | 16060924
| 456576 | 520414 | 0.68114 | 18.24 | 241 | 0 | 24-HR | ALL | 1ST | 16060924
| 456626 | 520414 | 1.1487 | 18.93 | 241 | 0 | 24-HR | ALL | 1ST | 16060924
| 456676 | 520414 | 1.4194 | 18.42 | 241 | 0 | 24-HR | ALL | 1ST | 16060924
| 456726 | 520414 | 1.4956 | 17.52 | 241 | 0 | 24-HR | ALL | 1ST | 16060924
| 456776 | 520414 | 1.4871 | 17.08 | 241 | 0 | 24-HR | ALL | 1ST | 16060924
| 456826 | 520414 | 2.3966 | 17.2 | 241 | 0 | 24-HR | ALL | 1ST | 16082924
| 456876 | 520414 | 3.5255 | 16.45 | 241 | 0 | 24-HR | ALL | 1ST | 16082924
| 456926 | 520414 | 4.7596 | 17.65 | 241 | 0 | 24-HR | ALL | 1ST | 16082924
| 456976 | 520414 | 6.0311 | 17.97 | 241 | 0 | 24-HR | ALL | 1ST | 16073024
| 457026 | 520414 | 7.1663 | 16.3 | 241 | 0 | 24-HR | ALL | 1ST | 16073024
| 457076 | 520414 | 8.187 | 15.29 | 241 | 0 | 24-HR | ALL | 1ST | 16073024
| 457126 | 520414 | 9.1783 | 15.79 | 241 | 0 | 24-HR | ALL | 1ST | 16073024
| 457176 | 520414 | 10.2477 | 16.34 | 241 | 0 | 24-HR | ALL | 1ST | 16081324
| 457226 | 520414 | 11.2459 | 17.65 | 241 | 0 | 24-HR | ALL | 1ST | 16081324
| 457276 | 520414 | 11.8569 | 17.84 | 241 | 0 | 24-HR | ALL | 1ST | 16081324
| 457326 | 520414 | 12.4034 | 20.42 | 241 | 0 | 24-HR | ALL | 1ST | 16081324
| 457376 | 520414 | 12.4597 | 20.13 | 241 | 0 | 24-HR | ALL | 1ST | 16081324
| 457426 | 520414 | 12.2699 | 19.23 | 241 | 0 | 24-HR | ALL | 1ST | 16081324
| 457476 | 520414 | 12.141 | 20.15 | 241 | 0 | 24-HR | ALL | 1ST | 16081324
| 457526 | 520414 | 11.8624 | 20.13 | 241 | 0 | 24-HR | ALL | 1ST | 16081324
| 457576 | 520414 | 11.5443 | 20.23 | 241 | 0 | 24-HR | ALL | 1ST | 16081324
| 457626 | 520414 | 11.6706 | 21.7 | 241 | 0 | 24-HR | ALL | 1ST | 16122624
| 457676 | 520414 | 12.1901 | 22.29 | 241 | 0 | 24-HR | ALL | 1ST | 16122624
| 457726 | 520414 | 12.5293 | 23.8 | 241 | 0 | 24-HR | ALL | 1ST | 16122624
| 457776 | 520414 | 12.7863 | 24.55 | 241 | 0 | 24-HR | ALL | 1ST | 16122624
| 457826 | 520414 | 12.9887 | 25.22 | 241 | 0 | 24-HR | ALL | 1ST | 16122624
| 457876 | 520414 | 12.9995 | 27.99 | 241 | 0 | 24-HR | ALL | 1ST | 16122624
| 457926 | 520414 | 13.1879 | 27.24 | 241 | 0 | 24-HR | ALL | 1ST | 16122624
| 457976 | 520414 | 13.2816 | 27.08 | 241 | 0 | 24-HR | ALL | 1ST | 16122624
| 458026 | 520414 | 13.3204 | 27.24 | 241 | 0 | 24-HR | ALL | 1ST | 16122624
| 458076 | 520414 | 13.2562 | 28.76 | 241 | 0 | 24-HR | ALL | 1ST | 16122624
| 458126 | 520414 | 13.1207 | 31.3 | 241 | 0 | 24-HR | ALL | 1ST | 16122624
| 458176 | 520414 | 12.9788 | 33.64 | 239 | 0 | 24-HR | ALL | 1ST | 16122624
| 458226 | 520414 | 12.8003 | 37.33 | 239 | 0 | 24-HR | ALL | 1ST | 16122624
| 458276 | 520414 | 12.7233 | 37.71 | 237 | 0 | 24-HR | ALL | 1ST | 16122624
| 458326 | 520414 | 12.7141 | 35.18 | 237 | 0 | 24-HR | ALL | 1ST | 16122624
| 458376 | 520414 | 12.6359 | 34.55 | 237 | 0 | 24-HR | ALL | 1ST | 16122624
| 458426 | 520414 | 12.4918 | 35.58 | 237 | 0 | 24-HR | ALL | 1ST | 16122624
| 458476 | 520414 | 12.3631 | 35.58 | 237 | 0 | 24-HR | ALL | 1ST | 16122624
| 458526 | 520414 | 12.2419 | 35.03 | 237 | 0 | 24-HR | ALL | 1ST | 16122624
| 458576 | 520414 | 12.0985 | 35 | 237 | 0 | 24-HR | ALL | 1ST | 16122624
| 458626 | 520414 | 11.9228 | 36.03 | 237 | 0 | 24-HR | ALL | 1ST | 16122624
| 458676 | 520414 | 11.7487 | 37 | 222 | 0 | 24-HR | ALL | 1ST | 16122624
| 458726 | 520414 | 11.6081 | 36.43 | 119 | 0 | 24-HR | ALL | 1ST | 16122624
| 458776 | 520414 | 11.4731 | 35.47 | 119 | 0 | 24-HR | ALL | 1ST | 16122624
| 458826 | 520414 | 11.2695 | 37.76 | 119 | 0 | 24-HR | ALL | 1ST | 16122624
| 458876 | 520414 | 11.1324 | 36.71 | 119 | 0 | 24-HR | ALL | 1ST | 16122624
| 458926 | 520414 | 10.9416 | 38.66 | 119 | 0 | 24-HR | ALL | 1ST | 16122624
| 458976 | 520414 | 10.7364 | 41.72 | 119 | 0 | 24-HR | ALL | 1ST | 16122624
| 453976 | 520464 | 2.3179 | 9.91 | 11 | 0 | 24-HR | ALL | 1ST | 16081824
| 454026 | 520464 | 2.3725 | 9.66 | 9.66 | 0 | 24-HR | ALL | 1ST | 16081824
| 454076 | 520464 | 2.4261 | 8.24 | 8.24 | 0 | 24-HR | ALL | 1ST | 16081824
| 454126 | 520464 | 2.4857 | 8.24 | 12 | 0 | 24-HR | ALL | 1ST | 16081824
| 454176 | 520464 | 2.5478 | 8.24 | 12 | 0 | 24-HR | ALL | 1ST | 16081824
| 454226 | 520464 | 2.6147 | 8.91 | 11 | 0 | 24-HR | ALL | 1ST | 16081824
| 454276 | 520464 | 2.6795 | 8.12 | 12 | 0 | 24-HR | ALL | 1ST | 16081824
| 454326 | 520464 | 2.7519 | 8.73 | 12 | 0 | 24-HR | ALL | 1ST | 16081824
| 454376 | 520464 | 2.8274 | 9.33 | 9.33 | 0 | 24-HR | ALL | 1ST | 16081824
| 454426 | 520464 | 2.9076 | 10.27 | 10.27 | 0 | 24-HR | ALL | 1ST | 16081824
| 454476 | 520464 | 2.9939 | 11.73 | 11.73 | 0 | 24-HR | ALL | 1ST | 16081824
| 454526 | 520464 | 3.085 | 13.32 | 13.32 | 0 | 24-HR | ALL | 1ST | 16081824
| 454576 | 520464 | 3.1759 | 13.88 | 13.88 | 0 | 24-HR | ALL | 1ST | 16081824
| 454626 | 520464 | 3.2658 | 13.39 | 13.39 | 0 | 24-HR | ALL | 1ST | 16081824
| 454676 | 520464 | 3.3609 | 13.12 | 13.12 | 0 | 24-HR | ALL | 1ST | 16081824
| 454726 | 520464 | 3.4608 | 12.97 | 12.97 | 0 | 24-HR | ALL | 1ST | 16081824
| 454776 | 520464 | 3.5645 | 12.73 | 15 | 0 | 24-HR | ALL | 1ST | 16081824
| 454826 | 520464 | 3.6744 | 12.76 | 17 | 0 | 24-HR | ALL | 1ST | 16081824
| 454876 | 520464 | 3.7982 | 14.09 | 17 | 0 | 24-HR | ALL | 1ST | 16081824
| 454926 | 520464 | 3.9103 | 13.12 | 18 | 0 | 24-HR | ALL | 1ST | 16081824
| 454976 | 520464 | 4.0429 | 14.12 | 14.12 | 0 | 24-HR | ALL | 1ST | 16081824
| 455026 | 520464 | 4.1627 | 13 | 15 | 0 | 24-HR | ALL | 1ST | 16081824
| 455076 | 520464 | 4.2919 | 12.39 | 17 | 0 | 24-HR | ALL | 1ST | 16081824
| 455126 | 520464 | 4.4388 | 13 | 17 | 0 | 24-HR | ALL | 1ST | 16081824
| 455176 | 520464 | 4.5863 | 13.12 | 16 | 0 | 24-HR | ALL | 1ST | 16081824
| 455226 | 520464 | 4.7352 | 13 | 15 | 0 | 24-HR | ALL | 1ST | 16081824
| 455276 | 520464 | 4.8764 | 12.12 | 15 | 0 | 24-HR | ALL | 1ST | 16081824
| 455326 | 520464 | 5.0441 | 13 | 13 | 0 | 24-HR | ALL | 1ST | 16081824
| 455376 | 520464 | 5.2116 | 13.7 | 16 | 0 | 24-HR | ALL | 1ST | 16081824
| 455426 | 520464 | 5.3977 | 15.36 | 15.36 | 0 | 24-HR | ALL | 1ST | 16081824
| 455476 | 520464 | 5.5665 | 16.09 | 21 | 0 | 24-HR | ALL | 1ST | 16081824
| 455526 | 520464 | 5.7064 | 15.73 | 21 | 0 | 24-HR | ALL | 1ST | 16081824
| 455576 | 520464 | 5.8442 | 16 | 18 | 0 | 24-HR | ALL | 1ST | 16081824
| 455626 | 520464 | 5.8787 | 13.04 | 13.04 | 0 | 24-HR | ALL | 1ST | 16081824
| 455676 | 520464 | 5.8712 | 9.95 | 240 | 0 | 24-HR | ALL | 1ST | 16081824
| 455726 | 520464 | 5.9785 | 12.41 | 240 | 0 | 24-HR | ALL | 1ST | 16081824
| 455776 | 520464 | 6.0406 | 14.24 | 240 | 0 | 24-HR | ALL | 1ST | 16081824
| 455826 | 520464 | 6.0351 | 15.55 | 240 | 0 | 24-HR | ALL | 1ST | 16081824
| 455876 | 520464 | 5.9247 | 15.68 | 240 | 0 | 24-HR | ALL | 1ST | 16081824
| 455926 | 520464 | 5.6747 | 14.12 | 241 | 0 | 24-HR | ALL | 1ST | 16081824
| 455976 | 520464 | 5.4304 | 14.82 | 241 | 0 | 24-HR | ALL | 1ST | 16081824
| 456026 | 520464 | 5.1024 | 15.04 | 241 | 0 | 24-HR | ALL | 1ST | 16081824
| 456076 | 520464 | 4.6544 | 15.09 | 241 | 0 | 24-HR | ALL | 1ST | 16081824
| 456126 | 520464 | 4.0218 | 13.43 | 241 | 0 | 24-HR | ALL | 1ST | 16081824
| 456176 | 520464 | 3.2901 | 12.17 | 241 | 0 | 24-HR | ALL | 1ST | 16081824
| 456226 | 520464 | 2.5922 | 15.15 | 241 | 0 | 24-HR | ALL | 1ST | 16081824
| 456276 | 520464 | 1.8138 | 15.3 | 241 | 0 | 24-HR | ALL | 1ST | 16060924
| 456326 | 520464 | 1.5153 | 15.24 | 241 | 0 | 24-HR | ALL | 1ST | 16060924
| 456376 | 520464 | 1.0461 | 16.22 | 241 | 0 | 24-HR | ALL | 1ST | 16060924
| 456426 | 520464 | 0.5593 | 16.27 | 241 | 0 | 24-HR | ALL | 1ST | 16060924
| 456476 | 520464 | 0.29466 | 18.73 | 241 | 0 | 24-HR | ALL | 1ST | 16060924
| 456526 | 520464 | 0.44033 | 17.45 | 241 | 0 | 24-HR | ALL | 1ST | 16060924
| 456576 | 520464 | 0.72705 | 16.86 | 241 | 0 | 24-HR | ALL | 1ST | 16060924
| 456626 | 520464 | 1.1773 | 20 | 241 | 0 | 24-HR | ALL | 1ST | 16060924
| 456676 | 520464 | 1.4367 | 19.97 | 241 | 0 | 24-HR | ALL | 1ST | 16060924
| 456726 | 520464 | 1.5009 | 18.3 | 241 | 0 | 24-HR | ALL | 1ST | 16060924
| 456776 | 520464 | 2.0079 | 17.04 | 241 | 0 | 24-HR | ALL | 1ST | 16071824
| 456826 | 520464 | 3.2659 | 18.02 | 241 | 0 | 24-HR | ALL | 1ST | 16071824
| 456876 | 520464 | 4.592 | 18.76 | 241 | 0 | 24-HR | ALL | 1ST | 16071824
| 456926 | 520464 | 5.7077 | 17.92 | 241 | 0 | 24-HR | ALL | 1ST | 16071824
| 456976 | 520464 | 6.6581 | 17.12 | 241 | 0 | 24-HR | ALL | 1ST | 16071824
| 457026 | 520464 | 7.4226 | 16.3 | 241 | 0 | 24-HR | ALL | 1ST | 16071824
| 457076 | 520464 | 7.9551 | 14.68 | 241 | 0 | 24-HR | ALL | 1ST | 16071824
| 457126 | 520464 | 9.3046 | 15 | 241 | 0 | 24-HR | ALL | 1ST | 16081324
| 457176 | 520464 | 10.433 | 15 | 241 | 0 | 24-HR | ALL | 1ST | 16081324
| 457226 | 520464 | 11.4495 | 16.04 | 241 | 0 | 24-HR | ALL | 1ST | 16081324
| 457276 | 520464 | 12.0765 | 16.18 | 241 | 0 | 24-HR | ALL | 1ST | 16081324
| 457326 | 520464 | 12.6646 | 18.78 | 241 | 0 | 24-HR | ALL | 1ST | 16081324
| 457376 | 520464 | 12.9085 | 20.4 | 241 | 0 | 24-HR | ALL | 1ST | 16081324
| 457426 | 520464 | 12.8331 | 20.88 | 241 | 0 | 24-HR | ALL | 1ST | 16081324
| 457476 | 520464 | 12.6242 | 20.96 | 241 | 0 | 24-HR | ALL | 1ST | 16081324
| 457526 | 520464 | 12.3079 | 20.64 | 241 | 0 | 24-HR | ALL | 1ST | 16081324
| 457576 | 520464 | 12.9942 | 21 | 241 | 0 | 24-HR | ALL | 1ST | 16122624
| 457626 | 520464 | 13.625 | 21.7 | 241 | 0 | 24-HR | ALL | 1ST | 16122624
| 457676 | 520464 | 14.1127 | 22.88 | 241 | 0 | 24-HR | ALL | 1ST | 16122624
| 457726 | 520464 | 14.4624 | 23.03 | 241 | 0 | 24-HR | ALL | 1ST | 16122624
| 457776 | 520464 | 14.6545 | 24 | 241 | 0 | 24-HR | ALL | 1ST | 16122624
| 457826 | 520464 | 14.7151 | 25.72 | 241 | 0 | 24-HR | ALL | 1ST | 16122624
| 457876 | 520464 | 14.8302 | 26.22 | 241 | 0 | 24-HR | ALL | 1ST | 16122624
| 457926 | 520464 | 14.9882 | 25.24 | 241 | 0 | 24-HR | ALL | 1ST | 16122624
| 457976 | 520464 | 14.8927 | 26.8 | 241 | 0 | 24-HR | ALL | 1ST | 16122624
| 458026 | 520464 | 14.765 | 28.88 | 241 | 0 | 24-HR | ALL | 1ST | 16122624
| 458076 | 520464 | 14.7291 | 29 | 241 | 0 | 24-HR | ALL | 1ST | 16122624
| 458126 | 520464 | 14.6449 | 29.41 | 241 | 0 | 24-HR | ALL | 1ST | 16122624
| 458176 | 520464 | 14.4312 | 32.09 | 239 | 0 | 24-HR | ALL | 1ST | 16122624
| 458226 | 520464 | 14.1947 | 35.87 | 237 | 0 | 24-HR | ALL | 1ST | 16122624
| 458276 | 520464 | 14.0216 | 38 | 237 | 0 | 24-HR | ALL | 1ST | 16122624
| 458326 | 520464 | 13.9186 | 36.79 | 237 | 0 | 24-HR | ALL | 1ST | 16122624
| 458376 | 520464 | 13.8451 | 34 | 237 | 0 | 24-HR | ALL | 1ST | 16122624
| 458426 | 520464 | 13.7305 | 32.49 | 237 | 0 | 24-HR | ALL | 1ST | 16122624
| 458476 | 520464 | 13.5915 | 31.39 | 237 | 0 | 24-HR | ALL | 1ST | 16122624
| 458526 | 520464 | 13.3638 | 32.86 | 237 | 0 | 24-HR | ALL | 1ST | 16122624
| 458576 | 520464 | 13.1334 | 34.44 | 237 | 0 | 24-HR | ALL | 1ST | 16122624
| 458626 | 520464 | 12.908 | 36.03 | 119 | 0 | 24-HR | ALL | 1ST | 16122624
| 458676 | 520464 | 12.6997 | 37 | 119 | 0 | 24-HR | ALL | 1ST | 16122624
| 458726 | 520464 | 12.4948 | 37.88 | 119 | 0 | 24-HR | ALL | 1ST | 16122624
| 458776 | 520464 | 12.321 | 37.03 | 119 | 0 | 24-HR | ALL | 1ST | 16122624
| 458826 | 520464 | 12.126 | 37.39 | 119 | 0 | 24-HR | ALL | 1ST | 16122624
| 458876 | 520464 | 11.9491 | 36.68 | 119 | 0 | 24-HR | ALL | 1ST | 16122624
| 458926 | 520464 | 11.7563 | 37.06 | 119 | 0 | 24-HR | ALL | 1ST | 16122624
| 458976 | 520464 | 11.5396 | 39.21 | 119 | 0 | 24-HR | ALL | 1ST | 16122624
| 453976 | 520514 | 2.4314 | 9.85 | 9.85 | 0 | 24-HR | ALL | 1ST | 16081824
| 454026 | 520514 | 2.4859 | 7.59 | 7.59 | 0 | 24-HR | ALL | 1ST | 16081824
| 454076 | 520514 | 2.5474 | 7.09 | 12 | 0 | 24-HR | ALL | 1ST | 16081824
| 454126 | 520514 | 2.6131 | 7.13 | 12 | 0 | 24-HR | ALL | 1ST | 16081824
| 454176 | 520514 | 2.6916 | 10.31 | 10.31 | 0 | 24-HR | ALL | 1ST | 16081824
| 454226 | 520514 | 2.7665 | 11.17 | 11.17 | 0 | 24-HR | ALL | 1ST | 16081824
| 454276 | 520514 | 2.829 | 7.54 | 11 | 0 | 24-HR | ALL | 1ST | 16081824
| 454326 | 520514 | 2.9085 | 7.92 | 11 | 0 | 24-HR | ALL | 1ST | 16081824
| 454376 | 520514 | 2.9919 | 8.36 | 8.36 | 0 | 24-HR | ALL | 1ST | 16081824
| 454426 | 520514 | 3.091 | 11.56 | 11.56 | 0 | 24-HR | ALL | 1ST | 16081824
| 454476 | 520514 | 3.1852 | 12.41 | 12.41 | 0 | 24-HR | ALL | 1ST | 16081824
| 454526 | 520514 | 3.282 | 12.82 | 12.82 | 0 | 24-HR | ALL | 1ST | 16081824
| 454576 | 520514 | 3.3899 | 14.44 | 14.44 | 0 | 24-HR | ALL | 1ST | 16081824
| 454626 | 520514 | 3.4885 | 13.3 | 13.3 | 0 | 24-HR | ALL | 1ST | 16081824
| 454676 | 520514 | 3.5964 | 13 | 13 | 0 | 24-HR | ALL | 1ST | 16081824
| 454726 | 520514 | 3.7114 | 12.99 | 12.99 | 0 | 24-HR | ALL | 1ST | 16081824
| 454776 | 520514 | 3.824 | 11.79 | 15 | 0 | 24-HR | ALL | 1ST | 16081824
| 454826 | 520514 | 3.9516 | 12 | 17 | 0 | 24-HR | ALL | 1ST | 16081824
| 454876 | 520514 | 4.0872 | 12.44 | 18 | 0 | 24-HR | ALL | 1ST | 16081824
| 454926 | 520514 | 4.2219 | 12 | 18 | 0 | 24-HR | ALL | 1ST | 16081824
| 454976 | 520514 | 4.3773 | 13.17 | 16 | 0 | 24-HR | ALL | 1ST | 16081824
| 455026 | 520514 | 4.5225 | 12.46 | 15 | 0 | 24-HR | ALL | 1ST | 16081824
| 455076 | 520514 | 4.6782 | 12.14 | 15 | 0 | 24-HR | ALL | 1ST | 16081824
| 455126 | 520514 | 4.8473 | 12.36 | 15 | 0 | 24-HR | ALL | 1ST | 16081824
| 455176 | 520514 | 5.0161 | 11.98 | 15 | 0 | 24-HR | ALL | 1ST | 16081824
| 455226 | 520514 | 5.1887 | 11.46 | 15 | 0 | 24-HR | ALL | 1ST | 16081824
| 455276 | 520514 | 5.3876 | 12.36 | 15 | 0 | 24-HR | ALL | 1ST | 16081824
| 455326 | 520514 | 5.5892 | 13 | 16 | 0 | 24-HR | ALL | 1ST | 16081824
| 455376 | 520514 | 5.7967 | 13.7 | 17 | 0 | 24-HR | ALL | 1ST | 16081824
| 455426 | 520514 | 6.0236 | 15.17 | 15.17 | 0 | 24-HR | ALL | 1ST | 16081824
| 455476 | 520514 | 6.2302 | 15.59 | 21 | 0 | 24-HR | ALL | 1ST | 16081824
| 455526 | 520514 | 6.4238 | 15.64 | 21 | 0 | 24-HR | ALL | 1ST | 16081824
| 455576 | 520514 | 6.5761 | 14.65 | 18 | 0 | 24-HR | ALL | 1ST | 16081824
| 455626 | 520514 | 6.6959 | 13.49 | 19 | 0 | 24-HR | ALL | 1ST | 16081824
| 455676 | 520514 | 6.8059 | 13.02 | 19 | 0 | 24-HR | ALL | 1ST | 16081824
| 455726 | 520514 | 6.9177 | 13.73 | 13.73 | 0 | 24-HR | ALL | 1ST | 16081824
| 455776 | 520514 | 6.9194 | 12.56 | 12.56 | 0 | 24-HR | ALL | 1ST | 16081824
| 455826 | 520514 | 6.9391 | 13.63 | 240 | 0 | 24-HR | ALL | 1ST | 16081824
| 455876 | 520514 | 6.8275 | 13.31 | 240 | 0 | 24-HR | ALL | 1ST | 16081824
| 455926 | 520514 | 6.6736 | 13.98 | 240 | 0 | 24-HR | ALL | 1ST | 16081824
| 455976 | 520514 | 6.3485 | 13.08 | 241 | 0 | 24-HR | ALL | 1ST | 16081824
| 456026 | 520514 | 5.9458 | 12.31 | 241 | 0 | 24-HR | ALL | 1ST | 16081824
| 456076 | 520514 | 5.5754 | 14.54 | 241 | 0 | 24-HR | ALL | 1ST | 16081824
| 456126 | 520514 | 4.9507 | 13.85 | 241 | 0 | 24-HR | ALL | 1ST | 16081824
| 456176 | 520514 | 4.202 | 13.38 | 241 | 0 | 24-HR | ALL | 1ST | 16081824
| 456226 | 520514 | 3.3744 | 14.01 | 241 | 0 | 24-HR | ALL | 1ST | 16081824
| 456276 | 520514 | 2.4686 | 15.15 | 241 | 0 | 24-HR | ALL | 1ST | 16081824
| 456326 | 520514 | 1.7878 | 16 | 241 | 0 | 24-HR | ALL | 1ST | 16060924
| 456376 | 520514 | 1.4277 | 15.41 | 241 | 0 | 24-HR | ALL | 1ST | 16060924
| 456426 | 520514 | 1.0324 | 12.99 | 241 | 0 | 24-HR | ALL | 1ST | 16060924
| 456476 | 520514 | 0.85169 | 12.87 | 241 | 0 | 24-HR | ALL | 1ST | 16060724
| 456526 | 520514 | 0.9229 | 14.49 | 241 | 0 | 24-HR | ALL | 1ST | 16060724
| 456576 | 520514 | 1.1162 | 16.56 | 241 | 0 | 24-HR | ALL | 1ST | 16060724
| 456626 | 520514 | 1.3323 | 18.62 | 241 | 0 | 24-HR | ALL | 1ST | 16060724
| 456676 | 520514 | 1.459 | 18.46 | 241 | 0 | 24-HR | ALL | 1ST | 16091324
| 456726 | 520514 | 1.8474 | 17.44 | 241 | 0 | 24-HR | ALL | 1ST | 16072324
| 456776 | 520514 | 2.5151 | 17 | 241 | 0 | 24-HR | ALL | 1ST | 16071824
| 456826 | 520514 | 4.0713 | 18.04 | 241 | 0 | 24-HR | ALL | 1ST | 16071824
| 456876 | 520514 | 5.8215 | 20.24 | 241 | 0 | 24-HR | ALL | 1ST | 16071824
| 456926 | 520514 | 7.2218 | 20.18 | 241 | 0 | 24-HR | ALL | 1ST | 16071824
| 456976 | 520514 | 8.3132 | 19.5 | 241 | 0 | 24-HR | ALL | 1ST | 16071824
| 457026 | 520514 | 8.9578 | 16.99 | 241 | 0 | 24-HR | ALL | 1ST | 16071824
| 457076 | 520514 | 9.5435 | 15.83 | 241 | 0 | 24-HR | ALL | 1ST | 16071824
| 457126 | 520514 | 10.0508 | 16.07 | 241 | 0 | 24-HR | ALL | 1ST | 16071824
| 457176 | 520514 | 10.2092 | 15.54 | 241 | 0 | 24-HR | ALL | 1ST | 16071824
| 457226 | 520514 | 11.1594 | 15.71 | 241 | 0 | 24-HR | ALL | 1ST | 16081324
| 457276 | 520514 | 11.971 | 17.03 | 241 | 0 | 24-HR | ALL | 1ST | 16081324
| 457326 | 520514 | 12.6147 | 19.45 | 241 | 0 | 24-HR | ALL | 1ST | 16081324
| 457376 | 520514 | 12.9043 | 21.25 | 241 | 0 | 24-HR | ALL | 1ST | 16081324
| 457426 | 520514 | 12.8332 | 21.15 | 241 | 0 | 24-HR | ALL | 1ST | 16081324
| 457476 | 520514 | 12.7857 | 23.49 | 241 | 0 | 24-HR | ALL | 1ST | 16122624
| 457526 | 520514 | 13.6451 | 21.54 | 241 | 0 | 24-HR | ALL | 1ST | 16122624
| 457576 | 520514 | 14.3875 | 21.54 | 241 | 0 | 24-HR | ALL | 1ST | 16122624
| 457626 | 520514 | 14.9463 | 21.17 | 241 | 0 | 24-HR | ALL | 1ST | 16122624
| 457676 | 520514 | 15.4273 | 21.82 | 241 | 0 | 24-HR | ALL | 1ST | 16122624
| 457726 | 520514 | 15.777 | 22.47 | 241 | 0 | 24-HR | ALL | 1ST | 16122624
| 457776 | 520514 | 16.0132 | 23.32 | 241 | 0 | 24-HR | ALL | 1ST | 16122624
| 457826 | 520514 | 16.0494 | 24.87 | 241 | 0 | 24-HR | ALL | 1ST | 16122624
| 457876 | 520514 | 16.1662 | 24.97 | 241 | 0 | 24-HR | ALL | 1ST | 16122624
| 457926 | 520514 | 16.323 | 23.62 | 241 | 0 | 24-HR | ALL | 1ST | 16122624
| 457976 | 520514 | 16.2516 | 24.27 | 241 | 0 | 24-HR | ALL | 1ST | 16122624
| 458026 | 520514 | 16.0217 | 26.94 | 241 | 0 | 24-HR | ALL | 1ST | 16122624
| 458076 | 520514 | 15.8357 | 29.45 | 239 | 0 | 24-HR | ALL | 1ST | 16122624
| 458126 | 520514 | 15.6165 | 32.45 | 239 | 0 | 24-HR | ALL | 1ST | 16122624
| 458176 | 520514 | 15.4199 | 34.63 | 237 | 0 | 24-HR | ALL | 1ST | 16122624
| 458226 | 520514 | 15.3101 | 33.5 | 237 | 0 | 24-HR | ALL | 1ST | 16122624
| 458276 | 520514 | 15.1498 | 33.56 | 237 | 0 | 24-HR | ALL | 1ST | 16122624
| 458326 | 520514 | 14.9466 | 34.9 | 237 | 0 | 24-HR | ALL | 1ST | 16122624
| 458376 | 520514 | 14.8112 | 33.06 | 237 | 0 | 24-HR | ALL | 1ST | 16122624
| 458426 | 520514 | 14.6966 | 30.13 | 237 | 0 | 24-HR | ALL | 1ST | 16122624
| 458476 | 520514 | 14.4836 | 30.56 | 237 | 0 | 24-HR | ALL | 1ST | 16122624
| 458526 | 520514 | 14.2398 | 31.7 | 237 | 0 | 24-HR | ALL | 1ST | 16122624
| 458576 | 520514 | 13.9893 | 32.97 | 222 | 0 | 24-HR | ALL | 1ST | 16122624
| 458626 | 520514 | 13.7493 | 33.94 | 119 | 0 | 24-HR | ALL | 1ST | 16122624
| 458676 | 520514 | 13.5054 | 35.29 | 119 | 0 | 24-HR | ALL | 1ST | 16122624
| 458726 | 520514 | 13.2605 | 37.02 | 119 | 0 | 24-HR | ALL | 1ST | 16122624
| 458776 | 520514 | 13.0463 | 37 | 119 | 0 | 24-HR | ALL | 1ST | 16122624
| 458826 | 520514 | 12.8329 | 37 | 119 | 0 | 24-HR | ALL | 1ST | 16122624
| 458876 | 520514 | 12.6125 | 37.71 | 118 | 0 | 24-HR | ALL | 1ST | 16122624
| 458926 | 520514 | 12.395 | 38.43 | 117 | 0 | 24-HR | ALL | 1ST | 16122624
| 458976 | 520514 | 12.1941 | 37.83 | 117 | 0 | 24-HR | ALL | 1ST | 16122624
| 453976 | 520564 | 2.5411 | 8.19 | 8.19 | 0 | 24-HR | ALL | 1ST | 16081824
| 454026 | 520564 | 2.6038 | 7.13 | 7.13 | 0 | 24-HR | ALL | 1ST | 16081824
| 454076 | 520564 | 2.6768 | 8.65 | 8.65 | 0 | 24-HR | ALL | 1ST | 16081824
| 454126 | 520564 | 2.7492 | 8.82 | 10 | 0 | 24-HR | ALL | 1ST | 16081824
| 454176 | 520564 | 2.8299 | 10.48 | 10.48 | 0 | 24-HR | ALL | 1ST | 16081824
| 454226 | 520564 | 2.9163 | 12.58 | 12.58 | 0 | 24-HR | ALL | 1ST | 16081824
| 454276 | 520564 | 2.9986 | 12.39 | 12.39 | 0 | 24-HR | ALL | 1ST | 16081824
| 454326 | 520564 | 3.0811 | 11.28 | 11.28 | 0 | 24-HR | ALL | 1ST | 16081824
| 454376 | 520564 | 3.1673 | 10.21 | 10.21 | 0 | 24-HR | ALL | 1ST | 16081824
| 454426 | 520564 | 3.2784 | 13.79 | 13.79 | 0 | 24-HR | ALL | 1ST | 16081824
| 454476 | 520564 | 3.3763 | 13.24 | 13.24 | 0 | 24-HR | ALL | 1ST | 16081824
| 454526 | 520564 | 3.4775 | 12.43 | 12.43 | 0 | 24-HR | ALL | 1ST | 16081824
| 454576 | 520564 | 3.59 | 12.8 | 12.8 | 0 | 24-HR | ALL | 1ST | 16081824
| 454626 | 520564 | 3.7072 | 13 | 13 | 0 | 24-HR | ALL | 1ST | 16081824
| 454676 | 520564 | 3.8293 | 13 | 13 | 0 | 24-HR | ALL | 1ST | 16081824
| 454726 | 520564 | 3.9593 | 13.23 | 15 | 0 | 24-HR | ALL | 1ST | 16081824
| 454776 | 520564 | 4.0921 | 12.9 | 15 | 0 | 24-HR | ALL | 1ST | 16081824
| 454826 | 520564 | 4.2271 | 12 | 14 | 0 | 24-HR | ALL | 1ST | 16081824
| 454876 | 520564 | 4.3693 | 11.21 | 18 | 0 | 24-HR | ALL | 1ST | 16081824
| 454926 | 520564 | 4.5315 | 11.91 | 17 | 0 | 24-HR | ALL | 1ST | 16081824
| 454976 | 520564 | 4.7135 | 13.71 | 16 | 0 | 24-HR | ALL | 1ST | 16081824
| 455026 | 520564 | 4.8702 | 12.21 | 14 | 0 | 24-HR | ALL | 1ST | 16081824
| 455076 | 520564 | 5.0507 | 12.21 | 13 | 0 | 24-HR | ALL | 1ST | 16081824
| 455126 | 520564 | 5.2373 | 12 | 14 | 0 | 24-HR | ALL | 1ST | 16081824
| 455176 | 520564 | 5.4344 | 11.97 | 15 | 0 | 24-HR | ALL | 1ST | 16081824
| 455226 | 520564 | 5.6359 | 11.7 | 15 | 0 | 24-HR | ALL | 1ST | 16081824
| 455276 | 520564 | 5.8582 | 12.29 | 15 | 0 | 24-HR | ALL | 1ST | 16081824
| 455326 | 520564 | 6.0904 | 12.99 | 15 | 0 | 24-HR | ALL | 1ST | 16081824
| 455376 | 520564 | 6.3105 | 12.79 | 16 | 0 | 24-HR | ALL | 1ST | 16081824
| 455426 | 520564 | 6.5607 | 13.94 | 13.94 | 0 | 24-HR | ALL | 1ST | 16081824
| 455476 | 520564 | 6.8547 | 16.61 | 16.61 | 0 | 24-HR | ALL | 1ST | 16081824
| 455526 | 520564 | 7.0557 | 15.78 | 15.78 | 0 | 24-HR | ALL | 1ST | 16081824
| 455576 | 520564 | 7.2583 | 15.5 | 17 | 0 | 24-HR | ALL | 1ST | 16081824
| 455626 | 520564 | 7.4596 | 15.99 | 19 | 0 | 24-HR | ALL | 1ST | 16081824
| 455676 | 520564 | 7.6643 | 17.18 | 18 | 0 | 24-HR | ALL | 1ST | 16081824
| 455726 | 520564 | 7.7767 | 17.06 | 17.06 | 0 | 24-HR | ALL | 1ST | 16081824
| 455776 | 520564 | 7.7118 | 14.18 | 14.18 | 0 | 24-HR | ALL | 1ST | 16081824
| 455826 | 520564 | 7.6546 | 13.36 | 17 | 0 | 24-HR | ALL | 1ST | 16081824
| 455876 | 520564 | 7.5345 | 13.15 | 13.15 | 0 | 24-HR | ALL | 1ST | 16081824
| 455926 | 520564 | 7.3806 | 14.39 | 240 | 0 | 24-HR | ALL | 1ST | 16081824
| 455976 | 520564 | 6.9492 | 12.37 | 240 | 0 | 24-HR | ALL | 1ST | 16081824
| 456026 | 520564 | 6.5115 | 12.22 | 240 | 0 | 24-HR | ALL | 1ST | 16081824
| 456076 | 520564 | 6.0928 | 14 | 241 | 0 | 24-HR | ALL | 1ST | 16081824
| 456126 | 520564 | 5.4835 | 14 | 241 | 0 | 24-HR | ALL | 1ST | 16081824
| 456176 | 520564 | 4.746 | 13.87 | 241 | 0 | 24-HR | ALL | 1ST | 16081824
| 456226 | 520564 | 3.8785 | 13.99 | 241 | 0 | 24-HR | ALL | 1ST | 16081824
| 456276 | 520564 | 2.9021 | 13.94 | 241 | 0 | 24-HR | ALL | 1ST | 16081824
| 456326 | 520564 | 1.951 | 14.79 | 241 | 0 | 24-HR | ALL | 1ST | 16081824
| 456376 | 520564 | 1.6808 | 14.77 | 241 | 0 | 24-HR | ALL | 1ST | 16060924
| 456426 | 520564 | 1.5784 | 14.76 | 241 | 0 | 24-HR | ALL | 1ST | 16060724
| 456476 | 520564 | 1.7786 | 15.21 | 241 | 0 | 24-HR | ALL | 1ST | 16060724
| 456526 | 520564 | 1.9618 | 15.2 | 241 | 0 | 24-HR | ALL | 1ST | 16060724
| 456576 | 520564 | 2.0841 | 15.55 | 241 | 0 | 24-HR | ALL | 1ST | 16060724
| 456626 | 520564 | 2.1189 | 16.65 | 241 | 0 | 24-HR | ALL | 1ST | 16060724
| 456676 | 520564 | 2.0244 | 16.02 | 241 | 0 | 24-HR | ALL | 1ST | 16060724
| 456726 | 520564 | 2.6427 | 16.39 | 241 | 0 | 24-HR | ALL | 1ST | 16072324
| 456776 | 520564 | 3.4681 | 17.08 | 241 | 0 | 24-HR | ALL | 1ST | 16072324
| 456826 | 520564 | 4.3532 | 18.26 | 241 | 0 | 24-HR | ALL | 1ST | 16071824
| 456876 | 520564 | 6.3132 | 20 | 241 | 0 | 24-HR | ALL | 1ST | 16071824
| 456926 | 520564 | 8.0747 | 20.94 | 241 | 0 | 24-HR | ALL | 1ST | 16071824
| 456976 | 520564 | 9.4391 | 20.91 | 241 | 0 | 24-HR | ALL | 1ST | 16071824
| 457026 | 520564 | 10.0508 | 17.3 | 241 | 0 | 24-HR | ALL | 1ST | 16071824
| 457076 | 520564 | 10.7603 | 16.5 | 241 | 0 | 24-HR | ALL | 1ST | 16071824
| 457126 | 520564 | 11.1868 | 16.02 | 241 | 0 | 24-HR | ALL | 1ST | 16071824
| 457176 | 520564 | 11.4128 | 16.03 | 241 | 0 | 24-HR | ALL | 1ST | 16071824
| 457226 | 520564 | 11.3928 | 15.79 | 241 | 0 | 24-HR | ALL | 1ST | 16071824
| 457276 | 520564 | 11.2086 | 16.06 | 241 | 0 | 24-HR | ALL | 1ST | 16071824
| 457326 | 520564 | 11.9081 | 19.24 | 241 | 0 | 24-HR | ALL | 1ST | 16081324
| 457376 | 520564 | 12.3238 | 22.02 | 241 | 0 | 24-HR | ALL | 1ST | 16081324
| 457426 | 520564 | 12.5919 | 24.66 | 241 | 0 | 24-HR | ALL | 1ST | 16122424
| 457476 | 520564 | 13.0507 | 26.67 | 241 | 0 | 24-HR | ALL | 1ST | 16122424
| 457526 | 520564 | 14.1342 | 22.43 | 241 | 0 | 24-HR | ALL | 1ST | 16122624
| 457576 | 520564 | 14.8681 | 22 | 241 | 0 | 24-HR | ALL | 1ST | 16122624
| 457626 | 520564 | 15.4791 | 21.45 | 241 | 0 | 24-HR | ALL | 1ST | 16122624
| 457676 | 520564 | 15.9045 | 20.92 | 241 | 0 | 24-HR | ALL | 1ST | 16122624
| 457726 | 520564 | 16.2736 | 21.03 | 241 | 0 | 24-HR | ALL | 1ST | 16122624
| 457776 | 520564 | 16.5967 | 23.24 | 241 | 0 | 24-HR | ALL | 1ST | 16122624
| 457826 | 520564 | 16.6669 | 24.71 | 241 | 0 | 24-HR | ALL | 1ST | 16122624
| 457876 | 520564 | 16.9299 | 22.79 | 241 | 0 | 24-HR | ALL | 1ST | 16122624
| 457926 | 520564 | 16.9784 | 22.94 | 241 | 0 | 24-HR | ALL | 1ST | 16122624
| 457976 | 520564 | 16.9671 | 23 | 241 | 0 | 24-HR | ALL | 1ST | 16122624
| 458026 | 520564 | 16.9051 | 22.87 | 241 | 0 | 24-HR | ALL | 1ST | 16122624
| 458076 | 520564 | 16.571 | 27.37 | 239 | 0 | 24-HR | ALL | 1ST | 16122624
| 458126 | 520564 | 16.3027 | 31.75 | 237 | 0 | 24-HR | ALL | 1ST | 16122624
| 458176 | 520564 | 16.0506 | 36.17 | 237 | 0 | 24-HR | ALL | 1ST | 16122624
| 458226 | 520564 | 15.9398 | 34.49 | 237 | 0 | 24-HR | ALL | 1ST | 16122624
| 458276 | 520564 | 15.8512 | 31.37 | 237 | 0 | 24-HR | ALL | 1ST | 16122624
| 458326 | 520564 | 15.65 | 32.02 | 237 | 0 | 24-HR | ALL | 1ST | 16122624
| 458376 | 520564 | 15.4557 | 32.03 | 237 | 0 | 24-HR | ALL | 1ST | 16122624
| 458426 | 520564 | 15.2605 | 31.71 | 237 | 0 | 24-HR | ALL | 1ST | 16122624
| 458476 | 520564 | 15.0617 | 31 | 237 | 0 | 24-HR | ALL | 1ST | 16122624
| 458526 | 520564 | 14.8233 | 31.55 | 222 | 0 | 24-HR | ALL | 1ST | 16122624
| 458576 | 520564 | 14.5633 | 32.87 | 119 | 0 | 24-HR | ALL | 1ST | 16122624
| 458626 | 520564 | 14.3433 | 32.23 | 119 | 0 | 24-HR | ALL | 1ST | 16122624
| 458676 | 520564 | 14.0839 | 33.7 | 119 | 0 | 24-HR | ALL | 1ST | 16122624
| 458726 | 520564 | 13.8306 | 35.15 | 118 | 0 | 24-HR | ALL | 1ST | 16122624
| 458776 | 520564 | 13.5929 | 35.79 | 118 | 0 | 24-HR | ALL | 1ST | 16122624
| 458826 | 520564 | 13.3635 | 35.94 | 117 | 0 | 24-HR | ALL | 1ST | 16122624
| 458876 | 520564 | 13.1292 | 36.79 | 117 | 0 | 24-HR | ALL | 1ST | 16122624
| 458926 | 520564 | 12.9161 | 35.82 | 117 | 0 | 24-HR | ALL | 1ST | 16122624
| 458976 | 520564 | 12.6777 | 37.63 | 117 | 0 | 24-HR | ALL | 1ST | 16122624
| 453976 | 520614 | 2.6562 | 9 | 9 | 0 | 24-HR | ALL | 1ST | 16081824
| 454026 | 520614 | 2.723 | 7.61 | 9 | 0 | 24-HR | ALL | 1ST | 16081824
| 454076 | 520614 | 2.7933 | 6.48 | 10 | 0 | 24-HR | ALL | 1ST | 16081824
| 454126 | 520614 | 2.8757 | 8.05 | 11 | 0 | 24-HR | ALL | 1ST | 16081824
| 454176 | 520614 | 2.9656 | 10.57 | 10.57 | 0 | 24-HR | ALL | 1ST | 16081824
| 454226 | 520614 | 3.061 | 13.24 | 13.24 | 0 | 24-HR | ALL | 1ST | 16081824
| 454276 | 520614 | 3.1506 | 13.12 | 13.12 | 0 | 24-HR | ALL | 1ST | 16081824
| 454326 | 520614 | 3.2416 | 12.3 | 12.3 | 0 | 24-HR | ALL | 1ST | 16081824
| 454376 | 520614 | 3.3384 | 11.88 | 11.88 | 0 | 24-HR | ALL | 1ST | 16081824
| 454426 | 520614 | 3.4432 | 12.12 | 12.12 | 0 | 24-HR | ALL | 1ST | 16081824
| 454476 | 520614 | 3.552 | 12.12 | 12.12 | 0 | 24-HR | ALL | 1ST | 16081824
| 454526 | 520614 | 3.6588 | 10.76 | 10.76 | 0 | 24-HR | ALL | 1ST | 16081824
| 454576 | 520614 | 3.7809 | 11.18 | 11.18 | 0 | 24-HR | ALL | 1ST | 16081824
| 454626 | 520614 | 3.9183 | 13 | 13 | 0 | 24-HR | ALL | 1ST | 16081824
| 454676 | 520614 | 4.0514 | 13 | 13 | 0 | 24-HR | ALL | 1ST | 16081824
| 454726 | 520614 | 4.1925 | 13.15 | 13.15 | 0 | 24-HR | ALL | 1ST | 16081824
| 454776 | 520614 | 4.3468 | 14 | 14 | 0 | 24-HR | ALL | 1ST | 16081824
| 454826 | 520614 | 4.4905 | 12.56 | 12.56 | 0 | 24-HR | ALL | 1ST | 16081824
| 454876 | 520614 | 4.6484 | 12 | 15 | 0 | 24-HR | ALL | 1ST | 16081824
| 454926 | 520614 | 4.8265 | 12.7 | 15 | 0 | 24-HR | ALL | 1ST | 16081824
| 454976 | 520614 | 5.0111 | 13.12 | 15 | 0 | 24-HR | ALL | 1ST | 16081824
| 455026 | 520614 | 5.2088 | 13.85 | 13.85 | 0 | 24-HR | ALL | 1ST | 16081824
| 455076 | 520614 | 5.3966 | 13 | 13 | 0 | 24-HR | ALL | 1ST | 16081824
| 455126 | 520614 | 5.5897 | 12 | 14 | 0 | 24-HR | ALL | 1ST | 16081824
| 455176 | 520614 | 5.7905 | 11.12 | 14 | 0 | 24-HR | ALL | 1ST | 16081824
| 455226 | 520614 | 6.0119 | 11.09 | 14 | 0 | 24-HR | ALL | 1ST | 16081824
| 455276 | 520614 | 6.2464 | 11.44 | 15 | 0 | 24-HR | ALL | 1ST | 16081824
| 455326 | 520614 | 6.4942 | 12.12 | 12.12 | 0 | 24-HR | ALL | 1ST | 16081824
| 455376 | 520614 | 6.7299 | 12 | 15 | 0 | 24-HR | ALL | 1ST | 16081824
| 455426 | 520614 | 6.967 | 12.04 | 17 | 0 | 24-HR | ALL | 1ST | 16081824
| 455476 | 520614 | 7.2311 | 13.25 | 17 | 0 | 24-HR | ALL | 1ST | 16081824
| 455526 | 520614 | 7.474 | 13.89 | 17 | 0 | 24-HR | ALL | 1ST | 16081824
| 455576 | 520614 | 7.7133 | 14.8 | 14.8 | 0 | 24-HR | ALL | 1ST | 16081824
| 455626 | 520614 | 7.8735 | 14.22 | 14.22 | 0 | 24-HR | ALL | 1ST | 16081824
| 455676 | 520614 | 8.0359 | 14.64 | 14.64 | 0 | 24-HR | ALL | 1ST | 16081824
| 455726 | 520614 | 8.1365 | 14.84 | 14.84 | 0 | 24-HR | ALL | 1ST | 16081824
| 455776 | 520614 | 8.17 | 14.97 | 18 | 0 | 24-HR | ALL | 1ST | 16081824
| 455826 | 520614 | 8.1048 | 14.7 | 18 | 0 | 24-HR | ALL | 1ST | 16081824
| 455876 | 520614 | 8.0297 | 16.16 | 16.16 | 0 | 24-HR | ALL | 1ST | 16081824
| 455926 | 520614 | 7.755 | 15.94 | 15.94 | 0 | 24-HR | ALL | 1ST | 16081824
| 455976 | 520614 | 7.22 | 13.22 | 15 | 0 | 24-HR | ALL | 1ST | 16081824
| 456026 | 520614 | 6.695 | 12.41 | 240 | 0 | 24-HR | ALL | 1ST | 16081824
| 456076 | 520614 | 6.2323 | 14 | 240 | 0 | 24-HR | ALL | 1ST | 16081824
| 456126 | 520614 | 5.5827 | 13.39 | 240 | 0 | 24-HR | ALL | 1ST | 16081824
| 456176 | 520614 | 4.867 | 13.36 | 241 | 0 | 24-HR | ALL | 1ST | 16081824
| 456226 | 520614 | 4.0668 | 14.85 | 241 | 0 | 24-HR | ALL | 1ST | 16081824
| 456276 | 520614 | 3.0613 | 13.35 | 241 | 0 | 24-HR | ALL | 1ST | 16081824
| 456326 | 520614 | 2.1124 | 13.12 | 241 | 0 | 24-HR | ALL | 1ST | 16081824
| 456376 | 520614 | 1.8843 | 14.03 | 241 | 0 | 24-HR | ALL | 1ST | 16060724
| 456426 | 520614 | 2.2591 | 15 | 241 | 0 | 24-HR | ALL | 1ST | 16060724
| 456476 | 520614 | 2.6967 | 16 | 241 | 0 | 24-HR | ALL | 1ST | 16060724
| 456526 | 520614 | 3.0561 | 16 | 241 | 0 | 24-HR | ALL | 1ST | 16060724
| 456576 | 520614 | 3.222 | 15.27 | 241 | 0 | 24-HR | ALL | 1ST | 16060724
| 456626 | 520614 | 3.1783 | 15.92 | 241 | 0 | 24-HR | ALL | 1ST | 16060724
| 456676 | 520614 | 2.915 | 16 | 241 | 0 | 24-HR | ALL | 1ST | 16060724
| 456726 | 520614 | 3.2314 | 16.7 | 241 | 0 | 24-HR | ALL | 1ST | 16072324
| 456776 | 520614 | 4.2368 | 17.92 | 241 | 0 | 24-HR | ALL | 1ST | 16072324
| 456826 | 520614 | 5.0317 | 19 | 241 | 0 | 24-HR | ALL | 1ST | 16072324
| 456876 | 520614 | 7.61 | 19.73 | 241 | 0 | 24-HR | ALL | 1ST | 16020124
| 456926 | 520614 | 10.1459 | 20.72 | 241 | 0 | 24-HR | ALL | 1ST | 16020124
| 456976 | 520614 | 11.5444 | 20.06 | 241 | 0 | 24-HR | ALL | 1ST | 16020124
| 457026 | 520614 | 11.6826 | 17.91 | 241 | 0 | 24-HR | ALL | 1ST | 16020124
| 457076 | 520614 | 12.1054 | 17.24 | 241 | 0 | 24-HR | ALL | 1ST | 16020224
| 457126 | 520614 | 12.3471 | 15.12 | 241 | 0 | 24-HR | ALL | 1ST | 16020224
| 457176 | 520614 | 12.2976 | 15 | 241 | 0 | 24-HR | ALL | 1ST | 16020224
| 457226 | 520614 | 12.0979 | 15.88 | 241 | 0 | 24-HR | ALL | 1ST | 16020224
| 457276 | 520614 | 11.8951 | 16.03 | 241 | 0 | 24-HR | ALL | 1ST | 16071824
| 457326 | 520614 | 11.7288 | 17.82 | 241 | 0 | 24-HR | ALL | 1ST | 16071824
| 457376 | 520614 | 12.2704 | 20.41 | 241 | 0 | 24-HR | ALL | 1ST | 16122424
| 457426 | 520614 | 13.625 | 23.06 | 241 | 0 | 24-HR | ALL | 1ST | 16122424
| 457476 | 520614 | 14.1565 | 26.14 | 241 | 0 | 24-HR | ALL | 1ST | 16122424
| 457526 | 520614 | 14.9882 | 22.76 | 241 | 0 | 24-HR | ALL | 1ST | 16122424
| 457576 | 520614 | 15.235 | 21.15 | 241 | 0 | 24-HR | ALL | 1ST | 16122424
| 457626 | 520614 | 15.4225 | 22 | 241 | 0 | 24-HR | ALL | 1ST | 16122424
| 457676 | 520614 | 15.5626 | 20.96 | 241 | 0 | 24-HR | ALL | 1ST | 16122624
| 457726 | 520614 | 15.997 | 21.03 | 241 | 0 | 24-HR | ALL | 1ST | 16122624
| 457776 | 520614 | 16.39 | 22.09 | 241 | 0 | 24-HR | ALL | 1ST | 16122624
| 457826 | 520614 | 16.6383 | 23.08 | 241 | 0 | 24-HR | ALL | 1ST | 16122624
| 457876 | 520614 | 16.8201 | 22 | 241 | 0 | 24-HR | ALL | 1ST | 16122624
| 457926 | 520614 | 16.943 | 22.7 | 241 | 0 | 24-HR | ALL | 1ST | 16122624
| 457976 | 520614 | 16.9816 | 22.68 | 241 | 0 | 24-HR | ALL | 1ST | 16122624
| 458026 | 520614 | 16.9422 | 22.01 | 239 | 0 | 24-HR | ALL | 1ST | 16122624
| 458076 | 520614 | 16.8916 | 22.94 | 239 | 0 | 24-HR | ALL | 1ST | 16122624
| 458126 | 520614 | 16.6987 | 25.14 | 237 | 0 | 24-HR | ALL | 1ST | 16122624
| 458176 | 520614 | 16.3874 | 30.4 | 237 | 0 | 24-HR | ALL | 1ST | 16122624
| 458226 | 520614 | 16.2829 | 29.4 | 237 | 0 | 24-HR | ALL | 1ST | 16122624
| 458276 | 520614 | 16.1591 | 28.29 | 237 | 0 | 24-HR | ALL | 1ST | 16122624
| 458326 | 520614 | 15.9544 | 29.36 | 237 | 0 | 24-HR | ALL | 1ST | 16122624
| 458376 | 520614 | 15.7717 | 29.24 | 237 | 0 | 24-HR | ALL | 1ST | 16122624
| 458426 | 520614 | 15.5486 | 30.56 | 236 | 0 | 24-HR | ALL | 1ST | 16122624
| 458476 | 520614 | 15.353 | 30.12 | 118 | 0 | 24-HR | ALL | 1ST | 16122624
| 458526 | 520614 | 15.1355 | 30.12 | 118 | 0 | 24-HR | ALL | 1ST | 16122624
| 458576 | 520614 | 14.8804 | 31.48 | 118 | 0 | 24-HR | ALL | 1ST | 16122624
| 458626 | 520614 | 14.6396 | 32.12 | 117 | 0 | 24-HR | ALL | 1ST | 16122624
| 458676 | 520614 | 14.398 | 32.82 | 117 | 0 | 24-HR | ALL | 1ST | 16122624
| 458726 | 520614 | 14.158 | 33.48 | 117 | 0 | 24-HR | ALL | 1ST | 16122624
| 458776 | 520614 | 13.9196 | 34.15 | 117 | 0 | 24-HR | ALL | 1ST | 16122624
| 458826 | 520614 | 13.675 | 35.7 | 117 | 0 | 24-HR | ALL | 1ST | 16122624
| 458876 | 520614 | 13.4562 | 34.8 | 117 | 0 | 24-HR | ALL | 1ST | 16122624
| 458926 | 520614 | 13.2358 | 34.18 | 117 | 0 | 24-HR | ALL | 1ST | 16122624
| 458976 | 520614 | 12.9868 | 37.39 | 117 | 0 | 24-HR | ALL | 1ST | 16122624
| 453976 | 520664 | 2.7614 | 7.44 | 11 | 0 | 24-HR | ALL | 1ST | 16081824
| 454026 | 520664 | 2.8341 | 6.59 | 11 | 0 | 24-HR | ALL | 1ST | 16081824
| 454076 | 520664 | 2.9177 | 8.1 | 10 | 0 | 24-HR | ALL | 1ST | 16081824
| 454126 | 520664 | 3.0109 | 11.13 | 11.13 | 0 | 24-HR | ALL | 1ST | 16081824
| 454176 | 520664 | 3.1073 | 13.62 | 13.62 | 0 | 24-HR | ALL | 1ST | 16081824
| 454226 | 520664 | 3.202 | 14.35 | 14.35 | 0 | 24-HR | ALL | 1ST | 16081824
| 454276 | 520664 | 3.2928 | 13 | 13 | 0 | 24-HR | ALL | 1ST | 16081824
| 454326 | 520664 | 3.3953 | 13.38 | 13.38 | 0 | 24-HR | ALL | 1ST | 16081824
| 454376 | 520664 | 3.5019 | 13.54 | 13.54 | 0 | 24-HR | ALL | 1ST | 16081824
| 454426 | 520664 | 3.6029 | 11.53 | 11.53 | 0 | 24-HR | ALL | 1ST | 16081824
| 454476 | 520664 | 3.7161 | 11 | 11 | 0 | 24-HR | ALL | 1ST | 16081824
| 454526 | 520664 | 3.839 | 11.2 | 14 | 0 | 24-HR | ALL | 1ST | 16081824
| 454576 | 520664 | 3.9721 | 12.04 | 12.04 | 0 | 24-HR | ALL | 1ST | 16081824
| 454626 | 520664 | 4.1142 | 13.14 | 13.14 | 0 | 24-HR | ALL | 1ST | 16081824
| 454676 | 520664 | 4.2553 | 13 | 13 | 0 | 24-HR | ALL | 1ST | 16081824
| 454726 | 520664 | 4.4046 | 13 | 13 | 0 | 24-HR | ALL | 1ST | 16081824
| 454776 | 520664 | 4.564 | 13.32 | 13.32 | 0 | 24-HR | ALL | 1ST | 16081824
| 454826 | 520664 | 4.7262 | 13 | 13 | 0 | 24-HR | ALL | 1ST | 16081824
| 454876 | 520664 | 4.8992 | 12.97 | 15 | 0 | 24-HR | ALL | 1ST | 16081824
| 454926 | 520664 | 5.0709 | 12 | 14 | 0 | 24-HR | ALL | 1ST | 16081824
| 454976 | 520664 | 5.2681 | 12.65 | 15 | 0 | 24-HR | ALL | 1ST | 16081824
| 455026 | 520664 | 5.4713 | 13 | 13 | 0 | 24-HR | ALL | 1ST | 16081824
| 455076 | 520664 | 5.6737 | 12.62 | 12.62 | 0 | 24-HR | ALL | 1ST | 16081824
| 455126 | 520664 | 5.8777 | 11.83 | 11.83 | 0 | 24-HR | ALL | 1ST | 16081824
| 455176 | 520664 | 6.0949 | 11.54 | 14 | 0 | 24-HR | ALL | 1ST | 16081824
| 455226 | 520664 | 6.3173 | 11.17 | 13 | 0 | 24-HR | ALL | 1ST | 16081824
| 455276 | 520664 | 6.5469 | 11 | 13 | 0 | 24-HR | ALL | 1ST | 16081824
| 455326 | 520664 | 6.8243 | 12.98 | 12.98 | 0 | 24-HR | ALL | 1ST | 16081824
| 455376 | 520664 | 7.0442 | 12.14 | 14 | 0 | 24-HR | ALL | 1ST | 16081824
| 455426 | 520664 | 7.2823 | 12.36 | 17 | 0 | 24-HR | ALL | 1ST | 16081824
| 455476 | 520664 | 7.5511 | 13.97 | 17 | 0 | 24-HR | ALL | 1ST | 16081824
| 455526 | 520664 | 7.7323 | 13 | 16 | 0 | 24-HR | ALL | 1ST | 16081824
| 455576 | 520664 | 7.9245 | 13.2 | 16 | 0 | 24-HR | ALL | 1ST | 16081824
| 455626 | 520664 | 8.0879 | 13.54 | 13.54 | 0 | 24-HR | ALL | 1ST | 16081824
| 455676 | 520664 | 8.2061 | 13.86 | 13.86 | 0 | 24-HR | ALL | 1ST | 16081824
| 455726 | 520664 | 8.2015 | 12.55 | 12.55 | 0 | 24-HR | ALL | 1ST | 16081824
| 455776 | 520664 | 8.1693 | 12.46 | 18 | 0 | 24-HR | ALL | 1ST | 16081824
| 455826 | 520664 | 8.1092 | 13.53 | 18 | 0 | 24-HR | ALL | 1ST | 16081824
| 455876 | 520664 | 8.0428 | 16.35 | 16.35 | 0 | 24-HR | ALL | 1ST | 16081824
| 455926 | 520664 | 7.6165 | 13.96 | 13.96 | 0 | 24-HR | ALL | 1ST | 16081824
| 455976 | 520664 | 7.0901 | 11.76 | 16 | 0 | 24-HR | ALL | 1ST | 16081824
| 456026 | 520664 | 6.5509 | 11.09 | 16 | 0 | 24-HR | ALL | 1ST | 16081824
| 456076 | 520664 | 6.0092 | 11.91 | 17 | 0 | 24-HR | ALL | 1ST | 16081824
| 456126 | 520664 | 5.404 | 12.29 | 240 | 0 | 24-HR | ALL | 1ST | 16081824
| 456176 | 520664 | 4.7775 | 14.27 | 240 | 0 | 24-HR | ALL | 1ST | 16081824
| 456226 | 520664 | 4.0149 | 16.04 | 240 | 0 | 24-HR | ALL | 1ST | 16081824
| 456276 | 520664 | 3.0359 | 13.85 | 241 | 0 | 24-HR | ALL | 1ST | 16081824
| 456326 | 520664 | 2.1368 | 13.2 | 241 | 0 | 24-HR | ALL | 1ST | 16081824
| 456376 | 520664 | 2.3494 | 14.6 | 241 | 0 | 24-HR | ALL | 1ST | 16060724
| 456426 | 520664 | 2.8727 | 16.92 | 241 | 0 | 24-HR | ALL | 1ST | 16060724
| 456476 | 520664 | 3.6613 | 16.25 | 241 | 0 | 24-HR | ALL | 1ST | 16072424
| 456526 | 520664 | 4.2668 | 16.54 | 241 | 0 | 24-HR | ALL | 1ST | 16072424
| 456576 | 520664 | 4.331 | 16.92 | 241 | 0 | 24-HR | ALL | 1ST | 16072424
| 456626 | 520664 | 4.2087 | 18.18 | 241 | 0 | 24-HR | ALL | 1ST | 16060724
| 456676 | 520664 | 3.8637 | 16.99 | 241 | 0 | 24-HR | ALL | 1ST | 16060724
| 456726 | 520664 | 3.4597 | 16.86 | 241 | 0 | 24-HR | ALL | 1ST | 16072324
| 456776 | 520664 | 4.505 | 17.26 | 241 | 0 | 24-HR | ALL | 1ST | 16072324
| 456826 | 520664 | 6.1769 | 17.38 | 241 | 0 | 24-HR | ALL | 1ST | 16020124
| 456876 | 520664 | 10.5046 | 17.91 | 241 | 0 | 24-HR | ALL | 1ST | 16020124
| 456926 | 520664 | 15.0327 | 19.37 | 241 | 0 | 24-HR | ALL | 1ST | 16020124
| 456976 | 520664 | 17.6907 | 18.5 | 241 | 0 | 24-HR | ALL | 1ST | 16020124
| 457026 | 520664 | 19.8058 | 21.1 | 241 | 0 | 24-HR | ALL | 1ST | 16020124
| 457076 | 520664 | 19.5461 | 20.36 | 241 | 0 | 24-HR | ALL | 1ST | 16020124
| 457126 | 520664 | 17.5178 | 17.07 | 241 | 0 | 24-HR | ALL | 1ST | 16020124
| 457176 | 520664 | 16.2614 | 16.54 | 241 | 0 | 24-HR | ALL | 1ST | 16020224
| 457226 | 520664 | 15.8024 | 16.54 | 241 | 0 | 24-HR | ALL | 1ST | 16020224
| 457276 | 520664 | 15.1013 | 16 | 241 | 0 | 24-HR | ALL | 1ST | 16020224
| 457326 | 520664 | 14.6342 | 17.39 | 241 | 0 | 24-HR | ALL | 1ST | 16020224
| 457376 | 520664 | 13.9571 | 17.62 | 241 | 0 | 24-HR | ALL | 1ST | 16020224
| 457426 | 520664 | 13.834 | 20.44 | 241 | 0 | 24-HR | ALL | 1ST | 16123124
| 457476 | 520664 | 14.287 | 25.23 | 241 | 0 | 24-HR | ALL | 1ST | 16122424
| 457526 | 520664 | 15.081 | 24.6 | 241 | 0 | 24-HR | ALL | 1ST | 16122424
| 457576 | 520664 | 15.7435 | 22.91 | 241 | 0 | 24-HR | ALL | 1ST | 16122424
| 457626 | 520664 | 16.0212 | 22.3 | 241 | 0 | 24-HR | ALL | 1ST | 16122424
| 457676 | 520664 | 16.076 | 21 | 241 | 0 | 24-HR | ALL | 1ST | 16122424
| 457726 | 520664 | 16.0544 | 22.02 | 241 | 0 | 24-HR | ALL | 1ST | 16122424
| 457776 | 520664 | 15.9048 | 22.86 | 241 | 0 | 24-HR | ALL | 1ST | 16122424
| 457826 | 520664 | 15.7872 | 22.71 | 241 | 0 | 24-HR | ALL | 1ST | 16122624
| 457876 | 520664 | 16.0684 | 22.99 | 239 | 0 | 24-HR | ALL | 1ST | 16122624
| 457926 | 520664 | 16.237 | 21.47 | 239 | 0 | 24-HR | ALL | 1ST | 16122624
| 457976 | 520664 | 16.3194 | 20.8 | 239 | 0 | 24-HR | ALL | 1ST | 16122624
| 458026 | 520664 | 16.3311 | 20.47 | 239 | 0 | 24-HR | ALL | 1ST | 16122624
| 458076 | 520664 | 16.4325 | 22.01 | 237 | 0 | 24-HR | ALL | 1ST | 16122624
| 458126 | 520664 | 16.4123 | 23.17 | 237 | 0 | 24-HR | ALL | 1ST | 16122624
| 458176 | 520664 | 16.2746 | 24.94 | 237 | 0 | 24-HR | ALL | 1ST | 16122624
| 458226 | 520664 | 16.168 | 25.28 | 237 | 0 | 24-HR | ALL | 1ST | 16122624
| 458276 | 520664 | 16.0434 | 25.33 | 237 | 0 | 24-HR | ALL | 1ST | 16122624
| 458326 | 520664 | 15.8514 | 26.91 | 237 | 0 | 24-HR | ALL | 1ST | 16122624
| 458376 | 520664 | 15.7064 | 26.59 | 237 | 0 | 24-HR | ALL | 1ST | 16122624
| 458426 | 520664 | 15.5183 | 27.46 | 117 | 0 | 24-HR | ALL | 1ST | 16122624
| 458476 | 520664 | 15.362 | 26.47 | 117 | 0 | 24-HR | ALL | 1ST | 16122624
| 458526 | 520664 | 15.1562 | 27.29 | 117 | 0 | 24-HR | ALL | 1ST | 16122624
| 458576 | 520664 | 14.9329 | 28.27 | 117 | 0 | 24-HR | ALL | 1ST | 16122624
| 458626 | 520664 | 14.6813 | 30.47 | 117 | 0 | 24-HR | ALL | 1ST | 16122624
| 458676 | 520664 | 14.4551 | 31.32 | 117 | 0 | 24-HR | ALL | 1ST | 16122624
| 458726 | 520664 | 14.2375 | 31.46 | 117 | 0 | 24-HR | ALL | 1ST | 16122624
| 458776 | 520664 | 14.0192 | 31.5 | 117 | 0 | 24-HR | ALL | 1ST | 16122624
| 458826 | 520664 | 13.7766 | 33.99 | 117 | 0 | 24-HR | ALL | 1ST | 16122624
| 458876 | 520664 | 13.5629 | 33.64 | 117 | 0 | 24-HR | ALL | 1ST | 16122624
| 458926 | 520664 | 13.3474 | 33.51 | 117 | 0 | 24-HR | ALL | 1ST | 16122624
| 458976 | 520664 | 13.1216 | 35.08 | 117 | 0 | 24-HR | ALL | 1ST | 16122624
| 453976 | 520714 | 2.8628 | 6.42 | 11 | 0 | 24-HR | ALL | 1ST | 16081824
| 454026 | 520714 | 2.9425 | 6.57 | 11 | 0 | 24-HR | ALL | 1ST | 16081824
| 454076 | 520714 | 3.0375 | 10.07 | 10.07 | 0 | 24-HR | ALL | 1ST | 16081824
| 454126 | 520714 | 3.1321 | 12.03 | 12.03 | 0 | 24-HR | ALL | 1ST | 16081824
| 454176 | 520714 | 3.2299 | 13.55 | 13.55 | 0 | 24-HR | ALL | 1ST | 16081824
| 454226 | 520714 | 3.3293 | 14.22 | 14.22 | 0 | 24-HR | ALL | 1ST | 16081824
| 454276 | 520714 | 3.4256 | 13.03 | 13.03 | 0 | 24-HR | ALL | 1ST | 16081824
| 454326 | 520714 | 3.5394 | 14.7 | 14.7 | 0 | 24-HR | ALL | 1ST | 16081824
| 454376 | 520714 | 3.6508 | 14.64 | 14.64 | 0 | 24-HR | ALL | 1ST | 16081824
| 454426 | 520714 | 3.7539 | 11.98 | 11.98 | 0 | 24-HR | ALL | 1ST | 16081824
| 454476 | 520714 | 3.8746 | 11.76 | 11.76 | 0 | 24-HR | ALL | 1ST | 16081824
| 454526 | 520714 | 4.0044 | 12.08 | 14 | 0 | 24-HR | ALL | 1ST | 16081824
| 454576 | 520714 | 4.1383 | 12.02 | 15 | 0 | 24-HR | ALL | 1ST | 16081824
| 454626 | 520714 | 4.2844 | 12.79 | 12.79 | 0 | 24-HR | ALL | 1ST | 16081824
| 454676 | 520714 | 4.4302 | 12.5 | 12.5 | 0 | 24-HR | ALL | 1ST | 16081824
| 454726 | 520714 | 4.5813 | 12.02 | 13 | 0 | 24-HR | ALL | 1ST | 16081824
| 454776 | 520714 | 4.7513 | 12.94 | 12.94 | 0 | 24-HR | ALL | 1ST | 16081824
| 454826 | 520714 | 4.9221 | 13 | 13 | 0 | 24-HR | ALL | 1ST | 16081824
| 454876 | 520714 | 5.0924 | 12.21 | 13 | 0 | 24-HR | ALL | 1ST | 16081824
| 454926 | 520714 | 5.2706 | 11.52 | 11.52 | 0 | 24-HR | ALL | 1ST | 16081824
| 454976 | 520714 | 5.4611 | 11.29 | 14 | 0 | 24-HR | ALL | 1ST | 16081824
| 455026 | 520714 | 5.6682 | 11.79 | 13 | 0 | 24-HR | ALL | 1ST | 16081824
| 455076 | 520714 | 5.8764 | 11.79 | 11.79 | 0 | 24-HR | ALL | 1ST | 16081824
| 455126 | 520714 | 6.0845 | 11.36 | 13 | 0 | 24-HR | ALL | 1ST | 16081824
| 455176 | 520714 | 6.3306 | 12.97 | 12.97 | 0 | 24-HR | ALL | 1ST | 16081824
| 455226 | 520714 | 6.5293 | 11.45 | 12 | 0 | 24-HR | ALL | 1ST | 16081824
| 455276 | 520714 | 6.7571 | 11.57 | 11.57 | 0 | 24-HR | ALL | 1ST | 16081824
| 455326 | 520714 | 6.9915 | 11.99 | 13 | 0 | 24-HR | ALL | 1ST | 16081824
| 455376 | 520714 | 7.2085 | 11.79 | 14 | 0 | 24-HR | ALL | 1ST | 16081824
| 455426 | 520714 | 7.4326 | 12.29 | 16 | 0 | 24-HR | ALL | 1ST | 16081824
| 455476 | 520714 | 7.6509 | 13.02 | 18 | 0 | 24-HR | ALL | 1ST | 16081824
| 455526 | 520714 | 7.851 | 13.79 | 18 | 0 | 24-HR | ALL | 1ST | 16081824
| 455576 | 520714 | 7.9848 | 13.29 | 15 | 0 | 24-HR | ALL | 1ST | 16081824
| 455626 | 520714 | 8.1045 | 13.54 | 13.54 | 0 | 24-HR | ALL | 1ST | 16081824
| 455676 | 520714 | 8.104 | 11.96 | 18 | 0 | 24-HR | ALL | 1ST | 16081824
| 455726 | 520714 | 8.0602 | 10.87 | 18 | 0 | 24-HR | ALL | 1ST | 16081824
| 455776 | 520714 | 7.9959 | 11.25 | 12 | 0 | 24-HR | ALL | 1ST | 16081824
| 455826 | 520714 | 7.9243 | 13.12 | 15 | 0 | 24-HR | ALL | 1ST | 16081824
| 455876 | 520714 | 7.822 | 16.21 | 16.21 | 0 | 24-HR | ALL | 1ST | 16081824
| 455926 | 520714 | 7.4683 | 15.57 | 15.57 | 0 | 24-HR | ALL | 1ST | 16081824
| 455976 | 520714 | 6.9127 | 12.58 | 14 | 0 | 24-HR | ALL | 1ST | 16081824
| 456026 | 520714 | 6.3156 | 10.56 | 15 | 0 | 24-HR | ALL | 1ST | 16081824
| 456076 | 520714 | 5.6651 | 9.01 | 16 | 0 | 24-HR | ALL | 1ST | 16081824
| 456126 | 520714 | 5.0989 | 11.15 | 14 | 0 | 24-HR | ALL | 1ST | 16081824
| 456176 | 520714 | 4.5288 | 15.22 | 15.22 | 0 | 24-HR | ALL | 1ST | 16081824
| 456226 | 520714 | 3.8584 | 18.73 | 18.73 | 0 | 24-HR | ALL | 1ST | 16081824
| 456276 | 520714 | 3.3423 | 15.54 | 15.54 | 0 | 24-HR | ALL | 1ST | 16071924
| 456326 | 520714 | 3.5997 | 13.79 | 240 | 0 | 24-HR | ALL | 1ST | 16071924
| 456376 | 520714 | 3.7591 | 14.88 | 240 | 0 | 24-HR | ALL | 1ST | 16071924
| 456426 | 520714 | 4.0705 | 18.48 | 18.48 | 0 | 24-HR | ALL | 1ST | 16072424
| 456476 | 520714 | 5.2584 | 18.5 | 18.5 | 0 | 24-HR | ALL | 1ST | 16072424
| 456526 | 520714 | 6.0336 | 18.01 | 241 | 0 | 24-HR | ALL | 1ST | 16072424
| 456576 | 520714 | 6.2024 | 18.21 | 241 | 0 | 24-HR | ALL | 1ST | 16072424
| 456626 | 520714 | 5.7633 | 19.35 | 241 | 0 | 24-HR | ALL | 1ST | 16072424
| 456676 | 520714 | 4.6668 | 17 | 241 | 0 | 24-HR | ALL | 1ST | 16072424
| 456726 | 520714 | 4.1192 | 17 | 241 | 0 | 24-HR | ALL | 1ST | 16060724
| 456776 | 520714 | 4.6282 | 15.71 | 241 | 0 | 24-HR | ALL | 1ST | 16071724
| 456826 | 520714 | 6.6558 | 15.23 | 241 | 0 | 24-HR | ALL | 1ST | 16071724
| 456876 | 520714 | 10.9648 | 16 | 241 | 0 | 24-HR | ALL | 1ST | 16020124
| 456926 | 520714 | 16.4461 | 15.71 | 241 | 0 | 24-HR | ALL | 1ST | 16020124
| 456976 | 520714 | 20.9247 | 16.11 | 241 | 0 | 24-HR | ALL | 1ST | 16020124
| 457026 | 520714 | 25.2152 | 20.34 | 241 | 0 | 24-HR | ALL | 1ST | 16020124
| 457076 | 520714 | 25.4211 | 19.29 | 241 | 0 | 24-HR | ALL | 1ST | 16020124
| 457126 | 520714 | 23.7289 | 17 | 241 | 0 | 24-HR | ALL | 1ST | 16020124
| 457176 | 520714 | 22.1789 | 17.55 | 241 | 0 | 24-HR | ALL | 1ST | 16020124
| 457226 | 520714 | 19.9238 | 16.79 | 241 | 0 | 24-HR | ALL | 1ST | 16020124
| 457276 | 520714 | 17.9935 | 15.79 | 241 | 0 | 24-HR | ALL | 1ST | 16020224
| 457326 | 520714 | 17.4836 | 17.03 | 241 | 0 | 24-HR | ALL | 1ST | 16020224
| 457376 | 520714 | 16.4483 | 15.64 | 241 | 0 | 24-HR | ALL | 1ST | 16020224
| 457426 | 520714 | 15.6152 | 15.84 | 241 | 0 | 24-HR | ALL | 1ST | 16020224
| 457476 | 520714 | 15.6558 | 18.27 | 241 | 0 | 24-HR | ALL | 1ST | 16123124
| 457526 | 520714 | 15.4905 | 18.94 | 241 | 0 | 24-HR | ALL | 1ST | 16123124
| 457576 | 520714 | 15.1378 | 19.61 | 241 | 0 | 24-HR | ALL | 1ST | 16123124
| 457626 | 520714 | 15.7001 | 20.72 | 241 | 0 | 24-HR | ALL | 1ST | 16122424
| 457676 | 520714 | 15.9763 | 20.79 | 241 | 0 | 24-HR | ALL | 1ST | 16122424
| 457726 | 520714 | 16.1408 | 21.82 | 239 | 0 | 24-HR | ALL | 1ST | 16122424
| 457776 | 520714 | 16.1257 | 22.79 | 239 | 0 | 24-HR | ALL | 1ST | 16122424
| 457826 | 520714 | 15.9801 | 23.15 | 239 | 0 | 24-HR | ALL | 1ST | 16122424
| 457876 | 520714 | 15.719 | 23.97 | 237 | 0 | 24-HR | ALL | 1ST | 16122424
| 457926 | 520714 | 15.5114 | 22.3 | 237 | 0 | 24-HR | ALL | 1ST | 16122424
| 457976 | 520714 | 15.2305 | 21.13 | 237 | 0 | 24-HR | ALL | 1ST | 16122624
| 458026 | 520714 | 15.2706 | 20.04 | 237 | 0 | 24-HR | ALL | 1ST | 16122624
| 458076 | 520714 | 15.4829 | 21.21 | 237 | 0 | 24-HR | ALL | 1ST | 16122624
| 458126 | 520714 | 15.5643 | 22.15 | 237 | 0 | 24-HR | ALL | 1ST | 16122624
| 458176 | 520714 | 15.5956 | 23.03 | 237 | 0 | 24-HR | ALL | 1ST | 16122624
| 458226 | 520714 | 15.5427 | 23.85 | 237 | 0 | 24-HR | ALL | 1ST | 16122624
| 458276 | 520714 | 15.4778 | 24 | 237 | 0 | 24-HR | ALL | 1ST | 16122624
| 458326 | 520714 | 15.403 | 23.79 | 237 | 0 | 24-HR | ALL | 1ST | 16122624
| 458376 | 520714 | 15.2973 | 23.79 | 236 | 0 | 24-HR | ALL | 1ST | 16122624
| 458426 | 520714 | 15.1012 | 26.44 | 36 | 0 | 24-HR | ALL | 1ST | 16122624
| 458476 | 520714 | 14.96 | 27.01 | 113 | 0 | 24-HR | ALL | 1ST | 16122624
| 458526 | 520714 | 14.8121 | 27.21 | 117 | 0 | 24-HR | ALL | 1ST | 16122624
| 458576 | 520714 | 14.6421 | 27.64 | 117 | 0 | 24-HR | ALL | 1ST | 16122624
| 458626 | 520714 | 14.4584 | 28.06 | 117 | 0 | 24-HR | ALL | 1ST | 16122624
| 458676 | 520714 | 14.2358 | 30.7 | 117 | 0 | 24-HR | ALL | 1ST | 16122624
| 458726 | 520714 | 14.0543 | 30.43 | 117 | 0 | 24-HR | ALL | 1ST | 16122624
| 458776 | 520714 | 13.862 | 30.61 | 117 | 0 | 24-HR | ALL | 1ST | 16122624
| 458826 | 520714 | 13.6513 | 32.42 | 117 | 0 | 24-HR | ALL | 1ST | 16122624
| 458876 | 520714 | 13.4565 | 32.5 | 117 | 0 | 24-HR | ALL | 1ST | 16122624
| 458926 | 520714 | 13.2585 | 32.79 | 117 | 0 | 24-HR | ALL | 1ST | 16122624
| 458976 | 520714 | 13.0619 | 32.79 | 117 | 0 | 24-HR | ALL | 1ST | 16122624
| 453976 | 520764 | 2.9682 | 8.9 | 8.9 | 0 | 24-HR | ALL | 1ST | 16081824
| 454026 | 520764 | 3.0564 | 10.45 | 10.45 | 0 | 24-HR | ALL | 1ST | 16081824
| 454076 | 520764 | 3.1467 | 11.36 | 11.36 | 0 | 24-HR | ALL | 1ST | 16081824
| 454126 | 520764 | 3.2403 | 11.98 | 11.98 | 0 | 24-HR | ALL | 1ST | 16081824
| 454176 | 520764 | 3.3304 | 10.63 | 10.63 | 0 | 24-HR | ALL | 1ST | 16081824
| 454226 | 520764 | 3.4287 | 10.32 | 13 | 0 | 24-HR | ALL | 1ST | 16081824
| 454276 | 520764 | 3.5413 | 12.18 | 12.18 | 0 | 24-HR | ALL | 1ST | 16081824
| 454326 | 520764 | 3.663 | 14.7 | 14.7 | 0 | 24-HR | ALL | 1ST | 16081824
| 454376 | 520764 | 3.7782 | 14.64 | 14.64 | 0 | 24-HR | ALL | 1ST | 16081824
| 454426 | 520764 | 3.8894 | 12.85 | 14 | 0 | 24-HR | ALL | 1ST | 16081824
| 454476 | 520764 | 4.0104 | 12 | 12 | 0 | 24-HR | ALL | 1ST | 16081824
| 454526 | 520764 | 4.1422 | 12.04 | 12.04 | 0 | 24-HR | ALL | 1ST | 16081824
| 454576 | 520764 | 4.2737 | 11.12 | 14 | 0 | 24-HR | ALL | 1ST | 16081824
| 454626 | 520764 | 4.4172 | 11.12 | 13 | 0 | 24-HR | ALL | 1ST | 16081824
| 454676 | 520764 | 4.5671 | 11.12 | 13 | 0 | 24-HR | ALL | 1ST | 16081824
| 454726 | 520764 | 4.7239 | 11.15 | 14 | 0 | 24-HR | ALL | 1ST | 16081824
| 454776 | 520764 | 4.89 | 11.47 | 11.47 | 0 | 24-HR | ALL | 1ST | 16081824
| 454826 | 520764 | 5.061 | 11.56 | 11.56 | 0 | 24-HR | ALL | 1ST | 16081824
| 454876 | 520764 | 5.2439 | 12.12 | 12.12 | 0 | 24-HR | ALL | 1ST | 16081824
| 454926 | 520764 | 5.4341 | 12.65 | 12.65 | 0 | 24-HR | ALL | 1ST | 16081824
| 454976 | 520764 | 5.6125 | 11.56 | 14 | 0 | 24-HR | ALL | 1ST | 16081824
| 455026 | 520764 | 5.802 | 11 | 11 | 0 | 24-HR | ALL | 1ST | 16081824
| 455076 | 520764 | 6.0122 | 11.61 | 11.61 | 0 | 24-HR | ALL | 1ST | 16081824
| 455126 | 520764 | 6.2232 | 11.92 | 11.92 | 0 | 24-HR | ALL | 1ST | 16081824
| 455176 | 520764 | 6.4356 | 12.12 | 12.12 | 0 | 24-HR | ALL | 1ST | 16081824
| 455226 | 520764 | 6.644 | 12 | 12 | 0 | 24-HR | ALL | 1ST | 16081824
| 455276 | 520764 | 6.8533 | 12.04 | 12.04 | 0 | 24-HR | ALL | 1ST | 16081824
| 455326 | 520764 | 7.0552 | 11.95 | 11.95 | 0 | 24-HR | ALL | 1ST | 16081824
| 455376 | 520764 | 7.2088 | 10.12 | 15 | 0 | 24-HR | ALL | 1ST | 16081824
| 455426 | 520764 | 7.3977 | 10.56 | 17 | 0 | 24-HR | ALL | 1ST | 16081824
| 455476 | 520764 | 7.621 | 13 | 18 | 0 | 24-HR | ALL | 1ST | 16081824
| 455526 | 520764 | 7.7416 | 12.39 | 18 | 0 | 24-HR | ALL | 1ST | 16081824
| 455576 | 520764 | 7.8651 | 13 | 16 | 0 | 24-HR | ALL | 1ST | 16081824
| 455626 | 520764 | 7.8985 | 11.97 | 18 | 0 | 24-HR | ALL | 1ST | 16081824
| 455676 | 520764 | 7.8572 | 10.35 | 18 | 0 | 24-HR | ALL | 1ST | 16081824
| 455726 | 520764 | 7.8379 | 11 | 18 | 0 | 24-HR | ALL | 1ST | 16081824
| 455776 | 520764 | 7.829 | 13.79 | 13.79 | 0 | 24-HR | ALL | 1ST | 16081824
| 455826 | 520764 | 7.7298 | 15.57 | 15.57 | 0 | 24-HR | ALL | 1ST | 16081824
| 455876 | 520764 | 7.48 | 15.56 | 15.56 | 0 | 24-HR | ALL | 1ST | 16081824
| 455926 | 520764 | 7.2591 | 17.96 | 17.96 | 0 | 24-HR | ALL | 1ST | 16081824
| 455976 | 520764 | 6.7061 | 14.75 | 14.75 | 0 | 24-HR | ALL | 1ST | 16081824
| 456026 | 520764 | 6.0294 | 10.28 | 14 | 0 | 24-HR | ALL | 1ST | 16081824
| 456076 | 520764 | 5.4144 | 9.93 | 15 | 0 | 24-HR | ALL | 1ST | 16081824
| 456126 | 520764 | 4.8345 | 13.15 | 13.15 | 0 | 24-HR | ALL | 1ST | 16081824
| 456176 | 520764 | 4.2067 | 16.28 | 16.28 | 0 | 24-HR | ALL | 1ST | 16081824
| 456226 | 520764 | 4.4865 | 17.06 | 17.06 | 0 | 24-HR | ALL | 1ST | 16071924
| 456276 | 520764 | 4.7912 | 13.82 | 13.82 | 0 | 24-HR | ALL | 1ST | 16071924
| 456326 | 520764 | 5.0531 | 12.68 | 16 | 0 | 24-HR | ALL | 1ST | 16071924
| 456376 | 520764 | 5.1006 | 13.18 | 15 | 0 | 24-HR | ALL | 1ST | 16071924
| 456426 | 520764 | 4.9827 | 15.94 | 15.94 | 0 | 24-HR | ALL | 1ST | 16072424
| 456476 | 520764 | 6.4087 | 18 | 18 | 0 | 24-HR | ALL | 1ST | 16072424
| 456526 | 520764 | 7.3381 | 18.03 | 18.03 | 0 | 24-HR | ALL | 1ST | 16072424
| 456576 | 520764 | 7.7348 | 19.61 | 19.61 | 0 | 24-HR | ALL | 1ST | 16072424
| 456626 | 520764 | 7.2694 | 19.64 | 19.64 | 0 | 24-HR | ALL | 1ST | 16072424
| 456676 | 520764 | 6.1781 | 17.88 | 239 | 0 | 24-HR | ALL | 1ST | 16072424
| 456726 | 520764 | 5.0261 | 17.88 | 241 | 0 | 24-HR | ALL | 1ST | 16072424
| 456776 | 520764 | 5.292 | 16.88 | 241 | 0 | 24-HR | ALL | 1ST | 16070724
| 456826 | 520764 | 6.7338 | 16.88 | 241 | 0 | 24-HR | ALL | 1ST | 16071724
| 456876 | 520764 | 9.903 | 16.88 | 241 | 0 | 24-HR | ALL | 1ST | 16020124
| 456926 | 520764 | 16.1786 | 16.88 | 241 | 0 | 24-HR | ALL | 1ST | 16020124
| 456976 | 520764 | 22.1407 | 17.82 | 241 | 0 | 24-HR | ALL | 1ST | 16020124
| 457026 | 520764 | 27.1788 | 19.88 | 241 | 0 | 24-HR | ALL | 1ST | 16020124
| 457076 | 520764 | 28.3316 | 18.24 | 241 | 0 | 24-HR | ALL | 1ST | 16020124
| 457126 | 520764 | 27.6564 | 16.15 | 241 | 0 | 24-HR | ALL | 1ST | 16020124
| 457176 | 520764 | 26.6321 | 16.39 | 241 | 0 | 24-HR | ALL | 1ST | 16020124
| 457226 | 520764 | 24.4543 | 15.12 | 241 | 0 | 24-HR | ALL | 1ST | 16020124
| 457276 | 520764 | 22.0857 | 14.12 | 241 | 0 | 24-HR | ALL | 1ST | 16020124
| 457326 | 520764 | 19.9376 | 14.82 | 241 | 0 | 24-HR | ALL | 1ST | 16020124
| 457376 | 520764 | 18.5587 | 15.64 | 241 | 0 | 24-HR | ALL | 1ST | 16020224
| 457426 | 520764 | 17.6168 | 15 | 241 | 0 | 24-HR | ALL | 1ST | 16020224
| 457476 | 520764 | 16.9208 | 15.82 | 241 | 0 | 24-HR | ALL | 1ST | 16123124
| 457526 | 520764 | 16.9611 | 17.04 | 241 | 0 | 24-HR | ALL | 1ST | 16123124
| 457576 | 520764 | 16.6268 | 17.13 | 241 | 0 | 24-HR | ALL | 1ST | 16123124
| 457626 | 520764 | 16.234 | 17.94 | 241 | 0 | 24-HR | ALL | 1ST | 16123124
| 457676 | 520764 | 15.8165 | 19.44 | 239 | 0 | 24-HR | ALL | 1ST | 16123124
| 457726 | 520764 | 15.5185 | 21.03 | 237 | 0 | 24-HR | ALL | 1ST | 16122424
| 457776 | 520764 | 15.6915 | 22 | 237 | 0 | 24-HR | ALL | 1ST | 16122424
| 457826 | 520764 | 15.7138 | 22.92 | 237 | 0 | 24-HR | ALL | 1ST | 16122424
| 457876 | 520764 | 15.5795 | 23.97 | 237 | 0 | 24-HR | ALL | 1ST | 16122424
| 457926 | 520764 | 15.4989 | 22.3 | 237 | 0 | 24-HR | ALL | 1ST | 16122424
| 457976 | 520764 | 15.2595 | 21.08 | 237 | 0 | 24-HR | ALL | 1ST | 16122424
| 458026 | 520764 | 14.9026 | 20.01 | 237 | 0 | 24-HR | ALL | 1ST | 16122424
| 458076 | 520764 | 14.6244 | 20.24 | 237 | 0 | 24-HR | ALL | 1ST | 16122424
| 458126 | 520764 | 14.3677 | 21.36 | 237 | 0 | 24-HR | ALL | 1ST | 16122424
| 458176 | 520764 | 14.459 | 23 | 237 | 0 | 24-HR | ALL | 1ST | 16122624
| 458226 | 520764 | 14.5279 | 23.04 | 236 | 0 | 24-HR | ALL | 1ST | 16122624
| 458276 | 520764 | 14.5502 | 23.12 | 38 | 0 | 24-HR | ALL | 1ST | 16122624
| 458326 | 520764 | 14.5444 | 23 | 38 | 0 | 24-HR | ALL | 1ST | 16122624
| 458376 | 520764 | 14.5092 | 23 | 38 | 0 | 24-HR | ALL | 1ST | 16122624
| 458426 | 520764 | 14.39 | 25.04 | 35 | 0 | 24-HR | ALL | 1ST | 16122624
| 458476 | 520764 | 14.3142 | 25.27 | 32 | 0 | 24-HR | ALL | 1ST | 16122624
| 458526 | 520764 | 14.205 | 26.24 | 33 | 0 | 24-HR | ALL | 1ST | 16122624
| 458576 | 520764 | 14.0992 | 26.2 | 113 | 0 | 24-HR | ALL | 1ST | 16122624
| 458626 | 520764 | 13.9368 | 28.06 | 113 | 0 | 24-HR | ALL | 1ST | 16122624
| 458676 | 520764 | 13.7695 | 30.09 | 113 | 0 | 24-HR | ALL | 1ST | 16122624
| 458726 | 520764 | 13.638 | 29.32 | 117 | 0 | 24-HR | ALL | 1ST | 16122624
| 458776 | 520764 | 13.5013 | 28.13 | 117 | 0 | 24-HR | ALL | 1ST | 16122624
| 458826 | 520764 | 13.3186 | 30.25 | 117 | 0 | 24-HR | ALL | 1ST | 16122624
| 458876 | 520764 | 13.1413 | 32 | 116 | 0 | 24-HR | ALL | 1ST | 16122624
| 458926 | 520764 | 12.9893 | 30.24 | 117 | 0 | 24-HR | ALL | 1ST | 16122624
| 458976 | 520764 | 12.8191 | 30.24 | 117 | 0 | 24-HR | ALL | 1ST | 16122624
| 453976 | 520814 | 3.0591 | 9.54 | 9.54 | 0 | 24-HR | ALL | 1ST | 16081824
| 454026 | 520814 | 3.1431 | 9.08 | 9.08 | 0 | 24-HR | ALL | 1ST | 16081824
| 454076 | 520814 | 3.2273 | 7.73 | 7.73 | 0 | 24-HR | ALL | 1ST | 16081824
| 454126 | 520814 | 3.327 | 9.46 | 9.46 | 0 | 24-HR | ALL | 1ST | 16081824
| 454176 | 520814 | 3.423 | 9.14 | 9.14 | 0 | 24-HR | ALL | 1ST | 16081824
| 454226 | 520814 | 3.5216 | 8.46 | 14 | 0 | 24-HR | ALL | 1ST | 16081824
| 454276 | 520814 | 3.6349 | 10.04 | 14 | 0 | 24-HR | ALL | 1ST | 16081824
| 454326 | 520814 | 3.753 | 11.46 | 11.46 | 0 | 24-HR | ALL | 1ST | 16081824
| 454376 | 520814 | 3.8695 | 11.46 | 11.46 | 0 | 24-HR | ALL | 1ST | 16081824
| 454426 | 520814 | 3.9936 | 11.9 | 11.9 | 0 | 24-HR | ALL | 1ST | 16081824
| 454476 | 520814 | 4.1161 | 11.14 | 13 | 0 | 24-HR | ALL | 1ST | 16081824
| 454526 | 520814 | 4.2475 | 11 | 11 | 0 | 24-HR | ALL | 1ST | 16081824
| 454576 | 520814 | 4.3824 | 10.57 | 12 | 0 | 24-HR | ALL | 1ST | 16081824
| 454626 | 520814 | 4.5301 | 11.17 | 13 | 0 | 24-HR | ALL | 1ST | 16081824
| 454676 | 520814 | 4.6754 | 10.65 | 13 | 0 | 24-HR | ALL | 1ST | 16081824
| 454726 | 520814 | 4.8335 | 11.02 | 14 | 0 | 24-HR | ALL | 1ST | 16081824
| 454776 | 520814 | 4.9894 | 10.47 | 14 | 0 | 24-HR | ALL | 1ST | 16081824
| 454826 | 520814 | 5.1526 | 10.17 | 13 | 0 | 24-HR | ALL | 1ST | 16081824
| 454876 | 520814 | 5.3317 | 10.93 | 10.93 | 0 | 24-HR | ALL | 1ST | 16081824
| 454926 | 520814 | 5.5145 | 11.46 | 13 | 0 | 24-HR | ALL | 1ST | 16081824
| 454976 | 520814 | 5.692 | 11.09 | 14 | 0 | 24-HR | ALL | 1ST | 16081824
| 455026 | 520814 | 5.8769 | 11.03 | 14 | 0 | 24-HR | ALL | 1ST | 16081824
| 455076 | 520814 | 6.0848 | 12.38 | 12.38 | 0 | 24-HR | ALL | 1ST | 16081824
| 455126 | 520814 | 6.2808 | 12.64 | 12.64 | 0 | 24-HR | ALL | 1ST | 16081824
| 455176 | 520814 | 6.4377 | 10.47 | 12 | 0 | 24-HR | ALL | 1ST | 16081824
| 455226 | 520814 | 6.6338 | 11 | 11 | 0 | 24-HR | ALL | 1ST | 16081824
| 455276 | 520814 | 6.8181 | 11 | 11 | 0 | 24-HR | ALL | 1ST | 16081824
| 455326 | 520814 | 7.003 | 11.54 | 13 | 0 | 24-HR | ALL | 1ST | 16081824
| 455376 | 520814 | 7.1503 | 10.85 | 10.85 | 0 | 24-HR | ALL | 1ST | 16081824
| 455426 | 520814 | 7.2988 | 11 | 13 | 0 | 24-HR | ALL | 1ST | 16081824
| 455476 | 520814 | 7.4474 | 12.01 | 18 | 0 | 24-HR | ALL | 1ST | 16081824
| 455526 | 520814 | 7.5689 | 12.83 | 18 | 0 | 24-HR | ALL | 1ST | 16081824
| 455576 | 520814 | 7.6449 | 13.09 | 16 | 0 | 24-HR | ALL | 1ST | 16081824
| 455626 | 520814 | 7.6571 | 12.44 | 16 | 0 | 24-HR | ALL | 1ST | 16081824
| 455676 | 520814 | 7.6194 | 11.68 | 18 | 0 | 24-HR | ALL | 1ST | 16081824
| 455726 | 520814 | 7.617 | 13.62 | 18 | 0 | 24-HR | ALL | 1ST | 16081824
| 455776 | 520814 | 7.5241 | 14.46 | 14.46 | 0 | 24-HR | ALL | 1ST | 16081824
| 455826 | 520814 | 7.3164 | 13.76 | 15 | 0 | 24-HR | ALL | 1ST | 16081824
| 455876 | 520814 | 7.043 | 13.18 | 17 | 0 | 24-HR | ALL | 1ST | 16081824
| 455926 | 520814 | 6.7962 | 15.41 | 15.41 | 0 | 24-HR | ALL | 1ST | 16081824
| 455976 | 520814 | 6.2745 | 12.2 | 12.2 | 0 | 24-HR | ALL | 1ST | 16081724
| 456026 | 520814 | 5.7344 | 10.02 | 14 | 0 | 24-HR | ALL | 1ST | 16081724
| 456076 | 520814 | 5.1534 | 11.06 | 14 | 0 | 24-HR | ALL | 1ST | 16081724
| 456126 | 520814 | 4.58 | 14.39 | 14.39 | 0 | 24-HR | ALL | 1ST | 16071924
| 456176 | 520814 | 5.3322 | 17 | 17 | 0 | 24-HR | ALL | 1ST | 16071924
| 456226 | 520814 | 5.9334 | 16.91 | 16.91 | 0 | 24-HR | ALL | 1ST | 16071924
| 456276 | 520814 | 6.197 | 13.68 | 13.68 | 0 | 24-HR | ALL | 1ST | 16071924
| 456326 | 520814 | 6.3489 | 12.2 | 12.2 | 0 | 24-HR | ALL | 1ST | 16071924
| 456376 | 520814 | 6.2867 | 13.01 | 13.01 | 0 | 24-HR | ALL | 1ST | 16071924
| 456426 | 520814 | 5.7767 | 14.15 | 14.15 | 0 | 24-HR | ALL | 1ST | 16071924
| 456476 | 520814 | 7.1205 | 15.91 | 15.91 | 0 | 24-HR | ALL | 1ST | 16072424
| 456526 | 520814 | 8.1644 | 16.94 | 16.94 | 0 | 24-HR | ALL | 1ST | 16072424
| 456576 | 520814 | 8.7149 | 19.36 | 19.36 | 0 | 24-HR | ALL | 1ST | 16072424
| 456626 | 520814 | 8.4854 | 20.89 | 20.89 | 0 | 24-HR | ALL | 1ST | 16072424
| 456676 | 520814 | 7.5341 | 20.49 | 20.49 | 0 | 24-HR | ALL | 1ST | 16072424
| 456726 | 520814 | 6.4381 | 18.17 | 18.17 | 0 | 24-HR | ALL | 1ST | 16062224
| 456776 | 520814 | 6.3 | 17.35 | 236 | 0 | 24-HR | ALL | 1ST | 16062224
| 456826 | 520814 | 6.6291 | 16.43 | 237 | 0 | 24-HR | ALL | 1ST | 16070724
| 456876 | 520814 | 8.3957 | 15.46 | 241 | 0 | 24-HR | ALL | 1ST | 16071724
| 456926 | 520814 | 13.1797 | 15.26 | 241 | 0 | 24-HR | ALL | 1ST | 16020124
| 456976 | 520814 | 19.2505 | 15.51 | 241 | 0 | 24-HR | ALL | 1ST | 16020124
| 457026 | 520814 | 24.8876 | 17.39 | 241 | 0 | 24-HR | ALL | 1ST | 16020124
| 457076 | 520814 | 27.793 | 16.55 | 241 | 0 | 24-HR | ALL | 1ST | 16020124
| 457126 | 520814 | 28.8697 | 15.46 | 241 | 0 | 24-HR | ALL | 1ST | 16020124
| 457176 | 520814 | 28.8522 | 15.46 | 241 | 0 | 24-HR | ALL | 1ST | 16020124
| 457226 | 520814 | 27.8235 | 15.64 | 241 | 0 | 24-HR | ALL | 1ST | 16020124
| 457276 | 520814 | 25.8899 | 14.97 | 241 | 0 | 24-HR | ALL | 1ST | 16020124
| 457326 | 520814 | 23.5936 | 14 | 241 | 0 | 24-HR | ALL | 1ST | 16020124
| 457376 | 520814 | 21.5744 | 15.2 | 241 | 0 | 24-HR | ALL | 1ST | 16020124
| 457426 | 520814 | 19.3975 | 15.54 | 241 | 0 | 24-HR | ALL | 1ST | 16020124
| 457476 | 520814 | 18.1991 | 15.86 | 241 | 0 | 24-HR | ALL | 1ST | 16020224
| 457526 | 520814 | 18.0087 | 16.65 | 239 | 0 | 24-HR | ALL | 1ST | 16123124
| 457576 | 520814 | 17.8691 | 17 | 239 | 0 | 24-HR | ALL | 1ST | 16123124
| 457626 | 520814 | 17.4718 | 17 | 237 | 0 | 24-HR | ALL | 1ST | 16123124
| 457676 | 520814 | 17.1576 | 18.47 | 237 | 0 | 24-HR | ALL | 1ST | 16123124
| 457726 | 520814 | 16.8918 | 22.01 | 237 | 0 | 24-HR | ALL | 1ST | 16123124
| 457776 | 520814 | 16.2061 | 21.76 | 237 | 0 | 24-HR | ALL | 1ST | 16123124
| 457826 | 520814 | 15.4958 | 21.65 | 237 | 0 | 24-HR | ALL | 1ST | 16123124
| 457876 | 520814 | 14.9948 | 22.46 | 237 | 0 | 24-HR | ALL | 1ST | 16122424
| 457926 | 520814 | 14.993 | 22.14 | 237 | 0 | 24-HR | ALL | 1ST | 16122424
| 457976 | 520814 | 14.8558 | 20.64 | 237 | 0 | 24-HR | ALL | 1ST | 16122424
| 458026 | 520814 | 14.6546 | 20 | 237 | 0 | 24-HR | ALL | 1ST | 16122424
| 458076 | 520814 | 14.4027 | 19.3 | 237 | 0 | 24-HR | ALL | 1ST | 16122424
| 458126 | 520814 | 14.2386 | 20.18 | 237 | 0 | 24-HR | ALL | 1ST | 16122424
| 458176 | 520814 | 14.043 | 21.47 | 38 | 0 | 24-HR | ALL | 1ST | 16122424
| 458226 | 520814 | 13.744 | 21.62 | 38 | 0 | 24-HR | ALL | 1ST | 16122424
| 458276 | 520814 | 13.41 | 21.11 | 38 | 0 | 24-HR | ALL | 1ST | 16122424
| 458326 | 520814 | 13.3918 | 22 | 38 | 0 | 24-HR | ALL | 1ST | 16122624
| 458376 | 520814 | 13.4375 | 22.32 | 38 | 0 | 24-HR | ALL | 1ST | 16122624
| 458426 | 520814 | 13.4439 | 23.46 | 34 | 0 | 24-HR | ALL | 1ST | 16122624
| 458476 | 520814 | 13.449 | 23.03 | 33 | 0 | 24-HR | ALL | 1ST | 16122624
| 458526 | 520814 | 13.3976 | 24 | 33 | 0 | 24-HR | ALL | 1ST | 16122624
| 458576 | 520814 | 13.3232 | 25.11 | 33 | 0 | 24-HR | ALL | 1ST | 16122624
| 458626 | 520814 | 13.2012 | 27.5 | 34 | 0 | 24-HR | ALL | 1ST | 16122624
| 458676 | 520814 | 13.0954 | 28.91 | 35 | 0 | 24-HR | ALL | 1ST | 16122624
| 458726 | 520814 | 13.0169 | 28.09 | 38 | 0 | 24-HR | ALL | 1ST | 16122624
| 458776 | 520814 | 12.9213 | 27.46 | 38 | 0 | 24-HR | ALL | 1ST | 16122624
| 458826 | 520814 | 12.8016 | 27.77 | 38 | 0 | 24-HR | ALL | 1ST | 16122624
| 458876 | 520814 | 12.6605 | 29.4 | 38 | 0 | 24-HR | ALL | 1ST | 16122624
| 458926 | 520814 | 12.5318 | 29.43 | 39 | 0 | 24-HR | ALL | 1ST | 16122624
| 458976 | 520814 | 12.4017 | 28.83 | 39 | 0 | 24-HR | ALL | 1ST | 16122624
| 453976 | 520864 | 3.1382 | 9.77 | 9.77 | 0 | 24-HR | ALL | 1ST | 16081824
| 454026 | 520864 | 3.2171 | 7.46 | 7.46 | 0 | 24-HR | ALL | 1ST | 16081824
| 454076 | 520864 | 3.3041 | 6.59 | 12 | 0 | 24-HR | ALL | 1ST | 16081824
| 454126 | 520864 | 3.4094 | 9.45 | 12 | 0 | 24-HR | ALL | 1ST | 16081824
| 454176 | 520864 | 3.5113 | 10.28 | 15 | 0 | 24-HR | ALL | 1ST | 16081824
| 454226 | 520864 | 3.6103 | 9.42 | 15 | 0 | 24-HR | ALL | 1ST | 16081824
| 454276 | 520864 | 3.7162 | 9.23 | 14 | 0 | 24-HR | ALL | 1ST | 16081824
| 454326 | 520864 | 3.8306 | 9.85 | 14 | 0 | 24-HR | ALL | 1ST | 16081824
| 454376 | 520864 | 3.9459 | 9.71 | 14 | 0 | 24-HR | ALL | 1ST | 16081824
| 454426 | 520864 | 4.0672 | 9.8 | 11 | 0 | 24-HR | ALL | 1ST | 16081824
| 454476 | 520864 | 4.1948 | 10.15 | 11 | 0 | 24-HR | ALL | 1ST | 16081824
| 454526 | 520864 | 4.3295 | 10.79 | 10.79 | 0 | 24-HR | ALL | 1ST | 16081824
| 454576 | 520864 | 4.4705 | 11.56 | 11.56 | 0 | 24-HR | ALL | 1ST | 16081824
| 454626 | 520864 | 4.5971 | 9.61 | 14 | 0 | 24-HR | ALL | 1ST | 16081824
| 454676 | 520864 | 4.74 | 9.36 | 13 | 0 | 24-HR | ALL | 1ST | 16081824
| 454726 | 520864 | 4.895 | 10.02 | 14 | 0 | 24-HR | ALL | 1ST | 16081824
| 454776 | 520864 | 5.0562 | 10.79 | 14 | 0 | 24-HR | ALL | 1ST | 16081824
| 454826 | 520864 | 5.2041 | 9.64 | 13 | 0 | 24-HR | ALL | 1ST | 16081824
| 454876 | 520864 | 5.3677 | 9.8 | 13 | 0 | 24-HR | ALL | 1ST | 16081824
| 454926 | 520864 | 5.5352 | 10 | 12 | 0 | 24-HR | ALL | 1ST | 16081824
| 454976 | 520864 | 5.7046 | 10.13 | 13 | 0 | 24-HR | ALL | 1ST | 16081824
| 455026 | 520864 | 5.8861 | 11.05 | 13 | 0 | 24-HR | ALL | 1ST | 16081824
| 455076 | 520864 | 6.0816 | 12.79 | 12.79 | 0 | 24-HR | ALL | 1ST | 16081824
| 455126 | 520864 | 6.2499 | 12.5 | 12.5 | 0 | 24-HR | ALL | 1ST | 16081824
| 455176 | 520864 | 6.4 | 11.23 | 11.23 | 0 | 24-HR | ALL | 1ST | 16081824
| 455226 | 520864 | 6.5626 | 11.16 | 11.16 | 0 | 24-HR | ALL | 1ST | 16081824
| 455276 | 520864 | 6.7133 | 10.79 | 10.79 | 0 | 24-HR | ALL | 1ST | 16081824
| 455326 | 520864 | 6.8607 | 10.82 | 13 | 0 | 24-HR | ALL | 1ST | 16081824
| 455376 | 520864 | 7.0015 | 11.24 | 12 | 0 | 24-HR | ALL | 1ST | 16081824
| 455426 | 520864 | 7.1092 | 11 | 13 | 0 | 24-HR | ALL | 1ST | 16081824
| 455476 | 520864 | 7.2016 | 11 | 14 | 0 | 24-HR | ALL | 1ST | 16081824
| 455526 | 520864 | 7.2803 | 11.44 | 13 | 0 | 24-HR | ALL | 1ST | 16081824
| 455576 | 520864 | 7.3656 | 13.19 | 13.19 | 0 | 24-HR | ALL | 1ST | 16081824
| 455626 | 520864 | 7.3476 | 12.23 | 13 | 0 | 24-HR | ALL | 1ST | 16081824
| 455676 | 520864 | 7.3441 | 13.15 | 14 | 0 | 24-HR | ALL | 1ST | 16081824
| 455726 | 520864 | 7.2923 | 14.07 | 14.07 | 0 | 24-HR | ALL | 1ST | 16081824
| 455776 | 520864 | 7.1847 | 14.76 | 14.76 | 0 | 24-HR | ALL | 1ST | 16081824
| 455826 | 520864 | 6.9423 | 13.24 | 14 | 0 | 24-HR | ALL | 1ST | 16081824
| 455876 | 520864 | 6.6717 | 12.36 | 17 | 0 | 24-HR | ALL | 1ST | 16081724
| 455926 | 520864 | 6.5208 | 13.74 | 13.74 | 0 | 24-HR | ALL | 1ST | 16081724
| 455976 | 520864 | 6.0456 | 11.3 | 12 | 0 | 24-HR | ALL | 1ST | 16081724
| 456026 | 520864 | 5.5024 | 11.08 | 11.08 | 0 | 24-HR | ALL | 1ST | 16081724
| 456076 | 520864 | 5.0594 | 13.02 | 13.02 | 0 | 24-HR | ALL | 1ST | 16071924
| 456126 | 520864 | 5.8459 | 15.18 | 15.18 | 0 | 24-HR | ALL | 1ST | 16071924
| 456176 | 520864 | 6.6061 | 16 | 16 | 0 | 24-HR | ALL | 1ST | 16071924
| 456226 | 520864 | 7.232 | 15.97 | 15.97 | 0 | 24-HR | ALL | 1ST | 16071924
| 456276 | 520864 | 7.5244 | 14.3 | 14.3 | 0 | 24-HR | ALL | 1ST | 16071924
| 456326 | 520864 | 7.5422 | 13.21 | 13.21 | 0 | 24-HR | ALL | 1ST | 16071924
| 456376 | 520864 | 7.2469 | 13.24 | 16 | 0 | 24-HR | ALL | 1ST | 16071924
| 456426 | 520864 | 6.6159 | 14.91 | 18 | 0 | 24-HR | ALL | 1ST | 16071924
| 456476 | 520864 | 7.6602 | 14.85 | 14.85 | 0 | 24-HR | ALL | 1ST | 16072424
| 456526 | 520864 | 8.6442 | 15.02 | 16 | 0 | 24-HR | ALL | 1ST | 16072424
| 456576 | 520864 | 9.1955 | 17.03 | 17.03 | 0 | 24-HR | ALL | 1ST | 16072424
| 456626 | 520864 | 9.1811 | 19.73 | 19.73 | 0 | 24-HR | ALL | 1ST | 16072424
| 456676 | 520864 | 8.4037 | 19.58 | 19.58 | 0 | 24-HR | ALL | 1ST | 16072424
| 456726 | 520864 | 7.8215 | 19.79 | 19.79 | 0 | 24-HR | ALL | 1ST | 16062224
| 456776 | 520864 | 7.8134 | 19.14 | 19.14 | 0 | 24-HR | ALL | 1ST | 16062224
| 456826 | 520864 | 7.1821 | 15.97 | 19 | 0 | 24-HR | ALL | 1ST | 16062224
| 456876 | 520864 | 7.5823 | 14.3 | 237 | 0 | 24-HR | ALL | 1ST | 16070724
| 456926 | 520864 | 9.9612 | 13.92 | 237 | 0 | 24-HR | ALL | 1ST | 16020124
| 456976 | 520864 | 15.6277 | 14.79 | 237 | 0 | 24-HR | ALL | 1ST | 16020124
| 457026 | 520864 | 20.6673 | 14.24 | 237 | 0 | 24-HR | ALL | 1ST | 16020124
| 457076 | 520864 | 24.6815 | 14 | 237 | 0 | 24-HR | ALL | 1ST | 16020124
| 457126 | 520864 | 27.2967 | 13.78 | 239 | 0 | 24-HR | ALL | 1ST | 16020124
| 457176 | 520864 | 28.5367 | 13.87 | 239 | 0 | 24-HR | ALL | 1ST | 16020124
| 457226 | 520864 | 28.8234 | 15 | 237 | 0 | 24-HR | ALL | 1ST | 16020124
| 457276 | 520864 | 27.8761 | 15.01 | 237 | 0 | 24-HR | ALL | 1ST | 16020124
| 457326 | 520864 | 26.3249 | 15.06 | 237 | 0 | 24-HR | ALL | 1ST | 16020124
| 457376 | 520864 | 24.6034 | 16.15 | 237 | 0 | 24-HR | ALL | 1ST | 16020124
| 457426 | 520864 | 22.6379 | 17 | 237 | 0 | 24-HR | ALL | 1ST | 16020124
| 457476 | 520864 | 20.508 | 17 | 237 | 0 | 24-HR | ALL | 1ST | 16020124
| 457526 | 520864 | 18.3367 | 16 | 237 | 0 | 24-HR | ALL | 1ST | 16020124
| 457576 | 520864 | 18.2952 | 15.8 | 237 | 0 | 24-HR | ALL | 1ST | 16123124
| 457626 | 520864 | 18.1257 | 16 | 237 | 0 | 24-HR | ALL | 1ST | 16123124
| 457676 | 520864 | 17.7495 | 15.79 | 237 | 0 | 24-HR | ALL | 1ST | 16123124
| 457726 | 520864 | 17.6166 | 18.37 | 237 | 0 | 24-HR | ALL | 1ST | 16123124
| 457776 | 520864 | 17.1102 | 18.87 | 237 | 0 | 24-HR | ALL | 1ST | 16123124
| 457826 | 520864 | 16.5727 | 19.71 | 237 | 0 | 24-HR | ALL | 1ST | 16123124
| 457876 | 520864 | 15.9506 | 20.26 | 237 | 0 | 24-HR | ALL | 1ST | 16123124
| 457926 | 520864 | 15.3316 | 21.3 | 236 | 0 | 24-HR | ALL | 1ST | 16123124
| 457976 | 520864 | 14.6037 | 21 | 236 | 0 | 24-HR | ALL | 1ST | 16123124
| 458026 | 520864 | 14.1068 | 21.01 | 21.01 | 0 | 24-HR | ALL | 1ST | 16122424
| 458076 | 520864 | 14.0373 | 21.21 | 37 | 0 | 24-HR | ALL | 1ST | 16122424
| 458126 | 520864 | 13.9199 | 21.92 | 37 | 0 | 24-HR | ALL | 1ST | 16122424
| 458176 | 520864 | 13.7519 | 22.42 | 37 | 0 | 24-HR | ALL | 1ST | 16122424
| 458226 | 520864 | 13.5356 | 22.06 | 37 | 0 | 24-HR | ALL | 1ST | 16122424
| 458276 | 520864 | 13.2314 | 20.36 | 37 | 0 | 24-HR | ALL | 1ST | 16122424
| 458326 | 520864 | 13.0138 | 21.23 | 37 | 0 | 24-HR | ALL | 1ST | 16122424
| 458376 | 520864 | 12.7497 | 22 | 33 | 0 | 24-HR | ALL | 1ST | 16122424
| 458426 | 520864 | 12.4727 | 22.79 | 32 | 0 | 24-HR | ALL | 1ST | 16122424
| 458476 | 520864 | 12.3369 | 23.03 | 32 | 0 | 24-HR | ALL | 1ST | 16122624
| 458526 | 520864 | 12.3512 | 24 | 33 | 0 | 24-HR | ALL | 1ST | 16122624
| 458576 | 520864 | 12.3404 | 25 | 33 | 0 | 24-HR | ALL | 1ST | 16122624
| 458626 | 520864 | 12.3347 | 25.02 | 34 | 0 | 24-HR | ALL | 1ST | 16122624
| 458676 | 520864 | 12.2894 | 25.79 | 35 | 0 | 24-HR | ALL | 1ST | 16122624
| 458726 | 520864 | 12.2307 | 26.65 | 36 | 0 | 24-HR | ALL | 1ST | 16122624
| 458776 | 520864 | 12.1749 | 26.77 | 36 | 0 | 24-HR | ALL | 1ST | 16122624
| 458826 | 520864 | 12.1206 | 26 | 37 | 0 | 24-HR | ALL | 1ST | 16122624
| 458876 | 520864 | 12.0378 | 26.23 | 38 | 0 | 24-HR | ALL | 1ST | 16122624
| 458926 | 520864 | 11.9279 | 28.03 | 38 | 0 | 24-HR | ALL | 1ST | 16122624
| 458976 | 520864 | 11.8228 | 29.15 | 39 | 0 | 24-HR | ALL | 1ST | 16122624
| 453976 | 520914 | 3.202 | 9 | 9 | 0 | 24-HR | ALL | 1ST | 16081824
| 454026 | 520914 | 3.2885 | 8.74 | 8.74 | 0 | 24-HR | ALL | 1ST | 16081824
| 454076 | 520914 | 3.3875 | 10.88 | 10.88 | 0 | 24-HR | ALL | 1ST | 16081824
| 454126 | 520914 | 3.4863 | 11.86 | 11.86 | 0 | 24-HR | ALL | 1ST | 16081824
| 454176 | 520914 | 3.579 | 10.43 | 15 | 0 | 24-HR | ALL | 1ST | 16081824
| 454226 | 520914 | 3.6814 | 10.44 | 15 | 0 | 24-HR | ALL | 1ST | 16081824
| 454276 | 520914 | 3.7854 | 9.97 | 14 | 0 | 24-HR | ALL | 1ST | 16081824
| 454326 | 520914 | 3.8877 | 8.43 | 15 | 0 | 24-HR | ALL | 1ST | 16081824
| 454376 | 520914 | 3.9997 | 8.08 | 15 | 0 | 24-HR | ALL | 1ST | 16081824
| 454426 | 520914 | 4.1233 | 9.08 | 14 | 0 | 24-HR | ALL | 1ST | 16081824
| 454476 | 520914 | 4.2625 | 11.84 | 11.84 | 0 | 24-HR | ALL | 1ST | 16081824
| 454526 | 520914 | 4.3703 | 8.8 | 12 | 0 | 24-HR | ALL | 1ST | 16081824
| 454576 | 520914 | 4.4971 | 8.27 | 14 | 0 | 24-HR | ALL | 1ST | 16081824
| 454626 | 520914 | 4.6415 | 9.69 | 13 | 0 | 24-HR | ALL | 1ST | 16081824
| 454676 | 520914 | 4.7818 | 9.92 | 13 | 0 | 24-HR | ALL | 1ST | 16081824
| 454726 | 520914 | 4.9246 | 10 | 13 | 0 | 24-HR | ALL | 1ST | 16081824
| 454776 | 520914 | 5.07 | 10 | 13 | 0 | 24-HR | ALL | 1ST | 16081824
| 454826 | 520914 | 5.2207 | 10.27 | 13 | 0 | 24-HR | ALL | 1ST | 16081824
| 454876 | 520914 | 5.3672 | 9.88 | 13 | 0 | 24-HR | ALL | 1ST | 16081824
| 454926 | 520914 | 5.5202 | 10 | 10 | 0 | 24-HR | ALL | 1ST | 16081824
| 454976 | 520914 | 5.6737 | 10.08 | 13 | 0 | 24-HR | ALL | 1ST | 16081824
| 455026 | 520914 | 5.8267 | 10.15 | 13 | 0 | 24-HR | ALL | 1ST | 16081824
| 455076 | 520914 | 5.9906 | 11.12 | 11.12 | 0 | 24-HR | ALL | 1ST | 16081824
| 455126 | 520914 | 6.1446 | 11.44 | 11.44 | 0 | 24-HR | ALL | 1ST | 16081824
| 455176 | 520914 | 6.3122 | 12.83 | 12.83 | 0 | 24-HR | ALL | 1ST | 16081824
| 455226 | 520914 | 6.3937 | 9.12 | 12 | 0 | 24-HR | ALL | 1ST | 16081824
| 455276 | 520914 | 6.5137 | 8.56 | 13 | 0 | 24-HR | ALL | 1ST | 16081824
| 455326 | 520914 | 6.6609 | 10.05 | 13 | 0 | 24-HR | ALL | 1ST | 16081824
| 455376 | 520914 | 6.8042 | 11.88 | 11.88 | 0 | 24-HR | ALL | 1ST | 16081824
| 455426 | 520914 | 6.9128 | 12.76 | 12.76 | 0 | 24-HR | ALL | 1ST | 16081824
| 455476 | 520914 | 6.9822 | 12.73 | 12.73 | 0 | 24-HR | ALL | 1ST | 16081824
| 455526 | 520914 | 7.0304 | 12.74 | 14 | 0 | 24-HR | ALL | 1ST | 16081824
| 455576 | 520914 | 7.0805 | 13.84 | 13.84 | 0 | 24-HR | ALL | 1ST | 16081824
| 455626 | 520914 | 7.0519 | 12.97 | 12.97 | 0 | 24-HR | ALL | 1ST | 16081824
| 455676 | 520914 | 6.9723 | 11.6 | 14 | 0 | 24-HR | ALL | 1ST | 16081824
| 455726 | 520914 | 6.856 | 10.69 | 10.69 | 0 | 24-HR | ALL | 1ST | 16081824
| 455776 | 520914 | 6.7567 | 12.27 | 12.27 | 0 | 24-HR | ALL | 1ST | 16081824
| 455826 | 520914 | 6.7056 | 13 | 13 | 0 | 24-HR | ALL | 1ST | 16081724
| 455876 | 520914 | 6.5366 | 12.92 | 17 | 0 | 24-HR | ALL | 1ST | 16081724
| 455926 | 520914 | 6.2303 | 12.97 | 18 | 0 | 24-HR | ALL | 1ST | 16081724
| 455976 | 520914 | 5.7083 | 11.3 | 11.3 | 0 | 24-HR | ALL | 1ST | 16081724
| 456026 | 520914 | 5.3591 | 11.36 | 11.36 | 0 | 24-HR | ALL | 1ST | 16071924
| 456076 | 520914 | 6.1065 | 12.15 | 12.15 | 0 | 24-HR | ALL | 1ST | 16071924
| 456126 | 520914 | 6.9743 | 14.39 | 14.39 | 0 | 24-HR | ALL | 1ST | 16071924
| 456176 | 520914 | 7.7434 | 15.12 | 17 | 0 | 24-HR | ALL | 1ST | 16071924
| 456226 | 520914 | 8.3223 | 15.12 | 19 | 0 | 24-HR | ALL | 1ST | 16071924
| 456276 | 520914 | 8.5698 | 14.3 | 17 | 0 | 24-HR | ALL | 1ST | 16071924
| 456326 | 520914 | 8.5041 | 14 | 14 | 0 | 24-HR | ALL | 1ST | 16071924
| 456376 | 520914 | 8.1175 | 14.91 | 18 | 0 | 24-HR | ALL | 1ST | 16071924
| 456426 | 520914 | 7.3661 | 16.57 | 19 | 0 | 24-HR | ALL | 1ST | 16071924
| 456476 | 520914 | 8.2281 | 16.52 | 19 | 0 | 24-HR | ALL | 1ST | 16072424
| 456526 | 520914 | 9.2397 | 16.76 | 18 | 0 | 24-HR | ALL | 1ST | 16072424
| 456576 | 520914 | 9.7076 | 16.84 | 18 | 0 | 24-HR | ALL | 1ST | 16072424
| 456626 | 520914 | 9.5663 | 16.73 | 20 | 0 | 24-HR | ALL | 1ST | 16072424
| 456676 | 520914 | 8.9697 | 17.15 | 17.15 | 0 | 24-HR | ALL | 1ST | 16072424
| 456726 | 520914 | 8.5643 | 18.12 | 18.12 | 0 | 24-HR | ALL | 1ST | 16062224
| 456776 | 520914 | 8.6957 | 16.56 | 16.56 | 0 | 24-HR | ALL | 1ST | 16062224
| 456826 | 520914 | 8.2844 | 14.24 | 14.24 | 0 | 24-HR | ALL | 1ST | 16062224
| 456876 | 520914 | 7.8171 | 14.04 | 21 | 0 | 24-HR | ALL | 1ST | 16070724
| 456926 | 520914 | 8.5181 | 13.64 | 22 | 0 | 24-HR | ALL | 1ST | 16070124
| 456976 | 520914 | 11.9024 | 14.03 | 236 | 0 | 24-HR | ALL | 1ST | 16020124
| 457026 | 520914 | 16.9714 | 15.49 | 236 | 0 | 24-HR | ALL | 1ST | 16020124
| 457076 | 520914 | 21.2245 | 14.56 | 237 | 0 | 24-HR | ALL | 1ST | 16020124
| 457126 | 520914 | 24.1002 | 12.09 | 237 | 0 | 24-HR | ALL | 1ST | 16020124
| 457176 | 520914 | 26.7266 | 13.73 | 237 | 0 | 24-HR | ALL | 1ST | 16020124
| 457226 | 520914 | 28.0087 | 14.68 | 237 | 0 | 24-HR | ALL | 1ST | 16020124
| 457276 | 520914 | 28.1069 | 15 | 237 | 0 | 24-HR | ALL | 1ST | 16020124
| 457326 | 520914 | 27.2194 | 14.43 | 237 | 0 | 24-HR | ALL | 1ST | 16020124
| 457376 | 520914 | 25.9269 | 14.48 | 237 | 0 | 24-HR | ALL | 1ST | 16020124
| 457426 | 520914 | 24.5546 | 16.15 | 237 | 0 | 24-HR | ALL | 1ST | 16020124
| 457476 | 520914 | 22.8069 | 17 | 237 | 0 | 24-HR | ALL | 1ST | 16020124
| 457526 | 520914 | 20.7063 | 15.68 | 237 | 0 | 24-HR | ALL | 1ST | 16020124
| 457576 | 520914 | 18.7511 | 15 | 237 | 0 | 24-HR | ALL | 1ST | 16020124
| 457626 | 520914 | 18.2218 | 15.12 | 237 | 0 | 24-HR | ALL | 1ST | 16123124
| 457676 | 520914 | 18.1073 | 15.32 | 237 | 0 | 24-HR | ALL | 1ST | 16123124
| 457726 | 520914 | 18.0229 | 16.91 | 237 | 0 | 24-HR | ALL | 1ST | 16123124
| 457776 | 520914 | 17.9006 | 19.27 | 236 | 0 | 24-HR | ALL | 1ST | 16123124
| 457826 | 520914 | 17.5862 | 21.32 | 24 | 0 | 24-HR | ALL | 1ST | 16123124
| 457876 | 520914 | 16.9919 | 21.91 | 24 | 0 | 24-HR | ALL | 1ST | 16123124
| 457926 | 520914 | 16.3389 | 22.18 | 22.18 | 0 | 24-HR | ALL | 1ST | 16123124
| 457976 | 520914 | 15.6616 | 21.88 | 21.88 | 0 | 24-HR | ALL | 1ST | 16123124
| 458026 | 520914 | 14.9787 | 21.91 | 21.91 | 0 | 24-HR | ALL | 1ST | 16123124
| 458076 | 520914 | 14.2612 | 24.1 | 24.1 | 0 | 24-HR | ALL | 1ST | 16123124
| 458126 | 520914 | 13.4963 | 27.51 | 27.51 | 0 | 24-HR | ALL | 1ST | 16123124
| 458176 | 520914 | 13.0597 | 25.68 | 25.68 | 0 | 24-HR | ALL | 1ST | 16122424
| 458226 | 520914 | 13.0183 | 21.08 | 37 | 0 | 24-HR | ALL | 1ST | 16122424
| 458276 | 520914 | 12.7947 | 19.8 | 37 | 0 | 24-HR | ALL | 1ST | 16122424
| 458326 | 520914 | 12.691 | 21.15 | 28 | 0 | 24-HR | ALL | 1ST | 16122424
| 458376 | 520914 | 12.5024 | 22 | 28 | 0 | 24-HR | ALL | 1ST | 16122424
| 458426 | 520914 | 12.2762 | 22 | 31 | 0 | 24-HR | ALL | 1ST | 16122424
| 458476 | 520914 | 12.0493 | 23 | 28 | 0 | 24-HR | ALL | 1ST | 16122424
| 458526 | 520914 | 11.7957 | 23.12 | 28 | 0 | 24-HR | ALL | 1ST | 16122424
| 458576 | 520914 | 11.5359 | 24.12 | 31 | 0 | 24-HR | ALL | 1ST | 16122424
| 458626 | 520914 | 11.3076 | 24.12 | 32 | 0 | 24-HR | ALL | 1ST | 16122624
| 458676 | 520914 | 11.3392 | 24.12 | 33 | 0 | 24-HR | ALL | 1ST | 16122624
| 458726 | 520914 | 11.3173 | 25.36 | 34 | 0 | 24-HR | ALL | 1ST | 16122624
| 458776 | 520914 | 11.3004 | 26.03 | 36 | 0 | 24-HR | ALL | 1ST | 16122624
| 458826 | 520914 | 11.2686 | 26.88 | 36 | 0 | 24-HR | ALL | 1ST | 16122624
| 458876 | 520914 | 11.2504 | 26.28 | 36 | 0 | 24-HR | ALL | 1ST | 16122624
| 458926 | 520914 | 11.1838 | 28.03 | 38 | 0 | 24-HR | ALL | 1ST | 16122624
| 458976 | 520914 | 11.1148 | 29.7 | 38 | 0 | 24-HR | ALL | 1ST | 16122624
| 453976 | 520964 | 3.2521 | 8.03 | 8.03 | 0 | 24-HR | ALL | 1ST | 16081824
| 454026 | 520964 | 3.3449 | 9.7 | 9.7 | 0 | 24-HR | ALL | 1ST | 16081824
| 454076 | 520964 | 3.4422 | 11.55 | 11.55 | 0 | 24-HR | ALL | 1ST | 16081824
| 454126 | 520964 | 3.5275 | 9.44 | 13 | 0 | 24-HR | ALL | 1ST | 16081824
| 454176 | 520964 | 3.6223 | 9 | 15 | 0 | 24-HR | ALL | 1ST | 16081824
| 454226 | 520964 | 3.7186 | 8.17 | 15 | 0 | 24-HR | ALL | 1ST | 16081824
| 454276 | 520964 | 3.8259 | 9 | 15 | 0 | 24-HR | ALL | 1ST | 16081824
| 454326 | 520964 | 3.9294 | 8.3 | 15 | 0 | 24-HR | ALL | 1ST | 16081824
| 454376 | 520964 | 4.0328 | 7 | 15 | 0 | 24-HR | ALL | 1ST | 16081824
| 454426 | 520964 | 4.1527 | 8.12 | 15 | 0 | 24-HR | ALL | 1ST | 16081824
| 454476 | 520964 | 4.3001 | 13.07 | 13.07 | 0 | 24-HR | ALL | 1ST | 16081824
| 454526 | 520964 | 4.4039 | 10.18 | 13 | 0 | 24-HR | ALL | 1ST | 16081824
| 454576 | 520964 | 4.5242 | 9.57 | 12 | 0 | 24-HR | ALL | 1ST | 16081824
| 454626 | 520964 | 4.6629 | 11.15 | 11.15 | 0 | 24-HR | ALL | 1ST | 16081824
| 454676 | 520964 | 4.7924 | 11 | 11 | 0 | 24-HR | ALL | 1ST | 16081824
| 454726 | 520964 | 4.9218 | 10.56 | 12 | 0 | 24-HR | ALL | 1ST | 16081824
| 454776 | 520964 | 5.0613 | 11.09 | 13 | 0 | 24-HR | ALL | 1ST | 16081824
| 454826 | 520964 | 5.2002 | 11.35 | 11.35 | 0 | 24-HR | ALL | 1ST | 16081824
| 454876 | 520964 | 5.3287 | 10.44 | 13 | 0 | 24-HR | ALL | 1ST | 16081824
| 454926 | 520964 | 5.4612 | 10 | 13 | 0 | 24-HR | ALL | 1ST | 16081824
| 454976 | 520964 | 5.5973 | 10 | 10 | 0 | 24-HR | ALL | 1ST | 16081824
| 455026 | 520964 | 5.7317 | 10 | 10 | 0 | 24-HR | ALL | 1ST | 16081824
| 455076 | 520964 | 5.8632 | 10 | 10 | 0 | 24-HR | ALL | 1ST | 16081824
| 455126 | 520964 | 6.0096 | 11.36 | 11.36 | 0 | 24-HR | ALL | 1ST | 16081824
| 455176 | 520964 | 6.166 | 13.52 | 13.52 | 0 | 24-HR | ALL | 1ST | 16081824
| 455226 | 520964 | 6.2573 | 11.62 | 11.62 | 0 | 24-HR | ALL | 1ST | 16081824
| 455276 | 520964 | 6.3471 | 10.31 | 13 | 0 | 24-HR | ALL | 1ST | 16081824
| 455326 | 520964 | 6.4515 | 10.5 | 12 | 0 | 24-HR | ALL | 1ST | 16081824
| 455376 | 520964 | 6.5882 | 13.01 | 13.01 | 0 | 24-HR | ALL | 1ST | 16081824
| 455426 | 520964 | 6.6642 | 13 | 13 | 0 | 24-HR | ALL | 1ST | 16081824
| 455476 | 520964 | 6.684 | 11.32 | 13 | 0 | 24-HR | ALL | 1ST | 16081824
| 455526 | 520964 | 6.6866 | 9.97 | 13 | 0 | 24-HR | ALL | 1ST | 16081824
| 455576 | 520964 | 6.6952 | 10.11 | 13 | 0 | 24-HR | ALL | 1ST | 16081824
| 455626 | 520964 | 6.6912 | 10.98 | 10.98 | 0 | 24-HR | ALL | 1ST | 16081824
| 455676 | 520964 | 6.5954 | 9.44 | 11 | 0 | 24-HR | ALL | 1ST | 16081824
| 455726 | 520964 | 6.4789 | 7.72 | 15 | 0 | 24-HR | ALL | 1ST | 16081724
| 455776 | 520964 | 6.5846 | 11.59 | 15 | 0 | 24-HR | ALL | 1ST | 16081724
| 455826 | 520964 | 6.5313 | 13.7 | 16 | 0 | 24-HR | ALL | 1ST | 16081724
| 455876 | 520964 | 6.2906 | 14.18 | 17 | 0 | 24-HR | ALL | 1ST | 16081724
| 455926 | 520964 | 5.8353 | 12.53 | 18 | 0 | 24-HR | ALL | 1ST | 16081724
| 455976 | 520964 | 5.5612 | 12.38 | 18 | 0 | 24-HR | ALL | 1ST | 16071924
| 456026 | 520964 | 6.2511 | 11.29 | 11.29 | 0 | 24-HR | ALL | 1ST | 16071924
| 456076 | 520964 | 7.0494 | 11.46 | 11.46 | 0 | 24-HR | ALL | 1ST | 16071924
| 456126 | 520964 | 7.8729 | 12.15 | 12.15 | 0 | 24-HR | ALL | 1ST | 16071924
| 456176 | 520964 | 8.658 | 13.65 | 17 | 0 | 24-HR | ALL | 1ST | 16071924
| 456226 | 520964 | 9.2165 | 14.56 | 19 | 0 | 24-HR | ALL | 1ST | 16071924
| 456276 | 520964 | 9.4135 | 14.68 | 14.68 | 0 | 24-HR | ALL | 1ST | 16071924
| 456326 | 520964 | 9.1521 | 13.71 | 13.71 | 0 | 24-HR | ALL | 1ST | 16071924
| 456376 | 520964 | 8.6636 | 15.01 | 15.01 | 0 | 24-HR | ALL | 1ST | 16071924
| 456426 | 520964 | 7.7925 | 16.15 | 18 | 0 | 24-HR | ALL | 1ST | 16071924
| 456476 | 520964 | 8.5804 | 16.36 | 16.36 | 0 | 24-HR | ALL | 1ST | 16072424
| 456526 | 520964 | 9.6129 | 17.02 | 17.02 | 0 | 24-HR | ALL | 1ST | 16072424
| 456576 | 520964 | 10.2074 | 18.24 | 18.24 | 0 | 24-HR | ALL | 1ST | 16072424
| 456626 | 520964 | 10.1816 | 18.56 | 18.56 | 0 | 24-HR | ALL | 1ST | 16072424
| 456676 | 520964 | 9.5123 | 16.56 | 16.56 | 0 | 24-HR | ALL | 1ST | 16072424
| 456726 | 520964 | 9.085 | 17 | 17 | 0 | 24-HR | ALL | 1ST | 16062224
| 456776 | 520964 | 9.436 | 15.67 | 15.67 | 0 | 24-HR | ALL | 1ST | 16062224
| 456826 | 520964 | 9.2597 | 13.96 | 17 | 0 | 24-HR | ALL | 1ST | 16062224
| 456876 | 520964 | 8.7416 | 12.83 | 17 | 0 | 24-HR | ALL | 1ST | 16062224
| 456926 | 520964 | 8.5349 | 14.56 | 14.56 | 0 | 24-HR | ALL | 1ST | 16070724
| 456976 | 520964 | 9.5464 | 15.43 | 20 | 0 | 24-HR | ALL | 1ST | 16070124
| 457026 | 520964 | 13.0464 | 14.46 | 22 | 0 | 24-HR | ALL | 1ST | 16020124
| 457076 | 520964 | 17.4325 | 15.38 | 20 | 0 | 24-HR | ALL | 1ST | 16020124
| 457126 | 520964 | 21.1254 | 15.19 | 17 | 0 | 24-HR | ALL | 1ST | 16020124
| 457176 | 520964 | 24.2036 | 15.89 | 15.89 | 0 | 24-HR | ALL | 1ST | 16020124
| 457226 | 520964 | 25.9976 | 15.38 | 15.38 | 0 | 24-HR | ALL | 1ST | 16020124
| 457276 | 520964 | 26.868 | 15.09 | 15.09 | 0 | 24-HR | ALL | 1ST | 16020124
| 457326 | 520964 | 26.8861 | 14.71 | 236 | 0 | 24-HR | ALL | 1ST | 16020124
| 457376 | 520964 | 26.3188 | 14.71 | 236 | 0 | 24-HR | ALL | 1ST | 16020124
| 457426 | 520964 | 25.4656 | 16.03 | 29 | 0 | 24-HR | ALL | 1ST | 16020124
| 457476 | 520964 | 24.1781 | 17 | 29 | 0 | 24-HR | ALL | 1ST | 16020124
| 457526 | 520964 | 22.3907 | 15.83 | 236 | 0 | 24-HR | ALL | 1ST | 16020124
| 457576 | 520964 | 20.6469 | 15.54 | 236 | 0 | 24-HR | ALL | 1ST | 16020124
| 457626 | 520964 | 18.9352 | 15.54 | 236 | 0 | 24-HR | ALL | 1ST | 16020124
| 457676 | 520964 | 18.2343 | 16.92 | 20 | 0 | 24-HR | ALL | 1ST | 16123124
| 457726 | 520964 | 18.6314 | 20.63 | 20.63 | 0 | 24-HR | ALL | 1ST | 16123124
| 457776 | 520964 | 18.254 | 19.79 | 22 | 0 | 24-HR | ALL | 1ST | 16123124
| 457826 | 520964 | 18.0417 | 21.92 | 21.92 | 0 | 24-HR | ALL | 1ST | 16123124
| 457876 | 520964 | 17.4152 | 25.1 | 25.1 | 0 | 24-HR | ALL | 1ST | 16123124
| 457926 | 520964 | 16.9152 | 24.56 | 24.56 | 0 | 24-HR | ALL | 1ST | 16123124
| 457976 | 520964 | 16.3587 | 24.09 | 24.09 | 0 | 24-HR | ALL | 1ST | 16123124
| 458026 | 520964 | 15.7007 | 25.12 | 25.12 | 0 | 24-HR | ALL | 1ST | 16123124
| 458076 | 520964 | 15.0143 | 27.1 | 27.1 | 0 | 24-HR | ALL | 1ST | 16123124
| 458126 | 520964 | 14.344 | 29.18 | 29.18 | 0 | 24-HR | ALL | 1ST | 16123124
| 458176 | 520964 | 13.7381 | 28.86 | 28.86 | 0 | 24-HR | ALL | 1ST | 16123124
| 458226 | 520964 | 13.2457 | 23.48 | 23.48 | 0 | 24-HR | ALL | 1ST | 16123124
| 458276 | 520964 | 12.6329 | 23.71 | 23.71 | 0 | 24-HR | ALL | 1ST | 16123124
| 458326 | 520964 | 12.1566 | 23.54 | 23.54 | 0 | 24-HR | ALL | 1ST | 16122424
| 458376 | 520964 | 12.0406 | 23.46 | 23.46 | 0 | 24-HR | ALL | 1ST | 16122424
| 458426 | 520964 | 11.8927 | 22.29 | 28 | 0 | 24-HR | ALL | 1ST | 16122424
| 458476 | 520964 | 11.7159 | 22.01 | 28 | 0 | 24-HR | ALL | 1ST | 16122424
| 458526 | 520964 | 11.5328 | 22.46 | 28 | 0 | 24-HR | ALL | 1ST | 16122424
| 458576 | 520964 | 11.3271 | 22.46 | 28 | 0 | 24-HR | ALL | 1ST | 16122424
| 458626 | 520964 | 11.1172 | 23.56 | 31 | 0 | 24-HR | ALL | 1ST | 16122424
| 458676 | 520964 | 10.8927 | 23.62 | 31 | 0 | 24-HR | ALL | 1ST | 16122424
| 458726 | 520964 | 10.6678 | 24.53 | 31 | 0 | 24-HR | ALL | 1ST | 16122424
| 458776 | 520964 | 10.4477 | 26.53 | 32 | 0 | 24-HR | ALL | 1ST | 16122424
| 458826 | 520964 | 10.2851 | 29.38 | 32 | 0 | 24-HR | ALL | 1ST | 16122624
| 458876 | 520964 | 10.312 | 29.29 | 32 | 0 | 24-HR | ALL | 1ST | 16122624
| 458926 | 520964 | 10.31 | 30.12 | 32 | 0 | 24-HR | ALL | 1ST | 16122624
| 458976 | 520964 | 10.2965 | 31.03 | 31.03 | 0 | 24-HR | ALL | 1ST | 16122624
| 453976 | 521014 | 3.2911 | 7.79 | 9 | 0 | 24-HR | ALL | 1ST | 16081824
| 454026 | 521014 | 3.3763 | 7.79 | 11 | 0 | 24-HR | ALL | 1ST | 16081824
| 454076 | 521014 | 3.4642 | 7.79 | 12 | 0 | 24-HR | ALL | 1ST | 16081824
| 454126 | 521014 | 3.5551 | 7.8 | 12 | 0 | 24-HR | ALL | 1ST | 16081824
| 454176 | 521014 | 3.6497 | 8 | 9 | 0 | 24-HR | ALL | 1ST | 16081824
| 454226 | 521014 | 3.7487 | 8.5 | 8.5 | 0 | 24-HR | ALL | 1ST | 16081824
| 454276 | 521014 | 3.8509 | 9 | 14 | 0 | 24-HR | ALL | 1ST | 16081824
| 454326 | 521014 | 3.9509 | 8.45 | 15 | 0 | 24-HR | ALL | 1ST | 16081824
| 454376 | 521014 | 4.0564 | 8.42 | 15 | 0 | 24-HR | ALL | 1ST | 16081824
| 454426 | 521014 | 4.1712 | 9.52 | 13 | 0 | 24-HR | ALL | 1ST | 16081824
| 454476 | 521014 | 4.3058 | 13.34 | 13.34 | 0 | 24-HR | ALL | 1ST | 16081824
| 454526 | 521014 | 4.4095 | 11.5 | 11.5 | 0 | 24-HR | ALL | 1ST | 16081824
| 454576 | 521014 | 4.5231 | 10.97 | 10.97 | 0 | 24-HR | ALL | 1ST | 16081824
| 454626 | 521014 | 4.6341 | 9.85 | 11 | 0 | 24-HR | ALL | 1ST | 16081824
| 454676 | 521014 | 4.7534 | 9.72 | 9.72 | 0 | 24-HR | ALL | 1ST | 16081824
| 454726 | 521014 | 4.8953 | 12.24 | 12.24 | 0 | 24-HR | ALL | 1ST | 16081824
| 454776 | 521014 | 5.0335 | 13.91 | 13.91 | 0 | 24-HR | ALL | 1ST | 16081824
| 454826 | 521014 | 5.1521 | 13.2 | 13.2 | 0 | 24-HR | ALL | 1ST | 16081824
| 454876 | 521014 | 5.2455 | 9.98 | 12 | 0 | 24-HR | ALL | 1ST | 16081824
| 454926 | 521014 | 5.3581 | 9.06 | 13 | 0 | 24-HR | ALL | 1ST | 16081824
| 454976 | 521014 | 5.4772 | 9 | 12 | 0 | 24-HR | ALL | 1ST | 16081824
| 455026 | 521014 | 5.5946 | 9.01 | 12 | 0 | 24-HR | ALL | 1ST | 16081824
| 455076 | 521014 | 5.7194 | 9.91 | 13 | 0 | 24-HR | ALL | 1ST | 16081824
| 455126 | 521014 | 5.8587 | 12.15 | 12.15 | 0 | 24-HR | ALL | 1ST | 16081824
| 455176 | 521014 | 5.9896 | 13.85 | 13.85 | 0 | 24-HR | ALL | 1ST | 16081824
| 455226 | 521014 | 6.1311 | 16.4 | 16.4 | 0 | 24-HR | ALL | 1ST | 16081824
| 455276 | 521014 | 6.1561 | 11.7 | 11.7 | 0 | 24-HR | ALL | 1ST | 16081824
| 455326 | 521014 | 6.1956 | 8.82 | 12 | 0 | 24-HR | ALL | 1ST | 16081824
| 455376 | 521014 | 6.2748 | 9.09 | 10 | 0 | 24-HR | ALL | 1ST | 16081824
| 455426 | 521014 | 6.345 | 9.5 | 11 | 0 | 24-HR | ALL | 1ST | 16081824
| 455476 | 521014 | 6.3771 | 9 | 13 | 0 | 24-HR | ALL | 1ST | 16081824
| 455526 | 521014 | 6.4068 | 9.7 | 14 | 0 | 24-HR | ALL | 1ST | 16081824
| 455576 | 521014 | 6.395 | 9.57 | 14 | 0 | 24-HR | ALL | 1ST | 16081824
| 455626 | 521014 | 6.3893 | 11.2 | 13 | 0 | 24-HR | ALL | 1ST | 16081824
| 455676 | 521014 | 6.4072 | 10.3 | 11 | 0 | 24-HR | ALL | 1ST | 16081724
| 455726 | 521014 | 6.356 | 8.36 | 15 | 0 | 24-HR | ALL | 1ST | 16081724
| 455776 | 521014 | 6.3715 | 12.02 | 15 | 0 | 24-HR | ALL | 1ST | 16081724
| 455826 | 521014 | 6.1915 | 12.79 | 16 | 0 | 24-HR | ALL | 1ST | 16081724
| 455876 | 521014 | 5.8713 | 13.29 | 15 | 0 | 24-HR | ALL | 1ST | 16081724
| 455926 | 521014 | 5.6101 | 13.22 | 18 | 0 | 24-HR | ALL | 1ST | 16071924
| 455976 | 521014 | 6.3808 | 13.97 | 13.97 | 0 | 24-HR | ALL | 1ST | 16071924
| 456026 | 521014 | 7.118 | 12.35 | 12.35 | 0 | 24-HR | ALL | 1ST | 16071924
| 456076 | 521014 | 7.8344 | 10.47 | 13 | 0 | 24-HR | ALL | 1ST | 16071924
| 456126 | 521014 | 8.7201 | 12.55 | 17 | 0 | 24-HR | ALL | 1ST | 16071924
| 456176 | 521014 | 9.3947 | 13.15 | 17 | 0 | 24-HR | ALL | 1ST | 16071924
| 456226 | 521014 | 9.9182 | 15.03 | 17 | 0 | 24-HR | ALL | 1ST | 16071924
| 456276 | 521014 | 10.1173 | 16.7 | 16.7 | 0 | 24-HR | ALL | 1ST | 16071924
| 456326 | 521014 | 9.746 | 15.77 | 15.77 | 0 | 24-HR | ALL | 1ST | 16071924
| 456376 | 521014 | 9.028 | 14.99 | 14.99 | 0 | 24-HR | ALL | 1ST | 16071924
| 456426 | 521014 | 8.0461 | 14.94 | 14.94 | 0 | 24-HR | ALL | 1ST | 16071924
| 456476 | 521014 | 8.802 | 15.72 | 15.72 | 0 | 24-HR | ALL | 1ST | 16072424
| 456526 | 521014 | 9.931 | 18.27 | 18.27 | 0 | 24-HR | ALL | 1ST | 16072424
| 456576 | 521014 | 10.674 | 21.31 | 21.31 | 0 | 24-HR | ALL | 1ST | 16072424
| 456626 | 521014 | 10.7466 | 23 | 23 | 0 | 24-HR | ALL | 1ST | 16072424
| 456676 | 521014 | 10.0375 | 18.35 | 20 | 0 | 24-HR | ALL | 1ST | 16072424
| 456726 | 521014 | 9.4867 | 17.24 | 18 | 0 | 24-HR | ALL | 1ST | 16062224
| 456776 | 521014 | 10.0903 | 16.85 | 16.85 | 0 | 24-HR | ALL | 1ST | 16062224
| 456826 | 521014 | 10.0774 | 15.12 | 17 | 0 | 24-HR | ALL | 1ST | 16062224
| 456876 | 521014 | 9.5894 | 12.76 | 17 | 0 | 24-HR | ALL | 1ST | 16062224
| 456926 | 521014 | 9.0868 | 14.29 | 16 | 0 | 24-HR | ALL | 1ST | 16062224
| 456976 | 521014 | 9.0219 | 14.01 | 20 | 0 | 24-HR | ALL | 1ST | 16070124
| 457026 | 521014 | 10.1311 | 15.6 | 20 | 0 | 24-HR | ALL | 1ST | 16020124
| 457076 | 521014 | 14.0668 | 17.5 | 17.5 | 0 | 24-HR | ALL | 1ST | 16020124
| 457126 | 521014 | 17.8324 | 18.03 | 18.03 | 0 | 24-HR | ALL | 1ST | 16020124
| 457176 | 521014 | 21.0952 | 18.45 | 18.45 | 0 | 24-HR | ALL | 1ST | 16020124
| 457226 | 521014 | 23.5587 | 18.44 | 18.44 | 0 | 24-HR | ALL | 1ST | 16020124
| 457276 | 521014 | 25.5613 | 20.19 | 20.19 | 0 | 24-HR | ALL | 1ST | 16020124
| 457326 | 521014 | 25.9797 | 18.03 | 18.03 | 0 | 24-HR | ALL | 1ST | 16020124
| 457376 | 521014 | 25.8134 | 16.35 | 16.35 | 0 | 24-HR | ALL | 1ST | 16020124
| 457426 | 521014 | 25.3171 | 16 | 16 | 0 | 24-HR | ALL | 1ST | 16020124
| 457476 | 521014 | 24.5223 | 16.55 | 16.55 | 0 | 24-HR | ALL | 1ST | 16020124
| 457526 | 521014 | 23.2689 | 16.21 | 16.21 | 0 | 24-HR | ALL | 1ST | 16020124
| 457576 | 521014 | 21.8739 | 16.24 | 17 | 0 | 24-HR | ALL | 1ST | 16020124
| 457626 | 521014 | 20.4154 | 16.66 | 16.66 | 0 | 24-HR | ALL | 1ST | 16020124
| 457676 | 521014 | 18.8507 | 16.34 | 22 | 0 | 24-HR | ALL | 1ST | 16020124
| 457726 | 521014 | 18.1119 | 19.35 | 23 | 0 | 24-HR | ALL | 1ST | 16123124
| 457776 | 521014 | 17.9839 | 18.79 | 23 | 0 | 24-HR | ALL | 1ST | 16123124
| 457826 | 521014 | 18.0519 | 21.01 | 21.01 | 0 | 24-HR | ALL | 1ST | 16123124
| 457876 | 521014 | 17.6888 | 23.81 | 23.81 | 0 | 24-HR | ALL | 1ST | 16123124
| 457926 | 521014 | 17.2382 | 24.51 | 24.51 | 0 | 24-HR | ALL | 1ST | 16123124
| 457976 | 521014 | 16.7116 | 25.73 | 25.73 | 0 | 24-HR | ALL | 1ST | 16123124
| 458026 | 521014 | 16.1913 | 26.03 | 26.03 | 0 | 24-HR | ALL | 1ST | 16123124
| 458076 | 521014 | 15.6227 | 26.85 | 26.85 | 0 | 24-HR | ALL | 1ST | 16123124
| 458126 | 521014 | 15.0282 | 28.15 | 28.15 | 0 | 24-HR | ALL | 1ST | 16123124
| 458176 | 521014 | 14.4005 | 31.16 | 31.16 | 0 | 24-HR | ALL | 1ST | 16123124
| 458226 | 521014 | 13.8646 | 29.28 | 29.28 | 0 | 24-HR | ALL | 1ST | 16123124
| 458276 | 521014 | 13.3547 | 25.53 | 25.53 | 0 | 24-HR | ALL | 1ST | 16123124
| 458326 | 521014 | 12.8232 | 22.58 | 22.58 | 0 | 24-HR | ALL | 1ST | 16123124
| 458376 | 521014 | 12.253 | 22.03 | 23 | 0 | 24-HR | ALL | 1ST | 16123124
| 458426 | 521014 | 11.7082 | 22 | 24 | 0 | 24-HR | ALL | 1ST | 16123124
| 458476 | 521014 | 11.2198 | 21.77 | 26 | 0 | 24-HR | ALL | 1ST | 16122424
| 458526 | 521014 | 11.0773 | 20.85 | 28 | 0 | 24-HR | ALL | 1ST | 16122424
| 458576 | 521014 | 10.9428 | 21.15 | 30 | 0 | 24-HR | ALL | 1ST | 16122424
| 458626 | 521014 | 10.8113 | 22.8 | 31 | 0 | 24-HR | ALL | 1ST | 16122424
| 458676 | 521014 | 10.6389 | 23.7 | 31 | 0 | 24-HR | ALL | 1ST | 16122424
| 458726 | 521014 | 10.4598 | 24.57 | 30 | 0 | 24-HR | ALL | 1ST | 16122424
| 458776 | 521014 | 10.2773 | 26.05 | 28 | 0 | 24-HR | ALL | 1ST | 16122424
| 458826 | 521014 | 10.0944 | 28.34 | 29 | 0 | 24-HR | ALL | 1ST | 16122424
| 458876 | 521014 | 9.9082 | 30.44 | 30.44 | 0 | 24-HR | ALL | 1ST | 16122424
| 458926 | 521014 | 9.7175 | 32.03 | 32.03 | 0 | 24-HR | ALL | 1ST | 16122424
| 458976 | 521014 | 9.5182 | 32.3 | 32.3 | 0 | 24-HR | ALL | 1ST | 16122424
| 453976 | 521064 | 3.3114 | 6.15 | 11 | 0 | 24-HR | ALL | 1ST | 16081824
| 454026 | 521064 | 3.3972 | 7 | 7 | 0 | 24-HR | ALL | 1ST | 16081824
| 454076 | 521064 | 3.4801 | 6.44 | 6.44 | 0 | 24-HR | ALL | 1ST | 16081824
| 454126 | 521064 | 3.5734 | 7.88 | 9 | 0 | 24-HR | ALL | 1ST | 16081824
| 454176 | 521064 | 3.6667 | 8.61 | 10 | 0 | 24-HR | ALL | 1ST | 16081824
| 454226 | 521064 | 3.7606 | 8.88 | 8.88 | 0 | 24-HR | ALL | 1ST | 16081824
| 454276 | 521064 | 3.8564 | 9 | 9 | 0 | 24-HR | ALL | 1ST | 16081824
| 454326 | 521064 | 3.954 | 9 | 9 | 0 | 24-HR | ALL | 1ST | 16081824
| 454376 | 521064 | 4.0564 | 9.44 | 9.44 | 0 | 24-HR | ALL | 1ST | 16081824
| 454426 | 521064 | 4.1673 | 10.98 | 10.98 | 0 | 24-HR | ALL | 1ST | 16081824
| 454476 | 521064 | 4.2642 | 9.63 | 9.63 | 0 | 24-HR | ALL | 1ST | 16081824
| 454526 | 521064 | 4.37 | 9.56 | 9.56 | 0 | 24-HR | ALL | 1ST | 16081824
| 454576 | 521064 | 4.4815 | 10.12 | 12 | 0 | 24-HR | ALL | 1ST | 16081824
| 454626 | 521064 | 4.585 | 9.3 | 9.3 | 0 | 24-HR | ALL | 1ST | 16081824
| 454676 | 521064 | 4.7003 | 10.04 | 10.04 | 0 | 24-HR | ALL | 1ST | 16081824
| 454726 | 521064 | 4.8415 | 13.91 | 13.91 | 0 | 24-HR | ALL | 1ST | 16081824
| 454776 | 521064 | 4.963 | 14.96 | 14.96 | 0 | 24-HR | ALL | 1ST | 16081824
| 454826 | 521064 | 5.0805 | 15.47 | 15.47 | 0 | 24-HR | ALL | 1ST | 16081824
| 454876 | 521064 | 5.1584 | 11.78 | 11.78 | 0 | 24-HR | ALL | 1ST | 16081824
| 454926 | 521064 | 5.2633 | 11.33 | 11.33 | 0 | 24-HR | ALL | 1ST | 16081824
| 454976 | 521064 | 5.3553 | 9.88 | 9.88 | 0 | 24-HR | ALL | 1ST | 16081824
| 455026 | 521064 | 5.459 | 9.88 | 13 | 0 | 24-HR | ALL | 1ST | 16081824
| 455076 | 521064 | 5.5618 | 10.09 | 13 | 0 | 24-HR | ALL | 1ST | 16081824
| 455126 | 521064 | 5.6563 | 9.93 | 13 | 0 | 24-HR | ALL | 1ST | 16081824
| 455176 | 521064 | 5.7659 | 11.31 | 11.31 | 0 | 24-HR | ALL | 1ST | 16081824
| 455226 | 521064 | 5.8721 | 12.67 | 12.67 | 0 | 24-HR | ALL | 1ST | 16081824
| 455276 | 521064 | 5.9088 | 9.48 | 9.48 | 0 | 24-HR | ALL | 1ST | 16081824
| 455326 | 521064 | 5.959 | 8 | 12 | 0 | 24-HR | ALL | 1ST | 16081824
| 455376 | 521064 | 6.0121 | 7.43 | 12 | 0 | 24-HR | ALL | 1ST | 16081824
| 455426 | 521064 | 6.0544 | 7 | 12 | 0 | 24-HR | ALL | 1ST | 16081824
| 455476 | 521064 | 6.1217 | 9 | 12 | 0 | 24-HR | ALL | 1ST | 16081824
| 455526 | 521064 | 6.1284 | 9.09 | 16 | 0 | 24-HR | ALL | 1ST | 16081824
| 455576 | 521064 | 6.1383 | 9.8 | 16 | 0 | 24-HR | ALL | 1ST | 16081724
| 455626 | 521064 | 6.2719 | 12 | 12 | 0 | 24-HR | ALL | 1ST | 16081724
| 455676 | 521064 | 6.2645 | 11.18 | 13 | 0 | 24-HR | ALL | 1ST | 16081724
| 455726 | 521064 | 6.1484 | 9.48 | 15 | 0 | 24-HR | ALL | 1ST | 16081724
| 455776 | 521064 | 6.0259 | 11.15 | 15 | 0 | 24-HR | ALL | 1ST | 16081724
| 455826 | 521064 | 5.774 | 12 | 12 | 0 | 24-HR | ALL | 1ST | 16081724
| 455876 | 521064 | 5.5236 | 13.32 | 13.32 | 0 | 24-HR | ALL | 1ST | 16071924
| 455926 | 521064 | 6.2553 | 14.03 | 14.03 | 0 | 24-HR | ALL | 1ST | 16071924
| 455976 | 521064 | 7.0603 | 14.39 | 14.39 | 0 | 24-HR | ALL | 1ST | 16071924
| 456026 | 521064 | 7.876 | 13.96 | 13.96 | 0 | 24-HR | ALL | 1ST | 16071924
| 456076 | 521064 | 8.6362 | 12.85 | 12.85 | 0 | 24-HR | ALL | 1ST | 16071924
| 456126 | 521064 | 9.3104 | 12 | 17 | 0 | 24-HR | ALL | 1ST | 16071924
| 456176 | 521064 | 9.8682 | 12.36 | 17 | 0 | 24-HR | ALL | 1ST | 16071924
| 456226 | 521064 | 10.2739 | 14.18 | 17 | 0 | 24-HR | ALL | 1ST | 16071924
| 456276 | 521064 | 10.4161 | 16.7 | 16.7 | 0 | 24-HR | ALL | 1ST | 16071924
| 456326 | 521064 | 9.9289 | 15.4 | 15.4 | 0 | 24-HR | ALL | 1ST | 16071924
| 456376 | 521064 | 9.1387 | 14.12 | 14.12 | 0 | 24-HR | ALL | 1ST | 16071924
| 456426 | 521064 | 8.1963 | 14.7 | 14.7 | 0 | 24-HR | ALL | 1ST | 16071924
| 456476 | 521064 | 8.945 | 15.72 | 15.72 | 0 | 24-HR | ALL | 1ST | 16072424
| 456526 | 521064 | 10.0778 | 19.01 | 19.01 | 0 | 24-HR | ALL | 1ST | 16072424
| 456576 | 521064 | 10.5923 | 18.63 | 18.63 | 0 | 24-HR | ALL | 1ST | 16072424
| 456626 | 521064 | 10.4143 | 14.73 | 22 | 0 | 24-HR | ALL | 1ST | 16072424
| 456676 | 521064 | 10.0385 | 14.3 | 22 | 0 | 24-HR | ALL | 1ST | 16072424
| 456726 | 521064 | 9.6096 | 16.73 | 20 | 0 | 24-HR | ALL | 1ST | 16062224
| 456776 | 521064 | 10.4652 | 17.96 | 20 | 0 | 24-HR | ALL | 1ST | 16062224
| 456826 | 521064 | 10.579 | 15.91 | 15.91 | 0 | 24-HR | ALL | 1ST | 16062224
| 456876 | 521064 | 10.2553 | 13.61 | 13.61 | 0 | 24-HR | ALL | 1ST | 16062224
| 456926 | 521064 | 9.8706 | 15.2 | 15.2 | 0 | 24-HR | ALL | 1ST | 16062224
| 456976 | 521064 | 9.1633 | 15.76 | 15.76 | 0 | 24-HR | ALL | 1ST | 16062224
| 457026 | 521064 | 9.6471 | 16.66 | 16.66 | 0 | 24-HR | ALL | 1ST | 16070124
| 457076 | 521064 | 10.9432 | 17.12 | 17.12 | 0 | 24-HR | ALL | 1ST | 16020124
| 457126 | 521064 | 14.2931 | 18 | 18 | 0 | 24-HR | ALL | 1ST | 16020124
| 457176 | 521064 | 17.4945 | 18.73 | 18.73 | 0 | 24-HR | ALL | 1ST | 16020124
| 457226 | 521064 | 20.2218 | 18.97 | 18.97 | 0 | 24-HR | ALL | 1ST | 16020124
| 457276 | 521064 | 22.535 | 20.12 | 20.12 | 0 | 24-HR | ALL | 1ST | 16020124
| 457326 | 521064 | 23.8418 | 19.34 | 19.34 | 0 | 24-HR | ALL | 1ST | 16020124
| 457376 | 521064 | 24.476 | 18.52 | 18.52 | 0 | 24-HR | ALL | 1ST | 16020124
| 457426 | 521064 | 24.4036 | 16.85 | 16.85 | 0 | 24-HR | ALL | 1ST | 16020124
| 457476 | 521064 | 23.9621 | 16 | 16 | 0 | 24-HR | ALL | 1ST | 16020124
| 457526 | 521064 | 23.2741 | 16.12 | 16.12 | 0 | 24-HR | ALL | 1ST | 16020124
| 457576 | 521064 | 22.3888 | 17.03 | 17.03 | 0 | 24-HR | ALL | 1ST | 16020124
| 457626 | 521064 | 21.2965 | 18 | 18 | 0 | 24-HR | ALL | 1ST | 16020124
| 457676 | 521064 | 19.9345 | 17.47 | 17.47 | 0 | 24-HR | ALL | 1ST | 16020124
| 457726 | 521064 | 18.4704 | 16.1 | 23 | 0 | 24-HR | ALL | 1ST | 16020124
| 457776 | 521064 | 17.2621 | 17.2 | 23 | 0 | 24-HR | ALL | 1ST | 16123124
| 457826 | 521064 | 17.6561 | 23.68 | 23.68 | 0 | 24-HR | ALL | 1ST | 16123124
| 457876 | 521064 | 17.504 | 23.85 | 23.85 | 0 | 24-HR | ALL | 1ST | 16123124
| 457926 | 521064 | 17.3102 | 22.96 | 22.96 | 0 | 24-HR | ALL | 1ST | 16123124
| 457976 | 521064 | 16.9112 | 24.09 | 24.09 | 0 | 24-HR | ALL | 1ST | 16123124
| 458026 | 521064 | 16.5016 | 24.27 | 24.27 | 0 | 24-HR | ALL | 1ST | 16123124
| 458076 | 521064 | 16.0627 | 23.94 | 23.94 | 0 | 24-HR | ALL | 1ST | 16123124
| 458126 | 521064 | 15.5695 | 23.93 | 23.93 | 0 | 24-HR | ALL | 1ST | 16123124
| 458176 | 521064 | 15.0584 | 23.64 | 23.64 | 0 | 24-HR | ALL | 1ST | 16123124
| 458226 | 521064 | 14.5322 | 23.14 | 23.14 | 0 | 24-HR | ALL | 1ST | 16123124
| 458276 | 521064 | 13.9506 | 20.89 | 20.89 | 0 | 24-HR | ALL | 1ST | 16123124
| 458326 | 521064 | 13.3625 | 20.12 | 20.12 | 0 | 24-HR | ALL | 1ST | 16123124
| 458376 | 521064 | 12.8268 | 20.12 | 22 | 0 | 24-HR | ALL | 1ST | 16123124
| 458426 | 521064 | 12.3529 | 21.44 | 21.44 | 0 | 24-HR | ALL | 1ST | 16123124
| 458476 | 521064 | 11.8215 | 20.97 | 24 | 0 | 24-HR | ALL | 1ST | 16123124
| 458526 | 521064 | 11.2758 | 20.04 | 25 | 0 | 24-HR | ALL | 1ST | 16123124
| 458576 | 521064 | 10.8163 | 20.92 | 30 | 0 | 24-HR | ALL | 1ST | 16123124
| 458626 | 521064 | 10.3447 | 21.15 | 30 | 0 | 24-HR | ALL | 1ST | 16122424
| 458676 | 521064 | 10.2508 | 23.43 | 30 | 0 | 24-HR | ALL | 1ST | 16122424
| 458726 | 521064 | 10.1202 | 24.48 | 28 | 0 | 24-HR | ALL | 1ST | 16122424
| 458776 | 521064 | 9.9809 | 25.13 | 27 | 0 | 24-HR | ALL | 1ST | 16122424
| 458826 | 521064 | 9.8348 | 26.47 | 26.47 | 0 | 24-HR | ALL | 1ST | 16122424
| 458876 | 521064 | 9.6886 | 29.53 | 29.53 | 0 | 24-HR | ALL | 1ST | 16122424
| 458926 | 521064 | 9.5342 | 31.15 | 31.15 | 0 | 24-HR | ALL | 1ST | 16122424
| 458976 | 521064 | 9.3728 | 32.04 | 32.04 | 0 | 24-HR | ALL | 1ST | 16122424
| 453976 | 521114 | 3.3291 | 7.57 | 9 | 0 | 24-HR | ALL | 1ST | 16081824
| 454026 | 521114 | 3.4124 | 8.54 | 8.54 | 0 | 24-HR | ALL | 1ST | 16081824
| 454076 | 521114 | 3.4906 | 7.54 | 13 | 0 | 24-HR | ALL | 1ST | 16081824
| 454126 | 521114 | 3.5784 | 8.54 | 12 | 0 | 24-HR | ALL | 1ST | 16081824
| 454176 | 521114 | 3.6639 | 8.46 | 12 | 0 | 24-HR | ALL | 1ST | 16081824
| 454226 | 521114 | 3.7518 | 8.46 | 11 | 0 | 24-HR | ALL | 1ST | 16081824
| 454276 | 521114 | 3.8396 | 8.04 | 10 | 0 | 24-HR | ALL | 1ST | 16081824
| 454326 | 521114 | 3.9404 | 9.92 | 9.92 | 0 | 24-HR | ALL | 1ST | 16081824
| 454376 | 521114 | 4.0373 | 10.54 | 10.54 | 0 | 24-HR | ALL | 1ST | 16081824
| 454426 | 521114 | 4.1296 | 9.94 | 9.94 | 0 | 24-HR | ALL | 1ST | 16081824
| 454476 | 521114 | 4.2193 | 8.7 | 12 | 0 | 24-HR | ALL | 1ST | 16081824
| 454526 | 521114 | 4.3294 | 10.71 | 10.71 | 0 | 24-HR | ALL | 1ST | 16081824
| 454576 | 521114 | 4.4239 | 9.97 | 9.97 | 0 | 24-HR | ALL | 1ST | 16081824
| 454626 | 521114 | 4.5099 | 7.93 | 11 | 0 | 24-HR | ALL | 1ST | 16081824
| 454676 | 521114 | 4.6083 | 7.8 | 10 | 0 | 24-HR | ALL | 1ST | 16081824
| 454726 | 521114 | 4.735 | 11.42 | 11.42 | 0 | 24-HR | ALL | 1ST | 16081824
| 454776 | 521114 | 4.8599 | 14.44 | 14.44 | 0 | 24-HR | ALL | 1ST | 16081824
| 454826 | 521114 | 4.9607 | 14.38 | 14.38 | 0 | 24-HR | ALL | 1ST | 16081824
| 454876 | 521114 | 5.0527 | 13.46 | 13.46 | 0 | 24-HR | ALL | 1ST | 16081824
| 454926 | 521114 | 5.1481 | 13.14 | 13.14 | 0 | 24-HR | ALL | 1ST | 16081824
| 454976 | 521114 | 5.2278 | 11.47 | 11.47 | 0 | 24-HR | ALL | 1ST | 16081824
| 455026 | 521114 | 5.2996 | 9.43 | 11 | 0 | 24-HR | ALL | 1ST | 16081824
| 455076 | 521114 | 5.3704 | 7.76 | 13 | 0 | 24-HR | ALL | 1ST | 16081824
| 455126 | 521114 | 5.4556 | 7.82 | 13 | 0 | 24-HR | ALL | 1ST | 16081824
| 455176 | 521114 | 5.5439 | 8.5 | 13 | 0 | 24-HR | ALL | 1ST | 16081824
| 455226 | 521114 | 5.6339 | 9.66 | 9.66 | 0 | 24-HR | ALL | 1ST | 16081824
| 455276 | 521114 | 5.6984 | 9.25 | 9.25 | 0 | 24-HR | ALL | 1ST | 16081824
| 455326 | 521114 | 5.772 | 10.07 | 10.07 | 0 | 24-HR | ALL | 1ST | 16081824
| 455376 | 521114 | 5.7906 | 7.84 | 15 | 0 | 24-HR | ALL | 1ST | 16081824
| 455426 | 521114 | 5.7804 | 4.71 | 15 | 0 | 24-HR | ALL | 1ST | 16081824
| 455476 | 521114 | 5.8175 | 6.03 | 16 | 0 | 24-HR | ALL | 1ST | 16081824
| 455526 | 521114 | 5.889 | 7.38 | 16 | 0 | 24-HR | ALL | 1ST | 16081724
| 455576 | 521114 | 6.0247 | 9.87 | 16 | 0 | 24-HR | ALL | 1ST | 16081724
| 455626 | 521114 | 6.0932 | 12 | 12 | 0 | 24-HR | ALL | 1ST | 16081724
| 455676 | 521114 | 6.0295 | 11.68 | 14 | 0 | 24-HR | ALL | 1ST | 16081724
| 455726 | 521114 | 5.8694 | 10.89 | 13 | 0 | 24-HR | ALL | 1ST | 16081724
| 455776 | 521114 | 5.6779 | 12.52 | 14 | 0 | 24-HR | ALL | 1ST | 16081724
| 455826 | 521114 | 5.3317 | 11.86 | 11.86 | 0 | 24-HR | ALL | 1ST | 16081724
| 455876 | 521114 | 5.9952 | 12.17 | 12.17 | 0 | 24-HR | ALL | 1ST | 16071924
| 455926 | 521114 | 6.7867 | 13.46 | 13.46 | 0 | 24-HR | ALL | 1ST | 16071924
| 455976 | 521114 | 7.5669 | 13.14 | 13.14 | 0 | 24-HR | ALL | 1ST | 16071924
| 456026 | 521114 | 8.3789 | 13.17 | 13.17 | 0 | 24-HR | ALL | 1ST | 16071924
| 456076 | 521114 | 9.1587 | 13.44 | 13.44 | 0 | 24-HR | ALL | 1ST | 16071924
| 456126 | 521114 | 9.7997 | 13.38 | 15 | 0 | 24-HR | ALL | 1ST | 16071924
| 456176 | 521114 | 10.2209 | 13 | 16 | 0 | 24-HR | ALL | 1ST | 16071924
| 456226 | 521114 | 10.4329 | 13.48 | 16 | 0 | 24-HR | ALL | 1ST | 16071924
| 456276 | 521114 | 10.416 | 15.15 | 15.15 | 0 | 24-HR | ALL | 1ST | 16071924
| 456326 | 521114 | 9.8356 | 13.09 | 13.09 | 0 | 24-HR | ALL | 1ST | 16071924
| 456376 | 521114 | 9.1305 | 13.49 | 13.49 | 0 | 24-HR | ALL | 1ST | 16071924
| 456426 | 521114 | 8.2631 | 15.24 | 15.24 | 0 | 24-HR | ALL | 1ST | 16071924
| 456476 | 521114 | 9.1089 | 18.03 | 18.03 | 0 | 24-HR | ALL | 1ST | 16072424
| 456526 | 521114 | 10.24 | 22.6 | 22.6 | 0 | 24-HR | ALL | 1ST | 16072424
| 456576 | 521114 | 10.6602 | 19.86 | 19.86 | 0 | 24-HR | ALL | 1ST | 16072424
| 456626 | 521114 | 10.4592 | 14.63 | 22 | 0 | 24-HR | ALL | 1ST | 16072424
| 456676 | 521114 | 10.0704 | 12.58 | 21 | 0 | 24-HR | ALL | 1ST | 16072424
| 456726 | 521114 | 9.5823 | 14.61 | 20 | 0 | 24-HR | ALL | 1ST | 16072424
| 456776 | 521114 | 10.4306 | 16.93 | 19 | 0 | 24-HR | ALL | 1ST | 16062224
| 456826 | 521114 | 10.8574 | 16.94 | 16.94 | 0 | 24-HR | ALL | 1ST | 16062224
| 456876 | 521114 | 10.7359 | 15.41 | 15.41 | 0 | 24-HR | ALL | 1ST | 16062224
| 456926 | 521114 | 10.4248 | 16.17 | 16.17 | 0 | 24-HR | ALL | 1ST | 16062224
| 456976 | 521114 | 9.7999 | 16.43 | 16.43 | 0 | 24-HR | ALL | 1ST | 16062224
| 457026 | 521114 | 8.9381 | 15.46 | 15.46 | 0 | 24-HR | ALL | 1ST | 16062224
| 457076 | 521114 | 9.6958 | 15.46 | 15.46 | 0 | 24-HR | ALL | 1ST | 16070124
| 457126 | 521114 | 11.1371 | 16.01 | 16.01 | 0 | 24-HR | ALL | 1ST | 16020124
| 457176 | 521114 | 14.1013 | 17.85 | 17.85 | 0 | 24-HR | ALL | 1ST | 16020124
| 457226 | 521114 | 16.9812 | 19.64 | 19.64 | 0 | 24-HR | ALL | 1ST | 16020124
| 457276 | 521114 | 19.1151 | 18.46 | 18.46 | 0 | 24-HR | ALL | 1ST | 16020124
| 457326 | 521114 | 20.9198 | 18.46 | 18.46 | 0 | 24-HR | ALL | 1ST | 16020124
| 457376 | 521114 | 22.1586 | 18.26 | 18.26 | 0 | 24-HR | ALL | 1ST | 16020124
| 457426 | 521114 | 22.6843 | 16.97 | 16.97 | 0 | 24-HR | ALL | 1ST | 16020124
| 457476 | 521114 | 22.7716 | 16 | 16 | 0 | 24-HR | ALL | 1ST | 16020124
| 457526 | 521114 | 22.5788 | 16.09 | 16.09 | 0 | 24-HR | ALL | 1ST | 16020124
| 457576 | 521114 | 22.2058 | 17.65 | 17.65 | 0 | 24-HR | ALL | 1ST | 16020124
| 457626 | 521114 | 21.4995 | 18.78 | 18.78 | 0 | 24-HR | ALL | 1ST | 16020124
| 457676 | 521114 | 20.3974 | 17.8 | 17.8 | 0 | 24-HR | ALL | 1ST | 16020124
| 457726 | 521114 | 19.1277 | 16.03 | 16.03 | 0 | 24-HR | ALL | 1ST | 16020124
| 457776 | 521114 | 18.2755 | 20.57 | 20.57 | 0 | 24-HR | ALL | 1ST | 16020124
| 457826 | 521114 | 17.1989 | 26.85 | 26.85 | 0 | 24-HR | ALL | 1ST | 16020124
| 457876 | 521114 | 16.7006 | 28.47 | 28.47 | 0 | 24-HR | ALL | 1ST | 16123124
| 457926 | 521114 | 16.7957 | 25.77 | 25.77 | 0 | 24-HR | ALL | 1ST | 16123124
| 457976 | 521114 | 16.6631 | 25.18 | 25.18 | 0 | 24-HR | ALL | 1ST | 16123124
| 458026 | 521114 | 16.5123 | 22.98 | 22.98 | 0 | 24-HR | ALL | 1ST | 16123124
| 458076 | 521114 | 16.1607 | 21.44 | 31 | 0 | 24-HR | ALL | 1ST | 16123124
| 458126 | 521114 | 15.7502 | 21.09 | 31 | 0 | 24-HR | ALL | 1ST | 16123124
| 458176 | 521114 | 15.2704 | 20.44 | 32 | 0 | 24-HR | ALL | 1ST | 16123124
| 458226 | 521114 | 14.7773 | 20 | 32 | 0 | 24-HR | ALL | 1ST | 16123124
| 458276 | 521114 | 14.3529 | 20.91 | 20.91 | 0 | 24-HR | ALL | 1ST | 16123124
| 458326 | 521114 | 13.8634 | 21.09 | 21.09 | 0 | 24-HR | ALL | 1ST | 16123124
| 458376 | 521114 | 13.363 | 21.09 | 21.09 | 0 | 24-HR | ALL | 1ST | 16123124
| 458426 | 521114 | 12.8767 | 21.71 | 21.71 | 0 | 24-HR | ALL | 1ST | 16123124
| 458476 | 521114 | 12.3584 | 20.99 | 24 | 0 | 24-HR | ALL | 1ST | 16123124
| 458526 | 521114 | 11.861 | 20.86 | 25 | 0 | 24-HR | ALL | 1ST | 16123124
| 458576 | 521114 | 11.3781 | 21.2 | 25 | 0 | 24-HR | ALL | 1ST | 16123124
| 458626 | 521114 | 10.9098 | 22.03 | 25 | 0 | 24-HR | ALL | 1ST | 16123124
| 458676 | 521114 | 10.4504 | 23.32 | 25 | 0 | 24-HR | ALL | 1ST | 16123124
| 458726 | 521114 | 10.0021 | 22.46 | 27 | 0 | 24-HR | ALL | 1ST | 16123124
| 458776 | 521114 | 9.5779 | 22.48 | 29 | 0 | 24-HR | ALL | 1ST | 16122424
| 458826 | 521114 | 9.475 | 24.47 | 27 | 0 | 24-HR | ALL | 1ST | 16122424
| 458876 | 521114 | 9.3629 | 26.82 | 26.82 | 0 | 24-HR | ALL | 1ST | 16122424
| 458926 | 521114 | 9.246 | 29.04 | 29.04 | 0 | 24-HR | ALL | 1ST | 16122424
| 458976 | 521114 | 9.1238 | 31.15 | 31.15 | 0 | 24-HR | ALL | 1ST | 16122424
| 453976 | 521164 | 3.3348 | 9.24 | 9.24 | 0 | 24-HR | ALL | 1ST | 16081824
| 454026 | 521164 | 3.4147 | 10.21 | 10.21 | 0 | 24-HR | ALL | 1ST | 16081824
| 454076 | 521164 | 3.4943 | 10.57 | 13 | 0 | 24-HR | ALL | 1ST | 16081824
| 454126 | 521164 | 3.5687 | 9.17 | 10 | 0 | 24-HR | ALL | 1ST | 16081824
| 454176 | 521164 | 3.6419 | 7.24 | 9 | 0 | 24-HR | ALL | 1ST | 16081824
| 454226 | 521164 | 3.724 | 7.21 | 11 | 0 | 24-HR | ALL | 1ST | 16081824
| 454276 | 521164 | 3.8171 | 9.23 | 9.23 | 0 | 24-HR | ALL | 1ST | 16081824
| 454326 | 521164 | 3.9076 | 10.26 | 10.26 | 0 | 24-HR | ALL | 1ST | 16081824
| 454376 | 521164 | 3.9966 | 10.65 | 10.65 | 0 | 24-HR | ALL | 1ST | 16081824
| 454426 | 521164 | 4.0867 | 10.95 | 10.95 | 0 | 24-HR | ALL | 1ST | 16081824
| 454476 | 521164 | 4.1625 | 8.52 | 14 | 0 | 24-HR | ALL | 1ST | 16081824
| 454526 | 521164 | 4.2605 | 9.92 | 9.92 | 0 | 24-HR | ALL | 1ST | 16081824
| 454576 | 521164 | 4.3439 | 8.76 | 8.76 | 0 | 24-HR | ALL | 1ST | 16081824
| 454626 | 521164 | 4.4235 | 7.09 | 12 | 0 | 24-HR | ALL | 1ST | 16081824
| 454676 | 521164 | 4.511 | 6.72 | 12 | 0 | 24-HR | ALL | 1ST | 16081824
| 454726 | 521164 | 4.6173 | 9.02 | 10 | 0 | 24-HR | ALL | 1ST | 16081824
| 454776 | 521164 | 4.7175 | 10.34 | 10.34 | 0 | 24-HR | ALL | 1ST | 16081824
| 454826 | 521164 | 4.8174 | 11.58 | 11.58 | 0 | 24-HR | ALL | 1ST | 16081824
| 454876 | 521164 | 4.9085 | 11.78 | 11.78 | 0 | 24-HR | ALL | 1ST | 16081824
| 454926 | 521164 | 5.0011 | 12.27 | 12.27 | 0 | 24-HR | ALL | 1ST | 16081824
| 454976 | 521164 | 5.0792 | 11.37 | 11.37 | 0 | 24-HR | ALL | 1ST | 16081824
| 455026 | 521164 | 5.1513 | 10.16 | 10.16 | 0 | 24-HR | ALL | 1ST | 16081824
| 455076 | 521164 | 5.2039 | 7.43 | 11 | 0 | 24-HR | ALL | 1ST | 16081824
| 455126 | 521164 | 5.2899 | 8.35 | 14 | 0 | 24-HR | ALL | 1ST | 16081824
| 455176 | 521164 | 5.3726 | 9.25 | 16 | 0 | 24-HR | ALL | 1ST | 16081824
| 455226 | 521164 | 5.4787 | 12.43 | 12.43 | 0 | 24-HR | ALL | 1ST | 16081824
| 455276 | 521164 | 5.5444 | 12.71 | 12.71 | 0 | 24-HR | ALL | 1ST | 16081824
| 455326 | 521164 | 5.5937 | 12.44 | 12.44 | 0 | 24-HR | ALL | 1ST | 16081824
| 455376 | 521164 | 5.6193 | 11.42 | 15 | 0 | 24-HR | ALL | 1ST | 16081824
| 455426 | 521164 | 5.6144 | 9.56 | 15 | 0 | 24-HR | ALL | 1ST | 16081824
| 455476 | 521164 | 5.6696 | 7.24 | 15 | 0 | 24-HR | ALL | 1ST | 16081724
| 455526 | 521164 | 5.7982 | 9.6 | 13 | 0 | 24-HR | ALL | 1ST | 16081724
| 455576 | 521164 | 5.8769 | 11.79 | 11.79 | 0 | 24-HR | ALL | 1ST | 16081724
| 455626 | 521164 | 5.8499 | 12.2 | 12.2 | 0 | 24-HR | ALL | 1ST | 16081724
| 455676 | 521164 | 5.7274 | 12 | 12 | 0 | 24-HR | ALL | 1ST | 16081724
| 455726 | 521164 | 5.5244 | 11.92 | 11.92 | 0 | 24-HR | ALL | 1ST | 16081724
| 455776 | 521164 | 5.2429 | 12.02 | 12.02 | 0 | 24-HR | ALL | 1ST | 16081724
| 455826 | 521164 | 5.7422 | 12.24 | 14 | 0 | 24-HR | ALL | 1ST | 16071924
| 455876 | 521164 | 6.4274 | 12 | 14 | 0 | 24-HR | ALL | 1ST | 16071924
| 455926 | 521164 | 7.1827 | 12.03 | 12.03 | 0 | 24-HR | ALL | 1ST | 16071924
| 455976 | 521164 | 8.0087 | 13 | 13 | 0 | 24-HR | ALL | 1ST | 16071924
| 456026 | 521164 | 8.7808 | 13 | 13 | 0 | 24-HR | ALL | 1ST | 16071924
| 456076 | 521164 | 9.4637 | 13.01 | 13.01 | 0 | 24-HR | ALL | 1ST | 16071924
| 456126 | 521164 | 10.0183 | 13.21 | 13.21 | 0 | 24-HR | ALL | 1ST | 16071924
| 456176 | 521164 | 10.2853 | 12 | 14 | 0 | 24-HR | ALL | 1ST | 16071924
| 456226 | 521164 | 10.4265 | 13 | 14 | 0 | 24-HR | ALL | 1ST | 16071924
| 456276 | 521164 | 10.2216 | 12.85 | 14 | 0 | 24-HR | ALL | 1ST | 16071924
| 456326 | 521164 | 9.6969 | 11.87 | 14 | 0 | 24-HR | ALL | 1ST | 16071924
| 456376 | 521164 | 9.0402 | 13.03 | 16 | 0 | 24-HR | ALL | 1ST | 16071924
| 456426 | 521164 | 8.3275 | 14.84 | 17 | 0 | 24-HR | ALL | 1ST | 16091224
| 456476 | 521164 | 9.2012 | 20.75 | 20.75 | 0 | 24-HR | ALL | 1ST | 16072424
| 456526 | 521164 | 10.1972 | 27.62 | 27.62 | 0 | 24-HR | ALL | 1ST | 16072424
| 456576 | 521164 | 10.6973 | 24.97 | 24.97 | 0 | 24-HR | ALL | 1ST | 16072424
| 456626 | 521164 | 10.6509 | 19.06 | 19.06 | 0 | 24-HR | ALL | 1ST | 16072424
| 456676 | 521164 | 10.1562 | 13.95 | 23 | 0 | 24-HR | ALL | 1ST | 16072424
| 456726 | 521164 | 9.5577 | 12.06 | 23 | 0 | 24-HR | ALL | 1ST | 16072424
| 456776 | 521164 | 10.0547 | 13.29 | 17 | 0 | 24-HR | ALL | 1ST | 16062224
| 456826 | 521164 | 10.6727 | 14.8 | 14.8 | 0 | 24-HR | ALL | 1ST | 16062224
| 456876 | 521164 | 10.8708 | 15.55 | 15.55 | 0 | 24-HR | ALL | 1ST | 16062224
| 456926 | 521164 | 10.5997 | 14.79 | 14.79 | 0 | 24-HR | ALL | 1ST | 16062224
| 456976 | 521164 | 10.1066 | 14.99 | 16 | 0 | 24-HR | ALL | 1ST | 16062224
| 457026 | 521164 | 9.3565 | 14.09 | 15 | 0 | 24-HR | ALL | 1ST | 16062224
| 457076 | 521164 | 8.9339 | 14.43 | 14.43 | 0 | 24-HR | ALL | 1ST | 16070124
| 457126 | 521164 | 9.5466 | 13.79 | 17 | 0 | 24-HR | ALL | 1ST | 16070124
| 457176 | 521164 | 11.1076 | 15.03 | 16 | 0 | 24-HR | ALL | 1ST | 16020124
| 457226 | 521164 | 13.5589 | 15.73 | 15.73 | 0 | 24-HR | ALL | 1ST | 16020124
| 457276 | 521164 | 15.8881 | 16.58 | 16.58 | 0 | 24-HR | ALL | 1ST | 16020124
| 457326 | 521164 | 17.8682 | 16.79 | 16.79 | 0 | 24-HR | ALL | 1ST | 16020124
| 457376 | 521164 | 19.283 | 15.71 | 15.71 | 0 | 24-HR | ALL | 1ST | 16020124
| 457426 | 521164 | 20.4219 | 16.02 | 16.02 | 0 | 24-HR | ALL | 1ST | 16020124
| 457476 | 521164 | 21.1878 | 16.94 | 16.94 | 0 | 24-HR | ALL | 1ST | 16020124
| 457526 | 521164 | 21.5306 | 17.86 | 17.86 | 0 | 24-HR | ALL | 1ST | 16020124
| 457576 | 521164 | 21.7315 | 21 | 21 | 0 | 24-HR | ALL | 1ST | 16020124
| 457626 | 521164 | 21.2095 | 20.3 | 20.3 | 0 | 24-HR | ALL | 1ST | 16020124
| 457676 | 521164 | 20.3486 | 18.35 | 18.35 | 0 | 24-HR | ALL | 1ST | 16020124
| 457726 | 521164 | 19.3647 | 16.69 | 22 | 0 | 24-HR | ALL | 1ST | 16020124
| 457776 | 521164 | 18.6613 | 20.13 | 20.13 | 0 | 24-HR | ALL | 1ST | 16020124
| 457826 | 521164 | 17.7461 | 23.45 | 23.45 | 0 | 24-HR | ALL | 1ST | 16020124
| 457876 | 521164 | 16.7217 | 26.65 | 26.65 | 0 | 24-HR | ALL | 1ST | 16020124
| 457926 | 521164 | 15.9898 | 29.36 | 29.36 | 0 | 24-HR | ALL | 1ST | 16123124
| 457976 | 521164 | 16.0902 | 27.34 | 27.34 | 0 | 24-HR | ALL | 1ST | 16123124
| 458026 | 521164 | 16.1488 | 23.95 | 23.95 | 0 | 24-HR | ALL | 1ST | 16123124
| 458076 | 521164 | 15.9772 | 21.37 | 31 | 0 | 24-HR | ALL | 1ST | 16123124
| 458126 | 521164 | 15.5824 | 19.64 | 32 | 0 | 24-HR | ALL | 1ST | 16123124
| 458176 | 521164 | 15.2667 | 19.79 | 32 | 0 | 24-HR | ALL | 1ST | 16123124
| 458226 | 521164 | 14.9429 | 20.48 | 32 | 0 | 24-HR | ALL | 1ST | 16123124
| 458276 | 521164 | 14.5966 | 22.36 | 32 | 0 | 24-HR | ALL | 1ST | 16123124
| 458326 | 521164 | 14.1727 | 22.79 | 22.79 | 0 | 24-HR | ALL | 1ST | 16123124
| 458376 | 521164 | 13.7266 | 22.94 | 24 | 0 | 24-HR | ALL | 1ST | 16123124
| 458426 | 521164 | 13.2646 | 23.13 | 23.13 | 0 | 24-HR | ALL | 1ST | 16123124
| 458476 | 521164 | 12.7707 | 21.2 | 22 | 0 | 24-HR | ALL | 1ST | 16123124
| 458526 | 521164 | 12.2963 | 21 | 23 | 0 | 24-HR | ALL | 1ST | 16123124
| 458576 | 521164 | 11.8346 | 21.5 | 23 | 0 | 24-HR | ALL | 1ST | 16123124
| 458626 | 521164 | 11.3766 | 22 | 23 | 0 | 24-HR | ALL | 1ST | 16123124
| 458676 | 521164 | 10.9214 | 21.85 | 24 | 0 | 24-HR | ALL | 1ST | 16123124
| 458726 | 521164 | 10.4815 | 22 | 27 | 0 | 24-HR | ALL | 1ST | 16123124
| 458776 | 521164 | 10.0534 | 22.01 | 30 | 0 | 24-HR | ALL | 1ST | 16123124
| 458826 | 521164 | 9.6469 | 22.76 | 31 | 0 | 24-HR | ALL | 1ST | 16123124
| 458876 | 521164 | 9.2362 | 25.44 | 31 | 0 | 24-HR | ALL | 1ST | 16123124
| 458926 | 521164 | 8.875 | 27.81 | 32 | 0 | 24-HR | ALL | 1ST | 16122424
| 458976 | 521164 | 8.787 | 29.13 | 33 | 0 | 24-HR | ALL | 1ST | 16122424
| 453976 | 521214 | 3.3287 | 10.88 | 10.88 | 0 | 24-HR | ALL | 1ST | 16081824
| 454026 | 521214 | 3.4016 | 11 | 11 | 0 | 24-HR | ALL | 1ST | 16081824
| 454076 | 521214 | 3.4724 | 10.17 | 10.17 | 0 | 24-HR | ALL | 1ST | 16081824
| 454126 | 521214 | 3.5433 | 9.06 | 9.06 | 0 | 24-HR | ALL | 1ST | 16081824
| 454176 | 521214 | 3.611 | 7 | 7 | 0 | 24-HR | ALL | 1ST | 16081824
| 454226 | 521214 | 3.6922 | 8 | 8 | 0 | 24-HR | ALL | 1ST | 16081824
| 454276 | 521214 | 3.7793 | 10 | 10 | 0 | 24-HR | ALL | 1ST | 16081824
| 454326 | 521214 | 3.8522 | 8.61 | 8.61 | 0 | 24-HR | ALL | 1ST | 16081824
| 454376 | 521214 | 3.9375 | 9.68 | 9.68 | 0 | 24-HR | ALL | 1ST | 16081824
| 454426 | 521214 | 4.0348 | 12.75 | 12.75 | 0 | 24-HR | ALL | 1ST | 16081824
| 454476 | 521214 | 4.103 | 10.11 | 14 | 0 | 24-HR | ALL | 1ST | 16081824
| 454526 | 521214 | 4.178 | 8.76 | 14 | 0 | 24-HR | ALL | 1ST | 16081824
| 454576 | 521214 | 4.2506 | 7.09 | 11 | 0 | 24-HR | ALL | 1ST | 16081824
| 454626 | 521214 | 4.3262 | 6.04 | 12 | 0 | 24-HR | ALL | 1ST | 16081824
| 454676 | 521214 | 4.4163 | 7.28 | 12 | 0 | 24-HR | ALL | 1ST | 16081824
| 454726 | 521214 | 4.5041 | 8.12 | 15 | 0 | 24-HR | ALL | 1ST | 16081824
| 454776 | 521214 | 4.5904 | 8.73 | 15 | 0 | 24-HR | ALL | 1ST | 16081824
| 454826 | 521214 | 4.6817 | 10 | 15 | 0 | 24-HR | ALL | 1ST | 16081824
| 454876 | 521214 | 4.7638 | 10.12 | 10.12 | 0 | 24-HR | ALL | 1ST | 16081824
| 454926 | 521214 | 4.8436 | 10.09 | 10.09 | 0 | 24-HR | ALL | 1ST | 16081824
| 454976 | 521214 | 4.9216 | 10.04 | 10.04 | 0 | 24-HR | ALL | 1ST | 16081824
| 455026 | 521214 | 5.0154 | 11.85 | 11.85 | 0 | 24-HR | ALL | 1ST | 16081824
| 455076 | 521214 | 5.0717 | 10.01 | 10.01 | 0 | 24-HR | ALL | 1ST | 16081824
| 455126 | 521214 | 5.1506 | 10.83 | 13 | 0 | 24-HR | ALL | 1ST | 16081824
| 455176 | 521214 | 5.2179 | 10.94 | 17 | 0 | 24-HR | ALL | 1ST | 16081824
| 455226 | 521214 | 5.3024 | 13.09 | 17 | 0 | 24-HR | ALL | 1ST | 16081824
| 455276 | 521214 | 5.3571 | 13.32 | 13.32 | 0 | 24-HR | ALL | 1ST | 16081824
| 455326 | 521214 | 5.4058 | 13.97 | 13.97 | 0 | 24-HR | ALL | 1ST | 16081824
| 455376 | 521214 | 5.4412 | 13.65 | 13.65 | 0 | 24-HR | ALL | 1ST | 16081724
| 455426 | 521214 | 5.524 | 11.52 | 11.52 | 0 | 24-HR | ALL | 1ST | 16081724
| 455476 | 521214 | 5.5568 | 8.88 | 8.88 | 0 | 24-HR | ALL | 1ST | 16081724
| 455526 | 521214 | 5.63 | 11 | 11 | 0 | 24-HR | ALL | 1ST | 16081724
| 455576 | 521214 | 5.6469 | 12.92 | 12.92 | 0 | 24-HR | ALL | 1ST | 16081724
| 455626 | 521214 | 5.5613 | 13 | 13 | 0 | 24-HR | ALL | 1ST | 16081724
| 455676 | 521214 | 5.3932 | 12.88 | 12.88 | 0 | 24-HR | ALL | 1ST | 16081724
| 455726 | 521214 | 5.1451 | 12.83 | 12.83 | 0 | 24-HR | ALL | 1ST | 16081724
| 455776 | 521214 | 5.5008 | 13.73 | 13.73 | 0 | 24-HR | ALL | 1ST | 16071924
| 455826 | 521214 | 6.1198 | 12.88 | 12.88 | 0 | 24-HR | ALL | 1ST | 16071924
| 455876 | 521214 | 6.8431 | 13.44 | 13.44 | 0 | 24-HR | ALL | 1ST | 16071924
| 455926 | 521214 | 7.5393 | 12 | 12 | 0 | 24-HR | ALL | 1ST | 16071924
| 455976 | 521214 | 8.3172 | 12.73 | 14 | 0 | 24-HR | ALL | 1ST | 16071924
| 456026 | 521214 | 9.037 | 13 | 13 | 0 | 24-HR | ALL | 1ST | 16071924
| 456076 | 521214 | 9.6042 | 12.18 | 12.18 | 0 | 24-HR | ALL | 1ST | 16071924
| 456126 | 521214 | 10.1164 | 13.39 | 13.39 | 0 | 24-HR | ALL | 1ST | 16071924
| 456176 | 521214 | 10.2907 | 12.32 | 12.32 | 0 | 24-HR | ALL | 1ST | 16071924
| 456226 | 521214 | 10.2759 | 12.12 | 16 | 0 | 24-HR | ALL | 1ST | 16071924
| 456276 | 521214 | 10.0183 | 12.04 | 17 | 0 | 24-HR | ALL | 1ST | 16071924
| 456326 | 521214 | 9.5037 | 11.6 | 17 | 0 | 24-HR | ALL | 1ST | 16071924
| 456376 | 521214 | 8.8659 | 13.03 | 15 | 0 | 24-HR | ALL | 1ST | 16071924
| 456426 | 521214 | 9.2408 | 14.78 | 14.78 | 0 | 24-HR | ALL | 1ST | 16091224
| 456476 | 521214 | 9.7743 | 19.02 | 19.02 | 0 | 24-HR | ALL | 1ST | 16091224
| 456526 | 521214 | 9.9948 | 26.57 | 26.57 | 0 | 24-HR | ALL | 1ST | 16072424
| 456576 | 521214 | 10.5446 | 27.77 | 27.77 | 0 | 24-HR | ALL | 1ST | 16072424
| 456626 | 521214 | 10.6328 | 22.12 | 22.12 | 0 | 24-HR | ALL | 1ST | 16072424
| 456676 | 521214 | 10.127 | 14.87 | 23 | 0 | 24-HR | ALL | 1ST | 16072424
| 456726 | 521214 | 9.6452 | 14.06 | 23 | 0 | 24-HR | ALL | 1ST | 16072424
| 456776 | 521214 | 9.8613 | 13.88 | 17 | 0 | 24-HR | ALL | 1ST | 16062224
| 456826 | 521214 | 10.5074 | 14.88 | 14.88 | 0 | 24-HR | ALL | 1ST | 16062224
| 456876 | 521214 | 10.7291 | 14.39 | 14.39 | 0 | 24-HR | ALL | 1ST | 16062224
| 456926 | 521214 | 10.6295 | 14 | 14 | 0 | 24-HR | ALL | 1ST | 16062224
| 456976 | 521214 | 10.274 | 14.12 | 14.12 | 0 | 24-HR | ALL | 1ST | 16062224
| 457026 | 521214 | 9.6824 | 13.91 | 16 | 0 | 24-HR | ALL | 1ST | 16062224
| 457076 | 521214 | 8.9514 | 13.64 | 18 | 0 | 24-HR | ALL | 1ST | 16062224
| 457126 | 521214 | 8.8223 | 12.97 | 19 | 0 | 24-HR | ALL | 1ST | 16070124
| 457176 | 521214 | 9.7193 | 12.82 | 19 | 0 | 24-HR | ALL | 1ST | 16012924
| 457226 | 521214 | 10.9181 | 12.48 | 21 | 0 | 24-HR | ALL | 1ST | 16012924
| 457276 | 521214 | 12.9353 | 13.27 | 21 | 0 | 24-HR | ALL | 1ST | 16020124
| 457326 | 521214 | 14.9908 | 14.86 | 21 | 0 | 24-HR | ALL | 1ST | 16020124
| 457376 | 521214 | 16.7109 | 15.44 | 15.44 | 0 | 24-HR | ALL | 1ST | 16020124
| 457426 | 521214 | 18.2022 | 16.88 | 16.88 | 0 | 24-HR | ALL | 1ST | 16020124
| 457476 | 521214 | 19.1865 | 16.96 | 16.96 | 0 | 24-HR | ALL | 1ST | 16020124
| 457526 | 521214 | 19.9674 | 18.68 | 18.68 | 0 | 24-HR | ALL | 1ST | 16020124
| 457576 | 521214 | 20.3562 | 20.12 | 20.12 | 0 | 24-HR | ALL | 1ST | 16020124
| 457626 | 521214 | 20.2189 | 19.43 | 19.43 | 0 | 24-HR | ALL | 1ST | 16020124
| 457676 | 521214 | 19.862 | 19.27 | 19.27 | 0 | 24-HR | ALL | 1ST | 16020124
| 457726 | 521214 | 19.482 | 21.82 | 21.82 | 0 | 24-HR | ALL | 1ST | 16020124
| 457776 | 521214 | 18.882 | 25.49 | 25.49 | 0 | 24-HR | ALL | 1ST | 16020124
| 457826 | 521214 | 17.7163 | 18.7 | 27 | 0 | 24-HR | ALL | 1ST | 16020124
| 457876 | 521214 | 16.9604 | 21.61 | 27 | 0 | 24-HR | ALL | 1ST | 16020124
| 457926 | 521214 | 16.1882 | 27.53 | 27.53 | 0 | 24-HR | ALL | 1ST | 16020124
| 457976 | 521214 | 15.3582 | 27.79 | 27.79 | 0 | 24-HR | ALL | 1ST | 16123124
| 458026 | 521214 | 15.6357 | 22.22 | 27 | 0 | 24-HR | ALL | 1ST | 16123124
| 458076 | 521214 | 15.5486 | 21.07 | 32 | 0 | 24-HR | ALL | 1ST | 16123124
| 458126 | 521214 | 15.2957 | 19.64 | 32 | 0 | 24-HR | ALL | 1ST | 16123124
| 458176 | 521214 | 15.0387 | 19 | 32 | 0 | 24-HR | ALL | 1ST | 16123124
| 458226 | 521214 | 14.8615 | 20.31 | 32 | 0 | 24-HR | ALL | 1ST | 16123124
| 458276 | 521214 | 14.6118 | 22.04 | 32 | 0 | 24-HR | ALL | 1ST | 16123124
| 458326 | 521214 | 14.2424 | 21.15 | 25 | 0 | 24-HR | ALL | 1ST | 16123124
| 458376 | 521214 | 13.8923 | 22.7 | 22.7 | 0 | 24-HR | ALL | 1ST | 16123124
| 458426 | 521214 | 13.4869 | 22.76 | 22.76 | 0 | 24-HR | ALL | 1ST | 16123124
| 458476 | 521214 | 13.0532 | 22 | 22 | 0 | 24-HR | ALL | 1ST | 16123124
| 458526 | 521214 | 12.6227 | 22.49 | 22.49 | 0 | 24-HR | ALL | 1ST | 16123124
| 458576 | 521214 | 12.1871 | 22.88 | 22.88 | 0 | 24-HR | ALL | 1ST | 16123124
| 458626 | 521214 | 11.7403 | 22 | 22 | 0 | 24-HR | ALL | 1ST | 16123124
| 458676 | 521214 | 11.298 | 21.3 | 24 | 0 | 24-HR | ALL | 1ST | 16123124
| 458726 | 521214 | 10.8814 | 22 | 25 | 0 | 24-HR | ALL | 1ST | 16123124
| 458776 | 521214 | 10.4648 | 22.03 | 30 | 0 | 24-HR | ALL | 1ST | 16123124
| 458826 | 521214 | 10.0662 | 23 | 32 | 0 | 24-HR | ALL | 1ST | 16123124
| 458876 | 521214 | 9.6697 | 23.48 | 33 | 0 | 24-HR | ALL | 1ST | 16123124
| 458926 | 521214 | 9.2819 | 25.24 | 33 | 0 | 24-HR | ALL | 1ST | 16123124
| 458976 | 521214 | 8.9133 | 25.24 | 34 | 0 | 24-HR | ALL | 1ST | 16123124
| 453976 | 521264 | 3.31 | 11.96 | 11.96 | 0 | 24-HR | ALL | 1ST | 16081824
| 454026 | 521264 | 3.372 | 10.14 | 10.14 | 0 | 24-HR | ALL | 1ST | 16081824
| 454076 | 521264 | 3.4415 | 10.2 | 10.2 | 0 | 24-HR | ALL | 1ST | 16081824
| 454126 | 521264 | 3.5091 | 9.5 | 9.5 | 0 | 24-HR | ALL | 1ST | 16081824
| 454176 | 521264 | 3.576 | 8.41 | 8.41 | 0 | 24-HR | ALL | 1ST | 16081824
| 454226 | 521264 | 3.6503 | 9 | 9 | 0 | 24-HR | ALL | 1ST | 16081824
| 454276 | 521264 | 3.7229 | 8.98 | 8.98 | 0 | 24-HR | ALL | 1ST | 16081824
| 454326 | 521264 | 3.7907 | 7.76 | 9 | 0 | 24-HR | ALL | 1ST | 16081824
| 454376 | 521264 | 3.8785 | 10.69 | 10.69 | 0 | 24-HR | ALL | 1ST | 16081824
| 454426 | 521264 | 3.9567 | 11.32 | 11.32 | 0 | 24-HR | ALL | 1ST | 16081824
| 454476 | 521264 | 4.0196 | 8.87 | 14 | 0 | 24-HR | ALL | 1ST | 16081824
| 454526 | 521264 | 4.0891 | 7.73 | 14 | 0 | 24-HR | ALL | 1ST | 16081824
| 454576 | 521264 | 4.1549 | 6.02 | 11 | 0 | 24-HR | ALL | 1ST | 16081824
| 454626 | 521264 | 4.2397 | 7.56 | 9 | 0 | 24-HR | ALL | 1ST | 16081824
| 454676 | 521264 | 4.3205 | 8.35 | 14 | 0 | 24-HR | ALL | 1ST | 16081824
| 454726 | 521264 | 4.3875 | 7.01 | 16 | 0 | 24-HR | ALL | 1ST | 16081824
| 454776 | 521264 | 4.4711 | 8.21 | 16 | 0 | 24-HR | ALL | 1ST | 16081824
| 454826 | 521264 | 4.569 | 11.27 | 16 | 0 | 24-HR | ALL | 1ST | 16081824
| 454876 | 521264 | 4.6465 | 11.52 | 11.52 | 0 | 24-HR | ALL | 1ST | 16081824
| 454926 | 521264 | 4.7101 | 10.17 | 10.17 | 0 | 24-HR | ALL | 1ST | 16081824
| 454976 | 521264 | 4.7844 | 10.36 | 10.36 | 0 | 24-HR | ALL | 1ST | 16081824
| 455026 | 521264 | 4.8742 | 12.47 | 12.47 | 0 | 24-HR | ALL | 1ST | 16081824
| 455076 | 521264 | 4.9376 | 11.93 | 11.93 | 0 | 24-HR | ALL | 1ST | 16081824
| 455126 | 521264 | 4.9968 | 11.46 | 11.46 | 0 | 24-HR | ALL | 1ST | 16081824
| 455176 | 521264 | 5.0604 | 12 | 16 | 0 | 24-HR | ALL | 1ST | 16081824
| 455226 | 521264 | 5.1144 | 12.38 | 17 | 0 | 24-HR | ALL | 1ST | 16081824
| 455276 | 521264 | 5.1583 | 12.8 | 12.8 | 0 | 24-HR | ALL | 1ST | 16081824
| 455326 | 521264 | 5.2059 | 12.44 | 12.44 | 0 | 24-HR | ALL | 1ST | 16081724
| 455376 | 521264 | 5.3011 | 11.59 | 11.59 | 0 | 24-HR | ALL | 1ST | 16081724
| 455426 | 521264 | 5.3623 | 10.75 | 10.75 | 0 | 24-HR | ALL | 1ST | 16081724
| 455476 | 521264 | 5.3933 | 10.59 | 10.59 | 0 | 24-HR | ALL | 1ST | 16081724
| 455526 | 521264 | 5.4309 | 13.48 | 13.48 | 0 | 24-HR | ALL | 1ST | 16081724
| 455576 | 521264 | 5.3602 | 13.54 | 13.54 | 0 | 24-HR | ALL | 1ST | 16081724
| 455626 | 521264 | 5.2451 | 14.59 | 14.59 | 0 | 24-HR | ALL | 1ST | 16081724
| 455676 | 521264 | 5.0137 | 13.09 | 13.09 | 0 | 24-HR | ALL | 1ST | 16081724
| 455726 | 521264 | 5.222 | 14.25 | 14.25 | 0 | 24-HR | ALL | 1ST | 16071924
| 455776 | 521264 | 5.817 | 14.53 | 14.53 | 0 | 24-HR | ALL | 1ST | 16071924
| 455826 | 521264 | 6.465 | 14.32 | 14.32 | 0 | 24-HR | ALL | 1ST | 16071924
| 455876 | 521264 | 7.1711 | 14.46 | 14.46 | 0 | 24-HR | ALL | 1ST | 16071924
| 455926 | 521264 | 7.8383 | 12.94 | 12.94 | 0 | 24-HR | ALL | 1ST | 16071924
| 455976 | 521264 | 8.4869 | 11.7 | 15 | 0 | 24-HR | ALL | 1ST | 16071924
| 456026 | 521264 | 9.1049 | 11.46 | 14 | 0 | 24-HR | ALL | 1ST | 16071924
| 456076 | 521264 | 9.5963 | 10.98 | 13 | 0 | 24-HR | ALL | 1ST | 16071924
| 456126 | 521264 | 9.9231 | 10.46 | 12 | 0 | 24-HR | ALL | 1ST | 16071924
| 456176 | 521264 | 10.0768 | 10.46 | 13 | 0 | 24-HR | ALL | 1ST | 16071924
| 456226 | 521264 | 10.0127 | 10.48 | 17 | 0 | 24-HR | ALL | 1ST | 16071924
| 456276 | 521264 | 9.7928 | 12.15 | 17 | 0 | 24-HR | ALL | 1ST | 16071924
| 456326 | 521264 | 9.2963 | 12.38 | 17 | 0 | 24-HR | ALL | 1ST | 16071924
| 456376 | 521264 | 8.8253 | 11.48 | 15 | 0 | 24-HR | ALL | 1ST | 16091224
| 456426 | 521264 | 9.8203 | 13.15 | 15 | 0 | 24-HR | ALL | 1ST | 16091224
| 456476 | 521264 | 10.0536 | 14.64 | 31 | 0 | 24-HR | ALL | 1ST | 16091224
| 456526 | 521264 | 9.546 | 17.38 | 21 | 0 | 24-HR | ALL | 1ST | 16091224
| 456576 | 521264 | 10.051 | 17.82 | 22 | 0 | 24-HR | ALL | 1ST | 16072424
| 456626 | 521264 | 10.1982 | 16.91 | 23 | 0 | 24-HR | ALL | 1ST | 16072424
| 456676 | 521264 | 10.0435 | 16.13 | 23 | 0 | 24-HR | ALL | 1ST | 16072424
| 456726 | 521264 | 9.6874 | 16.85 | 16.85 | 0 | 24-HR | ALL | 1ST | 16072424
| 456776 | 521264 | 9.6642 | 16 | 18 | 0 | 24-HR | ALL | 1ST | 16062224
| 456826 | 521264 | 10.2832 | 15.97 | 15.97 | 0 | 24-HR | ALL | 1ST | 16062224
| 456876 | 521264 | 10.5273 | 14.3 | 14.3 | 0 | 24-HR | ALL | 1ST | 16062224
| 456926 | 521264 | 10.5458 | 13.8 | 13.8 | 0 | 24-HR | ALL | 1ST | 16062224
| 456976 | 521264 | 10.2999 | 13.47 | 16 | 0 | 24-HR | ALL | 1ST | 16062224
| 457026 | 521264 | 9.8912 | 14.38 | 17 | 0 | 24-HR | ALL | 1ST | 16062224
| 457076 | 521264 | 9.3252 | 15.58 | 18 | 0 | 24-HR | ALL | 1ST | 16062224
| 457126 | 521264 | 8.5809 | 15.06 | 19 | 0 | 24-HR | ALL | 1ST | 16062224
| 457176 | 521264 | 8.6703 | 12.64 | 20 | 0 | 24-HR | ALL | 1ST | 16070124
| 457226 | 521264 | 9.6929 | 11.16 | 21 | 0 | 24-HR | ALL | 1ST | 16012924
| 457276 | 521264 | 10.8382 | 12.57 | 21 | 0 | 24-HR | ALL | 1ST | 16012924
| 457326 | 521264 | 12.5566 | 14.24 | 21 | 0 | 24-HR | ALL | 1ST | 16020124
| 457376 | 521264 | 14.2545 | 14.8 | 19 | 0 | 24-HR | ALL | 1ST | 16020124
| 457426 | 521264 | 15.8046 | 16 | 16 | 0 | 24-HR | ALL | 1ST | 16020124
| 457476 | 521264 | 17.0424 | 16.7 | 16.7 | 0 | 24-HR | ALL | 1ST | 16020124
| 457526 | 521264 | 18.0555 | 18.27 | 18.27 | 0 | 24-HR | ALL | 1ST | 16020124
| 457576 | 521264 | 18.6169 | 18.32 | 18.32 | 0 | 24-HR | ALL | 1ST | 16020124
| 457626 | 521264 | 18.745 | 16.91 | 16.91 | 0 | 24-HR | ALL | 1ST | 16020124
| 457676 | 521264 | 18.8052 | 17.82 | 17.82 | 0 | 24-HR | ALL | 1ST | 16020124
| 457726 | 521264 | 18.7178 | 20.01 | 20.01 | 0 | 24-HR | ALL | 1ST | 16020124
| 457776 | 521264 | 18.4128 | 23.25 | 23.25 | 0 | 24-HR | ALL | 1ST | 16020124
| 457826 | 521264 | 17.5357 | 18.13 | 29 | 0 | 24-HR | ALL | 1ST | 16020124
| 457876 | 521264 | 16.7385 | 16.51 | 29 | 0 | 24-HR | ALL | 1ST | 16020124
| 457926 | 521264 | 16.0366 | 17.8 | 29 | 0 | 24-HR | ALL | 1ST | 16020124
| 457976 | 521264 | 15.3392 | 20.48 | 26 | 0 | 24-HR | ALL | 1ST | 16020124
| 458026 | 521264 | 14.7652 | 19.87 | 27 | 0 | 24-HR | ALL | 1ST | 16123124
| 458076 | 521264 | 14.7322 | 18.46 | 32 | 0 | 24-HR | ALL | 1ST | 16123124
| 458126 | 521264 | 14.7251 | 18.53 | 32 | 0 | 24-HR | ALL | 1ST | 16123124
| 458176 | 521264 | 14.7373 | 20 | 32 | 0 | 24-HR | ALL | 1ST | 16123124
| 458226 | 521264 | 14.5783 | 20 | 32 | 0 | 24-HR | ALL | 1ST | 16123124
| 458276 | 521264 | 14.375 | 20.17 | 32 | 0 | 24-HR | ALL | 1ST | 16123124
| 458326 | 521264 | 14.1394 | 20.56 | 20.56 | 0 | 24-HR | ALL | 1ST | 16123124
| 458376 | 521264 | 13.8374 | 25.48 | 25.48 | 0 | 24-HR | ALL | 1ST | 16123124
| 458426 | 521264 | 13.4702 | 26.98 | 26.98 | 0 | 24-HR | ALL | 1ST | 16123124
| 458476 | 521264 | 13.1268 | 26.17 | 26.17 | 0 | 24-HR | ALL | 1ST | 16123124
| 458526 | 521264 | 12.7737 | 24.64 | 24.64 | 0 | 24-HR | ALL | 1ST | 16123124
| 458576 | 521264 | 12.4033 | 23 | 23 | 0 | 24-HR | ALL | 1ST | 16123124
| 458626 | 521264 | 11.9994 | 22.43 | 22.43 | 0 | 24-HR | ALL | 1ST | 16123124
| 458676 | 521264 | 11.579 | 21.14 | 25 | 0 | 24-HR | ALL | 1ST | 16123124
| 458726 | 521264 | 11.1902 | 22 | 26 | 0 | 24-HR | ALL | 1ST | 16123124
| 458776 | 521264 | 10.7927 | 21.98 | 29 | 0 | 24-HR | ALL | 1ST | 16123124
| 458826 | 521264 | 10.3953 | 21.46 | 32 | 0 | 24-HR | ALL | 1ST | 16123124
| 458876 | 521264 | 10.0276 | 22.82 | 33 | 0 | 24-HR | ALL | 1ST | 16123124
| 458926 | 521264 | 9.6508 | 24 | 33 | 0 | 24-HR | ALL | 1ST | 16123124
| 458976 | 521264 | 9.2871 | 24 | 33 | 0 | 24-HR | ALL | 1ST | 16123124
| 453976 | 521314 | 3.2723 | 9.99 | 9.99 | 0 | 24-HR | ALL | 1ST | 16081824
| 454026 | 521314 | 3.3355 | 9.79 | 9.79 | 0 | 24-HR | ALL | 1ST | 16081824
| 454076 | 521314 | 3.4048 | 11.07 | 11.07 | 0 | 24-HR | ALL | 1ST | 16081824
| 454126 | 521314 | 3.4694 | 10.76 | 10.76 | 0 | 24-HR | ALL | 1ST | 16081824
| 454176 | 521314 | 3.5294 | 9.09 | 9.09 | 0 | 24-HR | ALL | 1ST | 16081824
| 454226 | 521314 | 3.5913 | 7.87 | 7.87 | 0 | 24-HR | ALL | 1ST | 16081824
| 454276 | 521314 | 3.6626 | 8.77 | 8.77 | 0 | 24-HR | ALL | 1ST | 16081824
| 454326 | 521314 | 3.7274 | 8.06 | 9 | 0 | 24-HR | ALL | 1ST | 16081824
| 454376 | 521314 | 3.7948 | 7.85 | 10 | 0 | 24-HR | ALL | 1ST | 16081824
| 454426 | 521314 | 3.8522 | 5.54 | 11 | 0 | 24-HR | ALL | 1ST | 16081824
| 454476 | 521314 | 3.9242 | 6.15 | 11 | 0 | 24-HR | ALL | 1ST | 16081824
| 454526 | 521314 | 4.0047 | 8.21 | 11 | 0 | 24-HR | ALL | 1ST | 16081824
| 454576 | 521314 | 4.0709 | 7.44 | 11 | 0 | 24-HR | ALL | 1ST | 16081824
| 454626 | 521314 | 4.1458 | 8.21 | 8.21 | 0 | 24-HR | ALL | 1ST | 16081824
| 454676 | 521314 | 4.2125 | 7.56 | 14 | 0 | 24-HR | ALL | 1ST | 16081824
| 454726 | 521314 | 4.2783 | 6.82 | 16 | 0 | 24-HR | ALL | 1ST | 16081824
| 454776 | 521314 | 4.3607 | 8.63 | 16 | 0 | 24-HR | ALL | 1ST | 16081824
| 454826 | 521314 | 4.4603 | 12.72 | 16 | 0 | 24-HR | ALL | 1ST | 16081824
| 454876 | 521314 | 4.5351 | 13.2 | 14 | 0 | 24-HR | ALL | 1ST | 16081824
| 454926 | 521314 | 4.5926 | 11.61 | 13 | 0 | 24-HR | ALL | 1ST | 16081824
| 454976 | 521314 | 4.6413 | 9.29 | 12 | 0 | 24-HR | ALL | 1ST | 16081824
| 455026 | 521314 | 4.7164 | 10.56 | 10.56 | 0 | 24-HR | ALL | 1ST | 16081824
| 455076 | 521314 | 4.7651 | 9.24 | 9.24 | 0 | 24-HR | ALL | 1ST | 16081824
| 455126 | 521314 | 4.8397 | 11.36 | 11.36 | 0 | 24-HR | ALL | 1ST | 16081824
| 455176 | 521314 | 4.8987 | 12.47 | 12.47 | 0 | 24-HR | ALL | 1ST | 16081824
| 455226 | 521314 | 4.955 | 14.21 | 14.21 | 0 | 24-HR | ALL | 1ST | 16081824
| 455276 | 521314 | 5.0077 | 13.14 | 13.14 | 0 | 24-HR | ALL | 1ST | 16081724
| 455326 | 521314 | 5.0758 | 10.98 | 10.98 | 0 | 24-HR | ALL | 1ST | 16081724
| 455376 | 521314 | 5.1322 | 10.21 | 10.21 | 0 | 24-HR | ALL | 1ST | 16081724
| 455426 | 521314 | 5.1748 | 10.93 | 10.93 | 0 | 24-HR | ALL | 1ST | 16081724
| 455476 | 521314 | 5.1692 | 11.26 | 11.26 | 0 | 24-HR | ALL | 1ST | 16081724
| 455526 | 521314 | 5.1716 | 14.94 | 14.94 | 0 | 24-HR | ALL | 1ST | 16081724
| 455576 | 521314 | 5.1482 | 19.95 | 19.95 | 0 | 24-HR | ALL | 1ST | 16081724
| 455626 | 521314 | 4.9995 | 22.19 | 22.19 | 0 | 24-HR | ALL | 1ST | 16081724
| 455676 | 521314 | 5.061 | 20.73 | 20.73 | 0 | 24-HR | ALL | 1ST | 16071924
| 455726 | 521314 | 5.5666 | 18.77 | 18.77 | 0 | 24-HR | ALL | 1ST | 16071924
| 455776 | 521314 | 6.1042 | 15.94 | 15.94 | 0 | 24-HR | ALL | 1ST | 16071924
| 455826 | 521314 | 6.7013 | 14 | 14 | 0 | 24-HR | ALL | 1ST | 16071924
| 455876 | 521314 | 7.3762 | 14 | 14 | 0 | 24-HR | ALL | 1ST | 16071924
| 455926 | 521314 | 8.0235 | 13.21 | 14 | 0 | 24-HR | ALL | 1ST | 16071924
| 455976 | 521314 | 8.6257 | 12.37 | 13 | 0 | 24-HR | ALL | 1ST | 16071924
| 456026 | 521314 | 9.1298 | 11.21 | 14 | 0 | 24-HR | ALL | 1ST | 16071924
| 456076 | 521314 | 9.5554 | 11.21 | 14 | 0 | 24-HR | ALL | 1ST | 16071924
| 456126 | 521314 | 9.8215 | 11.21 | 13 | 0 | 24-HR | ALL | 1ST | 16071924
| 456176 | 521314 | 9.9589 | 12.5 | 12.5 | 0 | 24-HR | ALL | 1ST | 16071924
| 456226 | 521314 | 9.8537 | 12.84 | 14 | 0 | 24-HR | ALL | 1ST | 16071924
| 456276 | 521314 | 9.528 | 12.7 | 17 | 0 | 24-HR | ALL | 1ST | 16071924
| 456326 | 521314 | 8.9995 | 12.06 | 16 | 0 | 24-HR | ALL | 1ST | 16071924
| 456376 | 521314 | 9.4357 | 11.42 | 30 | 0 | 24-HR | ALL | 1ST | 16091224
| 456426 | 521314 | 10.248 | 11.21 | 31 | 0 | 24-HR | ALL | 1ST | 16091224
| 456476 | 521314 | 10.4066 | 12 | 31 | 0 | 24-HR | ALL | 1ST | 16091224
| 456526 | 521314 | 9.835 | 13.82 | 31 | 0 | 24-HR | ALL | 1ST | 16091224
| 456576 | 521314 | 9.7063 | 15.48 | 31 | 0 | 24-HR | ALL | 1ST | 16072424
| 456626 | 521314 | 9.9214 | 15.79 | 31 | 0 | 24-HR | ALL | 1ST | 16072424
| 456676 | 521314 | 9.8842 | 16.78 | 16.78 | 0 | 24-HR | ALL | 1ST | 16072424
| 456726 | 521314 | 9.5076 | 15.48 | 16 | 0 | 24-HR | ALL | 1ST | 16072424
| 456776 | 521314 | 9.2305 | 15 | 19 | 0 | 24-HR | ALL | 1ST | 16062224
| 456826 | 521314 | 9.9181 | 15.98 | 17 | 0 | 24-HR | ALL | 1ST | 16062224
| 456876 | 521314 | 10.2913 | 15.36 | 15.36 | 0 | 24-HR | ALL | 1ST | 16062224
| 456926 | 521314 | 10.4215 | 15.06 | 17 | 0 | 24-HR | ALL | 1ST | 16062224
| 456976 | 521314 | 10.2554 | 13.97 | 17 | 0 | 24-HR | ALL | 1ST | 16062224
| 457026 | 521314 | 9.9343 | 14.24 | 16 | 0 | 24-HR | ALL | 1ST | 16062224
| 457076 | 521314 | 9.504 | 16.07 | 16.07 | 0 | 24-HR | ALL | 1ST | 16062224
| 457126 | 521314 | 8.8932 | 16.74 | 16.74 | 0 | 24-HR | ALL | 1ST | 16062224
| 457176 | 521314 | 8.1334 | 15.21 | 20 | 0 | 24-HR | ALL | 1ST | 16062224
| 457226 | 521314 | 8.6087 | 12.34 | 21 | 0 | 24-HR | ALL | 1ST | 16012924
| 457276 | 521314 | 9.9818 | 15.21 | 20 | 0 | 24-HR | ALL | 1ST | 16012924
| 457326 | 521314 | 10.8589 | 15.21 | 20 | 0 | 24-HR | ALL | 1ST | 16012924
| 457376 | 521314 | 12.0879 | 14.64 | 19 | 0 | 24-HR | ALL | 1ST | 16020124
| 457426 | 521314 | 13.4669 | 13.82 | 19 | 0 | 24-HR | ALL | 1ST | 16020124
| 457476 | 521314 | 14.8604 | 15.55 | 15.55 | 0 | 24-HR | ALL | 1ST | 16020124
| 457526 | 521314 | 15.9138 | 15.79 | 15.79 | 0 | 24-HR | ALL | 1ST | 16020124
| 457576 | 521314 | 16.6836 | 15.76 | 19 | 0 | 24-HR | ALL | 1ST | 16020124
| 457626 | 521314 | 17.1696 | 15.48 | 20 | 0 | 24-HR | ALL | 1ST | 16020124
| 457676 | 521314 | 17.6237 | 18.15 | 18.15 | 0 | 24-HR | ALL | 1ST | 16020124
| 457726 | 521314 | 17.7462 | 19.76 | 19.76 | 0 | 24-HR | ALL | 1ST | 16020124
| 457776 | 521314 | 17.4742 | 18.64 | 29 | 0 | 24-HR | ALL | 1ST | 16020124
| 457826 | 521314 | 17.1053 | 18.5 | 29 | 0 | 24-HR | ALL | 1ST | 16020124
| 457876 | 521314 | 16.5372 | 17.19 | 31 | 0 | 24-HR | ALL | 1ST | 16020124
| 457926 | 521314 | 15.8705 | 15.73 | 31 | 0 | 24-HR | ALL | 1ST | 16020124
| 457976 | 521314 | 15.201 | 15.5 | 31 | 0 | 24-HR | ALL | 1ST | 16020124
| 458026 | 521314 | 14.5584 | 17 | 31 | 0 | 24-HR | ALL | 1ST | 16020124
| 458076 | 521314 | 13.8464 | 17 | 32 | 0 | 24-HR | ALL | 1ST | 16123124
| 458126 | 521314 | 13.9792 | 17.29 | 32 | 0 | 24-HR | ALL | 1ST | 16123124
| 458176 | 521314 | 14.0452 | 17.82 | 32 | 0 | 24-HR | ALL | 1ST | 16123124
| 458226 | 521314 | 14.0643 | 18.79 | 32 | 0 | 24-HR | ALL | 1ST | 16123124
| 458276 | 521314 | 13.9575 | 18.79 | 32 | 0 | 24-HR | ALL | 1ST | 16123124
| 458326 | 521314 | 13.8629 | 19.96 | 19.96 | 0 | 24-HR | ALL | 1ST | 16123124
| 458376 | 521314 | 13.6153 | 27.73 | 27.73 | 0 | 24-HR | ALL | 1ST | 16123124
| 458426 | 521314 | 13.3486 | 28.43 | 28.43 | 0 | 24-HR | ALL | 1ST | 16123124
| 458476 | 521314 | 13.0861 | 27.16 | 27.16 | 0 | 24-HR | ALL | 1ST | 16123124
| 458526 | 521314 | 12.8216 | 24.12 | 24.12 | 0 | 24-HR | ALL | 1ST | 16123124
| 458576 | 521314 | 12.4823 | 21.43 | 21.43 | 0 | 24-HR | ALL | 1ST | 16123124
| 458626 | 521314 | 12.1107 | 20.79 | 22 | 0 | 24-HR | ALL | 1ST | 16123124
| 458676 | 521314 | 11.7482 | 20.79 | 24 | 0 | 24-HR | ALL | 1ST | 16123124
| 458726 | 521314 | 11.3991 | 21.71 | 21.71 | 0 | 24-HR | ALL | 1ST | 16123124
| 458776 | 521314 | 11.0224 | 21.21 | 25 | 0 | 24-HR | ALL | 1ST | 16123124
| 458826 | 521314 | 10.6523 | 21.06 | 32 | 0 | 24-HR | ALL | 1ST | 16123124
| 458876 | 521314 | 10.3039 | 22.29 | 33 | 0 | 24-HR | ALL | 1ST | 16123124
| 458926 | 521314 | 9.9503 | 22.79 | 33 | 0 | 24-HR | ALL | 1ST | 16123124
| 458976 | 521314 | 9.5975 | 22.79 | 33 | 0 | 24-HR | ALL | 1ST | 16123124
| 453976 | 521364 | 3.234 | 9.97 | 9.97 | 0 | 24-HR | ALL | 1ST | 16081824
| 454026 | 521364 | 3.2885 | 8.39 | 10 | 0 | 24-HR | ALL | 1ST | 16081824
| 454076 | 521364 | 3.3482 | 8.24 | 11 | 0 | 24-HR | ALL | 1ST | 16081824
| 454126 | 521364 | 3.4091 | 8.24 | 8.24 | 0 | 24-HR | ALL | 1ST | 16081824
| 454176 | 521364 | 3.4677 | 7.43 | 7.43 | 0 | 24-HR | ALL | 1ST | 16081824
| 454226 | 521364 | 3.5282 | 7.04 | 7.04 | 0 | 24-HR | ALL | 1ST | 16081824
| 454276 | 521364 | 3.5913 | 7.15 | 10 | 0 | 24-HR | ALL | 1ST | 16081824
| 454326 | 521364 | 3.6583 | 8.04 | 11 | 0 | 24-HR | ALL | 1ST | 16081824
| 454376 | 521364 | 3.716 | 6.72 | 11 | 0 | 24-HR | ALL | 1ST | 16081824
| 454426 | 521364 | 3.7754 | 5.78 | 13 | 0 | 24-HR | ALL | 1ST | 16081824
| 454476 | 521364 | 3.8513 | 8.15 | 8.15 | 0 | 24-HR | ALL | 1ST | 16081824
| 454526 | 521364 | 3.9227 | 9.32 | 9.32 | 0 | 24-HR | ALL | 1ST | 16081824
| 454576 | 521364 | 3.9918 | 9.85 | 9.85 | 0 | 24-HR | ALL | 1ST | 16081824
| 454626 | 521364 | 4.0537 | 9 | 9 | 0 | 24-HR | ALL | 1ST | 16081824
| 454676 | 521364 | 4.1121 | 7.59 | 7.59 | 0 | 24-HR | ALL | 1ST | 16081824
| 454726 | 521364 | 4.1741 | 6.88 | 16 | 0 | 24-HR | ALL | 1ST | 16081824
| 454776 | 521364 | 4.25 | 8.39 | 16 | 0 | 24-HR | ALL | 1ST | 16081824
| 454826 | 521364 | 4.3435 | 12.41 | 12.41 | 0 | 24-HR | ALL | 1ST | 16081824
| 454876 | 521364 | 4.4277 | 14.85 | 14.85 | 0 | 24-HR | ALL | 1ST | 16081824
| 454926 | 521364 | 4.4706 | 11.88 | 13 | 0 | 24-HR | ALL | 1ST | 16081824
| 454976 | 521364 | 4.5049 | 8.36 | 13 | 0 | 24-HR | ALL | 1ST | 16081824
| 455026 | 521364 | 4.56 | 8.12 | 10 | 0 | 24-HR | ALL | 1ST | 16081824
| 455076 | 521364 | 4.6169 | 8.73 | 8.73 | 0 | 24-HR | ALL | 1ST | 16081824
| 455126 | 521364 | 4.6852 | 11.36 | 11.36 | 0 | 24-HR | ALL | 1ST | 16081824
| 455176 | 521364 | 4.7464 | 14 | 14 | 0 | 24-HR | ALL | 1ST | 16081824
| 455226 | 521364 | 4.8181 | 14.12 | 14.12 | 0 | 24-HR | ALL | 1ST | 16081724
| 455276 | 521364 | 4.8826 | 12.08 | 12.08 | 0 | 24-HR | ALL | 1ST | 16081724
| 455326 | 521364 | 4.9432 | 11.88 | 11.88 | 0 | 24-HR | ALL | 1ST | 16081724
| 455376 | 521364 | 4.9647 | 11.27 | 11.27 | 0 | 24-HR | ALL | 1ST | 16081724
| 455426 | 521364 | 4.9669 | 12 | 12 | 0 | 24-HR | ALL | 1ST | 16081724
| 455476 | 521364 | 4.915 | 12.03 | 12.03 | 0 | 24-HR | ALL | 1ST | 16081724
| 455526 | 521364 | 4.852 | 14.39 | 14.39 | 0 | 24-HR | ALL | 1ST | 16081724
| 455576 | 521364 | 4.7514 | 17.5 | 17.5 | 0 | 24-HR | ALL | 1ST | 16081724
| 455626 | 521364 | 4.7187 | 17.78 | 17.78 | 0 | 24-HR | ALL | 1ST | 16071924
| 455676 | 521364 | 5.2368 | 19.4 | 19.4 | 0 | 24-HR | ALL | 1ST | 16071924
| 455726 | 521364 | 5.7289 | 16.64 | 16.64 | 0 | 24-HR | ALL | 1ST | 16071924
| 455776 | 521364 | 6.2671 | 14.21 | 14.21 | 0 | 24-HR | ALL | 1ST | 16071924
| 455826 | 521364 | 6.8634 | 13.12 | 13.12 | 0 | 24-HR | ALL | 1ST | 16071924
| 455876 | 521364 | 7.5076 | 13.44 | 13.44 | 0 | 24-HR | ALL | 1ST | 16071924
| 455926 | 521364 | 8.1726 | 14.85 | 14.85 | 0 | 24-HR | ALL | 1ST | 16071924
| 455976 | 521364 | 8.6606 | 12.61 | 12.61 | 0 | 24-HR | ALL | 1ST | 16071924
| 456026 | 521364 | 9.1216 | 12.32 | 12.32 | 0 | 24-HR | ALL | 1ST | 16071924
| 456076 | 521364 | 9.4897 | 12.88 | 12.88 | 0 | 24-HR | ALL | 1ST | 16071924
| 456126 | 521364 | 9.6812 | 12.88 | 12.88 | 0 | 24-HR | ALL | 1ST | 16071924
| 456176 | 521364 | 9.8108 | 15.56 | 15.56 | 0 | 24-HR | ALL | 1ST | 16071924
| 456226 | 521364 | 9.7021 | 16.9 | 16.9 | 0 | 24-HR | ALL | 1ST | 16071924
| 456276 | 521364 | 9.3645 | 17.06 | 17.06 | 0 | 24-HR | ALL | 1ST | 16071924
| 456326 | 521364 | 9.2025 | 15.95 | 15.95 | 0 | 24-HR | ALL | 1ST | 16061924
| 456376 | 521364 | 10.0596 | 13.85 | 30 | 0 | 24-HR | ALL | 1ST | 16091224
| 456426 | 521364 | 10.795 | 12.88 | 31 | 0 | 24-HR | ALL | 1ST | 16091224
| 456476 | 521364 | 10.8199 | 12 | 31 | 0 | 24-HR | ALL | 1ST | 16091224
| 456526 | 521364 | 10.1553 | 12.15 | 31 | 0 | 24-HR | ALL | 1ST | 16091224
| 456576 | 521364 | 9.3657 | 13.21 | 31 | 0 | 24-HR | ALL | 1ST | 16072424
| 456626 | 521364 | 9.6096 | 14.12 | 31 | 0 | 24-HR | ALL | 1ST | 16072424
| 456676 | 521364 | 9.6054 | 15.12 | 31 | 0 | 24-HR | ALL | 1ST | 16072424
| 456726 | 521364 | 9.3518 | 15.61 | 15.61 | 0 | 24-HR | ALL | 1ST | 16072424
| 456776 | 521364 | 8.9345 | 15.88 | 15.88 | 0 | 24-HR | ALL | 1ST | 16071524
| 456826 | 521364 | 9.5141 | 16.03 | 16.03 | 0 | 24-HR | ALL | 1ST | 16062224
| 456876 | 521364 | 10.0382 | 17.57 | 17.57 | 0 | 24-HR | ALL | 1ST | 16062224
| 456926 | 521364 | 10.2431 | 17.2 | 17.2 | 0 | 24-HR | ALL | 1ST | 16062224
| 456976 | 521364 | 10.1189 | 14.82 | 14.82 | 0 | 24-HR | ALL | 1ST | 16062224
| 457026 | 521364 | 9.8199 | 13.09 | 13.09 | 0 | 24-HR | ALL | 1ST | 16062224
| 457076 | 521364 | 9.4646 | 14.12 | 14.12 | 0 | 24-HR | ALL | 1ST | 16062224
| 457126 | 521364 | 8.9682 | 15.12 | 15.12 | 0 | 24-HR | ALL | 1ST | 16062224
| 457176 | 521364 | 8.3445 | 15.12 | 20 | 0 | 24-HR | ALL | 1ST | 16062224
| 457226 | 521364 | 7.9525 | 15.83 | 20 | 0 | 24-HR | ALL | 1ST | 16070124
| 457276 | 521364 | 8.9117 | 15.97 | 15.97 | 0 | 24-HR | ALL | 1ST | 16012924
| 457326 | 521364 | 9.8552 | 15.12 | 18 | 0 | 24-HR | ALL | 1ST | 16012924
| 457376 | 521364 | 10.553 | 14.64 | 18 | 0 | 24-HR | ALL | 1ST | 16012924
| 457426 | 521364 | 11.5368 | 13.94 | 17 | 0 | 24-HR | ALL | 1ST | 16020124
| 457476 | 521364 | 12.8884 | 15.27 | 17 | 0 | 24-HR | ALL | 1ST | 16020124
| 457526 | 521364 | 13.9535 | 14.68 | 21 | 0 | 24-HR | ALL | 1ST | 16020124
| 457576 | 521364 | 14.7593 | 13.27 | 21 | 0 | 24-HR | ALL | 1ST | 16020124
| 457626 | 521364 | 15.5898 | 15.31 | 21 | 0 | 24-HR | ALL | 1ST | 16020124
| 457676 | 521364 | 16.1845 | 17.36 | 29 | 0 | 24-HR | ALL | 1ST | 16020124
| 457726 | 521364 | 16.5277 | 18.97 | 29 | 0 | 24-HR | ALL | 1ST | 16020124
| 457776 | 521364 | 16.46 | 17.3 | 29 | 0 | 24-HR | ALL | 1ST | 16020124
| 457826 | 521364 | 16.3162 | 17.12 | 31 | 0 | 24-HR | ALL | 1ST | 16020124
| 457876 | 521364 | 16.0368 | 17.15 | 31 | 0 | 24-HR | ALL | 1ST | 16020124
| 457926 | 521364 | 15.7038 | 18.53 | 31 | 0 | 24-HR | ALL | 1ST | 16020124
| 457976 | 521364 | 15.2043 | 18.63 | 31 | 0 | 24-HR | ALL | 1ST | 16020124
| 458026 | 521364 | 14.5957 | 17.88 | 31 | 0 | 24-HR | ALL | 1ST | 16020124
| 458076 | 521364 | 13.9474 | 17.27 | 30 | 0 | 24-HR | ALL | 1ST | 16020124
| 458126 | 521364 | 13.3144 | 17.88 | 21 | 0 | 24-HR | ALL | 1ST | 16020124
| 458176 | 521364 | 13.361 | 17.91 | 32 | 0 | 24-HR | ALL | 1ST | 16123124
| 458226 | 521364 | 13.4479 | 18.27 | 22 | 0 | 24-HR | ALL | 1ST | 16123124
| 458276 | 521364 | 13.4298 | 18 | 23 | 0 | 24-HR | ALL | 1ST | 16123124
| 458326 | 521364 | 13.373 | 18.25 | 23 | 0 | 24-HR | ALL | 1ST | 16123124
| 458376 | 521364 | 13.3981 | 23.76 | 23.76 | 0 | 24-HR | ALL | 1ST | 16123124
| 458426 | 521364 | 13.2297 | 23.08 | 23.08 | 0 | 24-HR | ALL | 1ST | 16123124
| 458476 | 521364 | 12.9938 | 21.37 | 21.37 | 0 | 24-HR | ALL | 1ST | 16123124
| 458526 | 521364 | 12.7328 | 21.2 | 21.2 | 0 | 24-HR | ALL | 1ST | 16123124
| 458576 | 521364 | 12.407 | 20.08 | 22 | 0 | 24-HR | ALL | 1ST | 16123124
| 458626 | 521364 | 12.0681 | 19.12 | 23 | 0 | 24-HR | ALL | 1ST | 16123124
| 458676 | 521364 | 11.7797 | 19.73 | 23 | 0 | 24-HR | ALL | 1ST | 16123124
| 458726 | 521364 | 11.5202 | 22.32 | 22.32 | 0 | 24-HR | ALL | 1ST | 16123124
| 458776 | 521364 | 11.1819 | 22 | 22 | 0 | 24-HR | ALL | 1ST | 16123124
| 458826 | 521364 | 10.8427 | 21.91 | 26 | 0 | 24-HR | ALL | 1ST | 16123124
| 458876 | 521364 | 10.5142 | 22.88 | 29 | 0 | 24-HR | ALL | 1ST | 16123124
| 458926 | 521364 | 10.1761 | 22.85 | 32 | 0 | 24-HR | ALL | 1ST | 16123124
| 458976 | 521364 | 9.8314 | 22 | 32 | 0 | 24-HR | ALL | 1ST | 16123124
| 453976 | 521414 | 3.1952 | 11.5 | 11.5 | 0 | 24-HR | ALL | 1ST | 16081824
| 454026 | 521414 | 3.2455 | 9.71 | 11 | 0 | 24-HR | ALL | 1ST | 16081824
| 454076 | 521414 | 3.3002 | 9.18 | 12 | 0 | 24-HR | ALL | 1ST | 16081824
| 454126 | 521414 | 3.3532 | 8 | 12 | 0 | 24-HR | ALL | 1ST | 16081824
| 454176 | 521414 | 3.4134 | 8.7 | 8.7 | 0 | 24-HR | ALL | 1ST | 16081824
| 454226 | 521414 | 3.471 | 8.54 | 8.54 | 0 | 24-HR | ALL | 1ST | 16081824
| 454276 | 521414 | 3.526 | 7.56 | 10 | 0 | 24-HR | ALL | 1ST | 16081824
| 454326 | 521414 | 3.5884 | 8.32 | 8.32 | 0 | 24-HR | ALL | 1ST | 16081824
| 454376 | 521414 | 3.647 | 8 | 13 | 0 | 24-HR | ALL | 1ST | 16081824
| 454426 | 521414 | 3.7028 | 7.01 | 13 | 0 | 24-HR | ALL | 1ST | 16081824
| 454476 | 521414 | 3.767 | 7.77 | 13 | 0 | 24-HR | ALL | 1ST | 16081824
| 454526 | 521414 | 3.8288 | 7.82 | 10 | 0 | 24-HR | ALL | 1ST | 16081824
| 454576 | 521414 | 3.8942 | 8.43 | 8.43 | 0 | 24-HR | ALL | 1ST | 16081824
| 454626 | 521414 | 3.95 | 7.14 | 7.14 | 0 | 24-HR | ALL | 1ST | 16081824
| 454676 | 521414 | 4.0167 | 7.85 | 7.85 | 0 | 24-HR | ALL | 1ST | 16081824
| 454726 | 521414 | 4.0897 | 9.54 | 9.54 | 0 | 24-HR | ALL | 1ST | 16081824
| 454776 | 521414 | 4.1614 | 10.94 | 10.94 | 0 | 24-HR | ALL | 1ST | 16081824
| 454826 | 521414 | 4.2475 | 14.47 | 14.47 | 0 | 24-HR | ALL | 1ST | 16081824
| 454876 | 521414 | 4.3167 | 15.47 | 15.47 | 0 | 24-HR | ALL | 1ST | 16081824
| 454926 | 521414 | 4.3535 | 12.3 | 12.3 | 0 | 24-HR | ALL | 1ST | 16081824
| 454976 | 521414 | 4.3853 | 9.17 | 11 | 0 | 24-HR | ALL | 1ST | 16081824
| 455026 | 521414 | 4.4178 | 7 | 13 | 0 | 24-HR | ALL | 1ST | 16081824
| 455076 | 521414 | 4.4654 | 7.7 | 11 | 0 | 24-HR | ALL | 1ST | 16081824
| 455126 | 521414 | 4.5219 | 10.46 | 10.46 | 0 | 24-HR | ALL | 1ST | 16081824
| 455176 | 521414 | 4.5928 | 11.43 | 11.43 | 0 | 24-HR | ALL | 1ST | 16081724
| 455226 | 521414 | 4.6793 | 11.85 | 14 | 0 | 24-HR | ALL | 1ST | 16081724
| 455276 | 521414 | 4.7456 | 12.54 | 12.54 | 0 | 24-HR | ALL | 1ST | 16081724
| 455326 | 521414 | 4.7746 | 12.54 | 14 | 0 | 24-HR | ALL | 1ST | 16081724
| 455376 | 521414 | 4.7639 | 12.17 | 12.17 | 0 | 24-HR | ALL | 1ST | 16081724
| 455426 | 521414 | 4.7055 | 11.2 | 11.2 | 0 | 24-HR | ALL | 1ST | 16081724
| 455476 | 521414 | 4.6286 | 12.01 | 12.01 | 0 | 24-HR | ALL | 1ST | 16081724
| 455526 | 521414 | 4.5025 | 12.46 | 12.46 | 0 | 24-HR | ALL | 1ST | 16081724
| 455576 | 521414 | 4.3857 | 13.82 | 13.82 | 0 | 24-HR | ALL | 1ST | 16071924
| 455626 | 521414 | 4.8398 | 15 | 15 | 0 | 24-HR | ALL | 1ST | 16071924
| 455676 | 521414 | 5.3276 | 14.91 | 14.91 | 0 | 24-HR | ALL | 1ST | 16071924
| 455726 | 521414 | 5.8411 | 13.75 | 13.75 | 0 | 24-HR | ALL | 1ST | 16071924
| 455776 | 521414 | 6.3962 | 12.96 | 12.96 | 0 | 24-HR | ALL | 1ST | 16071924
| 455826 | 521414 | 6.932 | 10.76 | 13 | 0 | 24-HR | ALL | 1ST | 16071924
| 455876 | 521414 | 7.5442 | 11.82 | 11.82 | 0 | 24-HR | ALL | 1ST | 16071924
| 455926 | 521414 | 8.148 | 13.44 | 13.44 | 0 | 24-HR | ALL | 1ST | 16071924
| 455976 | 521414 | 8.5914 | 11.93 | 11.93 | 0 | 24-HR | ALL | 1ST | 16071924
| 456026 | 521414 | 8.9414 | 10.65 | 13 | 0 | 24-HR | ALL | 1ST | 16071924
| 456076 | 521414 | 9.2237 | 11.03 | 14 | 0 | 24-HR | ALL | 1ST | 16071924
| 456126 | 521414 | 9.3951 | 12.32 | 14 | 0 | 24-HR | ALL | 1ST | 16071924
| 456176 | 521414 | 9.4233 | 13.98 | 13.98 | 0 | 24-HR | ALL | 1ST | 16071924
| 456226 | 521414 | 9.2798 | 15.37 | 15.37 | 0 | 24-HR | ALL | 1ST | 16071924
| 456276 | 521414 | 8.9436 | 15.75 | 15.75 | 0 | 24-HR | ALL | 1ST | 16071924
| 456326 | 521414 | 9.3328 | 16.09 | 16.09 | 0 | 24-HR | ALL | 1ST | 16061924
| 456376 | 521414 | 10.3173 | 13.43 | 31 | 0 | 24-HR | ALL | 1ST | 16091224
| 456426 | 521414 | 11.0106 | 12.46 | 31 | 0 | 24-HR | ALL | 1ST | 16091224
| 456476 | 521414 | 11.0846 | 12.2 | 31 | 0 | 24-HR | ALL | 1ST | 16091224
| 456526 | 521414 | 10.4347 | 12 | 31 | 0 | 24-HR | ALL | 1ST | 16091224
| 456576 | 521414 | 9.1403 | 11.62 | 31 | 0 | 24-HR | ALL | 1ST | 16091224
| 456626 | 521414 | 9.2646 | 11.46 | 31 | 0 | 24-HR | ALL | 1ST | 16072424
| 456676 | 521414 | 9.3033 | 12.96 | 31 | 0 | 24-HR | ALL | 1ST | 16072424
| 456726 | 521414 | 9.1645 | 15.53 | 15.53 | 0 | 24-HR | ALL | 1ST | 16072424
| 456776 | 521414 | 8.7801 | 16 | 16 | 0 | 24-HR | ALL | 1ST | 16071524
| 456826 | 521414 | 9.1399 | 16.02 | 16.02 | 0 | 24-HR | ALL | 1ST | 16071524
| 456876 | 521414 | 9.5891 | 16.86 | 16.86 | 0 | 24-HR | ALL | 1ST | 16062224
| 456926 | 521414 | 9.87 | 16.83 | 16.83 | 0 | 24-HR | ALL | 1ST | 16062224
| 456976 | 521414 | 9.8881 | 15.5 | 15.5 | 0 | 24-HR | ALL | 1ST | 16062224
| 457026 | 521414 | 9.6747 | 13.3 | 13.3 | 0 | 24-HR | ALL | 1ST | 16062224
| 457076 | 521414 | 9.3825 | 13.36 | 13.36 | 0 | 24-HR | ALL | 1ST | 16062224
| 457126 | 521414 | 8.9905 | 14.57 | 14.57 | 0 | 24-HR | ALL | 1ST | 16062224
| 457176 | 521414 | 8.4831 | 15.54 | 15.54 | 0 | 24-HR | ALL | 1ST | 16062224
| 457226 | 521414 | 7.8828 | 15.64 | 15.64 | 0 | 24-HR | ALL | 1ST | 16062224
| 457276 | 521414 | 7.7957 | 14.01 | 14.01 | 0 | 24-HR | ALL | 1ST | 16092824
| 457326 | 521414 | 8.7612 | 14.08 | 16 | 0 | 24-HR | ALL | 1ST | 16012924
| 457376 | 521414 | 9.5712 | 13.46 | 16 | 0 | 24-HR | ALL | 1ST | 16012924
| 457426 | 521414 | 10.2818 | 15.03 | 15.03 | 0 | 24-HR | ALL | 1ST | 16012924
| 457476 | 521414 | 11.121 | 15.3 | 17 | 0 | 24-HR | ALL | 1ST | 16020124
| 457526 | 521414 | 12.1982 | 14.83 | 21 | 0 | 24-HR | ALL | 1ST | 16020124
| 457576 | 521414 | 13.1515 | 14.57 | 21 | 0 | 24-HR | ALL | 1ST | 16020124
| 457626 | 521414 | 14.0898 | 16.94 | 21 | 0 | 24-HR | ALL | 1ST | 16020124
| 457676 | 521414 | 14.8157 | 18.91 | 29 | 0 | 24-HR | ALL | 1ST | 16020124
| 457726 | 521414 | 15.3295 | 20.59 | 29 | 0 | 24-HR | ALL | 1ST | 16020124
| 457776 | 521414 | 15.5777 | 21.01 | 29 | 0 | 24-HR | ALL | 1ST | 16020124
| 457826 | 521414 | 15.4474 | 17.64 | 31 | 0 | 24-HR | ALL | 1ST | 16020124
| 457876 | 521414 | 15.3228 | 17 | 31 | 0 | 24-HR | ALL | 1ST | 16020124
| 457926 | 521414 | 15.1505 | 18.01 | 31 | 0 | 24-HR | ALL | 1ST | 16020124
| 457976 | 521414 | 14.9258 | 20.46 | 31 | 0 | 24-HR | ALL | 1ST | 16020124
| 458026 | 521414 | 14.4317 | 18.96 | 31 | 0 | 24-HR | ALL | 1ST | 16020124
| 458076 | 521414 | 13.8927 | 17.83 | 30 | 0 | 24-HR | ALL | 1ST | 16020124
| 458126 | 521414 | 13.3898 | 18.94 | 18.94 | 0 | 24-HR | ALL | 1ST | 16020124
| 458176 | 521414 | 12.8466 | 20.09 | 20.09 | 0 | 24-HR | ALL | 1ST | 16020124
| 458226 | 521414 | 12.8206 | 19.68 | 19.68 | 0 | 24-HR | ALL | 1ST | 16123124
| 458276 | 521414 | 12.8533 | 18.64 | 23 | 0 | 24-HR | ALL | 1ST | 16123124
| 458326 | 521414 | 12.81 | 17.46 | 25 | 0 | 24-HR | ALL | 1ST | 16123124
| 458376 | 521414 | 12.8611 | 19.16 | 29 | 0 | 24-HR | ALL | 1ST | 16123124
| 458426 | 521414 | 12.8257 | 20.46 | 29 | 0 | 24-HR | ALL | 1ST | 16123124
| 458476 | 521414 | 12.6797 | 20.47 | 22 | 0 | 24-HR | ALL | 1ST | 16123124
| 458526 | 521414 | 12.5273 | 21.38 | 21.38 | 0 | 24-HR | ALL | 1ST | 16123124
| 458576 | 521414 | 12.2443 | 19.64 | 23 | 0 | 24-HR | ALL | 1ST | 16123124
| 458626 | 521414 | 11.9796 | 19.03 | 22 | 0 | 24-HR | ALL | 1ST | 16123124
| 458676 | 521414 | 11.785 | 20.7 | 20.7 | 0 | 24-HR | ALL | 1ST | 16123124
| 458726 | 521414 | 11.4967 | 20.46 | 20.46 | 0 | 24-HR | ALL | 1ST | 16123124
| 458776 | 521414 | 11.2052 | 20.46 | 22 | 0 | 24-HR | ALL | 1ST | 16123124
| 458826 | 521414 | 10.9169 | 20.83 | 23 | 0 | 24-HR | ALL | 1ST | 16123124
| 458876 | 521414 | 10.626 | 21.82 | 28 | 0 | 24-HR | ALL | 1ST | 16123124
| 458926 | 521414 | 10.323 | 22.46 | 30 | 0 | 24-HR | ALL | 1ST | 16123124
| 458976 | 521414 | 10.0073 | 22.14 | 31 | 0 | 24-HR | ALL | 1ST | 16123124
| 453976 | 521464 | 3.1508 | 12.52 | 12.52 | 0 | 24-HR | ALL | 1ST | 16081824
| 454026 | 521464 | 3.1952 | 9.88 | 9.88 | 0 | 24-HR | ALL | 1ST | 16081824
| 454076 | 521464 | 3.2428 | 8.22 | 10 | 0 | 24-HR | ALL | 1ST | 16081824
| 454126 | 521464 | 3.2914 | 6.78 | 10 | 0 | 24-HR | ALL | 1ST | 16081824
| 454176 | 521464 | 3.3477 | 7.42 | 8 | 0 | 24-HR | ALL | 1ST | 16081824
| 454226 | 521464 | 3.4038 | 7.79 | 7.79 | 0 | 24-HR | ALL | 1ST | 16081824
| 454276 | 521464 | 3.4593 | 7.8 | 9 | 0 | 24-HR | ALL | 1ST | 16081824
| 454326 | 521464 | 3.5168 | 8.15 | 8.15 | 0 | 24-HR | ALL | 1ST | 16081824
| 454376 | 521464 | 3.5719 | 7.77 | 13 | 0 | 24-HR | ALL | 1ST | 16081824
| 454426 | 521464 | 3.6169 | 4.98 | 13 | 0 | 24-HR | ALL | 1ST | 16081824
| 454476 | 521464 | 3.6731 | 4.76 | 13 | 0 | 24-HR | ALL | 1ST | 16081824
| 454526 | 521464 | 3.7399 | 6.65 | 9 | 0 | 24-HR | ALL | 1ST | 16081824
| 454576 | 521464 | 3.8004 | 7 | 7 | 0 | 24-HR | ALL | 1ST | 16081824
| 454626 | 521464 | 3.859 | 6.85 | 8 | 0 | 24-HR | ALL | 1ST | 16081824
| 454676 | 521464 | 3.913 | 5.87 | 8 | 0 | 24-HR | ALL | 1ST | 16081824
| 454726 | 521464 | 3.9933 | 9.59 | 9.59 | 0 | 24-HR | ALL | 1ST | 16081824
| 454776 | 521464 | 4.0589 | 10.7 | 10.7 | 0 | 24-HR | ALL | 1ST | 16081824
| 454826 | 521464 | 4.1412 | 14.51 | 14.51 | 0 | 24-HR | ALL | 1ST | 16081824
| 454876 | 521464 | 4.2127 | 16.71 | 16.71 | 0 | 24-HR | ALL | 1ST | 16081824
| 454926 | 521464 | 4.2423 | 13.3 | 13.3 | 0 | 24-HR | ALL | 1ST | 16081824
| 454976 | 521464 | 4.2698 | 10.49 | 10.49 | 0 | 24-HR | ALL | 1ST | 16081824
| 455026 | 521464 | 4.2862 | 7.25 | 13 | 0 | 24-HR | ALL | 1ST | 16081824
| 455076 | 521464 | 4.3318 | 9.12 | 13 | 0 | 24-HR | ALL | 1ST | 16081824
| 455126 | 521464 | 4.3917 | 9.64 | 12 | 0 | 24-HR | ALL | 1ST | 16081724
| 455176 | 521464 | 4.4585 | 9.03 | 13 | 0 | 24-HR | ALL | 1ST | 16081724
| 455226 | 521464 | 4.5363 | 11.39 | 12 | 0 | 24-HR | ALL | 1ST | 16081724
| 455276 | 521464 | 4.6191 | 16.08 | 16.08 | 0 | 24-HR | ALL | 1ST | 16081724
| 455326 | 521464 | 4.6178 | 16.19 | 16.19 | 0 | 24-HR | ALL | 1ST | 16081724
| 455376 | 521464 | 4.5521 | 14.03 | 14.03 | 0 | 24-HR | ALL | 1ST | 16081724
| 455426 | 521464 | 4.4495 | 12 | 12 | 0 | 24-HR | ALL | 1ST | 16081724
| 455476 | 521464 | 4.3329 | 12 | 12 | 0 | 24-HR | ALL | 1ST | 16081724
| 455526 | 521464 | 4.1853 | 12.7 | 23 | 0 | 24-HR | ALL | 1ST | 16081724
| 455576 | 521464 | 4.5352 | 14.36 | 23 | 0 | 24-HR | ALL | 1ST | 16071924
| 455626 | 521464 | 4.9724 | 14.01 | 23 | 0 | 24-HR | ALL | 1ST | 16071924
| 455676 | 521464 | 5.462 | 14.21 | 21 | 0 | 24-HR | ALL | 1ST | 16071924
| 455726 | 521464 | 5.9658 | 13.21 | 13.21 | 0 | 24-HR | ALL | 1ST | 16071924
| 455776 | 521464 | 6.5083 | 12.98 | 14 | 0 | 24-HR | ALL | 1ST | 16071924
| 455826 | 521464 | 7.0102 | 10.82 | 15 | 0 | 24-HR | ALL | 1ST | 16071924
| 455876 | 521464 | 7.5215 | 10 | 15 | 0 | 24-HR | ALL | 1ST | 16071924
| 455926 | 521464 | 8.0393 | 11.03 | 15 | 0 | 24-HR | ALL | 1ST | 16071924
| 455976 | 521464 | 8.4937 | 12.15 | 12.15 | 0 | 24-HR | ALL | 1ST | 16071924
| 456026 | 521464 | 8.7927 | 11.35 | 11.35 | 0 | 24-HR | ALL | 1ST | 16071924
| 456076 | 521464 | 8.9533 | 10.03 | 14 | 0 | 24-HR | ALL | 1ST | 16071924
| 456126 | 521464 | 9.0767 | 11.7 | 11.7 | 0 | 24-HR | ALL | 1ST | 16071924
| 456176 | 521464 | 9.013 | 12 | 12 | 0 | 24-HR | ALL | 1ST | 16071924
| 456226 | 521464 | 8.7991 | 12.02 | 12.02 | 0 | 24-HR | ALL | 1ST | 16071924
| 456276 | 521464 | 8.7293 | 12.79 | 12.79 | 0 | 24-HR | ALL | 1ST | 16061924
| 456326 | 521464 | 9.3898 | 14.5 | 14.5 | 0 | 24-HR | ALL | 1ST | 16091224
| 456376 | 521464 | 10.4745 | 12.76 | 30 | 0 | 24-HR | ALL | 1ST | 16091224
| 456426 | 521464 | 11.122 | 11.79 | 31 | 0 | 24-HR | ALL | 1ST | 16091224
| 456476 | 521464 | 11.2171 | 11.87 | 31 | 0 | 24-HR | ALL | 1ST | 16091224
| 456526 | 521464 | 10.7067 | 12.98 | 31 | 0 | 24-HR | ALL | 1ST | 16091224
| 456576 | 521464 | 9.4435 | 12.06 | 31 | 0 | 24-HR | ALL | 1ST | 16091224
| 456626 | 521464 | 8.9978 | 11 | 31 | 0 | 24-HR | ALL | 1ST | 16072424
| 456676 | 521464 | 9.0127 | 11.08 | 31 | 0 | 24-HR | ALL | 1ST | 16072424
| 456726 | 521464 | 8.9329 | 14.48 | 16 | 0 | 24-HR | ALL | 1ST | 16072424
| 456776 | 521464 | 8.6047 | 15.15 | 15.15 | 0 | 24-HR | ALL | 1ST | 16072424
| 456826 | 521464 | 8.9482 | 15.79 | 15.79 | 0 | 24-HR | ALL | 1ST | 16071524
| 456876 | 521464 | 9.1558 | 16.48 | 16.48 | 0 | 24-HR | ALL | 1ST | 16071524
| 456926 | 521464 | 9.4811 | 17 | 17 | 0 | 24-HR | ALL | 1ST | 16062224
| 456976 | 521464 | 9.6243 | 16.95 | 16.95 | 0 | 24-HR | ALL | 1ST | 16062224
| 457026 | 521464 | 9.4729 | 13.97 | 13.97 | 0 | 24-HR | ALL | 1ST | 16062224
| 457076 | 521464 | 9.2601 | 13.65 | 17 | 0 | 24-HR | ALL | 1ST | 16062224
| 457126 | 521464 | 8.9714 | 15.24 | 15.24 | 0 | 24-HR | ALL | 1ST | 16062224
| 457176 | 521464 | 8.5635 | 16.76 | 16.76 | 0 | 24-HR | ALL | 1ST | 16062224
| 457226 | 521464 | 8.0252 | 16.64 | 16.64 | 0 | 24-HR | ALL | 1ST | 16062224
| 457276 | 521464 | 7.4222 | 14.18 | 14.18 | 0 | 24-HR | ALL | 1ST | 16092824
| 457326 | 521464 | 7.8197 | 13.21 | 14 | 0 | 24-HR | ALL | 1ST | 16092824
| 457376 | 521464 | 8.6512 | 13.57 | 13.57 | 0 | 24-HR | ALL | 1ST | 16012924
| 457426 | 521464 | 9.5174 | 16.02 | 16.02 | 0 | 24-HR | ALL | 1ST | 16012924
| 457476 | 521464 | 10.1022 | 17.33 | 17.33 | 0 | 24-HR | ALL | 1ST | 16012924
| 457526 | 521464 | 10.7326 | 17.56 | 20 | 0 | 24-HR | ALL | 1ST | 16020124
| 457576 | 521464 | 11.6601 | 16.66 | 20 | 0 | 24-HR | ALL | 1ST | 16020124
| 457626 | 521464 | 12.6083 | 18.52 | 18.52 | 0 | 24-HR | ALL | 1ST | 16020124
| 457676 | 521464 | 13.4352 | 20.8 | 29 | 0 | 24-HR | ALL | 1ST | 16020124
| 457726 | 521464 | 13.9837 | 23.42 | 29 | 0 | 24-HR | ALL | 1ST | 16020124
| 457776 | 521464 | 14.3739 | 21.34 | 29 | 0 | 24-HR | ALL | 1ST | 16020124
| 457826 | 521464 | 14.3647 | 16.64 | 31 | 0 | 24-HR | ALL | 1ST | 16020124
| 457876 | 521464 | 14.4037 | 15.82 | 31 | 0 | 24-HR | ALL | 1ST | 16020124
| 457926 | 521464 | 14.4273 | 17.48 | 31 | 0 | 24-HR | ALL | 1ST | 16020124
| 457976 | 521464 | 14.3254 | 19.15 | 31 | 0 | 24-HR | ALL | 1ST | 16020124
| 458026 | 521464 | 13.9901 | 17.74 | 31 | 0 | 24-HR | ALL | 1ST | 16020124
| 458076 | 521464 | 13.6097 | 17.1 | 27 | 0 | 24-HR | ALL | 1ST | 16020124
| 458126 | 521464 | 13.2672 | 19.3 | 19.3 | 0 | 24-HR | ALL | 1ST | 16020124
| 458176 | 521464 | 12.8662 | 21.77 | 21.77 | 0 | 24-HR | ALL | 1ST | 16020124
| 458226 | 521464 | 12.314 | 20.37 | 20.37 | 0 | 24-HR | ALL | 1ST | 16020124
| 458276 | 521464 | 12.0838 | 17.64 | 22 | 0 | 24-HR | ALL | 1ST | 16123124
| 458326 | 521464 | 12.1504 | 16.79 | 29 | 0 | 24-HR | ALL | 1ST | 16123124
| 458376 | 521464 | 12.2014 | 16.94 | 29 | 0 | 24-HR | ALL | 1ST | 16123124
| 458426 | 521464 | 12.2306 | 17.87 | 29 | 0 | 24-HR | ALL | 1ST | 16123124
| 458476 | 521464 | 12.1748 | 18.05 | 29 | 0 | 24-HR | ALL | 1ST | 16123124
| 458526 | 521464 | 12.1752 | 20.48 | 28 | 0 | 24-HR | ALL | 1ST | 16123124
| 458576 | 521464 | 11.9861 | 19.5 | 23 | 0 | 24-HR | ALL | 1ST | 16123124
| 458626 | 521464 | 11.7894 | 19.02 | 23 | 0 | 24-HR | ALL | 1ST | 16123124
| 458676 | 521464 | 11.595 | 19.24 | 22 | 0 | 24-HR | ALL | 1ST | 16123124
| 458726 | 521464 | 11.3563 | 18.87 | 22 | 0 | 24-HR | ALL | 1ST | 16123124
| 458776 | 521464 | 11.1533 | 20 | 22 | 0 | 24-HR | ALL | 1ST | 16123124
| 458826 | 521464 | 10.9132 | 20.55 | 22 | 0 | 24-HR | ALL | 1ST | 16123124
| 458876 | 521464 | 10.6419 | 20.5 | 24 | 0 | 24-HR | ALL | 1ST | 16123124
| 458926 | 521464 | 10.3789 | 21 | 25 | 0 | 24-HR | ALL | 1ST | 16123124
| 458976 | 521464 | 10.1067 | 21.84 | 25 | 0 | 24-HR | ALL | 1ST | 16123124
| 453976 | 521514 | 3.0909 | 9.21 | 12 | 0 | 24-HR | ALL | 1ST | 16081824
| 454026 | 521514 | 3.1348 | 7.43 | 10 | 0 | 24-HR | ALL | 1ST | 16081824
| 454076 | 521514 | 3.1833 | 6.96 | 12 | 0 | 24-HR | ALL | 1ST | 16081824
| 454126 | 521514 | 3.2306 | 6 | 12 | 0 | 24-HR | ALL | 1ST | 16081824
| 454176 | 521514 | 3.284 | 6.66 | 10 | 0 | 24-HR | ALL | 1ST | 16081824
| 454226 | 521514 | 3.3371 | 7 | 7 | 0 | 24-HR | ALL | 1ST | 16081824
| 454276 | 521514 | 3.3897 | 7.03 | 9 | 0 | 24-HR | ALL | 1ST | 16081824
| 454326 | 521514 | 3.4496 | 8.7 | 8.7 | 0 | 24-HR | ALL | 1ST | 16081824
| 454376 | 521514 | 3.4998 | 7.72 | 13 | 0 | 24-HR | ALL | 1ST | 16081824
| 454426 | 521514 | 3.5467 | 5.9 | 13 | 0 | 24-HR | ALL | 1ST | 16081824
| 454476 | 521514 | 3.6027 | 6.14 | 12 | 0 | 24-HR | ALL | 1ST | 16081824
| 454526 | 521514 | 3.6575 | 6.04 | 8 | 0 | 24-HR | ALL | 1ST | 16081824
| 454576 | 521514 | 3.7138 | 6.15 | 6.15 | 0 | 24-HR | ALL | 1ST | 16081824
| 454626 | 521514 | 3.7706 | 6.3 | 8 | 0 | 24-HR | ALL | 1ST | 16081824
| 454676 | 521514 | 3.8258 | 6.16 | 9 | 0 | 24-HR | ALL | 1ST | 16081824
| 454726 | 521514 | 3.896 | 8.88 | 8.88 | 0 | 24-HR | ALL | 1ST | 16081824
| 454776 | 521514 | 3.9592 | 10.43 | 10.43 | 0 | 24-HR | ALL | 1ST | 16081824
| 454826 | 521514 | 4.0244 | 12.53 | 12.53 | 0 | 24-HR | ALL | 1ST | 16081824
| 454876 | 521514 | 4.0969 | 16.07 | 16.07 | 0 | 24-HR | ALL | 1ST | 16081824
| 454926 | 521514 | 4.1413 | 15.86 | 15.86 | 0 | 24-HR | ALL | 1ST | 16081824
| 454976 | 521514 | 4.1486 | 11.28 | 11.28 | 0 | 24-HR | ALL | 1ST | 16081824
| 455026 | 521514 | 4.162 | 8.91 | 13 | 0 | 24-HR | ALL | 1ST | 16081824
| 455076 | 521514 | 4.2176 | 9.47 | 13 | 0 | 24-HR | ALL | 1ST | 16081724
| 455126 | 521514 | 4.289 | 9.96 | 12 | 0 | 24-HR | ALL | 1ST | 16081724
| 455176 | 521514 | 4.3357 | 9.91 | 15 | 0 | 24-HR | ALL | 1ST | 16081724
| 455226 | 521514 | 4.3848 | 12.27 | 14 | 0 | 24-HR | ALL | 1ST | 16081724
| 455276 | 521514 | 4.4527 | 18.44 | 18.44 | 0 | 24-HR | ALL | 1ST | 16081724
| 455326 | 521514 | 4.4456 | 20.49 | 20.49 | 0 | 24-HR | ALL | 1ST | 16081724
| 455376 | 521514 | 4.3447 | 17.63 | 17.63 | 0 | 24-HR | ALL | 1ST | 16081724
| 455426 | 521514 | 4.1818 | 12.56 | 12.56 | 0 | 24-HR | ALL | 1ST | 16081724
| 455476 | 521514 | 4.0465 | 12.85 | 12.85 | 0 | 24-HR | ALL | 1ST | 16081724
| 455526 | 521514 | 4.232 | 12.09 | 23 | 0 | 24-HR | ALL | 1ST | 16071924
| 455576 | 521514 | 4.6364 | 12.61 | 23 | 0 | 24-HR | ALL | 1ST | 16071924
| 455626 | 521514 | 5.0978 | 14.05 | 23 | 0 | 24-HR | ALL | 1ST | 16071924
| 455676 | 521514 | 5.5969 | 15.27 | 23 | 0 | 24-HR | ALL | 1ST | 16071924
| 455726 | 521514 | 6.0737 | 13.68 | 23 | 0 | 24-HR | ALL | 1ST | 16071924
| 455776 | 521514 | 6.5757 | 12.97 | 18 | 0 | 24-HR | ALL | 1ST | 16071924
| 455826 | 521514 | 7.0494 | 11.34 | 14 | 0 | 24-HR | ALL | 1ST | 16071924
| 455876 | 521514 | 7.5198 | 10.88 | 14 | 0 | 24-HR | ALL | 1ST | 16071924
| 455926 | 521514 | 7.9547 | 11.05 | 13 | 0 | 24-HR | ALL | 1ST | 16071924
| 455976 | 521514 | 8.3652 | 12.96 | 12.96 | 0 | 24-HR | ALL | 1ST | 16071924
| 456026 | 521514 | 8.5319 | 9.72 | 9.72 | 0 | 24-HR | ALL | 1ST | 16071924
| 456076 | 521514 | 8.6869 | 10.03 | 10.03 | 0 | 24-HR | ALL | 1ST | 16071924
| 456126 | 521514 | 8.778 | 12.31 | 12.31 | 0 | 24-HR | ALL | 1ST | 16071924
| 456176 | 521514 | 8.6639 | 12 | 12 | 0 | 24-HR | ALL | 1ST | 16071924
| 456226 | 521514 | 8.4599 | 12.85 | 12.85 | 0 | 24-HR | ALL | 1ST | 16071924
| 456276 | 521514 | 8.7591 | 12 | 12 | 0 | 24-HR | ALL | 1ST | 16061924
| 456326 | 521514 | 9.506 | 13.44 | 13.44 | 0 | 24-HR | ALL | 1ST | 16091224
| 456376 | 521514 | 10.5947 | 12.82 | 12.82 | 0 | 24-HR | ALL | 1ST | 16091224
| 456426 | 521514 | 11.1418 | 11 | 31 | 0 | 24-HR | ALL | 1ST | 16091224
| 456476 | 521514 | 11.2497 | 11.36 | 31 | 0 | 24-HR | ALL | 1ST | 16091224
| 456526 | 521514 | 10.7548 | 12.15 | 31 | 0 | 24-HR | ALL | 1ST | 16091224
| 456576 | 521514 | 9.6435 | 12.3 | 31 | 0 | 24-HR | ALL | 1ST | 16091224
| 456626 | 521514 | 8.7675 | 11.88 | 31 | 0 | 24-HR | ALL | 1ST | 16072424
| 456676 | 521514 | 8.7974 | 11.88 | 31 | 0 | 24-HR | ALL | 1ST | 16072424
| 456726 | 521514 | 8.6761 | 12.82 | 18 | 0 | 24-HR | ALL | 1ST | 16072424
| 456776 | 521514 | 8.3848 | 13.17 | 16 | 0 | 24-HR | ALL | 1ST | 16072424
| 456826 | 521514 | 8.6457 | 14.12 | 16 | 0 | 24-HR | ALL | 1ST | 16071524
| 456876 | 521514 | 8.8996 | 14.82 | 14.82 | 0 | 24-HR | ALL | 1ST | 16071524
| 456926 | 521514 | 9.0312 | 16.12 | 16.12 | 0 | 24-HR | ALL | 1ST | 16062224
| 456976 | 521514 | 9.26 | 16.97 | 16.97 | 0 | 24-HR | ALL | 1ST | 16062224
| 457026 | 521514 | 9.2367 | 15.3 | 15.3 | 0 | 24-HR | ALL | 1ST | 16062224
| 457076 | 521514 | 9.0978 | 14.72 | 17 | 0 | 24-HR | ALL | 1ST | 16062224
| 457126 | 521514 | 8.9096 | 16.88 | 16.88 | 0 | 24-HR | ALL | 1ST | 16062224
| 457176 | 521514 | 8.5377 | 17 | 17 | 0 | 24-HR | ALL | 1ST | 16062224
| 457226 | 521514 | 8.0422 | 15.76 | 15.76 | 0 | 24-HR | ALL | 1ST | 16062224
| 457276 | 521514 | 7.5099 | 14.97 | 14.97 | 0 | 24-HR | ALL | 1ST | 16062224
| 457326 | 521514 | 7.5256 | 14 | 14 | 0 | 24-HR | ALL | 1ST | 16092824
| 457376 | 521514 | 7.8738 | 14.04 | 14.04 | 0 | 24-HR | ALL | 1ST | 16092824
| 457426 | 521514 | 8.6689 | 16.14 | 16.14 | 0 | 24-HR | ALL | 1ST | 16012924
| 457476 | 521514 | 9.568 | 23.28 | 23.28 | 0 | 24-HR | ALL | 1ST | 16012924
| 457526 | 521514 | 9.9613 | 24.03 | 24.03 | 0 | 24-HR | ALL | 1ST | 16012924
| 457576 | 521514 | 10.3848 | 21.61 | 21.61 | 0 | 24-HR | ALL | 1ST | 16020124
| 457626 | 521514 | 11.1722 | 19.53 | 19.53 | 0 | 24-HR | ALL | 1ST | 16020124
| 457676 | 521514 | 11.9849 | 20.77 | 20.77 | 0 | 24-HR | ALL | 1ST | 16020124
| 457726 | 521514 | 12.5655 | 24.15 | 24.15 | 0 | 24-HR | ALL | 1ST | 16020124
| 457776 | 521514 | 13.1203 | 22.91 | 22.91 | 0 | 24-HR | ALL | 1ST | 16020124
| 457826 | 521514 | 13.3119 | 17.76 | 29 | 0 | 24-HR | ALL | 1ST | 16020124
| 457876 | 521514 | 13.4427 | 15.86 | 31 | 0 | 24-HR | ALL | 1ST | 16020124
| 457926 | 521514 | 13.5051 | 15.21 | 31 | 0 | 24-HR | ALL | 1ST | 16020124
| 457976 | 521514 | 13.5144 | 16.05 | 31 | 0 | 24-HR | ALL | 1ST | 16020124
| 458026 | 521514 | 13.4184 | 16.95 | 30 | 0 | 24-HR | ALL | 1ST | 16020124
| 458076 | 521514 | 13.1286 | 15.12 | 27 | 0 | 24-HR | ALL | 1ST | 16020124
| 458126 | 521514 | 12.8644 | 15.97 | 19 | 0 | 24-HR | ALL | 1ST | 16020124
| 458176 | 521514 | 12.6412 | 20.18 | 20.18 | 0 | 24-HR | ALL | 1ST | 16020124
| 458226 | 521514 | 12.2398 | 20.61 | 20.61 | 0 | 24-HR | ALL | 1ST | 16020124
| 458276 | 521514 | 11.71 | 17.64 | 29 | 0 | 24-HR | ALL | 1ST | 16020124
| 458326 | 521514 | 11.4454 | 16.88 | 29 | 0 | 24-HR | ALL | 1ST | 16123124
| 458376 | 521514 | 11.5664 | 16.96 | 29 | 0 | 24-HR | ALL | 1ST | 16123124
| 458426 | 521514 | 11.6714 | 17.92 | 29 | 0 | 24-HR | ALL | 1ST | 16123124
| 458476 | 521514 | 11.6853 | 18 | 29 | 0 | 24-HR | ALL | 1ST | 16123124
| 458526 | 521514 | 11.6847 | 18.82 | 29 | 0 | 24-HR | ALL | 1ST | 16123124
| 458576 | 521514 | 11.602 | 18.68 | 28 | 0 | 24-HR | ALL | 1ST | 16123124
| 458626 | 521514 | 11.4677 | 18.12 | 23 | 0 | 24-HR | ALL | 1ST | 16123124
| 458676 | 521514 | 11.348 | 18.73 | 21 | 0 | 24-HR | ALL | 1ST | 16123124
| 458726 | 521514 | 11.1647 | 18.36 | 22 | 0 | 24-HR | ALL | 1ST | 16123124
| 458776 | 521514 | 11.0294 | 20 | 20 | 0 | 24-HR | ALL | 1ST | 16123124
| 458826 | 521514 | 10.8164 | 20 | 20 | 0 | 24-HR | ALL | 1ST | 16123124
| 458876 | 521514 | 10.5885 | 20 | 23 | 0 | 24-HR | ALL | 1ST | 16123124
| 458926 | 521514 | 10.3532 | 20.15 | 24 | 0 | 24-HR | ALL | 1ST | 16123124
| 458976 | 521514 | 10.1377 | 21.78 | 24 | 0 | 24-HR | ALL | 1ST | 16123124
| 453976 | 521564 | 3.0399 | 9.06 | 9.06 | 0 | 24-HR | ALL | 1ST | 16081824
| 454026 | 521564 | 3.0848 | 8.38 | 8.38 | 0 | 24-HR | ALL | 1ST | 16081824
| 454076 | 521564 | 3.1347 | 9.09 | 9.09 | 0 | 24-HR | ALL | 1ST | 16081824
| 454126 | 521564 | 3.1799 | 8.09 | 10 | 0 | 24-HR | ALL | 1ST | 16081824
| 454176 | 521564 | 3.23 | 8.41 | 8.41 | 0 | 24-HR | ALL | 1ST | 16081824
| 454226 | 521564 | 3.2748 | 7 | 7 | 0 | 24-HR | ALL | 1ST | 16081824
| 454276 | 521564 | 3.3232 | 6.47 | 8 | 0 | 24-HR | ALL | 1ST | 16081824
| 454326 | 521564 | 3.3803 | 8.07 | 8.07 | 0 | 24-HR | ALL | 1ST | 16081824
| 454376 | 521564 | 3.4327 | 8.18 | 8.18 | 0 | 24-HR | ALL | 1ST | 16081824
| 454426 | 521564 | 3.4848 | 8.09 | 8.09 | 0 | 24-HR | ALL | 1ST | 16081824
| 454476 | 521564 | 3.536 | 7.68 | 7.68 | 0 | 24-HR | ALL | 1ST | 16081824
| 454526 | 521564 | 3.5798 | 5.64 | 10 | 0 | 24-HR | ALL | 1ST | 16081824
| 454576 | 521564 | 3.6343 | 6.01 | 10 | 0 | 24-HR | ALL | 1ST | 16081824
| 454626 | 521564 | 3.6909 | 6.83 | 9 | 0 | 24-HR | ALL | 1ST | 16081824
| 454676 | 521564 | 3.7487 | 7.91 | 7.91 | 0 | 24-HR | ALL | 1ST | 16081824
| 454726 | 521564 | 3.8054 | 8.98 | 8.98 | 0 | 24-HR | ALL | 1ST | 16081824
| 454776 | 521564 | 3.8493 | 8.08 | 12 | 0 | 24-HR | ALL | 1ST | 16081824
| 454826 | 521564 | 3.9047 | 9.8 | 15 | 0 | 24-HR | ALL | 1ST | 16081824
| 454876 | 521564 | 3.9884 | 16.62 | 16.62 | 0 | 24-HR | ALL | 1ST | 16081824
| 454926 | 521564 | 4.0298 | 17.29 | 17.29 | 0 | 24-HR | ALL | 1ST | 16081824
| 454976 | 521564 | 4.036 | 13.82 | 13.82 | 0 | 24-HR | ALL | 1ST | 16081824
| 455026 | 521564 | 4.0624 | 10.47 | 10.47 | 0 | 24-HR | ALL | 1ST | 16081724
| 455076 | 521564 | 4.1013 | 8 | 8 | 0 | 24-HR | ALL | 1ST | 16081724
| 455126 | 521564 | 4.1612 | 9.91 | 12 | 0 | 24-HR | ALL | 1ST | 16081724
| 455176 | 521564 | 4.194 | 11.03 | 15 | 0 | 24-HR | ALL | 1ST | 16081724
| 455226 | 521564 | 4.2309 | 14.84 | 14.84 | 0 | 24-HR | ALL | 1ST | 16081724
| 455276 | 521564 | 4.2523 | 28.91 | 28.91 | 0 | 24-HR | ALL | 1ST | 16081724
| 455326 | 521564 | 4.1887 | 31.54 | 31.54 | 0 | 24-HR | ALL | 1ST | 16081724
| 455376 | 521564 | 4.124 | 22 | 22 | 0 | 24-HR | ALL | 1ST | 16081724
| 455426 | 521564 | 3.9143 | 13.28 | 13.28 | 0 | 24-HR | ALL | 1ST | 16081724
| 455476 | 521564 | 3.9787 | 11.98 | 11.98 | 0 | 24-HR | ALL | 1ST | 16071924
| 455526 | 521564 | 4.3239 | 10.76 | 23 | 0 | 24-HR | ALL | 1ST | 16071924
| 455576 | 521564 | 4.7144 | 10.36 | 23 | 0 | 24-HR | ALL | 1ST | 16071924
| 455626 | 521564 | 5.1831 | 13.02 | 23 | 0 | 24-HR | ALL | 1ST | 16071924
| 455676 | 521564 | 5.6528 | 13.54 | 23 | 0 | 24-HR | ALL | 1ST | 16071924
| 455726 | 521564 | 6.1152 | 12.64 | 23 | 0 | 24-HR | ALL | 1ST | 16071924
| 455776 | 521564 | 6.5517 | 10.46 | 22 | 0 | 24-HR | ALL | 1ST | 16071924
| 455826 | 521564 | 7.0214 | 10.83 | 14 | 0 | 24-HR | ALL | 1ST | 16071924
| 455876 | 521564 | 7.4454 | 10.65 | 14 | 0 | 24-HR | ALL | 1ST | 16071924
| 455926 | 521564 | 7.8269 | 11.01 | 15 | 0 | 24-HR | ALL | 1ST | 16071924
| 455976 | 521564 | 8.1362 | 11.46 | 11.46 | 0 | 24-HR | ALL | 1ST | 16071924
| 456026 | 521564 | 8.2894 | 9.54 | 13 | 0 | 24-HR | ALL | 1ST | 16071924
| 456076 | 521564 | 8.4149 | 10.57 | 13 | 0 | 24-HR | ALL | 1ST | 16071924
| 456126 | 521564 | 8.4461 | 12.24 | 12.24 | 0 | 24-HR | ALL | 1ST | 16071924
| 456176 | 521564 | 8.3257 | 12.53 | 17 | 0 | 24-HR | ALL | 1ST | 16071924
| 456226 | 521564 | 8.1392 | 11.03 | 18 | 0 | 24-HR | ALL | 1ST | 16061924
| 456276 | 521564 | 8.7678 | 12 | 18 | 0 | 24-HR | ALL | 1ST | 16061924
| 456326 | 521564 | 9.5172 | 12 | 17 | 0 | 24-HR | ALL | 1ST | 16091224
| 456376 | 521564 | 10.5597 | 11.91 | 14 | 0 | 24-HR | ALL | 1ST | 16091224
| 456426 | 521564 | 11.1435 | 11.3 | 30 | 0 | 24-HR | ALL | 1ST | 16091224
| 456476 | 521564 | 11.2019 | 11 | 31 | 0 | 24-HR | ALL | 1ST | 16091224
| 456526 | 521564 | 10.6943 | 11 | 31 | 0 | 24-HR | ALL | 1ST | 16091224
| 456576 | 521564 | 9.675 | 11.32 | 31 | 0 | 24-HR | ALL | 1ST | 16091224
| 456626 | 521564 | 8.5009 | 11.46 | 31 | 0 | 24-HR | ALL | 1ST | 16072424
| 456676 | 521564 | 8.5331 | 11 | 17 | 0 | 24-HR | ALL | 1ST | 16072424
| 456726 | 521564 | 8.4237 | 11.32 | 17 | 0 | 24-HR | ALL | 1ST | 16072424
| 456776 | 521564 | 8.1888 | 12.36 | 16 | 0 | 24-HR | ALL | 1ST | 16072424
| 456826 | 521564 | 8.3655 | 13.47 | 17 | 0 | 24-HR | ALL | 1ST | 16071524
| 456876 | 521564 | 8.6487 | 14 | 18 | 0 | 24-HR | ALL | 1ST | 16071524
| 456926 | 521564 | 8.748 | 14.46 | 18 | 0 | 24-HR | ALL | 1ST | 16071524
| 456976 | 521564 | 8.7729 | 13.9 | 13.9 | 0 | 24-HR | ALL | 1ST | 16062224
| 457026 | 521564 | 8.8425 | 13.08 | 13.08 | 0 | 24-HR | ALL | 1ST | 16062224
| 457076 | 521564 | 8.8199 | 13.82 | 13.82 | 0 | 24-HR | ALL | 1ST | 16062224
| 457126 | 521564 | 8.6921 | 15.48 | 15.48 | 0 | 24-HR | ALL | 1ST | 16062224
| 457176 | 521564 | 8.417 | 16.14 | 16.14 | 0 | 24-HR | ALL | 1ST | 16062224
| 457226 | 521564 | 8.01 | 15.28 | 15.28 | 0 | 24-HR | ALL | 1ST | 16062224
| 457276 | 521564 | 7.5198 | 13.47 | 16 | 0 | 24-HR | ALL | 1ST | 16062224
| 457326 | 521564 | 7.1767 | 14 | 16 | 0 | 24-HR | ALL | 1ST | 16092824
| 457376 | 521564 | 7.5924 | 14.2 | 14.2 | 0 | 24-HR | ALL | 1ST | 16092824
| 457426 | 521564 | 7.9324 | 15.73 | 15.73 | 0 | 24-HR | ALL | 1ST | 16092824
| 457476 | 521564 | 8.6403 | 27.48 | 27.48 | 0 | 24-HR | ALL | 1ST | 16012924
| 457526 | 521564 | 9.1451 | 29.57 | 29.57 | 0 | 24-HR | ALL | 1ST | 16012924
| 457576 | 521564 | 9.601 | 24.46 | 24.46 | 0 | 24-HR | ALL | 1ST | 16012924
| 457626 | 521564 | 9.8165 | 19.77 | 19.77 | 0 | 24-HR | ALL | 1ST | 16020124
| 457676 | 521564 | 10.5334 | 18.65 | 18.65 | 0 | 24-HR | ALL | 1ST | 16020124
| 457726 | 521564 | 11.2579 | 19.92 | 19.92 | 0 | 24-HR | ALL | 1ST | 16020124
| 457776 | 521564 | 11.7959 | 19.35 | 19.35 | 0 | 24-HR | ALL | 1ST | 16020124
| 457826 | 521564 | 12.1512 | 17.22 | 17.22 | 0 | 24-HR | ALL | 1ST | 16020124
| 457876 | 521564 | 12.4265 | 15.99 | 18 | 0 | 24-HR | ALL | 1ST | 16020124
| 457926 | 521564 | 12.6029 | 15.17 | 19 | 0 | 24-HR | ALL | 1ST | 16020124
| 457976 | 521564 | 12.6975 | 15.07 | 21 | 0 | 24-HR | ALL | 1ST | 16020124
| 458026 | 521564 | 12.7471 | 16.54 | 16.54 | 0 | 24-HR | ALL | 1ST | 16020124
| 458076 | 521564 | 12.6366 | 16.23 | 16.23 | 0 | 24-HR | ALL | 1ST | 16020124
| 458126 | 521564 | 12.4461 | 15.91 | 15.91 | 0 | 24-HR | ALL | 1ST | 16020124
| 458176 | 521564 | 12.3223 | 19.95 | 19.95 | 0 | 24-HR | ALL | 1ST | 16020124
| 458226 | 521564 | 12.0119 | 20.04 | 20.04 | 0 | 24-HR | ALL | 1ST | 16020124
| 458276 | 521564 | 11.5896 | 17.64 | 29 | 0 | 24-HR | ALL | 1ST | 16020124
| 458326 | 521564 | 11.1861 | 17.04 | 29 | 0 | 24-HR | ALL | 1ST | 16020124
| 458376 | 521564 | 10.9426 | 18.83 | 29 | 0 | 24-HR | ALL | 1ST | 16123124
| 458426 | 521564 | 11.0504 | 18.29 | 29 | 0 | 24-HR | ALL | 1ST | 16123124
| 458476 | 521564 | 11.1181 | 18 | 29 | 0 | 24-HR | ALL | 1ST | 16123124
| 458526 | 521564 | 11.1508 | 18 | 29 | 0 | 24-HR | ALL | 1ST | 16123124
| 458576 | 521564 | 11.1585 | 18.46 | 28 | 0 | 24-HR | ALL | 1ST | 16123124
| 458626 | 521564 | 11.1296 | 19 | 19 | 0 | 24-HR | ALL | 1ST | 16123124
| 458676 | 521564 | 11.0449 | 19 | 19 | 0 | 24-HR | ALL | 1ST | 16123124
| 458726 | 521564 | 10.936 | 19.17 | 23 | 0 | 24-HR | ALL | 1ST | 16123124
| 458776 | 521564 | 10.8227 | 20 | 22 | 0 | 24-HR | ALL | 1ST | 16123124
| 458826 | 521564 | 10.6576 | 20 | 22 | 0 | 24-HR | ALL | 1ST | 16123124
| 458876 | 521564 | 10.4736 | 20 | 23 | 0 | 24-HR | ALL | 1ST | 16123124
| 458926 | 521564 | 10.2453 | 19.03 | 23 | 0 | 24-HR | ALL | 1ST | 16123124
| 458976 | 521564 | 10.089 | 21.01 | 21.01 | 0 | 24-HR | ALL | 1ST | 16123124
| 453976 | 521614 | 2.9929 | 10.21 | 11 | 0 | 24-HR | ALL | 1ST | 16081824
| 454026 | 521614 | 3.0402 | 10.91 | 10.91 | 0 | 24-HR | ALL | 1ST | 16081824
| 454076 | 521614 | 3.0882 | 11.57 | 11.57 | 0 | 24-HR | ALL | 1ST | 16081824
| 454126 | 521614 | 3.1371 | 12.21 | 12.21 | 0 | 24-HR | ALL | 1ST | 16081824
| 454176 | 521614 | 3.1819 | 11.37 | 11.37 | 0 | 24-HR | ALL | 1ST | 16081824
| 454226 | 521614 | 3.2209 | 8.71 | 8.71 | 0 | 24-HR | ALL | 1ST | 16081824
| 454276 | 521614 | 3.267 | 8 | 8 | 0 | 24-HR | ALL | 1ST | 16081824
| 454326 | 521614 | 3.3188 | 8.7 | 8.7 | 0 | 24-HR | ALL | 1ST | 16081824
| 454376 | 521614 | 3.375 | 10.29 | 10.29 | 0 | 24-HR | ALL | 1ST | 16081824
| 454426 | 521614 | 3.4252 | 10.18 | 10.18 | 0 | 24-HR | ALL | 1ST | 16081824
| 454476 | 521614 | 3.466 | 7.82 | 9 | 0 | 24-HR | ALL | 1ST | 16081824
| 454526 | 521614 | 3.5077 | 5.85 | 10 | 0 | 24-HR | ALL | 1ST | 16081824
| 454576 | 521614 | 3.5546 | 5.26 | 10 | 0 | 24-HR | ALL | 1ST | 16081824
| 454626 | 521614 | 3.6149 | 7.7 | 7.7 | 0 | 24-HR | ALL | 1ST | 16081824
| 454676 | 521614 | 3.6641 | 8 | 8 | 0 | 24-HR | ALL | 1ST | 16081824
| 454726 | 521614 | 3.7098 | 7.97 | 9 | 0 | 24-HR | ALL | 1ST | 16081824
| 454776 | 521614 | 3.7508 | 7.7 | 17 | 0 | 24-HR | ALL | 1ST | 16081824
| 454826 | 521614 | 3.806 | 10.72 | 17 | 0 | 24-HR | ALL | 1ST | 16081824
| 454876 | 521614 | 3.8686 | 15.68 | 15.68 | 0 | 24-HR | ALL | 1ST | 16081824
| 454926 | 521614 | 3.9111 | 18.16 | 18.16 | 0 | 24-HR | ALL | 1ST | 16081824
| 454976 | 521614 | 3.9432 | 14.99 | 14.99 | 0 | 24-HR | ALL | 1ST | 16081724
| 455026 | 521614 | 3.9702 | 11.47 | 11.47 | 0 | 24-HR | ALL | 1ST | 16081724
| 455076 | 521614 | 3.9811 | 8.15 | 8.15 | 0 | 24-HR | ALL | 1ST | 16081724
| 455126 | 521614 | 4.022 | 10.58 | 36 | 0 | 24-HR | ALL | 1ST | 16081724
| 455176 | 521614 | 4.0264 | 11.23 | 36 | 0 | 24-HR | ALL | 1ST | 16081724
| 455226 | 521614 | 4.0331 | 14.64 | 36 | 0 | 24-HR | ALL | 1ST | 16081724
| 455276 | 521614 | 4.0311 | 27.19 | 27.19 | 0 | 24-HR | ALL | 1ST | 16081724
| 455326 | 521614 | 3.9394 | 32.59 | 32.59 | 0 | 24-HR | ALL | 1ST | 16081724
| 455376 | 521614 | 3.8586 | 21.83 | 21.83 | 0 | 24-HR | ALL | 1ST | 16081724
| 455426 | 521614 | 3.7498 | 12.43 | 36 | 0 | 24-HR | ALL | 1ST | 16071924
| 455476 | 521614 | 4.0718 | 11.98 | 11.98 | 0 | 24-HR | ALL | 1ST | 16071924
| 455526 | 521614 | 4.4156 | 10.52 | 23 | 0 | 24-HR | ALL | 1ST | 16071924
| 455576 | 521614 | 4.8045 | 10.36 | 23 | 0 | 24-HR | ALL | 1ST | 16071924
| 455626 | 521614 | 5.258 | 12.85 | 23 | 0 | 24-HR | ALL | 1ST | 16071924
| 455676 | 521614 | 5.7432 | 15.63 | 23 | 0 | 24-HR | ALL | 1ST | 16071924
| 455726 | 521614 | 6.2004 | 15.85 | 15.85 | 0 | 24-HR | ALL | 1ST | 16071924
| 455776 | 521614 | 6.5909 | 12.91 | 12.91 | 0 | 24-HR | ALL | 1ST | 16071924
| 455826 | 521614 | 6.951 | 10 | 11 | 0 | 24-HR | ALL | 1ST | 16071924
| 455876 | 521614 | 7.3363 | 10.44 | 14 | 0 | 24-HR | ALL | 1ST | 16071924
| 455926 | 521614 | 7.678 | 11.45 | 15 | 0 | 24-HR | ALL | 1ST | 16071924
| 455976 | 521614 | 7.946 | 12.42 | 12.42 | 0 | 24-HR | ALL | 1ST | 16071924
| 456026 | 521614 | 8.1151 | 12.92 | 12.92 | 0 | 24-HR | ALL | 1ST | 16071924
| 456076 | 521614 | 8.1807 | 13.2 | 13.2 | 0 | 24-HR | ALL | 1ST | 16071924
| 456126 | 521614 | 8.128 | 12.85 | 12.85 | 0 | 24-HR | ALL | 1ST | 16071924
| 456176 | 521614 | 8.0322 | 14.87 | 14.87 | 0 | 24-HR | ALL | 1ST | 16071924
| 456226 | 521614 | 8.3164 | 13.97 | 18 | 0 | 24-HR | ALL | 1ST | 16061924
| 456276 | 521614 | 8.7791 | 13 | 18 | 0 | 24-HR | ALL | 1ST | 16061924
| 456326 | 521614 | 9.5835 | 12.71 | 17 | 0 | 24-HR | ALL | 1ST | 16091224
| 456376 | 521614 | 10.5243 | 12 | 16 | 0 | 24-HR | ALL | 1ST | 16091224
| 456426 | 521614 | 11.1029 | 12 | 13 | 0 | 24-HR | ALL | 1ST | 16091224
| 456476 | 521614 | 11.1758 | 12 | 12 | 0 | 24-HR | ALL | 1ST | 16091224
| 456526 | 521614 | 10.7035 | 12 | 12 | 0 | 24-HR | ALL | 1ST | 16091224
| 456576 | 521614 | 9.7328 | 12 | 12 | 0 | 24-HR | ALL | 1ST | 16091224
| 456626 | 521614 | 8.392 | 12 | 12 | 0 | 24-HR | ALL | 1ST | 16091224
| 456676 | 521614 | 8.2964 | 11 | 15 | 0 | 24-HR | ALL | 1ST | 16072424
| 456726 | 521614 | 8.2069 | 11.15 | 16 | 0 | 24-HR | ALL | 1ST | 16072424
| 456776 | 521614 | 8.1264 | 12.36 | 16 | 0 | 24-HR | ALL | 1ST | 16012624
| 456826 | 521614 | 8.1183 | 14.01 | 16 | 0 | 24-HR | ALL | 1ST | 16071524
| 456876 | 521614 | 8.4136 | 14.21 | 18 | 0 | 24-HR | ALL | 1ST | 16071524
| 456926 | 521614 | 8.5286 | 13.92 | 18 | 0 | 24-HR | ALL | 1ST | 16071524
| 456976 | 521614 | 8.4619 | 13.19 | 15 | 0 | 24-HR | ALL | 1ST | 16071524
| 457026 | 521614 | 8.4632 | 11.73 | 13 | 0 | 24-HR | ALL | 1ST | 16062224
| 457076 | 521614 | 8.5022 | 12.57 | 12.57 | 0 | 24-HR | ALL | 1ST | 16062224
| 457126 | 521614 | 8.455 | 14.78 | 14.78 | 0 | 24-HR | ALL | 1ST | 16062224
| 457176 | 521614 | 8.216 | 14.03 | 15 | 0 | 24-HR | ALL | 1ST | 16062224
| 457226 | 521614 | 7.8899 | 13.37 | 16 | 0 | 24-HR | ALL | 1ST | 16062224
| 457276 | 521614 | 7.5248 | 14 | 14 | 0 | 24-HR | ALL | 1ST | 16062224
| 457326 | 521614 | 7.099 | 14.15 | 15 | 0 | 24-HR | ALL | 1ST | 16062224
| 457376 | 521614 | 7.3296 | 15 | 15 | 0 | 24-HR | ALL | 1ST | 16092824
| 457426 | 521614 | 7.6857 | 15.6 | 15.6 | 0 | 24-HR | ALL | 1ST | 16092824
| 457476 | 521614 | 8.0362 | 18.71 | 18.71 | 0 | 24-HR | ALL | 1ST | 16092824
| 457526 | 521614 | 8.5815 | 22.25 | 22.25 | 0 | 24-HR | ALL | 1ST | 16012924
| 457576 | 521614 | 8.9664 | 25.14 | 25.14 | 0 | 24-HR | ALL | 1ST | 16012924
| 457626 | 521614 | 9.2773 | 21.69 | 21.69 | 0 | 24-HR | ALL | 1ST | 16012924
| 457676 | 521614 | 9.3196 | 19.35 | 19.35 | 0 | 24-HR | ALL | 1ST | 16020124
| 457726 | 521614 | 9.9865 | 18.97 | 23 | 0 | 24-HR | ALL | 1ST | 16020124
| 457776 | 521614 | 10.5028 | 16.76 | 23 | 0 | 24-HR | ALL | 1ST | 16020124
| 457826 | 521614 | 10.9503 | 15.21 | 21 | 0 | 24-HR | ALL | 1ST | 16020124
| 457876 | 521614 | 11.3485 | 15 | 17 | 0 | 24-HR | ALL | 1ST | 16020124
| 457926 | 521614 | 11.6514 | 15 | 21 | 0 | 24-HR | ALL | 1ST | 16020124
| 457976 | 521614 | 11.8624 | 15.29 | 21 | 0 | 24-HR | ALL | 1ST | 16020124
| 458026 | 521614 | 12.0176 | 16.82 | 21 | 0 | 24-HR | ALL | 1ST | 16020124
| 458076 | 521614 | 12.0705 | 18.15 | 18.15 | 0 | 24-HR | ALL | 1ST | 16020124
| 458126 | 521614 | 11.9516 | 16.77 | 21 | 0 | 24-HR | ALL | 1ST | 16020124
| 458176 | 521614 | 11.7765 | 15.81 | 22 | 0 | 24-HR | ALL | 1ST | 16020124
| 458226 | 521614 | 11.5944 | 16.72 | 20 | 0 | 24-HR | ALL | 1ST | 16020124
| 458276 | 521614 | 11.3399 | 17 | 19 | 0 | 24-HR | ALL | 1ST | 16020124
| 458326 | 521614 | 11.0295 | 16.8 | 29 | 0 | 24-HR | ALL | 1ST | 16020124
| 458376 | 521614 | 10.711 | 17.7 | 29 | 0 | 24-HR | ALL | 1ST | 16020124
| 458426 | 521614 | 10.3391 | 17.43 | 29 | 0 | 24-HR | ALL | 1ST | 16020124
| 458476 | 521614 | 10.4425 | 16.79 | 29 | 0 | 24-HR | ALL | 1ST | 16123124
| 458526 | 521614 | 10.5648 | 17.48 | 28 | 0 | 24-HR | ALL | 1ST | 16123124
| 458576 | 521614 | 10.6067 | 17.21 | 20 | 0 | 24-HR | ALL | 1ST | 16123124
| 458626 | 521614 | 10.6471 | 18 | 19 | 0 | 24-HR | ALL | 1ST | 16123124
| 458676 | 521614 | 10.6162 | 17.85 | 21 | 0 | 24-HR | ALL | 1ST | 16123124
| 458726 | 521614 | 10.5707 | 18.23 | 23 | 0 | 24-HR | ALL | 1ST | 16123124
| 458776 | 521614 | 10.5079 | 19 | 21 | 0 | 24-HR | ALL | 1ST | 16123124
| 458826 | 521614 | 10.4105 | 19.55 | 21 | 0 | 24-HR | ALL | 1ST | 16123124
| 458876 | 521614 | 10.2647 | 19.29 | 23 | 0 | 24-HR | ALL | 1ST | 16123124
| 458926 | 521614 | 10.0711 | 18.02 | 23 | 0 | 24-HR | ALL | 1ST | 16123124
| 458976 | 521614 | 9.9254 | 18.94 | 23 | 0 | 24-HR | ALL | 1ST | 16123124
| 453976 | 521664 | 2.9436 | 10.15 | 14 | 0 | 24-HR | ALL | 1ST | 16081824
| 454026 | 521664 | 2.9916 | 11.7 | 11.7 | 0 | 24-HR | ALL | 1ST | 16081824
| 454076 | 521664 | 3.0408 | 13.24 | 13.24 | 0 | 24-HR | ALL | 1ST | 16081824
| 454126 | 521664 | 3.0881 | 13.85 | 13.85 | 0 | 24-HR | ALL | 1ST | 16081824
| 454176 | 521664 | 3.1269 | 11.61 | 11.61 | 0 | 24-HR | ALL | 1ST | 16081824
| 454226 | 521664 | 3.1645 | 9 | 9 | 0 | 24-HR | ALL | 1ST | 16081824
| 454276 | 521664 | 3.2109 | 8.85 | 8.85 | 0 | 24-HR | ALL | 1ST | 16081824
| 454326 | 521664 | 3.2578 | 8.7 | 8.7 | 0 | 24-HR | ALL | 1ST | 16081824
| 454376 | 521664 | 3.3184 | 12 | 12 | 0 | 24-HR | ALL | 1ST | 16081824
| 454426 | 521664 | 3.3734 | 13.6 | 13.6 | 0 | 24-HR | ALL | 1ST | 16081824
| 454476 | 521664 | 3.4096 | 10.63 | 10.63 | 0 | 24-HR | ALL | 1ST | 16081824
| 454526 | 521664 | 3.4424 | 7.2 | 7.2 | 0 | 24-HR | ALL | 1ST | 16081824
| 454576 | 521664 | 3.4873 | 6.91 | 6.91 | 0 | 24-HR | ALL | 1ST | 16081824
| 454626 | 521664 | 3.5366 | 7.96 | 7.96 | 0 | 24-HR | ALL | 1ST | 16081824
| 454676 | 521664 | 3.5794 | 8 | 8 | 0 | 24-HR | ALL | 1ST | 16081824
| 454726 | 521664 | 3.6189 | 7.97 | 10 | 0 | 24-HR | ALL | 1ST | 16081824
| 454776 | 521664 | 3.6531 | 7.7 | 17 | 0 | 24-HR | ALL | 1ST | 16081824
| 454826 | 521664 | 3.6979 | 10.41 | 17 | 0 | 24-HR | ALL | 1ST | 16081824
| 454876 | 521664 | 3.7379 | 13.24 | 17 | 0 | 24-HR | ALL | 1ST | 16081824
| 454926 | 521664 | 3.7997 | 15.85 | 15.85 | 0 | 24-HR | ALL | 1ST | 16081724
| 454976 | 521664 | 3.8249 | 12.48 | 12.48 | 0 | 24-HR | ALL | 1ST | 16081724
| 455026 | 521664 | 3.8411 | 10.02 | 10.02 | 0 | 24-HR | ALL | 1ST | 16081724
| 455076 | 521664 | 3.8648 | 10.72 | 36 | 0 | 24-HR | ALL | 1ST | 16081724
| 455126 | 521664 | 3.8652 | 10.92 | 36 | 0 | 24-HR | ALL | 1ST | 16081724
| 455176 | 521664 | 3.8516 | 12 | 36 | 0 | 24-HR | ALL | 1ST | 16081724
| 455226 | 521664 | 3.813 | 12.87 | 36 | 0 | 24-HR | ALL | 1ST | 16081724
| 455276 | 521664 | 3.818 | 21.9 | 36 | 0 | 24-HR | ALL | 1ST | 16081724
| 455326 | 521664 | 3.6962 | 30.12 | 30.12 | 0 | 24-HR | ALL | 1ST | 16081724
| 455376 | 521664 | 3.6066 | 22.44 | 22.44 | 0 | 24-HR | ALL | 1ST | 16071924
| 455426 | 521664 | 3.8357 | 13.07 | 36 | 0 | 24-HR | ALL | 1ST | 16071924
| 455476 | 521664 | 4.1536 | 12 | 36 | 0 | 24-HR | ALL | 1ST | 16071924
| 455526 | 521664 | 4.4965 | 10.69 | 13 | 0 | 24-HR | ALL | 1ST | 16071924
| 455576 | 521664 | 4.8708 | 10.04 | 23 | 0 | 24-HR | ALL | 1ST | 16071924
| 455626 | 521664 | 5.288 | 11.18 | 23 | 0 | 24-HR | ALL | 1ST | 16071924
| 455676 | 521664 | 5.7535 | 14.51 | 14.51 | 0 | 24-HR | ALL | 1ST | 16071924
| 455726 | 521664 | 6.1642 | 14 | 14 | 0 | 24-HR | ALL | 1ST | 16071924
| 455776 | 521664 | 6.5182 | 11.18 | 13 | 0 | 24-HR | ALL | 1ST | 16071924
| 455826 | 521664 | 6.8631 | 9.73 | 9.73 | 0 | 24-HR | ALL | 1ST | 16071924
| 455876 | 521664 | 7.2579 | 13.04 | 13.04 | 0 | 24-HR | ALL | 1ST | 16071924
| 455926 | 521664 | 7.5664 | 14.76 | 14.76 | 0 | 24-HR | ALL | 1ST | 16071924
| 455976 | 521664 | 7.7546 | 14.27 | 14.27 | 0 | 24-HR | ALL | 1ST | 16071924
| 456026 | 521664 | 7.914 | 16.2 | 16.2 | 0 | 24-HR | ALL | 1ST | 16071924
| 456076 | 521664 | 7.9077 | 14.85 | 14.85 | 0 | 24-HR | ALL | 1ST | 16071924
| 456126 | 521664 | 7.8023 | 13.18 | 13.18 | 0 | 24-HR | ALL | 1ST | 16071924
| 456176 | 521664 | 7.6522 | 13.48 | 13.48 | 0 | 24-HR | ALL | 1ST | 16071924
| 456226 | 521664 | 8.2739 | 13.12 | 13.12 | 0 | 24-HR | ALL | 1ST | 16061924
| 456276 | 521664 | 8.6952 | 13 | 13 | 0 | 24-HR | ALL | 1ST | 16061924
| 456326 | 521664 | 9.6034 | 13.56 | 13.56 | 0 | 24-HR | ALL | 1ST | 16091224
| 456376 | 521664 | 10.4367 | 12.03 | 12.03 | 0 | 24-HR | ALL | 1ST | 16091224
| 456426 | 521664 | 11.0206 | 12.88 | 12.88 | 0 | 24-HR | ALL | 1ST | 16091224
| 456476 | 521664 | 11.0353 | 12 | 12 | 0 | 24-HR | ALL | 1ST | 16091224
| 456526 | 521664 | 10.5979 | 12 | 12 | 0 | 24-HR | ALL | 1ST | 16091224
| 456576 | 521664 | 9.7289 | 12.61 | 12.61 | 0 | 24-HR | ALL | 1ST | 16091224
| 456626 | 521664 | 8.4835 | 12.88 | 12.88 | 0 | 24-HR | ALL | 1ST | 16091224
| 456676 | 521664 | 8.0877 | 11.88 | 11.88 | 0 | 24-HR | ALL | 1ST | 16072424
| 456726 | 521664 | 8.0159 | 11.96 | 16 | 0 | 24-HR | ALL | 1ST | 16072424
| 456776 | 521664 | 8.0625 | 12.36 | 16 | 0 | 24-HR | ALL | 1ST | 16012624
| 456826 | 521664 | 8.061 | 14.03 | 16 | 0 | 24-HR | ALL | 1ST | 16012624
| 456876 | 521664 | 8.1996 | 15.61 | 17 | 0 | 24-HR | ALL | 1ST | 16071524
| 456926 | 521664 | 8.3352 | 14.83 | 17 | 0 | 24-HR | ALL | 1ST | 16071524
| 456976 | 521664 | 8.3516 | 14.9 | 17 | 0 | 24-HR | ALL | 1ST | 16071524
| 457026 | 521664 | 8.2444 | 15.67 | 15.67 | 0 | 24-HR | ALL | 1ST | 16071524
| 457076 | 521664 | 8.2562 | 14.8 | 14.8 | 0 | 24-HR | ALL | 1ST | 16062224
| 457126 | 521664 | 8.185 | 13.95 | 13.95 | 0 | 24-HR | ALL | 1ST | 16062224
| 457176 | 521664 | 7.9871 | 12.12 | 17 | 0 | 24-HR | ALL | 1ST | 16062224
| 457226 | 521664 | 7.7502 | 12.36 | 17 | 0 | 24-HR | ALL | 1ST | 16062224
| 457276 | 521664 | 7.4694 | 14 | 14 | 0 | 24-HR | ALL | 1ST | 16062224
| 457326 | 521664 | 7.0978 | 14.09 | 14.09 | 0 | 24-HR | ALL | 1ST | 16062224
| 457376 | 521664 | 6.9824 | 14.12 | 31 | 0 | 24-HR | ALL | 1ST | 16092824
| 457426 | 521664 | 7.3601 | 14.03 | 31 | 0 | 24-HR | ALL | 1ST | 16092824
| 457476 | 521664 | 7.606 | 13.74 | 31 | 0 | 24-HR | ALL | 1ST | 16092824
| 457526 | 521664 | 7.8084 | 15.14 | 31 | 0 | 24-HR | ALL | 1ST | 16092824
| 457576 | 521664 | 8.2467 | 18.54 | 31 | 0 | 24-HR | ALL | 1ST | 16012924
| 457626 | 521664 | 8.7302 | 22.11 | 22.11 | 0 | 24-HR | ALL | 1ST | 16012924
| 457676 | 521664 | 8.9492 | 23.27 | 23.27 | 0 | 24-HR | ALL | 1ST | 16012924
| 457726 | 521664 | 9.0097 | 20.75 | 25 | 0 | 24-HR | ALL | 1ST | 16012924
| 457776 | 521664 | 9.4749 | 19.33 | 25 | 0 | 24-HR | ALL | 1ST | 16020124
| 457826 | 521664 | 9.9203 | 16.56 | 16.56 | 0 | 24-HR | ALL | 1ST | 16020124
| 457876 | 521664 | 10.3238 | 14.97 | 14.97 | 0 | 24-HR | ALL | 1ST | 16020124
| 457926 | 521664 | 10.6861 | 14.73 | 21 | 0 | 24-HR | ALL | 1ST | 16020124
| 457976 | 521664 | 10.986 | 15.32 | 21 | 0 | 24-HR | ALL | 1ST | 16020124
| 458026 | 521664 | 11.2011 | 16.08 | 20 | 0 | 24-HR | ALL | 1ST | 16020124
| 458076 | 521664 | 11.4308 | 20.18 | 20.18 | 0 | 24-HR | ALL | 1ST | 16020124
| 458126 | 521664 | 11.4409 | 19.91 | 19.91 | 0 | 24-HR | ALL | 1ST | 16020124
| 458176 | 521664 | 11.2714 | 15.88 | 22 | 0 | 24-HR | ALL | 1ST | 16020124
| 458226 | 521664 | 11.1573 | 15.96 | 22 | 0 | 24-HR | ALL | 1ST | 16020124
| 458276 | 521664 | 11.0101 | 17 | 17 | 0 | 24-HR | ALL | 1ST | 16020124
| 458326 | 521664 | 10.7838 | 16.91 | 16.91 | 0 | 24-HR | ALL | 1ST | 16020124
| 458376 | 521664 | 10.5564 | 18.57 | 18.57 | 0 | 24-HR | ALL | 1ST | 16020124
| 458426 | 521664 | 10.235 | 17.52 | 17.52 | 0 | 24-HR | ALL | 1ST | 16020124
| 458476 | 521664 | 9.8817 | 16 | 22 | 0 | 24-HR | ALL | 1ST | 16020124
| 458526 | 521664 | 9.9434 | 17.31 | 22 | 0 | 24-HR | ALL | 1ST | 16123124
| 458576 | 521664 | 10.0952 | 18.56 | 18.56 | 0 | 24-HR | ALL | 1ST | 16123124
| 458626 | 521664 | 10.1716 | 18.85 | 18.85 | 0 | 24-HR | ALL | 1ST | 16123124
| 458676 | 521664 | 10.148 | 17.3 | 21 | 0 | 24-HR | ALL | 1ST | 16123124
| 458726 | 521664 | 10.1568 | 17.72 | 17.72 | 0 | 24-HR | ALL | 1ST | 16123124
| 458776 | 521664 | 10.1337 | 18.15 | 20 | 0 | 24-HR | ALL | 1ST | 16123124
| 458826 | 521664 | 10.0758 | 18.39 | 21 | 0 | 24-HR | ALL | 1ST | 16123124
| 458876 | 521664 | 9.9642 | 17.68 | 23 | 0 | 24-HR | ALL | 1ST | 16123124
| 458926 | 521664 | 9.8865 | 18.88 | 22 | 0 | 24-HR | ALL | 1ST | 16123124
| 458976 | 521664 | 9.7397 | 18.35 | 23 | 0 | 24-HR | ALL | 1ST | 16123124
| 453976 | 521714 | 2.896 | 10.04 | 10.04 | 0 | 24-HR | ALL | 1ST | 16081824
| 454026 | 521714 | 2.9444 | 12.24 | 12.24 | 0 | 24-HR | ALL | 1ST | 16081824
| 454076 | 521714 | 2.9908 | 13.36 | 13.36 | 0 | 24-HR | ALL | 1ST | 16081824
| 454126 | 521714 | 3.0416 | 15.53 | 15.53 | 0 | 24-HR | ALL | 1ST | 16081824
| 454176 | 521714 | 3.078 | 12.94 | 12.94 | 0 | 24-HR | ALL | 1ST | 16081824
| 454226 | 521714 | 3.1163 | 10.91 | 10.91 | 0 | 24-HR | ALL | 1ST | 16081824
| 454276 | 521714 | 3.1569 | 9.56 | 9.56 | 0 | 24-HR | ALL | 1ST | 16081824
| 454326 | 521714 | 3.2072 | 10.87 | 10.87 | 0 | 24-HR | ALL | 1ST | 16081824
| 454376 | 521714 | 3.2705 | 15.43 | 15.43 | 0 | 24-HR | ALL | 1ST | 16081824
| 454426 | 521714 | 3.3257 | 17.63 | 17.63 | 0 | 24-HR | ALL | 1ST | 16081824
| 454476 | 521714 | 3.3646 | 15.92 | 15.92 | 0 | 24-HR | ALL | 1ST | 16081824
| 454526 | 521714 | 3.3901 | 11.45 | 11.45 | 0 | 24-HR | ALL | 1ST | 16081824
| 454576 | 521714 | 3.4202 | 8.63 | 8.63 | 0 | 24-HR | ALL | 1ST | 16081824
| 454626 | 521714 | 3.4596 | 8.54 | 8.54 | 0 | 24-HR | ALL | 1ST | 16081824
| 454676 | 521714 | 3.4962 | 8.54 | 8.54 | 0 | 24-HR | ALL | 1ST | 16081824
| 454726 | 521714 | 3.5236 | 7.41 | 7.41 | 0 | 24-HR | ALL | 1ST | 16081824
| 454776 | 521714 | 3.5462 | 6.32 | 19 | 0 | 24-HR | ALL | 1ST | 16081824
| 454826 | 521714 | 3.5769 | 8.11 | 19 | 0 | 24-HR | ALL | 1ST | 16081824
| 454876 | 521714 | 3.6099 | 8.97 | 19 | 0 | 24-HR | ALL | 1ST | 16081724
| 454926 | 521714 | 3.6634 | 10.19 | 19 | 0 | 24-HR | ALL | 1ST | 16081724
| 454976 | 521714 | 3.686 | 8.94 | 19 | 0 | 24-HR | ALL | 1ST | 16081724
| 455026 | 521714 | 3.7101 | 10.03 | 10.03 | 0 | 24-HR | ALL | 1ST | 16081724
| 455076 | 521714 | 3.7133 | 10.62 | 36 | 0 | 24-HR | ALL | 1ST | 16081724
| 455126 | 521714 | 3.6914 | 10.46 | 36 | 0 | 24-HR | ALL | 1ST | 16081724
| 455176 | 521714 | 3.6544 | 11.02 | 36 | 0 | 24-HR | ALL | 1ST | 16081724
| 455226 | 521714 | 3.6008 | 12.24 | 36 | 0 | 24-HR | ALL | 1ST | 16081724
| 455276 | 521714 | 3.589 | 22.1 | 36 | 0 | 24-HR | ALL | 1ST | 16081724
| 455326 | 521714 | 3.4554 | 29.5 | 29.5 | 0 | 24-HR | ALL | 1ST | 16081724
| 455376 | 521714 | 3.6517 | 25.62 | 25.62 | 0 | 24-HR | ALL | 1ST | 16071924
| 455426 | 521714 | 3.9485 | 17.71 | 36 | 0 | 24-HR | ALL | 1ST | 16071924
| 455476 | 521714 | 4.2373 | 13.49 | 36 | 0 | 24-HR | ALL | 1ST | 16071924
| 455526 | 521714 | 4.5606 | 10.85 | 36 | 0 | 24-HR | ALL | 1ST | 16071924
| 455576 | 521714 | 4.9402 | 11.65 | 15 | 0 | 24-HR | ALL | 1ST | 16071924
| 455626 | 521714 | 5.3577 | 14.13 | 14.13 | 0 | 24-HR | ALL | 1ST | 16071924
| 455676 | 521714 | 5.7616 | 14.94 | 14.94 | 0 | 24-HR | ALL | 1ST | 16071924
| 455726 | 521714 | 6.1041 | 12.18 | 12.18 | 0 | 24-HR | ALL | 1ST | 16071924
| 455776 | 521714 | 6.4404 | 10.56 | 13 | 0 | 24-HR | ALL | 1ST | 16071924
| 455826 | 521714 | 6.797 | 12.07 | 12.07 | 0 | 24-HR | ALL | 1ST | 16071924
| 455876 | 521714 | 7.1273 | 14.45 | 14.45 | 0 | 24-HR | ALL | 1ST | 16071924
| 455926 | 521714 | 7.3654 | 14.99 | 14.99 | 0 | 24-HR | ALL | 1ST | 16071924
| 455976 | 521714 | 7.5056 | 14.17 | 14.17 | 0 | 24-HR | ALL | 1ST | 16071924
| 456026 | 521714 | 7.5979 | 14.82 | 14.82 | 0 | 24-HR | ALL | 1ST | 16071924
| 456076 | 521714 | 7.5762 | 13.93 | 13.93 | 0 | 24-HR | ALL | 1ST | 16071924
| 456126 | 521714 | 7.5016 | 14.46 | 14.46 | 0 | 24-HR | ALL | 1ST | 16071924
| 456176 | 521714 | 7.6911 | 14.08 | 14.08 | 0 | 24-HR | ALL | 1ST | 16061924
| 456226 | 521714 | 8.1713 | 11.48 | 11.48 | 0 | 24-HR | ALL | 1ST | 16061924
| 456276 | 521714 | 8.5603 | 12.46 | 12.46 | 0 | 24-HR | ALL | 1ST | 16061924
| 456326 | 521714 | 9.5129 | 13 | 13 | 0 | 24-HR | ALL | 1ST | 16091224
| 456376 | 521714 | 10.3108 | 12.03 | 12.03 | 0 | 24-HR | ALL | 1ST | 16091224
| 456426 | 521714 | 10.8553 | 13 | 13 | 0 | 24-HR | ALL | 1ST | 16091224
| 456476 | 521714 | 10.8893 | 12.54 | 12.54 | 0 | 24-HR | ALL | 1ST | 16091224
| 456526 | 521714 | 10.4846 | 12.57 | 12.57 | 0 | 24-HR | ALL | 1ST | 16091224
| 456576 | 521714 | 9.7113 | 13.86 | 13.86 | 0 | 24-HR | ALL | 1ST | 16091224
| 456626 | 521714 | 8.5124 | 13.46 | 13.46 | 0 | 24-HR | ALL | 1ST | 16091224
| 456676 | 521714 | 7.8745 | 12.43 | 12.43 | 0 | 24-HR | ALL | 1ST | 16072424
| 456726 | 521714 | 7.7913 | 11.14 | 14 | 0 | 24-HR | ALL | 1ST | 16072424
| 456776 | 521714 | 7.9682 | 12.71 | 15 | 0 | 24-HR | ALL | 1ST | 16012624
| 456826 | 521714 | 7.9973 | 14.01 | 14.01 | 0 | 24-HR | ALL | 1ST | 16012624
| 456876 | 521714 | 7.8762 | 14.46 | 16 | 0 | 24-HR | ALL | 1ST | 16071524
| 456926 | 521714 | 8.0981 | 15.31 | 15.31 | 0 | 24-HR | ALL | 1ST | 16071524
| 456976 | 521714 | 8.2506 | 18 | 18 | 0 | 24-HR | ALL | 1ST | 16071524
| 457026 | 521714 | 8.1858 | 18.38 | 18.38 | 0 | 24-HR | ALL | 1ST | 16071524
| 457076 | 521714 | 7.9914 | 17.18 | 17.18 | 0 | 24-HR | ALL | 1ST | 16062224
| 457126 | 521714 | 7.9167 | 14.06 | 17 | 0 | 24-HR | ALL | 1ST | 16062224
| 457176 | 521714 | 7.8041 | 13.38 | 17 | 0 | 24-HR | ALL | 1ST | 16062224
| 457226 | 521714 | 7.6228 | 13.54 | 17 | 0 | 24-HR | ALL | 1ST | 16062224
| 457276 | 521714 | 7.3925 | 14.97 | 14.97 | 0 | 24-HR | ALL | 1ST | 16062224
| 457326 | 521714 | 7.0403 | 13.3 | 31 | 0 | 24-HR | ALL | 1ST | 16062224
| 457376 | 521714 | 6.6822 | 13.46 | 31 | 0 | 24-HR | ALL | 1ST | 16062224
| 457426 | 521714 | 7.0966 | 14.03 | 31 | 0 | 24-HR | ALL | 1ST | 16092824
| 457476 | 521714 | 7.4656 | 15.38 | 31 | 0 | 24-HR | ALL | 1ST | 16092824
| 457526 | 521714 | 7.6414 | 15.06 | 31 | 0 | 24-HR | ALL | 1ST | 16092824
| 457576 | 521714 | 7.8138 | 17.07 | 31 | 0 | 24-HR | ALL | 1ST | 16092824
| 457626 | 521714 | 8.1428 | 20.85 | 20.85 | 0 | 24-HR | ALL | 1ST | 16012924
| 457676 | 521714 | 8.4511 | 23.82 | 23.82 | 0 | 24-HR | ALL | 1ST | 16012924
| 457726 | 521714 | 8.6329 | 22.94 | 25 | 0 | 24-HR | ALL | 1ST | 16012924
| 457776 | 521714 | 8.6116 | 19.61 | 25 | 0 | 24-HR | ALL | 1ST | 16012924
| 457826 | 521714 | 8.9207 | 17.2 | 25 | 0 | 24-HR | ALL | 1ST | 16020124
| 457876 | 521714 | 9.4159 | 17.52 | 17.52 | 0 | 24-HR | ALL | 1ST | 16020124
| 457926 | 521714 | 9.7799 | 15.85 | 15.85 | 0 | 24-HR | ALL | 1ST | 16020124
| 457976 | 521714 | 10.1141 | 15.71 | 19 | 0 | 24-HR | ALL | 1ST | 16020124
| 458026 | 521714 | 10.3687 | 15.54 | 17 | 0 | 24-HR | ALL | 1ST | 16020124
| 458076 | 521714 | 10.6614 | 19.44 | 19.44 | 0 | 24-HR | ALL | 1ST | 16020124
| 458126 | 521714 | 10.7715 | 19.75 | 19.75 | 0 | 24-HR | ALL | 1ST | 16020124
| 458176 | 521714 | 10.754 | 17.99 | 22 | 0 | 24-HR | ALL | 1ST | 16020124
| 458226 | 521714 | 10.7251 | 18.24 | 22 | 0 | 24-HR | ALL | 1ST | 16020124
| 458276 | 521714 | 10.6568 | 19.35 | 19.35 | 0 | 24-HR | ALL | 1ST | 16020124
| 458326 | 521714 | 10.4998 | 19 | 19 | 0 | 24-HR | ALL | 1ST | 16020124
| 458376 | 521714 | 10.3196 | 19.63 | 19.63 | 0 | 24-HR | ALL | 1ST | 16020124
| 458426 | 521714 | 10.0284 | 16.75 | 16.75 | 0 | 24-HR | ALL | 1ST | 16020124
| 458476 | 521714 | 9.7649 | 16.57 | 18 | 0 | 24-HR | ALL | 1ST | 16020124
| 458526 | 521714 | 9.516 | 18.56 | 20 | 0 | 24-HR | ALL | 1ST | 16020124
| 458576 | 521714 | 9.5171 | 19.29 | 19.29 | 0 | 24-HR | ALL | 1ST | 16123124
| 458626 | 521714 | 9.6239 | 18.99 | 18.99 | 0 | 24-HR | ALL | 1ST | 16123124
| 458676 | 521714 | 9.6766 | 18.17 | 18.17 | 0 | 24-HR | ALL | 1ST | 16123124
| 458726 | 521714 | 9.6923 | 17.26 | 17.26 | 0 | 24-HR | ALL | 1ST | 16123124
| 458776 | 521714 | 9.6805 | 16.47 | 20 | 0 | 24-HR | ALL | 1ST | 16123124
| 458826 | 521714 | 9.6671 | 16.59 | 21 | 0 | 24-HR | ALL | 1ST | 16123124
| 458876 | 521714 | 9.6431 | 17.29 | 20 | 0 | 24-HR | ALL | 1ST | 16123124
| 458926 | 521714 | 9.579 | 17.46 | 21 | 0 | 24-HR | ALL | 1ST | 16123124
| 458976 | 521714 | 9.48 | 17.14 | 23 | 0 | 24-HR | ALL | 1ST | 16123124
| 453976 | 521764 | 2.8547 | 11.47 | 11.47 | 0 | 24-HR | ALL | 1ST | 16081824
| 454026 | 521764 | 2.9022 | 13.76 | 13.76 | 0 | 24-HR | ALL | 1ST | 16081824
| 454076 | 521764 | 2.9481 | 15.08 | 15.08 | 0 | 24-HR | ALL | 1ST | 16081824
| 454126 | 521764 | 2.9951 | 16.45 | 16.45 | 0 | 24-HR | ALL | 1ST | 16081824
| 454176 | 521764 | 3.0404 | 17.02 | 17.02 | 0 | 24-HR | ALL | 1ST | 16081824
| 454226 | 521764 | 3.0838 | 16.84 | 16.84 | 0 | 24-HR | ALL | 1ST | 16081824
| 454276 | 521764 | 3.1253 | 16.09 | 16.09 | 0 | 24-HR | ALL | 1ST | 16081824
| 454326 | 521764 | 3.1763 | 17.96 | 17.96 | 0 | 24-HR | ALL | 1ST | 16081824
| 454376 | 521764 | 3.2334 | 21.99 | 21.99 | 0 | 24-HR | ALL | 1ST | 16081824
| 454426 | 521764 | 3.2774 | 23.36 | 23.36 | 0 | 24-HR | ALL | 1ST | 16081824
| 454476 | 521764 | 3.3165 | 20.43 | 20.43 | 0 | 24-HR | ALL | 1ST | 16081824
| 454526 | 521764 | 3.3414 | 16.7 | 16.7 | 0 | 24-HR | ALL | 1ST | 16081824
| 454576 | 521764 | 3.3686 | 14.18 | 14.18 | 0 | 24-HR | ALL | 1ST | 16081824
| 454626 | 521764 | 3.3929 | 11.82 | 11.82 | 0 | 24-HR | ALL | 1ST | 16081824
| 454676 | 521764 | 3.4127 | 9.43 | 9.43 | 0 | 24-HR | ALL | 1ST | 16081824
| 454726 | 521764 | 3.4208 | 5.63 | 9 | 0 | 24-HR | ALL | 1ST | 16081824
| 454776 | 521764 | 3.4387 | 5.28 | 19 | 0 | 24-HR | ALL | 1ST | 16081824
| 454826 | 521764 | 3.4541 | 5 | 19 | 0 | 24-HR | ALL | 1ST | 16081724
| 454876 | 521764 | 3.5008 | 6.05 | 19 | 0 | 24-HR | ALL | 1ST | 16081724
| 454926 | 521764 | 3.5397 | 7.72 | 19 | 0 | 24-HR | ALL | 1ST | 16081724
| 454976 | 521764 | 3.5664 | 9.57 | 19 | 0 | 24-HR | ALL | 1ST | 16081724
| 455026 | 521764 | 3.5766 | 11.21 | 11.21 | 0 | 24-HR | ALL | 1ST | 16081724
| 455076 | 521764 | 3.5529 | 10.52 | 36 | 0 | 24-HR | ALL | 1ST | 16081724
| 455126 | 521764 | 3.5041 | 8.94 | 36 | 0 | 24-HR | ALL | 1ST | 16081724
| 455176 | 521764 | 3.4638 | 11.23 | 36 | 0 | 24-HR | ALL | 1ST | 16081724
| 455226 | 521764 | 3.3977 | 12.7 | 36 | 0 | 24-HR | ALL | 1ST | 16081724
| 455276 | 521764 | 3.363 | 21.04 | 36 | 0 | 24-HR | ALL | 1ST | 16081724
| 455326 | 521764 | 3.4122 | 29.6 | 36 | 0 | 24-HR | ALL | 1ST | 16071924
| 455376 | 521764 | 3.6961 | 28.27 | 28.27 | 0 | 24-HR | ALL | 1ST | 16071924
| 455426 | 521764 | 4.0315 | 20.38 | 36 | 0 | 24-HR | ALL | 1ST | 16071924
| 455476 | 521764 | 4.2947 | 13.74 | 36 | 0 | 24-HR | ALL | 1ST | 16071924
| 455526 | 521764 | 4.6184 | 12 | 36 | 0 | 24-HR | ALL | 1ST | 16071924
| 455576 | 521764 | 4.9973 | 14.01 | 14.01 | 0 | 24-HR | ALL | 1ST | 16071924
| 455626 | 521764 | 5.415 | 18.06 | 18.06 | 0 | 24-HR | ALL | 1ST | 16071924
| 455676 | 521764 | 5.7812 | 17.91 | 17.91 | 0 | 24-HR | ALL | 1ST | 16071924
| 455726 | 521764 | 6.0657 | 13.2 | 13.2 | 0 | 24-HR | ALL | 1ST | 16071924
| 455776 | 521764 | 6.3544 | 10.8 | 10.8 | 0 | 24-HR | ALL | 1ST | 16071924
| 455826 | 521764 | 6.6707 | 12.39 | 12.39 | 0 | 24-HR | ALL | 1ST | 16071924
| 455876 | 521764 | 6.9752 | 15.8 | 15.8 | 0 | 24-HR | ALL | 1ST | 16071924
| 455926 | 521764 | 7.2426 | 20.04 | 20.04 | 0 | 24-HR | ALL | 1ST | 16071924
| 455976 | 521764 | 7.3773 | 20.66 | 20.66 | 0 | 24-HR | ALL | 1ST | 16071924
| 456026 | 521764 | 7.3352 | 15.91 | 15.91 | 0 | 24-HR | ALL | 1ST | 16071924
| 456076 | 521764 | 7.2358 | 12 | 12 | 0 | 24-HR | ALL | 1ST | 16071924
| 456126 | 521764 | 7.1378 | 12 | 12 | 0 | 24-HR | ALL | 1ST | 16071924
| 456176 | 521764 | 7.638 | 12.28 | 12.28 | 0 | 24-HR | ALL | 1ST | 16061924
| 456226 | 521764 | 8.0918 | 11.06 | 11.06 | 0 | 24-HR | ALL | 1ST | 16061924
| 456276 | 521764 | 8.4279 | 12.45 | 12.45 | 0 | 24-HR | ALL | 1ST | 16061924
| 456326 | 521764 | 9.4228 | 13 | 13 | 0 | 24-HR | ALL | 1ST | 16091224
| 456376 | 521764 | 10.2083 | 13 | 13 | 0 | 24-HR | ALL | 1ST | 16091224
| 456426 | 521764 | 10.6638 | 13 | 13 | 0 | 24-HR | ALL | 1ST | 16091224
| 456476 | 521764 | 10.7353 | 13.36 | 13.36 | 0 | 24-HR | ALL | 1ST | 16091224
| 456526 | 521764 | 10.3888 | 13.97 | 13.97 | 0 | 24-HR | ALL | 1ST | 16091224
| 456576 | 521764 | 9.5548 | 12.85 | 12.85 | 0 | 24-HR | ALL | 1ST | 16091224
| 456626 | 521764 | 8.4256 | 12 | 12 | 0 | 24-HR | ALL | 1ST | 16091224
| 456676 | 521764 | 7.6255 | 11 | 11 | 0 | 24-HR | ALL | 1ST | 16072424
| 456726 | 521764 | 7.5965 | 11.7 | 11.7 | 0 | 24-HR | ALL | 1ST | 16072424
| 456776 | 521764 | 7.8009 | 12.29 | 12.29 | 0 | 24-HR | ALL | 1ST | 16012624
| 456826 | 521764 | 7.8822 | 13.79 | 13.79 | 0 | 24-HR | ALL | 1ST | 16012624
| 456876 | 521764 | 7.6608 | 13.79 | 13.79 | 0 | 24-HR | ALL | 1ST | 16012624
| 456926 | 521764 | 7.7795 | 13.65 | 13.65 | 0 | 24-HR | ALL | 1ST | 16071524
| 456976 | 521764 | 7.9681 | 16.58 | 16.58 | 0 | 24-HR | ALL | 1ST | 16071524
| 457026 | 521764 | 7.9639 | 17.27 | 17.27 | 0 | 24-HR | ALL | 1ST | 16071524
| 457076 | 521764 | 7.8346 | 17.87 | 17.87 | 0 | 24-HR | ALL | 1ST | 16071524
| 457126 | 521764 | 7.7063 | 17.57 | 17.57 | 0 | 24-HR | ALL | 1ST | 16062224
| 457176 | 521764 | 7.5925 | 14.58 | 16 | 0 | 24-HR | ALL | 1ST | 16062224
| 457226 | 521764 | 7.4378 | 13.5 | 16 | 0 | 24-HR | ALL | 1ST | 16062224
| 457276 | 521764 | 7.2418 | 14.01 | 14.01 | 0 | 24-HR | ALL | 1ST | 16062224
| 457326 | 521764 | 6.9754 | 14.06 | 31 | 0 | 24-HR | ALL | 1ST | 16062224
| 457376 | 521764 | 6.6566 | 13.79 | 31 | 0 | 24-HR | ALL | 1ST | 16062224
| 457426 | 521764 | 6.8068 | 13.82 | 31 | 0 | 24-HR | ALL | 1ST | 16092824
| 457476 | 521764 | 7.2337 | 15.48 | 31 | 0 | 24-HR | ALL | 1ST | 16092824
| 457526 | 521764 | 7.4918 | 15.79 | 31 | 0 | 24-HR | ALL | 1ST | 16092824
| 457576 | 521764 | 7.6668 | 16.81 | 31 | 0 | 24-HR | ALL | 1ST | 16092824
| 457626 | 521764 | 7.7867 | 18.82 | 31 | 0 | 24-HR | ALL | 1ST | 16092824
| 457676 | 521764 | 7.9187 | 20.58 | 20.58 | 0 | 24-HR | ALL | 1ST | 16012924
| 457726 | 521764 | 8.1519 | 20.55 | 25 | 0 | 24-HR | ALL | 1ST | 16012924
| 457776 | 521764 | 8.2025 | 18.48 | 25 | 0 | 24-HR | ALL | 1ST | 16012924
| 457826 | 521764 | 8.1937 | 17.36 | 19 | 0 | 24-HR | ALL | 1ST | 16012924
| 457876 | 521764 | 8.5926 | 18.74 | 18.74 | 0 | 24-HR | ALL | 1ST | 16122524
| 457926 | 521764 | 8.9036 | 17 | 17 | 0 | 24-HR | ALL | 1ST | 16020124
| 457976 | 521764 | 9.2772 | 16.87 | 16.87 | 0 | 24-HR | ALL | 1ST | 16020124
| 458026 | 521764 | 9.6203 | 18.1 | 18.1 | 0 | 24-HR | ALL | 1ST | 16020124
| 458076 | 521764 | 9.8969 | 19.49 | 19.49 | 0 | 24-HR | ALL | 1ST | 16020124
| 458126 | 521764 | 10.0593 | 19.21 | 19.21 | 0 | 24-HR | ALL | 1ST | 16020124
| 458176 | 521764 | 10.1112 | 17.2 | 23 | 0 | 24-HR | ALL | 1ST | 16020124
| 458226 | 521764 | 10.1592 | 17.55 | 23 | 0 | 24-HR | ALL | 1ST | 16020124
| 458276 | 521764 | 10.1695 | 18.87 | 18.87 | 0 | 24-HR | ALL | 1ST | 16020124
| 458326 | 521764 | 10.0978 | 19.03 | 19.03 | 0 | 24-HR | ALL | 1ST | 16020124
| 458376 | 521764 | 9.9832 | 19.45 | 19.45 | 0 | 24-HR | ALL | 1ST | 16020124
| 458426 | 521764 | 9.7518 | 16.13 | 19 | 0 | 24-HR | ALL | 1ST | 16020124
| 458476 | 521764 | 9.5719 | 17.05 | 18 | 0 | 24-HR | ALL | 1ST | 16020124
| 458526 | 521764 | 9.3612 | 18.03 | 18.03 | 0 | 24-HR | ALL | 1ST | 16020124
| 458576 | 521764 | 9.1038 | 17.78 | 17.78 | 0 | 24-HR | ALL | 1ST | 16020124
| 458626 | 521764 | 9.0324 | 18.77 | 18.77 | 0 | 24-HR | ALL | 1ST | 16123124
| 458676 | 521764 | 9.1124 | 17.3 | 19 | 0 | 24-HR | ALL | 1ST | 16123124
| 458726 | 521764 | 9.164 | 16 | 20 | 0 | 24-HR | ALL | 1ST | 16123124
| 458776 | 521764 | 9.1928 | 14.99 | 20 | 0 | 24-HR | ALL | 1ST | 16123124
| 458826 | 521764 | 9.2151 | 14.79 | 20 | 0 | 24-HR | ALL | 1ST | 16123124
| 458876 | 521764 | 9.2581 | 16.36 | 20 | 0 | 24-HR | ALL | 1ST | 16123124
| 458926 | 521764 | 9.2754 | 18 | 19 | 0 | 24-HR | ALL | 1ST | 16123124
| 458976 | 521764 | 9.2243 | 18 | 23 | 0 | 24-HR | ALL | 1ST | 16123124
| 453976 | 521814 | 2.816 | 13.05 | 13.05 | 0 | 24-HR | ALL | 1ST | 16081824
| 454026 | 521814 | 2.8612 | 14.88 | 14.88 | 0 | 24-HR | ALL | 1ST | 16081824
| 454076 | 521814 | 2.9069 | 16.56 | 16.56 | 0 | 24-HR | ALL | 1ST | 16081824
| 454126 | 521814 | 2.9615 | 20.71 | 20.71 | 0 | 24-HR | ALL | 1ST | 16081824
| 454176 | 521814 | 3.0039 | 24.08 | 24.08 | 0 | 24-HR | ALL | 1ST | 16081824
| 454226 | 521814 | 3.0459 | 24.39 | 24.39 | 0 | 24-HR | ALL | 1ST | 16081824
| 454276 | 521814 | 3.0883 | 24.45 | 24.45 | 0 | 24-HR | ALL | 1ST | 16081824
| 454326 | 521814 | 3.1259 | 27.69 | 27.69 | 0 | 24-HR | ALL | 1ST | 16081824
| 454376 | 521814 | 3.1661 | 29.11 | 29.11 | 0 | 24-HR | ALL | 1ST | 16081824
| 454426 | 521814 | 3.2091 | 26.65 | 26.65 | 0 | 24-HR | ALL | 1ST | 16081824
| 454476 | 521814 | 3.2507 | 20.91 | 20.91 | 0 | 24-HR | ALL | 1ST | 16081824
| 454526 | 521814 | 3.2657 | 15.91 | 15.91 | 0 | 24-HR | ALL | 1ST | 16081824
| 454576 | 521814 | 3.2941 | 14.95 | 14.95 | 0 | 24-HR | ALL | 1ST | 16081824
| 454626 | 521814 | 3.3089 | 11.73 | 11.73 | 0 | 24-HR | ALL | 1ST | 16081824
| 454676 | 521814 | 3.3288 | 10.88 | 10.88 | 0 | 24-HR | ALL | 1ST | 16081824
| 454726 | 521814 | 3.3455 | 10.55 | 10.55 | 0 | 24-HR | ALL | 1ST | 16081824
| 454776 | 521814 | 3.3443 | 7.18 | 17 | 0 | 24-HR | ALL | 1ST | 16081724
| 454826 | 521814 | 3.3784 | 6.76 | 19 | 0 | 24-HR | ALL | 1ST | 16081724
| 454876 | 521814 | 3.4097 | 7.73 | 19 | 0 | 24-HR | ALL | 1ST | 16081724
| 454926 | 521814 | 3.4175 | 6.96 | 19 | 0 | 24-HR | ALL | 1ST | 16081724
| 454976 | 521814 | 3.4284 | 8.93 | 19 | 0 | 24-HR | ALL | 1ST | 16081724
| 455026 | 521814 | 3.4258 | 11.15 | 11.15 | 0 | 24-HR | ALL | 1ST | 16081724
| 455076 | 521814 | 3.3971 | 11.91 | 36 | 0 | 24-HR | ALL | 1ST | 16081724
| 455126 | 521814 | 3.3364 | 10.53 | 36 | 0 | 24-HR | ALL | 1ST | 16081724
| 455176 | 521814 | 3.2651 | 10.24 | 36 | 0 | 24-HR | ALL | 1ST | 16081724
| 455226 | 521814 | 3.1827 | 10.94 | 36 | 0 | 24-HR | ALL | 1ST | 16081724
| 455276 | 521814 | 3.2249 | 16.54 | 36 | 0 | 24-HR | ALL | 1ST | 16071924
| 455326 | 521814 | 3.4729 | 28.11 | 36 | 0 | 24-HR | ALL | 1ST | 16071924
| 455376 | 521814 | 3.7409 | 29.88 | 29.88 | 0 | 24-HR | ALL | 1ST | 16071924
| 455426 | 521814 | 4.0855 | 22.54 | 34 | 0 | 24-HR | ALL | 1ST | 16071924
| 455476 | 521814 | 4.3205 | 12.12 | 36 | 0 | 24-HR | ALL | 1ST | 16071924
| 455526 | 521814 | 4.6471 | 12 | 36 | 0 | 24-HR | ALL | 1ST | 16071924
| 455576 | 521814 | 4.9903 | 12.53 | 12.53 | 0 | 24-HR | ALL | 1ST | 16071924
| 455626 | 521814 | 5.3663 | 15.45 | 15.45 | 0 | 24-HR | ALL | 1ST | 16071924
| 455676 | 521814 | 5.7205 | 16.77 | 16.77 | 0 | 24-HR | ALL | 1ST | 16071924
| 455726 | 521814 | 5.9912 | 13.23 | 16 | 0 | 24-HR | ALL | 1ST | 16071924
| 455776 | 521814 | 6.2599 | 11.73 | 13 | 0 | 24-HR | ALL | 1ST | 16071924
| 455826 | 521814 | 6.5136 | 11.78 | 11.78 | 0 | 24-HR | ALL | 1ST | 16071924
| 455876 | 521814 | 6.7391 | 12.97 | 12.97 | 0 | 24-HR | ALL | 1ST | 16071924
| 455926 | 521814 | 6.9666 | 17.45 | 17.45 | 0 | 24-HR | ALL | 1ST | 16071924
| 455976 | 521814 | 7.1169 | 20.86 | 20.86 | 0 | 24-HR | ALL | 1ST | 16071924
| 456026 | 521814 | 7.0486 | 15.59 | 15.59 | 0 | 24-HR | ALL | 1ST | 16071924
| 456076 | 521814 | 6.9585 | 12.85 | 12.85 | 0 | 24-HR | ALL | 1ST | 16071924
| 456126 | 521814 | 7.0089 | 12 | 12 | 0 | 24-HR | ALL | 1ST | 16061924
| 456176 | 521814 | 7.6055 | 11.72 | 15 | 0 | 24-HR | ALL | 1ST | 16061924
| 456226 | 521814 | 8.0081 | 11.06 | 15 | 0 | 24-HR | ALL | 1ST | 16061924
| 456276 | 521814 | 8.3863 | 13.61 | 13.61 | 0 | 24-HR | ALL | 1ST | 16091224
| 456326 | 521814 | 9.2995 | 12.68 | 12.68 | 0 | 24-HR | ALL | 1ST | 16091224
| 456376 | 521814 | 10.0022 | 12.15 | 12.15 | 0 | 24-HR | ALL | 1ST | 16091224
| 456426 | 521814 | 10.4307 | 12.39 | 12.39 | 0 | 24-HR | ALL | 1ST | 16091224
| 456476 | 521814 | 10.5243 | 13.36 | 13.36 | 0 | 24-HR | ALL | 1ST | 16091224
| 456526 | 521814 | 10.2039 | 13.97 | 13.97 | 0 | 24-HR | ALL | 1ST | 16091224
| 456576 | 521814 | 9.4079 | 12.3 | 12.3 | 0 | 24-HR | ALL | 1ST | 16091224
| 456626 | 521814 | 8.3765 | 11.88 | 11.88 | 0 | 24-HR | ALL | 1ST | 16091224
| 456676 | 521814 | 7.4326 | 11.85 | 11.85 | 0 | 24-HR | ALL | 1ST | 16072424
| 456726 | 521814 | 7.399 | 11.7 | 11.7 | 0 | 24-HR | ALL | 1ST | 16072424
| 456776 | 521814 | 7.577 | 11.12 | 13 | 0 | 24-HR | ALL | 1ST | 16012624
| 456826 | 521814 | 7.6678 | 12.15 | 14 | 0 | 24-HR | ALL | 1ST | 16012624
| 456876 | 521814 | 7.5162 | 12.39 | 14 | 0 | 24-HR | ALL | 1ST | 16012624
| 456926 | 521814 | 7.4879 | 12.8 | 12.8 | 0 | 24-HR | ALL | 1ST | 16071524
| 456976 | 521814 | 7.6769 | 15 | 15 | 0 | 24-HR | ALL | 1ST | 16071524
| 457026 | 521814 | 7.6957 | 15.09 | 15.09 | 0 | 24-HR | ALL | 1ST | 16071524
| 457076 | 521814 | 7.6762 | 15.61 | 15.61 | 0 | 24-HR | ALL | 1ST | 16020524
| 457126 | 521814 | 7.7515 | 18.18 | 18.18 | 0 | 24-HR | ALL | 1ST | 16020524
| 457176 | 521814 | 7.3408 | 14.73 | 14.73 | 0 | 24-HR | ALL | 1ST | 16062224
| 457226 | 521814 | 7.2404 | 14 | 14 | 0 | 24-HR | ALL | 1ST | 16062224
| 457276 | 521814 | 7.0828 | 14 | 14 | 0 | 24-HR | ALL | 1ST | 16062224
| 457326 | 521814 | 6.8543 | 13.43 | 31 | 0 | 24-HR | ALL | 1ST | 16062224
| 457376 | 521814 | 6.5656 | 12.12 | 31 | 0 | 24-HR | ALL | 1ST | 16062224
| 457426 | 521814 | 6.4838 | 13.03 | 31 | 0 | 24-HR | ALL | 1ST | 16092824
| 457476 | 521814 | 6.9465 | 14.7 | 31 | 0 | 24-HR | ALL | 1ST | 16092824
| 457526 | 521814 | 7.2459 | 15 | 31 | 0 | 24-HR | ALL | 1ST | 16092824
| 457576 | 521814 | 7.4352 | 15.15 | 31 | 0 | 24-HR | ALL | 1ST | 16092824
| 457626 | 521814 | 7.5602 | 16.09 | 31 | 0 | 24-HR | ALL | 1ST | 16092824
| 457676 | 521814 | 7.6417 | 18.12 | 18.12 | 0 | 24-HR | ALL | 1ST | 16092824
| 457726 | 521814 | 7.6059 | 18.09 | 18.09 | 0 | 24-HR | ALL | 1ST | 16012924
| 457776 | 521814 | 7.7584 | 17.12 | 17.12 | 0 | 24-HR | ALL | 1ST | 16012924
| 457826 | 521814 | 7.8593 | 17.36 | 17.36 | 0 | 24-HR | ALL | 1ST | 16012924
| 457876 | 521814 | 7.9049 | 17.92 | 17.92 | 0 | 24-HR | ALL | 1ST | 16122524
| 457926 | 521814 | 8.192 | 15.24 | 15.24 | 0 | 24-HR | ALL | 1ST | 16122524
| 457976 | 521814 | 8.6113 | 18.04 | 18.04 | 0 | 24-HR | ALL | 1ST | 16122524
| 458026 | 521814 | 8.9748 | 22.05 | 22.05 | 0 | 24-HR | ALL | 1ST | 16122524
| 458076 | 521814 | 9.1698 | 23.06 | 23.06 | 0 | 24-HR | ALL | 1ST | 16020124
| 458126 | 521814 | 9.3798 | 20.56 | 20.56 | 0 | 24-HR | ALL | 1ST | 16020124
| 458176 | 521814 | 9.5218 | 19.75 | 19.75 | 0 | 24-HR | ALL | 1ST | 16020124
| 458226 | 521814 | 9.6063 | 19.02 | 19.02 | 0 | 24-HR | ALL | 1ST | 16020124
| 458276 | 521814 | 9.6603 | 19.48 | 19.48 | 0 | 24-HR | ALL | 1ST | 16020124
| 458326 | 521814 | 9.6403 | 18.98 | 18.98 | 0 | 24-HR | ALL | 1ST | 16020124
| 458376 | 521814 | 9.5799 | 18.86 | 18.86 | 0 | 24-HR | ALL | 1ST | 16020124
| 458426 | 521814 | 9.4295 | 16.32 | 16.32 | 0 | 24-HR | ALL | 1ST | 16020124
| 458476 | 521814 | 9.2725 | 15.27 | 18 | 0 | 24-HR | ALL | 1ST | 16020124
| 458526 | 521814 | 9.1176 | 16.12 | 18 | 0 | 24-HR | ALL | 1ST | 16020124
| 458576 | 521814 | 8.9261 | 16.56 | 16.56 | 0 | 24-HR | ALL | 1ST | 16020124
| 458626 | 521814 | 8.7124 | 17.12 | 17.12 | 0 | 24-HR | ALL | 1ST | 16020124
| 458676 | 521814 | 8.5265 | 16.43 | 19 | 0 | 24-HR | ALL | 1ST | 16123124
| 458726 | 521814 | 8.6446 | 16 | 19 | 0 | 24-HR | ALL | 1ST | 16123124
| 458776 | 521814 | 8.7147 | 14.97 | 20 | 0 | 24-HR | ALL | 1ST | 16123124
| 458826 | 521814 | 8.757 | 14 | 20 | 0 | 24-HR | ALL | 1ST | 16123124
| 458876 | 521814 | 8.8359 | 15.48 | 20 | 0 | 24-HR | ALL | 1ST | 16123124
| 458926 | 521814 | 8.8693 | 16.27 | 20 | 0 | 24-HR | ALL | 1ST | 16123124
| 458976 | 521814 | 8.8789 | 17.12 | 21 | 0 | 24-HR | ALL | 1ST | 16123124
| 453976 | 521864 | 2.7762 | 13.48 | 13.48 | 0 | 24-HR | ALL | 1ST | 16081824
| 454026 | 521864 | 2.8187 | 14.83 | 14.83 | 0 | 24-HR | ALL | 1ST | 16081824
| 454076 | 521864 | 2.8675 | 18.03 | 18.03 | 0 | 24-HR | ALL | 1ST | 16081824
| 454126 | 521864 | 2.9137 | 25.76 | 25.76 | 0 | 24-HR | ALL | 1ST | 16081824
| 454176 | 521864 | 2.9482 | 31.48 | 31.48 | 0 | 24-HR | ALL | 1ST | 16081824
| 454226 | 521864 | 2.9896 | 30.17 | 30.17 | 0 | 24-HR | ALL | 1ST | 16081824
| 454276 | 521864 | 3.0314 | 28.12 | 28.12 | 0 | 24-HR | ALL | 1ST | 16081824
| 454326 | 521864 | 3.0685 | 30.42 | 30.42 | 0 | 24-HR | ALL | 1ST | 16081824
| 454376 | 521864 | 3.1061 | 31 | 31 | 0 | 24-HR | ALL | 1ST | 16081824
| 454426 | 521864 | 3.1455 | 26.84 | 26.84 | 0 | 24-HR | ALL | 1ST | 16081824
| 454476 | 521864 | 3.1753 | 19.37 | 19.37 | 0 | 24-HR | ALL | 1ST | 16081824
| 454526 | 521864 | 3.1896 | 15.38 | 15.38 | 0 | 24-HR | ALL | 1ST | 16081824
| 454576 | 521864 | 3.2079 | 13.4 | 13.4 | 0 | 24-HR | ALL | 1ST | 16081824
| 454626 | 521864 | 3.2176 | 10.44 | 10.44 | 0 | 24-HR | ALL | 1ST | 16081824
| 454676 | 521864 | 3.2299 | 9.46 | 9.46 | 0 | 24-HR | ALL | 1ST | 16081824
| 454726 | 521864 | 3.2405 | 9.43 | 9.43 | 0 | 24-HR | ALL | 1ST | 16081724
| 454776 | 521864 | 3.2686 | 8.52 | 8.52 | 0 | 24-HR | ALL | 1ST | 16081724
| 454826 | 521864 | 3.3018 | 10.29 | 19 | 0 | 24-HR | ALL | 1ST | 16081724
| 454876 | 521864 | 3.3179 | 11.09 | 19 | 0 | 24-HR | ALL | 1ST | 16081724
| 454926 | 521864 | 3.3165 | 11.09 | 19 | 0 | 24-HR | ALL | 1ST | 16081724
| 454976 | 521864 | 3.3008 | 11.06 | 19 | 0 | 24-HR | ALL | 1ST | 16081724
| 455026 | 521864 | 3.2697 | 11 | 11 | 0 | 24-HR | ALL | 1ST | 16081724
| 455076 | 521864 | 3.2207 | 10.62 | 36 | 0 | 24-HR | ALL | 1ST | 16081724
| 455126 | 521864 | 3.1497 | 9.29 | 36 | 0 | 24-HR | ALL | 1ST | 16081724
| 455176 | 521864 | 3.0728 | 9.56 | 36 | 0 | 24-HR | ALL | 1ST | 16081724
| 455226 | 521864 | 3.0053 | 10 | 36 | 0 | 24-HR | ALL | 1ST | 16071924
| 455276 | 521864 | 3.2543 | 13.81 | 36 | 0 | 24-HR | ALL | 1ST | 16071924
| 455326 | 521864 | 3.5335 | 25.63 | 36 | 0 | 24-HR | ALL | 1ST | 16071924
| 455376 | 521864 | 3.7791 | 31.17 | 31.17 | 0 | 24-HR | ALL | 1ST | 16071924
| 455426 | 521864 | 4.102 | 25.48 | 25.48 | 0 | 24-HR | ALL | 1ST | 16071924
| 455476 | 521864 | 4.3656 | 14.03 | 36 | 0 | 24-HR | ALL | 1ST | 16071924
| 455526 | 521864 | 4.6561 | 11.62 | 34 | 0 | 24-HR | ALL | 1ST | 16071924
| 455576 | 521864 | 4.9717 | 11.46 | 11.46 | 0 | 24-HR | ALL | 1ST | 16071924
| 455626 | 521864 | 5.2875 | 11.54 | 11.54 | 0 | 24-HR | ALL | 1ST | 16071924
| 455676 | 521864 | 5.6332 | 14.83 | 16 | 0 | 24-HR | ALL | 1ST | 16071924
| 455726 | 521864 | 5.9088 | 13.93 | 17 | 0 | 24-HR | ALL | 1ST | 16071924
| 455776 | 521864 | 6.1457 | 12.44 | 12.44 | 0 | 24-HR | ALL | 1ST | 16071924
| 455826 | 521864 | 6.3639 | 12.38 | 12.38 | 0 | 24-HR | ALL | 1ST | 16071924
| 455876 | 521864 | 6.5712 | 14.62 | 14.62 | 0 | 24-HR | ALL | 1ST | 16071924
| 455926 | 521864 | 6.7642 | 19.18 | 19.18 | 0 | 24-HR | ALL | 1ST | 16071924
| 455976 | 521864 | 6.8638 | 22.41 | 22.41 | 0 | 24-HR | ALL | 1ST | 16071924
| 456026 | 521864 | 6.8079 | 17.68 | 17.68 | 0 | 24-HR | ALL | 1ST | 16071924
| 456076 | 521864 | 6.677 | 12.97 | 17 | 0 | 24-HR | ALL | 1ST | 16071924
| 456126 | 521864 | 7.0337 | 11.62 | 11.62 | 0 | 24-HR | ALL | 1ST | 16061924
| 456176 | 521864 | 7.5576 | 11.29 | 15 | 0 | 24-HR | ALL | 1ST | 16061924
| 456226 | 521864 | 7.9414 | 12.04 | 14 | 0 | 24-HR | ALL | 1ST | 16061924
| 456276 | 521864 | 8.3034 | 13.08 | 13.08 | 0 | 24-HR | ALL | 1ST | 16091224
| 456326 | 521864 | 9.1531 | 12.19 | 12.19 | 0 | 24-HR | ALL | 1ST | 16091224
| 456376 | 521864 | 9.77 | 10.91 | 10.91 | 0 | 24-HR | ALL | 1ST | 16091224
| 456426 | 521864 | 10.1664 | 11.29 | 11.29 | 0 | 24-HR | ALL | 1ST | 16091224
| 456476 | 521864 | 10.2576 | 12.46 | 12.46 | 0 | 24-HR | ALL | 1ST | 16091224
| 456526 | 521864 | 9.9533 | 12.9 | 12.9 | 0 | 24-HR | ALL | 1ST | 16091224
| 456576 | 521864 | 9.2557 | 12.14 | 12.14 | 0 | 24-HR | ALL | 1ST | 16091224
| 456626 | 521864 | 8.2876 | 11.46 | 11.46 | 0 | 24-HR | ALL | 1ST | 16091224
| 456676 | 521864 | 7.3199 | 11.47 | 11.47 | 0 | 24-HR | ALL | 1ST | 16050124
| 456726 | 521864 | 7.2046 | 11.3 | 11.3 | 0 | 24-HR | ALL | 1ST | 16072424
| 456776 | 521864 | 7.4577 | 12.33 | 12.33 | 0 | 24-HR | ALL | 1ST | 16012624
| 456826 | 521864 | 7.6385 | 14.73 | 14.73 | 0 | 24-HR | ALL | 1ST | 16012624
| 456876 | 521864 | 7.5213 | 14.8 | 14.8 | 0 | 24-HR | ALL | 1ST | 16012624
| 456926 | 521864 | 7.2724 | 14.62 | 14.62 | 0 | 24-HR | ALL | 1ST | 16071524
| 456976 | 521864 | 7.4672 | 16.37 | 16.37 | 0 | 24-HR | ALL | 1ST | 16071524
| 457026 | 521864 | 7.4536 | 12.76 | 18 | 0 | 24-HR | ALL | 1ST | 16020524
| 457076 | 521864 | 7.5926 | 12.46 | 15 | 0 | 24-HR | ALL | 1ST | 16020524
| 457126 | 521864 | 7.599 | 13 | 13 | 0 | 24-HR | ALL | 1ST | 16020524
| 457176 | 521864 | 7.3786 | 12.3 | 12.3 | 0 | 24-HR | ALL | 1ST | 16020524
| 457226 | 521864 | 7.0751 | 12.46 | 12.46 | 0 | 24-HR | ALL | 1ST | 16020524
| 457276 | 521864 | 6.8763 | 12.43 | 14 | 0 | 24-HR | ALL | 1ST | 16062224
| 457326 | 521864 | 6.6765 | 10.76 | 31 | 0 | 24-HR | ALL | 1ST | 16062224
| 457376 | 521864 | 6.4512 | 10.56 | 31 | 0 | 24-HR | ALL | 1ST | 16062224
| 457426 | 521864 | 6.218 | 12.59 | 31 | 0 | 24-HR | ALL | 1ST | 16062224
| 457476 | 521864 | 6.6888 | 15.07 | 31 | 0 | 24-HR | ALL | 1ST | 16092824
| 457526 | 521864 | 7.0606 | 16 | 31 | 0 | 24-HR | ALL | 1ST | 16092824
| 457576 | 521864 | 7.2496 | 14.98 | 31 | 0 | 24-HR | ALL | 1ST | 16092824
| 457626 | 521864 | 7.3933 | 15.15 | 31 | 0 | 24-HR | ALL | 1ST | 16092824
| 457676 | 521864 | 7.4953 | 16.47 | 25 | 0 | 24-HR | ALL | 1ST | 16092824
| 457726 | 521864 | 7.5235 | 17.97 | 25 | 0 | 24-HR | ALL | 1ST | 16092824
| 457776 | 521864 | 7.338 | 15.93 | 21 | 0 | 24-HR | ALL | 1ST | 16092824
| 457826 | 521864 | 7.438 | 15.27 | 15.27 | 0 | 24-HR | ALL | 1ST | 16012924
| 457876 | 521864 | 7.5101 | 15.41 | 15.41 | 0 | 24-HR | ALL | 1ST | 16012924
| 457926 | 521864 | 7.551 | 14.32 | 14.32 | 0 | 24-HR | ALL | 1ST | 16122524
| 457976 | 521864 | 7.9298 | 14.98 | 14.98 | 0 | 24-HR | ALL | 1ST | 16122524
| 458026 | 521864 | 8.3744 | 19.37 | 19.37 | 0 | 24-HR | ALL | 1ST | 16122524
| 458076 | 521864 | 8.6568 | 21.27 | 21.27 | 0 | 24-HR | ALL | 1ST | 16122524
| 458126 | 521864 | 8.758 | 19.75 | 19.75 | 0 | 24-HR | ALL | 1ST | 16122524
| 458176 | 521864 | 8.8743 | 20.46 | 20.46 | 0 | 24-HR | ALL | 1ST | 16020124
| 458226 | 521864 | 9.0137 | 19.82 | 19.82 | 0 | 24-HR | ALL | 1ST | 16020124
| 458276 | 521864 | 9.1036 | 19.35 | 19.35 | 0 | 24-HR | ALL | 1ST | 16020124
| 458326 | 521864 | 9.1339 | 18.43 | 18.43 | 0 | 24-HR | ALL | 1ST | 16020124
| 458376 | 521864 | 9.1165 | 17.46 | 17.46 | 0 | 24-HR | ALL | 1ST | 16020124
| 458426 | 521864 | 9.0441 | 15.83 | 15.83 | 0 | 24-HR | ALL | 1ST | 16020124
| 458476 | 521864 | 8.9581 | 15.54 | 15.54 | 0 | 24-HR | ALL | 1ST | 16020124
| 458526 | 521864 | 8.8475 | 15.86 | 18 | 0 | 24-HR | ALL | 1ST | 16020124
| 458576 | 521864 | 8.7083 | 16.36 | 19 | 0 | 24-HR | ALL | 1ST | 16020124
| 458626 | 521864 | 8.5519 | 17.53 | 17.53 | 0 | 24-HR | ALL | 1ST | 16020124
| 458676 | 521864 | 8.3371 | 16.3 | 16.3 | 0 | 24-HR | ALL | 1ST | 16020124
| 458726 | 521864 | 8.1235 | 16.36 | 19 | 0 | 24-HR | ALL | 1ST | 16020124
| 458776 | 521864 | 8.2388 | 15.97 | 19 | 0 | 24-HR | ALL | 1ST | 16123124
| 458826 | 521864 | 8.3182 | 15 | 20 | 0 | 24-HR | ALL | 1ST | 16123124
| 458876 | 521864 | 8.3943 | 15 | 20 | 0 | 24-HR | ALL | 1ST | 16123124
| 458926 | 521864 | 8.4559 | 15.49 | 19 | 0 | 24-HR | ALL | 1ST | 16123124
| 458976 | 521864 | 8.5225 | 17.24 | 19 | 0 | 24-HR | ALL | 1ST | 16123124
| 453976 | 521914 | 2.7337 | 12.26 | 12.26 | 0 | 24-HR | ALL | 1ST | 16081824
| 454026 | 521914 | 2.7801 | 15.54 | 15.54 | 0 | 24-HR | ALL | 1ST | 16081824
| 454076 | 521914 | 2.8355 | 22.58 | 22.58 | 0 | 24-HR | ALL | 1ST | 16081824
| 454126 | 521914 | 2.8668 | 28.5 | 28.5 | 0 | 24-HR | ALL | 1ST | 16081824
| 454176 | 521914 | 2.902 | 32.46 | 32.46 | 0 | 24-HR | ALL | 1ST | 16081824
| 454226 | 521914 | 2.9403 | 31.43 | 31.43 | 0 | 24-HR | ALL | 1ST | 16081824
| 454276 | 521914 | 2.9771 | 31.42 | 31.42 | 0 | 24-HR | ALL | 1ST | 16081824
| 454326 | 521914 | 3.0126 | 31.42 | 31.42 | 0 | 24-HR | ALL | 1ST | 16081824
| 454376 | 521914 | 3.0464 | 31.48 | 31.48 | 0 | 24-HR | ALL | 1ST | 16081824
| 454426 | 521914 | 3.0814 | 25.91 | 25.91 | 0 | 24-HR | ALL | 1ST | 16081824
| 454476 | 521914 | 3.0902 | 15.64 | 15.64 | 0 | 24-HR | ALL | 1ST | 16081824
| 454526 | 521914 | 3.1022 | 12.43 | 20 | 0 | 24-HR | ALL | 1ST | 16081824
| 454576 | 521914 | 3.1202 | 11.98 | 11.98 | 0 | 24-HR | ALL | 1ST | 16081824
| 454626 | 521914 | 3.1289 | 10.37 | 10.37 | 0 | 24-HR | ALL | 1ST | 16081824
| 454676 | 521914 | 3.131 | 8.56 | 8.56 | 0 | 24-HR | ALL | 1ST | 16081824
| 454726 | 521914 | 3.146 | 6.76 | 8 | 0 | 24-HR | ALL | 1ST | 16081724
| 454776 | 521914 | 3.1682 | 7.18 | 7.18 | 0 | 24-HR | ALL | 1ST | 16081724
| 454826 | 521914 | 3.1965 | 10.58 | 10.58 | 0 | 24-HR | ALL | 1ST | 16081724
| 454876 | 521914 | 3.1946 | 10.58 | 19 | 0 | 24-HR | ALL | 1ST | 16081724
| 454926 | 521914 | 3.1839 | 11.27 | 19 | 0 | 24-HR | ALL | 1ST | 16081724
| 454976 | 521914 | 3.156 | 11.29 | 11.29 | 0 | 24-HR | ALL | 1ST | 16081724
| 455026 | 521914 | 3.1122 | 11 | 11 | 0 | 24-HR | ALL | 1ST | 16081724
| 455076 | 521914 | 3.0555 | 11 | 36 | 0 | 24-HR | ALL | 1ST | 16081724
| 455126 | 521914 | 2.9776 | 9.85 | 36 | 0 | 24-HR | ALL | 1ST | 16081724
| 455176 | 521914 | 2.8932 | 10 | 36 | 0 | 24-HR | ALL | 1ST | 16081724
| 455226 | 521914 | 3.052 | 10.84 | 36 | 0 | 24-HR | ALL | 1ST | 16071924
| 455276 | 521914 | 3.2995 | 14.37 | 36 | 0 | 24-HR | ALL | 1ST | 16071924
| 455326 | 521914 | 3.5746 | 25.29 | 32 | 0 | 24-HR | ALL | 1ST | 16071924
| 455376 | 521914 | 3.8271 | 28.2 | 28.2 | 0 | 24-HR | ALL | 1ST | 16071924
| 455426 | 521914 | 4.1424 | 20.74 | 29 | 0 | 24-HR | ALL | 1ST | 16071924
| 455476 | 521914 | 4.3851 | 14.7 | 33 | 0 | 24-HR | ALL | 1ST | 16071924
| 455526 | 521914 | 4.6518 | 11.39 | 30 | 0 | 24-HR | ALL | 1ST | 16071924
| 455576 | 521914 | 4.9568 | 12.21 | 12.21 | 0 | 24-HR | ALL | 1ST | 16071924
| 455626 | 521914 | 5.2374 | 11.26 | 20 | 0 | 24-HR | ALL | 1ST | 16071924
| 455676 | 521914 | 5.5505 | 14.33 | 14.33 | 0 | 24-HR | ALL | 1ST | 16071924
| 455726 | 521914 | 5.8194 | 15.28 | 15.28 | 0 | 24-HR | ALL | 1ST | 16071924
| 455776 | 521914 | 6.0164 | 12.98 | 12.98 | 0 | 24-HR | ALL | 1ST | 16071924
| 455826 | 521914 | 6.2113 | 13.46 | 13.46 | 0 | 24-HR | ALL | 1ST | 16071924
| 455876 | 521914 | 6.3863 | 15.65 | 15.65 | 0 | 24-HR | ALL | 1ST | 16071924
| 455926 | 521914 | 6.5421 | 19.85 | 19.85 | 0 | 24-HR | ALL | 1ST | 16071924
| 455976 | 521914 | 6.6065 | 22.4 | 22.4 | 0 | 24-HR | ALL | 1ST | 16071924
| 456026 | 521914 | 6.5334 | 17.27 | 17.27 | 0 | 24-HR | ALL | 1ST | 16071924
| 456076 | 521914 | 6.4188 | 11.01 | 17 | 0 | 24-HR | ALL | 1ST | 16061924
| 456126 | 521914 | 7.0354 | 11.21 | 15 | 0 | 24-HR | ALL | 1ST | 16061924
| 456176 | 521914 | 7.5007 | 11.13 | 15 | 0 | 24-HR | ALL | 1ST | 16061924
| 456226 | 521914 | 7.9092 | 10.8 | 12 | 0 | 24-HR | ALL | 1ST | 16012224
| 456276 | 521914 | 8.4054 | 11 | 13 | 0 | 24-HR | ALL | 1ST | 16012224
| 456326 | 521914 | 8.9203 | 9.92 | 14 | 0 | 24-HR | ALL | 1ST | 16091224
| 456376 | 521914 | 9.5051 | 9.22 | 13 | 0 | 24-HR | ALL | 1ST | 16091224
| 456426 | 521914 | 9.8791 | 9.97 | 13 | 0 | 24-HR | ALL | 1ST | 16091224
| 456476 | 521914 | 9.9154 | 10.08 | 12 | 0 | 24-HR | ALL | 1ST | 16091224
| 456526 | 521914 | 9.6445 | 10.8 | 12 | 0 | 24-HR | ALL | 1ST | 16091224
| 456576 | 521914 | 9.0328 | 10.85 | 14 | 0 | 24-HR | ALL | 1ST | 16091224
| 456626 | 521914 | 8.1649 | 11 | 14 | 0 | 24-HR | ALL | 1ST | 16091224
| 456676 | 521914 | 7.3033 | 11 | 13 | 0 | 24-HR | ALL | 1ST | 16021924
| 456726 | 521914 | 7.0308 | 11.7 | 11.7 | 0 | 24-HR | ALL | 1ST | 16072424
| 456776 | 521914 | 7.5139 | 17.68 | 17.68 | 0 | 24-HR | ALL | 1ST | 16012624
| 456826 | 521914 | 7.7697 | 22.46 | 22.46 | 0 | 24-HR | ALL | 1ST | 16012624
| 456876 | 521914 | 7.6321 | 24.69 | 24.69 | 0 | 24-HR | ALL | 1ST | 16012624
| 456926 | 521914 | 7.4189 | 23.1 | 23.1 | 0 | 24-HR | ALL | 1ST | 16012624
| 456976 | 521914 | 7.2401 | 15.76 | 18 | 0 | 24-HR | ALL | 1ST | 16020524
| 457026 | 521914 | 7.4187 | 12 | 19 | 0 | 24-HR | ALL | 1ST | 16020524
| 457076 | 521914 | 7.5905 | 11.34 | 19 | 0 | 24-HR | ALL | 1ST | 16020524
| 457126 | 521914 | 7.6881 | 12.58 | 12.58 | 0 | 24-HR | ALL | 1ST | 16020524
| 457176 | 521914 | 7.5784 | 12.94 | 12.94 | 0 | 24-HR | ALL | 1ST | 16020524
| 457226 | 521914 | 7.3165 | 13 | 13 | 0 | 24-HR | ALL | 1ST | 16020524
| 457276 | 521914 | 6.9458 | 12.96 | 15 | 0 | 24-HR | ALL | 1ST | 16020524
| 457326 | 521914 | 6.5203 | 10.54 | 14 | 0 | 24-HR | ALL | 1ST | 16062224
| 457376 | 521914 | 6.3651 | 12.44 | 31 | 0 | 24-HR | ALL | 1ST | 16062224
| 457426 | 521914 | 6.1774 | 15.21 | 30 | 0 | 24-HR | ALL | 1ST | 16062224
| 457476 | 521914 | 6.4106 | 15.21 | 31 | 0 | 24-HR | ALL | 1ST | 16092824
| 457526 | 521914 | 6.8128 | 15.92 | 30 | 0 | 24-HR | ALL | 1ST | 16092824
| 457576 | 521914 | 7.0525 | 14.98 | 30 | 0 | 24-HR | ALL | 1ST | 16092824
| 457626 | 521914 | 7.2585 | 15.46 | 25 | 0 | 24-HR | ALL | 1ST | 16092824
| 457676 | 521914 | 7.4345 | 17.36 | 25 | 0 | 24-HR | ALL | 1ST | 16092824
| 457726 | 521914 | 7.4246 | 16.97 | 25 | 0 | 24-HR | ALL | 1ST | 16092824
| 457776 | 521914 | 7.2713 | 14.61 | 25 | 0 | 24-HR | ALL | 1ST | 16092824
| 457826 | 521914 | 7.0774 | 12.43 | 23 | 0 | 24-HR | ALL | 1ST | 16092824
| 457876 | 521914 | 7.1116 | 12.56 | 19 | 0 | 24-HR | ALL | 1ST | 16012924
| 457926 | 521914 | 7.1591 | 12.55 | 17 | 0 | 24-HR | ALL | 1ST | 16012924
| 457976 | 521914 | 7.2974 | 13.22 | 16 | 0 | 24-HR | ALL | 1ST | 16122524
| 458026 | 521914 | 7.6455 | 13.85 | 21 | 0 | 24-HR | ALL | 1ST | 16122524
| 458076 | 521914 | 7.98 | 15.94 | 21 | 0 | 24-HR | ALL | 1ST | 16122524
| 458126 | 521914 | 8.2455 | 17.8 | 21 | 0 | 24-HR | ALL | 1ST | 16122524
| 458176 | 521914 | 8.4385 | 19.34 | 19.34 | 0 | 24-HR | ALL | 1ST | 16122524
| 458226 | 521914 | 8.4515 | 17.19 | 18 | 0 | 24-HR | ALL | 1ST | 16122524
| 458276 | 521914 | 8.4816 | 16.65 | 20 | 0 | 24-HR | ALL | 1ST | 16020124
| 458326 | 521914 | 8.5832 | 16.79 | 19 | 0 | 24-HR | ALL | 1ST | 16020124
| 458376 | 521914 | 8.6137 | 15.54 | 21 | 0 | 24-HR | ALL | 1ST | 16020124
| 458426 | 521914 | 8.6354 | 16.15 | 21 | 0 | 24-HR | ALL | 1ST | 16020124
| 458476 | 521914 | 8.6034 | 16 | 16 | 0 | 24-HR | ALL | 1ST | 16020124
| 458526 | 521914 | 8.5352 | 15.85 | 20 | 0 | 24-HR | ALL | 1ST | 16020124
| 458576 | 521914 | 8.4361 | 15.79 | 20 | 0 | 24-HR | ALL | 1ST | 16020124
| 458626 | 521914 | 8.3239 | 16.79 | 19 | 0 | 24-HR | ALL | 1ST | 16020124
| 458676 | 521914 | 8.1637 | 16.24 | 18 | 0 | 24-HR | ALL | 1ST | 16020124
| 458726 | 521914 | 7.9795 | 15.42 | 19 | 0 | 24-HR | ALL | 1ST | 16020124
| 458776 | 521914 | 7.7936 | 15.77 | 17 | 0 | 24-HR | ALL | 1ST | 16020124
| 458826 | 521914 | 7.8305 | 14.85 | 19 | 0 | 24-HR | ALL | 1ST | 16123124
| 458876 | 521914 | 7.9425 | 15 | 18 | 0 | 24-HR | ALL | 1ST | 16123124
| 458926 | 521914 | 8.0495 | 16.06 | 18 | 0 | 24-HR | ALL | 1ST | 16123124
| 458976 | 521914 | 8.148 | 17.85 | 17.85 | 0 | 24-HR | ALL | 1ST | 16123124
| 453976 | 521964 | 2.6979 | 13.05 | 13.05 | 0 | 24-HR | ALL | 1ST | 16081824
| 454026 | 521964 | 2.7445 | 16.96 | 16.96 | 0 | 24-HR | ALL | 1ST | 16081824
| 454076 | 521964 | 2.788 | 28.08 | 28.08 | 0 | 24-HR | ALL | 1ST | 16081824
| 454126 | 521964 | 2.8214 | 31.79 | 31.79 | 0 | 24-HR | ALL | 1ST | 16081824
| 454176 | 521964 | 2.8563 | 32.96 | 32.96 | 0 | 24-HR | ALL | 1ST | 16081824
| 454226 | 521964 | 2.8912 | 32 | 32 | 0 | 24-HR | ALL | 1ST | 16081824
| 454276 | 521964 | 2.9237 | 33.88 | 33.88 | 0 | 24-HR | ALL | 1ST | 16081824
| 454326 | 521964 | 2.9552 | 33.88 | 33.88 | 0 | 24-HR | ALL | 1ST | 16081824
| 454376 | 521964 | 2.9862 | 28.89 | 28.89 | 0 | 24-HR | ALL | 1ST | 16081824
| 454426 | 521964 | 3.0057 | 18.49 | 31 | 0 | 24-HR | ALL | 1ST | 16081824
| 454476 | 521964 | 3.0076 | 12.85 | 32 | 0 | 24-HR | ALL | 1ST | 16081824
| 454526 | 521964 | 3.0192 | 11.08 | 32 | 0 | 24-HR | ALL | 1ST | 16081824
| 454576 | 521964 | 3.0392 | 12.88 | 14 | 0 | 24-HR | ALL | 1ST | 16081824
| 454626 | 521964 | 3.0378 | 10.27 | 13 | 0 | 24-HR | ALL | 1ST | 16081824
| 454676 | 521964 | 3.0385 | 6.52 | 10 | 0 | 24-HR | ALL | 1ST | 16081724
| 454726 | 521964 | 3.0448 | 4.24 | 10 | 0 | 24-HR | ALL | 1ST | 16081724
| 454776 | 521964 | 3.062 | 6.12 | 6.12 | 0 | 24-HR | ALL | 1ST | 16081724
| 454826 | 521964 | 3.068 | 7.8 | 7.8 | 0 | 24-HR | ALL | 1ST | 16081724
| 454876 | 521964 | 3.0464 | 6.34 | 19 | 0 | 24-HR | ALL | 1ST | 16081724
| 454926 | 521964 | 3.0195 | 6.18 | 19 | 0 | 24-HR | ALL | 1ST | 16081724
| 454976 | 521964 | 2.9888 | 7.69 | 10 | 0 | 24-HR | ALL | 1ST | 16081724
| 455026 | 521964 | 2.9458 | 9.3 | 11 | 0 | 24-HR | ALL | 1ST | 16081724
| 455076 | 521964 | 2.8936 | 11.61 | 11.61 | 0 | 24-HR | ALL | 1ST | 16081724
| 455126 | 521964 | 2.8112 | 10.64 | 36 | 0 | 24-HR | ALL | 1ST | 16081724
| 455176 | 521964 | 2.8697 | 8.3 | 36 | 0 | 24-HR | ALL | 1ST | 16071924
| 455226 | 521964 | 3.0925 | 11.39 | 36 | 0 | 24-HR | ALL | 1ST | 16071924
| 455276 | 521964 | 3.333 | 14.01 | 36 | 0 | 24-HR | ALL | 1ST | 16071924
| 455326 | 521964 | 3.5882 | 15.92 | 36 | 0 | 24-HR | ALL | 1ST | 16071924
| 455376 | 521964 | 3.8509 | 16.5 | 36 | 0 | 24-HR | ALL | 1ST | 16071924
| 455426 | 521964 | 4.1027 | 14.05 | 36 | 0 | 24-HR | ALL | 1ST | 16071924
| 455476 | 521964 | 4.3715 | 13.06 | 32 | 0 | 24-HR | ALL | 1ST | 16071924
| 455526 | 521964 | 4.6386 | 11.7 | 32 | 0 | 24-HR | ALL | 1ST | 16071924
| 455576 | 521964 | 4.9384 | 14.12 | 16 | 0 | 24-HR | ALL | 1ST | 16071924
| 455626 | 521964 | 5.1936 | 12.88 | 20 | 0 | 24-HR | ALL | 1ST | 16071924
| 455676 | 521964 | 5.4545 | 13.74 | 20 | 0 | 24-HR | ALL | 1ST | 16071924
| 455726 | 521964 | 5.6802 | 13.52 | 13.52 | 0 | 24-HR | ALL | 1ST | 16071924
| 455776 | 521964 | 5.8612 | 12.17 | 12.17 | 0 | 24-HR | ALL | 1ST | 16071924
| 455826 | 521964 | 6.044 | 13.96 | 13.96 | 0 | 24-HR | ALL | 1ST | 16071924
| 455876 | 521964 | 6.1765 | 15.04 | 20 | 0 | 24-HR | ALL | 1ST | 16071924
| 455926 | 521964 | 6.302 | 19.06 | 19.06 | 0 | 24-HR | ALL | 1ST | 16071924
| 455976 | 521964 | 6.3438 | 20.43 | 20.43 | 0 | 24-HR | ALL | 1ST | 16071924
| 456026 | 521964 | 6.2467 | 15.11 | 22 | 0 | 24-HR | ALL | 1ST | 16071924
| 456076 | 521964 | 6.4963 | 11.88 | 11.88 | 0 | 24-HR | ALL | 1ST | 16061924
| 456126 | 521964 | 7.0673 | 12.61 | 12.61 | 0 | 24-HR | ALL | 1ST | 16061924
| 456176 | 521964 | 7.5753 | 12.52 | 12.52 | 0 | 24-HR | ALL | 1ST | 16012224
| 456226 | 521964 | 8.1394 | 10.03 | 13 | 0 | 24-HR | ALL | 1ST | 16012224
| 456276 | 521964 | 8.5925 | 10.39 | 12 | 0 | 24-HR | ALL | 1ST | 16012224
| 456326 | 521964 | 8.729 | 9.08 | 13 | 0 | 24-HR | ALL | 1ST | 16091224
| 456376 | 521964 | 9.3248 | 10.05 | 13 | 0 | 24-HR | ALL | 1ST | 16091224
| 456426 | 521964 | 9.7561 | 13.1 | 13.1 | 0 | 24-HR | ALL | 1ST | 16091224
| 456476 | 521964 | 9.7331 | 11.8 | 14 | 0 | 24-HR | ALL | 1ST | 16091224
| 456526 | 521964 | 9.4509 | 11.76 | 14 | 0 | 24-HR | ALL | 1ST | 16091224
| 456576 | 521964 | 8.8376 | 10.57 | 14 | 0 | 24-HR | ALL | 1ST | 16091224
| 456626 | 521964 | 8.0124 | 10.12 | 13 | 0 | 24-HR | ALL | 1ST | 16091224
| 456676 | 521964 | 7.309 | 11 | 11 | 0 | 24-HR | ALL | 1ST | 16021924
| 456726 | 521964 | 6.8575 | 11.7 | 11.7 | 0 | 24-HR | ALL | 1ST | 16072424
| 456776 | 521964 | 7.1761 | 14.46 | 14.46 | 0 | 24-HR | ALL | 1ST | 16012624
| 456826 | 521964 | 7.574 | 22.36 | 22.36 | 0 | 24-HR | ALL | 1ST | 16012624
| 456876 | 521964 | 7.4118 | 28.12 | 28.12 | 0 | 24-HR | ALL | 1ST | 16012624
| 456926 | 521964 | 7.1765 | 29.06 | 29.06 | 0 | 24-HR | ALL | 1ST | 16012624
| 456976 | 521964 | 7.4604 | 24.15 | 24.15 | 0 | 24-HR | ALL | 1ST | 16020524
| 457026 | 521964 | 7.7136 | 17.78 | 17.78 | 0 | 24-HR | ALL | 1ST | 16020524
| 457076 | 521964 | 7.6253 | 11.83 | 20 | 0 | 24-HR | ALL | 1ST | 16020524
| 457126 | 521964 | 7.5806 | 9.3 | 20 | 0 | 24-HR | ALL | 1ST | 16020524
| 457176 | 521964 | 7.6679 | 12.43 | 20 | 0 | 24-HR | ALL | 1ST | 16020524
| 457226 | 521964 | 7.4884 | 13 | 13 | 0 | 24-HR | ALL | 1ST | 16020524
| 457276 | 521964 | 7.1273 | 12.09 | 15 | 0 | 24-HR | ALL | 1ST | 16020524
| 457326 | 521964 | 6.6782 | 10.91 | 14 | 0 | 24-HR | ALL | 1ST | 16020524
| 457376 | 521964 | 6.3522 | 14.16 | 14.16 | 0 | 24-HR | ALL | 1ST | 16020524
| 457426 | 521964 | 6.0886 | 16.03 | 16.03 | 0 | 24-HR | ALL | 1ST | 16062224
| 457476 | 521964 | 6.1604 | 16.27 | 16.27 | 0 | 24-HR | ALL | 1ST | 16092824
| 457526 | 521964 | 6.5217 | 15.08 | 15.08 | 0 | 24-HR | ALL | 1ST | 16092824
| 457576 | 521964 | 6.8394 | 14.97 | 21 | 0 | 24-HR | ALL | 1ST | 16092824
| 457626 | 521964 | 7.0591 | 14.82 | 25 | 0 | 24-HR | ALL | 1ST | 16092824
| 457676 | 521964 | 7.2407 | 15.93 | 25 | 0 | 24-HR | ALL | 1ST | 16092824
| 457726 | 521964 | 7.3039 | 16.09 | 25 | 0 | 24-HR | ALL | 1ST | 16092824
| 457776 | 521964 | 7.2148 | 14.34 | 25 | 0 | 24-HR | ALL | 1ST | 16092824
| 457826 | 521964 | 7.0554 | 12.2 | 23 | 0 | 24-HR | ALL | 1ST | 16092824
| 457876 | 521964 | 6.9094 | 11.88 | 19 | 0 | 24-HR | ALL | 1ST | 16092824
| 457926 | 521964 | 6.8642 | 12 | 19 | 0 | 24-HR | ALL | 1ST | 16012924
| 457976 | 521964 | 6.9037 | 12.44 | 25 | 0 | 24-HR | ALL | 1ST | 16012924
| 458026 | 521964 | 7.0781 | 13.03 | 25 | 0 | 24-HR | ALL | 1ST | 16122524
| 458076 | 521964 | 7.4345 | 14.82 | 24 | 0 | 24-HR | ALL | 1ST | 16122524
| 458126 | 521964 | 7.6911 | 15.12 | 21 | 0 | 24-HR | ALL | 1ST | 16122524
| 458176 | 521964 | 7.8847 | 15.22 | 19 | 0 | 24-HR | ALL | 1ST | 16122524
| 458226 | 521964 | 7.989 | 14.2 | 20 | 0 | 24-HR | ALL | 1ST | 16122524
| 458276 | 521964 | 8.0791 | 14.48 | 20 | 0 | 24-HR | ALL | 1ST | 16122524
| 458326 | 521964 | 8.1549 | 16 | 20 | 0 | 24-HR | ALL | 1ST | 16122524
| 458376 | 521964 | 8.1368 | 15.91 | 21 | 0 | 24-HR | ALL | 1ST | 16122524
| 458426 | 521964 | 8.175 | 15.04 | 15.04 | 0 | 24-HR | ALL | 1ST | 16020124
| 458476 | 521964 | 8.1937 | 15.12 | 19 | 0 | 24-HR | ALL | 1ST | 16020124
| 458526 | 521964 | 8.1735 | 15.04 | 19 | 0 | 24-HR | ALL | 1ST | 16020124
| 458576 | 521964 | 8.1209 | 15 | 19 | 0 | 24-HR | ALL | 1ST | 16020124
| 458626 | 521964 | 8.0282 | 14.27 | 19 | 0 | 24-HR | ALL | 1ST | 16020124
| 458676 | 521964 | 7.9316 | 15.12 | 19 | 0 | 24-HR | ALL | 1ST | 16020124
| 458726 | 521964 | 7.8062 | 15.64 | 15.64 | 0 | 24-HR | ALL | 1ST | 16020124
| 458776 | 521964 | 7.6456 | 15 | 15 | 0 | 24-HR | ALL | 1ST | 16020124
| 458826 | 521964 | 7.4817 | 14.3 | 14.3 | 0 | 24-HR | ALL | 1ST | 16081224
| 458876 | 521964 | 7.4569 | 14.12 | 17 | 0 | 24-HR | ALL | 1ST | 16123124
| 458926 | 521964 | 7.6104 | 16.03 | 18 | 0 | 24-HR | ALL | 1ST | 16123124
| 458976 | 521964 | 7.7195 | 17.04 | 17.04 | 0 | 24-HR | ALL | 1ST | 16123124
| 453976 | 522014 | 2.6653 | 14.72 | 14.72 | 0 | 24-HR | ALL | 1ST | 16081824
| 454026 | 522014 | 2.7177 | 21.43 | 21.43 | 0 | 24-HR | ALL | 1ST | 16081824
| 454076 | 522014 | 2.7447 | 32.43 | 32.43 | 0 | 24-HR | ALL | 1ST | 16081824
| 454126 | 522014 | 2.7772 | 34.54 | 34.54 | 0 | 24-HR | ALL | 1ST | 16081824
| 454176 | 522014 | 2.8095 | 34.92 | 34.92 | 0 | 24-HR | ALL | 1ST | 16081824
| 454226 | 522014 | 2.8408 | 33.69 | 33.69 | 0 | 24-HR | ALL | 1ST | 16081824
| 454276 | 522014 | 2.87 | 33.42 | 33.42 | 0 | 24-HR | ALL | 1ST | 16081824
| 454326 | 522014 | 2.8976 | 30.91 | 30.91 | 0 | 24-HR | ALL | 1ST | 16081824
| 454376 | 522014 | 2.9243 | 20.99 | 31 | 0 | 24-HR | ALL | 1ST | 16081824
| 454426 | 522014 | 2.9208 | 14.07 | 34 | 0 | 24-HR | ALL | 1ST | 16081824
| 454476 | 522014 | 2.9317 | 12.47 | 33 | 0 | 24-HR | ALL | 1ST | 16081824
| 454526 | 522014 | 2.9428 | 12.17 | 32 | 0 | 24-HR | ALL | 1ST | 16081824
| 454576 | 522014 | 2.9506 | 12.35 | 15 | 0 | 24-HR | ALL | 1ST | 16081824
| 454626 | 522014 | 2.9399 | 6.82 | 31 | 0 | 24-HR | ALL | 1ST | 16081724
| 454676 | 522014 | 2.9464 | 4.93 | 14 | 0 | 24-HR | ALL | 1ST | 16081724
| 454726 | 522014 | 2.9511 | 4.57 | 11 | 0 | 24-HR | ALL | 1ST | 16081724
| 454776 | 522014 | 2.961 | 7.31 | 7.31 | 0 | 24-HR | ALL | 1ST | 16081724
| 454826 | 522014 | 2.9475 | 7.28 | 7.28 | 0 | 24-HR | ALL | 1ST | 16081724
| 454876 | 522014 | 2.9099 | 4.54 | 10 | 0 | 24-HR | ALL | 1ST | 16081724
| 454926 | 522014 | 2.8744 | 4.54 | 10 | 0 | 24-HR | ALL | 1ST | 16081724
| 454976 | 522014 | 2.8326 | 5.65 | 12 | 0 | 24-HR | ALL | 1ST | 16081724
| 455026 | 522014 | 2.7781 | 6.51 | 12 | 0 | 24-HR | ALL | 1ST | 16081724
| 455076 | 522014 | 2.7189 | 8.77 | 12 | 0 | 24-HR | ALL | 1ST | 16081724
| 455126 | 522014 | 2.7148 | 8.38 | 36 | 0 | 24-HR | ALL | 1ST | 16071924
| 455176 | 522014 | 2.8947 | 6.51 | 36 | 0 | 24-HR | ALL | 1ST | 16071924
| 455226 | 522014 | 3.1168 | 9.85 | 36 | 0 | 24-HR | ALL | 1ST | 16071924
| 455276 | 522014 | 3.3489 | 11.75 | 36 | 0 | 24-HR | ALL | 1ST | 16071924
| 455326 | 522014 | 3.5795 | 10.91 | 36 | 0 | 24-HR | ALL | 1ST | 16071924
| 455376 | 522014 | 3.8293 | 11.29 | 36 | 0 | 24-HR | ALL | 1ST | 16071924
| 455426 | 522014 | 4.0866 | 11.47 | 32 | 0 | 24-HR | ALL | 1ST | 16071924
| 455476 | 522014 | 4.3551 | 12.43 | 32 | 0 | 24-HR | ALL | 1ST | 16071924
| 455526 | 522014 | 4.6174 | 12.56 | 32 | 0 | 24-HR | ALL | 1ST | 16071924
| 455576 | 522014 | 4.8856 | 13.9 | 13.9 | 0 | 24-HR | ALL | 1ST | 16071924
| 455626 | 522014 | 5.1201 | 12.88 | 20 | 0 | 24-HR | ALL | 1ST | 16071924
| 455676 | 522014 | 5.3443 | 12.7 | 20 | 0 | 24-HR | ALL | 1ST | 16071924
| 455726 | 522014 | 5.5449 | 12.61 | 12.61 | 0 | 24-HR | ALL | 1ST | 16071924
| 455776 | 522014 | 5.697 | 10.94 | 10.94 | 0 | 24-HR | ALL | 1ST | 16071924
| 455826 | 522014 | 5.8607 | 13.39 | 13.39 | 0 | 24-HR | ALL | 1ST | 16071924
| 455876 | 522014 | 5.989 | 16.1 | 16.1 | 0 | 24-HR | ALL | 1ST | 16071924
| 455926 | 522014 | 6.0974 | 20.63 | 20.63 | 0 | 24-HR | ALL | 1ST | 16071924
| 455976 | 522014 | 6.1148 | 22.53 | 22.53 | 0 | 24-HR | ALL | 1ST | 16071924
| 456026 | 522014 | 6.0392 | 16.64 | 22 | 0 | 24-HR | ALL | 1ST | 16061924
| 456076 | 522014 | 6.5848 | 14 | 14 | 0 | 24-HR | ALL | 1ST | 16061924
| 456126 | 522014 | 7.0802 | 14 | 14 | 0 | 24-HR | ALL | 1ST | 16061924
| 456176 | 522014 | 7.9452 | 13.64 | 13.64 | 0 | 24-HR | ALL | 1ST | 16012224
| 456226 | 522014 | 8.4495 | 10.99 | 10.99 | 0 | 24-HR | ALL | 1ST | 16012224
| 456276 | 522014 | 8.781 | 10.17 | 14 | 0 | 24-HR | ALL | 1ST | 16012224
| 456326 | 522014 | 8.7272 | 8.29 | 14 | 0 | 24-HR | ALL | 1ST | 16012224
| 456376 | 522014 | 9.0403 | 7.97 | 13 | 0 | 24-HR | ALL | 1ST | 16091224
| 456426 | 522014 | 9.4662 | 12 | 12 | 0 | 24-HR | ALL | 1ST | 16091224
| 456476 | 522014 | 9.5829 | 14.64 | 14.64 | 0 | 24-HR | ALL | 1ST | 16091224
| 456526 | 522014 | 9.2197 | 11.85 | 14 | 0 | 24-HR | ALL | 1ST | 16091224
| 456576 | 522014 | 8.5925 | 8.9 | 13 | 0 | 24-HR | ALL | 1ST | 16091224
| 456626 | 522014 | 7.875 | 10 | 12 | 0 | 24-HR | ALL | 1ST | 16091224
| 456676 | 522014 | 7.2635 | 10.46 | 10.46 | 0 | 24-HR | ALL | 1ST | 16021924
| 456726 | 522014 | 6.8071 | 10.83 | 12 | 0 | 24-HR | ALL | 1ST | 16021924
| 456776 | 522014 | 6.8984 | 12.18 | 12.18 | 0 | 24-HR | ALL | 1ST | 16012624
| 456826 | 522014 | 7.2381 | 17.89 | 17.89 | 0 | 24-HR | ALL | 1ST | 16012624
| 456876 | 522014 | 7.3424 | 21.67 | 21.67 | 0 | 24-HR | ALL | 1ST | 16012624
| 456926 | 522014 | 7.1751 | 22.44 | 22.44 | 0 | 24-HR | ALL | 1ST | 16012624
| 456976 | 522014 | 7.3638 | 23.18 | 23.18 | 0 | 24-HR | ALL | 1ST | 16020524
| 457026 | 522014 | 7.6272 | 17.8 | 17.8 | 0 | 24-HR | ALL | 1ST | 16020524
| 457076 | 522014 | 7.6799 | 13.4 | 20 | 0 | 24-HR | ALL | 1ST | 16020524
| 457126 | 522014 | 7.7481 | 12.1 | 20 | 0 | 24-HR | ALL | 1ST | 16020524
| 457176 | 522014 | 7.7893 | 13.24 | 20 | 0 | 24-HR | ALL | 1ST | 16020524
| 457226 | 522014 | 7.6353 | 13.35 | 13.35 | 0 | 24-HR | ALL | 1ST | 16020524
| 457276 | 522014 | 7.322 | 12.54 | 14 | 0 | 24-HR | ALL | 1ST | 16020524
| 457326 | 522014 | 6.9933 | 13.24 | 13.24 | 0 | 24-HR | ALL | 1ST | 16020524
| 457376 | 522014 | 6.6045 | 14.17 | 14.17 | 0 | 24-HR | ALL | 1ST | 16020524
| 457426 | 522014 | 6.184 | 15.47 | 15.47 | 0 | 24-HR | ALL | 1ST | 16020524
| 457476 | 522014 | 5.8784 | 16.67 | 16.67 | 0 | 24-HR | ALL | 1ST | 16092824
| 457526 | 522014 | 6.2878 | 15.98 | 15.98 | 0 | 24-HR | ALL | 1ST | 16092824
| 457576 | 522014 | 6.5605 | 14 | 16 | 0 | 24-HR | ALL | 1ST | 16092824
| 457626 | 522014 | 6.8258 | 14 | 24 | 0 | 24-HR | ALL | 1ST | 16092824
| 457676 | 522014 | 7.0056 | 13.98 | 25 | 0 | 24-HR | ALL | 1ST | 16092824
| 457726 | 522014 | 7.1337 | 14.88 | 24 | 0 | 24-HR | ALL | 1ST | 16092824
| 457776 | 522014 | 7.1064 | 13.59 | 23 | 0 | 24-HR | ALL | 1ST | 16092824
| 457826 | 522014 | 7.0087 | 12 | 19 | 0 | 24-HR | ALL | 1ST | 16092824
| 457876 | 522014 | 6.9095 | 11.97 | 19 | 0 | 24-HR | ALL | 1ST | 16092824
| 457926 | 522014 | 6.7562 | 11.7 | 22 | 0 | 24-HR | ALL | 1ST | 16092824
| 457976 | 522014 | 6.6512 | 12.36 | 25 | 0 | 24-HR | ALL | 1ST | 16012924
| 458026 | 522014 | 6.6907 | 13.56 | 25 | 0 | 24-HR | ALL | 1ST | 16012924
| 458076 | 522014 | 6.9139 | 14.7 | 25 | 0 | 24-HR | ALL | 1ST | 16122524
| 458126 | 522014 | 7.2038 | 15 | 25 | 0 | 24-HR | ALL | 1ST | 16122524
| 458176 | 522014 | 7.4335 | 14.99 | 21 | 0 | 24-HR | ALL | 1ST | 16122524
| 458226 | 522014 | 7.5903 | 14.23 | 21 | 0 | 24-HR | ALL | 1ST | 16122524
| 458276 | 522014 | 7.7311 | 14.71 | 20 | 0 | 24-HR | ALL | 1ST | 16122524
| 458326 | 522014 | 7.8303 | 15.46 | 20 | 0 | 24-HR | ALL | 1ST | 16122524
| 458376 | 522014 | 7.8438 | 14.76 | 20 | 0 | 24-HR | ALL | 1ST | 16122524
| 458426 | 522014 | 7.827 | 14.49 | 20 | 0 | 24-HR | ALL | 1ST | 16122524
| 458476 | 522014 | 7.8055 | 15.53 | 17 | 0 | 24-HR | ALL | 1ST | 16122524
| 458526 | 522014 | 7.7967 | 15 | 17 | 0 | 24-HR | ALL | 1ST | 16020124
| 458576 | 522014 | 7.7717 | 14 | 19 | 0 | 24-HR | ALL | 1ST | 16020124
| 458626 | 522014 | 7.7331 | 14.03 | 19 | 0 | 24-HR | ALL | 1ST | 16081224
| 458676 | 522014 | 7.717 | 15.7 | 17 | 0 | 24-HR | ALL | 1ST | 16081224
| 458726 | 522014 | 7.6262 | 15.09 | 15.09 | 0 | 24-HR | ALL | 1ST | 16081224
| 458776 | 522014 | 7.5071 | 14 | 14 | 0 | 24-HR | ALL | 1ST | 16081224
| 458826 | 522014 | 7.3971 | 14.06 | 14.06 | 0 | 24-HR | ALL | 1ST | 16081224
| 458876 | 522014 | 7.2889 | 14.91 | 17 | 0 | 24-HR | ALL | 1ST | 16081224
| 458926 | 522014 | 7.172 | 16 | 18 | 0 | 24-HR | ALL | 1ST | 16081224
| 458976 | 522014 | 7.266 | 15.62 | 18 | 0 | 24-HR | ALL | 1ST | 16123124
| 453976 | 522064 | 2.6369 | 17.88 | 17.88 | 0 | 24-HR | ALL | 1ST | 16081824
| 454026 | 522064 | 2.6776 | 24.33 | 24.33 | 0 | 24-HR | ALL | 1ST | 16081824
| 454076 | 522064 | 2.7035 | 32.88 | 32.88 | 0 | 24-HR | ALL | 1ST | 16081824
| 454126 | 522064 | 2.7333 | 35.03 | 35.03 | 0 | 24-HR | ALL | 1ST | 16081824
| 454176 | 522064 | 2.7619 | 36.55 | 36.55 | 0 | 24-HR | ALL | 1ST | 16081824
| 454226 | 522064 | 2.7894 | 33.19 | 33.19 | 0 | 24-HR | ALL | 1ST | 16081824
| 454276 | 522064 | 2.8159 | 27.44 | 27.44 | 0 | 24-HR | ALL | 1ST | 16081824
| 454326 | 522064 | 2.8393 | 21.34 | 34 | 0 | 24-HR | ALL | 1ST | 16081824
| 454376 | 522064 | 2.8292 | 12.36 | 34 | 0 | 24-HR | ALL | 1ST | 16081824
| 454426 | 522064 | 2.8406 | 11.34 | 34 | 0 | 24-HR | ALL | 1ST | 16081824
| 454476 | 522064 | 2.8487 | 10.51 | 34 | 0 | 24-HR | ALL | 1ST | 16081824
| 454526 | 522064 | 2.8551 | 10.58 | 34 | 0 | 24-HR | ALL | 1ST | 16081824
| 454576 | 522064 | 2.8628 | 10.71 | 32 | 0 | 24-HR | ALL | 1ST | 16081724
| 454626 | 522064 | 2.8555 | 6.06 | 32 | 0 | 24-HR | ALL | 1ST | 16081724
| 454676 | 522064 | 2.8613 | 6.21 | 11 | 0 | 24-HR | ALL | 1ST | 16081724
| 454726 | 522064 | 2.8622 | 7.24 | 11 | 0 | 24-HR | ALL | 1ST | 16081724
| 454776 | 522064 | 2.8556 | 8.61 | 8.61 | 0 | 24-HR | ALL | 1ST | 16081724
| 454826 | 522064 | 2.8228 | 6.43 | 12 | 0 | 24-HR | ALL | 1ST | 16081724
| 454876 | 522064 | 2.7836 | 5.03 | 12 | 0 | 24-HR | ALL | 1ST | 16081724
| 454926 | 522064 | 2.7453 | 6.15 | 12 | 0 | 24-HR | ALL | 1ST | 16081724
| 454976 | 522064 | 2.6918 | 6.21 | 12 | 0 | 24-HR | ALL | 1ST | 16081724
| 455026 | 522064 | 2.6289 | 6.44 | 12 | 0 | 24-HR | ALL | 1ST | 16081724
| 455076 | 522064 | 2.5686 | 7.76 | 12 | 0 | 24-HR | ALL | 1ST | 16071924
| 455126 | 522064 | 2.737 | 6.56 | 32 | 0 | 24-HR | ALL | 1ST | 16071924
| 455176 | 522064 | 2.9175 | 5.02 | 36 | 0 | 24-HR | ALL | 1ST | 16071924
| 455226 | 522064 | 3.1293 | 7.03 | 36 | 0 | 24-HR | ALL | 1ST | 16071924
| 455276 | 522064 | 3.3607 | 9.87 | 32 | 0 | 24-HR | ALL | 1ST | 16071924
| 455326 | 522064 | 3.5849 | 9.23 | 32 | 0 | 24-HR | ALL | 1ST | 16071924
| 455376 | 522064 | 3.8257 | 9.85 | 32 | 0 | 24-HR | ALL | 1ST | 16071924
| 455426 | 522064 | 4.0555 | 8.06 | 32 | 0 | 24-HR | ALL | 1ST | 16071924
| 455476 | 522064 | 4.3095 | 9.41 | 32 | 0 | 24-HR | ALL | 1ST | 16071924
| 455526 | 522064 | 4.5769 | 12.54 | 32 | 0 | 24-HR | ALL | 1ST | 16071924
| 455576 | 522064 | 4.8141 | 12.77 | 12.77 | 0 | 24-HR | ALL | 1ST | 16071924
| 455626 | 522064 | 5.0284 | 11.99 | 20 | 0 | 24-HR | ALL | 1ST | 16071924
| 455676 | 522064 | 5.2384 | 12.78 | 20 | 0 | 24-HR | ALL | 1ST | 16071924
| 455726 | 522064 | 5.4131 | 12.49 | 15 | 0 | 24-HR | ALL | 1ST | 16071924
| 455776 | 522064 | 5.5393 | 10.47 | 13 | 0 | 24-HR | ALL | 1ST | 16071924
| 455826 | 522064 | 5.6772 | 12.76 | 12.76 | 0 | 24-HR | ALL | 1ST | 16071924
| 455876 | 522064 | 5.7791 | 15.09 | 15.09 | 0 | 24-HR | ALL | 1ST | 16071924
| 455926 | 522064 | 5.863 | 19.31 | 19.31 | 0 | 24-HR | ALL | 1ST | 16071924
| 455976 | 522064 | 5.8823 | 22.72 | 22.72 | 0 | 24-HR | ALL | 1ST | 16071924
| 456026 | 522064 | 6.1695 | 19.05 | 19.05 | 0 | 24-HR | ALL | 1ST | 16061924
| 456076 | 522064 | 6.594 | 13.79 | 13.79 | 0 | 24-HR | ALL | 1ST | 16061924
| 456126 | 522064 | 7.3108 | 13.24 | 13.24 | 0 | 24-HR | ALL | 1ST | 16012224
| 456176 | 522064 | 8.088 | 12.14 | 12.14 | 0 | 24-HR | ALL | 1ST | 16012224
| 456226 | 522064 | 8.6302 | 10.82 | 14 | 0 | 24-HR | ALL | 1ST | 16012224
| 456276 | 522064 | 9.0747 | 12.29 | 14 | 0 | 24-HR | ALL | 1ST | 16012224
| 456326 | 522064 | 8.9655 | 10.06 | 14 | 0 | 24-HR | ALL | 1ST | 16012224
| 456376 | 522064 | 8.8429 | 8.48 | 13 | 0 | 24-HR | ALL | 1ST | 16091224
| 456426 | 522064 | 9.2131 | 11.81 | 11.81 | 0 | 24-HR | ALL | 1ST | 16091224
| 456476 | 522064 | 9.2159 | 11.41 | 13 | 0 | 24-HR | ALL | 1ST | 16091224
| 456526 | 522064 | 8.8479 | 7.56 | 14 | 0 | 24-HR | ALL | 1ST | 16091224
| 456576 | 522064 | 8.3587 | 7.48 | 14 | 0 | 24-HR | ALL | 1ST | 16091224
| 456626 | 522064 | 7.7331 | 10 | 12 | 0 | 24-HR | ALL | 1ST | 16091224
| 456676 | 522064 | 7.1958 | 9.79 | 12 | 0 | 24-HR | ALL | 1ST | 16021924
| 456726 | 522064 | 6.7751 | 9.79 | 29 | 0 | 24-HR | ALL | 1ST | 16021924
| 456776 | 522064 | 6.678 | 11.07 | 30 | 0 | 24-HR | ALL | 1ST | 16012624
| 456826 | 522064 | 6.8559 | 12.6 | 30 | 0 | 24-HR | ALL | 1ST | 16012624
| 456876 | 522064 | 6.9066 | 14.06 | 30 | 0 | 24-HR | ALL | 1ST | 16012624
| 456926 | 522064 | 6.7913 | 14.37 | 30 | 0 | 24-HR | ALL | 1ST | 16012624
| 456976 | 522064 | 6.7857 | 13.32 | 30 | 0 | 24-HR | ALL | 1ST | 16020524
| 457026 | 522064 | 7.1911 | 11.58 | 30 | 0 | 24-HR | ALL | 1ST | 16020524
| 457076 | 522064 | 7.5133 | 11.29 | 20 | 0 | 24-HR | ALL | 1ST | 16020524
| 457126 | 522064 | 7.7189 | 11.82 | 20 | 0 | 24-HR | ALL | 1ST | 16020524
| 457176 | 522064 | 7.8059 | 12.94 | 12.94 | 0 | 24-HR | ALL | 1ST | 16020524
| 457226 | 522064 | 7.7016 | 13 | 13 | 0 | 24-HR | ALL | 1ST | 16020524
| 457276 | 522064 | 7.4756 | 13.02 | 13.02 | 0 | 24-HR | ALL | 1ST | 16020524
| 457326 | 522064 | 7.15 | 12.95 | 12.95 | 0 | 24-HR | ALL | 1ST | 16020524
| 457376 | 522064 | 6.7129 | 11.79 | 11.79 | 0 | 24-HR | ALL | 1ST | 16020524
| 457426 | 522064 | 6.317 | 12.79 | 12.79 | 0 | 24-HR | ALL | 1ST | 16020524
| 457476 | 522064 | 5.8983 | 14.03 | 15 | 0 | 24-HR | ALL | 1ST | 16020524
| 457526 | 522064 | 6.0117 | 16.37 | 16.37 | 0 | 24-HR | ALL | 1ST | 16092824
| 457576 | 522064 | 6.3785 | 15.98 | 15.98 | 0 | 24-HR | ALL | 1ST | 16092824
| 457626 | 522064 | 6.6124 | 14.37 | 16 | 0 | 24-HR | ALL | 1ST | 16092824
| 457676 | 522064 | 6.7785 | 13.06 | 18 | 0 | 24-HR | ALL | 1ST | 16092824
| 457726 | 522064 | 6.9063 | 12.79 | 19 | 0 | 24-HR | ALL | 1ST | 16092824
| 457776 | 522064 | 6.9713 | 12.79 | 17 | 0 | 24-HR | ALL | 1ST | 16092824
| 457826 | 522064 | 6.9434 | 12 | 18 | 0 | 24-HR | ALL | 1ST | 16092824
| 457876 | 522064 | 6.8903 | 12.2 | 18 | 0 | 24-HR | ALL | 1ST | 16092824
| 457926 | 522064 | 6.7736 | 12 | 25 | 0 | 24-HR | ALL | 1ST | 16092824
| 457976 | 522064 | 6.6293 | 12.29 | 25 | 0 | 24-HR | ALL | 1ST | 16092824
| 458026 | 522064 | 6.4829 | 13.79 | 25 | 0 | 24-HR | ALL | 1ST | 16092824
| 458076 | 522064 | 6.4819 | 14.48 | 25 | 0 | 24-HR | ALL | 1ST | 16012924
| 458126 | 522064 | 6.689 | 14.02 | 25 | 0 | 24-HR | ALL | 1ST | 16122524
| 458176 | 522064 | 6.9499 | 14.03 | 21 | 0 | 24-HR | ALL | 1ST | 16122524
| 458226 | 522064 | 7.1887 | 15 | 21 | 0 | 24-HR | ALL | 1ST | 16122524
| 458276 | 522064 | 7.3459 | 14.64 | 20 | 0 | 24-HR | ALL | 1ST | 16122524
| 458326 | 522064 | 7.4494 | 13.99 | 19 | 0 | 24-HR | ALL | 1ST | 16122524
| 458376 | 522064 | 7.524 | 13.94 | 19 | 0 | 24-HR | ALL | 1ST | 16122524
| 458426 | 522064 | 7.5775 | 14.72 | 14.72 | 0 | 24-HR | ALL | 1ST | 16122524
| 458476 | 522064 | 7.622 | 16.76 | 16.76 | 0 | 24-HR | ALL | 1ST | 16122524
| 458526 | 522064 | 7.5435 | 15.24 | 16 | 0 | 24-HR | ALL | 1ST | 16122524
| 458576 | 522064 | 7.5261 | 14.64 | 17 | 0 | 24-HR | ALL | 1ST | 16081224
| 458626 | 522064 | 7.489 | 13.03 | 18 | 0 | 24-HR | ALL | 1ST | 16081224
| 458676 | 522064 | 7.5018 | 14.7 | 16 | 0 | 24-HR | ALL | 1ST | 16081224
| 458726 | 522064 | 7.4528 | 14.64 | 17 | 0 | 24-HR | ALL | 1ST | 16081224
| 458776 | 522064 | 7.3772 | 14.27 | 16 | 0 | 24-HR | ALL | 1ST | 16081224
| 458826 | 522064 | 7.3291 | 16.06 | 16.06 | 0 | 24-HR | ALL | 1ST | 16081224
| 458876 | 522064 | 7.2214 | 15.79 | 15.79 | 0 | 24-HR | ALL | 1ST | 16081224
| 458926 | 522064 | 7.1052 | 15.77 | 15.77 | 0 | 24-HR | ALL | 1ST | 16081224
| 458976 | 522064 | 6.9632 | 15 | 18 | 0 | 24-HR | ALL | 1ST | 16081224
| 453976 | 522114 | 2.5948 | 16.24 | 34 | 0 | 24-HR | ALL | 1ST | 16081824
| 454026 | 522114 | 2.6384 | 22.29 | 22.29 | 0 | 24-HR | ALL | 1ST | 16081824
| 454076 | 522114 | 2.6622 | 29.97 | 29.97 | 0 | 24-HR | ALL | 1ST | 16081824
| 454126 | 522114 | 2.6879 | 34.13 | 34.13 | 0 | 24-HR | ALL | 1ST | 16081824
| 454176 | 522114 | 2.7129 | 33.63 | 33.63 | 0 | 24-HR | ALL | 1ST | 16081824
| 454226 | 522114 | 2.7368 | 28.27 | 33 | 0 | 24-HR | ALL | 1ST | 16081824
| 454276 | 522114 | 2.7549 | 20.11 | 35 | 0 | 24-HR | ALL | 1ST | 16081824
| 454326 | 522114 | 2.751 | 13.4 | 37 | 0 | 24-HR | ALL | 1ST | 16081824
| 454376 | 522114 | 2.7558 | 10.59 | 37 | 0 | 24-HR | ALL | 1ST | 16081824
| 454426 | 522114 | 2.7577 | 8.09 | 36 | 0 | 24-HR | ALL | 1ST | 16081824
| 454476 | 522114 | 2.7584 | 6.6 | 34 | 0 | 24-HR | ALL | 1ST | 16081824
| 454526 | 522114 | 2.7593 | 6.69 | 34 | 0 | 24-HR | ALL | 1ST | 16081824
| 454576 | 522114 | 2.7738 | 8.21 | 34 | 0 | 24-HR | ALL | 1ST | 16081724
| 454626 | 522114 | 2.7724 | 6.95 | 32 | 0 | 24-HR | ALL | 1ST | 16081724
| 454676 | 522114 | 2.7684 | 7 | 9 | 0 | 24-HR | ALL | 1ST | 16081724
| 454726 | 522114 | 2.7563 | 7.13 | 7.13 | 0 | 24-HR | ALL | 1ST | 16081724
| 454776 | 522114 | 2.7323 | 6.55 | 11 | 0 | 24-HR | ALL | 1ST | 16081724
| 454826 | 522114 | 2.694 | 4.76 | 12 | 0 | 24-HR | ALL | 1ST | 16081724
| 454876 | 522114 | 2.6589 | 5.93 | 12 | 0 | 24-HR | ALL | 1ST | 16081724
| 454926 | 522114 | 2.6227 | 9.06 | 12 | 0 | 24-HR | ALL | 1ST | 16081724
| 454976 | 522114 | 2.5626 | 8.76 | 12 | 0 | 24-HR | ALL | 1ST | 16081724
| 455026 | 522114 | 2.4989 | 9.73 | 11 | 0 | 24-HR | ALL | 1ST | 16081724
| 455076 | 522114 | 2.6 | 8.88 | 11 | 0 | 24-HR | ALL | 1ST | 16071924
| 455126 | 522114 | 2.7664 | 7.15 | 32 | 0 | 24-HR | ALL | 1ST | 16071924
| 455176 | 522114 | 2.943 | 5.03 | 32 | 0 | 24-HR | ALL | 1ST | 16071924
| 455226 | 522114 | 3.1457 | 5.96 | 32 | 0 | 24-HR | ALL | 1ST | 16071924
| 455276 | 522114 | 3.3689 | 8.48 | 32 | 0 | 24-HR | ALL | 1ST | 16071924
| 455326 | 522114 | 3.5924 | 9.17 | 32 | 0 | 24-HR | ALL | 1ST | 16071924
| 455376 | 522114 | 3.8251 | 10.18 | 32 | 0 | 24-HR | ALL | 1ST | 16071924
| 455426 | 522114 | 4.0478 | 9.15 | 32 | 0 | 24-HR | ALL | 1ST | 16071924
| 455476 | 522114 | 4.274 | 8.82 | 32 | 0 | 24-HR | ALL | 1ST | 16071924
| 455526 | 522114 | 4.5216 | 11.87 | 32 | 0 | 24-HR | ALL | 1ST | 16071924
| 455576 | 522114 | 4.7363 | 11.84 | 29 | 0 | 24-HR | ALL | 1ST | 16071924
| 455626 | 522114 | 4.9302 | 11.14 | 11.14 | 0 | 24-HR | ALL | 1ST | 16071924
| 455676 | 522114 | 5.1306 | 13.35 | 15 | 0 | 24-HR | ALL | 1ST | 16071924
| 455726 | 522114 | 5.286 | 13.28 | 16 | 0 | 24-HR | ALL | 1ST | 16071924
| 455776 | 522114 | 5.4002 | 12 | 12 | 0 | 24-HR | ALL | 1ST | 16071924
| 455826 | 522114 | 5.4956 | 12.12 | 14 | 0 | 24-HR | ALL | 1ST | 16071924
| 455876 | 522114 | 5.5774 | 14.33 | 23 | 0 | 24-HR | ALL | 1ST | 16071924
| 455926 | 522114 | 5.6409 | 18.27 | 23 | 0 | 24-HR | ALL | 1ST | 16071924
| 455976 | 522114 | 5.6373 | 19.33 | 23 | 0 | 24-HR | ALL | 1ST | 16071924
| 456026 | 522114 | 6.1482 | 16.24 | 23 | 0 | 24-HR | ALL | 1ST | 16061924
| 456076 | 522114 | 6.6459 | 13.88 | 13.88 | 0 | 24-HR | ALL | 1ST | 16012224
| 456126 | 522114 | 7.5546 | 13.27 | 13.27 | 0 | 24-HR | ALL | 1ST | 16012224
| 456176 | 522114 | 8.2532 | 11.64 | 11.64 | 0 | 24-HR | ALL | 1ST | 16012224
| 456226 | 522114 | 8.7316 | 10.06 | 10.06 | 0 | 24-HR | ALL | 1ST | 16012224
| 456276 | 522114 | 9.2551 | 13.39 | 13.39 | 0 | 24-HR | ALL | 1ST | 16012224
| 456326 | 522114 | 9.2043 | 12.52 | 12.52 | 0 | 24-HR | ALL | 1ST | 16012224
| 456376 | 522114 | 8.8105 | 10.91 | 10.91 | 0 | 24-HR | ALL | 1ST | 16012224
| 456426 | 522114 | 8.9994 | 12.78 | 12.78 | 0 | 24-HR | ALL | 1ST | 16091224
| 456476 | 522114 | 8.921 | 9.87 | 9.87 | 0 | 24-HR | ALL | 1ST | 16091224
| 456526 | 522114 | 8.603 | 6.85 | 14 | 0 | 24-HR | ALL | 1ST | 16091224
| 456576 | 522114 | 8.1462 | 6.7 | 13 | 0 | 24-HR | ALL | 1ST | 16091224
| 456626 | 522114 | 7.562 | 9.12 | 12 | 0 | 24-HR | ALL | 1ST | 16091224
| 456676 | 522114 | 7.1098 | 9 | 27 | 0 | 24-HR | ALL | 1ST | 16021924
| 456726 | 522114 | 6.7353 | 9 | 30 | 0 | 24-HR | ALL | 1ST | 16021924
| 456776 | 522114 | 6.4404 | 9.12 | 30 | 0 | 24-HR | ALL | 1ST | 16012624
| 456826 | 522114 | 6.5724 | 9.27 | 30 | 0 | 24-HR | ALL | 1ST | 16012624
| 456876 | 522114 | 6.6198 | 10.21 | 30 | 0 | 24-HR | ALL | 1ST | 16012624
| 456926 | 522114 | 6.5259 | 10.24 | 30 | 0 | 24-HR | ALL | 1ST | 16012624
| 456976 | 522114 | 6.4999 | 10.12 | 30 | 0 | 24-HR | ALL | 1ST | 16020524
| 457026 | 522114 | 7.022 | 10.61 | 30 | 0 | 24-HR | ALL | 1ST | 16020524
| 457076 | 522114 | 7.3607 | 10 | 30 | 0 | 24-HR | ALL | 1ST | 16020524
| 457126 | 522114 | 7.5887 | 10.15 | 13 | 0 | 24-HR | ALL | 1ST | 16020524
| 457176 | 522114 | 7.7727 | 12.43 | 12.43 | 0 | 24-HR | ALL | 1ST | 16020524
| 457226 | 522114 | 7.7387 | 13 | 13 | 0 | 24-HR | ALL | 1ST | 16020524
| 457276 | 522114 | 7.5576 | 12.97 | 12.97 | 0 | 24-HR | ALL | 1ST | 16020524
| 457326 | 522114 | 7.2107 | 11.34 | 11.34 | 0 | 24-HR | ALL | 1ST | 16020524
| 457376 | 522114 | 6.8483 | 11 | 13 | 0 | 24-HR | ALL | 1ST | 16020524
| 457426 | 522114 | 6.4861 | 12 | 16 | 0 | 24-HR | ALL | 1ST | 16020524
| 457476 | 522114 | 6.0568 | 12.09 | 16 | 0 | 24-HR | ALL | 1ST | 16020524
| 457526 | 522114 | 5.6851 | 14.48 | 14.48 | 0 | 24-HR | ALL | 1ST | 16020524
| 457576 | 522114 | 6.0941 | 15.97 | 15.97 | 0 | 24-HR | ALL | 1ST | 16092824
| 457626 | 522114 | 6.3826 | 14.95 | 14.95 | 0 | 24-HR | ALL | 1ST | 16092824
| 457676 | 522114 | 6.5739 | 13.28 | 18 | 0 | 24-HR | ALL | 1ST | 16092824
| 457726 | 522114 | 6.7056 | 11.97 | 18 | 0 | 24-HR | ALL | 1ST | 16092824
| 457776 | 522114 | 6.7837 | 11.12 | 18 | 0 | 24-HR | ALL | 1ST | 16092824
| 457826 | 522114 | 6.8349 | 11.44 | 17 | 0 | 24-HR | ALL | 1ST | 16092824
| 457876 | 522114 | 6.8654 | 13 | 13 | 0 | 24-HR | ALL | 1ST | 16092824
| 457926 | 522114 | 6.7864 | 12.88 | 12.88 | 0 | 24-HR | ALL | 1ST | 16092824
| 457976 | 522114 | 6.6392 | 12 | 25 | 0 | 24-HR | ALL | 1ST | 16092824
| 458026 | 522114 | 6.4843 | 12.12 | 25 | 0 | 24-HR | ALL | 1ST | 16092824
| 458076 | 522114 | 6.2977 | 12.21 | 25 | 0 | 24-HR | ALL | 1ST | 16092824
| 458126 | 522114 | 6.2074 | 11.85 | 25 | 0 | 24-HR | ALL | 1ST | 16012924
| 458176 | 522114 | 6.4683 | 13.18 | 21 | 0 | 24-HR | ALL | 1ST | 16122524
| 458226 | 522114 | 6.7681 | 15.61 | 20 | 0 | 24-HR | ALL | 1ST | 16122524
| 458276 | 522114 | 6.9439 | 14.64 | 20 | 0 | 24-HR | ALL | 1ST | 16122524
| 458326 | 522114 | 7.0843 | 14 | 19 | 0 | 24-HR | ALL | 1ST | 16122524
| 458376 | 522114 | 7.197 | 13.96 | 17 | 0 | 24-HR | ALL | 1ST | 16122524
| 458426 | 522114 | 7.2731 | 14.09 | 17 | 0 | 24-HR | ALL | 1ST | 16122524
| 458476 | 522114 | 7.3315 | 15.12 | 15.12 | 0 | 24-HR | ALL | 1ST | 16122524
| 458526 | 522114 | 7.313 | 14.39 | 16 | 0 | 24-HR | ALL | 1ST | 16122524
| 458576 | 522114 | 7.2646 | 13.76 | 17 | 0 | 24-HR | ALL | 1ST | 16122524
| 458626 | 522114 | 7.2449 | 13 | 18 | 0 | 24-HR | ALL | 1ST | 16081224
| 458676 | 522114 | 7.2662 | 13.82 | 17 | 0 | 24-HR | ALL | 1ST | 16081224
| 458726 | 522114 | 7.2708 | 14.96 | 14.96 | 0 | 24-HR | ALL | 1ST | 16081224
| 458776 | 522114 | 7.231 | 15.03 | 15.03 | 0 | 24-HR | ALL | 1ST | 16081224
| 458826 | 522114 | 7.1914 | 16.04 | 16.04 | 0 | 24-HR | ALL | 1ST | 16081224
| 458876 | 522114 | 7.093 | 15 | 15 | 0 | 24-HR | ALL | 1ST | 16081224
| 458926 | 522114 | 7.0008 | 15 | 18 | 0 | 24-HR | ALL | 1ST | 16081224
| 458976 | 522114 | 6.9068 | 15.61 | 18 | 0 | 24-HR | ALL | 1ST | 16081224
| 453976 | 522164 | 2.5644 | 19.18 | 34 | 0 | 24-HR | ALL | 1ST | 16081824
| 454026 | 522164 | 2.5969 | 23.48 | 34 | 0 | 24-HR | ALL | 1ST | 16081824
| 454076 | 522164 | 2.6196 | 26.15 | 34 | 0 | 24-HR | ALL | 1ST | 16081824
| 454126 | 522164 | 2.6414 | 28.82 | 34 | 0 | 24-HR | ALL | 1ST | 16081824
| 454176 | 522164 | 2.6622 | 28.51 | 34 | 0 | 24-HR | ALL | 1ST | 16081824
| 454226 | 522164 | 2.6825 | 23.72 | 37 | 0 | 24-HR | ALL | 1ST | 16081824
| 454276 | 522164 | 2.6749 | 13.81 | 37 | 0 | 24-HR | ALL | 1ST | 16081824
| 454326 | 522164 | 2.6742 | 9.38 | 37 | 0 | 24-HR | ALL | 1ST | 16081824
| 454376 | 522164 | 2.6778 | 7.71 | 37 | 0 | 24-HR | ALL | 1ST | 16081824
| 454426 | 522164 | 2.6815 | 7.44 | 37 | 0 | 24-HR | ALL | 1ST | 16081824
| 454476 | 522164 | 2.6763 | 5.61 | 36 | 0 | 24-HR | ALL | 1ST | 16081824
| 454526 | 522164 | 2.6741 | 4.71 | 34 | 0 | 24-HR | ALL | 1ST | 16081724
| 454576 | 522164 | 2.6796 | 5.48 | 34 | 0 | 24-HR | ALL | 1ST | 16081724
| 454626 | 522164 | 2.6816 | 7.15 | 32 | 0 | 24-HR | ALL | 1ST | 16081724
| 454676 | 522164 | 2.6733 | 8.18 | 8.18 | 0 | 24-HR | ALL | 1ST | 16081724
| 454726 | 522164 | 2.65 | 7.5 | 7.5 | 0 | 24-HR | ALL | 1ST | 16081724
| 454776 | 522164 | 2.611 | 4.93 | 11 | 0 | 24-HR | ALL | 1ST | 16081724
| 454826 | 522164 | 2.5731 | 4.76 | 12 | 0 | 24-HR | ALL | 1ST | 16081724
| 454876 | 522164 | 2.5447 | 9.13 | 9.13 | 0 | 24-HR | ALL | 1ST | 16081724
| 454926 | 522164 | 2.5004 | 11.62 | 11.62 | 0 | 24-HR | ALL | 1ST | 16081724
| 454976 | 522164 | 2.4362 | 11.18 | 11.18 | 0 | 24-HR | ALL | 1ST | 16081724
| 455026 | 522164 | 2.4713 | 11.02 | 11.02 | 0 | 24-HR | ALL | 1ST | 16071924
| 455076 | 522164 | 2.6343 | 11.54 | 11.54 | 0 | 24-HR | ALL | 1ST | 16071924
| 455126 | 522164 | 2.8005 | 9.8 | 9.8 | 0 | 24-HR | ALL | 1ST | 16071924
| 455176 | 522164 | 2.9635 | 5.01 | 32 | 0 | 24-HR | ALL | 1ST | 16071924
| 455226 | 522164 | 3.1592 | 5.46 | 32 | 0 | 24-HR | ALL | 1ST | 16071924
| 455276 | 522164 | 3.3715 | 7.29 | 32 | 0 | 24-HR | ALL | 1ST | 16071924
| 455326 | 522164 | 3.5859 | 8.04 | 32 | 0 | 24-HR | ALL | 1ST | 16071924
| 455376 | 522164 | 3.816 | 10.53 | 32 | 0 | 24-HR | ALL | 1ST | 16071924
| 455426 | 522164 | 4.0326 | 10.54 | 32 | 0 | 24-HR | ALL | 1ST | 16071924
| 455476 | 522164 | 4.2468 | 10.59 | 32 | 0 | 24-HR | ALL | 1ST | 16071924
| 455526 | 522164 | 4.4563 | 10.93 | 32 | 0 | 24-HR | ALL | 1ST | 16071924
| 455576 | 522164 | 4.6346 | 8.75 | 31 | 0 | 24-HR | ALL | 1ST | 16071924
| 455626 | 522164 | 4.8158 | 9 | 15 | 0 | 24-HR | ALL | 1ST | 16071924
| 455676 | 522164 | 5.0005 | 11.94 | 16 | 0 | 24-HR | ALL | 1ST | 16071924
| 455726 | 522164 | 5.1318 | 11.44 | 16 | 0 | 24-HR | ALL | 1ST | 16071924
| 455776 | 522164 | 5.2266 | 10.03 | 14 | 0 | 24-HR | ALL | 1ST | 16071924
| 455826 | 522164 | 5.3193 | 11.7 | 14 | 0 | 24-HR | ALL | 1ST | 16071924
| 455876 | 522164 | 5.3816 | 13.56 | 23 | 0 | 24-HR | ALL | 1ST | 16071924
| 455926 | 522164 | 5.4259 | 17.03 | 23 | 0 | 24-HR | ALL | 1ST | 16071924
| 455976 | 522164 | 5.655 | 17.3 | 23 | 0 | 24-HR | ALL | 1ST | 16061924
| 456026 | 522164 | 6.1594 | 15.28 | 23 | 0 | 24-HR | ALL | 1ST | 16061924
| 456076 | 522164 | 6.9066 | 14 | 14 | 0 | 24-HR | ALL | 1ST | 16012224
| 456126 | 522164 | 7.8094 | 14 | 14 | 0 | 24-HR | ALL | 1ST | 16012224
| 456176 | 522164 | 8.5189 | 13.28 | 13.28 | 0 | 24-HR | ALL | 1ST | 16012224
| 456226 | 522164 | 8.8791 | 10.48 | 10.48 | 0 | 24-HR | ALL | 1ST | 16012224
| 456276 | 522164 | 9.2286 | 11.77 | 11.77 | 0 | 24-HR | ALL | 1ST | 16012224
| 456326 | 522164 | 9.1815 | 11.29 | 11.29 | 0 | 24-HR | ALL | 1ST | 16012224
| 456376 | 522164 | 8.8051 | 10 | 10 | 0 | 24-HR | ALL | 1ST | 16012224
| 456426 | 522164 | 8.6867 | 10.32 | 14 | 0 | 24-HR | ALL | 1ST | 16091224
| 456476 | 522164 | 8.7302 | 11.58 | 11.58 | 0 | 24-HR | ALL | 1ST | 16091224
| 456526 | 522164 | 8.4867 | 10.6 | 10.6 | 0 | 24-HR | ALL | 1ST | 16091224
| 456576 | 522164 | 7.994 | 8.15 | 12 | 0 | 24-HR | ALL | 1ST | 16091224
| 456626 | 522164 | 7.3732 | 7.56 | 11 | 0 | 24-HR | ALL | 1ST | 16091224
| 456676 | 522164 | 7.0606 | 9.54 | 11 | 0 | 24-HR | ALL | 1ST | 16021924
| 456726 | 522164 | 6.7263 | 9.54 | 30 | 0 | 24-HR | ALL | 1ST | 16021924
| 456776 | 522164 | 6.2729 | 9 | 30 | 0 | 24-HR | ALL | 1ST | 16012624
| 456826 | 522164 | 6.4005 | 9 | 30 | 0 | 24-HR | ALL | 1ST | 16012624
| 456876 | 522164 | 6.4296 | 9 | 30 | 0 | 24-HR | ALL | 1ST | 16012624
| 456926 | 522164 | 6.3473 | 8.65 | 30 | 0 | 24-HR | ALL | 1ST | 16012624
| 456976 | 522164 | 6.2981 | 9.01 | 30 | 0 | 24-HR | ALL | 1ST | 16020524
| 457026 | 522164 | 6.8322 | 9.52 | 30 | 0 | 24-HR | ALL | 1ST | 16020524
| 457076 | 522164 | 7.1975 | 9 | 30 | 0 | 24-HR | ALL | 1ST | 16020524
| 457126 | 522164 | 7.4279 | 8.48 | 28 | 0 | 24-HR | ALL | 1ST | 16020524
| 457176 | 522164 | 7.6355 | 10.47 | 13 | 0 | 24-HR | ALL | 1ST | 16020524
| 457226 | 522164 | 7.6702 | 11.46 | 11.46 | 0 | 24-HR | ALL | 1ST | 16020524
| 457276 | 522164 | 7.5386 | 11.47 | 13 | 0 | 24-HR | ALL | 1ST | 16020524
| 457326 | 522164 | 7.3171 | 11.68 | 11.68 | 0 | 24-HR | ALL | 1ST | 16020524
| 457376 | 522164 | 7.0434 | 12.54 | 15 | 0 | 24-HR | ALL | 1ST | 16020524
| 457426 | 522164 | 6.6522 | 12.01 | 17 | 0 | 24-HR | ALL | 1ST | 16020524
| 457476 | 522164 | 6.2491 | 12.14 | 17 | 0 | 24-HR | ALL | 1ST | 16020524
| 457526 | 522164 | 5.8291 | 12.36 | 16 | 0 | 24-HR | ALL | 1ST | 16020524
| 457576 | 522164 | 5.7507 | 14.46 | 14.46 | 0 | 24-HR | ALL | 1ST | 16092824
| 457626 | 522164 | 6.0777 | 13.76 | 16 | 0 | 24-HR | ALL | 1ST | 16092824
| 457676 | 522164 | 6.3228 | 12.64 | 18 | 0 | 24-HR | ALL | 1ST | 16092824
| 457726 | 522164 | 6.5335 | 12.56 | 18 | 0 | 24-HR | ALL | 1ST | 16092824
| 457776 | 522164 | 6.6836 | 12.71 | 16 | 0 | 24-HR | ALL | 1ST | 16092824
| 457826 | 522164 | 6.7508 | 12.35 | 12.35 | 0 | 24-HR | ALL | 1ST | 16092824
| 457876 | 522164 | 6.758 | 12.01 | 12.01 | 0 | 24-HR | ALL | 1ST | 16092824
| 457926 | 522164 | 6.7568 | 13.15 | 13.15 | 0 | 24-HR | ALL | 1ST | 16092824
| 457976 | 522164 | 6.665 | 13 | 13 | 0 | 24-HR | ALL | 1ST | 16092824
| 458026 | 522164 | 6.5523 | 13.56 | 25 | 0 | 24-HR | ALL | 1ST | 16092824
| 458076 | 522164 | 6.3727 | 13.01 | 25 | 0 | 24-HR | ALL | 1ST | 16092824
| 458126 | 522164 | 6.1497 | 11.71 | 25 | 0 | 24-HR | ALL | 1ST | 16092824
| 458176 | 522164 | 6.0155 | 12.48 | 20 | 0 | 24-HR | ALL | 1ST | 16012924
| 458226 | 522164 | 6.2876 | 13.77 | 19 | 0 | 24-HR | ALL | 1ST | 16122524
| 458276 | 522164 | 6.4976 | 13.11 | 16 | 0 | 24-HR | ALL | 1ST | 16122524
| 458326 | 522164 | 6.6908 | 13.46 | 16 | 0 | 24-HR | ALL | 1ST | 16122524
| 458376 | 522164 | 6.8369 | 13.46 | 16 | 0 | 24-HR | ALL | 1ST | 16122524
| 458426 | 522164 | 6.9486 | 13.65 | 16 | 0 | 24-HR | ALL | 1ST | 16122524
| 458476 | 522164 | 7.0261 | 13.98 | 16 | 0 | 24-HR | ALL | 1ST | 16122524
| 458526 | 522164 | 7.0496 | 13.46 | 15 | 0 | 24-HR | ALL | 1ST | 16122524
| 458576 | 522164 | 7.0461 | 13.2 | 13.2 | 0 | 24-HR | ALL | 1ST | 16122524
| 458626 | 522164 | 7.0138 | 13 | 16 | 0 | 24-HR | ALL | 1ST | 16122524
| 458676 | 522164 | 7.0274 | 13.7 | 16 | 0 | 24-HR | ALL | 1ST | 16081224
| 458726 | 522164 | 7.0642 | 15.17 | 15.17 | 0 | 24-HR | ALL | 1ST | 16081224
| 458776 | 522164 | 7.0854 | 16.97 | 16.97 | 0 | 24-HR | ALL | 1ST | 16081224
| 458826 | 522164 | 7.0155 | 15.3 | 15.3 | 0 | 24-HR | ALL | 1ST | 16081224
| 458876 | 522164 | 6.9561 | 15 | 15 | 0 | 24-HR | ALL | 1ST | 16081224
| 458926 | 522164 | 6.8868 | 15.01 | 18 | 0 | 24-HR | ALL | 1ST | 16081224
| 458976 | 522164 | 6.817 | 15.77 | 17 | 0 | 24-HR | ALL | 1ST | 16081224
| 453976 | 522214 | 2.5293 | 20.9 | 34 | 0 | 24-HR | ALL | 1ST | 16081824
| 454026 | 522214 | 2.5525 | 25.48 | 34 | 0 | 24-HR | ALL | 1ST | 16081824
| 454076 | 522214 | 2.5746 | 23.5 | 37 | 0 | 24-HR | ALL | 1ST | 16081824
| 454126 | 522214 | 2.5938 | 22.78 | 37 | 0 | 24-HR | ALL | 1ST | 16081824
| 454176 | 522214 | 2.6099 | 22.43 | 37 | 0 | 24-HR | ALL | 1ST | 16081824
| 454226 | 522214 | 2.6143 | 18.33 | 37 | 0 | 24-HR | ALL | 1ST | 16081824
| 454276 | 522214 | 2.6002 | 9.32 | 37 | 0 | 24-HR | ALL | 1ST | 16081824
| 454326 | 522214 | 2.6015 | 7.09 | 37 | 0 | 24-HR | ALL | 1ST | 16081824
| 454376 | 522214 | 2.602 | 5.92 | 37 | 0 | 24-HR | ALL | 1ST | 16081824
| 454426 | 522214 | 2.6019 | 6.02 | 37 | 0 | 24-HR | ALL | 1ST | 16081824
| 454476 | 522214 | 2.6021 | 6.94 | 36 | 0 | 24-HR | ALL | 1ST | 16081724
| 454526 | 522214 | 2.6008 | 6.21 | 34 | 0 | 24-HR | ALL | 1ST | 16081724
| 454576 | 522214 | 2.5955 | 6.23 | 34 | 0 | 24-HR | ALL | 1ST | 16081724
| 454626 | 522214 | 2.5882 | 7.55 | 13 | 0 | 24-HR | ALL | 1ST | 16081724
| 454676 | 522214 | 2.5719 | 8.43 | 8.43 | 0 | 24-HR | ALL | 1ST | 16081724
| 454726 | 522214 | 2.5421 | 7.74 | 7.74 | 0 | 24-HR | ALL | 1ST | 16081724
| 454776 | 522214 | 2.497 | 4.97 | 9 | 0 | 24-HR | ALL | 1ST | 16081724
| 454826 | 522214 | 2.4646 | 7.66 | 7.66 | 0 | 24-HR | ALL | 1ST | 16081724
| 454876 | 522214 | 2.4278 | 11.23 | 11.23 | 0 | 24-HR | ALL | 1ST | 16081724
| 454926 | 522214 | 2.3725 | 11.85 | 11.85 | 0 | 24-HR | ALL | 1ST | 16081724
| 454976 | 522214 | 2.3461 | 11.58 | 11.58 | 0 | 24-HR | ALL | 1ST | 16071924
| 455026 | 522214 | 2.4972 | 12.24 | 12.24 | 0 | 24-HR | ALL | 1ST | 16071924
| 455076 | 522214 | 2.6608 | 13.06 | 13.06 | 0 | 24-HR | ALL | 1ST | 16071924
| 455126 | 522214 | 2.8229 | 10.7 | 10.7 | 0 | 24-HR | ALL | 1ST | 16071924
| 455176 | 522214 | 2.9787 | 4.96 | 32 | 0 | 24-HR | ALL | 1ST | 16071924
| 455226 | 522214 | 3.1638 | 4.34 | 32 | 0 | 24-HR | ALL | 1ST | 16071924
| 455276 | 522214 | 3.368 | 6.15 | 32 | 0 | 24-HR | ALL | 1ST | 16071924
| 455326 | 522214 | 3.5776 | 7.82 | 32 | 0 | 24-HR | ALL | 1ST | 16071924
| 455376 | 522214 | 3.7955 | 10.33 | 32 | 0 | 24-HR | ALL | 1ST | 16071924
| 455426 | 522214 | 4.0124 | 12.5 | 32 | 0 | 24-HR | ALL | 1ST | 16071924
| 455476 | 522214 | 4.2148 | 12.95 | 32 | 0 | 24-HR | ALL | 1ST | 16071924
| 455526 | 522214 | 4.3834 | 9.82 | 32 | 0 | 24-HR | ALL | 1ST | 16071924
| 455576 | 522214 | 4.5413 | 7.21 | 31 | 0 | 24-HR | ALL | 1ST | 16071924
| 455626 | 522214 | 4.7097 | 8.24 | 15 | 0 | 24-HR | ALL | 1ST | 16071924
| 455676 | 522214 | 4.8684 | 10.46 | 14 | 0 | 24-HR | ALL | 1ST | 16071924
| 455726 | 522214 | 4.9822 | 10 | 14 | 0 | 24-HR | ALL | 1ST | 16071924
| 455776 | 522214 | 5.0735 | 10.03 | 14 | 0 | 24-HR | ALL | 1ST | 16071924
| 455826 | 522214 | 5.1564 | 12.39 | 14 | 0 | 24-HR | ALL | 1ST | 16071924
| 455876 | 522214 | 5.21 | 14.79 | 24 | 0 | 24-HR | ALL | 1ST | 16071924
| 455926 | 522214 | 5.2332 | 17.23 | 24 | 0 | 24-HR | ALL | 1ST | 16071924
| 455976 | 522214 | 5.7169 | 17.09 | 24 | 0 | 24-HR | ALL | 1ST | 16061924
| 456026 | 522214 | 6.2531 | 15.43 | 24 | 0 | 24-HR | ALL | 1ST | 16012224
| 456076 | 522214 | 7.1252 | 13.78 | 13.78 | 0 | 24-HR | ALL | 1ST | 16012224
| 456126 | 522214 | 7.9421 | 13.03 | 14 | 0 | 24-HR | ALL | 1ST | 16012224
| 456176 | 522214 | 8.6126 | 12.5 | 12.5 | 0 | 24-HR | ALL | 1ST | 16012224
| 456226 | 522214 | 9.0217 | 11.2 | 11.2 | 0 | 24-HR | ALL | 1ST | 16012224
| 456276 | 522214 | 9.2434 | 11 | 11 | 0 | 24-HR | ALL | 1ST | 16012224
| 456326 | 522214 | 9.2497 | 11.71 | 11.71 | 0 | 24-HR | ALL | 1ST | 16012224
| 456376 | 522214 | 8.9127 | 11.21 | 11.21 | 0 | 24-HR | ALL | 1ST | 16012224
| 456426 | 522214 | 8.4635 | 10.66 | 15 | 0 | 24-HR | ALL | 1ST | 16091224
| 456476 | 522214 | 8.5623 | 14.15 | 14.15 | 0 | 24-HR | ALL | 1ST | 16091224
| 456526 | 522214 | 8.3262 | 12.98 | 12.98 | 0 | 24-HR | ALL | 1ST | 16091224
| 456576 | 522214 | 7.8727 | 10.97 | 10.97 | 0 | 24-HR | ALL | 1ST | 16091224
| 456626 | 522214 | 7.3889 | 10.36 | 10.36 | 0 | 24-HR | ALL | 1ST | 16040124
| 456676 | 522214 | 7.0237 | 10.79 | 10.79 | 0 | 24-HR | ALL | 1ST | 16021924
| 456726 | 522214 | 6.7067 | 10.24 | 30 | 0 | 24-HR | ALL | 1ST | 16021924
| 456776 | 522214 | 6.2082 | 9.58 | 30 | 0 | 24-HR | ALL | 1ST | 16021924
| 456826 | 522214 | 6.3062 | 11.21 | 30 | 0 | 24-HR | ALL | 1ST | 16012624
| 456876 | 522214 | 6.3223 | 10.52 | 30 | 0 | 24-HR | ALL | 1ST | 16012624
| 456926 | 522214 | 6.2517 | 10 | 30 | 0 | 24-HR | ALL | 1ST | 16012624
| 456976 | 522214 | 6.1235 | 9.01 | 30 | 0 | 24-HR | ALL | 1ST | 16020524
| 457026 | 522214 | 6.6764 | 9.76 | 30 | 0 | 24-HR | ALL | 1ST | 16020524
| 457076 | 522214 | 7.0478 | 8.77 | 30 | 0 | 24-HR | ALL | 1ST | 16020524
| 457126 | 522214 | 7.2705 | 7.23 | 30 | 0 | 24-HR | ALL | 1ST | 16020524
| 457176 | 522214 | 7.4796 | 8.48 | 14 | 0 | 24-HR | ALL | 1ST | 16020524
| 457226 | 522214 | 7.5514 | 9.43 | 14 | 0 | 24-HR | ALL | 1ST | 16020524
| 457276 | 522214 | 7.4846 | 9.82 | 13 | 0 | 24-HR | ALL | 1ST | 16020524
| 457326 | 522214 | 7.3686 | 11.48 | 13 | 0 | 24-HR | ALL | 1ST | 16020524
| 457376 | 522214 | 7.1183 | 12 | 15 | 0 | 24-HR | ALL | 1ST | 16020524
| 457426 | 522214 | 6.7763 | 11.8 | 17 | 0 | 24-HR | ALL | 1ST | 16020524
| 457476 | 522214 | 6.4065 | 12 | 17 | 0 | 24-HR | ALL | 1ST | 16020524
| 457526 | 522214 | 6.066 | 13.87 | 16 | 0 | 24-HR | ALL | 1ST | 16020524
| 457576 | 522214 | 5.6152 | 12.76 | 14 | 0 | 24-HR | ALL | 1ST | 16020524
| 457626 | 522214 | 5.7448 | 11.79 | 15 | 0 | 24-HR | ALL | 1ST | 16092824
| 457676 | 522214 | 6.0263 | 10.92 | 18 | 0 | 24-HR | ALL | 1ST | 16092824
| 457726 | 522214 | 6.3252 | 12.61 | 16 | 0 | 24-HR | ALL | 1ST | 16092824
| 457776 | 522214 | 6.5198 | 13.03 | 14 | 0 | 24-HR | ALL | 1ST | 16092824
| 457826 | 522214 | 6.6002 | 11.92 | 11.92 | 0 | 24-HR | ALL | 1ST | 16092824
| 457876 | 522214 | 6.6275 | 11 | 12 | 0 | 24-HR | ALL | 1ST | 16092824
| 457926 | 522214 | 6.6495 | 11.7 | 11.7 | 0 | 24-HR | ALL | 1ST | 16092824
| 457976 | 522214 | 6.6492 | 13.36 | 13.36 | 0 | 24-HR | ALL | 1ST | 16092824
| 458026 | 522214 | 6.6014 | 15 | 15 | 0 | 24-HR | ALL | 1ST | 16092824
| 458076 | 522214 | 6.4438 | 14.3 | 15 | 0 | 24-HR | ALL | 1ST | 16092824
| 458126 | 522214 | 6.232 | 12.77 | 15 | 0 | 24-HR | ALL | 1ST | 16092824
| 458176 | 522214 | 6.0201 | 12 | 15 | 0 | 24-HR | ALL | 1ST | 16092824
| 458226 | 522214 | 5.8194 | 12 | 15 | 0 | 24-HR | ALL | 1ST | 16122524
| 458276 | 522214 | 6.0657 | 12.13 | 15 | 0 | 24-HR | ALL | 1ST | 16122524
| 458326 | 522214 | 6.2718 | 12.01 | 16 | 0 | 24-HR | ALL | 1ST | 16122524
| 458376 | 522214 | 6.4602 | 12.76 | 16 | 0 | 24-HR | ALL | 1ST | 16122524
| 458426 | 522214 | 6.5995 | 12.87 | 15 | 0 | 24-HR | ALL | 1ST | 16122524
| 458476 | 522214 | 6.7199 | 13.77 | 15 | 0 | 24-HR | ALL | 1ST | 16122524
| 458526 | 522214 | 6.7859 | 13.7 | 15 | 0 | 24-HR | ALL | 1ST | 16122524
| 458576 | 522214 | 6.8286 | 14.08 | 14.08 | 0 | 24-HR | ALL | 1ST | 16122524
| 458626 | 522214 | 6.8356 | 14.21 | 14.21 | 0 | 24-HR | ALL | 1ST | 16122524
| 458676 | 522214 | 6.8118 | 14.21 | 16 | 0 | 24-HR | ALL | 1ST | 16122524
| 458726 | 522214 | 6.8314 | 15 | 15 | 0 | 24-HR | ALL | 1ST | 16081224
| 458776 | 522214 | 6.855 | 15.76 | 15.76 | 0 | 24-HR | ALL | 1ST | 16081224
| 458826 | 522214 | 6.8135 | 14.24 | 14.24 | 0 | 24-HR | ALL | 1ST | 16081224
| 458876 | 522214 | 6.7977 | 15 | 15 | 0 | 24-HR | ALL | 1ST | 16081224
| 458926 | 522214 | 6.75 | 14.98 | 16 | 0 | 24-HR | ALL | 1ST | 16081224
| 458976 | 522214 | 6.671 | 14.06 | 16 | 0 | 24-HR | ALL | 1ST | 16081224
| 453976 | 522264 | 2.4806 | 18.34 | 36 | 0 | 24-HR | ALL | 1ST | 16081824
| 454026 | 522264 | 2.5082 | 22.06 | 36 | 0 | 24-HR | ALL | 1ST | 16081824
| 454076 | 522264 | 2.5258 | 22.44 | 37 | 0 | 24-HR | ALL | 1ST | 16081824
| 454126 | 522264 | 2.5403 | 21.95 | 37 | 0 | 24-HR | ALL | 1ST | 16081824
| 454176 | 522264 | 2.5456 | 18.82 | 37 | 0 | 24-HR | ALL | 1ST | 16081824
| 454226 | 522264 | 2.5411 | 13.59 | 37 | 0 | 24-HR | ALL | 1ST | 16081824
| 454276 | 522264 | 2.526 | 5.24 | 37 | 0 | 24-HR | ALL | 1ST | 16081824
| 454326 | 522264 | 2.5303 | 5.77 | 37 | 0 | 24-HR | ALL | 1ST | 16081824
| 454376 | 522264 | 2.5301 | 5.96 | 37 | 0 | 24-HR | ALL | 1ST | 16081824
| 454426 | 522264 | 2.5257 | 6.05 | 37 | 0 | 24-HR | ALL | 1ST | 16081824
| 454476 | 522264 | 2.5295 | 7.84 | 36 | 0 | 24-HR | ALL | 1ST | 16081724
| 454526 | 522264 | 2.5206 | 7 | 34 | 0 | 24-HR | ALL | 1ST | 16081724
| 454576 | 522264 | 2.5084 | 7.03 | 34 | 0 | 24-HR | ALL | 1ST | 16081724
| 454626 | 522264 | 2.4925 | 7.88 | 7.88 | 0 | 24-HR | ALL | 1ST | 16081724
| 454676 | 522264 | 2.4639 | 7.08 | 7.08 | 0 | 24-HR | ALL | 1ST | 16081724
| 454726 | 522264 | 2.431 | 7 | 7 | 0 | 24-HR | ALL | 1ST | 16081724
| 454776 | 522264 | 2.389 | 6.3 | 9 | 0 | 24-HR | ALL | 1ST | 16081724
| 454826 | 522264 | 2.3501 | 8.45 | 8.45 | 0 | 24-HR | ALL | 1ST | 16081724
| 454876 | 522264 | 2.3061 | 11.12 | 11.12 | 0 | 24-HR | ALL | 1ST | 16081724
| 454926 | 522264 | 2.2505 | 11.04 | 11.04 | 0 | 24-HR | ALL | 1ST | 16081824
| 454976 | 522264 | 2.3667 | 11.92 | 11.92 | 0 | 24-HR | ALL | 1ST | 16071924
| 455026 | 522264 | 2.5188 | 13.03 | 13.03 | 0 | 24-HR | ALL | 1ST | 16071924
| 455076 | 522264 | 2.6788 | 13.3 | 13.3 | 0 | 24-HR | ALL | 1ST | 16071924
| 455126 | 522264 | 2.8305 | 9.04 | 9.04 | 0 | 24-HR | ALL | 1ST | 16071924
| 455176 | 522264 | 2.9852 | 4.09 | 32 | 0 | 24-HR | ALL | 1ST | 16071924
| 455226 | 522264 | 3.1617 | 3 | 32 | 0 | 24-HR | ALL | 1ST | 16071924
| 455276 | 522264 | 3.3528 | 3.93 | 32 | 0 | 24-HR | ALL | 1ST | 16071924
| 455326 | 522264 | 3.5546 | 6.18 | 32 | 0 | 24-HR | ALL | 1ST | 16071924
| 455376 | 522264 | 3.7679 | 10.09 | 32 | 0 | 24-HR | ALL | 1ST | 16071924
| 455426 | 522264 | 3.9771 | 13.32 | 32 | 0 | 24-HR | ALL | 1ST | 16071924
| 455476 | 522264 | 4.1653 | 13.85 | 13.85 | 0 | 24-HR | ALL | 1ST | 16071924
| 455526 | 522264 | 4.3245 | 11.49 | 13 | 0 | 24-HR | ALL | 1ST | 16071924
| 455576 | 522264 | 4.4695 | 9.2 | 15 | 0 | 24-HR | ALL | 1ST | 16071924
| 455626 | 522264 | 4.6252 | 10.76 | 12 | 0 | 24-HR | ALL | 1ST | 16071924
| 455676 | 522264 | 4.7513 | 10.96 | 13 | 0 | 24-HR | ALL | 1ST | 16071924
| 455726 | 522264 | 4.8431 | 9.68 | 14 | 0 | 24-HR | ALL | 1ST | 16071924
| 455776 | 522264 | 4.9223 | 10.03 | 10.03 | 0 | 24-HR | ALL | 1ST | 16071924
| 455826 | 522264 | 4.9912 | 12.39 | 12.39 | 0 | 24-HR | ALL | 1ST | 16071924
| 455876 | 522264 | 5.0504 | 16.96 | 16.96 | 0 | 24-HR | ALL | 1ST | 16071924
| 455926 | 522264 | 5.2566 | 18.82 | 24 | 0 | 24-HR | ALL | 1ST | 16061924
| 455976 | 522264 | 5.7308 | 15.69 | 24 | 0 | 24-HR | ALL | 1ST | 16061924
| 456026 | 522264 | 6.3724 | 12.88 | 24 | 0 | 24-HR | ALL | 1ST | 16012224
| 456076 | 522264 | 7.1992 | 11.22 | 24 | 0 | 24-HR | ALL | 1ST | 16012224
| 456126 | 522264 | 8.0161 | 11.47 | 14 | 0 | 24-HR | ALL | 1ST | 16012224
| 456176 | 522264 | 8.6985 | 12 | 12 | 0 | 24-HR | ALL | 1ST | 16012224
| 456226 | 522264 | 9.1967 | 12.82 | 12.82 | 0 | 24-HR | ALL | 1ST | 16012224
| 456276 | 522264 | 9.2514 | 10.39 | 12 | 0 | 24-HR | ALL | 1ST | 16012224
| 456326 | 522264 | 9.2935 | 12 | 12 | 0 | 24-HR | ALL | 1ST | 16012224
| 456376 | 522264 | 8.984 | 12.03 | 12.03 | 0 | 24-HR | ALL | 1ST | 16012224
| 456426 | 522264 | 8.4609 | 12.27 | 12.27 | 0 | 24-HR | ALL | 1ST | 16012224
| 456476 | 522264 | 8.2988 | 13.12 | 13.12 | 0 | 24-HR | ALL | 1ST | 16091224
| 456526 | 522264 | 8.1903 | 12.97 | 12.97 | 0 | 24-HR | ALL | 1ST | 16040124
| 456576 | 522264 | 7.8469 | 11.43 | 11.43 | 0 | 24-HR | ALL | 1ST | 16040124
| 456626 | 522264 | 7.3604 | 10.04 | 10.04 | 0 | 24-HR | ALL | 1ST | 16040124
| 456676 | 522264 | 6.9337 | 10.85 | 10.85 | 0 | 24-HR | ALL | 1ST | 16021924
| 456726 | 522264 | 6.6221 | 9.39 | 30 | 0 | 24-HR | ALL | 1ST | 16021924
| 456776 | 522264 | 6.187 | 9.36 | 30 | 0 | 24-HR | ALL | 1ST | 16021924
| 456826 | 522264 | 6.1632 | 12.03 | 30 | 0 | 24-HR | ALL | 1ST | 16012624
| 456876 | 522264 | 6.1925 | 11.57 | 30 | 0 | 24-HR | ALL | 1ST | 16012624
| 456926 | 522264 | 6.1007 | 9.68 | 30 | 0 | 24-HR | ALL | 1ST | 16012624
| 456976 | 522264 | 5.9627 | 9.03 | 30 | 0 | 24-HR | ALL | 1ST | 16020724
| 457026 | 522264 | 6.5109 | 10 | 30 | 0 | 24-HR | ALL | 1ST | 16020524
| 457076 | 522264 | 6.927 | 9.59 | 30 | 0 | 24-HR | ALL | 1ST | 16020524
| 457126 | 522264 | 7.2109 | 8.85 | 26 | 0 | 24-HR | ALL | 1ST | 16020524
| 457176 | 522264 | 7.3416 | 7.35 | 14 | 0 | 24-HR | ALL | 1ST | 16020524
| 457226 | 522264 | 7.4563 | 8.4 | 14 | 0 | 24-HR | ALL | 1ST | 16020524
| 457276 | 522264 | 7.4391 | 9.03 | 14 | 0 | 24-HR | ALL | 1ST | 16020524
| 457326 | 522264 | 7.3631 | 10.7 | 14 | 0 | 24-HR | ALL | 1ST | 16020524
| 457376 | 522264 | 7.1503 | 11.12 | 14 | 0 | 24-HR | ALL | 1ST | 16020524
| 457426 | 522264 | 6.8499 | 11 | 17 | 0 | 24-HR | ALL | 1ST | 16020524
| 457476 | 522264 | 6.5107 | 11.12 | 17 | 0 | 24-HR | ALL | 1ST | 16020524
| 457526 | 522264 | 6.1707 | 12.17 | 17 | 0 | 24-HR | ALL | 1ST | 16020524
| 457576 | 522264 | 5.7473 | 11.12 | 16 | 0 | 24-HR | ALL | 1ST | 16020524
| 457626 | 522264 | 5.4486 | 11 | 16 | 0 | 24-HR | ALL | 1ST | 16092824
| 457676 | 522264 | 5.7517 | 10.08 | 16 | 0 | 24-HR | ALL | 1ST | 16092824
| 457726 | 522264 | 6.0509 | 11 | 14 | 0 | 24-HR | ALL | 1ST | 16092824
| 457776 | 522264 | 6.2668 | 11.12 | 13 | 0 | 24-HR | ALL | 1ST | 16092824
| 457826 | 522264 | 6.4169 | 11.08 | 11.08 | 0 | 24-HR | ALL | 1ST | 16092824
| 457876 | 522264 | 6.5331 | 11.85 | 11.85 | 0 | 24-HR | ALL | 1ST | 16092824
| 457926 | 522264 | 6.546 | 11.09 | 11.09 | 0 | 24-HR | ALL | 1ST | 16092824
| 457976 | 522264 | 6.582 | 12.8 | 12.8 | 0 | 24-HR | ALL | 1ST | 16092824
| 458026 | 522264 | 6.5841 | 14.97 | 14.97 | 0 | 24-HR | ALL | 1ST | 16092824
| 458076 | 522264 | 6.4294 | 13.43 | 15 | 0 | 24-HR | ALL | 1ST | 16092824
| 458126 | 522264 | 6.3 | 13.91 | 13.91 | 0 | 24-HR | ALL | 1ST | 16092824
| 458176 | 522264 | 6.1005 | 12.88 | 14 | 0 | 24-HR | ALL | 1ST | 16092824
| 458226 | 522264 | 5.9046 | 12.88 | 15 | 0 | 24-HR | ALL | 1ST | 16092824
| 458276 | 522264 | 5.7059 | 13.52 | 13.52 | 0 | 24-HR | ALL | 1ST | 16092824
| 458326 | 522264 | 5.884 | 12.03 | 15 | 0 | 24-HR | ALL | 1ST | 16122524
| 458376 | 522264 | 6.097 | 13 | 13 | 0 | 24-HR | ALL | 1ST | 16122524
| 458426 | 522264 | 6.2508 | 12.6 | 16 | 0 | 24-HR | ALL | 1ST | 16122524
| 458476 | 522264 | 6.3706 | 12.15 | 17 | 0 | 24-HR | ALL | 1ST | 16122524
| 458526 | 522264 | 6.4969 | 13.7 | 15 | 0 | 24-HR | ALL | 1ST | 16122524
| 458576 | 522264 | 6.5912 | 15.24 | 15.24 | 0 | 24-HR | ALL | 1ST | 16122524
| 458626 | 522264 | 6.6377 | 15.88 | 15.88 | 0 | 24-HR | ALL | 1ST | 16122524
| 458676 | 522264 | 6.6437 | 15.88 | 15.88 | 0 | 24-HR | ALL | 1ST | 16122524
| 458726 | 522264 | 6.6177 | 15.56 | 15.56 | 0 | 24-HR | ALL | 1ST | 16122524
| 458776 | 522264 | 6.6013 | 14.09 | 14.09 | 0 | 24-HR | ALL | 1ST | 16081224
| 458826 | 522264 | 6.5942 | 13.12 | 16 | 0 | 24-HR | ALL | 1ST | 16081224
| 458876 | 522264 | 6.6207 | 15 | 15 | 0 | 24-HR | ALL | 1ST | 16081224
| 458926 | 522264 | 6.5947 | 15 | 15 | 0 | 24-HR | ALL | 1ST | 16081224
| 458976 | 522264 | 6.5405 | 14.3 | 14.3 | 0 | 24-HR | ALL | 1ST | 16081224
| 453976 | 522314 | 2.4303 | 15.62 | 37 | 0 | 24-HR | ALL | 1ST | 16081824
| 454026 | 522314 | 2.4537 | 18.63 | 37 | 0 | 24-HR | ALL | 1ST | 16081824
| 454076 | 522314 | 2.4695 | 19.47 | 37 | 0 | 24-HR | ALL | 1ST | 16081824
| 454126 | 522314 | 2.4815 | 19.8 | 37 | 0 | 24-HR | ALL | 1ST | 16081824
| 454176 | 522314 | 2.4736 | 13.45 | 37 | 0 | 24-HR | ALL | 1ST | 16081824
| 454226 | 522314 | 2.4641 | 7.37 | 37 | 0 | 24-HR | ALL | 1ST | 16081824
| 454276 | 522314 | 2.457 | 3.47 | 37 | 0 | 24-HR | ALL | 1ST | 16081824
| 454326 | 522314 | 2.4594 | 4.92 | 37 | 0 | 24-HR | ALL | 1ST | 16081824
| 454376 | 522314 | 2.4586 | 6.49 | 37 | 0 | 24-HR | ALL | 1ST | 16081824
| 454426 | 522314 | 2.4574 | 8.14 | 37 | 0 | 24-HR | ALL | 1ST | 16081724
| 454476 | 522314 | 2.4537 | 8.93 | 36 | 0 | 24-HR | ALL | 1ST | 16081724
| 454526 | 522314 | 2.4323 | 6.29 | 34 | 0 | 24-HR | ALL | 1ST | 16081724
| 454576 | 522314 | 2.4166 | 7.06 | 10 | 0 | 24-HR | ALL | 1ST | 16081724
| 454626 | 522314 | 2.3986 | 9 | 9 | 0 | 24-HR | ALL | 1ST | 16081724
| 454676 | 522314 | 2.3578 | 6 | 6 | 0 | 24-HR | ALL | 1ST | 16081724
| 454726 | 522314 | 2.3208 | 6 | 9 | 0 | 24-HR | ALL | 1ST | 16081724
| 454776 | 522314 | 2.2767 | 5.68 | 9 | 0 | 24-HR | ALL | 1ST | 16081724
| 454826 | 522314 | 2.2401 | 9.43 | 9.43 | 0 | 24-HR | ALL | 1ST | 16081824
| 454876 | 522314 | 2.1989 | 10.46 | 10.46 | 0 | 24-HR | ALL | 1ST | 16081824
| 454926 | 522314 | 2.2427 | 10.46 | 10.46 | 0 | 24-HR | ALL | 1ST | 16071924
| 454976 | 522314 | 2.3844 | 12 | 12 | 0 | 24-HR | ALL | 1ST | 16071924
| 455026 | 522314 | 2.5329 | 12.46 | 12.46 | 0 | 24-HR | ALL | 1ST | 16071924
| 455076 | 522314 | 2.6855 | 11.44 | 11.44 | 0 | 24-HR | ALL | 1ST | 16071924
| 455126 | 522314 | 2.8368 | 8.11 | 8.11 | 0 | 24-HR | ALL | 1ST | 16071924
| 455176 | 522314 | 2.9942 | 5 | 31 | 0 | 24-HR | ALL | 1ST | 16071924
| 455226 | 522314 | 3.1648 | 3.99 | 32 | 0 | 24-HR | ALL | 1ST | 16071924
| 455276 | 522314 | 3.3392 | 3.17 | 32 | 0 | 24-HR | ALL | 1ST | 16071924
| 455326 | 522314 | 3.5255 | 4.5 | 32 | 0 | 24-HR | ALL | 1ST | 16071924
| 455376 | 522314 | 3.7214 | 7.62 | 32 | 0 | 24-HR | ALL | 1ST | 16071924
| 455426 | 522314 | 3.9154 | 10.73 | 10.73 | 0 | 24-HR | ALL | 1ST | 16071924
| 455476 | 522314 | 4.0983 | 12.9 | 12.9 | 0 | 24-HR | ALL | 1ST | 16071924
| 455526 | 522314 | 4.2531 | 12.14 | 14 | 0 | 24-HR | ALL | 1ST | 16071924
| 455576 | 522314 | 4.3919 | 11.09 | 14 | 0 | 24-HR | ALL | 1ST | 16071924
| 455626 | 522314 | 4.5241 | 11.54 | 11.54 | 0 | 24-HR | ALL | 1ST | 16071924
| 455676 | 522314 | 4.6337 | 11.54 | 14 | 0 | 24-HR | ALL | 1ST | 16071924
| 455726 | 522314 | 4.7133 | 10.44 | 14 | 0 | 24-HR | ALL | 1ST | 16071924
| 455776 | 522314 | 4.778 | 10.56 | 12 | 0 | 24-HR | ALL | 1ST | 16071924
| 455826 | 522314 | 4.8306 | 12.39 | 12.39 | 0 | 24-HR | ALL | 1ST | 16071924
| 455876 | 522314 | 4.8781 | 16.94 | 16.94 | 0 | 24-HR | ALL | 1ST | 16071924
| 455926 | 522314 | 5.3698 | 22.12 | 22.12 | 0 | 24-HR | ALL | 1ST | 16061924
| 455976 | 522314 | 5.8476 | 17.71 | 23 | 0 | 24-HR | ALL | 1ST | 16012224
| 456026 | 522314 | 6.5982 | 13.44 | 24 | 0 | 24-HR | ALL | 1ST | 16012224
| 456076 | 522314 | 7.4051 | 12.07 | 23 | 0 | 24-HR | ALL | 1ST | 16012224
| 456126 | 522314 | 8.1803 | 12.24 | 12.24 | 0 | 24-HR | ALL | 1ST | 16012224
| 456176 | 522314 | 8.7905 | 12.2 | 12.2 | 0 | 24-HR | ALL | 1ST | 16012224
| 456226 | 522314 | 9.258 | 13.13 | 13.13 | 0 | 24-HR | ALL | 1ST | 16012224
| 456276 | 522314 | 9.506 | 14.23 | 14.23 | 0 | 24-HR | ALL | 1ST | 16012224
| 456326 | 522314 | 9.4302 | 14.18 | 14.18 | 0 | 24-HR | ALL | 1ST | 16012224
| 456376 | 522314 | 9.0727 | 13.53 | 13.53 | 0 | 24-HR | ALL | 1ST | 16012224
| 456426 | 522314 | 8.4536 | 11.99 | 14 | 0 | 24-HR | ALL | 1ST | 16012224
| 456476 | 522314 | 8.2159 | 12.71 | 12.71 | 0 | 24-HR | ALL | 1ST | 16040124
| 456526 | 522314 | 8.0732 | 11.43 | 11.43 | 0 | 24-HR | ALL | 1ST | 16040124
| 456576 | 522314 | 7.7442 | 9.85 | 9.85 | 0 | 24-HR | ALL | 1ST | 16040124
| 456626 | 522314 | 7.3588 | 10.83 | 10.83 | 0 | 24-HR | ALL | 1ST | 16040124
| 456676 | 522314 | 6.921 | 13.5 | 13.5 | 0 | 24-HR | ALL | 1ST | 16021924
| 456726 | 522314 | 6.6279 | 11.71 | 11.71 | 0 | 24-HR | ALL | 1ST | 16021924
| 456776 | 522314 | 6.1964 | 10.64 | 30 | 0 | 24-HR | ALL | 1ST | 16021924
| 456826 | 522314 | 5.9524 | 10.47 | 30 | 0 | 24-HR | ALL | 1ST | 16012624
| 456876 | 522314 | 6.0415 | 10.59 | 30 | 0 | 24-HR | ALL | 1ST | 16020724
| 456926 | 522314 | 6.0934 | 10.03 | 30 | 0 | 24-HR | ALL | 1ST | 16020724
| 456976 | 522314 | 6.1166 | 11.12 | 30 | 0 | 24-HR | ALL | 1ST | 16020724
| 457026 | 522314 | 6.3647 | 11.01 | 30 | 0 | 24-HR | ALL | 1ST | 16020524
| 457076 | 522314 | 6.7738 | 10 | 26 | 0 | 24-HR | ALL | 1ST | 16020524
| 457126 | 522314 | 7.0731 | 8.98 | 12 | 0 | 24-HR | ALL | 1ST | 16020524
| 457176 | 522314 | 7.2766 | 8.52 | 13 | 0 | 24-HR | ALL | 1ST | 16020524
| 457226 | 522314 | 7.4124 | 9.25 | 13 | 0 | 24-HR | ALL | 1ST | 16020524
| 457276 | 522314 | 7.4399 | 10.02 | 13 | 0 | 24-HR | ALL | 1ST | 16020524
| 457326 | 522314 | 7.3698 | 10.86 | 10.86 | 0 | 24-HR | ALL | 1ST | 16020524
| 457376 | 522314 | 7.1776 | 10.8 | 10.8 | 0 | 24-HR | ALL | 1ST | 16020524
| 457426 | 522314 | 6.8899 | 10 | 12 | 0 | 24-HR | ALL | 1ST | 16020524
| 457476 | 522314 | 6.5809 | 10 | 17 | 0 | 24-HR | ALL | 1ST | 16020524
| 457526 | 522314 | 6.2631 | 10.83 | 17 | 0 | 24-HR | ALL | 1ST | 16020524
| 457576 | 522314 | 5.9032 | 11.09 | 16 | 0 | 24-HR | ALL | 1ST | 16020524
| 457626 | 522314 | 5.5139 | 10.62 | 16 | 0 | 24-HR | ALL | 1ST | 16020524
| 457676 | 522314 | 5.5013 | 10.29 | 14 | 0 | 24-HR | ALL | 1ST | 16092824
| 457726 | 522314 | 5.789 | 10.03 | 12 | 0 | 24-HR | ALL | 1ST | 16092824
| 457776 | 522314 | 6.0683 | 11.38 | 11.38 | 0 | 24-HR | ALL | 1ST | 16092824
| 457826 | 522314 | 6.2703 | 12 | 12 | 0 | 24-HR | ALL | 1ST | 16092824
| 457876 | 522314 | 6.4264 | 12.97 | 12.97 | 0 | 24-HR | ALL | 1ST | 16092824
| 457926 | 522314 | 6.4785 | 12.38 | 12.38 | 0 | 24-HR | ALL | 1ST | 16092824
| 457976 | 522314 | 6.5482 | 14.07 | 14.07 | 0 | 24-HR | ALL | 1ST | 16092824
| 458026 | 522314 | 6.5562 | 15.44 | 15.44 | 0 | 24-HR | ALL | 1ST | 16092824
| 458076 | 522314 | 6.4457 | 14.37 | 14.37 | 0 | 24-HR | ALL | 1ST | 16092824
| 458126 | 522314 | 6.3388 | 14.73 | 14.73 | 0 | 24-HR | ALL | 1ST | 16092824
| 458176 | 522314 | 6.1701 | 14.06 | 14.06 | 0 | 24-HR | ALL | 1ST | 16092824
| 458226 | 522314 | 5.9682 | 13 | 16 | 0 | 24-HR | ALL | 1ST | 16092824
| 458276 | 522314 | 5.7841 | 13.46 | 13.46 | 0 | 24-HR | ALL | 1ST | 16092824
| 458326 | 522314 | 5.5545 | 12.56 | 14 | 0 | 24-HR | ALL | 1ST | 16092824
| 458376 | 522314 | 5.728 | 13 | 13 | 0 | 24-HR | ALL | 1ST | 16122524
| 458426 | 522314 | 5.9191 | 13.54 | 16 | 0 | 24-HR | ALL | 1ST | 16122524
| 458476 | 522314 | 6.0603 | 13 | 16 | 0 | 24-HR | ALL | 1ST | 16122524
| 458526 | 522314 | 6.1869 | 13.32 | 15 | 0 | 24-HR | ALL | 1ST | 16122524
| 458576 | 522314 | 6.2834 | 13.62 | 13.62 | 0 | 24-HR | ALL | 1ST | 16122524
| 458626 | 522314 | 6.3685 | 14.9 | 14.9 | 0 | 24-HR | ALL | 1ST | 16122524
| 458676 | 522314 | 6.395 | 14.46 | 14.46 | 0 | 24-HR | ALL | 1ST | 16122524
| 458726 | 522314 | 6.4084 | 14.75 | 14.75 | 0 | 24-HR | ALL | 1ST | 16122524
| 458776 | 522314 | 6.3793 | 13.97 | 17 | 0 | 24-HR | ALL | 1ST | 16122524
| 458826 | 522314 | 6.3796 | 13 | 17 | 0 | 24-HR | ALL | 1ST | 16081224
| 458876 | 522314 | 6.4101 | 14 | 14 | 0 | 24-HR | ALL | 1ST | 16081224
| 458926 | 522314 | 6.4049 | 14.01 | 14.01 | 0 | 24-HR | ALL | 1ST | 16081224
| 458976 | 522314 | 6.3854 | 14.14 | 14.14 | 0 | 24-HR | ALL | 1ST | 16081224
| 453976 | 522364 | 2.3829 | 14.57 | 37 | 0 | 24-HR | ALL | 1ST | 16081824
| 454026 | 522364 | 2.3946 | 14.37 | 37 | 0 | 24-HR | ALL | 1ST | 16081824
| 454076 | 522364 | 2.4107 | 16.89 | 37 | 0 | 24-HR | ALL | 1ST | 16081824
| 454126 | 522364 | 2.4239 | 19.14 | 37 | 0 | 24-HR | ALL | 1ST | 16081824
| 454176 | 522364 | 2.4181 | 14.9 | 37 | 0 | 24-HR | ALL | 1ST | 16081824
| 454226 | 522364 | 2.4118 | 11.53 | 37 | 0 | 24-HR | ALL | 1ST | 16081824
| 454276 | 522364 | 2.3936 | 4.37 | 37 | 0 | 24-HR | ALL | 1ST | 16081824
| 454326 | 522364 | 2.3851 | 2.78 | 37 | 0 | 24-HR | ALL | 1ST | 16081824
| 454376 | 522364 | 2.3821 | 5.07 | 37 | 0 | 24-HR | ALL | 1ST | 16081824
| 454426 | 522364 | 2.3828 | 8.56 | 37 | 0 | 24-HR | ALL | 1ST | 16081724
| 454476 | 522364 | 2.3637 | 6.54 | 36 | 0 | 24-HR | ALL | 1ST | 16081724
| 454526 | 522364 | 2.3457 | 6.5 | 34 | 0 | 24-HR | ALL | 1ST | 16081724
| 454576 | 522364 | 2.3271 | 8.03 | 8.03 | 0 | 24-HR | ALL | 1ST | 16081724
| 454626 | 522364 | 2.2988 | 8.3 | 8.3 | 0 | 24-HR | ALL | 1ST | 16081724
| 454676 | 522364 | 2.2557 | 5.64 | 9 | 0 | 24-HR | ALL | 1ST | 16081724
| 454726 | 522364 | 2.2172 | 5.23 | 7 | 0 | 24-HR | ALL | 1ST | 16081824
| 454776 | 522364 | 2.1815 | 6.15 | 6.15 | 0 | 24-HR | ALL | 1ST | 16081824
| 454826 | 522364 | 2.1451 | 8.07 | 8.07 | 0 | 24-HR | ALL | 1ST | 16081824
| 454876 | 522364 | 2.1269 | 8.58 | 8.58 | 0 | 24-HR | ALL | 1ST | 16071924
| 454926 | 522364 | 2.2535 | 8.58 | 13 | 0 | 24-HR | ALL | 1ST | 16071924
| 454976 | 522364 | 2.3923 | 9.65 | 9.65 | 0 | 24-HR | ALL | 1ST | 16071924
| 455026 | 522364 | 2.5331 | 8.57 | 11 | 0 | 24-HR | ALL | 1ST | 16071924
| 455076 | 522364 | 2.6818 | 7.61 | 12 | 0 | 24-HR | ALL | 1ST | 16071924
| 455126 | 522364 | 2.834 | 5.87 | 12 | 0 | 24-HR | ALL | 1ST | 16071924
| 455176 | 522364 | 2.9943 | 4.99 | 4.99 | 0 | 24-HR | ALL | 1ST | 16071924
| 455226 | 522364 | 3.1565 | 3.69 | 31 | 0 | 24-HR | ALL | 1ST | 16071924
| 455276 | 522364 | 3.3225 | 2.93 | 32 | 0 | 24-HR | ALL | 1ST | 16071924
| 455326 | 522364 | 3.4931 | 3.18 | 32 | 0 | 24-HR | ALL | 1ST | 16071924
| 455376 | 522364 | 3.6616 | 3.46 | 32 | 0 | 24-HR | ALL | 1ST | 16071924
| 455426 | 522364 | 3.8472 | 7.72 | 10 | 0 | 24-HR | ALL | 1ST | 16071924
| 455476 | 522364 | 4.0218 | 11.05 | 11.05 | 0 | 24-HR | ALL | 1ST | 16071924
| 455526 | 522364 | 4.1785 | 12.94 | 12.94 | 0 | 24-HR | ALL | 1ST | 16071924
| 455576 | 522364 | 4.3163 | 13.92 | 13.92 | 0 | 24-HR | ALL | 1ST | 16071924
| 455626 | 522364 | 4.4176 | 11.79 | 11.79 | 0 | 24-HR | ALL | 1ST | 16071924
| 455676 | 522364 | 4.5182 | 12.48 | 13 | 0 | 24-HR | ALL | 1ST | 16071924
| 455726 | 522364 | 4.5964 | 12.92 | 12.92 | 0 | 24-HR | ALL | 1ST | 16071924
| 455776 | 522364 | 4.6344 | 10.79 | 10.79 | 0 | 24-HR | ALL | 1ST | 16071924
| 455826 | 522364 | 4.6697 | 11.63 | 11.63 | 0 | 24-HR | ALL | 1ST | 16071924
| 455876 | 522364 | 4.8056 | 16.81 | 16.81 | 0 | 24-HR | ALL | 1ST | 16061924
| 455926 | 522364 | 5.4037 | 24.21 | 24.21 | 0 | 24-HR | ALL | 1ST | 16061924
| 455976 | 522364 | 6.2047 | 21.98 | 21.98 | 0 | 24-HR | ALL | 1ST | 16012224
| 456026 | 522364 | 6.9244 | 16.7 | 16.7 | 0 | 24-HR | ALL | 1ST | 16012224
| 456076 | 522364 | 7.5926 | 13 | 14 | 0 | 24-HR | ALL | 1ST | 16012224
| 456126 | 522364 | 8.3138 | 12.85 | 14 | 0 | 24-HR | ALL | 1ST | 16012224
| 456176 | 522364 | 8.9261 | 13.52 | 13.52 | 0 | 24-HR | ALL | 1ST | 16012224
| 456226 | 522364 | 9.5528 | 17.43 | 17.43 | 0 | 24-HR | ALL | 1ST | 16012224
| 456276 | 522364 | 9.671 | 16.85 | 16.85 | 0 | 24-HR | ALL | 1ST | 16012224
| 456326 | 522364 | 9.3948 | 13.92 | 13.92 | 0 | 24-HR | ALL | 1ST | 16012224
| 456376 | 522364 | 9.0691 | 13.79 | 13.79 | 0 | 24-HR | ALL | 1ST | 16012224
| 456426 | 522364 | 8.4855 | 12.69 | 12.69 | 0 | 24-HR | ALL | 1ST | 16012224
| 456476 | 522364 | 8.1651 | 13 | 13 | 0 | 24-HR | ALL | 1ST | 16040124
| 456526 | 522364 | 8.0423 | 12.21 | 12.21 | 0 | 24-HR | ALL | 1ST | 16040124
| 456576 | 522364 | 7.7785 | 12.21 | 12.21 | 0 | 24-HR | ALL | 1ST | 16040124
| 456626 | 522364 | 7.3502 | 11.71 | 11.71 | 0 | 24-HR | ALL | 1ST | 16040124
| 456676 | 522364 | 6.8474 | 12.34 | 12.34 | 0 | 24-HR | ALL | 1ST | 16040124
| 456726 | 522364 | 6.5222 | 10.82 | 10.82 | 0 | 24-HR | ALL | 1ST | 16021924
| 456776 | 522364 | 6.1228 | 9.5 | 9.5 | 0 | 24-HR | ALL | 1ST | 16021924
| 456826 | 522364 | 5.8909 | 8.02 | 30 | 0 | 24-HR | ALL | 1ST | 16032624
| 456876 | 522364 | 5.9921 | 8.79 | 30 | 0 | 24-HR | ALL | 1ST | 16020724
| 456926 | 522364 | 6.1516 | 10.51 | 30 | 0 | 24-HR | ALL | 1ST | 16020724
| 456976 | 522364 | 6.2468 | 12.82 | 12.82 | 0 | 24-HR | ALL | 1ST | 16020724
| 457026 | 522364 | 6.204 | 11.85 | 11.85 | 0 | 24-HR | ALL | 1ST | 16020524
| 457076 | 522364 | 6.592 | 9.92 | 9.92 | 0 | 24-HR | ALL | 1ST | 16020524
| 457126 | 522364 | 6.9049 | 8.74 | 8.74 | 0 | 24-HR | ALL | 1ST | 16020524
| 457176 | 522364 | 7.1349 | 8.24 | 13 | 0 | 24-HR | ALL | 1ST | 16020524
| 457226 | 522364 | 7.321 | 9.43 | 13 | 0 | 24-HR | ALL | 1ST | 16020524
| 457276 | 522364 | 7.3304 | 8.81 | 13 | 0 | 24-HR | ALL | 1ST | 16020524
| 457326 | 522364 | 7.3015 | 9.72 | 11 | 0 | 24-HR | ALL | 1ST | 16020524
| 457376 | 522364 | 7.1754 | 10.36 | 12 | 0 | 24-HR | ALL | 1ST | 16020524
| 457426 | 522364 | 6.9755 | 10.97 | 12 | 0 | 24-HR | ALL | 1ST | 16020524
| 457476 | 522364 | 6.6643 | 10 | 13 | 0 | 24-HR | ALL | 1ST | 16020524
| 457526 | 522364 | 6.3749 | 10.86 | 15 | 0 | 24-HR | ALL | 1ST | 16020524
| 457576 | 522364 | 6.0634 | 11.94 | 16 | 0 | 24-HR | ALL | 1ST | 16020524
| 457626 | 522364 | 5.6491 | 10 | 15 | 0 | 24-HR | ALL | 1ST | 16020524
| 457676 | 522364 | 5.3016 | 10.44 | 14 | 0 | 24-HR | ALL | 1ST | 16020524
| 457726 | 522364 | 5.6079 | 12.2 | 12.2 | 0 | 24-HR | ALL | 1ST | 16092824
| 457776 | 522364 | 5.8632 | 11.85 | 11.85 | 0 | 24-HR | ALL | 1ST | 16092824
| 457826 | 522364 | 6.073 | 11.79 | 11.79 | 0 | 24-HR | ALL | 1ST | 16092824
| 457876 | 522364 | 6.2306 | 11.8 | 11.8 | 0 | 24-HR | ALL | 1ST | 16092824
| 457926 | 522364 | 6.3391 | 12 | 14 | 0 | 24-HR | ALL | 1ST | 16092824
| 457976 | 522364 | 6.4264 | 13.29 | 13.29 | 0 | 24-HR | ALL | 1ST | 16092824
| 458026 | 522364 | 6.4485 | 14.03 | 14.03 | 0 | 24-HR | ALL | 1ST | 16092824
| 458076 | 522364 | 6.4762 | 16.54 | 16.54 | 0 | 24-HR | ALL | 1ST | 16092824
| 458126 | 522364 | 6.517 | 20.78 | 20.78 | 0 | 24-HR | ALL | 1ST | 16092824
| 458176 | 522364 | 6.2603 | 16.6 | 16.6 | 0 | 24-HR | ALL | 1ST | 16092824
| 458226 | 522364 | 6.0476 | 14.43 | 15 | 0 | 24-HR | ALL | 1ST | 16092824
| 458276 | 522364 | 5.8257 | 12.5 | 14 | 0 | 24-HR | ALL | 1ST | 16092824
| 458326 | 522364 | 5.667 | 14 | 14 | 0 | 24-HR | ALL | 1ST | 16092824
| 458376 | 522364 | 5.4591 | 14 | 14 | 0 | 24-HR | ALL | 1ST | 16092824
| 458426 | 522364 | 5.5731 | 13.79 | 13.79 | 0 | 24-HR | ALL | 1ST | 16122524
| 458476 | 522364 | 5.7291 | 13.01 | 14 | 0 | 24-HR | ALL | 1ST | 16122524
| 458526 | 522364 | 5.8621 | 12.52 | 14 | 0 | 24-HR | ALL | 1ST | 16122524
| 458576 | 522364 | 5.9668 | 12 | 12 | 0 | 24-HR | ALL | 1ST | 16122524
| 458626 | 522364 | 6.0665 | 12.79 | 12.79 | 0 | 24-HR | ALL | 1ST | 16122524
| 458676 | 522364 | 6.1145 | 12.09 | 14 | 0 | 24-HR | ALL | 1ST | 16122524
| 458726 | 522364 | 6.162 | 12.87 | 16 | 0 | 24-HR | ALL | 1ST | 16122524
| 458776 | 522364 | 6.1784 | 13.24 | 17 | 0 | 24-HR | ALL | 1ST | 16122524
| 458826 | 522364 | 6.1929 | 14.91 | 14.91 | 0 | 24-HR | ALL | 1ST | 16122524
| 458876 | 522364 | 6.2194 | 14.85 | 14.85 | 0 | 24-HR | ALL | 1ST | 16081224
| 458926 | 522364 | 6.2186 | 14 | 15 | 0 | 24-HR | ALL | 1ST | 16081224
| 458976 | 522364 | 6.2157 | 14 | 17 | 0 | 24-HR | ALL | 1ST | 16081224
| 453976 | 522414 | 2.3286 | 11.22 | 37 | 0 | 24-HR | ALL | 1ST | 16081824
| 454026 | 522414 | 2.3352 | 10.24 | 37 | 0 | 24-HR | ALL | 1ST | 16081824
| 454076 | 522414 | 2.3474 | 12.74 | 37 | 0 | 24-HR | ALL | 1ST | 16081824
| 454126 | 522414 | 2.3686 | 20 | 37 | 0 | 24-HR | ALL | 1ST | 16081824
| 454176 | 522414 | 2.3694 | 19.83 | 37 | 0 | 24-HR | ALL | 1ST | 16081824
| 454226 | 522414 | 2.3602 | 16.7 | 37 | 0 | 24-HR | ALL | 1ST | 16081824
| 454276 | 522414 | 2.3387 | 9.46 | 37 | 0 | 24-HR | ALL | 1ST | 16081824
| 454326 | 522414 | 2.3266 | 7.72 | 37 | 0 | 24-HR | ALL | 1ST | 16081824
| 454376 | 522414 | 2.3145 | 7.48 | 37 | 0 | 24-HR | ALL | 1ST | 16081824
| 454426 | 522414 | 2.2968 | 6.12 | 37 | 0 | 24-HR | ALL | 1ST | 16081724
| 454476 | 522414 | 2.2809 | 6.65 | 34 | 0 | 24-HR | ALL | 1ST | 16081724
| 454526 | 522414 | 2.2603 | 7.32 | 7.32 | 0 | 24-HR | ALL | 1ST | 16081724
| 454576 | 522414 | 2.2347 | 8.03 | 8.03 | 0 | 24-HR | ALL | 1ST | 16081724
| 454626 | 522414 | 2.2062 | 8.91 | 8.91 | 0 | 24-HR | ALL | 1ST | 16081824
| 454676 | 522414 | 2.1686 | 6.52 | 9 | 0 | 24-HR | ALL | 1ST | 16081824
| 454726 | 522414 | 2.1339 | 6.85 | 8 | 0 | 24-HR | ALL | 1ST | 16081824
| 454776 | 522414 | 2.0957 | 6.7 | 6.7 | 0 | 24-HR | ALL | 1ST | 16081824
| 454826 | 522414 | 2.0532 | 5.49 | 12 | 0 | 24-HR | ALL | 1ST | 16081824
| 454876 | 522414 | 2.1287 | 3.51 | 13 | 0 | 24-HR | ALL | 1ST | 16071924
| 454926 | 522414 | 2.2577 | 4.98 | 13 | 0 | 24-HR | ALL | 1ST | 16071924
| 454976 | 522414 | 2.3948 | 6.29 | 13 | 0 | 24-HR | ALL | 1ST | 16071924
| 455026 | 522414 | 2.5323 | 5.21 | 14 | 0 | 24-HR | ALL | 1ST | 16071924
| 455076 | 522414 | 2.6782 | 4.73 | 14 | 0 | 24-HR | ALL | 1ST | 16071924
| 455126 | 522414 | 2.8364 | 6.12 | 13 | 0 | 24-HR | ALL | 1ST | 16071924
| 455176 | 522414 | 2.9896 | 4.97 | 12 | 0 | 24-HR | ALL | 1ST | 16071924
| 455226 | 522414 | 3.1458 | 4 | 4 | 0 | 24-HR | ALL | 1ST | 16071924
| 455276 | 522414 | 3.3106 | 4.88 | 7 | 0 | 24-HR | ALL | 1ST | 16071924
| 455326 | 522414 | 3.4747 | 5.75 | 9 | 0 | 24-HR | ALL | 1ST | 16071924
| 455376 | 522414 | 3.6249 | 4.5 | 14 | 0 | 24-HR | ALL | 1ST | 16071924
| 455426 | 522414 | 3.7922 | 7.72 | 13 | 0 | 24-HR | ALL | 1ST | 16071924
| 455476 | 522414 | 3.948 | 10.15 | 13 | 0 | 24-HR | ALL | 1ST | 16071924
| 455526 | 522414 | 4.0857 | 11.21 | 11.21 | 0 | 24-HR | ALL | 1ST | 16071924
| 455576 | 522414 | 4.2043 | 11.32 | 11.32 | 0 | 24-HR | ALL | 1ST | 16071924
| 455626 | 522414 | 4.2987 | 10.12 | 10.12 | 0 | 24-HR | ALL | 1ST | 16071924
| 455676 | 522414 | 4.3827 | 10.21 | 10.21 | 0 | 24-HR | ALL | 1ST | 16071924
| 455726 | 522414 | 4.4527 | 11.2 | 11.2 | 0 | 24-HR | ALL | 1ST | 16071924
| 455776 | 522414 | 4.4878 | 10 | 10 | 0 | 24-HR | ALL | 1ST | 16071924
| 455826 | 522414 | 4.5142 | 10.78 | 13 | 0 | 24-HR | ALL | 1ST | 16071924
| 455876 | 522414 | 4.888 | 17.69 | 17.69 | 0 | 24-HR | ALL | 1ST | 16061924
| 455926 | 522414 | 5.4398 | 24.1 | 24.1 | 0 | 24-HR | ALL | 1ST | 16061924
| 455976 | 522414 | 6.3851 | 21.07 | 21.07 | 0 | 24-HR | ALL | 1ST | 16012224
| 456026 | 522414 | 7.0066 | 15.04 | 15.04 | 0 | 24-HR | ALL | 1ST | 16012224
| 456076 | 522414 | 7.714 | 13 | 13 | 0 | 24-HR | ALL | 1ST | 16012224
| 456126 | 522414 | 8.3663 | 12.3 | 12.3 | 0 | 24-HR | ALL | 1ST | 16012224
| 456176 | 522414 | 8.9815 | 13.77 | 13.77 | 0 | 24-HR | ALL | 1ST | 16012224
| 456226 | 522414 | 9.599 | 18.13 | 18.13 | 0 | 24-HR | ALL | 1ST | 16012224
| 456276 | 522414 | 9.6511 | 16.89 | 16.89 | 0 | 24-HR | ALL | 1ST | 16012224
| 456326 | 522414 | 9.3488 | 13.64 | 13.64 | 0 | 24-HR | ALL | 1ST | 16012224
| 456376 | 522414 | 8.9947 | 13 | 13 | 0 | 24-HR | ALL | 1ST | 16012224
| 456426 | 522414 | 8.4535 | 12.39 | 12.39 | 0 | 24-HR | ALL | 1ST | 16012224
| 456476 | 522414 | 8.1052 | 13.32 | 13.32 | 0 | 24-HR | ALL | 1ST | 16040124
| 456526 | 522414 | 8.0725 | 14.76 | 14.76 | 0 | 24-HR | ALL | 1ST | 16040124
| 456576 | 522414 | 7.812 | 14.76 | 14.76 | 0 | 24-HR | ALL | 1ST | 16040124
| 456626 | 522414 | 7.33 | 12.52 | 12.52 | 0 | 24-HR | ALL | 1ST | 16040124
| 456676 | 522414 | 6.7464 | 9.95 | 9.95 | 0 | 24-HR | ALL | 1ST | 16040124
| 456726 | 522414 | 6.3613 | 8.12 | 11 | 0 | 24-HR | ALL | 1ST | 16021924
| 456776 | 522414 | 6.0592 | 9 | 9 | 0 | 24-HR | ALL | 1ST | 16021924
| 456826 | 522414 | 5.8857 | 7.1 | 12 | 0 | 24-HR | ALL | 1ST | 16032624
| 456876 | 522414 | 5.9344 | 6.86 | 12 | 0 | 24-HR | ALL | 1ST | 16020724
| 456926 | 522414 | 6.1364 | 9.41 | 9.41 | 0 | 24-HR | ALL | 1ST | 16020724
| 456976 | 522414 | 6.2236 | 11.15 | 11.15 | 0 | 24-HR | ALL | 1ST | 16020724
| 457026 | 522414 | 6.1595 | 11.34 | 11.34 | 0 | 24-HR | ALL | 1ST | 16020724
| 457076 | 522414 | 6.396 | 9.64 | 9.64 | 0 | 24-HR | ALL | 1ST | 16020524
| 457126 | 522414 | 6.7092 | 7.97 | 7.97 | 0 | 24-HR | ALL | 1ST | 16020524
| 457176 | 522414 | 6.9715 | 7.7 | 10 | 0 | 24-HR | ALL | 1ST | 16020524
| 457226 | 522414 | 7.2089 | 9.52 | 9.52 | 0 | 24-HR | ALL | 1ST | 16020524
| 457276 | 522414 | 7.2515 | 8.85 | 11 | 0 | 24-HR | ALL | 1ST | 16020524
| 457326 | 522414 | 7.1964 | 8.09 | 13 | 0 | 24-HR | ALL | 1ST | 16020524
| 457376 | 522414 | 7.1346 | 9.48 | 13 | 0 | 24-HR | ALL | 1ST | 16020524
| 457426 | 522414 | 7.0031 | 11 | 11 | 0 | 24-HR | ALL | 1ST | 16020524
| 457476 | 522414 | 6.7531 | 10.88 | 12 | 0 | 24-HR | ALL | 1ST | 16020524
| 457526 | 522414 | 6.4787 | 11.36 | 14 | 0 | 24-HR | ALL | 1ST | 16020524
| 457576 | 522414 | 6.175 | 11.92 | 13 | 0 | 24-HR | ALL | 1ST | 16020524
| 457626 | 522414 | 5.7731 | 9.73 | 14 | 0 | 24-HR | ALL | 1ST | 16020524
| 457676 | 522414 | 5.4708 | 11.28 | 11.28 | 0 | 24-HR | ALL | 1ST | 16020524
| 457726 | 522414 | 5.3791 | 12.97 | 12.97 | 0 | 24-HR | ALL | 1ST | 16092824
| 457776 | 522414 | 5.6191 | 11.3 | 14 | 0 | 24-HR | ALL | 1ST | 16092824
| 457826 | 522414 | 5.8471 | 11 | 11 | 0 | 24-HR | ALL | 1ST | 16092824
| 457876 | 522414 | 6.057 | 11.91 | 11.91 | 0 | 24-HR | ALL | 1ST | 16092824
| 457926 | 522414 | 6.1983 | 12.27 | 12.27 | 0 | 24-HR | ALL | 1ST | 16092824
| 457976 | 522414 | 6.2841 | 12.44 | 12.44 | 0 | 24-HR | ALL | 1ST | 16092824
| 458026 | 522414 | 6.3604 | 14.05 | 14.05 | 0 | 24-HR | ALL | 1ST | 16092824
| 458076 | 522414 | 6.4239 | 16.74 | 16.74 | 0 | 24-HR | ALL | 1ST | 16092824
| 458126 | 522414 | 6.4631 | 19.97 | 19.97 | 0 | 24-HR | ALL | 1ST | 16092824
| 458176 | 522414 | 6.3044 | 18.09 | 18.09 | 0 | 24-HR | ALL | 1ST | 16092824
| 458226 | 522414 | 6.1018 | 15.52 | 15.52 | 0 | 24-HR | ALL | 1ST | 16092824
| 458276 | 522414 | 5.8738 | 12.56 | 12.56 | 0 | 24-HR | ALL | 1ST | 16092824
| 458326 | 522414 | 5.7137 | 13.12 | 13.12 | 0 | 24-HR | ALL | 1ST | 16092824
| 458376 | 522414 | 5.5233 | 13.12 | 13.12 | 0 | 24-HR | ALL | 1ST | 16092824
| 458426 | 522414 | 5.3009 | 12.12 | 12.12 | 0 | 24-HR | ALL | 1ST | 16092824
| 458476 | 522414 | 5.3983 | 13.03 | 13.03 | 0 | 24-HR | ALL | 1ST | 16122524
| 458526 | 522414 | 5.5606 | 13.3 | 13.3 | 0 | 24-HR | ALL | 1ST | 16122524
| 458576 | 522414 | 5.6722 | 12 | 14 | 0 | 24-HR | ALL | 1ST | 16122524
| 458626 | 522414 | 5.7786 | 11.97 | 14 | 0 | 24-HR | ALL | 1ST | 16122524
| 458676 | 522414 | 5.8455 | 11.04 | 15 | 0 | 24-HR | ALL | 1ST | 16122524
| 458726 | 522414 | 5.9239 | 12.36 | 15 | 0 | 24-HR | ALL | 1ST | 16122524
| 458776 | 522414 | 5.9698 | 13.13 | 17 | 0 | 24-HR | ALL | 1ST | 16122524
| 458826 | 522414 | 5.9937 | 13.94 | 13.94 | 0 | 24-HR | ALL | 1ST | 16122524
| 458876 | 522414 | 6.0218 | 15.96 | 15.96 | 0 | 24-HR | ALL | 1ST | 16081224
| 458926 | 522414 | 6.0347 | 14.85 | 14.85 | 0 | 24-HR | ALL | 1ST | 16081224
| 458976 | 522414 | 6.0258 | 13.39 | 13.39 | 0 | 24-HR | ALL | 1ST | 16081224
| 453976 | 522464 | 2.278 | 9.97 | 36 | 0 | 24-HR | ALL | 1ST | 16081824
| 454026 | 522464 | 2.2816 | 9 | 37 | 0 | 24-HR | ALL | 1ST | 16081824
| 454076 | 522464 | 2.2858 | 9.42 | 37 | 0 | 24-HR | ALL | 1ST | 16081824
| 454126 | 522464 | 2.2875 | 9.91 | 37 | 0 | 24-HR | ALL | 1ST | 16081824
| 454176 | 522464 | 2.2949 | 14.21 | 37 | 0 | 24-HR | ALL | 1ST | 16081824
| 454226 | 522464 | 2.2895 | 14 | 37 | 0 | 24-HR | ALL | 1ST | 16081824
| 454276 | 522464 | 2.275 | 10.99 | 37 | 0 | 24-HR | ALL | 1ST | 16081824
| 454326 | 522464 | 2.2636 | 10.86 | 37 | 0 | 24-HR | ALL | 1ST | 16081824
| 454376 | 522464 | 2.2477 | 10.18 | 36 | 0 | 24-HR | ALL | 1ST | 16081824
| 454426 | 522464 | 2.2267 | 8.63 | 8.63 | 0 | 24-HR | ALL | 1ST | 16081824
| 454476 | 522464 | 2.2063 | 8.95 | 8.95 | 0 | 24-HR | ALL | 1ST | 16081824
| 454526 | 522464 | 2.183 | 9.45 | 9.45 | 0 | 24-HR | ALL | 1ST | 16081824
| 454576 | 522464 | 2.1557 | 9.53 | 9.53 | 0 | 24-HR | ALL | 1ST | 16081824
| 454626 | 522464 | 2.1233 | 8.62 | 8.62 | 0 | 24-HR | ALL | 1ST | 16081824
| 454676 | 522464 | 2.0875 | 7.29 | 7.29 | 0 | 24-HR | ALL | 1ST | 16081824
| 454726 | 522464 | 2.0513 | 6.97 | 6.97 | 0 | 24-HR | ALL | 1ST | 16081824
| 454776 | 522464 | 2.0106 | 5.3 | 5.3 | 0 | 24-HR | ALL | 1ST | 16081824
| 454826 | 522464 | 2.0256 | 3.35 | 12 | 0 | 24-HR | ALL | 1ST | 16071924
| 454876 | 522464 | 2.1397 | 2.53 | 13 | 0 | 24-HR | ALL | 1ST | 16071924
| 454926 | 522464 | 2.2626 | 2.32 | 13 | 0 | 24-HR | ALL | 1ST | 16071924
| 454976 | 522464 | 2.3946 | 2.82 | 14 | 0 | 24-HR | ALL | 1ST | 16071924
| 455026 | 522464 | 2.5342 | 3.6 | 14 | 0 | 24-HR | ALL | 1ST | 16071924
| 455076 | 522464 | 2.6871 | 6.56 | 14 | 0 | 24-HR | ALL | 1ST | 16071924
| 455126 | 522464 | 2.8378 | 7.29 | 13 | 0 | 24-HR | ALL | 1ST | 16071924
| 455176 | 522464 | 2.9867 | 6.59 | 6.59 | 0 | 24-HR | ALL | 1ST | 16071924
| 455226 | 522464 | 3.1335 | 5.09 | 5.09 | 0 | 24-HR | ALL | 1ST | 16071924
| 455276 | 522464 | 3.2965 | 7.56 | 7.56 | 0 | 24-HR | ALL | 1ST | 16071924
| 455326 | 522464 | 3.4587 | 10.06 | 10.06 | 0 | 24-HR | ALL | 1ST | 16071924
| 455376 | 522464 | 3.5959 | 8.08 | 13 | 0 | 24-HR | ALL | 1ST | 16071924
| 455426 | 522464 | 3.7302 | 7.07 | 14 | 0 | 24-HR | ALL | 1ST | 16071924
| 455476 | 522464 | 3.8678 | 8.48 | 14 | 0 | 24-HR | ALL | 1ST | 16071924
| 455526 | 522464 | 3.9861 | 8.38 | 13 | 0 | 24-HR | ALL | 1ST | 16071924
| 455576 | 522464 | 4.083 | 6.91 | 10 | 0 | 24-HR | ALL | 1ST | 16071924
| 455626 | 522464 | 4.1724 | 6.91 | 11 | 0 | 24-HR | ALL | 1ST | 16071924
| 455676 | 522464 | 4.2467 | 7.29 | 11 | 0 | 24-HR | ALL | 1ST | 16071924
| 455726 | 522464 | 4.3117 | 9.18 | 9.18 | 0 | 24-HR | ALL | 1ST | 16071924
| 455776 | 522464 | 4.3604 | 11.55 | 11.55 | 0 | 24-HR | ALL | 1ST | 16071924
| 455826 | 522464 | 4.3815 | 12.65 | 12.65 | 0 | 24-HR | ALL | 1ST | 16071924
| 455876 | 522464 | 4.9326 | 17.14 | 17.14 | 0 | 24-HR | ALL | 1ST | 16061924
| 455926 | 522464 | 5.622 | 19.93 | 19.93 | 0 | 24-HR | ALL | 1ST | 16012224
| 455976 | 522464 | 6.4897 | 19.5 | 19.5 | 0 | 24-HR | ALL | 1ST | 16012224
| 456026 | 522464 | 7.1268 | 14.62 | 14.62 | 0 | 24-HR | ALL | 1ST | 16012224
| 456076 | 522464 | 7.771 | 12.03 | 12.03 | 0 | 24-HR | ALL | 1ST | 16012224
| 456126 | 522464 | 8.4664 | 13 | 13 | 0 | 24-HR | ALL | 1ST | 16012224
| 456176 | 522464 | 9.0295 | 14.17 | 14.17 | 0 | 24-HR | ALL | 1ST | 16012224
| 456226 | 522464 | 9.4226 | 15.48 | 15.48 | 0 | 24-HR | ALL | 1ST | 16012224
| 456276 | 522464 | 9.5283 | 15.44 | 15.44 | 0 | 24-HR | ALL | 1ST | 16012224
| 456326 | 522464 | 9.3314 | 13.98 | 13.98 | 0 | 24-HR | ALL | 1ST | 16012224
| 456376 | 522464 | 8.9299 | 12.46 | 12.46 | 0 | 24-HR | ALL | 1ST | 16012224
| 456426 | 522464 | 8.418 | 12.14 | 12.14 | 0 | 24-HR | ALL | 1ST | 16012224
| 456476 | 522464 | 8.0644 | 14.17 | 14.17 | 0 | 24-HR | ALL | 1ST | 16040124
| 456526 | 522464 | 8.0254 | 15.46 | 15.46 | 0 | 24-HR | ALL | 1ST | 16040124
| 456576 | 522464 | 7.7456 | 14.76 | 14.76 | 0 | 24-HR | ALL | 1ST | 16040124
| 456626 | 522464 | 7.287 | 12.73 | 12.73 | 0 | 24-HR | ALL | 1ST | 16040124
| 456676 | 522464 | 6.7157 | 9.96 | 9.96 | 0 | 24-HR | ALL | 1ST | 16040124
| 456726 | 522464 | 6.2548 | 7.38 | 10 | 0 | 24-HR | ALL | 1ST | 16021924
| 456776 | 522464 | 5.9415 | 6.65 | 12 | 0 | 24-HR | ALL | 1ST | 16021924
| 456826 | 522464 | 5.8994 | 6.99 | 13 | 0 | 24-HR | ALL | 1ST | 16032624
| 456876 | 522464 | 5.9518 | 7.24 | 13 | 0 | 24-HR | ALL | 1ST | 16020724
| 456926 | 522464 | 6.1161 | 8.36 | 8.36 | 0 | 24-HR | ALL | 1ST | 16020724
| 456976 | 522464 | 6.2168 | 10.03 | 10.03 | 0 | 24-HR | ALL | 1ST | 16020724
| 457026 | 522464 | 6.1868 | 10.62 | 10.62 | 0 | 24-HR | ALL | 1ST | 16020724
| 457076 | 522464 | 6.2017 | 9.49 | 9.49 | 0 | 24-HR | ALL | 1ST | 16020524
| 457126 | 522464 | 6.5892 | 9.54 | 9.54 | 0 | 24-HR | ALL | 1ST | 16020524
| 457176 | 522464 | 6.9087 | 10.24 | 10.24 | 0 | 24-HR | ALL | 1ST | 16020524
| 457226 | 522464 | 7.1475 | 11.35 | 11.35 | 0 | 24-HR | ALL | 1ST | 16020524
| 457276 | 522464 | 7.1958 | 9.99 | 9.99 | 0 | 24-HR | ALL | 1ST | 16020524
| 457326 | 522464 | 7.1606 | 8.85 | 11 | 0 | 24-HR | ALL | 1ST | 16020524
| 457376 | 522464 | 7.0885 | 9 | 12 | 0 | 24-HR | ALL | 1ST | 16020524
| 457426 | 522464 | 6.9541 | 9.47 | 11 | 0 | 24-HR | ALL | 1ST | 16020524
| 457476 | 522464 | 6.7477 | 9.62 | 12 | 0 | 24-HR | ALL | 1ST | 16020524
| 457526 | 522464 | 6.4983 | 9.91 | 14 | 0 | 24-HR | ALL | 1ST | 16020524
| 457576 | 522464 | 6.1763 | 8.93 | 14 | 0 | 24-HR | ALL | 1ST | 16020524
| 457626 | 522464 | 5.8965 | 10.15 | 10.15 | 0 | 24-HR | ALL | 1ST | 16020524
| 457676 | 522464 | 5.5921 | 11 | 11 | 0 | 24-HR | ALL | 1ST | 16020524
| 457726 | 522464 | 5.2628 | 11.04 | 11.04 | 0 | 24-HR | ALL | 1ST | 16020524
| 457776 | 522464 | 5.4176 | 12.54 | 12.54 | 0 | 24-HR | ALL | 1ST | 16092824
| 457826 | 522464 | 5.6596 | 12 | 12 | 0 | 24-HR | ALL | 1ST | 16092824
| 457876 | 522464 | 5.8801 | 12.46 | 12.46 | 0 | 24-HR | ALL | 1ST | 16092824
| 457926 | 522464 | 6.0302 | 12.14 | 12.14 | 0 | 24-HR | ALL | 1ST | 16092824
| 457976 | 522464 | 6.1665 | 13.17 | 13.17 | 0 | 24-HR | ALL | 1ST | 16092824
| 458026 | 522464 | 6.2794 | 15.01 | 15.01 | 0 | 24-HR | ALL | 1ST | 16092824
| 458076 | 522464 | 6.3056 | 15.46 | 15.46 | 0 | 24-HR | ALL | 1ST | 16092824
| 458126 | 522464 | 6.2701 | 15.26 | 15.26 | 0 | 24-HR | ALL | 1ST | 16092824
| 458176 | 522464 | 6.1772 | 14.35 | 14.35 | 0 | 24-HR | ALL | 1ST | 16092824
| 458226 | 522464 | 6.0651 | 13.91 | 13.91 | 0 | 24-HR | ALL | 1ST | 16092824
| 458276 | 522464 | 5.925 | 13.47 | 13.47 | 0 | 24-HR | ALL | 1ST | 16092824
| 458326 | 522464 | 5.7379 | 11.99 | 11.99 | 0 | 24-HR | ALL | 1ST | 16092824
| 458376 | 522464 | 5.5496 | 11.17 | 13 | 0 | 24-HR | ALL | 1ST | 16092824
| 458426 | 522464 | 5.3573 | 10.8 | 13 | 0 | 24-HR | ALL | 1ST | 16092824
| 458476 | 522464 | 5.156 | 10.5 | 13 | 0 | 24-HR | ALL | 1ST | 16092824
| 458526 | 522464 | 5.221 | 11.59 | 14 | 0 | 24-HR | ALL | 1ST | 16122524
| 458576 | 522464 | 5.3597 | 11 | 16 | 0 | 24-HR | ALL | 1ST | 16122524
| 458626 | 522464 | 5.4908 | 11.47 | 16 | 0 | 24-HR | ALL | 1ST | 16122524
| 458676 | 522464 | 5.5994 | 12 | 16 | 0 | 24-HR | ALL | 1ST | 16122524
| 458726 | 522464 | 5.6688 | 11.46 | 16 | 0 | 24-HR | ALL | 1ST | 16122524
| 458776 | 522464 | 5.7238 | 11.46 | 16 | 0 | 24-HR | ALL | 1ST | 16122524
| 458826 | 522464 | 5.7674 | 12.15 | 14 | 0 | 24-HR | ALL | 1ST | 16122524
| 458876 | 522464 | 5.7961 | 13.26 | 13.26 | 0 | 24-HR | ALL | 1ST | 16122524
| 458926 | 522464 | 5.7893 | 12.46 | 15 | 0 | 24-HR | ALL | 1ST | 16081224
| 458976 | 522464 | 5.8162 | 12.14 | 15 | 0 | 24-HR | ALL | 1ST | 16081224
| 453976 | 522514 | 2.2293 | 10.18 | 34 | 0 | 24-HR | ALL | 1ST | 16081824
| 454026 | 522514 | 2.2299 | 9.21 | 36 | 0 | 24-HR | ALL | 1ST | 16081824
| 454076 | 522514 | 2.2283 | 8.29 | 37 | 0 | 24-HR | ALL | 1ST | 16081824
| 454126 | 522514 | 2.2279 | 9.2 | 37 | 0 | 24-HR | ALL | 1ST | 16081824
| 454176 | 522514 | 2.2236 | 9.55 | 37 | 0 | 24-HR | ALL | 1ST | 16081824
| 454226 | 522514 | 2.2191 | 11.15 | 37 | 0 | 24-HR | ALL | 1ST | 16081824
| 454276 | 522514 | 2.2097 | 11.79 | 36 | 0 | 24-HR | ALL | 1ST | 16081824
| 454326 | 522514 | 2.1942 | 10.95 | 10.95 | 0 | 24-HR | ALL | 1ST | 16081824
| 454376 | 522514 | 2.1768 | 10.65 | 10.65 | 0 | 24-HR | ALL | 1ST | 16081824
| 454426 | 522514 | 2.1572 | 10.82 | 10.82 | 0 | 24-HR | ALL | 1ST | 16081824
| 454476 | 522514 | 2.1367 | 12 | 12 | 0 | 24-HR | ALL | 1ST | 16081824
| 454526 | 522514 | 2.1103 | 11.77 | 11.77 | 0 | 24-HR | ALL | 1ST | 16081824
| 454576 | 522514 | 2.0782 | 9.97 | 9.97 | 0 | 24-HR | ALL | 1ST | 16081824
| 454626 | 522514 | 2.0428 | 7.76 | 9 | 0 | 24-HR | ALL | 1ST | 16081824
| 454676 | 522514 | 2.0066 | 6.21 | 6.21 | 0 | 24-HR | ALL | 1ST | 16081824
| 454726 | 522514 | 1.9733 | 7.21 | 7.21 | 0 | 24-HR | ALL | 1ST | 16081824
| 454776 | 522514 | 1.9385 | 7.21 | 7.21 | 0 | 24-HR | ALL | 1ST | 16071924
| 454826 | 522514 | 2.0439 | 5.77 | 11 | 0 | 24-HR | ALL | 1ST | 16071924
| 454876 | 522514 | 2.1574 | 4.95 | 12 | 0 | 24-HR | ALL | 1ST | 16071924
| 454926 | 522514 | 2.2746 | 3.06 | 13 | 0 | 24-HR | ALL | 1ST | 16071924
| 454976 | 522514 | 2.4035 | 3.36 | 14 | 0 | 24-HR | ALL | 1ST | 16071924
| 455026 | 522514 | 2.5415 | 4.79 | 14 | 0 | 24-HR | ALL | 1ST | 16071924
| 455076 | 522514 | 2.6801 | 4.79 | 14 | 0 | 24-HR | ALL | 1ST | 16071924
| 455126 | 522514 | 2.8269 | 6.15 | 13 | 0 | 24-HR | ALL | 1ST | 16071924
| 455176 | 522514 | 2.9785 | 8.06 | 8.06 | 0 | 24-HR | ALL | 1ST | 16071924
| 455226 | 522514 | 3.1251 | 8.35 | 8.35 | 0 | 24-HR | ALL | 1ST | 16071924
| 455276 | 522514 | 3.2697 | 8.42 | 8.42 | 0 | 24-HR | ALL | 1ST | 16071924
| 455326 | 522514 | 3.4144 | 9.23 | 9.23 | 0 | 24-HR | ALL | 1ST | 16071924
| 455376 | 522514 | 3.5527 | 9.71 | 9.71 | 0 | 24-HR | ALL | 1ST | 16071924
| 455426 | 522514 | 3.6698 | 7.29 | 14 | 0 | 24-HR | ALL | 1ST | 16071924
| 455476 | 522514 | 3.7913 | 7.82 | 14 | 0 | 24-HR | ALL | 1ST | 16071924
| 455526 | 522514 | 3.9009 | 8.24 | 14 | 0 | 24-HR | ALL | 1ST | 16071924
| 455576 | 522514 | 3.9822 | 5.85 | 14 | 0 | 24-HR | ALL | 1ST | 16071924
| 455626 | 522514 | 4.0575 | 5.24 | 14 | 0 | 24-HR | ALL | 1ST | 16071924
| 455676 | 522514 | 4.1291 | 6.91 | 13 | 0 | 24-HR | ALL | 1ST | 16071924
| 455726 | 522514 | 4.1878 | 9.36 | 9.36 | 0 | 24-HR | ALL | 1ST | 16071924
| 455776 | 522514 | 4.2276 | 11.61 | 11.61 | 0 | 24-HR | ALL | 1ST | 16071924
| 455826 | 522514 | 4.4623 | 14.12 | 14.12 | 0 | 24-HR | ALL | 1ST | 16061924
| 455876 | 522514 | 4.9862 | 17.72 | 24 | 0 | 24-HR | ALL | 1ST | 16061924
| 455926 | 522514 | 5.7393 | 18.23 | 24 | 0 | 24-HR | ALL | 1ST | 16012224
| 455976 | 522514 | 6.6439 | 19.55 | 19.55 | 0 | 24-HR | ALL | 1ST | 16012224
| 456026 | 522514 | 7.3246 | 16.35 | 16.35 | 0 | 24-HR | ALL | 1ST | 16012224
| 456076 | 522514 | 7.9608 | 14.23 | 14.23 | 0 | 24-HR | ALL | 1ST | 16012224
| 456126 | 522514 | 8.6335 | 15.29 | 15.29 | 0 | 24-HR | ALL | 1ST | 16012224
| 456176 | 522514 | 9.1361 | 15.86 | 15.86 | 0 | 24-HR | ALL | 1ST | 16012224
| 456226 | 522514 | 9.535 | 17.68 | 17.68 | 0 | 24-HR | ALL | 1ST | 16012224
| 456276 | 522514 | 9.625 | 17.67 | 17.67 | 0 | 24-HR | ALL | 1ST | 16012224
| 456326 | 522514 | 9.2348 | 13.06 | 13.06 | 0 | 24-HR | ALL | 1ST | 16012224
| 456376 | 522514 | 8.802 | 10.79 | 14 | 0 | 24-HR | ALL | 1ST | 16012224
| 456426 | 522514 | 8.323 | 10.79 | 10.79 | 0 | 24-HR | ALL | 1ST | 16012224
| 456476 | 522514 | 7.9255 | 12.65 | 12.65 | 0 | 24-HR | ALL | 1ST | 16040124
| 456526 | 522514 | 7.8884 | 13.99 | 13.99 | 0 | 24-HR | ALL | 1ST | 16040124
| 456576 | 522514 | 7.615 | 13.09 | 13.09 | 0 | 24-HR | ALL | 1ST | 16040124
| 456626 | 522514 | 7.1818 | 11.14 | 11.14 | 0 | 24-HR | ALL | 1ST | 16040124
| 456676 | 522514 | 6.6803 | 9.94 | 14 | 0 | 24-HR | ALL | 1ST | 16040124
| 456726 | 522514 | 6.1433 | 6.54 | 14 | 0 | 24-HR | ALL | 1ST | 16021924
| 456776 | 522514 | 5.8395 | 5 | 12 | 0 | 24-HR | ALL | 1ST | 16021924
| 456826 | 522514 | 5.8721 | 6.03 | 13 | 0 | 24-HR | ALL | 1ST | 16032624
| 456876 | 522514 | 5.967 | 7.84 | 13 | 0 | 24-HR | ALL | 1ST | 16020724
| 456926 | 522514 | 6.1541 | 9.21 | 9.21 | 0 | 24-HR | ALL | 1ST | 16020724
| 456976 | 522514 | 6.2374 | 9.99 | 9.99 | 0 | 24-HR | ALL | 1ST | 16020724
| 457026 | 522514 | 6.1708 | 9.09 | 13 | 0 | 24-HR | ALL | 1ST | 16020724
| 457076 | 522514 | 6.0575 | 9.15 | 9.15 | 0 | 24-HR | ALL | 1ST | 16020724
| 457126 | 522514 | 6.4158 | 9.79 | 9.79 | 0 | 24-HR | ALL | 1ST | 16020524
| 457176 | 522514 | 6.7564 | 10.63 | 10.63 | 0 | 24-HR | ALL | 1ST | 16020524
| 457226 | 522514 | 6.9906 | 11 | 11 | 0 | 24-HR | ALL | 1ST | 16020524
| 457276 | 522514 | 7.0824 | 10 | 10 | 0 | 24-HR | ALL | 1ST | 16020524
| 457326 | 522514 | 7.1202 | 10 | 11 | 0 | 24-HR | ALL | 1ST | 16020524
| 457376 | 522514 | 7.0796 | 10.13 | 10.13 | 0 | 24-HR | ALL | 1ST | 16020524
| 457426 | 522514 | 6.9565 | 10 | 10 | 0 | 24-HR | ALL | 1ST | 16020524
| 457476 | 522514 | 6.7534 | 9.3 | 10 | 0 | 24-HR | ALL | 1ST | 16020524
| 457526 | 522514 | 6.474 | 7.64 | 14 | 0 | 24-HR | ALL | 1ST | 16020524
| 457576 | 522514 | 6.1921 | 7 | 12 | 0 | 24-HR | ALL | 1ST | 16020524
| 457626 | 522514 | 5.9406 | 8.39 | 11 | 0 | 24-HR | ALL | 1ST | 16020524
| 457676 | 522514 | 5.684 | 10.29 | 10.29 | 0 | 24-HR | ALL | 1ST | 16020524
| 457726 | 522514 | 5.4081 | 11.84 | 11.84 | 0 | 24-HR | ALL | 1ST | 16020524
| 457776 | 522514 | 5.1879 | 13.03 | 13.03 | 0 | 24-HR | ALL | 1ST | 16092824
| 457826 | 522514 | 5.4199 | 11.43 | 11.43 | 0 | 24-HR | ALL | 1ST | 16092824
| 457876 | 522514 | 5.638 | 11.02 | 13 | 0 | 24-HR | ALL | 1ST | 16092824
| 457926 | 522514 | 5.8387 | 11.79 | 11.79 | 0 | 24-HR | ALL | 1ST | 16092824
| 457976 | 522514 | 5.9723 | 11.79 | 15 | 0 | 24-HR | ALL | 1ST | 16092824
| 458026 | 522514 | 6.0816 | 12.58 | 16 | 0 | 24-HR | ALL | 1ST | 16092824
| 458076 | 522514 | 6.14 | 13.13 | 13.13 | 0 | 24-HR | ALL | 1ST | 16092824
| 458126 | 522514 | 6.1279 | 12.65 | 23 | 0 | 24-HR | ALL | 1ST | 16092824
| 458176 | 522514 | 6.0735 | 12 | 23 | 0 | 24-HR | ALL | 1ST | 16092824
| 458226 | 522514 | 6.0019 | 12 | 13 | 0 | 24-HR | ALL | 1ST | 16092824
| 458276 | 522514 | 5.9261 | 13.08 | 13.08 | 0 | 24-HR | ALL | 1ST | 16092824
| 458326 | 522514 | 5.7755 | 12.21 | 12.21 | 0 | 24-HR | ALL | 1ST | 16092824
| 458376 | 522514 | 5.6242 | 12.21 | 13 | 0 | 24-HR | ALL | 1ST | 16092824
| 458426 | 522514 | 5.4473 | 11.85 | 11.85 | 0 | 24-HR | ALL | 1ST | 16092824
| 458476 | 522514 | 5.2473 | 10.97 | 13 | 0 | 24-HR | ALL | 1ST | 16092824
| 458526 | 522514 | 5.0477 | 10.55 | 14 | 0 | 24-HR | ALL | 1ST | 16092824
| 458576 | 522514 | 5.0623 | 10.87 | 16 | 0 | 24-HR | ALL | 1ST | 16122524
| 458626 | 522514 | 5.2055 | 11.24 | 16 | 0 | 24-HR | ALL | 1ST | 16122524
| 458676 | 522514 | 5.3316 | 11.92 | 16 | 0 | 24-HR | ALL | 1ST | 16122524
| 458726 | 522514 | 5.4093 | 10.71 | 16 | 0 | 24-HR | ALL | 1ST | 16122524
| 458776 | 522514 | 5.487 | 11.01 | 15 | 0 | 24-HR | ALL | 1ST | 16122524
| 458826 | 522514 | 5.5502 | 11.76 | 13 | 0 | 24-HR | ALL | 1ST | 16122524
| 458876 | 522514 | 5.588 | 12.13 | 14 | 0 | 24-HR | ALL | 1ST | 16122524
| 458926 | 522514 | 5.5968 | 11.77 | 15 | 0 | 24-HR | ALL | 1ST | 16122524
| 458976 | 522514 | 5.6014 | 11 | 15 | 0 | 24-HR | ALL | 1ST | 16081224
| 453976 | 522564 | 2.1806 | 11 | 25 | 0 | 24-HR | ALL | 1ST | 16081824
| 454026 | 522564 | 2.1802 | 10.88 | 26 | 0 | 24-HR | ALL | 1ST | 16081824
| 454076 | 522564 | 2.1786 | 11.36 | 25 | 0 | 24-HR | ALL | 1ST | 16081824
| 454126 | 522564 | 2.1708 | 9.97 | 34 | 0 | 24-HR | ALL | 1ST | 16081824
| 454176 | 522564 | 2.1601 | 8.39 | 36 | 0 | 24-HR | ALL | 1ST | 16081824
| 454226 | 522564 | 2.1501 | 8.61 | 36 | 0 | 24-HR | ALL | 1ST | 16081824
| 454276 | 522564 | 2.1383 | 9.27 | 17 | 0 | 24-HR | ALL | 1ST | 16081824
| 454326 | 522564 | 2.1225 | 9.34 | 9.34 | 0 | 24-HR | ALL | 1ST | 16081824
| 454376 | 522564 | 2.1037 | 9.36 | 9.36 | 0 | 24-HR | ALL | 1ST | 16081824
| 454426 | 522564 | 2.0834 | 10.03 | 10.03 | 0 | 24-HR | ALL | 1ST | 16081824
| 454476 | 522564 | 2.0623 | 11.73 | 11.73 | 0 | 24-HR | ALL | 1ST | 16081824
| 454526 | 522564 | 2.0365 | 12.28 | 12.28 | 0 | 24-HR | ALL | 1ST | 16081824
| 454576 | 522564 | 2.003 | 9.97 | 9.97 | 0 | 24-HR | ALL | 1ST | 16081824
| 454626 | 522564 | 1.9697 | 8.91 | 8.91 | 0 | 24-HR | ALL | 1ST | 16081824
| 454676 | 522564 | 1.9333 | 7 | 7 | 0 | 24-HR | ALL | 1ST | 16081824
| 454726 | 522564 | 1.9006 | 8 | 8 | 0 | 24-HR | ALL | 1ST | 16081824
| 454776 | 522564 | 1.9517 | 8 | 8 | 0 | 24-HR | ALL | 1ST | 16071924
| 454826 | 522564 | 2.0579 | 7.15 | 11 | 0 | 24-HR | ALL | 1ST | 16071924
| 454876 | 522564 | 2.1691 | 5.85 | 11 | 0 | 24-HR | ALL | 1ST | 16071924
| 454926 | 522564 | 2.2849 | 4.18 | 12 | 0 | 24-HR | ALL | 1ST | 16071924
| 454976 | 522564 | 2.4103 | 4.24 | 13 | 0 | 24-HR | ALL | 1ST | 16071924
| 455026 | 522564 | 2.542 | 4.85 | 14 | 0 | 24-HR | ALL | 1ST | 16071924
| 455076 | 522564 | 2.6749 | 4.61 | 14 | 0 | 24-HR | ALL | 1ST | 16071924
| 455126 | 522564 | 2.8136 | 5.36 | 11 | 0 | 24-HR | ALL | 1ST | 16071924
| 455176 | 522564 | 2.9576 | 7.18 | 7.18 | 0 | 24-HR | ALL | 1ST | 16071924
| 455226 | 522564 | 3.1024 | 9.12 | 9.12 | 0 | 24-HR | ALL | 1ST | 16071924
| 455276 | 522564 | 3.2382 | 9.12 | 9.12 | 0 | 24-HR | ALL | 1ST | 16071924
| 455326 | 522564 | 3.37 | 9.1 | 9.1 | 0 | 24-HR | ALL | 1ST | 16071924
| 455376 | 522564 | 3.4861 | 6.85 | 6.85 | 0 | 24-HR | ALL | 1ST | 16071924
| 455426 | 522564 | 3.5975 | 5.44 | 14 | 0 | 24-HR | ALL | 1ST | 16071924
| 455476 | 522564 | 3.713 | 7.03 | 14 | 0 | 24-HR | ALL | 1ST | 16071924
| 455526 | 522564 | 3.8177 | 8.61 | 14 | 0 | 24-HR | ALL | 1ST | 16071924
| 455576 | 522564 | 3.8946 | 7.2 | 14 | 0 | 24-HR | ALL | 1ST | 16071924
| 455626 | 522564 | 3.9579 | 6.03 | 14 | 0 | 24-HR | ALL | 1ST | 16071924
| 455676 | 522564 | 4.0171 | 7.09 | 13 | 0 | 24-HR | ALL | 1ST | 16071924
| 455726 | 522564 | 4.0635 | 8.8 | 13 | 0 | 24-HR | ALL | 1ST | 16071924
| 455776 | 522564 | 4.0859 | 9.15 | 25 | 0 | 24-HR | ALL | 1ST | 16071924
| 455826 | 522564 | 4.4935 | 12.21 | 25 | 0 | 24-HR | ALL | 1ST | 16061924
| 455876 | 522564 | 5.0452 | 17.17 | 25 | 0 | 24-HR | ALL | 1ST | 16012224
| 455926 | 522564 | 5.8957 | 18.12 | 25 | 0 | 24-HR | ALL | 1ST | 16012224
| 455976 | 522564 | 6.743 | 18.73 | 25 | 0 | 24-HR | ALL | 1ST | 16012224
| 456026 | 522564 | 7.4634 | 17.2 | 17.2 | 0 | 24-HR | ALL | 1ST | 16012224
| 456076 | 522564 | 8.0233 | 14.15 | 14.15 | 0 | 24-HR | ALL | 1ST | 16012224
| 456126 | 522564 | 8.6559 | 15.17 | 15.17 | 0 | 24-HR | ALL | 1ST | 16012224
| 456176 | 522564 | 9.2206 | 17.48 | 17.48 | 0 | 24-HR | ALL | 1ST | 16012224
| 456226 | 522564 | 9.7163 | 21.76 | 21.76 | 0 | 24-HR | ALL | 1ST | 16012224
| 456276 | 522564 | 9.6541 | 19.06 | 19.06 | 0 | 24-HR | ALL | 1ST | 16012224
| 456326 | 522564 | 9.1514 | 12.52 | 12.52 | 0 | 24-HR | ALL | 1ST | 16012224
| 456376 | 522564 | 8.6729 | 9.15 | 14 | 0 | 24-HR | ALL | 1ST | 16012224
| 456426 | 522564 | 8.249 | 10 | 14 | 0 | 24-HR | ALL | 1ST | 16012224
| 456476 | 522564 | 7.8266 | 12.36 | 12.36 | 0 | 24-HR | ALL | 1ST | 16040124
| 456526 | 522564 | 7.7999 | 13.97 | 13.97 | 0 | 24-HR | ALL | 1ST | 16040124
| 456576 | 522564 | 7.5097 | 12.3 | 12.3 | 0 | 24-HR | ALL | 1ST | 16040124
| 456626 | 522564 | 7.1039 | 10.64 | 14 | 0 | 24-HR | ALL | 1ST | 16040124
| 456676 | 522564 | 6.6357 | 9.94 | 14 | 0 | 24-HR | ALL | 1ST | 16040124
| 456726 | 522564 | 6.0661 | 7.18 | 14 | 0 | 24-HR | ALL | 1ST | 16021924
| 456776 | 522564 | 5.8096 | 5.88 | 12 | 0 | 24-HR | ALL | 1ST | 16032624
| 456826 | 522564 | 5.8661 | 6.05 | 12 | 0 | 24-HR | ALL | 1ST | 16032624
| 456876 | 522564 | 5.9755 | 8.66 | 8.66 | 0 | 24-HR | ALL | 1ST | 16020724
| 456926 | 522564 | 6.1406 | 9.12 | 12 | 0 | 24-HR | ALL | 1ST | 16020724
| 456976 | 522564 | 6.2073 | 9.09 | 14 | 0 | 24-HR | ALL | 1ST | 16020724
| 457026 | 522564 | 6.1531 | 8.04 | 14 | 0 | 24-HR | ALL | 1ST | 16020724
| 457076 | 522564 | 6.0766 | 8.6 | 8.6 | 0 | 24-HR | ALL | 1ST | 16020724
| 457126 | 522564 | 6.2065 | 9.03 | 9.03 | 0 | 24-HR | ALL | 1ST | 16020524
| 457176 | 522564 | 6.605 | 11.27 | 11.27 | 0 | 24-HR | ALL | 1ST | 16020524
| 457226 | 522564 | 6.8765 | 12.12 | 12.12 | 0 | 24-HR | ALL | 1ST | 16020524
| 457276 | 522564 | 6.9562 | 10 | 10 | 0 | 24-HR | ALL | 1ST | 16020524
| 457326 | 522564 | 7.0231 | 10 | 10 | 0 | 24-HR | ALL | 1ST | 16020524
| 457376 | 522564 | 7.0118 | 10.08 | 10.08 | 0 | 24-HR | ALL | 1ST | 16020524
| 457426 | 522564 | 6.9221 | 10 | 10 | 0 | 24-HR | ALL | 1ST | 16020524
| 457476 | 522564 | 6.7502 | 9.3 | 9.3 | 0 | 24-HR | ALL | 1ST | 16020524
| 457526 | 522564 | 6.5355 | 8.83 | 12 | 0 | 24-HR | ALL | 1ST | 16020524
| 457576 | 522564 | 6.2431 | 6.97 | 12 | 0 | 24-HR | ALL | 1ST | 16020524
| 457626 | 522564 | 6.0075 | 8.12 | 10 | 0 | 24-HR | ALL | 1ST | 16020524
| 457676 | 522564 | 5.7694 | 10 | 10 | 0 | 24-HR | ALL | 1ST | 16020524
| 457726 | 522564 | 5.4527 | 9.27 | 12 | 0 | 24-HR | ALL | 1ST | 16020524
| 457776 | 522564 | 5.1758 | 10.24 | 12 | 0 | 24-HR | ALL | 1ST | 16020524
| 457826 | 522564 | 5.137 | 9.2 | 12 | 0 | 24-HR | ALL | 1ST | 16092824
| 457876 | 522564 | 5.402 | 10.12 | 13 | 0 | 24-HR | ALL | 1ST | 16092824
| 457926 | 522564 | 5.6028 | 10.12 | 13 | 0 | 24-HR | ALL | 1ST | 16092824
| 457976 | 522564 | 5.7519 | 9.8 | 15 | 0 | 24-HR | ALL | 1ST | 16092824
| 458026 | 522564 | 5.8736 | 10.12 | 23 | 0 | 24-HR | ALL | 1ST | 16092824
| 458076 | 522564 | 5.9444 | 10.12 | 23 | 0 | 24-HR | ALL | 1ST | 16092824
| 458126 | 522564 | 5.9834 | 10.48 | 23 | 0 | 24-HR | ALL | 1ST | 16092824
| 458176 | 522564 | 5.9695 | 10.27 | 23 | 0 | 24-HR | ALL | 1ST | 16092824
| 458226 | 522564 | 5.9617 | 11.73 | 23 | 0 | 24-HR | ALL | 1ST | 16092824
| 458276 | 522564 | 5.9169 | 13.04 | 13.04 | 0 | 24-HR | ALL | 1ST | 16092824
| 458326 | 522564 | 5.8086 | 12.97 | 12.97 | 0 | 24-HR | ALL | 1ST | 16092824
| 458376 | 522564 | 5.6582 | 12.12 | 14 | 0 | 24-HR | ALL | 1ST | 16092824
| 458426 | 522564 | 5.5066 | 12.08 | 14 | 0 | 24-HR | ALL | 1ST | 16092824
| 458476 | 522564 | 5.3346 | 11.85 | 13 | 0 | 24-HR | ALL | 1ST | 16092824
| 458526 | 522564 | 5.1365 | 10.88 | 13 | 0 | 24-HR | ALL | 1ST | 16092824
| 458576 | 522564 | 4.9546 | 11.24 | 11.24 | 0 | 24-HR | ALL | 1ST | 16092824
| 458626 | 522564 | 4.9351 | 12 | 12 | 0 | 24-HR | ALL | 1ST | 16122524
| 458676 | 522564 | 5.0556 | 11.34 | 14 | 0 | 24-HR | ALL | 1ST | 16122524
| 458726 | 522564 | 5.1604 | 11 | 14 | 0 | 24-HR | ALL | 1ST | 16122524
| 458776 | 522564 | 5.2497 | 11 | 14 | 0 | 24-HR | ALL | 1ST | 16122524
| 458826 | 522564 | 5.3291 | 11.73 | 16 | 0 | 24-HR | ALL | 1ST | 16122524
| 458876 | 522564 | 5.3841 | 12.08 | 15 | 0 | 24-HR | ALL | 1ST | 16122524
| 458926 | 522564 | 5.4134 | 11.88 | 14 | 0 | 24-HR | ALL | 1ST | 16122524
| 458976 | 522564 | 5.4277 | 11.88 | 14 | 0 | 24-HR | ALL | 1ST | 16122524
| 453976 | 522614 | 2.1266 | 9.53 | 18 | 0 | 24-HR | ALL | 1ST | 16081824
| 454026 | 522614 | 2.1299 | 12.7 | 12.7 | 0 | 24-HR | ALL | 1ST | 16081824
| 454076 | 522614 | 2.1269 | 13.83 | 20 | 0 | 24-HR | ALL | 1ST | 16081824
| 454126 | 522614 | 2.1149 | 11.5 | 20 | 0 | 24-HR | ALL | 1ST | 16081824
| 454176 | 522614 | 2.101 | 9.39 | 21 | 0 | 24-HR | ALL | 1ST | 16081824
| 454226 | 522614 | 2.0864 | 8.35 | 20 | 0 | 24-HR | ALL | 1ST | 16081824
| 454276 | 522614 | 2.0716 | 8.56 | 20 | 0 | 24-HR | ALL | 1ST | 16081824
| 454326 | 522614 | 2.0547 | 9 | 9 | 0 | 24-HR | ALL | 1ST | 16081824
| 454376 | 522614 | 2.0343 | 9 | 9 | 0 | 24-HR | ALL | 1ST | 16081824
| 454426 | 522614 | 2.0115 | 9.01 | 9.01 | 0 | 24-HR | ALL | 1ST | 16081824
| 454476 | 522614 | 1.9883 | 10.15 | 10.15 | 0 | 24-HR | ALL | 1ST | 16081824
| 454526 | 522614 | 1.9637 | 11.78 | 11.78 | 0 | 24-HR | ALL | 1ST | 16081824
| 454576 | 522614 | 1.9319 | 10.44 | 10.44 | 0 | 24-HR | ALL | 1ST | 16081824
| 454626 | 522614 | 1.9 | 10 | 10 | 0 | 24-HR | ALL | 1ST | 16081824
| 454676 | 522614 | 1.8644 | 8.18 | 8.18 | 0 | 24-HR | ALL | 1ST | 16081824
| 454726 | 522614 | 1.8622 | 8.57 | 8.57 | 0 | 24-HR | ALL | 1ST | 16071924
| 454776 | 522614 | 1.9651 | 9.54 | 9.54 | 0 | 24-HR | ALL | 1ST | 16071924
| 454826 | 522614 | 2.069 | 8.08 | 8.08 | 0 | 24-HR | ALL | 1ST | 16071924
| 454876 | 522614 | 2.1742 | 4.93 | 7 | 0 | 24-HR | ALL | 1ST | 16071924
| 454926 | 522614 | 2.2921 | 5.14 | 7 | 0 | 24-HR | ALL | 1ST | 16071924
| 454976 | 522614 | 2.4138 | 5 | 10 | 0 | 24-HR | ALL | 1ST | 16071924
| 455026 | 522614 | 2.5409 | 5.47 | 7 | 0 | 24-HR | ALL | 1ST | 16071924
| 455076 | 522614 | 2.6712 | 6 | 6 | 0 | 24-HR | ALL | 1ST | 16071924
| 455126 | 522614 | 2.7983 | 5 | 5 | 0 | 24-HR | ALL | 1ST | 16071924
| 455176 | 522614 | 2.9305 | 5.48 | 5.48 | 0 | 24-HR | ALL | 1ST | 16071924
| 455226 | 522614 | 3.0621 | 6.08 | 6.08 | 0 | 24-HR | ALL | 1ST | 16071924
| 455276 | 522614 | 3.185 | 5.08 | 5.08 | 0 | 24-HR | ALL | 1ST | 16071924
| 455326 | 522614 | 3.3104 | 5.9 | 5.9 | 0 | 24-HR | ALL | 1ST | 16071924
| 455376 | 522614 | 3.4247 | 5.52 | 5.52 | 0 | 24-HR | ALL | 1ST | 16071924
| 455426 | 522614 | 3.5355 | 6.17 | 11 | 0 | 24-HR | ALL | 1ST | 16071924
| 455476 | 522614 | 3.6377 | 7.01 | 13 | 0 | 24-HR | ALL | 1ST | 16071924
| 455526 | 522614 | 3.7302 | 8.15 | 14 | 0 | 24-HR | ALL | 1ST | 16071924
| 455576 | 522614 | 3.8 | 7.11 | 14 | 0 | 24-HR | ALL | 1ST | 16071924
| 455626 | 522614 | 3.8505 | 5 | 14 | 0 | 24-HR | ALL | 1ST | 16071924
| 455676 | 522614 | 3.8946 | 4.62 | 13 | 0 | 24-HR | ALL | 1ST | 16071924
| 455726 | 522614 | 3.9333 | 6.27 | 13 | 0 | 24-HR | ALL | 1ST | 16071924
| 455776 | 522614 | 4.0658 | 9.06 | 25 | 0 | 24-HR | ALL | 1ST | 16061924
| 455826 | 522614 | 4.5346 | 11.63 | 25 | 0 | 24-HR | ALL | 1ST | 16061924
| 455876 | 522614 | 5.04 | 11.37 | 25 | 0 | 24-HR | ALL | 1ST | 16012224
| 455926 | 522614 | 5.8295 | 12 | 25 | 0 | 24-HR | ALL | 1ST | 16012224
| 455976 | 522614 | 6.91 | 20.15 | 25 | 0 | 24-HR | ALL | 1ST | 16012224
| 456026 | 522614 | 7.5971 | 18.51 | 18.51 | 0 | 24-HR | ALL | 1ST | 16012224
| 456076 | 522614 | 8.0827 | 14.54 | 14.54 | 0 | 24-HR | ALL | 1ST | 16012224
| 456126 | 522614 | 8.6474 | 14.92 | 14.92 | 0 | 24-HR | ALL | 1ST | 16012224
| 456176 | 522614 | 9.0865 | 15.6 | 15.6 | 0 | 24-HR | ALL | 1ST | 16012224
| 456226 | 522614 | 9.6464 | 21.5 | 21.5 | 0 | 24-HR | ALL | 1ST | 16012224
| 456276 | 522614 | 9.7069 | 21.99 | 21.99 | 0 | 24-HR | ALL | 1ST | 16012224
| 456326 | 522614 | 9.0974 | 12.9 | 21 | 0 | 24-HR | ALL | 1ST | 16012224
| 456376 | 522614 | 8.6263 | 9.56 | 14 | 0 | 24-HR | ALL | 1ST | 16012224
| 456426 | 522614 | 8.2255 | 10.7 | 13 | 0 | 24-HR | ALL | 1ST | 16012224
| 456476 | 522614 | 7.7305 | 12.17 | 12.17 | 0 | 24-HR | ALL | 1ST | 16040124
| 456526 | 522614 | 7.6514 | 12.3 | 15 | 0 | 24-HR | ALL | 1ST | 16040124
| 456576 | 522614 | 7.3873 | 10.99 | 15 | 0 | 24-HR | ALL | 1ST | 16040124
| 456626 | 522614 | 7.0693 | 11.65 | 11.65 | 0 | 24-HR | ALL | 1ST | 16040124
| 456676 | 522614 | 6.6151 | 10.96 | 10.96 | 0 | 24-HR | ALL | 1ST | 16040124
| 456726 | 522614 | 6.0533 | 8.47 | 8.47 | 0 | 24-HR | ALL | 1ST | 16040124
| 456776 | 522614 | 5.8267 | 7.38 | 7.38 | 0 | 24-HR | ALL | 1ST | 16032624
| 456826 | 522614 | 5.8643 | 6.56 | 8 | 0 | 24-HR | ALL | 1ST | 16032624
| 456876 | 522614 | 5.8918 | 7.32 | 7.32 | 0 | 24-HR | ALL | 1ST | 16020724
| 456926 | 522614 | 6.0272 | 6.65 | 13 | 0 | 24-HR | ALL | 1ST | 16020724
| 456976 | 522614 | 6.1211 | 7.02 | 14 | 0 | 24-HR | ALL | 1ST | 16020724
| 457026 | 522614 | 6.151 | 7.86 | 14 | 0 | 24-HR | ALL | 1ST | 16020724
| 457076 | 522614 | 6.1129 | 9 | 9 | 0 | 24-HR | ALL | 1ST | 16020724
| 457126 | 522614 | 6.0501 | 10.01 | 10.01 | 0 | 24-HR | ALL | 1ST | 16020524
| 457176 | 522614 | 6.4329 | 11.47 | 11.47 | 0 | 24-HR | ALL | 1ST | 16020524
| 457226 | 522614 | 6.6893 | 11.38 | 11.38 | 0 | 24-HR | ALL | 1ST | 16020524
| 457276 | 522614 | 6.7544 | 8 | 8 | 0 | 24-HR | ALL | 1ST | 16020524
| 457326 | 522614 | 6.8476 | 8 | 8 | 0 | 24-HR | ALL | 1ST | 16020524
| 457376 | 522614 | 6.9135 | 9.56 | 9.56 | 0 | 24-HR | ALL | 1ST | 16020524
| 457426 | 522614 | 6.9198 | 11.5 | 11.5 | 0 | 24-HR | ALL | 1ST | 16020524
| 457476 | 522614 | 6.7509 | 10 | 10 | 0 | 24-HR | ALL | 1ST | 16020524
| 457526 | 522614 | 6.5948 | 10.56 | 10.56 | 0 | 24-HR | ALL | 1ST | 16020524
| 457576 | 522614 | 6.3765 | 10.49 | 12 | 0 | 24-HR | ALL | 1ST | 16020524
| 457626 | 522614 | 6.0839 | 8.86 | 8.86 | 0 | 24-HR | ALL | 1ST | 16020524
| 457676 | 522614 | 5.8412 | 9.83 | 12 | 0 | 24-HR | ALL | 1ST | 16020524
| 457726 | 522614 | 5.5382 | 8.97 | 13 | 0 | 24-HR | ALL | 1ST | 16020524
| 457776 | 522614 | 5.2463 | 8.7 | 12 | 0 | 24-HR | ALL | 1ST | 16020524
| 457826 | 522614 | 4.9691 | 9 | 11 | 0 | 24-HR | ALL | 1ST | 16020524
| 457876 | 522614 | 5.181 | 10 | 10 | 0 | 24-HR | ALL | 1ST | 16092824
| 457926 | 522614 | 5.4092 | 10.38 | 12 | 0 | 24-HR | ALL | 1ST | 16092824
| 457976 | 522614 | 5.5588 | 9.2 | 14 | 0 | 24-HR | ALL | 1ST | 16092824
| 458026 | 522614 | 5.7298 | 10.57 | 23 | 0 | 24-HR | ALL | 1ST | 16092824
| 458076 | 522614 | 5.8329 | 10.85 | 23 | 0 | 24-HR | ALL | 1ST | 16092824
| 458126 | 522614 | 5.8476 | 9.2 | 23 | 0 | 24-HR | ALL | 1ST | 16092824
| 458176 | 522614 | 5.8859 | 10.03 | 23 | 0 | 24-HR | ALL | 1ST | 16092824
| 458226 | 522614 | 5.8995 | 11.32 | 23 | 0 | 24-HR | ALL | 1ST | 16092824
| 458276 | 522614 | 5.8757 | 12.46 | 12.46 | 0 | 24-HR | ALL | 1ST | 16092824
| 458326 | 522614 | 5.7694 | 11.44 | 14 | 0 | 24-HR | ALL | 1ST | 16092824
| 458376 | 522614 | 5.6519 | 11 | 14 | 0 | 24-HR | ALL | 1ST | 16092824
| 458426 | 522614 | 5.5319 | 11.46 | 11.46 | 0 | 24-HR | ALL | 1ST | 16092824
| 458476 | 522614 | 5.3943 | 12.02 | 12.02 | 0 | 24-HR | ALL | 1ST | 16092824
| 458526 | 522614 | 5.2321 | 12.17 | 12.17 | 0 | 24-HR | ALL | 1ST | 16092824
| 458576 | 522614 | 5.0518 | 12 | 12 | 0 | 24-HR | ALL | 1ST | 16092824
| 458626 | 522614 | 4.866 | 11.98 | 11.98 | 0 | 24-HR | ALL | 1ST | 16092824
| 458676 | 522614 | 4.7868 | 11.14 | 11.14 | 0 | 24-HR | ALL | 1ST | 16122524
| 458726 | 522614 | 4.9037 | 10.8 | 13 | 0 | 24-HR | ALL | 1ST | 16122524
| 458776 | 522614 | 5.0019 | 10.44 | 15 | 0 | 24-HR | ALL | 1ST | 16122524
| 458826 | 522614 | 5.0847 | 10.32 | 16 | 0 | 24-HR | ALL | 1ST | 16122524
| 458876 | 522614 | 5.1674 | 11.65 | 16 | 0 | 24-HR | ALL | 1ST | 16122524
| 458926 | 522614 | 5.2133 | 11.46 | 16 | 0 | 24-HR | ALL | 1ST | 16122524
| 458976 | 522614 | 5.2406 | 11.14 | 14 | 0 | 24-HR | ALL | 1ST | 16122524
| 453976 | 522664 | 2.0737 | 8.82 | 10 | 0 | 24-HR | ALL | 1ST | 16081824
| 454026 | 522664 | 2.0726 | 11.03 | 11.03 | 0 | 24-HR | ALL | 1ST | 16081824
| 454076 | 522664 | 2.0673 | 12.23 | 20 | 0 | 24-HR | ALL | 1ST | 16081824
| 454126 | 522664 | 2.0572 | 11.97 | 20 | 0 | 24-HR | ALL | 1ST | 16081824
| 454176 | 522664 | 2.0421 | 10.3 | 20 | 0 | 24-HR | ALL | 1ST | 16081824
| 454226 | 522664 | 2.0274 | 10.21 | 20 | 0 | 24-HR | ALL | 1ST | 16081824
| 454276 | 522664 | 2.0105 | 10.21 | 18 | 0 | 24-HR | ALL | 1ST | 16081824
| 454326 | 522664 | 1.9898 | 9.37 | 11 | 0 | 24-HR | ALL | 1ST | 16081824
| 454376 | 522664 | 1.9673 | 8.87 | 8.87 | 0 | 24-HR | ALL | 1ST | 16081824
| 454426 | 522664 | 1.9437 | 8.98 | 8.98 | 0 | 24-HR | ALL | 1ST | 16081824
| 454476 | 522664 | 1.9164 | 8.06 | 8.06 | 0 | 24-HR | ALL | 1ST | 16081824
| 454526 | 522664 | 1.889 | 8.22 | 8.22 | 0 | 24-HR | ALL | 1ST | 16081824
| 454576 | 522664 | 1.8584 | 7.37 | 9 | 0 | 24-HR | ALL | 1ST | 16081824
| 454626 | 522664 | 1.8278 | 7.37 | 9 | 0 | 24-HR | ALL | 1ST | 16081824
| 454676 | 522664 | 1.7975 | 8.16 | 8.16 | 0 | 24-HR | ALL | 1ST | 16081824
| 454726 | 522664 | 1.873 | 9.23 | 9.23 | 0 | 24-HR | ALL | 1ST | 16071924
| 454776 | 522664 | 1.9725 | 8.95 | 8.95 | 0 | 24-HR | ALL | 1ST | 16071924
| 454826 | 522664 | 2.0711 | 5.78 | 5.78 | 0 | 24-HR | ALL | 1ST | 16071924
| 454876 | 522664 | 2.1749 | 3.03 | 3.03 | 0 | 24-HR | ALL | 1ST | 16071924
| 454926 | 522664 | 2.2932 | 4.7 | 4.7 | 0 | 24-HR | ALL | 1ST | 16071924
| 454976 | 522664 | 2.4123 | 5 | 5 | 0 | 24-HR | ALL | 1ST | 16071924
| 455026 | 522664 | 2.5336 | 5 | 5 | 0 | 24-HR | ALL | 1ST | 16071924
| 455076 | 522664 | 2.6569 | 5 | 7 | 0 | 24-HR | ALL | 1ST | 16071924
| 455126 | 522664 | 2.781 | 5 | 8 | 0 | 24-HR | ALL | 1ST | 16071924
| 455176 | 522664 | 2.9047 | 5 | 8 | 0 | 24-HR | ALL | 1ST | 16071924
| 455226 | 522664 | 3.0265 | 5 | 5 | 0 | 24-HR | ALL | 1ST | 16071924
| 455276 | 522664 | 3.1415 | 4.08 | 11 | 0 | 24-HR | ALL | 1ST | 16071924
| 455326 | 522664 | 3.2553 | 4.23 | 11 | 0 | 24-HR | ALL | 1ST | 16071924
| 455376 | 522664 | 3.3681 | 5.7 | 10 | 0 | 24-HR | ALL | 1ST | 16071924
| 455426 | 522664 | 3.4661 | 5.5 | 9 | 0 | 24-HR | ALL | 1ST | 16071924
| 455476 | 522664 | 3.561 | 6.8 | 11 | 0 | 24-HR | ALL | 1ST | 16071924
| 455526 | 522664 | 3.6433 | 7.7 | 11 | 0 | 24-HR | ALL | 1ST | 16071924
| 455576 | 522664 | 3.7123 | 8.29 | 8.29 | 0 | 24-HR | ALL | 1ST | 16071924
| 455626 | 522664 | 3.7602 | 7.15 | 8 | 0 | 24-HR | ALL | 1ST | 16071924
| 455676 | 522664 | 3.7904 | 5.21 | 13 | 0 | 24-HR | ALL | 1ST | 16071924
| 455726 | 522664 | 3.8123 | 4.57 | 25 | 0 | 24-HR | ALL | 1ST | 16071924
| 455776 | 522664 | 4.1042 | 7.11 | 25 | 0 | 24-HR | ALL | 1ST | 16061924
| 455826 | 522664 | 4.565 | 10.94 | 25 | 0 | 24-HR | ALL | 1ST | 16061924
| 455876 | 522664 | 5.1304 | 9.35 | 25 | 0 | 24-HR | ALL | 1ST | 16012224
| 455926 | 522664 | 5.8276 | 7.95 | 25 | 0 | 24-HR | ALL | 1ST | 16012224
| 455976 | 522664 | 6.9576 | 19.08 | 19.08 | 0 | 24-HR | ALL | 1ST | 16012224
| 456026 | 522664 | 7.6746 | 18.99 | 18.99 | 0 | 24-HR | ALL | 1ST | 16012224
| 456076 | 522664 | 8.1942 | 16.45 | 16.45 | 0 | 24-HR | ALL | 1ST | 16012224
| 456126 | 522664 | 8.7878 | 17.97 | 17.97 | 0 | 24-HR | ALL | 1ST | 16012224
| 456176 | 522664 | 9.0096 | 14.94 | 14.94 | 0 | 24-HR | ALL | 1ST | 16012224
| 456226 | 522664 | 9.5144 | 20.29 | 20.29 | 0 | 24-HR | ALL | 1ST | 16012224
| 456276 | 522664 | 9.6142 | 22.16 | 22.16 | 0 | 24-HR | ALL | 1ST | 16012224
| 456326 | 522664 | 9.1265 | 15.07 | 15.07 | 0 | 24-HR | ALL | 1ST | 16012224
| 456376 | 522664 | 8.6391 | 11.42 | 13 | 0 | 24-HR | ALL | 1ST | 16012224
| 456426 | 522664 | 8.1871 | 11.28 | 12 | 0 | 24-HR | ALL | 1ST | 16012224
| 456476 | 522664 | 7.5843 | 10.35 | 16 | 0 | 24-HR | ALL | 1ST | 16012224
| 456526 | 522664 | 7.43 | 8.21 | 16 | 0 | 24-HR | ALL | 1ST | 16040124
| 456576 | 522664 | 7.2346 | 8.61 | 16 | 0 | 24-HR | ALL | 1ST | 16040124
| 456626 | 522664 | 6.9683 | 10.51 | 14 | 0 | 24-HR | ALL | 1ST | 16040124
| 456676 | 522664 | 6.5699 | 11.18 | 11.18 | 0 | 24-HR | ALL | 1ST | 16040124
| 456726 | 522664 | 6.045 | 9.52 | 9.52 | 0 | 24-HR | ALL | 1ST | 16040124
| 456776 | 522664 | 5.8534 | 9.35 | 9.35 | 0 | 24-HR | ALL | 1ST | 16032624
| 456826 | 522664 | 5.8992 | 8.41 | 8.41 | 0 | 24-HR | ALL | 1ST | 16032624
| 456876 | 522664 | 5.9077 | 8.7 | 8.7 | 0 | 24-HR | ALL | 1ST | 16032624
| 456926 | 522664 | 6.0773 | 9.21 | 9.21 | 0 | 24-HR | ALL | 1ST | 16020724
| 456976 | 522664 | 6.1664 | 8.99 | 10 | 0 | 24-HR | ALL | 1ST | 16020724
| 457026 | 522664 | 6.1293 | 7.4 | 12 | 0 | 24-HR | ALL | 1ST | 16020724
| 457076 | 522664 | 6.0812 | 7.73 | 10 | 0 | 24-HR | ALL | 1ST | 16020724
| 457126 | 522664 | 5.96 | 8 | 9 | 0 | 24-HR | ALL | 1ST | 16020724
| 457176 | 522664 | 6.1432 | 7.85 | 11 | 0 | 24-HR | ALL | 1ST | 16020524
| 457226 | 522664 | 6.4442 | 8.87 | 11 | 0 | 24-HR | ALL | 1ST | 16020524
| 457276 | 522664 | 6.6423 | 8.98 | 10 | 0 | 24-HR | ALL | 1ST | 16020524
| 457326 | 522664 | 6.7353 | 8.21 | 8.21 | 0 | 24-HR | ALL | 1ST | 16020524
| 457376 | 522664 | 6.829 | 9.86 | 9.86 | 0 | 24-HR | ALL | 1ST | 16020524
| 457426 | 522664 | 6.8287 | 10.76 | 10.76 | 0 | 24-HR | ALL | 1ST | 16020524
| 457476 | 522664 | 6.6856 | 9.09 | 10 | 0 | 24-HR | ALL | 1ST | 16020524
| 457526 | 522664 | 6.5469 | 9.29 | 11 | 0 | 24-HR | ALL | 1ST | 16020524
| 457576 | 522664 | 6.3717 | 9.77 | 9.77 | 0 | 24-HR | ALL | 1ST | 16020524
| 457626 | 522664 | 6.1313 | 9.15 | 11 | 0 | 24-HR | ALL | 1ST | 16020524
| 457676 | 522664 | 5.8941 | 9.56 | 9.56 | 0 | 24-HR | ALL | 1ST | 16020524
| 457726 | 522664 | 5.5877 | 7.8 | 13 | 0 | 24-HR | ALL | 1ST | 16020524
| 457776 | 522664 | 5.3384 | 8.7 | 13 | 0 | 24-HR | ALL | 1ST | 16020524
| 457826 | 522664 | 5.0725 | 9.08 | 12 | 0 | 24-HR | ALL | 1ST | 16020524
| 457876 | 522664 | 4.9601 | 10.03 | 13 | 0 | 24-HR | ALL | 1ST | 16092824
| 457926 | 522664 | 5.2042 | 10.45 | 13 | 0 | 24-HR | ALL | 1ST | 16092824
| 457976 | 522664 | 5.4042 | 10.57 | 14 | 0 | 24-HR | ALL | 1ST | 16092824
| 458026 | 522664 | 5.5927 | 11.79 | 16 | 0 | 24-HR | ALL | 1ST | 16092824
| 458076 | 522664 | 5.712 | 11.79 | 23 | 0 | 24-HR | ALL | 1ST | 16092824
| 458126 | 522664 | 5.7778 | 11.21 | 23 | 0 | 24-HR | ALL | 1ST | 16092824
| 458176 | 522664 | 5.8143 | 10.96 | 23 | 0 | 24-HR | ALL | 1ST | 16092824
| 458226 | 522664 | 5.8061 | 10.34 | 23 | 0 | 24-HR | ALL | 1ST | 16092824
| 458276 | 522664 | 5.7872 | 10.65 | 14 | 0 | 24-HR | ALL | 1ST | 16092824
| 458326 | 522664 | 5.738 | 10.99 | 12 | 0 | 24-HR | ALL | 1ST | 16092824
| 458376 | 522664 | 5.6486 | 10.79 | 10.79 | 0 | 24-HR | ALL | 1ST | 16092824
| 458426 | 522664 | 5.5442 | 11 | 11 | 0 | 24-HR | ALL | 1ST | 16092824
| 458476 | 522664 | 5.435 | 12 | 12 | 0 | 24-HR | ALL | 1ST | 16092824
| 458526 | 522664 | 5.2865 | 12 | 12 | 0 | 24-HR | ALL | 1ST | 16092824
| 458576 | 522664 | 5.1183 | 11.71 | 11.71 | 0 | 24-HR | ALL | 1ST | 16092824
| 458626 | 522664 | 4.9455 | 11.74 | 11.74 | 0 | 24-HR | ALL | 1ST | 16092824
| 458676 | 522664 | 4.7345 | 9.92 | 12 | 0 | 24-HR | ALL | 1ST | 16092824
| 458726 | 522664 | 4.6417 | 10 | 12 | 0 | 24-HR | ALL | 1ST | 16122524
| 458776 | 522664 | 4.7462 | 9.23 | 13 | 0 | 24-HR | ALL | 1ST | 16122524
| 458826 | 522664 | 4.852 | 10 | 16 | 0 | 24-HR | ALL | 1ST | 16122524
| 458876 | 522664 | 4.935 | 10.29 | 16 | 0 | 24-HR | ALL | 1ST | 16122524
| 458926 | 522664 | 5.0061 | 11 | 16 | 0 | 24-HR | ALL | 1ST | 16122524
| 458976 | 522664 | 5.0506 | 10.85 | 12 | 0 | 24-HR | ALL | 1ST | 16122524
| 453976 | 522714 | 2.0221 | 8.91 | 10 | 0 | 24-HR | ALL | 1ST | 16081824
| 454026 | 522714 | 2.0166 | 9.96 | 9.96 | 0 | 24-HR | ALL | 1ST | 16081824
| 454076 | 522714 | 2.0097 | 11.41 | 11.41 | 0 | 24-HR | ALL | 1ST | 16081824
| 454126 | 522714 | 1.9975 | 11.12 | 20 | 0 | 24-HR | ALL | 1ST | 16081824
| 454176 | 522714 | 1.9823 | 10.3 | 20 | 0 | 24-HR | ALL | 1ST | 16081824
| 454226 | 522714 | 1.9674 | 11 | 11 | 0 | 24-HR | ALL | 1ST | 16081824
| 454276 | 522714 | 1.9506 | 11.85 | 11.85 | 0 | 24-HR | ALL | 1ST | 16081824
| 454326 | 522714 | 1.9264 | 9.61 | 11 | 0 | 24-HR | ALL | 1ST | 16081824
| 454376 | 522714 | 1.9028 | 8.92 | 11 | 0 | 24-HR | ALL | 1ST | 16081824
| 454426 | 522714 | 1.88 | 9.88 | 11 | 0 | 24-HR | ALL | 1ST | 16081824
| 454476 | 522714 | 1.8519 | 8.57 | 12 | 0 | 24-HR | ALL | 1ST | 16081824
| 454526 | 522714 | 1.8199 | 5.76 | 13 | 0 | 24-HR | ALL | 1ST | 16081824
| 454576 | 522714 | 1.7899 | 4.97 | 13 | 0 | 24-HR | ALL | 1ST | 16081824
| 454626 | 522714 | 1.7588 | 4.12 | 10 | 0 | 24-HR | ALL | 1ST | 16081824
| 454676 | 522714 | 1.7832 | 6.68 | 6.68 | 0 | 24-HR | ALL | 1ST | 16071924
| 454726 | 522714 | 1.8826 | 9.95 | 9.95 | 0 | 24-HR | ALL | 1ST | 16071924
| 454776 | 522714 | 1.9751 | 6.73 | 6.73 | 0 | 24-HR | ALL | 1ST | 16071924
| 454826 | 522714 | 2.0727 | 4.03 | 6 | 0 | 24-HR | ALL | 1ST | 16071924
| 454876 | 522714 | 2.1818 | 4.76 | 4.76 | 0 | 24-HR | ALL | 1ST | 16071924
| 454926 | 522714 | 2.2935 | 4.96 | 4.96 | 0 | 24-HR | ALL | 1ST | 16071924
| 454976 | 522714 | 2.4072 | 4.68 | 4.68 | 0 | 24-HR | ALL | 1ST | 16071924
| 455026 | 522714 | 2.5224 | 4.15 | 4.15 | 0 | 24-HR | ALL | 1ST | 16071924
| 455076 | 522714 | 2.6427 | 5 | 5 | 0 | 24-HR | ALL | 1ST | 16071924
| 455126 | 522714 | 2.7607 | 5 | 7 | 0 | 24-HR | ALL | 1ST | 16071924
| 455176 | 522714 | 2.8776 | 5 | 10 | 0 | 24-HR | ALL | 1ST | 16071924
| 455226 | 522714 | 2.9921 | 5 | 10 | 0 | 24-HR | ALL | 1ST | 16071924
| 455276 | 522714 | 3.1024 | 4.92 | 11 | 0 | 24-HR | ALL | 1ST | 16071924
| 455326 | 522714 | 3.208 | 5 | 11 | 0 | 24-HR | ALL | 1ST | 16071924
| 455376 | 522714 | 3.3068 | 5.09 | 11 | 0 | 24-HR | ALL | 1ST | 16071924
| 455426 | 522714 | 3.3973 | 5.12 | 10 | 0 | 24-HR | ALL | 1ST | 16071924
| 455476 | 522714 | 3.4818 | 6 | 9 | 0 | 24-HR | ALL | 1ST | 16071924
| 455526 | 522714 | 3.5529 | 6.21 | 9 | 0 | 24-HR | ALL | 1ST | 16071924
| 455576 | 522714 | 3.6175 | 7.61 | 7.61 | 0 | 24-HR | ALL | 1ST | 16071924
| 455626 | 522714 | 3.6652 | 7.94 | 7.94 | 0 | 24-HR | ALL | 1ST | 16071924
| 455676 | 522714 | 3.6926 | 6.61 | 6.61 | 0 | 24-HR | ALL | 1ST | 16071924
| 455726 | 522714 | 3.737 | 5.92 | 12 | 0 | 24-HR | ALL | 1ST | 16061924
| 455776 | 522714 | 4.147 | 6.21 | 25 | 0 | 24-HR | ALL | 1ST | 16061924
| 455826 | 522714 | 4.5896 | 10.43 | 25 | 0 | 24-HR | ALL | 1ST | 16061924
| 455876 | 522714 | 5.2779 | 9.96 | 25 | 0 | 24-HR | ALL | 1ST | 16012224
| 455926 | 522714 | 5.9615 | 8.79 | 25 | 0 | 24-HR | ALL | 1ST | 16012224
| 455976 | 522714 | 6.7946 | 12.72 | 25 | 0 | 24-HR | ALL | 1ST | 16012224
| 456026 | 522714 | 7.6934 | 18.47 | 18.47 | 0 | 24-HR | ALL | 1ST | 16012224
| 456076 | 522714 | 8.357 | 19.78 | 19.78 | 0 | 24-HR | ALL | 1ST | 16012224
| 456126 | 522714 | 8.8386 | 19.53 | 19.53 | 0 | 24-HR | ALL | 1ST | 16012224
| 456176 | 522714 | 9.0292 | 16.36 | 16.36 | 0 | 24-HR | ALL | 1ST | 16012224
| 456226 | 522714 | 9.4266 | 20.21 | 20.21 | 0 | 24-HR | ALL | 1ST | 16012224
| 456276 | 522714 | 9.5109 | 21.61 | 21.61 | 0 | 24-HR | ALL | 1ST | 16012224
| 456326 | 522714 | 9.126 | 16.83 | 16.83 | 0 | 24-HR | ALL | 1ST | 16012224
| 456376 | 522714 | 8.7165 | 14.73 | 14.73 | 0 | 24-HR | ALL | 1ST | 16012224
| 456426 | 522714 | 8.1753 | 12.57 | 12.57 | 0 | 24-HR | ALL | 1ST | 16012224
| 456476 | 522714 | 7.5581 | 10.96 | 14 | 0 | 24-HR | ALL | 1ST | 16012224
| 456526 | 522714 | 7.4228 | 10.73 | 16 | 0 | 24-HR | ALL | 1ST | 16040124
| 456576 | 522714 | 7.1727 | 9.18 | 16 | 0 | 24-HR | ALL | 1ST | 16040124
| 456626 | 522714 | 6.8538 | 8.85 | 14 | 0 | 24-HR | ALL | 1ST | 16040124
| 456676 | 522714 | 6.5385 | 12 | 12 | 0 | 24-HR | ALL | 1ST | 16040124
| 456726 | 522714 | 6.0481 | 11.18 | 11.18 | 0 | 24-HR | ALL | 1ST | 16040124
| 456776 | 522714 | 5.8819 | 11.52 | 11.52 | 0 | 24-HR | ALL | 1ST | 16032624
| 456826 | 522714 | 5.917 | 9.94 | 9.94 | 0 | 24-HR | ALL | 1ST | 16032624
| 456876 | 522714 | 5.8687 | 8.09 | 8.09 | 0 | 24-HR | ALL | 1ST | 16032624
| 456926 | 522714 | 6.0099 | 8.56 | 8.56 | 0 | 24-HR | ALL | 1ST | 16020724
| 456976 | 522714 | 6.1046 | 8.12 | 10 | 0 | 24-HR | ALL | 1ST | 16020724
| 457026 | 522714 | 6.0884 | 6.61 | 11 | 0 | 24-HR | ALL | 1ST | 16020724
| 457076 | 522714 | 6.0408 | 6.41 | 10 | 0 | 24-HR | ALL | 1ST | 16020724
| 457126 | 522714 | 5.9807 | 8 | 10 | 0 | 24-HR | ALL | 1ST | 16020724
| 457176 | 522714 | 5.9672 | 7.91 | 12 | 0 | 24-HR | ALL | 1ST | 16020524
| 457226 | 522714 | 6.2783 | 8.92 | 12 | 0 | 24-HR | ALL | 1ST | 16020524
| 457276 | 522714 | 6.5189 | 9.88 | 9.88 | 0 | 24-HR | ALL | 1ST | 16020524
| 457326 | 522714 | 6.6576 | 9.88 | 9.88 | 0 | 24-HR | ALL | 1ST | 16020524
| 457376 | 522714 | 6.7287 | 10.04 | 10.04 | 0 | 24-HR | ALL | 1ST | 16020524
| 457426 | 522714 | 6.7237 | 9.95 | 9.95 | 0 | 24-HR | ALL | 1ST | 16020524
| 457476 | 522714 | 6.6033 | 8.04 | 8.04 | 0 | 24-HR | ALL | 1ST | 16020524
| 457526 | 522714 | 6.4885 | 8.12 | 8.12 | 0 | 24-HR | ALL | 1ST | 16020524
| 457576 | 522714 | 6.3511 | 9.03 | 9.03 | 0 | 24-HR | ALL | 1ST | 16020524
| 457626 | 522714 | 6.193 | 10.57 | 10.57 | 0 | 24-HR | ALL | 1ST | 16020524
| 457676 | 522714 | 5.9316 | 9.28 | 9.28 | 0 | 24-HR | ALL | 1ST | 16020524
| 457726 | 522714 | 5.6317 | 7 | 14 | 0 | 24-HR | ALL | 1ST | 16020524
| 457776 | 522714 | 5.3941 | 7.82 | 14 | 0 | 24-HR | ALL | 1ST | 16020524
| 457826 | 522714 | 5.1591 | 9.04 | 12 | 0 | 24-HR | ALL | 1ST | 16020524
| 457876 | 522714 | 4.9179 | 10.03 | 10.03 | 0 | 24-HR | ALL | 1ST | 16020524
| 457926 | 522714 | 5.0053 | 11 | 11 | 0 | 24-HR | ALL | 1ST | 16092824
| 457976 | 522714 | 5.2326 | 11.6 | 11.6 | 0 | 24-HR | ALL | 1ST | 16092824
| 458026 | 522714 | 5.3747 | 10.1 | 16 | 0 | 24-HR | ALL | 1ST | 16092824
| 458076 | 522714 | 5.4944 | 9.24 | 23 | 0 | 24-HR | ALL | 1ST | 16092824
| 458126 | 522714 | 5.6359 | 10.88 | 23 | 0 | 24-HR | ALL | 1ST | 16092824
| 458176 | 522714 | 5.7044 | 10.97 | 23 | 0 | 24-HR | ALL | 1ST | 16092824
| 458226 | 522714 | 5.6954 | 9.27 | 15 | 0 | 24-HR | ALL | 1ST | 16092824
| 458276 | 522714 | 5.6882 | 9.04 | 14 | 0 | 24-HR | ALL | 1ST | 16092824
| 458326 | 522714 | 5.6791 | 10.09 | 12 | 0 | 24-HR | ALL | 1ST | 16092824
| 458376 | 522714 | 5.5962 | 9.12 | 12 | 0 | 24-HR | ALL | 1ST | 16092824
| 458426 | 522714 | 5.5429 | 10.68 | 10.68 | 0 | 24-HR | ALL | 1ST | 16092824
| 458476 | 522714 | 5.4418 | 11.12 | 11.12 | 0 | 24-HR | ALL | 1ST | 16092824
| 458526 | 522714 | 5.3118 | 11.12 | 11.12 | 0 | 24-HR | ALL | 1ST | 16092824
| 458576 | 522714 | 5.1763 | 11.68 | 11.68 | 0 | 24-HR | ALL | 1ST | 16092824
| 458626 | 522714 | 5.0041 | 11 | 11 | 0 | 24-HR | ALL | 1ST | 16092824
| 458676 | 522714 | 4.8218 | 10.22 | 12 | 0 | 24-HR | ALL | 1ST | 16092824
| 458726 | 522714 | 4.6377 | 9.68 | 9.68 | 0 | 24-HR | ALL | 1ST | 16092824
| 458776 | 522714 | 4.5066 | 9.15 | 11 | 0 | 24-HR | ALL | 1ST | 16122524
| 458826 | 522714 | 4.6228 | 10 | 12 | 0 | 24-HR | ALL | 1ST | 16122524
| 458876 | 522714 | 4.7138 | 10 | 13 | 0 | 24-HR | ALL | 1ST | 16122524
| 458926 | 522714 | 4.7906 | 10.15 | 12 | 0 | 24-HR | ALL | 1ST | 16122524
| 458976 | 522714 | 4.8586 | 10.91 | 10.91 | 0 | 24-HR | ALL | 1ST | 16122524
| 453976 | 522764 | 1.9722 | 10.1 | 10.1 | 0 | 24-HR | ALL | 1ST | 16081824
| 454026 | 522764 | 1.9638 | 10.54 | 10.54 | 0 | 24-HR | ALL | 1ST | 16081824
| 454076 | 522764 | 1.952 | 10.17 | 10.17 | 0 | 24-HR | ALL | 1ST | 16081824
| 454126 | 522764 | 1.9376 | 9.46 | 9.46 | 0 | 24-HR | ALL | 1ST | 16081824
| 454176 | 522764 | 1.9217 | 9.14 | 9.14 | 0 | 24-HR | ALL | 1ST | 16081824
| 454226 | 522764 | 1.9064 | 10.36 | 10.36 | 0 | 24-HR | ALL | 1ST | 16081824
| 454276 | 522764 | 1.8872 | 10.46 | 10.46 | 0 | 24-HR | ALL | 1ST | 16081824
| 454326 | 522764 | 1.8655 | 10.14 | 10.14 | 0 | 24-HR | ALL | 1ST | 16081824
| 454376 | 522764 | 1.842 | 9.8 | 9.8 | 0 | 24-HR | ALL | 1ST | 16081824
| 454426 | 522764 | 1.8168 | 9.43 | 9.43 | 0 | 24-HR | ALL | 1ST | 16081824
| 454476 | 522764 | 1.7888 | 8.14 | 13 | 0 | 24-HR | ALL | 1ST | 16081824
| 454526 | 522764 | 1.7604 | 7.38 | 13 | 0 | 24-HR | ALL | 1ST | 16081824
| 454576 | 522764 | 1.7318 | 7.09 | 11 | 0 | 24-HR | ALL | 1ST | 16081824
| 454626 | 522764 | 1.7045 | 7.09 | 7.09 | 0 | 24-HR | ALL | 1ST | 16071924
| 454676 | 522764 | 1.7935 | 8 | 8 | 0 | 24-HR | ALL | 1ST | 16071924
| 454726 | 522764 | 1.8848 | 7.4 | 7.4 | 0 | 24-HR | ALL | 1ST | 16071924
| 454776 | 522764 | 1.9767 | 4.76 | 8 | 0 | 24-HR | ALL | 1ST | 16071924
| 454826 | 522764 | 2.0757 | 3.82 | 9 | 0 | 24-HR | ALL | 1ST | 16071924
| 454876 | 522764 | 2.1839 | 5.46 | 5.46 | 0 | 24-HR | ALL | 1ST | 16071924
| 454926 | 522764 | 2.2912 | 5.14 | 5.14 | 0 | 24-HR | ALL | 1ST | 16071924
| 454976 | 522764 | 2.4 | 4.54 | 4.54 | 0 | 24-HR | ALL | 1ST | 16071924
| 455026 | 522764 | 2.5132 | 5.02 | 5.02 | 0 | 24-HR | ALL | 1ST | 16071924
| 455076 | 522764 | 2.6261 | 5.17 | 5.17 | 0 | 24-HR | ALL | 1ST | 16071924
| 455126 | 522764 | 2.7393 | 5.54 | 5.54 | 0 | 24-HR | ALL | 1ST | 16071924
| 455176 | 522764 | 2.8528 | 6.53 | 10 | 0 | 24-HR | ALL | 1ST | 16071924
| 455226 | 522764 | 2.9577 | 5.71 | 10 | 0 | 24-HR | ALL | 1ST | 16071924
| 455276 | 522764 | 3.0585 | 5 | 10 | 0 | 24-HR | ALL | 1ST | 16071924
| 455326 | 522764 | 3.1561 | 5 | 10 | 0 | 24-HR | ALL | 1ST | 16071924
| 455376 | 522764 | 3.2467 | 5 | 10 | 0 | 24-HR | ALL | 1ST | 16071924
| 455426 | 522764 | 3.3292 | 5 | 5 | 0 | 24-HR | ALL | 1ST | 16071924
| 455476 | 522764 | 3.4024 | 5 | 8 | 0 | 24-HR | ALL | 1ST | 16071924
| 455526 | 522764 | 3.4653 | 5 | 9 | 0 | 24-HR | ALL | 1ST | 16071924
| 455576 | 522764 | 3.521 | 5.97 | 5.97 | 0 | 24-HR | ALL | 1ST | 16071924
| 455626 | 522764 | 3.5613 | 6.03 | 6.03 | 0 | 24-HR | ALL | 1ST | 16071924
| 455676 | 522764 | 3.593 | 7 | 7 | 0 | 24-HR | ALL | 1ST | 16071924
| 455726 | 522764 | 3.8163 | 7.35 | 10 | 0 | 24-HR | ALL | 1ST | 16061924
| 455776 | 522764 | 4.1968 | 6.57 | 19 | 0 | 24-HR | ALL | 1ST | 16061924
| 455826 | 522764 | 4.6674 | 8.47 | 19 | 0 | 24-HR | ALL | 1ST | 16012224
| 455876 | 522764 | 5.3823 | 9.46 | 24 | 0 | 24-HR | ALL | 1ST | 16012224
| 455926 | 522764 | 6.0934 | 10.02 | 24 | 0 | 24-HR | ALL | 1ST | 16012224
| 455976 | 522764 | 6.7816 | 10.48 | 22 | 0 | 24-HR | ALL | 1ST | 16012224
| 456026 | 522764 | 7.5142 | 13.35 | 20 | 0 | 24-HR | ALL | 1ST | 16012224
| 456076 | 522764 | 8.2691 | 18.01 | 18.01 | 0 | 24-HR | ALL | 1ST | 16012224
| 456126 | 522764 | 8.7321 | 18.14 | 18.14 | 0 | 24-HR | ALL | 1ST | 16012224
| 456176 | 522764 | 8.9961 | 16.94 | 22 | 0 | 24-HR | ALL | 1ST | 16012224
| 456226 | 522764 | 9.3953 | 22.01 | 22.01 | 0 | 24-HR | ALL | 1ST | 16012224
| 456276 | 522764 | 9.3953 | 21.06 | 21.06 | 0 | 24-HR | ALL | 1ST | 16012224
| 456326 | 522764 | 9.0976 | 18.2 | 18.2 | 0 | 24-HR | ALL | 1ST | 16012224
| 456376 | 522764 | 8.6363 | 14.94 | 14.94 | 0 | 24-HR | ALL | 1ST | 16012224
| 456426 | 522764 | 8.0282 | 10.91 | 10.91 | 0 | 24-HR | ALL | 1ST | 16012224
| 456476 | 522764 | 7.457 | 9.82 | 13 | 0 | 24-HR | ALL | 1ST | 16012224
| 456526 | 522764 | 7.3257 | 10.44 | 14 | 0 | 24-HR | ALL | 1ST | 16040124
| 456576 | 522764 | 7.0964 | 9.3 | 13 | 0 | 24-HR | ALL | 1ST | 16040124
| 456626 | 522764 | 6.7844 | 8.8 | 11 | 0 | 24-HR | ALL | 1ST | 16040124
| 456676 | 522764 | 6.4176 | 9.44 | 9.44 | 0 | 24-HR | ALL | 1ST | 16040124
| 456726 | 522764 | 5.9663 | 9.29 | 9.29 | 0 | 24-HR | ALL | 1ST | 16040124
| 456776 | 522764 | 5.8216 | 11.2 | 11.2 | 0 | 24-HR | ALL | 1ST | 16032624
| 456826 | 522764 | 5.896 | 10.5 | 10.5 | 0 | 24-HR | ALL | 1ST | 16032624
| 456876 | 522764 | 5.8411 | 8.01 | 8.01 | 0 | 24-HR | ALL | 1ST | 16032624
| 456926 | 522764 | 5.9024 | 6.8 | 10 | 0 | 24-HR | ALL | 1ST | 16020724
| 456976 | 522764 | 6.012 | 6.46 | 10 | 0 | 24-HR | ALL | 1ST | 16020724
| 457026 | 522764 | 6.0729 | 6.83 | 8 | 0 | 24-HR | ALL | 1ST | 16020724
| 457076 | 522764 | 6.0168 | 5.82 | 9 | 0 | 24-HR | ALL | 1ST | 16020724
| 457126 | 522764 | 6.0105 | 8.56 | 8.56 | 0 | 24-HR | ALL | 1ST | 16020724
| 457176 | 522764 | 5.8922 | 9.78 | 12 | 0 | 24-HR | ALL | 1ST | 16020724
| 457226 | 522764 | 6.1402 | 10.06 | 13 | 0 | 24-HR | ALL | 1ST | 16020524
| 457276 | 522764 | 6.3208 | 8.44 | 10 | 0 | 24-HR | ALL | 1ST | 16020524
| 457326 | 522764 | 6.4625 | 7.91 | 10 | 0 | 24-HR | ALL | 1ST | 16020524
| 457376 | 522764 | 6.5713 | 8.62 | 11 | 0 | 24-HR | ALL | 1ST | 16020524
| 457426 | 522764 | 6.6168 | 9.41 | 9.41 | 0 | 24-HR | ALL | 1ST | 16020524
| 457476 | 522764 | 6.5382 | 8 | 8 | 0 | 24-HR | ALL | 1ST | 16020524
| 457526 | 522764 | 6.4467 | 8 | 8 | 0 | 24-HR | ALL | 1ST | 16020524
| 457576 | 522764 | 6.364 | 10.03 | 10.03 | 0 | 24-HR | ALL | 1ST | 16020524
| 457626 | 522764 | 6.2316 | 11.7 | 11.7 | 0 | 24-HR | ALL | 1ST | 16020524
| 457676 | 522764 | 5.9743 | 9.82 | 9.82 | 0 | 24-HR | ALL | 1ST | 16020524
| 457726 | 522764 | 5.7156 | 8.6 | 14 | 0 | 24-HR | ALL | 1ST | 16020524
| 457776 | 522764 | 5.4656 | 8.24 | 14 | 0 | 24-HR | ALL | 1ST | 16020524
| 457826 | 522764 | 5.2275 | 8.8 | 11 | 0 | 24-HR | ALL | 1ST | 16020524
| 457876 | 522764 | 4.9795 | 9.03 | 11 | 0 | 24-HR | ALL | 1ST | 16020524
| 457926 | 522764 | 4.777 | 10.32 | 10.32 | 0 | 24-HR | ALL | 1ST | 16092824
| 457976 | 522764 | 5.0173 | 10.98 | 10.98 | 0 | 24-HR | ALL | 1ST | 16092824
| 458026 | 522764 | 5.1669 | 9.02 | 11 | 0 | 24-HR | ALL | 1ST | 16092824
| 458076 | 522764 | 5.3363 | 9.54 | 14 | 0 | 24-HR | ALL | 1ST | 16092824
| 458126 | 522764 | 5.4878 | 10.78 | 10.78 | 0 | 24-HR | ALL | 1ST | 16092824
| 458176 | 522764 | 5.5805 | 10.97 | 10.97 | 0 | 24-HR | ALL | 1ST | 16092824
| 458226 | 522764 | 5.5958 | 9.3 | 13 | 0 | 24-HR | ALL | 1ST | 16092824
| 458276 | 522764 | 5.6036 | 8.71 | 14 | 0 | 24-HR | ALL | 1ST | 16092824
| 458326 | 522764 | 5.6097 | 9.43 | 14 | 0 | 24-HR | ALL | 1ST | 16092824
| 458376 | 522764 | 5.543 | 8.14 | 13 | 0 | 24-HR | ALL | 1ST | 16092824
| 458426 | 522764 | 5.5058 | 9.46 | 13 | 0 | 24-HR | ALL | 1ST | 16092824
| 458476 | 522764 | 5.4375 | 10.47 | 10.47 | 0 | 24-HR | ALL | 1ST | 16092824
| 458526 | 522764 | 5.3449 | 11.38 | 11.38 | 0 | 24-HR | ALL | 1ST | 16092824
| 458576 | 522764 | 5.2203 | 11.64 | 11.64 | 0 | 24-HR | ALL | 1ST | 16092824
| 458626 | 522764 | 5.0628 | 10.97 | 10.97 | 0 | 24-HR | ALL | 1ST | 16092824
| 458676 | 522764 | 4.8829 | 9.62 | 13 | 0 | 24-HR | ALL | 1ST | 16092824
| 458726 | 522764 | 4.7058 | 8.83 | 11 | 0 | 24-HR | ALL | 1ST | 16092824
| 458776 | 522764 | 4.538 | 9 | 12 | 0 | 24-HR | ALL | 1ST | 16092824
| 458826 | 522764 | 4.3923 | 9.7 | 12 | 0 | 24-HR | ALL | 1ST | 16122524
| 458876 | 522764 | 4.4957 | 10 | 13 | 0 | 24-HR | ALL | 1ST | 16122524
| 458926 | 522764 | 4.5816 | 10.03 | 10.03 | 0 | 24-HR | ALL | 1ST | 16122524
| 458976 | 522764 | 4.6669 | 11.38 | 11.38 | 0 | 24-HR | ALL | 1ST | 16122524
| 453976 | 522814 | 1.9229 | 11.56 | 11.56 | 0 | 24-HR | ALL | 1ST | 16081824
| 454026 | 522814 | 1.9108 | 10.79 | 13 | 0 | 24-HR | ALL | 1ST | 16081824
| 454076 | 522814 | 1.8967 | 9.87 | 14 | 0 | 24-HR | ALL | 1ST | 16081824
| 454126 | 522814 | 1.8807 | 8.98 | 14 | 0 | 24-HR | ALL | 1ST | 16081824
| 454176 | 522814 | 1.8635 | 8.47 | 8.47 | 0 | 24-HR | ALL | 1ST | 16081824
| 454226 | 522814 | 1.8468 | 9.58 | 9.58 | 0 | 24-HR | ALL | 1ST | 16081824
| 454276 | 522814 | 1.8255 | 8.76 | 8.76 | 0 | 24-HR | ALL | 1ST | 16081824
| 454326 | 522814 | 1.8021 | 7.64 | 9 | 0 | 24-HR | ALL | 1ST | 16081824
| 454376 | 522814 | 1.7784 | 7.29 | 9 | 0 | 24-HR | ALL | 1ST | 16081824
| 454426 | 522814 | 1.7546 | 7.8 | 9 | 0 | 24-HR | ALL | 1ST | 16081824
| 454476 | 522814 | 1.7292 | 8 | 13 | 0 | 24-HR | ALL | 1ST | 16081824
| 454526 | 522814 | 1.7024 | 7.92 | 13 | 0 | 24-HR | ALL | 1ST | 16081824
| 454576 | 522814 | 1.6748 | 7.79 | 11 | 0 | 24-HR | ALL | 1ST | 16081824
| 454626 | 522814 | 1.7133 | 7.79 | 10 | 0 | 24-HR | ALL | 1ST | 16071924
| 454676 | 522814 | 1.7993 | 7.43 | 7.43 | 0 | 24-HR | ALL | 1ST | 16071924
| 454726 | 522814 | 1.8852 | 4.53 | 10 | 0 | 24-HR | ALL | 1ST | 16071924
| 454776 | 522814 | 1.9773 | 3.15 | 10 | 0 | 24-HR | ALL | 1ST | 16071924
| 454826 | 522814 | 2.0766 | 3.57 | 10 | 0 | 24-HR | ALL | 1ST | 16071924
| 454876 | 522814 | 2.1796 | 4.2 | 6 | 0 | 24-HR | ALL | 1ST | 16071924
| 454926 | 522814 | 2.285 | 4.7 | 4.7 | 0 | 24-HR | ALL | 1ST | 16071924
| 454976 | 522814 | 2.3923 | 5.21 | 5.21 | 0 | 24-HR | ALL | 1ST | 16071924
| 455026 | 522814 | 2.5021 | 6.21 | 6.21 | 0 | 24-HR | ALL | 1ST | 16071924
| 455076 | 522814 | 2.609 | 6.06 | 6.06 | 0 | 24-HR | ALL | 1ST | 16071924
| 455126 | 522814 | 2.7144 | 5.79 | 5.79 | 0 | 24-HR | ALL | 1ST | 16071924
| 455176 | 522814 | 2.8192 | 6.02 | 6.02 | 0 | 24-HR | ALL | 1ST | 16071924
| 455226 | 522814 | 2.9206 | 6.24 | 7 | 0 | 24-HR | ALL | 1ST | 16071924
| 455276 | 522814 | 3.0127 | 5 | 9 | 0 | 24-HR | ALL | 1ST | 16071924
| 455326 | 522814 | 3.103 | 5 | 9 | 0 | 24-HR | ALL | 1ST | 16071924
| 455376 | 522814 | 3.1863 | 5 | 5 | 0 | 24-HR | ALL | 1ST | 16071924
| 455426 | 522814 | 3.2615 | 5 | 7 | 0 | 24-HR | ALL | 1ST | 16071924
| 455476 | 522814 | 3.3277 | 5 | 8 | 0 | 24-HR | ALL | 1ST | 16071924
| 455526 | 522814 | 3.384 | 5 | 9 | 0 | 24-HR | ALL | 1ST | 16071924
| 455576 | 522814 | 3.4327 | 5.79 | 8 | 0 | 24-HR | ALL | 1ST | 16071924
| 455626 | 522814 | 3.4711 | 6.82 | 6.82 | 0 | 24-HR | ALL | 1ST | 16071924
| 455676 | 522814 | 3.4925 | 6.4 | 6.4 | 0 | 24-HR | ALL | 1ST | 16071924
| 455726 | 522814 | 3.8649 | 6.65 | 6.65 | 0 | 24-HR | ALL | 1ST | 16061924
| 455776 | 522814 | 4.24 | 7.01 | 19 | 0 | 24-HR | ALL | 1ST | 16061924
| 455826 | 522814 | 4.7746 | 7.76 | 19 | 0 | 24-HR | ALL | 1ST | 16012224
| 455876 | 522814 | 5.4792 | 9.15 | 22 | 0 | 24-HR | ALL | 1ST | 16012224
| 455926 | 522814 | 6.175 | 10.03 | 22 | 0 | 24-HR | ALL | 1ST | 16012224
| 455976 | 522814 | 6.8523 | 11 | 22 | 0 | 24-HR | ALL | 1ST | 16012224
| 456026 | 522814 | 7.5001 | 12.44 | 22 | 0 | 24-HR | ALL | 1ST | 16012224
| 456076 | 522814 | 8.1481 | 15.57 | 15.57 | 0 | 24-HR | ALL | 1ST | 16012224
| 456126 | 522814 | 8.5907 | 16.06 | 16.06 | 0 | 24-HR | ALL | 1ST | 16012224
| 456176 | 522814 | 8.7862 | 13.94 | 23 | 0 | 24-HR | ALL | 1ST | 16012224
| 456226 | 522814 | 9.2341 | 20.03 | 23 | 0 | 24-HR | ALL | 1ST | 16012224
| 456276 | 522814 | 9.2232 | 19.76 | 23 | 0 | 24-HR | ALL | 1ST | 16012224
| 456326 | 522814 | 9.0009 | 18.35 | 18.35 | 0 | 24-HR | ALL | 1ST | 16012224
| 456376 | 522814 | 8.579 | 15.71 | 15.71 | 0 | 24-HR | ALL | 1ST | 16012224
| 456426 | 522814 | 7.9967 | 11.97 | 11.97 | 0 | 24-HR | ALL | 1ST | 16012224
| 456476 | 522814 | 7.4582 | 11.35 | 13 | 0 | 24-HR | ALL | 1ST | 16012224
| 456526 | 522814 | 7.26 | 11.18 | 14 | 0 | 24-HR | ALL | 1ST | 16040124
| 456576 | 522814 | 7.0223 | 9.52 | 12 | 0 | 24-HR | ALL | 1ST | 16040124
| 456626 | 522814 | 6.7131 | 8.71 | 12 | 0 | 24-HR | ALL | 1ST | 16040124
| 456676 | 522814 | 6.3278 | 8.01 | 12 | 0 | 24-HR | ALL | 1ST | 16040124
| 456726 | 522814 | 5.9182 | 8.91 | 8.91 | 0 | 24-HR | ALL | 1ST | 16040124
| 456776 | 522814 | 5.74 | 10.29 | 10.29 | 0 | 24-HR | ALL | 1ST | 16032624
| 456826 | 522814 | 5.8552 | 10.61 | 10.61 | 0 | 24-HR | ALL | 1ST | 16032624
| 456876 | 522814 | 5.9172 | 11.32 | 11.32 | 0 | 24-HR | ALL | 1ST | 16032624
| 456926 | 522814 | 5.8666 | 7.41 | 7.41 | 0 | 24-HR | ALL | 1ST | 16020724
| 456976 | 522814 | 5.9539 | 6 | 7 | 0 | 24-HR | ALL | 1ST | 16020724
| 457026 | 522814 | 6.0214 | 6.15 | 8 | 0 | 24-HR | ALL | 1ST | 16020724
| 457076 | 522814 | 6.0268 | 6.57 | 9 | 0 | 24-HR | ALL | 1ST | 16020724
| 457126 | 522814 | 6.0213 | 8.81 | 10 | 0 | 24-HR | ALL | 1ST | 16020724
| 457176 | 522814 | 5.9227 | 10.13 | 13 | 0 | 24-HR | ALL | 1ST | 16020724
| 457226 | 522814 | 5.958 | 9.72 | 13 | 0 | 24-HR | ALL | 1ST | 16020524
| 457276 | 522814 | 6.0969 | 6 | 13 | 0 | 24-HR | ALL | 1ST | 16020524
| 457326 | 522814 | 6.2691 | 6 | 10 | 0 | 24-HR | ALL | 1ST | 16020524
| 457376 | 522814 | 6.3924 | 6.57 | 12 | 0 | 24-HR | ALL | 1ST | 16020524
| 457426 | 522814 | 6.5046 | 9 | 12 | 0 | 24-HR | ALL | 1ST | 16020524
| 457476 | 522814 | 6.4861 | 8.85 | 10 | 0 | 24-HR | ALL | 1ST | 16020524
| 457526 | 522814 | 6.4225 | 9 | 11 | 0 | 24-HR | ALL | 1ST | 16020524
| 457576 | 522814 | 6.3034 | 8.81 | 10 | 0 | 24-HR | ALL | 1ST | 16020524
| 457626 | 522814 | 6.1685 | 9.58 | 9.58 | 0 | 24-HR | ALL | 1ST | 16020524
| 457676 | 522814 | 5.987 | 9.79 | 9.79 | 0 | 24-HR | ALL | 1ST | 16020524
| 457726 | 522814 | 5.776 | 9.77 | 9.77 | 0 | 24-HR | ALL | 1ST | 16020524
| 457776 | 522814 | 5.531 | 9.06 | 9.06 | 0 | 24-HR | ALL | 1ST | 16020524
| 457826 | 522814 | 5.2839 | 8.64 | 8.64 | 0 | 24-HR | ALL | 1ST | 16020524
| 457876 | 522814 | 5.0454 | 8.79 | 10 | 0 | 24-HR | ALL | 1ST | 16020524
| 457926 | 522814 | 4.7941 | 8.24 | 10 | 0 | 24-HR | ALL | 1ST | 16020524
| 457976 | 522814 | 4.8064 | 10.65 | 10.65 | 0 | 24-HR | ALL | 1ST | 16092824
| 458026 | 522814 | 5.0202 | 10.99 | 10.99 | 0 | 24-HR | ALL | 1ST | 16092824
| 458076 | 522814 | 5.1873 | 10.64 | 10.64 | 0 | 24-HR | ALL | 1ST | 16092824
| 458126 | 522814 | 5.3292 | 10.65 | 10.65 | 0 | 24-HR | ALL | 1ST | 16092824
| 458176 | 522814 | 5.4399 | 10.76 | 10.76 | 0 | 24-HR | ALL | 1ST | 16092824
| 458226 | 522814 | 5.4807 | 9.24 | 13 | 0 | 24-HR | ALL | 1ST | 16092824
| 458276 | 522814 | 5.5183 | 9 | 13 | 0 | 24-HR | ALL | 1ST | 16092824
| 458326 | 522814 | 5.5299 | 8.98 | 13 | 0 | 24-HR | ALL | 1ST | 16092824
| 458376 | 522814 | 5.5081 | 8.76 | 12 | 0 | 24-HR | ALL | 1ST | 16092824
| 458426 | 522814 | 5.4602 | 8.57 | 12 | 0 | 24-HR | ALL | 1ST | 16092824
| 458476 | 522814 | 5.4216 | 10.03 | 12 | 0 | 24-HR | ALL | 1ST | 16092824
| 458526 | 522814 | 5.361 | 11.55 | 11.55 | 0 | 24-HR | ALL | 1ST | 16092824
| 458576 | 522814 | 5.2308 | 10.64 | 10.64 | 0 | 24-HR | ALL | 1ST | 16092824
| 458626 | 522814 | 5.0903 | 9.99 | 12 | 0 | 24-HR | ALL | 1ST | 16092824
| 458676 | 522814 | 4.9355 | 9.24 | 12 | 0 | 24-HR | ALL | 1ST | 16092824
| 458726 | 522814 | 4.7702 | 8.44 | 11 | 0 | 24-HR | ALL | 1ST | 16092824
| 458776 | 522814 | 4.6343 | 10 | 11 | 0 | 24-HR | ALL | 1ST | 16092824
| 458826 | 522814 | 4.4689 | 10.15 | 11 | 0 | 24-HR | ALL | 1ST | 16092824
| 458876 | 522814 | 4.309 | 11 | 11 | 0 | 24-HR | ALL | 1ST | 16092824
| 458926 | 522814 | 4.3741 | 10.02 | 12 | 0 | 24-HR | ALL | 1ST | 16122524
| 458976 | 522814 | 4.4694 | 11.48 | 11.48 | 0 | 24-HR | ALL | 1ST | 16122524
| 453976 | 522864 | 1.8666 | 8.27 | 12 | 0 | 24-HR | ALL | 1ST | 16081824
| 454026 | 522864 | 1.8548 | 8.51 | 14 | 0 | 24-HR | ALL | 1ST | 16081824
| 454076 | 522864 | 1.8403 | 8.17 | 14 | 0 | 24-HR | ALL | 1ST | 16081824
| 454126 | 522864 | 1.8259 | 9 | 14 | 0 | 24-HR | ALL | 1ST | 16081824
| 454176 | 522864 | 1.8074 | 8.22 | 11 | 0 | 24-HR | ALL | 1ST | 16081824
| 454226 | 522864 | 1.7868 | 7.12 | 10 | 0 | 24-HR | ALL | 1ST | 16081824
| 454276 | 522864 | 1.7662 | 7.12 | 10 | 0 | 24-HR | ALL | 1ST | 16081824
| 454326 | 522864 | 1.7422 | 5.69 | 11 | 0 | 24-HR | ALL | 1ST | 16081824
| 454376 | 522864 | 1.7187 | 5.44 | 9 | 0 | 24-HR | ALL | 1ST | 16081824
| 454426 | 522864 | 1.6966 | 7.03 | 9 | 0 | 24-HR | ALL | 1ST | 16081824
| 454476 | 522864 | 1.6735 | 8.61 | 8.61 | 0 | 24-HR | ALL | 1ST | 16081824
| 454526 | 522864 | 1.6463 | 7.64 | 13 | 0 | 24-HR | ALL | 1ST | 16081824
| 454576 | 522864 | 1.6361 | 6.12 | 12 | 0 | 24-HR | ALL | 1ST | 16071924
| 454626 | 522864 | 1.7174 | 6.12 | 10 | 0 | 24-HR | ALL | 1ST | 16071924
| 454676 | 522864 | 1.8021 | 5.76 | 9 | 0 | 24-HR | ALL | 1ST | 16071924
| 454726 | 522864 | 1.8881 | 3.88 | 10 | 0 | 24-HR | ALL | 1ST | 16071924
| 454776 | 522864 | 1.9821 | 4.57 | 10 | 0 | 24-HR | ALL | 1ST | 16071924
| 454826 | 522864 | 2.0787 | 4.92 | 10 | 0 | 24-HR | ALL | 1ST | 16071924
| 454876 | 522864 | 2.1775 | 4.97 | 4.97 | 0 | 24-HR | ALL | 1ST | 16071924
| 454926 | 522864 | 2.2775 | 4.7 | 4.7 | 0 | 24-HR | ALL | 1ST | 16071924
| 454976 | 522864 | 2.3825 | 6 | 6 | 0 | 24-HR | ALL | 1ST | 16071924
| 455026 | 522864 | 2.4874 | 7 | 7 | 0 | 24-HR | ALL | 1ST | 16071924
| 455076 | 522864 | 2.5861 | 5.69 | 5.69 | 0 | 24-HR | ALL | 1ST | 16071924
| 455126 | 522864 | 2.6822 | 4.12 | 4.12 | 0 | 24-HR | ALL | 1ST | 16071924
| 455176 | 522864 | 2.7827 | 5.12 | 5.12 | 0 | 24-HR | ALL | 1ST | 16071924
| 455226 | 522864 | 2.8767 | 5.12 | 5.12 | 0 | 24-HR | ALL | 1ST | 16071924
| 455276 | 522864 | 2.9657 | 5 | 5 | 0 | 24-HR | ALL | 1ST | 16071924
| 455326 | 522864 | 3.0519 | 5.88 | 5.88 | 0 | 24-HR | ALL | 1ST | 16071924
| 455376 | 522864 | 3.1264 | 5.27 | 5.27 | 0 | 24-HR | ALL | 1ST | 16071924
| 455426 | 522864 | 3.194 | 5 | 5 | 0 | 24-HR | ALL | 1ST | 16071924
| 455476 | 522864 | 3.2537 | 5 | 7 | 0 | 24-HR | ALL | 1ST | 16071924
| 455526 | 522864 | 3.3038 | 5 | 8 | 0 | 24-HR | ALL | 1ST | 16071924
| 455576 | 522864 | 3.3439 | 5 | 10 | 0 | 24-HR | ALL | 1ST | 16071924
| 455626 | 522864 | 3.374 | 5.15 | 7 | 0 | 24-HR | ALL | 1ST | 16071924
| 455676 | 522864 | 3.5256 | 4.73 | 4.73 | 0 | 24-HR | ALL | 1ST | 16061924
| 455726 | 522864 | 3.8933 | 4.73 | 4.73 | 0 | 24-HR | ALL | 1ST | 16061924
| 455776 | 522864 | 4.2503 | 5.3 | 13 | 0 | 24-HR | ALL | 1ST | 16061924
| 455826 | 522864 | 4.886 | 7.73 | 19 | 0 | 24-HR | ALL | 1ST | 16012224
| 455876 | 522864 | 5.5515 | 8.36 | 22 | 0 | 24-HR | ALL | 1ST | 16012224
| 455926 | 522864 | 6.2424 | 9.98 | 22 | 0 | 24-HR | ALL | 1ST | 16012224
| 455976 | 522864 | 6.8555 | 9.86 | 22 | 0 | 24-HR | ALL | 1ST | 16012224
| 456026 | 522864 | 7.4277 | 10.17 | 22 | 0 | 24-HR | ALL | 1ST | 16012224
| 456076 | 522864 | 7.9574 | 11.39 | 22 | 0 | 24-HR | ALL | 1ST | 16012224
| 456126 | 522864 | 8.375 | 12.21 | 21 | 0 | 24-HR | ALL | 1ST | 16012224
| 456176 | 522864 | 8.7664 | 15.08 | 23 | 0 | 24-HR | ALL | 1ST | 16012224
| 456226 | 522864 | 9.1362 | 20.03 | 23 | 0 | 24-HR | ALL | 1ST | 16012224
| 456276 | 522864 | 9.1124 | 19.69 | 23 | 0 | 24-HR | ALL | 1ST | 16012224
| 456326 | 522864 | 8.8009 | 16.4 | 22 | 0 | 24-HR | ALL | 1ST | 16012224
| 456376 | 522864 | 8.4509 | 15.02 | 15.02 | 0 | 24-HR | ALL | 1ST | 16012224
| 456426 | 522864 | 8.0736 | 15.67 | 15.67 | 0 | 24-HR | ALL | 1ST | 16012224
| 456476 | 522864 | 7.5149 | 14.39 | 14.39 | 0 | 24-HR | ALL | 1ST | 16012224
| 456526 | 522864 | 7.195 | 11.97 | 11.97 | 0 | 24-HR | ALL | 1ST | 16040124
| 456576 | 522864 | 6.9633 | 10.3 | 10.3 | 0 | 24-HR | ALL | 1ST | 16040124
| 456626 | 522864 | 6.6739 | 9.88 | 12 | 0 | 24-HR | ALL | 1ST | 16040124
| 456676 | 522864 | 6.2925 | 8.88 | 11 | 0 | 24-HR | ALL | 1ST | 16040124
| 456726 | 522864 | 5.8941 | 9.7 | 9.7 | 0 | 24-HR | ALL | 1ST | 16040124
| 456776 | 522864 | 5.6802 | 10.12 | 10.12 | 0 | 24-HR | ALL | 1ST | 16032624
| 456826 | 522864 | 5.7568 | 9 | 9 | 0 | 24-HR | ALL | 1ST | 16032624
| 456876 | 522864 | 5.8333 | 9.9 | 9.9 | 0 | 24-HR | ALL | 1ST | 16032624
| 456926 | 522864 | 5.8245 | 7.99 | 7.99 | 0 | 24-HR | ALL | 1ST | 16020724
| 456976 | 522864 | 5.9589 | 7.76 | 9 | 0 | 24-HR | ALL | 1ST | 16020724
| 457026 | 522864 | 6.0378 | 7.84 | 7.84 | 0 | 24-HR | ALL | 1ST | 16020724
| 457076 | 522864 | 6.0377 | 7.6 | 7.6 | 0 | 24-HR | ALL | 1ST | 16020724
| 457126 | 522864 | 5.9625 | 7.12 | 10 | 0 | 24-HR | ALL | 1ST | 16020724
| 457176 | 522864 | 5.8401 | 7.12 | 13 | 0 | 24-HR | ALL | 1ST | 16020724
| 457226 | 522864 | 5.6976 | 6.2 | 13 | 0 | 24-HR | ALL | 1ST | 16020524
| 457276 | 522864 | 5.9179 | 5.17 | 10 | 0 | 24-HR | ALL | 1ST | 16020524
| 457326 | 522864 | 6.1478 | 6.88 | 8 | 0 | 24-HR | ALL | 1ST | 16020524
| 457376 | 522864 | 6.3097 | 8.24 | 11 | 0 | 24-HR | ALL | 1ST | 16020524
| 457426 | 522864 | 6.3949 | 8.97 | 12 | 0 | 24-HR | ALL | 1ST | 16020524
| 457476 | 522864 | 6.3782 | 8.04 | 8.04 | 0 | 24-HR | ALL | 1ST | 16020524
| 457526 | 522864 | 6.3358 | 8.12 | 12 | 0 | 24-HR | ALL | 1ST | 16020524
| 457576 | 522864 | 6.2184 | 7.12 | 12 | 0 | 24-HR | ALL | 1ST | 16020524
| 457626 | 522864 | 6.1022 | 7.73 | 9 | 0 | 24-HR | ALL | 1ST | 16020524
| 457676 | 522864 | 5.9678 | 9 | 9 | 0 | 24-HR | ALL | 1ST | 16020524
| 457726 | 522864 | 5.775 | 9 | 9 | 0 | 24-HR | ALL | 1ST | 16020524
| 457776 | 522864 | 5.5643 | 9.04 | 9.04 | 0 | 24-HR | ALL | 1ST | 16020524
| 457826 | 522864 | 5.3199 | 8.08 | 8.08 | 0 | 24-HR | ALL | 1ST | 16020524
| 457876 | 522864 | 5.0889 | 8 | 11 | 0 | 24-HR | ALL | 1ST | 16020524
| 457926 | 522864 | 4.8468 | 7.39 | 11 | 0 | 24-HR | ALL | 1ST | 16020524
| 457976 | 522864 | 4.624 | 7.61 | 12 | 0 | 24-HR | ALL | 1ST | 16020524
| 458026 | 522864 | 4.7901 | 9.22 | 12 | 0 | 24-HR | ALL | 1ST | 16092824
| 458076 | 522864 | 4.9684 | 8.77 | 12 | 0 | 24-HR | ALL | 1ST | 16092824
| 458126 | 522864 | 5.1376 | 9.36 | 9.36 | 0 | 24-HR | ALL | 1ST | 16092824
| 458176 | 522864 | 5.2766 | 9.97 | 9.97 | 0 | 24-HR | ALL | 1ST | 16092824
| 458226 | 522864 | 5.3501 | 9 | 11 | 0 | 24-HR | ALL | 1ST | 16092824
| 458276 | 522864 | 5.3945 | 8.12 | 12 | 0 | 24-HR | ALL | 1ST | 16092824
| 458326 | 522864 | 5.4462 | 9 | 11 | 0 | 24-HR | ALL | 1ST | 16092824
| 458376 | 522864 | 5.4502 | 9 | 11 | 0 | 24-HR | ALL | 1ST | 16092824
| 458426 | 522864 | 5.4395 | 9.6 | 9.6 | 0 | 24-HR | ALL | 1ST | 16092824
| 458476 | 522864 | 5.3989 | 10 | 12 | 0 | 24-HR | ALL | 1ST | 16092824
| 458526 | 522864 | 5.329 | 10.12 | 12 | 0 | 24-HR | ALL | 1ST | 16092824
| 458576 | 522864 | 5.218 | 9.2 | 12 | 0 | 24-HR | ALL | 1ST | 16092824
| 458626 | 522864 | 5.1059 | 9.12 | 12 | 0 | 24-HR | ALL | 1ST | 16092824
| 458676 | 522864 | 4.9776 | 9 | 9 | 0 | 24-HR | ALL | 1ST | 16092824
| 458726 | 522864 | 4.8529 | 9.84 | 9.84 | 0 | 24-HR | ALL | 1ST | 16092824
| 458776 | 522864 | 4.7054 | 10 | 10 | 0 | 24-HR | ALL | 1ST | 16092824
| 458826 | 522864 | 4.5486 | 10.09 | 10.09 | 0 | 24-HR | ALL | 1ST | 16092824
| 458876 | 522864 | 4.3932 | 10.68 | 10.68 | 0 | 24-HR | ALL | 1ST | 16092824
| 458926 | 522864 | 4.216 | 10 | 10 | 0 | 24-HR | ALL | 1ST | 16092824
| 458976 | 522864 | 4.2637 | 10.7 | 10.7 | 0 | 24-HR | ALL | 1ST | 16122524
| 453976 | 522914 | 1.8181 | 9.57 | 9.57 | 0 | 24-HR | ALL | 1ST | 16081824
| 454026 | 522914 | 1.8057 | 10.23 | 10.23 | 0 | 24-HR | ALL | 1ST | 16081824
| 454076 | 522914 | 1.7886 | 8.71 | 13 | 0 | 24-HR | ALL | 1ST | 16081824
| 454126 | 522914 | 1.7725 | 9.01 | 13 | 0 | 24-HR | ALL | 1ST | 16081824
| 454176 | 522914 | 1.7536 | 8.44 | 10 | 0 | 24-HR | ALL | 1ST | 16081824
| 454226 | 522914 | 1.7343 | 8.54 | 11 | 0 | 24-HR | ALL | 1ST | 16081824
| 454276 | 522914 | 1.7134 | 8.53 | 12 | 0 | 24-HR | ALL | 1ST | 16081824
| 454326 | 522914 | 1.6893 | 6.99 | 11 | 0 | 24-HR | ALL | 1ST | 16081824
| 454376 | 522914 | 1.6644 | 5.56 | 9 | 0 | 24-HR | ALL | 1ST | 16081824
| 454426 | 522914 | 1.6432 | 7.56 | 10 | 0 | 24-HR | ALL | 1ST | 16081824
| 454476 | 522914 | 1.6196 | 8.32 | 8.32 | 0 | 24-HR | ALL | 1ST | 16081824
| 454526 | 522914 | 1.5925 | 6.73 | 6.73 | 0 | 24-HR | ALL | 1ST | 16081824
| 454576 | 522914 | 1.6393 | 3.91 | 12 | 0 | 24-HR | ALL | 1ST | 16071924
| 454626 | 522914 | 1.72 | 4.29 | 4.29 | 0 | 24-HR | ALL | 1ST | 16071924
| 454676 | 522914 | 1.804 | 4.29 | 10 | 0 | 24-HR | ALL | 1ST | 16071924
| 454726 | 522914 | 1.8889 | 2.91 | 10 | 0 | 24-HR | ALL | 1ST | 16071924
| 454776 | 522914 | 1.9806 | 3.67 | 10 | 0 | 24-HR | ALL | 1ST | 16071924
| 454826 | 522914 | 2.0758 | 4.74 | 4.74 | 0 | 24-HR | ALL | 1ST | 16071924
| 454876 | 522914 | 2.175 | 6.6 | 6.6 | 0 | 24-HR | ALL | 1ST | 16071924
| 454926 | 522914 | 2.27 | 5.63 | 5.63 | 0 | 24-HR | ALL | 1ST | 16071924
| 454976 | 522914 | 2.3706 | 6.91 | 6.91 | 0 | 24-HR | ALL | 1ST | 16071924
| 455026 | 522914 | 2.471 | 7.97 | 7.97 | 0 | 24-HR | ALL | 1ST | 16071924
| 455076 | 522914 | 2.5619 | 5.61 | 5.61 | 0 | 24-HR | ALL | 1ST | 16071924
| 455126 | 522914 | 2.6505 | 3.26 | 3.26 | 0 | 24-HR | ALL | 1ST | 16071924
| 455176 | 522914 | 2.7399 | 2.48 | 5 | 0 | 24-HR | ALL | 1ST | 16071924
| 455226 | 522914 | 2.8302 | 3.46 | 5 | 0 | 24-HR | ALL | 1ST | 16071924
| 455276 | 522914 | 2.9165 | 4.65 | 4.65 | 0 | 24-HR | ALL | 1ST | 16071924
| 455326 | 522914 | 2.9944 | 5 | 5 | 0 | 24-HR | ALL | 1ST | 16071924
| 455376 | 522914 | 3.0654 | 5.32 | 5.32 | 0 | 24-HR | ALL | 1ST | 16071924
| 455426 | 522914 | 3.1267 | 5 | 5 | 0 | 24-HR | ALL | 1ST | 16071924
| 455476 | 522914 | 3.1821 | 5.53 | 5.53 | 0 | 24-HR | ALL | 1ST | 16071924
| 455526 | 522914 | 3.2239 | 4.68 | 9 | 0 | 24-HR | ALL | 1ST | 16071924
| 455576 | 522914 | 3.259 | 4.71 | 10 | 0 | 24-HR | ALL | 1ST | 16071924
| 455626 | 522914 | 3.2817 | 4.01 | 10 | 0 | 24-HR | ALL | 1ST | 16071924
| 455676 | 522914 | 3.5814 | 4.52 | 7 | 0 | 24-HR | ALL | 1ST | 16061924
| 455726 | 522914 | 3.9278 | 4 | 6 | 0 | 24-HR | ALL | 1ST | 16061924
| 455776 | 522914 | 4.3231 | 5.59 | 11 | 0 | 24-HR | ALL | 1ST | 16012224
| 455826 | 522914 | 4.9867 | 7.7 | 11 | 0 | 24-HR | ALL | 1ST | 16012224
| 455876 | 522914 | 5.6239 | 8 | 22 | 0 | 24-HR | ALL | 1ST | 16012224
| 455926 | 522914 | 6.2558 | 8.47 | 22 | 0 | 24-HR | ALL | 1ST | 16012224
| 455976 | 522914 | 6.8585 | 9 | 22 | 0 | 24-HR | ALL | 1ST | 16012224
| 456026 | 522914 | 7.3961 | 9.2 | 22 | 0 | 24-HR | ALL | 1ST | 16012224
| 456076 | 522914 | 7.8789 | 10.01 | 22 | 0 | 24-HR | ALL | 1ST | 16012224
| 456126 | 522914 | 8.3079 | 11.85 | 21 | 0 | 24-HR | ALL | 1ST | 16012224
| 456176 | 522914 | 8.5946 | 12.89 | 23 | 0 | 24-HR | ALL | 1ST | 16012224
| 456226 | 522914 | 8.723 | 13.18 | 23 | 0 | 24-HR | ALL | 1ST | 16012224
| 456276 | 522914 | 8.6715 | 12.42 | 23 | 0 | 24-HR | ALL | 1ST | 16012224
| 456326 | 522914 | 8.5259 | 12.56 | 23 | 0 | 24-HR | ALL | 1ST | 16012224
| 456376 | 522914 | 8.3727 | 15.46 | 15.46 | 0 | 24-HR | ALL | 1ST | 16012224
| 456426 | 522914 | 7.978 | 15.46 | 15.46 | 0 | 24-HR | ALL | 1ST | 16012224
| 456476 | 522914 | 7.5039 | 15.85 | 15.85 | 0 | 24-HR | ALL | 1ST | 16012224
| 456526 | 522914 | 7.2271 | 15.97 | 15.97 | 0 | 24-HR | ALL | 1ST | 16040124
| 456576 | 522914 | 6.9016 | 11.01 | 11.01 | 0 | 24-HR | ALL | 1ST | 16040124
| 456626 | 522914 | 6.6063 | 10 | 10 | 0 | 24-HR | ALL | 1ST | 16040124
| 456676 | 522914 | 6.2477 | 9.41 | 12 | 0 | 24-HR | ALL | 1ST | 16040124
| 456726 | 522914 | 5.8279 | 8.61 | 12 | 0 | 24-HR | ALL | 1ST | 16040124
| 456776 | 522914 | 5.648 | 10.94 | 10.94 | 0 | 24-HR | ALL | 1ST | 16032624
| 456826 | 522914 | 5.7359 | 9.97 | 9.97 | 0 | 24-HR | ALL | 1ST | 16032624
| 456876 | 522914 | 5.7529 | 8.62 | 8.62 | 0 | 24-HR | ALL | 1ST | 16032624
| 456926 | 522914 | 5.7715 | 8.36 | 8.36 | 0 | 24-HR | ALL | 1ST | 16020724
| 456976 | 522914 | 5.9729 | 9.97 | 9.97 | 0 | 24-HR | ALL | 1ST | 16020724
| 457026 | 522914 | 6.0086 | 8.3 | 8.3 | 0 | 24-HR | ALL | 1ST | 16020724
| 457076 | 522914 | 5.9627 | 6.09 | 8 | 0 | 24-HR | ALL | 1ST | 16020724
| 457126 | 522914 | 5.8845 | 4.91 | 8 | 0 | 24-HR | ALL | 1ST | 16020724
| 457176 | 522914 | 5.7819 | 4.97 | 9 | 0 | 24-HR | ALL | 1ST | 16020724
| 457226 | 522914 | 5.6346 | 5.36 | 9 | 0 | 24-HR | ALL | 1ST | 16020724
| 457276 | 522914 | 5.78 | 6.04 | 10 | 0 | 24-HR | ALL | 1ST | 16020524
| 457326 | 522914 | 6.0417 | 8.56 | 8.56 | 0 | 24-HR | ALL | 1ST | 16020524
| 457376 | 522914 | 6.2356 | 10.54 | 10.54 | 0 | 24-HR | ALL | 1ST | 16020524
| 457426 | 522914 | 6.2522 | 7.94 | 10 | 0 | 24-HR | ALL | 1ST | 16020524
| 457476 | 522914 | 6.2298 | 5.94 | 9 | 0 | 24-HR | ALL | 1ST | 16020524
| 457526 | 522914 | 6.2038 | 5.82 | 9 | 0 | 24-HR | ALL | 1ST | 16020524
| 457576 | 522914 | 6.1506 | 6.47 | 10 | 0 | 24-HR | ALL | 1ST | 16020524
| 457626 | 522914 | 6.0955 | 8.77 | 11 | 0 | 24-HR | ALL | 1ST | 16020524
| 457676 | 522914 | 5.9868 | 10.35 | 10.35 | 0 | 24-HR | ALL | 1ST | 16020524
| 457726 | 522914 | 5.8026 | 9.97 | 9.97 | 0 | 24-HR | ALL | 1ST | 16020524
| 457776 | 522914 | 5.5852 | 9 | 9 | 0 | 24-HR | ALL | 1ST | 16020524
| 457826 | 522914 | 5.362 | 8.35 | 8.35 | 0 | 24-HR | ALL | 1ST | 16020524
| 457876 | 522914 | 5.1178 | 7 | 11 | 0 | 24-HR | ALL | 1ST | 16020524
| 457926 | 522914 | 4.8983 | 7 | 12 | 0 | 24-HR | ALL | 1ST | 16020524
| 457976 | 522914 | 4.6923 | 7.71 | 12 | 0 | 24-HR | ALL | 1ST | 16020524
| 458026 | 522914 | 4.5825 | 8.53 | 11 | 0 | 24-HR | ALL | 1ST | 16092824
| 458076 | 522914 | 4.7844 | 8.7 | 11 | 0 | 24-HR | ALL | 1ST | 16092824
| 458126 | 522914 | 4.9718 | 9.53 | 12 | 0 | 24-HR | ALL | 1ST | 16092824
| 458176 | 522914 | 5.1234 | 10 | 10 | 0 | 24-HR | ALL | 1ST | 16092824
| 458226 | 522914 | 5.2208 | 9.3 | 9.3 | 0 | 24-HR | ALL | 1ST | 16092824
| 458276 | 522914 | 5.283 | 8.35 | 8.35 | 0 | 24-HR | ALL | 1ST | 16092824
| 458326 | 522914 | 5.3379 | 8.46 | 11 | 0 | 24-HR | ALL | 1ST | 16092824
| 458376 | 522914 | 5.3477 | 7.76 | 10 | 0 | 24-HR | ALL | 1ST | 16092824
| 458426 | 522914 | 5.3591 | 8.46 | 11 | 0 | 24-HR | ALL | 1ST | 16092824
| 458476 | 522914 | 5.3299 | 8.43 | 12 | 0 | 24-HR | ALL | 1ST | 16092824
| 458526 | 522914 | 5.2588 | 7.46 | 12 | 0 | 24-HR | ALL | 1ST | 16092824
| 458576 | 522914 | 5.1801 | 7.17 | 12 | 0 | 24-HR | ALL | 1ST | 16092824
| 458626 | 522914 | 5.0933 | 7.48 | 12 | 0 | 24-HR | ALL | 1ST | 16092824
| 458676 | 522914 | 5.0012 | 8.46 | 8.46 | 0 | 24-HR | ALL | 1ST | 16092824
| 458726 | 522914 | 4.9032 | 10 | 10 | 0 | 24-HR | ALL | 1ST | 16092824
| 458776 | 522914 | 4.7657 | 10.02 | 10.02 | 0 | 24-HR | ALL | 1ST | 16092824
| 458826 | 522914 | 4.6377 | 11.24 | 11.24 | 0 | 24-HR | ALL | 1ST | 16092824
| 458876 | 522914 | 4.4702 | 10.47 | 10.47 | 0 | 24-HR | ALL | 1ST | 16092824
| 458926 | 522914 | 4.3034 | 10.02 | 10.02 | 0 | 24-HR | ALL | 1ST | 16092824
| 458976 | 522914 | 4.1563 | 11.24 | 11.24 | 0 | 24-HR | ALL | 1ST | 16092824
| 448976 | 512914 | 1.242 | 60.79 | 63 | 0 | 24-HR | ALL | 1ST | 16091524
| 449076 | 512914 | 1.2616 | 62.15 | 64 | 0 | 24-HR | ALL | 1ST | 16091524
| 449176 | 512914 | 1.2783 | 62.76 | 62.76 | 0 | 24-HR | ALL | 1ST | 16091524
| 449276 | 512914 | 1.2904 | 61.79 | 61.79 | 0 | 24-HR | ALL | 1ST | 16091524
| 449376 | 512914 | 1.3004 | 61 | 65 | 0 | 24-HR | ALL | 1ST | 16091524
| 449476 | 512914 | 1.313 | 63.56 | 84 | 0 | 24-HR | ALL | 1ST | 16091524
| 449576 | 512914 | 1.3176 | 62.43 | 85 | 0 | 24-HR | ALL | 1ST | 16091524
| 449676 | 512914 | 1.3221 | 62.76 | 85 | 0 | 24-HR | ALL | 1ST | 16091524
| 449776 | 512914 | 1.3255 | 64.03 | 85 | 0 | 24-HR | ALL | 1ST | 16091524
| 449876 | 512914 | 1.3294 | 67.29 | 73 | 0 | 24-HR | ALL | 1ST | 16091524
| 449976 | 512914 | 1.3291 | 69.12 | 76 | 0 | 24-HR | ALL | 1ST | 16091524
| 450076 | 512914 | 1.324 | 68.77 | 76 | 0 | 24-HR | ALL | 1ST | 16091524
| 450176 | 512914 | 1.3188 | 69.36 | 69.36 | 0 | 24-HR | ALL | 1ST | 16091524
| 450276 | 512914 | 1.3121 | 69.45 | 70 | 0 | 24-HR | ALL | 1ST | 16091524
| 450376 | 512914 | 1.3064 | 72 | 72 | 0 | 24-HR | ALL | 1ST | 16091524
| 450476 | 512914 | 1.299 | 73.21 | 73.21 | 0 | 24-HR | ALL | 1ST | 16091524
| 450576 | 512914 | 1.2919 | 75.88 | 75.88 | 0 | 24-HR | ALL | 1ST | 16091524
| 450676 | 512914 | 1.2844 | 78.24 | 78.24 | 0 | 24-HR | ALL | 1ST | 16091524
| 450776 | 512914 | 1.3282 | 80.36 | 80.36 | 0 | 24-HR | ALL | 1ST | 16051124
| 450876 | 512914 | 1.4092 | 80.24 | 80.24 | 0 | 24-HR | ALL | 1ST | 16051124
| 450976 | 512914 | 1.4889 | 82.04 | 82.04 | 0 | 24-HR | ALL | 1ST | 16051124
| 451076 | 512914 | 1.5677 | 84.93 | 84.93 | 0 | 24-HR | ALL | 1ST | 16051124
| 451176 | 512914 | 1.6476 | 85.57 | 85.57 | 0 | 24-HR | ALL | 1ST | 16051124
| 451276 | 512914 | 1.7242 | 87.44 | 87.44 | 0 | 24-HR | ALL | 1ST | 16051124
| 451376 | 512914 | 1.7969 | 91.65 | 91.65 | 0 | 24-HR | ALL | 1ST | 16051124
| 451476 | 512914 | 1.8657 | 94.03 | 94.03 | 0 | 24-HR | ALL | 1ST | 16051124
| 451576 | 512914 | 1.9278 | 94.76 | 94.76 | 0 | 24-HR | ALL | 1ST | 16051124
| 451676 | 512914 | 1.9801 | 91.43 | 100 | 0 | 24-HR | ALL | 1ST | 16051124
| 451776 | 512914 | 2.0222 | 89.36 | 99 | 0 | 24-HR | ALL | 1ST | 16051124
| 451876 | 512914 | 2.0532 | 88.58 | 100 | 0 | 24-HR | ALL | 1ST | 16051124
| 451976 | 512914 | 2.0731 | 90.93 | 100 | 0 | 24-HR | ALL | 1ST | 16051124
| 452076 | 512914 | 2.0779 | 89.06 | 97 | 0 | 24-HR | ALL | 1ST | 16051124
| 452176 | 512914 | 2.0715 | 91.99 | 93 | 0 | 24-HR | ALL | 1ST | 16051124
| 452276 | 512914 | 2.0482 | 89.29 | 102 | 0 | 24-HR | ALL | 1ST | 16051124
| 452376 | 512914 | 2.0118 | 86.24 | 102 | 0 | 24-HR | ALL | 1ST | 16051124
| 452476 | 512914 | 1.9632 | 83.16 | 99 | 0 | 24-HR | ALL | 1ST | 16051124
| 452576 | 512914 | 1.9036 | 80.13 | 80.13 | 0 | 24-HR | ALL | 1ST | 16051124
| 452676 | 512914 | 1.8326 | 79.91 | 81 | 0 | 24-HR | ALL | 1ST | 16051124
| 452776 | 512914 | 1.8366 | 81.79 | 81.79 | 0 | 24-HR | ALL | 1ST | 16061224
| 452876 | 512914 | 1.8739 | 80 | 80 | 0 | 24-HR | ALL | 1ST | 16061224
| 452976 | 512914 | 1.9095 | 81.21 | 81.21 | 0 | 24-HR | ALL | 1ST | 16061224
| 453076 | 512914 | 1.9483 | 78.18 | 83 | 0 | 24-HR | ALL | 1ST | 16061224
| 453176 | 512914 | 1.9864 | 76 | 88 | 0 | 24-HR | ALL | 1ST | 16061224
| 453276 | 512914 | 2.021 | 77.76 | 89 | 0 | 24-HR | ALL | 1ST | 16061224
| 453376 | 512914 | 2.0539 | 80.81 | 89 | 0 | 24-HR | ALL | 1ST | 16061224
| 453476 | 512914 | 2.0855 | 82.79 | 82.79 | 0 | 24-HR | ALL | 1ST | 16061224
| 453576 | 512914 | 2.1143 | 83.79 | 85 | 0 | 24-HR | ALL | 1ST | 16061224
| 453676 | 512914 | 2.139 | 86.81 | 86.81 | 0 | 24-HR | ALL | 1ST | 16061224
| 453776 | 512914 | 2.1587 | 89.65 | 89.65 | 0 | 24-HR | ALL | 1ST | 16061224
| 453876 | 512914 | 2.1763 | 96.7 | 96.7 | 0 | 24-HR | ALL | 1ST | 16061224
| 453976 | 512914 | 2.1719 | 89.78 | 89.78 | 0 | 24-HR | ALL | 1ST | 16061224
| 454076 | 512914 | 2.1631 | 88.29 | 88.29 | 0 | 24-HR | ALL | 1ST | 16061224
| 454176 | 512914 | 2.1457 | 88.34 | 92 | 0 | 24-HR | ALL | 1ST | 16061224
| 454276 | 512914 | 2.1197 | 89.47 | 89.47 | 0 | 24-HR | ALL | 1ST | 16061224
| 454376 | 512914 | 2.0788 | 83.21 | 89 | 0 | 24-HR | ALL | 1ST | 16061224
| 454476 | 512914 | 2.0355 | 83.52 | 86 | 0 | 24-HR | ALL | 1ST | 16061224
| 454576 | 512914 | 2.0015 | 81 | 91 | 0 | 24-HR | ALL | 1ST | 16051324
| 454676 | 512914 | 1.985 | 83.15 | 89 | 0 | 24-HR | ALL | 1ST | 16051324
| 454776 | 512914 | 1.9958 | 83.21 | 90 | 0 | 24-HR | ALL | 1ST | 16052524
| 454876 | 512914 | 2.1022 | 82.24 | 89 | 0 | 24-HR | ALL | 1ST | 16052524
| 454976 | 512914 | 2.1949 | 83.08 | 87 | 0 | 24-HR | ALL | 1ST | 16052524
| 455076 | 512914 | 2.2718 | 84 | 88 | 0 | 24-HR | ALL | 1ST | 16052524
| 455176 | 512914 | 2.3296 | 83.8 | 89 | 0 | 24-HR | ALL | 1ST | 16052524
| 455276 | 512914 | 2.3661 | 84.92 | 89 | 0 | 24-HR | ALL | 1ST | 16052524
| 455376 | 512914 | 2.3795 | 86.7 | 88 | 0 | 24-HR | ALL | 1ST | 16052524
| 455476 | 512914 | 2.4547 | 87.02 | 87.02 | 0 | 24-HR | ALL | 1ST | 16060124
| 455576 | 512914 | 2.5924 | 87.35 | 87.35 | 0 | 24-HR | ALL | 1ST | 16060124
| 455676 | 512914 | 2.7132 | 86.79 | 86.79 | 0 | 24-HR | ALL | 1ST | 16060124
| 455776 | 512914 | 2.8132 | 85.98 | 85.98 | 0 | 24-HR | ALL | 1ST | 16060124
| 455876 | 512914 | 2.8892 | 84.92 | 84.92 | 0 | 24-HR | ALL | 1ST | 16060124
| 455976 | 512914 | 2.9399 | 84.85 | 297 | 0 | 24-HR | ALL | 1ST | 16060124
| 456076 | 512914 | 2.9642 | 86.02 | 297 | 0 | 24-HR | ALL | 1ST | 16060124
| 456176 | 512914 | 2.961 | 88.08 | 297 | 0 | 24-HR | ALL | 1ST | 16060124
| 456276 | 512914 | 2.929 | 90.46 | 297 | 0 | 24-HR | ALL | 1ST | 16060124
| 456376 | 512914 | 2.8685 | 92.82 | 297 | 0 | 24-HR | ALL | 1ST | 16060124
| 456476 | 512914 | 2.7805 | 94.5 | 297 | 0 | 24-HR | ALL | 1ST | 16060124
| 456576 | 512914 | 2.6674 | 94 | 297 | 0 | 24-HR | ALL | 1ST | 16060124
| 456676 | 512914 | 2.5339 | 94 | 297 | 0 | 24-HR | ALL | 1ST | 16060124
| 456776 | 512914 | 2.442 | 94 | 297 | 0 | 24-HR | ALL | 1ST | 16053124
| 456876 | 512914 | 2.3591 | 97.58 | 312 | 0 | 24-HR | ALL | 1ST | 16053124
| 456976 | 512914 | 2.2614 | 99.04 | 312 | 0 | 24-HR | ALL | 1ST | 16053124
| 457076 | 512914 | 2.1501 | 104.13 | 313 | 0 | 24-HR | ALL | 1ST | 16053124
| 457176 | 512914 | 2.0313 | 104.15 | 313 | 0 | 24-HR | ALL | 1ST | 16053124
| 457276 | 512914 | 1.9966 | 109.82 | 313 | 0 | 24-HR | ALL | 1ST | 16053024
| 457376 | 512914 | 1.9919 | 114.15 | 313 | 0 | 24-HR | ALL | 1ST | 16053024
| 457476 | 512914 | 1.976 | 118.24 | 313 | 0 | 24-HR | ALL | 1ST | 16053024
| 457576 | 512914 | 1.9489 | 126.69 | 313 | 0 | 24-HR | ALL | 1ST | 16053024
| 457676 | 512914 | 2.1586 | 146.06 | 313 | 0 | 24-HR | ALL | 1ST | 16042224
| 457776 | 512914 | 3.8534 | 162.91 | 313 | 0 | 24-HR | ALL | 1ST | 16042224
| 457876 | 512914 | 6.5485 | 181.31 | 313 | 0 | 24-HR | ALL | 1ST | 16100224
| 457976 | 512914 | 9.2913 | 211.21 | 302 | 0 | 24-HR | ALL | 1ST | 16100224
| 458076 | 512914 | 9.1146 | 216.33 | 312 | 0 | 24-HR | ALL | 1ST | 16100224
| 458176 | 512914 | 8.528 | 212.1 | 312 | 0 | 24-HR | ALL | 1ST | 16100224
| 458276 | 512914 | 7.666 | 206.58 | 313 | 0 | 24-HR | ALL | 1ST | 16100224
| 458376 | 512914 | 7.5132 | 215.94 | 313 | 0 | 24-HR | ALL | 1ST | 16100224
| 458476 | 512914 | 7.3162 | 229.45 | 313 | 0 | 24-HR | ALL | 1ST | 16100224
| 458576 | 512914 | 6.8903 | 241.25 | 313 | 0 | 24-HR | ALL | 1ST | 16100224
| 458676 | 512914 | 6.0675 | 256.07 | 312 | 0 | 24-HR | ALL | 1ST | 16100224
| 458776 | 512914 | 5.2024 | 268.04 | 312 | 0 | 24-HR | ALL | 1ST | 16100224
| 458876 | 512914 | 4.5178 | 293.79 | 310 | 0 | 24-HR | ALL | 1ST | 16091824
| 458976 | 512914 | 4.3198 | 309.88 | 309.88 | 0 | 24-HR | ALL | 1ST | 16091824
| 459076 | 512914 | 4.3044 | 309 | 309 | 0 | 24-HR | ALL | 1ST | 16091824
| 459176 | 512914 | 4.2652 | 307.85 | 307.85 | 0 | 24-HR | ALL | 1ST | 16091824
| 459276 | 512914 | 4.2218 | 302.97 | 302.97 | 0 | 24-HR | ALL | 1ST | 16091824
| 459376 | 512914 | 4.1721 | 300.12 | 304 | 0 | 24-HR | ALL | 1ST | 16091824
| 459476 | 512914 | 4.1793 | 294.06 | 312 | 0 | 24-HR | ALL | 1ST | 16091824
| 459576 | 512914 | 4.0901 | 292.58 | 315 | 0 | 24-HR | ALL | 1ST | 16091824
| 459676 | 512914 | 3.9771 | 289.74 | 317 | 0 | 24-HR | ALL | 1ST | 16091824
| 459776 | 512914 | 3.8042 | 283.58 | 317 | 0 | 24-HR | ALL | 1ST | 16091824
| 459876 | 512914 | 3.6286 | 279.33 | 317 | 0 | 24-HR | ALL | 1ST | 16022724
| 459976 | 512914 | 3.582 | 274.18 | 317 | 0 | 24-HR | ALL | 1ST | 16051624
| 460076 | 512914 | 3.8192 | 272.79 | 317 | 0 | 24-HR | ALL | 1ST | 16051624
| 460176 | 512914 | 4.0243 | 270.25 | 317 | 0 | 24-HR | ALL | 1ST | 16051624
| 460276 | 512914 | 3.6698 | 273.4 | 317 | 0 | 24-HR | ALL | 1ST | 16051624
| 460376 | 512914 | 3.8796 | 271.28 | 314 | 0 | 24-HR | ALL | 1ST | 16022824
| 460476 | 512914 | 5.2237 | 253.79 | 317 | 0 | 24-HR | ALL | 1ST | 16022824
| 460576 | 512914 | 5.97 | 241.71 | 317 | 0 | 24-HR | ALL | 1ST | 16022824
| 460676 | 512914 | 6.2892 | 234.77 | 317 | 0 | 24-HR | ALL | 1ST | 16022824
| 460776 | 512914 | 6.4125 | 233.7 | 314 | 0 | 24-HR | ALL | 1ST | 16022824
| 460876 | 512914 | 6.4085 | 236.04 | 314 | 0 | 24-HR | ALL | 1ST | 16022824
| 460976 | 512914 | 6.1073 | 241.57 | 293 | 0 | 24-HR | ALL | 1ST | 16022824
| 461076 | 512914 | 5.6213 | 249.39 | 294 | 0 | 24-HR | ALL | 1ST | 16022824
| 461176 | 512914 | 5.6672 | 260.69 | 294 | 0 | 24-HR | ALL | 1ST | 16100124
| 461276 | 512914 | 5.2361 | 274.1 | 292 | 0 | 24-HR | ALL | 1ST | 16100124
| 461376 | 512914 | 4.8812 | 283.39 | 291 | 0 | 24-HR | ALL | 1ST | 16100124
| 461476 | 512914 | 4.553 | 291.02 | 291.02 | 0 | 24-HR | ALL | 1ST | 16100124
| 461576 | 512914 | 5.18 | 286.06 | 291 | 0 | 24-HR | ALL | 1ST | 16100124
| 461676 | 512914 | 5.9966 | 279.56 | 286 | 0 | 24-HR | ALL | 1ST | 16100124
| 461776 | 512914 | 9.0941 | 253.06 | 294 | 0 | 24-HR | ALL | 1ST | 16100124
| 461876 | 512914 | 10.6114 | 235.19 | 322 | 0 | 24-HR | ALL | 1ST | 16100124
| 461976 | 512914 | 10.7089 | 231.15 | 323 | 0 | 24-HR | ALL | 1ST | 16100124
| 462076 | 512914 | 9.9237 | 247.27 | 323 | 0 | 24-HR | ALL | 1ST | 16100124
| 462176 | 512914 | 6.5995 | 273.39 | 273.39 | 0 | 24-HR | ALL | 1ST | 16100124
| 462276 | 512914 | 5.3338 | 283.36 | 283.36 | 0 | 24-HR | ALL | 1ST | 16100124
| 462376 | 512914 | 4.6582 | 289.29 | 289.29 | 0 | 24-HR | ALL | 1ST | 16072024
| 462476 | 512914 | 4.4746 | 300.15 | 300.15 | 0 | 24-HR | ALL | 1ST | 16072024
| 462576 | 512914 | 4.069 | 312.14 | 312.14 | 0 | 24-HR | ALL | 1ST | 16072024
| 462676 | 512914 | 3.7739 | 319.23 | 319.23 | 0 | 24-HR | ALL | 1ST | 16072024
| 462776 | 512914 | 3.6556 | 321 | 321 | 0 | 24-HR | ALL | 1ST | 16072024
| 462876 | 512914 | 3.6709 | 319.33 | 320 | 0 | 24-HR | ALL | 1ST | 16072024
| 462976 | 512914 | 3.7519 | 316.76 | 322 | 0 | 24-HR | ALL | 1ST | 16072024
| 463076 | 512914 | 3.8717 | 312.85 | 322 | 0 | 24-HR | ALL | 1ST | 16072024
| 463176 | 512914 | 4.4011 | 306.67 | 323 | 0 | 24-HR | ALL | 1ST | 16072024
| 463276 | 512914 | 4.5588 | 302.28 | 328 | 0 | 24-HR | ALL | 1ST | 16072024
| 463376 | 512914 | 4.7381 | 295.72 | 328 | 0 | 24-HR | ALL | 1ST | 16072024
| 463476 | 512914 | 4.8047 | 292.3 | 328 | 0 | 24-HR | ALL | 1ST | 16072024
| 463576 | 512914 | 4.8141 | 290.16 | 328 | 0 | 24-HR | ALL | 1ST | 16072024
| 463676 | 512914 | 4.8122 | 288.02 | 328 | 0 | 24-HR | ALL | 1ST | 16072024
| 463776 | 512914 | 4.6981 | 288.04 | 328 | 0 | 24-HR | ALL | 1ST | 16072024
| 463876 | 512914 | 4.4282 | 290.45 | 325 | 0 | 24-HR | ALL | 1ST | 16072024
| 463976 | 512914 | 3.9798 | 297.02 | 321 | 0 | 24-HR | ALL | 1ST | 16072024
| 448976 | 513014 | 1.2301 | 59 | 64 | 0 | 24-HR | ALL | 1ST | 16091524
| 449076 | 513014 | 1.2521 | 61 | 64 | 0 | 24-HR | ALL | 1ST | 16091524
| 449176 | 513014 | 1.2682 | 59.46 | 64 | 0 | 24-HR | ALL | 1ST | 16091524
| 449276 | 513014 | 1.2847 | 60 | 64 | 0 | 24-HR | ALL | 1ST | 16091524
| 449376 | 513014 | 1.2995 | 60.83 | 65 | 0 | 24-HR | ALL | 1ST | 16091524
| 449476 | 513014 | 1.311 | 61.03 | 67 | 0 | 24-HR | ALL | 1ST | 16091524
| 449576 | 513014 | 1.3221 | 62.54 | 84 | 0 | 24-HR | ALL | 1ST | 16091524
| 449676 | 513014 | 1.3291 | 63 | 84 | 0 | 24-HR | ALL | 1ST | 16091524
| 449776 | 513014 | 1.3347 | 64.13 | 84 | 0 | 24-HR | ALL | 1ST | 16091524
| 449876 | 513014 | 1.3431 | 68.64 | 68.64 | 0 | 24-HR | ALL | 1ST | 16091524
| 449976 | 513014 | 1.3493 | 72.97 | 72.97 | 0 | 24-HR | ALL | 1ST | 16091524
| 450076 | 513014 | 1.3393 | 69.02 | 71 | 0 | 24-HR | ALL | 1ST | 16091524
| 450176 | 513014 | 1.3358 | 70 | 70 | 0 | 24-HR | ALL | 1ST | 16091524
| 450276 | 513014 | 1.331 | 71.24 | 71.24 | 0 | 24-HR | ALL | 1ST | 16091524
| 450376 | 513014 | 1.3275 | 75.12 | 75.12 | 0 | 24-HR | ALL | 1ST | 16091524
| 450476 | 513014 | 1.3217 | 78.25 | 78.25 | 0 | 24-HR | ALL | 1ST | 16091524
| 450576 | 513014 | 1.3134 | 79.7 | 79.7 | 0 | 24-HR | ALL | 1ST | 16091524
| 450676 | 513014 | 1.3042 | 80 | 80 | 0 | 24-HR | ALL | 1ST | 16091524
| 450776 | 513014 | 1.2958 | 81.17 | 81.17 | 0 | 24-HR | ALL | 1ST | 16091524
| 450876 | 513014 | 1.3643 | 81.17 | 81.17 | 0 | 24-HR | ALL | 1ST | 16051124
| 450976 | 513014 | 1.4451 | 83.01 | 83.01 | 0 | 24-HR | ALL | 1ST | 16051124
| 451076 | 513014 | 1.5266 | 85.18 | 85.18 | 0 | 24-HR | ALL | 1ST | 16051124
| 451176 | 513014 | 1.6081 | 87.29 | 87.29 | 0 | 24-HR | ALL | 1ST | 16051124
| 451276 | 513014 | 1.6883 | 89.98 | 89.98 | 0 | 24-HR | ALL | 1ST | 16051124
| 451376 | 513014 | 1.7669 | 90.17 | 90.17 | 0 | 24-HR | ALL | 1ST | 16051124
| 451476 | 513014 | 1.8408 | 90.14 | 100 | 0 | 24-HR | ALL | 1ST | 16051124
| 451576 | 513014 | 1.9084 | 91.48 | 100 | 0 | 24-HR | ALL | 1ST | 16051124
| 451676 | 513014 | 1.9681 | 91 | 100 | 0 | 24-HR | ALL | 1ST | 16051124
| 451776 | 513014 | 2.0183 | 91.17 | 98 | 0 | 24-HR | ALL | 1ST | 16051124
| 451876 | 513014 | 2.056 | 87.01 | 99 | 0 | 24-HR | ALL | 1ST | 16051124
| 451976 | 513014 | 2.0828 | 87.11 | 97 | 0 | 24-HR | ALL | 1ST | 16051124
| 452076 | 513014 | 2.0963 | 86.46 | 94 | 0 | 24-HR | ALL | 1ST | 16051124
| 452176 | 513014 | 2.097 | 88.43 | 90 | 0 | 24-HR | ALL | 1ST | 16051124
| 452276 | 513014 | 2.0818 | 86.65 | 100 | 0 | 24-HR | ALL | 1ST | 16051124
| 452376 | 513014 | 2.0528 | 85.3 | 99 | 0 | 24-HR | ALL | 1ST | 16051124
| 452476 | 513014 | 2.0101 | 83.99 | 83.99 | 0 | 24-HR | ALL | 1ST | 16051124
| 452576 | 513014 | 1.9549 | 81.38 | 81.38 | 0 | 24-HR | ALL | 1ST | 16051124
| 452676 | 513014 | 1.8877 | 80.86 | 80.86 | 0 | 24-HR | ALL | 1ST | 16051124
| 452776 | 513014 | 1.839 | 79.57 | 82 | 0 | 24-HR | ALL | 1ST | 16061224
| 452876 | 513014 | 1.8742 | 80.71 | 80.71 | 0 | 24-HR | ALL | 1ST | 16061224
| 452976 | 513014 | 1.9096 | 82.32 | 82.32 | 0 | 24-HR | ALL | 1ST | 16061224
| 453076 | 513014 | 1.9488 | 78.94 | 78.94 | 0 | 24-HR | ALL | 1ST | 16061224
| 453176 | 513014 | 1.9869 | 77.36 | 82 | 0 | 24-HR | ALL | 1ST | 16061224
| 453276 | 513014 | 2.0216 | 79.92 | 86 | 0 | 24-HR | ALL | 1ST | 16061224
| 453376 | 513014 | 2.0579 | 77.98 | 89 | 0 | 24-HR | ALL | 1ST | 16061224
| 453476 | 513014 | 2.0901 | 80.17 | 85 | 0 | 24-HR | ALL | 1ST | 16061224
| 453576 | 513014 | 2.1199 | 80.68 | 87 | 0 | 24-HR | ALL | 1ST | 16061224
| 453676 | 513014 | 2.1455 | 83.48 | 88 | 0 | 24-HR | ALL | 1ST | 16061224
| 453776 | 513014 | 2.1668 | 87.02 | 98 | 0 | 24-HR | ALL | 1ST | 16061224
| 453876 | 513014 | 2.1807 | 88 | 98 | 0 | 24-HR | ALL | 1ST | 16061224
| 453976 | 513014 | 2.1846 | 87 | 94 | 0 | 24-HR | ALL | 1ST | 16061224
| 454076 | 513014 | 2.1792 | 86.54 | 95 | 0 | 24-HR | ALL | 1ST | 16061224
| 454176 | 513014 | 2.1646 | 86.92 | 95 | 0 | 24-HR | ALL | 1ST | 16061224
| 454276 | 513014 | 2.1423 | 89.54 | 91 | 0 | 24-HR | ALL | 1ST | 16061224
| 454376 | 513014 | 2.1054 | 86.9 | 86.9 | 0 | 24-HR | ALL | 1ST | 16061224
| 454476 | 513014 | 2.0596 | 81.99 | 85 | 0 | 24-HR | ALL | 1ST | 16061224
| 454576 | 513014 | 2.0379 | 81.46 | 88 | 0 | 24-HR | ALL | 1ST | 16051324
| 454676 | 513014 | 2.0245 | 81 | 87 | 0 | 24-HR | ALL | 1ST | 16051324
| 454776 | 513014 | 2.0041 | 83.86 | 83.86 | 0 | 24-HR | ALL | 1ST | 16052524
| 454876 | 513014 | 2.1147 | 85.56 | 85.56 | 0 | 24-HR | ALL | 1ST | 16052524
| 454976 | 513014 | 2.2139 | 85.17 | 85.17 | 0 | 24-HR | ALL | 1ST | 16052524
| 455076 | 513014 | 2.2967 | 85 | 85 | 0 | 24-HR | ALL | 1ST | 16052524
| 455176 | 513014 | 2.3599 | 84 | 86 | 0 | 24-HR | ALL | 1ST | 16052524
| 455276 | 513014 | 2.4011 | 85.2 | 85.2 | 0 | 24-HR | ALL | 1ST | 16052524
| 455376 | 513014 | 2.4185 | 86.7 | 86.7 | 0 | 24-HR | ALL | 1ST | 16052524
| 455476 | 513014 | 2.4829 | 87.98 | 87.98 | 0 | 24-HR | ALL | 1ST | 16060124
| 455576 | 513014 | 2.6274 | 86.29 | 86.29 | 0 | 24-HR | ALL | 1ST | 16060124
| 455676 | 513014 | 2.7538 | 85.54 | 87 | 0 | 24-HR | ALL | 1ST | 16060124
| 455776 | 513014 | 2.8596 | 86.01 | 86.01 | 0 | 24-HR | ALL | 1ST | 16060124
| 455876 | 513014 | 2.9403 | 84.93 | 84.93 | 0 | 24-HR | ALL | 1ST | 16060124
| 455976 | 513014 | 2.9929 | 83 | 297 | 0 | 24-HR | ALL | 1ST | 16060124
| 456076 | 513014 | 3.0196 | 84.04 | 297 | 0 | 24-HR | ALL | 1ST | 16060124
| 456176 | 513014 | 3.0181 | 86.65 | 297 | 0 | 24-HR | ALL | 1ST | 16060124
| 456276 | 513014 | 2.9869 | 89.7 | 297 | 0 | 24-HR | ALL | 1ST | 16060124
| 456376 | 513014 | 2.9238 | 90.01 | 297 | 0 | 24-HR | ALL | 1ST | 16060124
| 456476 | 513014 | 2.834 | 92.26 | 297 | 0 | 24-HR | ALL | 1ST | 16060124
| 456576 | 513014 | 2.7179 | 92.14 | 297 | 0 | 24-HR | ALL | 1ST | 16060124
| 456676 | 513014 | 2.5802 | 92.03 | 297 | 0 | 24-HR | ALL | 1ST | 16060124
| 456776 | 513014 | 2.4914 | 92.83 | 302 | 0 | 24-HR | ALL | 1ST | 16053124
| 456876 | 513014 | 2.4051 | 99 | 312 | 0 | 24-HR | ALL | 1ST | 16053124
| 456976 | 513014 | 2.3031 | 100.48 | 312 | 0 | 24-HR | ALL | 1ST | 16053124
| 457076 | 513014 | 2.1869 | 105.29 | 313 | 0 | 24-HR | ALL | 1ST | 16053124
| 457176 | 513014 | 2.0625 | 106.39 | 313 | 0 | 24-HR | ALL | 1ST | 16053124
| 457276 | 513014 | 2.0291 | 107.03 | 313 | 0 | 24-HR | ALL | 1ST | 16053024
| 457376 | 513014 | 2.0227 | 110.53 | 313 | 0 | 24-HR | ALL | 1ST | 16053024
| 457476 | 513014 | 2.0046 | 114.83 | 313 | 0 | 24-HR | ALL | 1ST | 16053024
| 457576 | 513014 | 1.9746 | 121.04 | 313 | 0 | 24-HR | ALL | 1ST | 16053024
| 457676 | 513014 | 1.933 | 132.98 | 313 | 0 | 24-HR | ALL | 1ST | 16053024
| 457776 | 513014 | 3.1878 | 153.44 | 313 | 0 | 24-HR | ALL | 1ST | 16042224
| 457876 | 513014 | 4.1782 | 160.88 | 313 | 0 | 24-HR | ALL | 1ST | 16042224
| 457976 | 513014 | 6.3302 | 179.09 | 313 | 0 | 24-HR | ALL | 1ST | 16100224
| 458076 | 513014 | 8.8194 | 205.57 | 312 | 0 | 24-HR | ALL | 1ST | 16100224
| 458176 | 513014 | 7.5861 | 197.17 | 313 | 0 | 24-HR | ALL | 1ST | 16100224
| 458276 | 513014 | 6.0762 | 188.68 | 313 | 0 | 24-HR | ALL | 1ST | 16100224
| 458376 | 513014 | 6.7942 | 203.14 | 313 | 0 | 24-HR | ALL | 1ST | 16100224
| 458476 | 513014 | 7.115 | 216.95 | 313 | 0 | 24-HR | ALL | 1ST | 16100224
| 458576 | 513014 | 7.0524 | 226.37 | 313 | 0 | 24-HR | ALL | 1ST | 16100224
| 458676 | 513014 | 6.8268 | 233.21 | 313 | 0 | 24-HR | ALL | 1ST | 16100224
| 458776 | 513014 | 6.4341 | 241.51 | 313 | 0 | 24-HR | ALL | 1ST | 16100224
| 458876 | 513014 | 5.1293 | 266.29 | 313 | 0 | 24-HR | ALL | 1ST | 16100224
| 458976 | 513014 | 4.5784 | 297.21 | 312 | 0 | 24-HR | ALL | 1ST | 16091824
| 459076 | 513014 | 4.3312 | 310.03 | 310.03 | 0 | 24-HR | ALL | 1ST | 16091824
| 459176 | 513014 | 4.2674 | 310.44 | 310.44 | 0 | 24-HR | ALL | 1ST | 16091824
| 459276 | 513014 | 4.2192 | 307.3 | 307.3 | 0 | 24-HR | ALL | 1ST | 16091824
| 459376 | 513014 | 4.2616 | 294.63 | 308 | 0 | 24-HR | ALL | 1ST | 16091824
| 459476 | 513014 | 4.1897 | 292 | 312 | 0 | 24-HR | ALL | 1ST | 16091824
| 459576 | 513014 | 4.0805 | 290 | 314 | 0 | 24-HR | ALL | 1ST | 16091824
| 459676 | 513014 | 3.9555 | 287.06 | 316 | 0 | 24-HR | ALL | 1ST | 16091824
| 459776 | 513014 | 3.7982 | 282.91 | 317 | 0 | 24-HR | ALL | 1ST | 16091824
| 459876 | 513014 | 3.5818 | 276.47 | 317 | 0 | 24-HR | ALL | 1ST | 16091824
| 459976 | 513014 | 4.6413 | 261.78 | 317 | 0 | 24-HR | ALL | 1ST | 16051624
| 460076 | 513014 | 5.2062 | 254.92 | 317 | 0 | 24-HR | ALL | 1ST | 16051624
| 460176 | 513014 | 5.0143 | 256.73 | 317 | 0 | 24-HR | ALL | 1ST | 16051624
| 460276 | 513014 | 4.903 | 254.75 | 317 | 0 | 24-HR | ALL | 1ST | 16051624
| 460376 | 513014 | 5.0198 | 254.27 | 317 | 0 | 24-HR | ALL | 1ST | 16022824
| 460476 | 513014 | 5.8388 | 242.22 | 317 | 0 | 24-HR | ALL | 1ST | 16022824
| 460576 | 513014 | 6.2636 | 237.44 | 317 | 0 | 24-HR | ALL | 1ST | 16022824
| 460676 | 513014 | 6.4811 | 235.83 | 315 | 0 | 24-HR | ALL | 1ST | 16022824
| 460776 | 513014 | 6.5279 | 236.24 | 314 | 0 | 24-HR | ALL | 1ST | 16022824
| 460876 | 513014 | 6.1507 | 238.56 | 238.56 | 0 | 24-HR | ALL | 1ST | 16022824
| 460976 | 513014 | 5.9733 | 242.83 | 293 | 0 | 24-HR | ALL | 1ST | 16022824
| 461076 | 513014 | 6.0183 | 251.1 | 293 | 0 | 24-HR | ALL | 1ST | 16100124
| 461176 | 513014 | 6.2043 | 259.14 | 294 | 0 | 24-HR | ALL | 1ST | 16100124
| 461276 | 513014 | 5.6895 | 272.74 | 293 | 0 | 24-HR | ALL | 1ST | 16100124
| 461376 | 513014 | 5.1556 | 283.25 | 292 | 0 | 24-HR | ALL | 1ST | 16100124
| 461476 | 513014 | 5.1455 | 286.45 | 294 | 0 | 24-HR | ALL | 1ST | 16100124
| 461576 | 513014 | 5.632 | 283.55 | 294 | 0 | 24-HR | ALL | 1ST | 16100124
| 461676 | 513014 | 6.4825 | 277.05 | 290 | 0 | 24-HR | ALL | 1ST | 16100124
| 461776 | 513014 | 9.3154 | 253.29 | 294 | 0 | 24-HR | ALL | 1ST | 16100124
| 461876 | 513014 | 10.7869 | 235.39 | 322 | 0 | 24-HR | ALL | 1ST | 16100124
| 461976 | 513014 | 10.7233 | 235.04 | 323 | 0 | 24-HR | ALL | 1ST | 16100124
| 462076 | 513014 | 9.6029 | 250.35 | 322 | 0 | 24-HR | ALL | 1ST | 16100124
| 462176 | 513014 | 6.2778 | 275.36 | 275.36 | 0 | 24-HR | ALL | 1ST | 16100124
| 462276 | 513014 | 4.9939 | 285.62 | 285.62 | 0 | 24-HR | ALL | 1ST | 16100124
| 462376 | 513014 | 4.6961 | 291.63 | 291.63 | 0 | 24-HR | ALL | 1ST | 16072024
| 462476 | 513014 | 4.4683 | 303.18 | 303.18 | 0 | 24-HR | ALL | 1ST | 16072024
| 462576 | 513014 | 4.0197 | 314.1 | 314.1 | 0 | 24-HR | ALL | 1ST | 16072024
| 462676 | 513014 | 3.7079 | 321 | 321 | 0 | 24-HR | ALL | 1ST | 16072024
| 462776 | 513014 | 3.706 | 320.09 | 322 | 0 | 24-HR | ALL | 1ST | 16072024
| 462876 | 513014 | 3.8667 | 315.76 | 323 | 0 | 24-HR | ALL | 1ST | 16072024
| 462976 | 513014 | 4.087 | 309.84 | 323 | 0 | 24-HR | ALL | 1ST | 16072024
| 463076 | 513014 | 4.5847 | 303.08 | 323 | 0 | 24-HR | ALL | 1ST | 16072024
| 463176 | 513014 | 4.9072 | 293.5 | 325 | 0 | 24-HR | ALL | 1ST | 16072024
| 463276 | 513014 | 5.0169 | 290.28 | 328 | 0 | 24-HR | ALL | 1ST | 16072024
| 463376 | 513014 | 5.3112 | 281.84 | 328 | 0 | 24-HR | ALL | 1ST | 16072024
| 463476 | 513014 | 5.3445 | 279.75 | 328 | 0 | 24-HR | ALL | 1ST | 16072024
| 463576 | 513014 | 5.4016 | 276.91 | 328 | 0 | 24-HR | ALL | 1ST | 16072024
| 463676 | 513014 | 5.4899 | 273.17 | 328 | 0 | 24-HR | ALL | 1ST | 16072024
| 463776 | 513014 | 5.335 | 273.75 | 328 | 0 | 24-HR | ALL | 1ST | 16072024
| 463876 | 513014 | 4.8407 | 280.11 | 327 | 0 | 24-HR | ALL | 1ST | 16072024
| 463976 | 513014 | 4.2725 | 287.28 | 322 | 0 | 24-HR | ALL | 1ST | 16072024
| 448976 | 513114 | 1.272 | 58.44 | 62 | 0 | 24-HR | ALL | 1ST | 16041124
| 449076 | 513114 | 1.2405 | 59.7 | 64 | 0 | 24-HR | ALL | 1ST | 16091524
| 449176 | 513114 | 1.2597 | 58.88 | 64 | 0 | 24-HR | ALL | 1ST | 16091524
| 449276 | 513114 | 1.2769 | 58.04 | 63 | 0 | 24-HR | ALL | 1ST | 16091524
| 449376 | 513114 | 1.2974 | 61.57 | 61.57 | 0 | 24-HR | ALL | 1ST | 16091524
| 449476 | 513114 | 1.3106 | 61.15 | 65 | 0 | 24-HR | ALL | 1ST | 16091524
| 449576 | 513114 | 1.3252 | 63.24 | 63.24 | 0 | 24-HR | ALL | 1ST | 16091524
| 449676 | 513114 | 1.3401 | 66.79 | 66.79 | 0 | 24-HR | ALL | 1ST | 16091524
| 449776 | 513114 | 1.348 | 67.79 | 67.79 | 0 | 24-HR | ALL | 1ST | 16091524
| 449876 | 513114 | 1.3535 | 68.88 | 68.88 | 0 | 24-HR | ALL | 1ST | 16091524
| 449976 | 513114 | 1.3544 | 68.96 | 68.96 | 0 | 24-HR | ALL | 1ST | 16091524
| 450076 | 513114 | 1.3562 | 70.9 | 70.9 | 0 | 24-HR | ALL | 1ST | 16091524
| 450176 | 513114 | 1.3556 | 72.88 | 72.88 | 0 | 24-HR | ALL | 1ST | 16091524
| 450276 | 513114 | 1.354 | 75.57 | 75.57 | 0 | 24-HR | ALL | 1ST | 16091524
| 450376 | 513114 | 1.3513 | 78.97 | 78.97 | 0 | 24-HR | ALL | 1ST | 16091524
| 450476 | 513114 | 1.344 | 80.44 | 80.44 | 0 | 24-HR | ALL | 1ST | 16091524
| 450576 | 513114 | 1.3336 | 80 | 80 | 0 | 24-HR | ALL | 1ST | 16091524
| 450676 | 513114 | 1.3245 | 80.88 | 80.88 | 0 | 24-HR | ALL | 1ST | 16091524
| 450776 | 513114 | 1.3143 | 79.68 | 79.68 | 0 | 24-HR | ALL | 1ST | 16091524
| 450876 | 513114 | 1.3233 | 78.21 | 81 | 0 | 24-HR | ALL | 1ST | 16051124
| 450976 | 513114 | 1.404 | 80.22 | 83 | 0 | 24-HR | ALL | 1ST | 16051124
| 451076 | 513114 | 1.4879 | 80.94 | 87 | 0 | 24-HR | ALL | 1ST | 16051124
| 451176 | 513114 | 1.5715 | 82.24 | 88 | 0 | 24-HR | ALL | 1ST | 16051124
| 451276 | 513114 | 1.6546 | 83.39 | 90 | 0 | 24-HR | ALL | 1ST | 16051124
| 451376 | 513114 | 1.7351 | 85.37 | 94 | 0 | 24-HR | ALL | 1ST | 16051124
| 451476 | 513114 | 1.8125 | 87.12 | 99 | 0 | 24-HR | ALL | 1ST | 16051124
| 451576 | 513114 | 1.8853 | 87.13 | 100 | 0 | 24-HR | ALL | 1ST | 16051124
| 451676 | 513114 | 1.9511 | 88.56 | 98 | 0 | 24-HR | ALL | 1ST | 16051124
| 451776 | 513114 | 2.0094 | 92.7 | 92.7 | 0 | 24-HR | ALL | 1ST | 16051124
| 451876 | 513114 | 2.0551 | 88.95 | 88.95 | 0 | 24-HR | ALL | 1ST | 16051124
| 451976 | 513114 | 2.0885 | 83.56 | 92 | 0 | 24-HR | ALL | 1ST | 16051124
| 452076 | 513114 | 2.1104 | 84.16 | 91 | 0 | 24-HR | ALL | 1ST | 16051124
| 452176 | 513114 | 2.1181 | 83.3 | 92 | 0 | 24-HR | ALL | 1ST | 16051124
| 452276 | 513114 | 2.1126 | 86 | 92 | 0 | 24-HR | ALL | 1ST | 16051124
| 452376 | 513114 | 2.0908 | 84.34 | 86 | 0 | 24-HR | ALL | 1ST | 16051124
| 452476 | 513114 | 2.0554 | 85.85 | 85.85 | 0 | 24-HR | ALL | 1ST | 16051124
| 452576 | 513114 | 2.0052 | 84.96 | 84.96 | 0 | 24-HR | ALL | 1ST | 16051124
| 452676 | 513114 | 1.9421 | 84.18 | 84.18 | 0 | 24-HR | ALL | 1ST | 16051124
| 452776 | 513114 | 1.8677 | 81.91 | 81.91 | 0 | 24-HR | ALL | 1ST | 16051124
| 452876 | 513114 | 1.8742 | 82 | 82 | 0 | 24-HR | ALL | 1ST | 16061224
| 452976 | 513114 | 1.9122 | 80 | 80 | 0 | 24-HR | ALL | 1ST | 16061224
| 453076 | 513114 | 1.9507 | 77.97 | 77.97 | 0 | 24-HR | ALL | 1ST | 16061224
| 453176 | 513114 | 1.9902 | 74.76 | 74.76 | 0 | 24-HR | ALL | 1ST | 16061224
| 453276 | 513114 | 2.0251 | 77.21 | 77.21 | 0 | 24-HR | ALL | 1ST | 16061224
| 453376 | 513114 | 2.0622 | 75.13 | 85 | 0 | 24-HR | ALL | 1ST | 16061224
| 453476 | 513114 | 2.0943 | 78.36 | 84 | 0 | 24-HR | ALL | 1ST | 16061224
| 453576 | 513114 | 2.1246 | 84.18 | 84.18 | 0 | 24-HR | ALL | 1ST | 16061224
| 453676 | 513114 | 2.1524 | 83.91 | 88 | 0 | 24-HR | ALL | 1ST | 16061224
| 453776 | 513114 | 2.1758 | 87 | 98 | 0 | 24-HR | ALL | 1ST | 16061224
| 453876 | 513114 | 2.1909 | 86 | 98 | 0 | 24-HR | ALL | 1ST | 16061224
| 453976 | 513114 | 2.1981 | 86.05 | 98 | 0 | 24-HR | ALL | 1ST | 16061224
| 454076 | 513114 | 2.1988 | 89.24 | 89.24 | 0 | 24-HR | ALL | 1ST | 16061224
| 454176 | 513114 | 2.1894 | 91.57 | 91.57 | 0 | 24-HR | ALL | 1ST | 16061224
| 454276 | 513114 | 2.1683 | 92.6 | 92.6 | 0 | 24-HR | ALL | 1ST | 16061224
| 454376 | 513114 | 2.1306 | 88.15 | 88.15 | 0 | 24-HR | ALL | 1ST | 16061224
| 454476 | 513114 | 2.0855 | 83.49 | 83.49 | 0 | 24-HR | ALL | 1ST | 16061224
| 454576 | 513114 | 2.0747 | 81.03 | 81.03 | 0 | 24-HR | ALL | 1ST | 16051324
| 454676 | 513114 | 2.0638 | 83.76 | 83.76 | 0 | 24-HR | ALL | 1ST | 16051324
| 454776 | 513114 | 2.0384 | 85.57 | 85.57 | 0 | 24-HR | ALL | 1ST | 16051324
| 454876 | 513114 | 2.127 | 87 | 87 | 0 | 24-HR | ALL | 1ST | 16052524
| 454976 | 513114 | 2.2327 | 85 | 85 | 0 | 24-HR | ALL | 1ST | 16052524
| 455076 | 513114 | 2.3212 | 85 | 85 | 0 | 24-HR | ALL | 1ST | 16052524
| 455176 | 513114 | 2.39 | 84.09 | 84.09 | 0 | 24-HR | ALL | 1ST | 16052524
| 455276 | 513114 | 2.4361 | 84.36 | 84.36 | 0 | 24-HR | ALL | 1ST | 16052524
| 455376 | 513114 | 2.4578 | 86 | 86 | 0 | 24-HR | ALL | 1ST | 16052524
| 455476 | 513114 | 2.512 | 87 | 87 | 0 | 24-HR | ALL | 1ST | 16060124
| 455576 | 513114 | 2.6625 | 87 | 87 | 0 | 24-HR | ALL | 1ST | 16060124
| 455676 | 513114 | 2.7954 | 85.12 | 87 | 0 | 24-HR | ALL | 1ST | 16060124
| 455776 | 513114 | 2.907 | 86.12 | 86.12 | 0 | 24-HR | ALL | 1ST | 16060124
| 455876 | 513114 | 2.9925 | 84.76 | 84.76 | 0 | 24-HR | ALL | 1ST | 16060124
| 455976 | 513114 | 3.0501 | 84 | 297 | 0 | 24-HR | ALL | 1ST | 16060124
| 456076 | 513114 | 3.0793 | 84.88 | 297 | 0 | 24-HR | ALL | 1ST | 16060124
| 456176 | 513114 | 3.0778 | 86.04 | 297 | 0 | 24-HR | ALL | 1ST | 16060124
| 456276 | 513114 | 3.0454 | 87.61 | 297 | 0 | 24-HR | ALL | 1ST | 16060124
| 456376 | 513114 | 2.9821 | 89.15 | 297 | 0 | 24-HR | ALL | 1ST | 16060124
| 456476 | 513114 | 2.8895 | 90.64 | 297 | 0 | 24-HR | ALL | 1ST | 16060124
| 456576 | 513114 | 2.7703 | 92.49 | 297 | 0 | 24-HR | ALL | 1ST | 16060124
| 456676 | 513114 | 2.6274 | 94.76 | 297 | 0 | 24-HR | ALL | 1ST | 16060124
| 456776 | 513114 | 2.5431 | 95.36 | 297 | 0 | 24-HR | ALL | 1ST | 16053124
| 456876 | 513114 | 2.4529 | 95.24 | 312 | 0 | 24-HR | ALL | 1ST | 16053124
| 456976 | 513114 | 2.3469 | 98.15 | 312 | 0 | 24-HR | ALL | 1ST | 16053124
| 457076 | 513114 | 2.2266 | 102.8 | 313 | 0 | 24-HR | ALL | 1ST | 16053124
| 457176 | 513114 | 2.0961 | 105.96 | 313 | 0 | 24-HR | ALL | 1ST | 16053124
| 457276 | 513114 | 2.0623 | 105 | 313 | 0 | 24-HR | ALL | 1ST | 16053024
| 457376 | 513114 | 2.0541 | 107.48 | 313 | 0 | 24-HR | ALL | 1ST | 16053024
| 457476 | 513114 | 2.0336 | 110.82 | 313 | 0 | 24-HR | ALL | 1ST | 16053024
| 457576 | 513114 | 2.0005 | 114.34 | 313 | 0 | 24-HR | ALL | 1ST | 16053024
| 457676 | 513114 | 1.9553 | 124.01 | 313 | 0 | 24-HR | ALL | 1ST | 16053024
| 457776 | 513114 | 1.8979 | 135.14 | 313 | 0 | 24-HR | ALL | 1ST | 16053024
| 457876 | 513114 | 2.8049 | 145.82 | 313 | 0 | 24-HR | ALL | 1ST | 16042224
| 457976 | 513114 | 4.2976 | 159.39 | 313 | 0 | 24-HR | ALL | 1ST | 16042224
| 458076 | 513114 | 5.8374 | 177.79 | 313 | 0 | 24-HR | ALL | 1ST | 16100224
| 458176 | 513114 | 5.0804 | 170.83 | 313 | 0 | 24-HR | ALL | 1ST | 16042224
| 458276 | 513114 | 4.5361 | 166.7 | 314 | 0 | 24-HR | ALL | 1ST | 16042224
| 458376 | 513114 | 5.5457 | 189.7 | 313 | 0 | 24-HR | ALL | 1ST | 16100224
| 458476 | 513114 | 6.2374 | 202.6 | 313 | 0 | 24-HR | ALL | 1ST | 16100224
| 458576 | 513114 | 6.6022 | 213.61 | 313 | 0 | 24-HR | ALL | 1ST | 16100224
| 458676 | 513114 | 6.7097 | 224.51 | 313 | 0 | 24-HR | ALL | 1ST | 16100224
| 458776 | 513114 | 6.4556 | 231.31 | 313 | 0 | 24-HR | ALL | 1ST | 16100224
| 458876 | 513114 | 5.8163 | 249.75 | 313 | 0 | 24-HR | ALL | 1ST | 16100224
| 458976 | 513114 | 4.5239 | 278.87 | 313 | 0 | 24-HR | ALL | 1ST | 16091824
| 459076 | 513114 | 4.3868 | 308.3 | 308.3 | 0 | 24-HR | ALL | 1ST | 16091824
| 459176 | 513114 | 4.2798 | 311.59 | 311.59 | 0 | 24-HR | ALL | 1ST | 16091824
| 459276 | 513114 | 4.2631 | 303.3 | 303.3 | 0 | 24-HR | ALL | 1ST | 16091824
| 459376 | 513114 | 4.2662 | 282.59 | 313 | 0 | 24-HR | ALL | 1ST | 16091824
| 459476 | 513114 | 4.8627 | 270.34 | 316 | 0 | 24-HR | ALL | 1ST | 16120524
| 459576 | 513114 | 4.124 | 276.85 | 315 | 0 | 24-HR | ALL | 1ST | 16120524
| 459676 | 513114 | 3.9254 | 286.64 | 313 | 0 | 24-HR | ALL | 1ST | 16091824
| 459776 | 513114 | 3.7803 | 281.64 | 315 | 0 | 24-HR | ALL | 1ST | 16022724
| 459876 | 513114 | 3.8492 | 271.58 | 317 | 0 | 24-HR | ALL | 1ST | 16051624
| 459976 | 513114 | 5.297 | 254.01 | 317 | 0 | 24-HR | ALL | 1ST | 16051624
| 460076 | 513114 | 5.7951 | 244.8 | 317 | 0 | 24-HR | ALL | 1ST | 16051624
| 460176 | 513114 | 5.6838 | 242.94 | 317 | 0 | 24-HR | ALL | 1ST | 16051624
| 460276 | 513114 | 5.2469 | 246.94 | 317 | 0 | 24-HR | ALL | 1ST | 16060924
| 460376 | 513114 | 5.6831 | 241.2 | 317 | 0 | 24-HR | ALL | 1ST | 16022824
| 460476 | 513114 | 6.177 | 240.39 | 317 | 0 | 24-HR | ALL | 1ST | 16022824
| 460576 | 513114 | 6.5001 | 238 | 316 | 0 | 24-HR | ALL | 1ST | 16022824
| 460676 | 513114 | 6.6252 | 238.48 | 314 | 0 | 24-HR | ALL | 1ST | 16022824
| 460776 | 513114 | 6.4403 | 239.84 | 286 | 0 | 24-HR | ALL | 1ST | 16022824
| 460876 | 513114 | 6.0566 | 242.69 | 242.69 | 0 | 24-HR | ALL | 1ST | 16022824
| 460976 | 513114 | 6.0232 | 245.72 | 285 | 0 | 24-HR | ALL | 1ST | 16100124
| 461076 | 513114 | 6.5557 | 250.39 | 293 | 0 | 24-HR | ALL | 1ST | 16100124
| 461176 | 513114 | 6.5817 | 260.29 | 293 | 0 | 24-HR | ALL | 1ST | 16100124
| 461276 | 513114 | 5.7034 | 275.96 | 281 | 0 | 24-HR | ALL | 1ST | 16100124
| 461376 | 513114 | 5.4212 | 282.78 | 284 | 0 | 24-HR | ALL | 1ST | 16100124
| 461476 | 513114 | 5.7847 | 281.97 | 292 | 0 | 24-HR | ALL | 1ST | 16100124
| 461576 | 513114 | 6.3372 | 278.68 | 292 | 0 | 24-HR | ALL | 1ST | 16100124
| 461676 | 513114 | 7.2267 | 272.28 | 292 | 0 | 24-HR | ALL | 1ST | 16100124
| 461776 | 513114 | 9.7197 | 250.88 | 294 | 0 | 24-HR | ALL | 1ST | 16100124
| 461876 | 513114 | 10.8679 | 235.91 | 322 | 0 | 24-HR | ALL | 1ST | 16100124
| 461976 | 513114 | 10.4843 | 240.58 | 322 | 0 | 24-HR | ALL | 1ST | 16100124
| 462076 | 513114 | 8.9148 | 256.14 | 322 | 0 | 24-HR | ALL | 1ST | 16100124
| 462176 | 513114 | 5.6921 | 279.61 | 279.61 | 0 | 24-HR | ALL | 1ST | 16100124
| 462276 | 513114 | 4.7892 | 289 | 289 | 0 | 24-HR | ALL | 1ST | 16072024
| 462376 | 513114 | 4.6799 | 295.99 | 295.99 | 0 | 24-HR | ALL | 1ST | 16072024
| 462476 | 513114 | 4.3509 | 308.04 | 308.04 | 0 | 24-HR | ALL | 1ST | 16072024
| 462576 | 513114 | 3.947 | 316.32 | 316.32 | 0 | 24-HR | ALL | 1ST | 16072024
| 462676 | 513114 | 3.7865 | 318.97 | 318.97 | 0 | 24-HR | ALL | 1ST | 16072024
| 462776 | 513114 | 3.94 | 315.44 | 323 | 0 | 24-HR | ALL | 1ST | 16072024
| 462876 | 513114 | 4.1495 | 309.79 | 323 | 0 | 24-HR | ALL | 1ST | 16072024
| 462976 | 513114 | 4.6469 | 303.14 | 323 | 0 | 24-HR | ALL | 1ST | 16072024
| 463076 | 513114 | 4.9932 | 292.36 | 323 | 0 | 24-HR | ALL | 1ST | 16072024
| 463176 | 513114 | 5.3422 | 283.28 | 326 | 0 | 24-HR | ALL | 1ST | 16072024
| 463276 | 513114 | 5.6536 | 275.58 | 328 | 0 | 24-HR | ALL | 1ST | 16072024
| 463376 | 513114 | 5.7846 | 271.8 | 328 | 0 | 24-HR | ALL | 1ST | 16072024
| 463476 | 513114 | 5.9809 | 266.57 | 328 | 0 | 24-HR | ALL | 1ST | 16072024
| 463576 | 513114 | 6.053 | 263.59 | 328 | 0 | 24-HR | ALL | 1ST | 16072024
| 463676 | 513114 | 5.8265 | 265.81 | 328 | 0 | 24-HR | ALL | 1ST | 16072024
| 463776 | 513114 | 5.7623 | 264.1 | 328 | 0 | 24-HR | ALL | 1ST | 16072024
| 463876 | 513114 | 5.4336 | 266.67 | 328 | 0 | 24-HR | ALL | 1ST | 16072024
| 463976 | 513114 | 4.8572 | 272.85 | 325 | 0 | 24-HR | ALL | 1ST | 16072024
| 448976 | 513214 | 1.3391 | 60.36 | 60.36 | 0 | 24-HR | ALL | 1ST | 16041124
| 449076 | 513214 | 1.2856 | 61 | 61 | 0 | 24-HR | ALL | 1ST | 16041124
| 449176 | 513214 | 1.252 | 61.2 | 61.2 | 0 | 24-HR | ALL | 1ST | 16091524
| 449276 | 513214 | 1.2724 | 61 | 61 | 0 | 24-HR | ALL | 1ST | 16091524
| 449376 | 513214 | 1.2922 | 61.94 | 61.94 | 0 | 24-HR | ALL | 1ST | 16091524
| 449476 | 513214 | 1.3118 | 64.03 | 64.03 | 0 | 24-HR | ALL | 1ST | 16091524
| 449576 | 513214 | 1.3279 | 65.21 | 65.21 | 0 | 24-HR | ALL | 1ST | 16091524
| 449676 | 513214 | 1.3425 | 66.84 | 66.84 | 0 | 24-HR | ALL | 1ST | 16091524
| 449776 | 513214 | 1.3556 | 69.03 | 69.03 | 0 | 24-HR | ALL | 1ST | 16091524
| 449876 | 513214 | 1.3709 | 73.29 | 73.29 | 0 | 24-HR | ALL | 1ST | 16091524
| 449976 | 513214 | 1.3731 | 73.06 | 73.06 | 0 | 24-HR | ALL | 1ST | 16091524
| 450076 | 513214 | 1.3746 | 73.78 | 73.78 | 0 | 24-HR | ALL | 1ST | 16091524
| 450176 | 513214 | 1.3698 | 72.51 | 72.51 | 0 | 24-HR | ALL | 1ST | 16091524
| 450276 | 513214 | 1.3713 | 75.79 | 75.79 | 0 | 24-HR | ALL | 1ST | 16091524
| 450376 | 513214 | 1.3634 | 74.79 | 74.79 | 0 | 24-HR | ALL | 1ST | 16091524
| 450476 | 513214 | 1.3558 | 74.58 | 79 | 0 | 24-HR | ALL | 1ST | 16091524
| 450576 | 513214 | 1.3482 | 75.03 | 80 | 0 | 24-HR | ALL | 1ST | 16091524
| 450676 | 513214 | 1.3401 | 75.58 | 81 | 0 | 24-HR | ALL | 1ST | 16091524
| 450776 | 513214 | 1.3316 | 75.71 | 82 | 0 | 24-HR | ALL | 1ST | 16091524
| 450876 | 513214 | 1.3229 | 74.03 | 83 | 0 | 24-HR | ALL | 1ST | 16091524
| 450976 | 513214 | 1.366 | 74.81 | 87 | 0 | 24-HR | ALL | 1ST | 16051124
| 451076 | 513214 | 1.4491 | 76.21 | 89 | 0 | 24-HR | ALL | 1ST | 16051124
| 451176 | 513214 | 1.5357 | 75.79 | 90 | 0 | 24-HR | ALL | 1ST | 16051124
| 451276 | 513214 | 1.6206 | 76.58 | 94 | 0 | 24-HR | ALL | 1ST | 16051124
| 451376 | 513214 | 1.7044 | 77 | 95 | 0 | 24-HR | ALL | 1ST | 16051124
| 451476 | 513214 | 1.7833 | 80 | 98 | 0 | 24-HR | ALL | 1ST | 16051124
| 451576 | 513214 | 1.8585 | 84.37 | 95 | 0 | 24-HR | ALL | 1ST | 16051124
| 451676 | 513214 | 1.9297 | 86.51 | 93 | 0 | 24-HR | ALL | 1ST | 16051124
| 451776 | 513214 | 1.9937 | 88.03 | 92 | 0 | 24-HR | ALL | 1ST | 16051124
| 451876 | 513214 | 2.0475 | 84 | 89 | 0 | 24-HR | ALL | 1ST | 16051124
| 451976 | 513214 | 2.0901 | 83.56 | 92 | 0 | 24-HR | ALL | 1ST | 16051124
| 452076 | 513214 | 2.1199 | 81.85 | 91 | 0 | 24-HR | ALL | 1ST | 16051124
| 452176 | 513214 | 2.136 | 81.06 | 92 | 0 | 24-HR | ALL | 1ST | 16051124
| 452276 | 513214 | 2.1407 | 88.15 | 88.15 | 0 | 24-HR | ALL | 1ST | 16051124
| 452376 | 513214 | 2.127 | 87.48 | 87.48 | 0 | 24-HR | ALL | 1ST | 16051124
| 452476 | 513214 | 2.0982 | 87.02 | 87.02 | 0 | 24-HR | ALL | 1ST | 16051124
| 452576 | 513214 | 2.0541 | 85.64 | 85.64 | 0 | 24-HR | ALL | 1ST | 16051124
| 452676 | 513214 | 1.9961 | 84.06 | 84.06 | 0 | 24-HR | ALL | 1ST | 16051124
| 452776 | 513214 | 1.9255 | 83.03 | 83.03 | 0 | 24-HR | ALL | 1ST | 16051124
| 452876 | 513214 | 1.8737 | 84.57 | 84.57 | 0 | 24-HR | ALL | 1ST | 16061224
| 452976 | 513214 | 1.9111 | 83.55 | 83.55 | 0 | 24-HR | ALL | 1ST | 16061224
| 453076 | 513214 | 1.9529 | 76.79 | 79 | 0 | 24-HR | ALL | 1ST | 16061224
| 453176 | 513214 | 1.9895 | 77.71 | 77.71 | 0 | 24-HR | ALL | 1ST | 16061224
| 453276 | 513214 | 2.0249 | 80.73 | 80.73 | 0 | 24-HR | ALL | 1ST | 16061224
| 453376 | 513214 | 2.0646 | 75.18 | 79 | 0 | 24-HR | ALL | 1ST | 16061224
| 453476 | 513214 | 2.0973 | 79.36 | 81 | 0 | 24-HR | ALL | 1ST | 16061224
| 453576 | 513214 | 2.1291 | 86.24 | 86.24 | 0 | 24-HR | ALL | 1ST | 16061224
| 453676 | 513214 | 2.1596 | 88.42 | 88.42 | 0 | 24-HR | ALL | 1ST | 16061224
| 453776 | 513214 | 2.1843 | 87.42 | 87.42 | 0 | 24-HR | ALL | 1ST | 16061224
| 453876 | 513214 | 2.2026 | 87.49 | 98 | 0 | 24-HR | ALL | 1ST | 16061224
| 453976 | 513214 | 2.2126 | 87.27 | 87.27 | 0 | 24-HR | ALL | 1ST | 16061224
| 454076 | 513214 | 2.2228 | 95.36 | 95.36 | 0 | 24-HR | ALL | 1ST | 16061224
| 454176 | 513214 | 2.2074 | 90.4 | 90.4 | 0 | 24-HR | ALL | 1ST | 16061224
| 454276 | 513214 | 2.1852 | 88.55 | 88.55 | 0 | 24-HR | ALL | 1ST | 16061224
| 454376 | 513214 | 2.1522 | 86 | 88 | 0 | 24-HR | ALL | 1ST | 16061224
| 454476 | 513214 | 2.1105 | 83.52 | 83.52 | 0 | 24-HR | ALL | 1ST | 16061224
| 454576 | 513214 | 2.1111 | 84 | 84 | 0 | 24-HR | ALL | 1ST | 16051324
| 454676 | 513214 | 2.1037 | 85.29 | 85.29 | 0 | 24-HR | ALL | 1ST | 16051324
| 454776 | 513214 | 2.0813 | 84.3 | 84.3 | 0 | 24-HR | ALL | 1ST | 16051324
| 454876 | 513214 | 2.1405 | 84.74 | 84.74 | 0 | 24-HR | ALL | 1ST | 16052524
| 454976 | 513214 | 2.2517 | 82.87 | 86 | 0 | 24-HR | ALL | 1ST | 16052524
| 455076 | 513214 | 2.3455 | 84 | 85 | 0 | 24-HR | ALL | 1ST | 16052524
| 455176 | 513214 | 2.4199 | 84.01 | 84.01 | 0 | 24-HR | ALL | 1ST | 16052524
| 455276 | 513214 | 2.4717 | 86 | 86 | 0 | 24-HR | ALL | 1ST | 16052524
| 455376 | 513214 | 2.4979 | 86.91 | 86.91 | 0 | 24-HR | ALL | 1ST | 16052524
| 455476 | 513214 | 2.5404 | 87.24 | 88 | 0 | 24-HR | ALL | 1ST | 16060124
| 455576 | 513214 | 2.6974 | 89.79 | 89.79 | 0 | 24-HR | ALL | 1ST | 16060124
| 455676 | 513214 | 2.8379 | 87.28 | 87.28 | 0 | 24-HR | ALL | 1ST | 16060124
| 455776 | 513214 | 2.955 | 85.42 | 86 | 0 | 24-HR | ALL | 1ST | 16060124
| 455876 | 513214 | 3.0465 | 85.43 | 85.43 | 0 | 24-HR | ALL | 1ST | 16060124
| 455976 | 513214 | 3.1083 | 84.55 | 297 | 0 | 24-HR | ALL | 1ST | 16060124
| 456076 | 513214 | 3.14 | 85 | 297 | 0 | 24-HR | ALL | 1ST | 16060124
| 456176 | 513214 | 3.1388 | 84.79 | 297 | 0 | 24-HR | ALL | 1ST | 16060124
| 456276 | 513214 | 3.1059 | 85.72 | 297 | 0 | 24-HR | ALL | 1ST | 16060124
| 456376 | 513214 | 3.0412 | 86.82 | 297 | 0 | 24-HR | ALL | 1ST | 16060124
| 456476 | 513214 | 2.9473 | 90.15 | 297 | 0 | 24-HR | ALL | 1ST | 16060124
| 456576 | 513214 | 2.8243 | 93.7 | 297 | 0 | 24-HR | ALL | 1ST | 16060124
| 456676 | 513214 | 2.6757 | 96.98 | 297 | 0 | 24-HR | ALL | 1ST | 16060124
| 456776 | 513214 | 2.596 | 95.92 | 297 | 0 | 24-HR | ALL | 1ST | 16053124
| 456876 | 513214 | 2.5017 | 95.91 | 312 | 0 | 24-HR | ALL | 1ST | 16053124
| 456976 | 513214 | 2.3906 | 100.24 | 312 | 0 | 24-HR | ALL | 1ST | 16053124
| 457076 | 513214 | 2.2662 | 102.13 | 313 | 0 | 24-HR | ALL | 1ST | 16053124
| 457176 | 513214 | 2.1332 | 102 | 313 | 0 | 24-HR | ALL | 1ST | 16053124
| 457276 | 513214 | 2.0962 | 103.2 | 313 | 0 | 24-HR | ALL | 1ST | 16053024
| 457376 | 513214 | 2.0861 | 104.65 | 313 | 0 | 24-HR | ALL | 1ST | 16053024
| 457476 | 513214 | 2.0631 | 110.27 | 313 | 0 | 24-HR | ALL | 1ST | 16053024
| 457576 | 513214 | 2.0271 | 112.06 | 313 | 0 | 24-HR | ALL | 1ST | 16053024
| 457676 | 513214 | 1.9782 | 117.72 | 313 | 0 | 24-HR | ALL | 1ST | 16053024
| 457776 | 513214 | 1.9169 | 123.5 | 313 | 0 | 24-HR | ALL | 1ST | 16053024
| 457876 | 513214 | 1.8439 | 131.47 | 313 | 0 | 24-HR | ALL | 1ST | 16053024
| 457976 | 513214 | 2.8341 | 144.75 | 313 | 0 | 24-HR | ALL | 1ST | 16042224
| 458076 | 513214 | 3.6511 | 152.91 | 313 | 0 | 24-HR | ALL | 1ST | 16042224
| 458176 | 513214 | 3.7061 | 154.86 | 314 | 0 | 24-HR | ALL | 1ST | 16042224
| 458276 | 513214 | 3.9911 | 160.12 | 316 | 0 | 24-HR | ALL | 1ST | 16042224
| 458376 | 513214 | 4.9728 | 182.13 | 313 | 0 | 24-HR | ALL | 1ST | 16042224
| 458476 | 513214 | 5.914 | 199 | 313 | 0 | 24-HR | ALL | 1ST | 16100224
| 458576 | 513214 | 6.4553 | 211.23 | 313 | 0 | 24-HR | ALL | 1ST | 16100224
| 458676 | 513214 | 6.4445 | 217.76 | 313 | 0 | 24-HR | ALL | 1ST | 16100224
| 458776 | 513214 | 6.2452 | 223.42 | 313 | 0 | 24-HR | ALL | 1ST | 16100224
| 458876 | 513214 | 5.9515 | 235.41 | 313 | 0 | 24-HR | ALL | 1ST | 16100224
| 458976 | 513214 | 4.9413 | 261.78 | 313 | 0 | 24-HR | ALL | 1ST | 16100224
| 459076 | 513214 | 4.6121 | 299.28 | 313 | 0 | 24-HR | ALL | 1ST | 16091824
| 459176 | 513214 | 4.32 | 310.51 | 310.51 | 0 | 24-HR | ALL | 1ST | 16091824
| 459276 | 513214 | 4.3537 | 302.4 | 309 | 0 | 24-HR | ALL | 1ST | 16091824
| 459376 | 513214 | 4.6537 | 273.36 | 313 | 0 | 24-HR | ALL | 1ST | 16120524
| 459476 | 513214 | 6.8023 | 241.56 | 317 | 0 | 24-HR | ALL | 1ST | 16120524
| 459576 | 513214 | 6.3587 | 244.52 | 317 | 0 | 24-HR | ALL | 1ST | 16120524
| 459676 | 513214 | 5.5535 | 250.95 | 317 | 0 | 24-HR | ALL | 1ST | 16120524
| 459776 | 513214 | 4.49 | 261.62 | 317 | 0 | 24-HR | ALL | 1ST | 16051624
| 459876 | 513214 | 4.8298 | 260.61 | 317 | 0 | 24-HR | ALL | 1ST | 16051624
| 459976 | 513214 | 5.7191 | 248.36 | 317 | 0 | 24-HR | ALL | 1ST | 16051624
| 460076 | 513214 | 6.0416 | 226.82 | 317 | 0 | 24-HR | ALL | 1ST | 16051624
| 460176 | 513214 | 5.6724 | 240.26 | 317 | 0 | 24-HR | ALL | 1ST | 16051624
| 460276 | 513214 | 5.4323 | 245.45 | 317 | 0 | 24-HR | ALL | 1ST | 16022824
| 460376 | 513214 | 6.0548 | 239.71 | 317 | 0 | 24-HR | ALL | 1ST | 16022824
| 460476 | 513214 | 6.4682 | 239.42 | 317 | 0 | 24-HR | ALL | 1ST | 16022824
| 460576 | 513214 | 6.6761 | 240.01 | 314 | 0 | 24-HR | ALL | 1ST | 16022824
| 460676 | 513214 | 6.5807 | 241.21 | 290 | 0 | 24-HR | ALL | 1ST | 16022824
| 460776 | 513214 | 6.261 | 242.15 | 242.15 | 0 | 24-HR | ALL | 1ST | 16022824
| 460876 | 513214 | 5.8491 | 247.26 | 247.26 | 0 | 24-HR | ALL | 1ST | 16022824
| 460976 | 513214 | 6.2334 | 250.93 | 250.93 | 0 | 24-HR | ALL | 1ST | 16100124
| 461076 | 513214 | 6.8491 | 253.6 | 282 | 0 | 24-HR | ALL | 1ST | 16100124
| 461176 | 513214 | 6.8425 | 262.35 | 286 | 0 | 24-HR | ALL | 1ST | 16100124
| 461276 | 513214 | 5.9071 | 277.03 | 277.03 | 0 | 24-HR | ALL | 1ST | 16100124
| 461376 | 513214 | 5.7101 | 282.39 | 286 | 0 | 24-HR | ALL | 1ST | 16100124
| 461476 | 513214 | 5.9954 | 281.97 | 292 | 0 | 24-HR | ALL | 1ST | 16100124
| 461576 | 513214 | 6.7055 | 277.06 | 292 | 0 | 24-HR | ALL | 1ST | 16100124
| 461676 | 513214 | 7.7676 | 269.06 | 292 | 0 | 24-HR | ALL | 1ST | 16100124
| 461776 | 513214 | 9.8105 | 251.07 | 294 | 0 | 24-HR | ALL | 1ST | 16100124
| 461876 | 513214 | 10.648 | 241.36 | 322 | 0 | 24-HR | ALL | 1ST | 16100124
| 461976 | 513214 | 9.8166 | 248.78 | 322 | 0 | 24-HR | ALL | 1ST | 16100124
| 462076 | 513214 | 7.9923 | 262.87 | 322 | 0 | 24-HR | ALL | 1ST | 16100124
| 462176 | 513214 | 5.1903 | 283.08 | 283.08 | 0 | 24-HR | ALL | 1ST | 16100124
| 462276 | 513214 | 4.7714 | 294.39 | 294.39 | 0 | 24-HR | ALL | 1ST | 16072024
| 462376 | 513214 | 4.6203 | 301.29 | 301.29 | 0 | 24-HR | ALL | 1ST | 16072024
| 462476 | 513214 | 4.2359 | 310.01 | 310.01 | 0 | 24-HR | ALL | 1ST | 16072024
| 462576 | 513214 | 3.9086 | 317.33 | 317.33 | 0 | 24-HR | ALL | 1ST | 16072024
| 462676 | 513214 | 3.9116 | 316.94 | 322 | 0 | 24-HR | ALL | 1ST | 16072024
| 462776 | 513214 | 4.1214 | 311.14 | 321 | 0 | 24-HR | ALL | 1ST | 16072024
| 462876 | 513214 | 4.7078 | 303.28 | 323 | 0 | 24-HR | ALL | 1ST | 16072024
| 462976 | 513214 | 5.0294 | 293.25 | 323 | 0 | 24-HR | ALL | 1ST | 16072024
| 463076 | 513214 | 5.4742 | 280.85 | 323 | 0 | 24-HR | ALL | 1ST | 16072024
| 463176 | 513214 | 5.7252 | 275.09 | 326 | 0 | 24-HR | ALL | 1ST | 16072024
| 463276 | 513214 | 5.9227 | 270.51 | 328 | 0 | 24-HR | ALL | 1ST | 16072024
| 463376 | 513214 | 6.1612 | 264.52 | 328 | 0 | 24-HR | ALL | 1ST | 16072024
| 463476 | 513214 | 6.3663 | 258.83 | 328 | 0 | 24-HR | ALL | 1ST | 16072024
| 463576 | 513214 | 6.5442 | 252.66 | 328 | 0 | 24-HR | ALL | 1ST | 16072024
| 463676 | 513214 | 6.3138 | 254.64 | 328 | 0 | 24-HR | ALL | 1ST | 16072024
| 463776 | 513214 | 6.2515 | 251.61 | 328 | 0 | 24-HR | ALL | 1ST | 16072024
| 463876 | 513214 | 5.8297 | 255.64 | 328 | 0 | 24-HR | ALL | 1ST | 16072024
| 463976 | 513214 | 5.195 | 262.66 | 326 | 0 | 24-HR | ALL | 1ST | 16072024
| 448976 | 513314 | 1.4085 | 60.07 | 60.07 | 0 | 24-HR | ALL | 1ST | 16041124
| 449076 | 513314 | 1.3553 | 62.38 | 62.38 | 0 | 24-HR | ALL | 1ST | 16041124
| 449176 | 513314 | 1.3015 | 61.99 | 61.99 | 0 | 24-HR | ALL | 1ST | 16041124
| 449276 | 513314 | 1.2622 | 61.2 | 61.2 | 0 | 24-HR | ALL | 1ST | 16091524
| 449376 | 513314 | 1.285 | 62.7 | 62.7 | 0 | 24-HR | ALL | 1ST | 16091524
| 449476 | 513314 | 1.3059 | 64 | 64 | 0 | 24-HR | ALL | 1ST | 16091524
| 449576 | 513314 | 1.3238 | 64.65 | 64.65 | 0 | 24-HR | ALL | 1ST | 16091524
| 449676 | 513314 | 1.3424 | 67 | 67 | 0 | 24-HR | ALL | 1ST | 16091524
| 449776 | 513314 | 1.3613 | 70.48 | 70.48 | 0 | 24-HR | ALL | 1ST | 16091524
| 449876 | 513314 | 1.3718 | 71.29 | 71.29 | 0 | 24-HR | ALL | 1ST | 16091524
| 449976 | 513314 | 1.3776 | 71.32 | 71.32 | 0 | 24-HR | ALL | 1ST | 16091524
| 450076 | 513314 | 1.3819 | 71.97 | 71.97 | 0 | 24-HR | ALL | 1ST | 16091524
| 450176 | 513314 | 1.3764 | 68.82 | 73 | 0 | 24-HR | ALL | 1ST | 16091524
| 450276 | 513314 | 1.3799 | 71.91 | 78 | 0 | 24-HR | ALL | 1ST | 16091524
| 450376 | 513314 | 1.3752 | 71.46 | 81 | 0 | 24-HR | ALL | 1ST | 16091524
| 450476 | 513314 | 1.3682 | 70.09 | 81 | 0 | 24-HR | ALL | 1ST | 16091524
| 450576 | 513314 | 1.3633 | 71.46 | 81 | 0 | 24-HR | ALL | 1ST | 16091524
| 450676 | 513314 | 1.3557 | 71.03 | 81 | 0 | 24-HR | ALL | 1ST | 16091524
| 450776 | 513314 | 1.3488 | 72.09 | 81 | 0 | 24-HR | ALL | 1ST | 16091524
| 450876 | 513314 | 1.3405 | 70.3 | 83 | 0 | 24-HR | ALL | 1ST | 16091524
| 450976 | 513314 | 1.3335 | 70.93 | 87 | 0 | 24-HR | ALL | 1ST | 16091524
| 451076 | 513314 | 1.4089 | 72.17 | 89 | 0 | 24-HR | ALL | 1ST | 16051124
| 451176 | 513314 | 1.495 | 72.76 | 90 | 0 | 24-HR | ALL | 1ST | 16051124
| 451276 | 513314 | 1.5834 | 72.03 | 92 | 0 | 24-HR | ALL | 1ST | 16051124
| 451376 | 513314 | 1.6676 | 74 | 94 | 0 | 24-HR | ALL | 1ST | 16051124
| 451476 | 513314 | 1.7508 | 75.56 | 95 | 0 | 24-HR | ALL | 1ST | 16051124
| 451576 | 513314 | 1.8295 | 79.01 | 94 | 0 | 24-HR | ALL | 1ST | 16051124
| 451676 | 513314 | 1.905 | 81.38 | 93 | 0 | 24-HR | ALL | 1ST | 16051124
| 451776 | 513314 | 1.9744 | 84 | 93 | 0 | 24-HR | ALL | 1ST | 16051124
| 451876 | 513314 | 2.0358 | 82.88 | 93 | 0 | 24-HR | ALL | 1ST | 16051124
| 451976 | 513314 | 2.0863 | 79.75 | 89 | 0 | 24-HR | ALL | 1ST | 16051124
| 452076 | 513314 | 2.1247 | 81.3 | 86 | 0 | 24-HR | ALL | 1ST | 16051124
| 452176 | 513314 | 2.1497 | 80.97 | 87 | 0 | 24-HR | ALL | 1ST | 16051124
| 452276 | 513314 | 2.1623 | 86.36 | 86.36 | 0 | 24-HR | ALL | 1ST | 16051124
| 452376 | 513314 | 2.1573 | 85.85 | 85.85 | 0 | 24-HR | ALL | 1ST | 16051124
| 452476 | 513314 | 2.1354 | 82.44 | 86 | 0 | 24-HR | ALL | 1ST | 16051124
| 452576 | 513314 | 2.1004 | 85.64 | 85.64 | 0 | 24-HR | ALL | 1ST | 16051124
| 452676 | 513314 | 2.0485 | 84.54 | 84.54 | 0 | 24-HR | ALL | 1ST | 16051124
| 452776 | 513314 | 1.9831 | 86.56 | 86.56 | 0 | 24-HR | ALL | 1ST | 16051124
| 452876 | 513314 | 1.9045 | 88.98 | 88.98 | 0 | 24-HR | ALL | 1ST | 16051124
| 452976 | 513314 | 1.9094 | 89.05 | 89.05 | 0 | 24-HR | ALL | 1ST | 16061224
| 453076 | 513314 | 1.953 | 78.52 | 78.52 | 0 | 24-HR | ALL | 1ST | 16061224
| 453176 | 513314 | 1.9902 | 79.07 | 79.07 | 0 | 24-HR | ALL | 1ST | 16061224
| 453276 | 513314 | 2.0255 | 83.08 | 83.08 | 0 | 24-HR | ALL | 1ST | 16061224
| 453376 | 513314 | 2.0654 | 78.02 | 78.02 | 0 | 24-HR | ALL | 1ST | 16061224
| 453476 | 513314 | 2.0988 | 85.01 | 85.01 | 0 | 24-HR | ALL | 1ST | 16061224
| 453576 | 513314 | 2.1334 | 88.24 | 88.24 | 0 | 24-HR | ALL | 1ST | 16061224
| 453676 | 513314 | 2.1673 | 93.59 | 93.59 | 0 | 24-HR | ALL | 1ST | 16061224
| 453776 | 513314 | 2.1961 | 94.27 | 94.27 | 0 | 24-HR | ALL | 1ST | 16061224
| 453876 | 513314 | 2.2164 | 92.17 | 92.17 | 0 | 24-HR | ALL | 1ST | 16061224
| 453976 | 513314 | 2.2279 | 90.04 | 90.04 | 0 | 24-HR | ALL | 1ST | 16061224
| 454076 | 513314 | 2.2307 | 88.82 | 88.82 | 0 | 24-HR | ALL | 1ST | 16061224
| 454176 | 513314 | 2.2223 | 87.06 | 93 | 0 | 24-HR | ALL | 1ST | 16061224
| 454276 | 513314 | 2.2022 | 84.44 | 94 | 0 | 24-HR | ALL | 1ST | 16061224
| 454376 | 513314 | 2.1757 | 86 | 91 | 0 | 24-HR | ALL | 1ST | 16061224
| 454476 | 513314 | 2.1372 | 85.3 | 85.3 | 0 | 24-HR | ALL | 1ST | 16061224
| 454576 | 513314 | 2.1479 | 84 | 84 | 0 | 24-HR | ALL | 1ST | 16051324
| 454676 | 513314 | 2.1444 | 84.46 | 84.46 | 0 | 24-HR | ALL | 1ST | 16051324
| 454776 | 513314 | 2.1246 | 85.3 | 85.3 | 0 | 24-HR | ALL | 1ST | 16051324
| 454876 | 513314 | 2.1524 | 84.03 | 88 | 0 | 24-HR | ALL | 1ST | 16052524
| 454976 | 513314 | 2.2687 | 84 | 84 | 0 | 24-HR | ALL | 1ST | 16052524
| 455076 | 513314 | 2.3695 | 82.44 | 85 | 0 | 24-HR | ALL | 1ST | 16052524
| 455176 | 513314 | 2.4496 | 83.03 | 85 | 0 | 24-HR | ALL | 1ST | 16052524
| 455276 | 513314 | 2.5069 | 85.17 | 85.17 | 0 | 24-HR | ALL | 1ST | 16052524
| 455376 | 513314 | 2.5381 | 86.15 | 86.15 | 0 | 24-HR | ALL | 1ST | 16052524
| 455476 | 513314 | 2.5678 | 89.03 | 89.03 | 0 | 24-HR | ALL | 1ST | 16060124
| 455576 | 513314 | 2.7328 | 90.46 | 90.46 | 0 | 24-HR | ALL | 1ST | 16060124
| 455676 | 513314 | 2.8807 | 89.3 | 89.3 | 0 | 24-HR | ALL | 1ST | 16060124
| 455776 | 513314 | 3.0055 | 88.97 | 88.97 | 0 | 24-HR | ALL | 1ST | 16060124
| 455876 | 513314 | 3.1007 | 84.47 | 84.47 | 0 | 24-HR | ALL | 1ST | 16060124
| 455976 | 513314 | 3.1662 | 83 | 297 | 0 | 24-HR | ALL | 1ST | 16060124
| 456076 | 513314 | 3.2005 | 83 | 297 | 0 | 24-HR | ALL | 1ST | 16060124
| 456176 | 513314 | 3.2014 | 83.36 | 297 | 0 | 24-HR | ALL | 1ST | 16060124
| 456276 | 513314 | 3.1693 | 84.86 | 297 | 0 | 24-HR | ALL | 1ST | 16060124
| 456376 | 513314 | 3.1026 | 85.03 | 297 | 0 | 24-HR | ALL | 1ST | 16060124
| 456476 | 513314 | 3.0064 | 88.72 | 297 | 0 | 24-HR | ALL | 1ST | 16060124
| 456576 | 513314 | 2.88 | 94.7 | 297 | 0 | 24-HR | ALL | 1ST | 16060124
| 456676 | 513314 | 2.7298 | 96.03 | 297 | 0 | 24-HR | ALL | 1ST | 16053124
| 456776 | 513314 | 2.6505 | 97.54 | 297 | 0 | 24-HR | ALL | 1ST | 16053124
| 456876 | 513314 | 2.5519 | 97.54 | 312 | 0 | 24-HR | ALL | 1ST | 16053124
| 456976 | 513314 | 2.4359 | 100.48 | 312 | 0 | 24-HR | ALL | 1ST | 16053124
| 457076 | 513314 | 2.3073 | 100.75 | 313 | 0 | 24-HR | ALL | 1ST | 16053124
| 457176 | 513314 | 2.1693 | 100.46 | 313 | 0 | 24-HR | ALL | 1ST | 16053124
| 457276 | 513314 | 2.1305 | 103.53 | 313 | 0 | 24-HR | ALL | 1ST | 16053024
| 457376 | 513314 | 2.1186 | 103.72 | 313 | 0 | 24-HR | ALL | 1ST | 16053024
| 457476 | 513314 | 2.093 | 107.56 | 313 | 0 | 24-HR | ALL | 1ST | 16053024
| 457576 | 513314 | 2.0539 | 110.56 | 313 | 0 | 24-HR | ALL | 1ST | 16053024
| 457676 | 513314 | 2.0015 | 115.18 | 313 | 0 | 24-HR | ALL | 1ST | 16053024
| 457776 | 513314 | 1.9365 | 119.53 | 313 | 0 | 24-HR | ALL | 1ST | 16053024
| 457876 | 513314 | 1.86 | 123.94 | 314 | 0 | 24-HR | ALL | 1ST | 16053024
| 457976 | 513314 | 2.0435 | 129.89 | 315 | 0 | 24-HR | ALL | 1ST | 16112324
| 458076 | 513314 | 2.2857 | 134.85 | 316 | 0 | 24-HR | ALL | 1ST | 16112324
| 458176 | 513314 | 2.5385 | 141.43 | 316 | 0 | 24-HR | ALL | 1ST | 16112324
| 458276 | 513314 | 3.7501 | 157.53 | 316 | 0 | 24-HR | ALL | 1ST | 16042224
| 458376 | 513314 | 6.0943 | 196.36 | 313 | 0 | 24-HR | ALL | 1ST | 16100224
| 458476 | 513314 | 6.227 | 203.03 | 313 | 0 | 24-HR | ALL | 1ST | 16100224
| 458576 | 513314 | 6.1701 | 207.2 | 313 | 0 | 24-HR | ALL | 1ST | 16100224
| 458676 | 513314 | 5.8045 | 207.29 | 313 | 0 | 24-HR | ALL | 1ST | 16100224
| 458776 | 513314 | 5.7901 | 214.09 | 313 | 0 | 24-HR | ALL | 1ST | 16100224
| 458876 | 513314 | 5.7882 | 228.72 | 313 | 0 | 24-HR | ALL | 1ST | 16100224
| 458976 | 513314 | 5.1917 | 250.21 | 313 | 0 | 24-HR | ALL | 1ST | 16100224
| 459076 | 513314 | 4.5829 | 280.91 | 313 | 0 | 24-HR | ALL | 1ST | 16091824
| 459176 | 513314 | 4.5232 | 302.32 | 313 | 0 | 24-HR | ALL | 1ST | 16091824
| 459276 | 513314 | 4.4683 | 288.7 | 313 | 0 | 24-HR | ALL | 1ST | 16091824
| 459376 | 513314 | 5.5382 | 264.08 | 313 | 0 | 24-HR | ALL | 1ST | 16120524
| 459476 | 513314 | 6.8681 | 230.64 | 317 | 0 | 24-HR | ALL | 1ST | 16120524
| 459576 | 513314 | 7.1173 | 221.17 | 317 | 0 | 24-HR | ALL | 1ST | 16091624
| 459676 | 513314 | 6.4577 | 229 | 317 | 0 | 24-HR | ALL | 1ST | 16091624
| 459776 | 513314 | 5.6363 | 246 | 317 | 0 | 24-HR | ALL | 1ST | 16051624
| 459876 | 513314 | 5.465 | 253.37 | 317 | 0 | 24-HR | ALL | 1ST | 16051624
| 459976 | 513314 | 6.036 | 242.4 | 317 | 0 | 24-HR | ALL | 1ST | 16051624
| 460076 | 513314 | 6.0245 | 229.38 | 317 | 0 | 24-HR | ALL | 1ST | 16051624
| 460176 | 513314 | 5.5107 | 211.56 | 317 | 0 | 24-HR | ALL | 1ST | 16091624
| 460276 | 513314 | 5.8512 | 233.34 | 317 | 0 | 24-HR | ALL | 1ST | 16022824
| 460376 | 513314 | 6.3805 | 236.19 | 317 | 0 | 24-HR | ALL | 1ST | 16022824
| 460476 | 513314 | 6.6795 | 235.3 | 315 | 0 | 24-HR | ALL | 1ST | 16022824
| 460576 | 513314 | 6.7098 | 238.51 | 295 | 0 | 24-HR | ALL | 1ST | 16022824
| 460676 | 513314 | 6.4367 | 242.56 | 242.56 | 0 | 24-HR | ALL | 1ST | 16022824
| 460776 | 513314 | 6.1288 | 244.7 | 244.7 | 0 | 24-HR | ALL | 1ST | 16022824
| 460876 | 513314 | 6.1289 | 249.57 | 249.57 | 0 | 24-HR | ALL | 1ST | 16100124
| 460976 | 513314 | 6.5901 | 254.07 | 254.07 | 0 | 24-HR | ALL | 1ST | 16100124
| 461076 | 513314 | 7.1958 | 256.24 | 283 | 0 | 24-HR | ALL | 1ST | 16100124
| 461176 | 513314 | 7.1175 | 264.07 | 283 | 0 | 24-HR | ALL | 1ST | 16100124
| 461276 | 513314 | 6.2751 | 276.34 | 276.34 | 0 | 24-HR | ALL | 1ST | 16100124
| 461376 | 513314 | 5.8933 | 282.7 | 284 | 0 | 24-HR | ALL | 1ST | 16100124
| 461476 | 513314 | 6.1328 | 281.93 | 281.93 | 0 | 24-HR | ALL | 1ST | 16100124
| 461576 | 513314 | 7.0272 | 275.43 | 288 | 0 | 24-HR | ALL | 1ST | 16100124
| 461676 | 513314 | 8.14 | 266.82 | 291 | 0 | 24-HR | ALL | 1ST | 16100124
| 461776 | 513314 | 9.5861 | 253.46 | 292 | 0 | 24-HR | ALL | 1ST | 16100124
| 461876 | 513314 | 9.5022 | 252.26 | 299 | 0 | 24-HR | ALL | 1ST | 16100124
| 461976 | 513314 | 8.5713 | 258.89 | 314 | 0 | 24-HR | ALL | 1ST | 16100124
| 462076 | 513314 | 6.558 | 271.85 | 293 | 0 | 24-HR | ALL | 1ST | 16100124
| 462176 | 513314 | 4.9237 | 288.89 | 288.89 | 0 | 24-HR | ALL | 1ST | 16072024
| 462276 | 513314 | 4.7886 | 296.56 | 296.56 | 0 | 24-HR | ALL | 1ST | 16072024
| 462376 | 513314 | 4.6112 | 304.13 | 304.13 | 0 | 24-HR | ALL | 1ST | 16072024
| 462476 | 513314 | 4.1502 | 312.63 | 312.63 | 0 | 24-HR | ALL | 1ST | 16072024
| 462576 | 513314 | 3.8096 | 319.56 | 319.56 | 0 | 24-HR | ALL | 1ST | 16072024
| 462676 | 513314 | 3.9299 | 315.88 | 320 | 0 | 24-HR | ALL | 1ST | 16072024
| 462776 | 513314 | 4.7212 | 304.46 | 322 | 0 | 24-HR | ALL | 1ST | 16072024
| 462876 | 513314 | 5.1496 | 291.96 | 323 | 0 | 24-HR | ALL | 1ST | 16072024
| 462976 | 513314 | 5.4685 | 282.85 | 323 | 0 | 24-HR | ALL | 1ST | 16072024
| 463076 | 513314 | 5.7259 | 275.97 | 323 | 0 | 24-HR | ALL | 1ST | 16072024
| 463176 | 513314 | 6.001 | 269.73 | 325 | 0 | 24-HR | ALL | 1ST | 16072024
| 463276 | 513314 | 6.3462 | 262.41 | 328 | 0 | 24-HR | ALL | 1ST | 16072024
| 463376 | 513314 | 6.6185 | 255.19 | 328 | 0 | 24-HR | ALL | 1ST | 16072024
| 463476 | 513314 | 6.8779 | 246.06 | 328 | 0 | 24-HR | ALL | 1ST | 16072024
| 463576 | 513314 | 6.7795 | 244.92 | 328 | 0 | 24-HR | ALL | 1ST | 16072024
| 463676 | 513314 | 6.6098 | 244.1 | 328 | 0 | 24-HR | ALL | 1ST | 16072024
| 463776 | 513314 | 6.4187 | 241.91 | 328 | 0 | 24-HR | ALL | 1ST | 16072024
| 463876 | 513314 | 6.032 | 244.91 | 328 | 0 | 24-HR | ALL | 1ST | 16072024
| 463976 | 513314 | 5.2034 | 257.09 | 325 | 0 | 24-HR | ALL | 1ST | 16072024
| 448976 | 513414 | 1.4756 | 61 | 61 | 0 | 24-HR | ALL | 1ST | 16041124
| 449076 | 513414 | 1.4266 | 62 | 62 | 0 | 24-HR | ALL | 1ST | 16041124
| 449176 | 513414 | 1.3735 | 63.03 | 63.03 | 0 | 24-HR | ALL | 1ST | 16041124
| 449276 | 513414 | 1.3168 | 63.92 | 63.92 | 0 | 24-HR | ALL | 1ST | 16041124
| 449376 | 513414 | 1.2784 | 65.84 | 65.84 | 0 | 24-HR | ALL | 1ST | 16091524
| 449476 | 513414 | 1.3002 | 65.85 | 65.85 | 0 | 24-HR | ALL | 1ST | 16091524
| 449576 | 513414 | 1.3176 | 64.48 | 64.48 | 0 | 24-HR | ALL | 1ST | 16091524
| 449676 | 513414 | 1.3392 | 67.04 | 67.04 | 0 | 24-HR | ALL | 1ST | 16091524
| 449776 | 513414 | 1.354 | 67.13 | 70 | 0 | 24-HR | ALL | 1ST | 16091524
| 449876 | 513414 | 1.3696 | 69.04 | 74 | 0 | 24-HR | ALL | 1ST | 16091524
| 449976 | 513414 | 1.3786 | 69.12 | 74 | 0 | 24-HR | ALL | 1ST | 16091524
| 450076 | 513414 | 1.3886 | 71.09 | 74 | 0 | 24-HR | ALL | 1ST | 16091524
| 450176 | 513414 | 1.3837 | 66.72 | 77 | 0 | 24-HR | ALL | 1ST | 16091524
| 450276 | 513414 | 1.3809 | 63.82 | 79 | 0 | 24-HR | ALL | 1ST | 16091524
| 450376 | 513414 | 1.3829 | 66.13 | 81 | 0 | 24-HR | ALL | 1ST | 16091524
| 450476 | 513414 | 1.3795 | 65.56 | 81 | 0 | 24-HR | ALL | 1ST | 16091524
| 450576 | 513414 | 1.3775 | 68.04 | 81 | 0 | 24-HR | ALL | 1ST | 16091524
| 450676 | 513414 | 1.3733 | 70 | 81 | 0 | 24-HR | ALL | 1ST | 16091524
| 450776 | 513414 | 1.3655 | 68.44 | 81 | 0 | 24-HR | ALL | 1ST | 16091524
| 450876 | 513414 | 1.3591 | 69.73 | 78 | 0 | 24-HR | ALL | 1ST | 16091524
| 450976 | 513414 | 1.3517 | 68.98 | 85 | 0 | 24-HR | ALL | 1ST | 16091524
| 451076 | 513414 | 1.3654 | 69.93 | 86 | 0 | 24-HR | ALL | 1ST | 16051124
| 451176 | 513414 | 1.4526 | 70 | 90 | 0 | 24-HR | ALL | 1ST | 16051124
| 451276 | 513414 | 1.5383 | 71.97 | 90 | 0 | 24-HR | ALL | 1ST | 16051124
| 451376 | 513414 | 1.6285 | 71.12 | 90 | 0 | 24-HR | ALL | 1ST | 16051124
| 451476 | 513414 | 1.7119 | 74.82 | 90 | 0 | 24-HR | ALL | 1ST | 16051124
| 451576 | 513414 | 1.7963 | 76.12 | 92 | 0 | 24-HR | ALL | 1ST | 16051124
| 451676 | 513414 | 1.8766 | 77.65 | 93 | 0 | 24-HR | ALL | 1ST | 16051124
| 451776 | 513414 | 1.9515 | 79.28 | 93 | 0 | 24-HR | ALL | 1ST | 16051124
| 451876 | 513414 | 2.0192 | 80.15 | 93 | 0 | 24-HR | ALL | 1ST | 16051124
| 451976 | 513414 | 2.0775 | 79.44 | 84 | 0 | 24-HR | ALL | 1ST | 16051124
| 452076 | 513414 | 2.1242 | 79.73 | 83 | 0 | 24-HR | ALL | 1ST | 16051124
| 452176 | 513414 | 2.1578 | 78.18 | 88 | 0 | 24-HR | ALL | 1ST | 16051124
| 452276 | 513414 | 2.1774 | 79.69 | 89 | 0 | 24-HR | ALL | 1ST | 16051124
| 452376 | 513414 | 2.1818 | 80.53 | 89 | 0 | 24-HR | ALL | 1ST | 16051124
| 452476 | 513414 | 2.1698 | 80.21 | 89 | 0 | 24-HR | ALL | 1ST | 16051124
| 452576 | 513414 | 2.1424 | 82.61 | 87 | 0 | 24-HR | ALL | 1ST | 16051124
| 452676 | 513414 | 2.0989 | 85.12 | 85.12 | 0 | 24-HR | ALL | 1ST | 16051124
| 452776 | 513414 | 2.0397 | 87.03 | 87.03 | 0 | 24-HR | ALL | 1ST | 16051124
| 452876 | 513414 | 1.9661 | 89.36 | 89.36 | 0 | 24-HR | ALL | 1ST | 16051124
| 452976 | 513414 | 1.9125 | 86.16 | 86.16 | 0 | 24-HR | ALL | 1ST | 16061224
| 453076 | 513414 | 1.9543 | 79.02 | 79.02 | 0 | 24-HR | ALL | 1ST | 16061224
| 453176 | 513414 | 1.9907 | 80.92 | 80.92 | 0 | 24-HR | ALL | 1ST | 16061224
| 453276 | 513414 | 2.0305 | 77.77 | 82 | 0 | 24-HR | ALL | 1ST | 16061224
| 453376 | 513414 | 2.0673 | 78.91 | 78.91 | 0 | 24-HR | ALL | 1ST | 16061224
| 453476 | 513414 | 2.101 | 89.33 | 89.33 | 0 | 24-HR | ALL | 1ST | 16061224
| 453576 | 513414 | 2.1375 | 90.96 | 90.96 | 0 | 24-HR | ALL | 1ST | 16061224
| 453676 | 513414 | 2.1748 | 97.88 | 97.88 | 0 | 24-HR | ALL | 1ST | 16061224
| 453776 | 513414 | 2.2065 | 98.32 | 98.32 | 0 | 24-HR | ALL | 1ST | 16061224
| 453876 | 513414 | 2.2311 | 97.45 | 97.45 | 0 | 24-HR | ALL | 1ST | 16061224
| 453976 | 513414 | 2.2442 | 93.82 | 93.82 | 0 | 24-HR | ALL | 1ST | 16061224
| 454076 | 513414 | 2.2444 | 87.44 | 96 | 0 | 24-HR | ALL | 1ST | 16061224
| 454176 | 513414 | 2.2376 | 84.39 | 96 | 0 | 24-HR | ALL | 1ST | 16061224
| 454276 | 513414 | 2.2215 | 83 | 94 | 0 | 24-HR | ALL | 1ST | 16061224
| 454376 | 513414 | 2.1967 | 83.88 | 93 | 0 | 24-HR | ALL | 1ST | 16061224
| 454476 | 513414 | 2.1667 | 86.88 | 86.88 | 0 | 24-HR | ALL | 1ST | 16051324
| 454576 | 513414 | 2.1844 | 86 | 86 | 0 | 24-HR | ALL | 1ST | 16051324
| 454676 | 513414 | 2.1848 | 86.88 | 86.88 | 0 | 24-HR | ALL | 1ST | 16051324
| 454776 | 513414 | 2.1686 | 85.88 | 85.88 | 0 | 24-HR | ALL | 1ST | 16051324
| 454876 | 513414 | 2.1614 | 85.88 | 85.88 | 0 | 24-HR | ALL | 1ST | 16052524
| 454976 | 513414 | 2.2849 | 84.96 | 84.96 | 0 | 24-HR | ALL | 1ST | 16052524
| 455076 | 513414 | 2.392 | 84.88 | 84.88 | 0 | 24-HR | ALL | 1ST | 16052524
| 455176 | 513414 | 2.4791 | 84 | 84 | 0 | 24-HR | ALL | 1ST | 16052524
| 455276 | 513414 | 2.5419 | 83 | 86 | 0 | 24-HR | ALL | 1ST | 16052524
| 455376 | 513414 | 2.5782 | 84.09 | 87 | 0 | 24-HR | ALL | 1ST | 16052524
| 455476 | 513414 | 2.5987 | 85.15 | 88 | 0 | 24-HR | ALL | 1ST | 16060124
| 455576 | 513414 | 2.7693 | 88.36 | 88.36 | 0 | 24-HR | ALL | 1ST | 16060124
| 455676 | 513414 | 2.9239 | 89.43 | 89.43 | 0 | 24-HR | ALL | 1ST | 16060124
| 455776 | 513414 | 3.055 | 87.12 | 87.12 | 0 | 24-HR | ALL | 1ST | 16060124
| 455876 | 513414 | 3.1563 | 83.64 | 86 | 0 | 24-HR | ALL | 1ST | 16060124
| 455976 | 513414 | 3.227 | 82.7 | 85 | 0 | 24-HR | ALL | 1ST | 16060124
| 456076 | 513414 | 3.2656 | 83.85 | 297 | 0 | 24-HR | ALL | 1ST | 16060124
| 456176 | 513414 | 3.2656 | 81.44 | 297 | 0 | 24-HR | ALL | 1ST | 16060124
| 456276 | 513414 | 3.2371 | 86.57 | 297 | 0 | 24-HR | ALL | 1ST | 16060124
| 456376 | 513414 | 3.1673 | 84.88 | 297 | 0 | 24-HR | ALL | 1ST | 16060124
| 456476 | 513414 | 3.0678 | 87.77 | 297 | 0 | 24-HR | ALL | 1ST | 16060124
| 456576 | 513414 | 2.9372 | 93.82 | 297 | 0 | 24-HR | ALL | 1ST | 16060124
| 456676 | 513414 | 2.7897 | 97 | 297 | 0 | 24-HR | ALL | 1ST | 16053124
| 456776 | 513414 | 2.7068 | 99.04 | 297 | 0 | 24-HR | ALL | 1ST | 16053124
| 456876 | 513414 | 2.6035 | 99 | 312 | 0 | 24-HR | ALL | 1ST | 16053124
| 456976 | 513414 | 2.4834 | 98.97 | 312 | 0 | 24-HR | ALL | 1ST | 16053124
| 457076 | 513414 | 2.3493 | 99.92 | 313 | 0 | 24-HR | ALL | 1ST | 16053124
| 457176 | 513414 | 2.2055 | 99.88 | 313 | 0 | 24-HR | ALL | 1ST | 16053124
| 457276 | 513414 | 2.1659 | 101.15 | 313 | 0 | 24-HR | ALL | 1ST | 16053024
| 457376 | 513414 | 2.1516 | 103.68 | 313 | 0 | 24-HR | ALL | 1ST | 16053024
| 457476 | 513414 | 2.1234 | 107.7 | 313 | 0 | 24-HR | ALL | 1ST | 16053024
| 457576 | 513414 | 2.081 | 110.06 | 313 | 0 | 24-HR | ALL | 1ST | 16053024
| 457676 | 513414 | 2.025 | 114.48 | 313 | 0 | 24-HR | ALL | 1ST | 16053024
| 457776 | 513414 | 1.9561 | 117.51 | 313 | 0 | 24-HR | ALL | 1ST | 16053024
| 457876 | 513414 | 1.8757 | 121.03 | 314 | 0 | 24-HR | ALL | 1ST | 16053024
| 457976 | 513414 | 2.0727 | 123.32 | 316 | 0 | 24-HR | ALL | 1ST | 16112324
| 458076 | 513414 | 2.2969 | 125.9 | 317 | 0 | 24-HR | ALL | 1ST | 16112324
| 458176 | 513414 | 2.5348 | 131.54 | 317 | 0 | 24-HR | ALL | 1ST | 16112324
| 458276 | 513414 | 3.5382 | 155.34 | 315 | 0 | 24-HR | ALL | 1ST | 16042224
| 458376 | 513414 | 5.4874 | 190.57 | 313 | 0 | 24-HR | ALL | 1ST | 16100224
| 458476 | 513414 | 5.9089 | 199.52 | 313 | 0 | 24-HR | ALL | 1ST | 16100224
| 458576 | 513414 | 5.9941 | 205.12 | 313 | 0 | 24-HR | ALL | 1ST | 16100224
| 458676 | 513414 | 5.6732 | 202.51 | 313 | 0 | 24-HR | ALL | 1ST | 16052324
| 458776 | 513414 | 6.0267 | 205.48 | 313 | 0 | 24-HR | ALL | 1ST | 16052324
| 458876 | 513414 | 5.7726 | 224.29 | 313 | 0 | 24-HR | ALL | 1ST | 16060924
| 458976 | 513414 | 5.5566 | 246.95 | 313 | 0 | 24-HR | ALL | 1ST | 16120524
| 459076 | 513414 | 4.9604 | 265.7 | 313 | 0 | 24-HR | ALL | 1ST | 16120524
| 459176 | 513414 | 4.577 | 285.55 | 313 | 0 | 24-HR | ALL | 1ST | 16091824
| 459276 | 513414 | 4.3652 | 278.72 | 313 | 0 | 24-HR | ALL | 1ST | 16091824
| 459376 | 513414 | 6.275 | 255.16 | 313 | 0 | 24-HR | ALL | 1ST | 16120524
| 459476 | 513414 | 6.7943 | 225.19 | 317 | 0 | 24-HR | ALL | 1ST | 16091624
| 459576 | 513414 | 7.9265 | 209.4 | 317 | 0 | 24-HR | ALL | 1ST | 16091624
| 459676 | 513414 | 7.0367 | 223.36 | 317 | 0 | 24-HR | ALL | 1ST | 16091624
| 459776 | 513414 | 6.1405 | 236.69 | 317 | 0 | 24-HR | ALL | 1ST | 16051624
| 459876 | 513414 | 5.9772 | 246.09 | 317 | 0 | 24-HR | ALL | 1ST | 16051624
| 459976 | 513414 | 6.1999 | 236.31 | 317 | 0 | 24-HR | ALL | 1ST | 16051624
| 460076 | 513414 | 5.9046 | 224.42 | 317 | 0 | 24-HR | ALL | 1ST | 16060924
| 460176 | 513414 | 6.0303 | 199.85 | 317 | 0 | 24-HR | ALL | 1ST | 16102024
| 460276 | 513414 | 6.0948 | 206.84 | 317 | 0 | 24-HR | ALL | 1ST | 16102024
| 460376 | 513414 | 6.0401 | 210.26 | 319 | 0 | 24-HR | ALL | 1ST | 16102024
| 460476 | 513414 | 6.2487 | 218.36 | 319 | 0 | 24-HR | ALL | 1ST | 16022824
| 460576 | 513414 | 6.6051 | 237.09 | 242 | 0 | 24-HR | ALL | 1ST | 16022824
| 460676 | 513414 | 6.3754 | 242.48 | 242.48 | 0 | 24-HR | ALL | 1ST | 16022824
| 460776 | 513414 | 6.0919 | 245.57 | 245.57 | 0 | 24-HR | ALL | 1ST | 16100124
| 460876 | 513414 | 6.5888 | 251.11 | 251.11 | 0 | 24-HR | ALL | 1ST | 16100124
| 460976 | 513414 | 6.844 | 258.2 | 258.2 | 0 | 24-HR | ALL | 1ST | 16100124
| 461076 | 513414 | 7.2135 | 261.18 | 261.18 | 0 | 24-HR | ALL | 1ST | 16100124
| 461176 | 513414 | 6.9036 | 269.78 | 269.78 | 0 | 24-HR | ALL | 1ST | 16100124
| 461276 | 513414 | 6.2322 | 279.41 | 279.41 | 0 | 24-HR | ALL | 1ST | 16100124
| 461376 | 513414 | 5.9492 | 283.96 | 283.96 | 0 | 24-HR | ALL | 1ST | 16100124
| 461476 | 513414 | 6.0762 | 283.73 | 283.73 | 0 | 24-HR | ALL | 1ST | 16100124
| 461576 | 513414 | 6.7667 | 277.91 | 277.91 | 0 | 24-HR | ALL | 1ST | 16100124
| 461676 | 513414 | 7.2383 | 273.42 | 273.42 | 0 | 24-HR | ALL | 1ST | 16100124
| 461776 | 513414 | 8.5481 | 260.69 | 260.69 | 0 | 24-HR | ALL | 1ST | 16100124
| 461876 | 513414 | 8.2401 | 260.48 | 260.48 | 0 | 24-HR | ALL | 1ST | 16100124
| 461976 | 513414 | 6.6496 | 271.6 | 271.6 | 0 | 24-HR | ALL | 1ST | 16100124
| 462076 | 513414 | 5.353 | 280.72 | 280.72 | 0 | 24-HR | ALL | 1ST | 16100124
| 462176 | 513414 | 4.9432 | 292.17 | 292.17 | 0 | 24-HR | ALL | 1ST | 16072024
| 462276 | 513414 | 4.766 | 300 | 300 | 0 | 24-HR | ALL | 1ST | 16072024
| 462376 | 513414 | 4.3538 | 308.78 | 308.78 | 0 | 24-HR | ALL | 1ST | 16072024
| 462476 | 513414 | 4.0687 | 314.69 | 314.69 | 0 | 24-HR | ALL | 1ST | 16072024
| 462576 | 513414 | 3.8 | 319.39 | 319.39 | 0 | 24-HR | ALL | 1ST | 16072024
| 462676 | 513414 | 3.9526 | 315.01 | 320 | 0 | 24-HR | ALL | 1ST | 16072024
| 462776 | 513414 | 4.8336 | 301.63 | 321 | 0 | 24-HR | ALL | 1ST | 16072024
| 462876 | 513414 | 5.3664 | 287.22 | 323 | 0 | 24-HR | ALL | 1ST | 16072024
| 462976 | 513414 | 5.6276 | 280.01 | 323 | 0 | 24-HR | ALL | 1ST | 16072024
| 463076 | 513414 | 6.0224 | 270.48 | 323 | 0 | 24-HR | ALL | 1ST | 16072024
| 463176 | 513414 | 6.2198 | 265.49 | 323 | 0 | 24-HR | ALL | 1ST | 16072024
| 463276 | 513414 | 6.2918 | 262.9 | 324 | 0 | 24-HR | ALL | 1ST | 16072024
| 463376 | 513414 | 6.1062 | 264.25 | 324 | 0 | 24-HR | ALL | 1ST | 16072024
| 463476 | 513414 | 6.6268 | 251.55 | 328 | 0 | 24-HR | ALL | 1ST | 16072024
| 463576 | 513414 | 6.7324 | 242.95 | 328 | 0 | 24-HR | ALL | 1ST | 16072024
| 463676 | 513414 | 6.5252 | 240.96 | 328 | 0 | 24-HR | ALL | 1ST | 16072024
| 463776 | 513414 | 6.3211 | 234.06 | 328 | 0 | 24-HR | ALL | 1ST | 16072024
| 463876 | 513414 | 5.8307 | 242.09 | 328 | 0 | 24-HR | ALL | 1ST | 16072024
| 463976 | 513414 | 5.085 | 252.82 | 325 | 0 | 24-HR | ALL | 1ST | 16072024
| 448976 | 513514 | 1.5426 | 60.71 | 60.71 | 0 | 24-HR | ALL | 1ST | 16041124
| 449076 | 513514 | 1.4967 | 61.76 | 61.76 | 0 | 24-HR | ALL | 1ST | 16041124
| 449176 | 513514 | 1.4476 | 61.8 | 61.8 | 0 | 24-HR | ALL | 1ST | 16041124
| 449276 | 513514 | 1.3911 | 64.72 | 64.72 | 0 | 24-HR | ALL | 1ST | 16041124
| 449376 | 513514 | 1.3333 | 65.24 | 65.24 | 0 | 24-HR | ALL | 1ST | 16041124
| 449476 | 513514 | 1.2867 | 64.21 | 64.21 | 0 | 24-HR | ALL | 1ST | 16091524
| 449576 | 513514 | 1.3078 | 63.64 | 63.64 | 0 | 24-HR | ALL | 1ST | 16091524
| 449676 | 513514 | 1.3276 | 63.64 | 69 | 0 | 24-HR | ALL | 1ST | 16091524
| 449776 | 513514 | 1.343 | 62.4 | 73 | 0 | 24-HR | ALL | 1ST | 16091524
| 449876 | 513514 | 1.3594 | 63.58 | 74 | 0 | 24-HR | ALL | 1ST | 16091524
| 449976 | 513514 | 1.3691 | 62.03 | 74 | 0 | 24-HR | ALL | 1ST | 16091524
| 450076 | 513514 | 1.3877 | 67.73 | 73 | 0 | 24-HR | ALL | 1ST | 16091524
| 450176 | 513514 | 1.3869 | 63.43 | 76 | 0 | 24-HR | ALL | 1ST | 16091524
| 450276 | 513514 | 1.39 | 62.79 | 77 | 0 | 24-HR | ALL | 1ST | 16091524
| 450376 | 513514 | 1.3898 | 61.05 | 80 | 0 | 24-HR | ALL | 1ST | 16091524
| 450476 | 513514 | 1.391 | 62.58 | 81 | 0 | 24-HR | ALL | 1ST | 16091524
| 450576 | 513514 | 1.3903 | 64.42 | 80 | 0 | 24-HR | ALL | 1ST | 16091524
| 450676 | 513514 | 1.3866 | 64.81 | 81 | 0 | 24-HR | ALL | 1ST | 16091524
| 450776 | 513514 | 1.3824 | 66.5 | 76 | 0 | 24-HR | ALL | 1ST | 16091524
| 450876 | 513514 | 1.3765 | 67 | 72 | 0 | 24-HR | ALL | 1ST | 16091524
| 450976 | 513514 | 1.3699 | 67.01 | 74 | 0 | 24-HR | ALL | 1ST | 16091524
| 451076 | 513514 | 1.3634 | 67.64 | 77 | 0 | 24-HR | ALL | 1ST | 16091524
| 451176 | 513514 | 1.406 | 69.15 | 74 | 0 | 24-HR | ALL | 1ST | 16051124
| 451276 | 513514 | 1.4974 | 68.03 | 78 | 0 | 24-HR | ALL | 1ST | 16051124
| 451376 | 513514 | 1.5804 | 73 | 73 | 0 | 24-HR | ALL | 1ST | 16051124
| 451476 | 513514 | 1.6728 | 71.76 | 86 | 0 | 24-HR | ALL | 1ST | 16051124
| 451576 | 513514 | 1.7586 | 74.58 | 87 | 0 | 24-HR | ALL | 1ST | 16051124
| 451676 | 513514 | 1.845 | 74.08 | 90 | 0 | 24-HR | ALL | 1ST | 16051124
| 451776 | 513514 | 1.9242 | 76.55 | 90 | 0 | 24-HR | ALL | 1ST | 16051124
| 451876 | 513514 | 1.9979 | 77.81 | 85 | 0 | 24-HR | ALL | 1ST | 16051124
| 451976 | 513514 | 2.0638 | 76.64 | 84 | 0 | 24-HR | ALL | 1ST | 16051124
| 452076 | 513514 | 2.1186 | 77.18 | 82 | 0 | 24-HR | ALL | 1ST | 16051124
| 452176 | 513514 | 2.1611 | 74.73 | 88 | 0 | 24-HR | ALL | 1ST | 16051124
| 452276 | 513514 | 2.1904 | 69.79 | 89 | 0 | 24-HR | ALL | 1ST | 16051124
| 452376 | 513514 | 2.2029 | 71.48 | 89 | 0 | 24-HR | ALL | 1ST | 16051124
| 452476 | 513514 | 2.1998 | 77.05 | 88 | 0 | 24-HR | ALL | 1ST | 16051124
| 452576 | 513514 | 2.1813 | 81.09 | 86 | 0 | 24-HR | ALL | 1ST | 16051124
| 452676 | 513514 | 2.1456 | 83.06 | 84 | 0 | 24-HR | ALL | 1ST | 16051124
| 452776 | 513514 | 2.0938 | 85.99 | 85.99 | 0 | 24-HR | ALL | 1ST | 16051124
| 452876 | 513514 | 2.0251 | 85.37 | 93 | 0 | 24-HR | ALL | 1ST | 16051124
| 452976 | 513514 | 1.9426 | 83.9 | 93 | 0 | 24-HR | ALL | 1ST | 16051124
| 453076 | 513514 | 1.9534 | 83.2 | 83.2 | 0 | 24-HR | ALL | 1ST | 16061224
| 453176 | 513514 | 1.9949 | 77.56 | 80 | 0 | 24-HR | ALL | 1ST | 16061224
| 453276 | 513514 | 2.0335 | 76.55 | 84 | 0 | 24-HR | ALL | 1ST | 16061224
| 453376 | 513514 | 2.0683 | 81.64 | 81.64 | 0 | 24-HR | ALL | 1ST | 16061224
| 453476 | 513514 | 2.1038 | 89.51 | 89.51 | 0 | 24-HR | ALL | 1ST | 16061224
| 453576 | 513514 | 2.1411 | 91.39 | 91.39 | 0 | 24-HR | ALL | 1ST | 16061224
| 453676 | 513514 | 2.1763 | 91.25 | 96 | 0 | 24-HR | ALL | 1ST | 16061224
| 453776 | 513514 | 2.2082 | 92.08 | 96 | 0 | 24-HR | ALL | 1ST | 16061224
| 453876 | 513514 | 2.2356 | 93.34 | 93.34 | 0 | 24-HR | ALL | 1ST | 16061224
| 453976 | 513514 | 2.2555 | 93.74 | 93.74 | 0 | 24-HR | ALL | 1ST | 16061224
| 454076 | 513514 | 2.2586 | 87.28 | 96 | 0 | 24-HR | ALL | 1ST | 16061224
| 454176 | 513514 | 2.2542 | 83.6 | 96 | 0 | 24-HR | ALL | 1ST | 16061224
| 454276 | 513514 | 2.2437 | 85 | 85 | 0 | 24-HR | ALL | 1ST | 16061224
| 454376 | 513514 | 2.2221 | 86.23 | 86.23 | 0 | 24-HR | ALL | 1ST | 16061224
| 454476 | 513514 | 2.1979 | 88.15 | 88.15 | 0 | 24-HR | ALL | 1ST | 16051324
| 454576 | 513514 | 2.2206 | 88.2 | 88.2 | 0 | 24-HR | ALL | 1ST | 16051324
| 454676 | 513514 | 2.2256 | 88.36 | 88.36 | 0 | 24-HR | ALL | 1ST | 16051324
| 454776 | 513514 | 2.213 | 87.21 | 87.21 | 0 | 24-HR | ALL | 1ST | 16051324
| 454876 | 513514 | 2.1831 | 84.44 | 84.44 | 0 | 24-HR | ALL | 1ST | 16051324
| 454976 | 513514 | 2.3001 | 85.79 | 85.79 | 0 | 24-HR | ALL | 1ST | 16052524
| 455076 | 513514 | 2.4144 | 84.85 | 84.85 | 0 | 24-HR | ALL | 1ST | 16052524
| 455176 | 513514 | 2.5081 | 84 | 84 | 0 | 24-HR | ALL | 1ST | 16052524
| 455276 | 513514 | 2.5774 | 83.72 | 86 | 0 | 24-HR | ALL | 1ST | 16052524
| 455376 | 513514 | 2.6197 | 85.79 | 87 | 0 | 24-HR | ALL | 1ST | 16052524
| 455476 | 513514 | 2.6309 | 83.23 | 90 | 0 | 24-HR | ALL | 1ST | 16052524
| 455576 | 513514 | 2.8068 | 85.15 | 92 | 0 | 24-HR | ALL | 1ST | 16060124
| 455676 | 513514 | 2.9679 | 87.94 | 89 | 0 | 24-HR | ALL | 1ST | 16060124
| 455776 | 513514 | 3.1065 | 87.97 | 89 | 0 | 24-HR | ALL | 1ST | 16060124
| 455876 | 513514 | 3.2146 | 84.64 | 84.64 | 0 | 24-HR | ALL | 1ST | 16060124
| 455976 | 513514 | 3.2899 | 82.85 | 82.85 | 0 | 24-HR | ALL | 1ST | 16060124
| 456076 | 513514 | 3.3322 | 84.02 | 297 | 0 | 24-HR | ALL | 1ST | 16060124
| 456176 | 513514 | 3.3353 | 82.71 | 297 | 0 | 24-HR | ALL | 1ST | 16060124
| 456276 | 513514 | 3.3026 | 83.06 | 297 | 0 | 24-HR | ALL | 1ST | 16060124
| 456376 | 513514 | 3.2334 | 83.47 | 297 | 0 | 24-HR | ALL | 1ST | 16060124
| 456476 | 513514 | 3.1319 | 87.92 | 297 | 0 | 24-HR | ALL | 1ST | 16060124
| 456576 | 513514 | 2.9964 | 92.48 | 297 | 0 | 24-HR | ALL | 1ST | 16060124
| 456676 | 513514 | 2.8514 | 96.06 | 297 | 0 | 24-HR | ALL | 1ST | 16053124
| 456776 | 513514 | 2.7648 | 99 | 297 | 0 | 24-HR | ALL | 1ST | 16053124
| 456876 | 513514 | 2.6565 | 100.7 | 297 | 0 | 24-HR | ALL | 1ST | 16053124
| 456976 | 513514 | 2.5309 | 100.44 | 312 | 0 | 24-HR | ALL | 1ST | 16053124
| 457076 | 513514 | 2.3916 | 100 | 313 | 0 | 24-HR | ALL | 1ST | 16053124
| 457176 | 513514 | 2.241 | 101 | 313 | 0 | 24-HR | ALL | 1ST | 16053124
| 457276 | 513514 | 2.2017 | 102.24 | 313 | 0 | 24-HR | ALL | 1ST | 16053024
| 457376 | 513514 | 2.1853 | 105.57 | 313 | 0 | 24-HR | ALL | 1ST | 16053024
| 457476 | 513514 | 2.1543 | 108.46 | 313 | 0 | 24-HR | ALL | 1ST | 16053024
| 457576 | 513514 | 2.1085 | 111.24 | 313 | 0 | 24-HR | ALL | 1ST | 16053024
| 457676 | 513514 | 2.0485 | 114.36 | 313 | 0 | 24-HR | ALL | 1ST | 16053024
| 457776 | 513514 | 1.9754 | 116 | 313 | 0 | 24-HR | ALL | 1ST | 16053024
| 457876 | 513514 | 1.9054 | 120.82 | 313 | 0 | 24-HR | ALL | 1ST | 16112324
| 457976 | 513514 | 2.1309 | 122.5 | 315 | 0 | 24-HR | ALL | 1ST | 16112324
| 458076 | 513514 | 2.3614 | 125.7 | 316 | 0 | 24-HR | ALL | 1ST | 16112324
| 458176 | 513514 | 2.5691 | 126.89 | 317 | 0 | 24-HR | ALL | 1ST | 16112324
| 458276 | 513514 | 2.8574 | 139.81 | 317 | 0 | 24-HR | ALL | 1ST | 16112324
| 458376 | 513514 | 4.5525 | 170.02 | 313 | 0 | 24-HR | ALL | 1ST | 16042224
| 458476 | 513514 | 4.9418 | 186.82 | 313 | 0 | 24-HR | ALL | 1ST | 16042224
| 458576 | 513514 | 6.0325 | 206 | 313 | 0 | 24-HR | ALL | 1ST | 16100224
| 458676 | 513514 | 6.4537 | 198.22 | 313 | 0 | 24-HR | ALL | 1ST | 16052324
| 458776 | 513514 | 6.7931 | 200.94 | 313 | 0 | 24-HR | ALL | 1ST | 16052324
| 458876 | 513514 | 5.8761 | 220.02 | 313 | 0 | 24-HR | ALL | 1ST | 16060924
| 458976 | 513514 | 6.1645 | 236.05 | 313 | 0 | 24-HR | ALL | 1ST | 16120524
| 459076 | 513514 | 6.3199 | 250.03 | 313 | 0 | 24-HR | ALL | 1ST | 16120524
| 459176 | 513514 | 5.3928 | 266.48 | 313 | 0 | 24-HR | ALL | 1ST | 16120524
| 459276 | 513514 | 5.3958 | 267.25 | 313 | 0 | 24-HR | ALL | 1ST | 16120524
| 459376 | 513514 | 6.7475 | 247.13 | 313 | 0 | 24-HR | ALL | 1ST | 16120524
| 459476 | 513514 | 7.7217 | 215.11 | 317 | 0 | 24-HR | ALL | 1ST | 16091624
| 459576 | 513514 | 7.9814 | 195.89 | 317 | 0 | 24-HR | ALL | 1ST | 16091624
| 459676 | 513514 | 7.8402 | 211.49 | 317 | 0 | 24-HR | ALL | 1ST | 16091624
| 459776 | 513514 | 6.3505 | 228.98 | 317 | 0 | 24-HR | ALL | 1ST | 16051624
| 459876 | 513514 | 6.3225 | 238.03 | 317 | 0 | 24-HR | ALL | 1ST | 16051624
| 459976 | 513514 | 6.1771 | 234.18 | 317 | 0 | 24-HR | ALL | 1ST | 16051624
| 460076 | 513514 | 5.9908 | 225.96 | 317 | 0 | 24-HR | ALL | 1ST | 16060924
| 460176 | 513514 | 6.2868 | 200.1 | 317 | 0 | 24-HR | ALL | 1ST | 16102024
| 460276 | 513514 | 6.4622 | 189.97 | 322 | 0 | 24-HR | ALL | 1ST | 16102024
| 460376 | 513514 | 6.3307 | 198.33 | 322 | 0 | 24-HR | ALL | 1ST | 16102024
| 460476 | 513514 | 6.4219 | 219.3 | 322 | 0 | 24-HR | ALL | 1ST | 16022824
| 460576 | 513514 | 6.5792 | 242.21 | 242.21 | 0 | 24-HR | ALL | 1ST | 16022824
| 460676 | 513514 | 6.2264 | 244.07 | 244.07 | 0 | 24-HR | ALL | 1ST | 16022824
| 460776 | 513514 | 6.5092 | 249.15 | 249.15 | 0 | 24-HR | ALL | 1ST | 16100124
| 460876 | 513514 | 7.3497 | 253.09 | 322 | 0 | 24-HR | ALL | 1ST | 16100124
| 460976 | 513514 | 7.5294 | 259.94 | 322 | 0 | 24-HR | ALL | 1ST | 16100124
| 461076 | 513514 | 6.9268 | 269.05 | 269.05 | 0 | 24-HR | ALL | 1ST | 16100124
| 461176 | 513514 | 6.646 | 275.46 | 275.46 | 0 | 24-HR | ALL | 1ST | 16100124
| 461276 | 513514 | 5.9172 | 284.51 | 284.51 | 0 | 24-HR | ALL | 1ST | 16100124
| 461376 | 513514 | 5.4332 | 290.42 | 290.42 | 0 | 24-HR | ALL | 1ST | 16100124
| 461476 | 513514 | 5.7959 | 287.16 | 287.16 | 0 | 24-HR | ALL | 1ST | 16100124
| 461576 | 513514 | 6.2516 | 282.62 | 282.62 | 0 | 24-HR | ALL | 1ST | 16100124
| 461676 | 513514 | 6.7115 | 277.52 | 277.52 | 0 | 24-HR | ALL | 1ST | 16100124
| 461776 | 513514 | 7.646 | 267.52 | 267.52 | 0 | 24-HR | ALL | 1ST | 16100124
| 461876 | 513514 | 7.3995 | 266.36 | 266.36 | 0 | 24-HR | ALL | 1ST | 16100124
| 461976 | 513514 | 5.8339 | 277.3 | 277.3 | 0 | 24-HR | ALL | 1ST | 16100124
| 462076 | 513514 | 5.0576 | 289.25 | 289.25 | 0 | 24-HR | ALL | 1ST | 16072024
| 462176 | 513514 | 4.8804 | 297.94 | 297.94 | 0 | 24-HR | ALL | 1ST | 16072024
| 462276 | 513514 | 4.7104 | 304.81 | 304.81 | 0 | 24-HR | ALL | 1ST | 16072024
| 462376 | 513514 | 4.3125 | 310.06 | 310.06 | 0 | 24-HR | ALL | 1ST | 16072024
| 462476 | 513514 | 3.9462 | 317.36 | 317.36 | 0 | 24-HR | ALL | 1ST | 16072024
| 462576 | 513514 | 3.705 | 321 | 321 | 0 | 24-HR | ALL | 1ST | 16072024
| 462676 | 513514 | 4.0238 | 313.1 | 320 | 0 | 24-HR | ALL | 1ST | 16072024
| 462776 | 513514 | 4.8886 | 300.19 | 320 | 0 | 24-HR | ALL | 1ST | 16072024
| 462876 | 513514 | 5.3956 | 286.46 | 321 | 0 | 24-HR | ALL | 1ST | 16072024
| 462976 | 513514 | 5.6771 | 278.94 | 321 | 0 | 24-HR | ALL | 1ST | 16072024
| 463076 | 513514 | 5.9667 | 272.21 | 323 | 0 | 24-HR | ALL | 1ST | 16072024
| 463176 | 513514 | 5.9312 | 270.64 | 321 | 0 | 24-HR | ALL | 1ST | 16072024
| 463276 | 513514 | 6.1662 | 264.05 | 321 | 0 | 24-HR | ALL | 1ST | 16072024
| 463376 | 513514 | 5.4356 | 266.06 | 266.06 | 0 | 24-HR | ALL | 1ST | 16072024
| 463476 | 513514 | 6.3431 | 254.16 | 324 | 0 | 24-HR | ALL | 1ST | 16072024
| 463576 | 513514 | 6.7172 | 234.47 | 328 | 0 | 24-HR | ALL | 1ST | 16072024
| 463676 | 513514 | 6.4043 | 229 | 328 | 0 | 24-HR | ALL | 1ST | 16072024
| 463776 | 513514 | 6.0365 | 229.26 | 328 | 0 | 24-HR | ALL | 1ST | 16072024
| 463876 | 513514 | 5.6057 | 235.87 | 328 | 0 | 24-HR | ALL | 1ST | 16072024
| 463976 | 513514 | 5.0319 | 243.23 | 325 | 0 | 24-HR | ALL | 1ST | 16072024
| 448976 | 513614 | 1.6088 | 59.36 | 59.36 | 0 | 24-HR | ALL | 1ST | 16041124
| 449076 | 513614 | 1.565 | 61.83 | 61.83 | 0 | 24-HR | ALL | 1ST | 16041124
| 449176 | 513614 | 1.5164 | 64.52 | 64.52 | 0 | 24-HR | ALL | 1ST | 16041124
| 449276 | 513614 | 1.4667 | 63.82 | 63.82 | 0 | 24-HR | ALL | 1ST | 16041124
| 449376 | 513614 | 1.4114 | 64.3 | 64.3 | 0 | 24-HR | ALL | 1ST | 16041124
| 449476 | 513614 | 1.355 | 62.38 | 67 | 0 | 24-HR | ALL | 1ST | 16041124
| 449576 | 513614 | 1.2959 | 62.9 | 66 | 0 | 24-HR | ALL | 1ST | 16091524
| 449676 | 513614 | 1.3149 | 60.29 | 68 | 0 | 24-HR | ALL | 1ST | 16091524
| 449776 | 513614 | 1.332 | 57.91 | 72 | 0 | 24-HR | ALL | 1ST | 16091524
| 449876 | 513614 | 1.349 | 57.65 | 72 | 0 | 24-HR | ALL | 1ST | 16091524
| 449976 | 513614 | 1.3646 | 58.46 | 73 | 0 | 24-HR | ALL | 1ST | 16091524
| 450076 | 513614 | 1.3823 | 62.81 | 72 | 0 | 24-HR | ALL | 1ST | 16091524
| 450176 | 513614 | 1.386 | 58.17 | 74 | 0 | 24-HR | ALL | 1ST | 16091524
| 450276 | 513614 | 1.3935 | 58.76 | 75 | 0 | 24-HR | ALL | 1ST | 16091524
| 450376 | 513614 | 1.3982 | 59 | 74 | 0 | 24-HR | ALL | 1ST | 16091524
| 450476 | 513614 | 1.3995 | 58.02 | 72 | 0 | 24-HR | ALL | 1ST | 16091524
| 450576 | 513614 | 1.4015 | 60.62 | 72 | 0 | 24-HR | ALL | 1ST | 16091524
| 450676 | 513614 | 1.4002 | 61.48 | 74 | 0 | 24-HR | ALL | 1ST | 16091524
| 450776 | 513614 | 1.3986 | 64.65 | 72 | 0 | 24-HR | ALL | 1ST | 16091524
| 450876 | 513614 | 1.3933 | 64.15 | 71 | 0 | 24-HR | ALL | 1ST | 16091524
| 450976 | 513614 | 1.3884 | 66.46 | 70 | 0 | 24-HR | ALL | 1ST | 16091524
| 451076 | 513614 | 1.3823 | 67.82 | 72 | 0 | 24-HR | ALL | 1ST | 16091524
| 451176 | 513614 | 1.3758 | 68.32 | 70 | 0 | 24-HR | ALL | 1ST | 16091524
| 451276 | 513614 | 1.4488 | 68 | 73 | 0 | 24-HR | ALL | 1ST | 16051124
| 451376 | 513614 | 1.5386 | 69.09 | 72 | 0 | 24-HR | ALL | 1ST | 16051124
| 451476 | 513614 | 1.6309 | 69.15 | 78 | 0 | 24-HR | ALL | 1ST | 16051124
| 451576 | 513614 | 1.7195 | 71.47 | 79 | 0 | 24-HR | ALL | 1ST | 16051124
| 451676 | 513614 | 1.8064 | 74.17 | 84 | 0 | 24-HR | ALL | 1ST | 16051124
| 451776 | 513614 | 1.8913 | 75.83 | 84 | 0 | 24-HR | ALL | 1ST | 16051124
| 451876 | 513614 | 1.9734 | 73.44 | 84 | 0 | 24-HR | ALL | 1ST | 16051124
| 451976 | 513614 | 2.0454 | 74.11 | 82 | 0 | 24-HR | ALL | 1ST | 16051124
| 452076 | 513614 | 2.1081 | 73.77 | 82 | 0 | 24-HR | ALL | 1ST | 16051124
| 452176 | 513614 | 2.1594 | 71.9 | 87 | 0 | 24-HR | ALL | 1ST | 16051124
| 452276 | 513614 | 2.1983 | 67.46 | 89 | 0 | 24-HR | ALL | 1ST | 16051124
| 452376 | 513614 | 2.2193 | 71.09 | 88 | 0 | 24-HR | ALL | 1ST | 16051124
| 452476 | 513614 | 2.2254 | 74.48 | 88 | 0 | 24-HR | ALL | 1ST | 16051124
| 452576 | 513614 | 2.2157 | 78.54 | 86 | 0 | 24-HR | ALL | 1ST | 16051124
| 452676 | 513614 | 2.1885 | 80.46 | 87 | 0 | 24-HR | ALL | 1ST | 16051124
| 452776 | 513614 | 2.1453 | 84.97 | 87 | 0 | 24-HR | ALL | 1ST | 16051124
| 452876 | 513614 | 2.0824 | 82 | 91 | 0 | 24-HR | ALL | 1ST | 16051124
| 452976 | 513614 | 2.0062 | 85.39 | 91 | 0 | 24-HR | ALL | 1ST | 16051124
| 453076 | 513614 | 1.9562 | 81.97 | 81.97 | 0 | 24-HR | ALL | 1ST | 16061224
| 453176 | 513614 | 1.9956 | 79.58 | 79.58 | 0 | 24-HR | ALL | 1ST | 16061224
| 453276 | 513614 | 2.0343 | 78.71 | 78.71 | 0 | 24-HR | ALL | 1ST | 16061224
| 453376 | 513614 | 2.0711 | 81.07 | 81.07 | 0 | 24-HR | ALL | 1ST | 16061224
| 453476 | 513614 | 2.1079 | 83.82 | 92 | 0 | 24-HR | ALL | 1ST | 16061224
| 453576 | 513614 | 2.1446 | 86.18 | 98 | 0 | 24-HR | ALL | 1ST | 16061224
| 453676 | 513614 | 2.1814 | 92.96 | 98 | 0 | 24-HR | ALL | 1ST | 16061224
| 453776 | 513614 | 2.2136 | 90.71 | 100 | 0 | 24-HR | ALL | 1ST | 16061224
| 453876 | 513614 | 2.2424 | 91.62 | 100 | 0 | 24-HR | ALL | 1ST | 16061224
| 453976 | 513614 | 2.2638 | 91.44 | 94 | 0 | 24-HR | ALL | 1ST | 16061224
| 454076 | 513614 | 2.2733 | 88.28 | 88.28 | 0 | 24-HR | ALL | 1ST | 16061224
| 454176 | 513614 | 2.2726 | 85.38 | 85.38 | 0 | 24-HR | ALL | 1ST | 16061224
| 454276 | 513614 | 2.2622 | 84 | 84 | 0 | 24-HR | ALL | 1ST | 16061224
| 454376 | 513614 | 2.2428 | 84.82 | 84.82 | 0 | 24-HR | ALL | 1ST | 16061224
| 454476 | 513614 | 2.2287 | 88.7 | 88.7 | 0 | 24-HR | ALL | 1ST | 16051324
| 454576 | 513614 | 2.2564 | 90.5 | 90.5 | 0 | 24-HR | ALL | 1ST | 16051324
| 454676 | 513614 | 2.2669 | 88 | 88 | 0 | 24-HR | ALL | 1ST | 16051324
| 454776 | 513614 | 2.2578 | 89.15 | 89.15 | 0 | 24-HR | ALL | 1ST | 16051324
| 454876 | 513614 | 2.2306 | 87.94 | 87.94 | 0 | 24-HR | ALL | 1ST | 16051324
| 454976 | 513614 | 2.3146 | 86 | 86 | 0 | 24-HR | ALL | 1ST | 16052524
| 455076 | 513614 | 2.4361 | 84.62 | 84.62 | 0 | 24-HR | ALL | 1ST | 16052524
| 455176 | 513614 | 2.5366 | 85 | 85 | 0 | 24-HR | ALL | 1ST | 16052524
| 455276 | 513614 | 2.6129 | 85.36 | 85.36 | 0 | 24-HR | ALL | 1ST | 16052524
| 455376 | 513614 | 2.6616 | 88.09 | 88.09 | 0 | 24-HR | ALL | 1ST | 16052524
| 455476 | 513614 | 2.678 | 86 | 86 | 0 | 24-HR | ALL | 1ST | 16052524
| 455576 | 513614 | 2.8436 | 84.64 | 91 | 0 | 24-HR | ALL | 1ST | 16060124
| 455676 | 513614 | 3.0127 | 85.91 | 91 | 0 | 24-HR | ALL | 1ST | 16060124
| 455776 | 513614 | 3.158 | 84.96 | 89 | 0 | 24-HR | ALL | 1ST | 16060124
| 455876 | 513614 | 3.2733 | 83.8 | 83.8 | 0 | 24-HR | ALL | 1ST | 16060124
| 455976 | 513614 | 3.3543 | 82.54 | 82.54 | 0 | 24-HR | ALL | 1ST | 16060124
| 456076 | 513614 | 3.4012 | 84.56 | 297 | 0 | 24-HR | ALL | 1ST | 16060124
| 456176 | 513614 | 3.4089 | 85.8 | 297 | 0 | 24-HR | ALL | 1ST | 16060124
| 456276 | 513614 | 3.3745 | 84 | 297 | 0 | 24-HR | ALL | 1ST | 16060124
| 456376 | 513614 | 3.3048 | 86 | 297 | 0 | 24-HR | ALL | 1ST | 16060124
| 456476 | 513614 | 3.197 | 85.71 | 297 | 0 | 24-HR | ALL | 1ST | 16060124
| 456576 | 513614 | 3.0575 | 89.71 | 297 | 0 | 24-HR | ALL | 1ST | 16060124
| 456676 | 513614 | 2.9149 | 93.93 | 297 | 0 | 24-HR | ALL | 1ST | 16053124
| 456776 | 513614 | 2.8249 | 96.91 | 297 | 0 | 24-HR | ALL | 1ST | 16053124
| 456876 | 513614 | 2.7119 | 99.61 | 297 | 0 | 24-HR | ALL | 1ST | 16053124
| 456976 | 513614 | 2.5803 | 100.43 | 312 | 0 | 24-HR | ALL | 1ST | 16053124
| 457076 | 513614 | 2.4365 | 98 | 313 | 0 | 24-HR | ALL | 1ST | 16053124
| 457176 | 513614 | 2.279 | 100 | 313 | 0 | 24-HR | ALL | 1ST | 16053124
| 457276 | 513614 | 2.2384 | 104.59 | 313 | 0 | 24-HR | ALL | 1ST | 16053024
| 457376 | 513614 | 2.2197 | 107 | 313 | 0 | 24-HR | ALL | 1ST | 16053024
| 457476 | 513614 | 2.1857 | 110.7 | 313 | 0 | 24-HR | ALL | 1ST | 16053024
| 457576 | 513614 | 2.1362 | 113 | 313 | 0 | 24-HR | ALL | 1ST | 16053024
| 457676 | 513614 | 2.072 | 114.46 | 313 | 0 | 24-HR | ALL | 1ST | 16053024
| 457776 | 513614 | 1.9946 | 113.46 | 313 | 0 | 24-HR | ALL | 1ST | 16053024
| 457876 | 513614 | 1.9526 | 117.91 | 313 | 0 | 24-HR | ALL | 1ST | 16112324
| 457976 | 513614 | 2.1833 | 120.36 | 315 | 0 | 24-HR | ALL | 1ST | 16112324
| 458076 | 513614 | 2.3968 | 120.77 | 316 | 0 | 24-HR | ALL | 1ST | 16112324
| 458176 | 513614 | 2.5911 | 120.54 | 317 | 0 | 24-HR | ALL | 1ST | 16112324
| 458276 | 513614 | 2.8731 | 133.71 | 317 | 0 | 24-HR | ALL | 1ST | 16112324
| 458376 | 513614 | 3.2172 | 152.39 | 316 | 0 | 24-HR | ALL | 1ST | 16112324
| 458476 | 513614 | 5.1601 | 183.35 | 313 | 0 | 24-HR | ALL | 1ST | 16052324
| 458576 | 513614 | 6.0237 | 206.35 | 313 | 0 | 24-HR | ALL | 1ST | 16100224
| 458676 | 513614 | 6.5025 | 201.23 | 313 | 0 | 24-HR | ALL | 1ST | 16052324
| 458776 | 513614 | 7.5733 | 195.37 | 313 | 0 | 24-HR | ALL | 1ST | 16052324
| 458876 | 513614 | 5.9363 | 208.64 | 313 | 0 | 24-HR | ALL | 1ST | 16052324
| 458976 | 513614 | 6.0849 | 217.14 | 313 | 0 | 24-HR | ALL | 1ST | 16060924
| 459076 | 513614 | 7.0357 | 229.91 | 313 | 0 | 24-HR | ALL | 1ST | 16120524
| 459176 | 513614 | 7.0784 | 245.26 | 313 | 0 | 24-HR | ALL | 1ST | 16120524
| 459276 | 513614 | 6.8661 | 249.1 | 313 | 0 | 24-HR | ALL | 1ST | 16120524
| 459376 | 513614 | 7.0244 | 233.48 | 313 | 0 | 24-HR | ALL | 1ST | 16120524
| 459476 | 513614 | 8.2415 | 205.3 | 317 | 0 | 24-HR | ALL | 1ST | 16091624
| 459576 | 513614 | 7.2684 | 184.9 | 317 | 0 | 24-HR | ALL | 1ST | 16091624
| 459676 | 513614 | 7.9345 | 200.47 | 317 | 0 | 24-HR | ALL | 1ST | 16091624
| 459776 | 513614 | 7.0876 | 216.98 | 317 | 0 | 24-HR | ALL | 1ST | 16091624
| 459876 | 513614 | 6.3912 | 231.28 | 315 | 0 | 24-HR | ALL | 1ST | 16051624
| 459976 | 513614 | 6.0287 | 235.44 | 311 | 0 | 24-HR | ALL | 1ST | 16060924
| 460076 | 513614 | 6.0097 | 225.41 | 317 | 0 | 24-HR | ALL | 1ST | 16060924
| 460176 | 513614 | 6.3973 | 203.83 | 317 | 0 | 24-HR | ALL | 1ST | 16102024
| 460276 | 513614 | 6.3293 | 182.85 | 322 | 0 | 24-HR | ALL | 1ST | 16102024
| 460376 | 513614 | 6.2485 | 191.2 | 322 | 0 | 24-HR | ALL | 1ST | 16102024
| 460476 | 513614 | 5.9798 | 212.34 | 322 | 0 | 24-HR | ALL | 1ST | 16022824
| 460576 | 513614 | 6.6781 | 230.3 | 322 | 0 | 24-HR | ALL | 1ST | 16022824
| 460676 | 513614 | 6.8825 | 241.35 | 322 | 0 | 24-HR | ALL | 1ST | 16100124
| 460776 | 513614 | 7.4191 | 248.94 | 322 | 0 | 24-HR | ALL | 1ST | 16100124
| 460876 | 513614 | 7.6006 | 257.6 | 322 | 0 | 24-HR | ALL | 1ST | 16100124
| 460976 | 513614 | 7.59 | 264.63 | 322 | 0 | 24-HR | ALL | 1ST | 16100124
| 461076 | 513614 | 6.5655 | 276.04 | 276.04 | 0 | 24-HR | ALL | 1ST | 16100124
| 461176 | 513614 | 5.6481 | 287.34 | 287.34 | 0 | 24-HR | ALL | 1ST | 16100124
| 461276 | 513614 | 4.8914 | 296.92 | 296.92 | 0 | 24-HR | ALL | 1ST | 16100124
| 461376 | 513614 | 4.8165 | 298.24 | 298.24 | 0 | 24-HR | ALL | 1ST | 16100124
| 461476 | 513614 | 5.0025 | 295.65 | 295.65 | 0 | 24-HR | ALL | 1ST | 16100124
| 461576 | 513614 | 5.4861 | 289.53 | 289.53 | 0 | 24-HR | ALL | 1ST | 16100124
| 461676 | 513614 | 6.0673 | 282.38 | 282.38 | 0 | 24-HR | ALL | 1ST | 16100124
| 461776 | 513614 | 6.7267 | 273.99 | 273.99 | 0 | 24-HR | ALL | 1ST | 16100124
| 461876 | 513614 | 6.2528 | 274.81 | 274.81 | 0 | 24-HR | ALL | 1ST | 16100124
| 461976 | 513614 | 5.1915 | 283.34 | 283.34 | 0 | 24-HR | ALL | 1ST | 16072024
| 462076 | 513614 | 5.0488 | 293.6 | 293.6 | 0 | 24-HR | ALL | 1ST | 16072024
| 462176 | 513614 | 4.8632 | 301.07 | 301.07 | 0 | 24-HR | ALL | 1ST | 16072024
| 462276 | 513614 | 4.5803 | 307.94 | 307.94 | 0 | 24-HR | ALL | 1ST | 16072024
| 462376 | 513614 | 4.1844 | 313.17 | 313.17 | 0 | 24-HR | ALL | 1ST | 16072024
| 462476 | 513614 | 3.8436 | 319.2 | 319.2 | 0 | 24-HR | ALL | 1ST | 16072024
| 462576 | 513614 | 3.694 | 320.46 | 320.46 | 0 | 24-HR | ALL | 1ST | 16072024
| 462676 | 513614 | 3.8723 | 314.44 | 316 | 0 | 24-HR | ALL | 1ST | 16072024
| 462776 | 513614 | 4.7973 | 302.39 | 319 | 0 | 24-HR | ALL | 1ST | 16072024
| 462876 | 513614 | 5.3149 | 288.32 | 321 | 0 | 24-HR | ALL | 1ST | 16072024
| 462976 | 513614 | 5.8466 | 275.94 | 322 | 0 | 24-HR | ALL | 1ST | 16072024
| 463076 | 513614 | 5.7992 | 274.18 | 319 | 0 | 24-HR | ALL | 1ST | 16072024
| 463176 | 513614 | 6.0534 | 266.77 | 317 | 0 | 24-HR | ALL | 1ST | 16072024
| 463276 | 513614 | 6.3194 | 258.91 | 317 | 0 | 24-HR | ALL | 1ST | 16072024
| 463376 | 513614 | 5.8101 | 257.17 | 270 | 0 | 24-HR | ALL | 1ST | 16072024
| 463476 | 513614 | 6.3797 | 247.51 | 318 | 0 | 24-HR | ALL | 1ST | 16072024
| 463576 | 513614 | 6.4854 | 232.88 | 328 | 0 | 24-HR | ALL | 1ST | 16072024
| 463676 | 513614 | 6.0672 | 225.29 | 328 | 0 | 24-HR | ALL | 1ST | 16072024
| 463776 | 513614 | 5.6651 | 226.4 | 328 | 0 | 24-HR | ALL | 1ST | 16072024
| 463876 | 513614 | 5.2209 | 234.03 | 326 | 0 | 24-HR | ALL | 1ST | 16072024
| 463976 | 513614 | 4.7263 | 236.91 | 323 | 0 | 24-HR | ALL | 1ST | 16072024
| 448976 | 513714 | 1.6737 | 57.04 | 62 | 0 | 24-HR | ALL | 1ST | 16041124
| 449076 | 513714 | 1.6346 | 58.7 | 62 | 0 | 24-HR | ALL | 1ST | 16041124
| 449176 | 513714 | 1.5878 | 63.12 | 63.12 | 0 | 24-HR | ALL | 1ST | 16041124
| 449276 | 513714 | 1.542 | 62.04 | 66 | 0 | 24-HR | ALL | 1ST | 16041124
| 449376 | 513714 | 1.4923 | 60.43 | 67 | 0 | 24-HR | ALL | 1ST | 16041124
| 449476 | 513714 | 1.4371 | 59.85 | 66 | 0 | 24-HR | ALL | 1ST | 16041124
| 449576 | 513714 | 1.3786 | 58.76 | 64 | 0 | 24-HR | ALL | 1ST | 16041124
| 449676 | 513714 | 1.3199 | 55.46 | 68 | 0 | 24-HR | ALL | 1ST | 16041124
| 449776 | 513714 | 1.3231 | 56.85 | 69 | 0 | 24-HR | ALL | 1ST | 16091524
| 449876 | 513714 | 1.343 | 57.04 | 70 | 0 | 24-HR | ALL | 1ST | 16091524
| 449976 | 513714 | 1.3594 | 55.86 | 72 | 0 | 24-HR | ALL | 1ST | 16091524
| 450076 | 513714 | 1.3754 | 57.09 | 72 | 0 | 24-HR | ALL | 1ST | 16091524
| 450176 | 513714 | 1.3877 | 57 | 71 | 0 | 24-HR | ALL | 1ST | 16091524
| 450276 | 513714 | 1.3984 | 58 | 64 | 0 | 24-HR | ALL | 1ST | 16091524
| 450376 | 513714 | 1.4055 | 58.12 | 64 | 0 | 24-HR | ALL | 1ST | 16091524
| 450476 | 513714 | 1.4111 | 59.32 | 65 | 0 | 24-HR | ALL | 1ST | 16091524
| 450576 | 513714 | 1.4152 | 61.61 | 68 | 0 | 24-HR | ALL | 1ST | 16091524
| 450676 | 513714 | 1.4144 | 61 | 70 | 0 | 24-HR | ALL | 1ST | 16091524
| 450776 | 513714 | 1.4132 | 62.2 | 69 | 0 | 24-HR | ALL | 1ST | 16091524
| 450876 | 513714 | 1.4089 | 60.73 | 70 | 0 | 24-HR | ALL | 1ST | 16091524
| 450976 | 513714 | 1.4049 | 62.15 | 68 | 0 | 24-HR | ALL | 1ST | 16091524
| 451076 | 513714 | 1.4002 | 64.61 | 70 | 0 | 24-HR | ALL | 1ST | 16091524
| 451176 | 513714 | 1.3945 | 66.73 | 70 | 0 | 24-HR | ALL | 1ST | 16091524
| 451276 | 513714 | 1.3987 | 68.03 | 68.03 | 0 | 24-HR | ALL | 1ST | 16051124
| 451376 | 513714 | 1.4914 | 67.76 | 73 | 0 | 24-HR | ALL | 1ST | 16051124
| 451476 | 513714 | 1.5867 | 66.82 | 76 | 0 | 24-HR | ALL | 1ST | 16051124
| 451576 | 513714 | 1.6744 | 71.03 | 76 | 0 | 24-HR | ALL | 1ST | 16051124
| 451676 | 513714 | 1.7656 | 72.76 | 72.76 | 0 | 24-HR | ALL | 1ST | 16051124
| 451776 | 513714 | 1.8561 | 72.98 | 78 | 0 | 24-HR | ALL | 1ST | 16051124
| 451876 | 513714 | 1.9413 | 73.95 | 80 | 0 | 24-HR | ALL | 1ST | 16051124
| 451976 | 513714 | 2.0224 | 71.12 | 82 | 0 | 24-HR | ALL | 1ST | 16051124
| 452076 | 513714 | 2.094 | 68.61 | 82 | 0 | 24-HR | ALL | 1ST | 16051124
| 452176 | 513714 | 2.1526 | 69.15 | 84 | 0 | 24-HR | ALL | 1ST | 16051124
| 452276 | 513714 | 2.1995 | 67.72 | 88 | 0 | 24-HR | ALL | 1ST | 16051124
| 452376 | 513714 | 2.2304 | 70.21 | 88 | 0 | 24-HR | ALL | 1ST | 16051124
| 452476 | 513714 | 2.2461 | 73.03 | 82 | 0 | 24-HR | ALL | 1ST | 16051124
| 452576 | 513714 | 2.2462 | 78.29 | 85 | 0 | 24-HR | ALL | 1ST | 16051124
| 452676 | 513714 | 2.2282 | 79.82 | 85 | 0 | 24-HR | ALL | 1ST | 16051124
| 452776 | 513714 | 2.1919 | 80.3 | 89 | 0 | 24-HR | ALL | 1ST | 16051124
| 452876 | 513714 | 2.1378 | 80.52 | 90 | 0 | 24-HR | ALL | 1ST | 16051124
| 452976 | 513714 | 2.0675 | 82.21 | 86 | 0 | 24-HR | ALL | 1ST | 16051124
| 453076 | 513714 | 1.9817 | 81.88 | 83 | 0 | 24-HR | ALL | 1ST | 16051124
| 453176 | 513714 | 1.9949 | 84.96 | 84.96 | 0 | 24-HR | ALL | 1ST | 16061224
| 453276 | 513714 | 2.0343 | 83.27 | 83.27 | 0 | 24-HR | ALL | 1ST | 16061224
| 453376 | 513714 | 2.0729 | 83 | 83 | 0 | 24-HR | ALL | 1ST | 16061224
| 453476 | 513714 | 2.1108 | 84.41 | 92 | 0 | 24-HR | ALL | 1ST | 16061224
| 453576 | 513714 | 2.1481 | 87 | 96 | 0 | 24-HR | ALL | 1ST | 16061224
| 453676 | 513714 | 2.1846 | 88.03 | 98 | 0 | 24-HR | ALL | 1ST | 16061224
| 453776 | 513714 | 2.2191 | 90.12 | 100 | 0 | 24-HR | ALL | 1ST | 16061224
| 453876 | 513714 | 2.2495 | 90.95 | 97 | 0 | 24-HR | ALL | 1ST | 16061224
| 453976 | 513714 | 2.2727 | 90.15 | 95 | 0 | 24-HR | ALL | 1ST | 16061224
| 454076 | 513714 | 2.2851 | 87.16 | 87.16 | 0 | 24-HR | ALL | 1ST | 16061224
| 454176 | 513714 | 2.2872 | 84 | 84 | 0 | 24-HR | ALL | 1ST | 16061224
| 454276 | 513714 | 2.2801 | 83 | 85 | 0 | 24-HR | ALL | 1ST | 16061224
| 454376 | 513714 | 2.2626 | 83 | 88 | 0 | 24-HR | ALL | 1ST | 16061224
| 454476 | 513714 | 2.2598 | 86.09 | 88 | 0 | 24-HR | ALL | 1ST | 16051324
| 454576 | 513714 | 2.2927 | 89.09 | 89.09 | 0 | 24-HR | ALL | 1ST | 16051324
| 454676 | 513714 | 2.3083 | 87.12 | 89 | 0 | 24-HR | ALL | 1ST | 16051324
| 454776 | 513714 | 2.3041 | 85.73 | 87 | 0 | 24-HR | ALL | 1ST | 16051324
| 454876 | 513714 | 2.2802 | 85.09 | 85.09 | 0 | 24-HR | ALL | 1ST | 16051324
| 454976 | 513714 | 2.3283 | 85.76 | 85.76 | 0 | 24-HR | ALL | 1ST | 16052524
| 455076 | 513714 | 2.4572 | 83.88 | 85 | 0 | 24-HR | ALL | 1ST | 16052524
| 455176 | 513714 | 2.5649 | 84 | 84 | 0 | 24-HR | ALL | 1ST | 16052524
| 455276 | 513714 | 2.648 | 85.09 | 85.09 | 0 | 24-HR | ALL | 1ST | 16052524
| 455376 | 513714 | 2.7039 | 90.88 | 90.88 | 0 | 24-HR | ALL | 1ST | 16052524
| 455476 | 513714 | 2.7244 | 84.12 | 84.12 | 0 | 24-HR | ALL | 1ST | 16052524
| 455576 | 513714 | 2.8803 | 84.44 | 87 | 0 | 24-HR | ALL | 1ST | 16060124
| 455676 | 513714 | 3.0582 | 83.96 | 89 | 0 | 24-HR | ALL | 1ST | 16060124
| 455776 | 513714 | 3.2109 | 82.88 | 88 | 0 | 24-HR | ALL | 1ST | 16060124
| 455876 | 513714 | 3.3342 | 84.52 | 84.52 | 0 | 24-HR | ALL | 1ST | 16060124
| 455976 | 513714 | 3.4224 | 84.84 | 84.84 | 0 | 24-HR | ALL | 1ST | 16060124
| 456076 | 513714 | 3.4713 | 84.03 | 84.03 | 0 | 24-HR | ALL | 1ST | 16060124
| 456176 | 513714 | 3.4799 | 83.76 | 297 | 0 | 24-HR | ALL | 1ST | 16060124
| 456276 | 513714 | 3.4463 | 82.39 | 297 | 0 | 24-HR | ALL | 1ST | 16060124
| 456376 | 513714 | 3.3759 | 85 | 297 | 0 | 24-HR | ALL | 1ST | 16060124
| 456476 | 513714 | 3.2651 | 85 | 297 | 0 | 24-HR | ALL | 1ST | 16060124
| 456576 | 513714 | 3.1204 | 86.21 | 297 | 0 | 24-HR | ALL | 1ST | 16060124
| 456676 | 513714 | 2.9802 | 90.15 | 297 | 0 | 24-HR | ALL | 1ST | 16053124
| 456776 | 513714 | 2.8871 | 93.36 | 297 | 0 | 24-HR | ALL | 1ST | 16053124
| 456876 | 513714 | 2.7698 | 96.09 | 297 | 0 | 24-HR | ALL | 1ST | 16053124
| 456976 | 513714 | 2.633 | 97.12 | 312 | 0 | 24-HR | ALL | 1ST | 16053124
| 457076 | 513714 | 2.4816 | 97.36 | 313 | 0 | 24-HR | ALL | 1ST | 16053124
| 457176 | 513714 | 2.3161 | 100.73 | 313 | 0 | 24-HR | ALL | 1ST | 16053124
| 457276 | 513714 | 2.276 | 103.18 | 313 | 0 | 24-HR | ALL | 1ST | 16053024
| 457376 | 513714 | 2.2547 | 108 | 313 | 0 | 24-HR | ALL | 1ST | 16053024
| 457476 | 513714 | 2.2173 | 110.09 | 313 | 0 | 24-HR | ALL | 1ST | 16053024
| 457576 | 513714 | 2.1637 | 111.12 | 313 | 0 | 24-HR | ALL | 1ST | 16053024
| 457676 | 513714 | 2.0952 | 113.12 | 313 | 0 | 24-HR | ALL | 1ST | 16053024
| 457776 | 513714 | 2.0134 | 113.12 | 313 | 0 | 24-HR | ALL | 1ST | 16053024
| 457876 | 513714 | 2.0049 | 116 | 313 | 0 | 24-HR | ALL | 1ST | 16112324
| 457976 | 513714 | 2.2257 | 116.29 | 315 | 0 | 24-HR | ALL | 1ST | 16112324
| 458076 | 513714 | 2.4316 | 115.73 | 316 | 0 | 24-HR | ALL | 1ST | 16112324
| 458176 | 513714 | 2.6399 | 118.09 | 317 | 0 | 24-HR | ALL | 1ST | 16112324
| 458276 | 513714 | 2.9192 | 131.17 | 317 | 0 | 24-HR | ALL | 1ST | 16112324
| 458376 | 513714 | 3.2822 | 151.67 | 314 | 0 | 24-HR | ALL | 1ST | 16112324
| 458476 | 513714 | 5.6474 | 186.93 | 313 | 0 | 24-HR | ALL | 1ST | 16052324
| 458576 | 513714 | 6.1957 | 209.36 | 313 | 0 | 24-HR | ALL | 1ST | 16100224
| 458676 | 513714 | 6.2554 | 205.75 | 313 | 0 | 24-HR | ALL | 1ST | 16052324
| 458776 | 513714 | 8.3478 | 184.16 | 314 | 0 | 24-HR | ALL | 1ST | 16052324
| 458876 | 513714 | 8.0135 | 186.96 | 315 | 0 | 24-HR | ALL | 1ST | 16052324
| 458976 | 513714 | 6.6018 | 196.77 | 314 | 0 | 24-HR | ALL | 1ST | 16052324
| 459076 | 513714 | 6.2458 | 210 | 313 | 0 | 24-HR | ALL | 1ST | 16120524
| 459176 | 513714 | 7.0821 | 219.78 | 313 | 0 | 24-HR | ALL | 1ST | 16120524
| 459276 | 513714 | 7.2129 | 220.59 | 313 | 0 | 24-HR | ALL | 1ST | 16091624
| 459376 | 513714 | 7.7417 | 218.22 | 314 | 0 | 24-HR | ALL | 1ST | 16091624
| 459476 | 513714 | 8.4055 | 201.74 | 317 | 0 | 24-HR | ALL | 1ST | 16091624
| 459576 | 513714 | 6.5662 | 178.42 | 317 | 0 | 24-HR | ALL | 1ST | 16091624
| 459676 | 513714 | 6.9049 | 184.72 | 317 | 0 | 24-HR | ALL | 1ST | 16091624
| 459776 | 513714 | 7.2808 | 204.54 | 317 | 0 | 24-HR | ALL | 1ST | 16091624
| 459876 | 513714 | 6.3462 | 216.84 | 317 | 0 | 24-HR | ALL | 1ST | 16091624
| 459976 | 513714 | 6.0516 | 221.78 | 313 | 0 | 24-HR | ALL | 1ST | 16060924
| 460076 | 513714 | 5.8377 | 217.68 | 315 | 0 | 24-HR | ALL | 1ST | 16102024
| 460176 | 513714 | 6.6065 | 201.15 | 322 | 0 | 24-HR | ALL | 1ST | 16102024
| 460276 | 513714 | 5.791 | 173.29 | 322 | 0 | 24-HR | ALL | 1ST | 16102024
| 460376 | 513714 | 6.0103 | 186.44 | 322 | 0 | 24-HR | ALL | 1ST | 16102024
| 460476 | 513714 | 5.6568 | 207.45 | 322 | 0 | 24-HR | ALL | 1ST | 16102024
| 460576 | 513714 | 6.5717 | 219.56 | 322 | 0 | 24-HR | ALL | 1ST | 16100124
| 460676 | 513714 | 7.3879 | 245.48 | 322 | 0 | 24-HR | ALL | 1ST | 16100124
| 460776 | 513714 | 8.009 | 249.78 | 322 | 0 | 24-HR | ALL | 1ST | 16100124
| 460876 | 513714 | 8.3823 | 255.18 | 322 | 0 | 24-HR | ALL | 1ST | 16100124
| 460976 | 513714 | 7.774 | 267.21 | 322 | 0 | 24-HR | ALL | 1ST | 16100124
| 461076 | 513714 | 6.3184 | 282.7 | 320 | 0 | 24-HR | ALL | 1ST | 16100124
| 461176 | 513714 | 4.5341 | 303.39 | 303.39 | 0 | 24-HR | ALL | 1ST | 16072024
| 461276 | 513714 | 4.3844 | 311.95 | 311.95 | 0 | 24-HR | ALL | 1ST | 16072024
| 461376 | 513714 | 4.4928 | 310.82 | 310.82 | 0 | 24-HR | ALL | 1ST | 16072024
| 461476 | 513714 | 4.6601 | 307.66 | 307.66 | 0 | 24-HR | ALL | 1ST | 16072024
| 461576 | 513714 | 4.9863 | 296.31 | 296.31 | 0 | 24-HR | ALL | 1ST | 16072024
| 461676 | 513714 | 5.4403 | 287.18 | 287.18 | 0 | 24-HR | ALL | 1ST | 16100124
| 461776 | 513714 | 5.704 | 281.61 | 281.61 | 0 | 24-HR | ALL | 1ST | 16100124
| 461876 | 513714 | 5.2567 | 283.44 | 283.44 | 0 | 24-HR | ALL | 1ST | 16072024
| 461976 | 513714 | 5.1351 | 292.81 | 292.81 | 0 | 24-HR | ALL | 1ST | 16072024
| 462076 | 513714 | 5.0359 | 296.91 | 296.91 | 0 | 24-HR | ALL | 1ST | 16072024
| 462176 | 513714 | 4.8794 | 302.72 | 302.72 | 0 | 24-HR | ALL | 1ST | 16072024
| 462276 | 513714 | 4.3965 | 309.57 | 309.57 | 0 | 24-HR | ALL | 1ST | 16072024
| 462376 | 513714 | 3.9668 | 317.82 | 317.82 | 0 | 24-HR | ALL | 1ST | 16072024
| 462476 | 513714 | 3.7135 | 321.36 | 321.36 | 0 | 24-HR | ALL | 1ST | 16072024
| 462576 | 513714 | 3.6628 | 320.18 | 320.18 | 0 | 24-HR | ALL | 1ST | 16072024
| 462676 | 513714 | 3.6529 | 317.91 | 317.91 | 0 | 24-HR | ALL | 1ST | 16072024
| 462776 | 513714 | 4.7482 | 302.72 | 317 | 0 | 24-HR | ALL | 1ST | 16072024
| 462876 | 513714 | 5.3036 | 288.34 | 322 | 0 | 24-HR | ALL | 1ST | 16072024
| 462976 | 513714 | 5.544 | 280.91 | 321 | 0 | 24-HR | ALL | 1ST | 16072024
| 463076 | 513714 | 5.2215 | 276.88 | 276.88 | 0 | 24-HR | ALL | 1ST | 16072024
| 463176 | 513714 | 5.1989 | 273.97 | 273.97 | 0 | 24-HR | ALL | 1ST | 16072024
| 463276 | 513714 | 5.4705 | 264.49 | 264.49 | 0 | 24-HR | ALL | 1ST | 16072024
| 463376 | 513714 | 5.6081 | 257.87 | 270 | 0 | 24-HR | ALL | 1ST | 16072024
| 463476 | 513714 | 5.8779 | 244.16 | 270 | 0 | 24-HR | ALL | 1ST | 16072024
| 463576 | 513714 | 6.1438 | 232.88 | 325 | 0 | 24-HR | ALL | 1ST | 16072024
| 463676 | 513714 | 5.6904 | 224.12 | 328 | 0 | 24-HR | ALL | 1ST | 16072024
| 463776 | 513714 | 5.242 | 224.9 | 327 | 0 | 24-HR | ALL | 1ST | 16072024
| 463876 | 513714 | 4.7964 | 228.39 | 325 | 0 | 24-HR | ALL | 1ST | 16072024
| 463976 | 513714 | 4.3041 | 231.17 | 319 | 0 | 24-HR | ALL | 1ST | 16072024
| 448976 | 513814 | 1.7349 | 55.58 | 61 | 0 | 24-HR | ALL | 1ST | 16041124
| 449076 | 513814 | 1.7021 | 55.48 | 66 | 0 | 24-HR | ALL | 1ST | 16041124
| 449176 | 513814 | 1.6629 | 56.61 | 66 | 0 | 24-HR | ALL | 1ST | 16041124
| 449276 | 513814 | 1.6162 | 59.81 | 66 | 0 | 24-HR | ALL | 1ST | 16041124
| 449376 | 513814 | 1.5679 | 60.12 | 66 | 0 | 24-HR | ALL | 1ST | 16041124
| 449476 | 513814 | 1.5168 | 58.77 | 65 | 0 | 24-HR | ALL | 1ST | 16041124
| 449576 | 513814 | 1.4606 | 57.93 | 65 | 0 | 24-HR | ALL | 1ST | 16041124
| 449676 | 513814 | 1.405 | 54.06 | 64 | 0 | 24-HR | ALL | 1ST | 16041124
| 449776 | 513814 | 1.3402 | 53.79 | 64 | 0 | 24-HR | ALL | 1ST | 16041124
| 449876 | 513814 | 1.3323 | 53.21 | 66 | 0 | 24-HR | ALL | 1ST | 16091524
| 449976 | 513814 | 1.3522 | 53.24 | 70 | 0 | 24-HR | ALL | 1ST | 16091524
| 450076 | 513814 | 1.3691 | 52.24 | 71 | 0 | 24-HR | ALL | 1ST | 16091524
| 450176 | 513814 | 1.3862 | 55 | 66 | 0 | 24-HR | ALL | 1ST | 16091524
| 450276 | 513814 | 1.3993 | 55.7 | 62 | 0 | 24-HR | ALL | 1ST | 16091524
| 450376 | 513814 | 1.4103 | 57.02 | 59 | 0 | 24-HR | ALL | 1ST | 16091524
| 450476 | 513814 | 1.4211 | 60.71 | 60.71 | 0 | 24-HR | ALL | 1ST | 16091524
| 450576 | 513814 | 1.4242 | 59.48 | 63 | 0 | 24-HR | ALL | 1ST | 16091524
| 450676 | 513814 | 1.4283 | 61.79 | 61.79 | 0 | 24-HR | ALL | 1ST | 16091524
| 450776 | 513814 | 1.4273 | 61 | 65 | 0 | 24-HR | ALL | 1ST | 16091524
| 450876 | 513814 | 1.4248 | 60 | 67 | 0 | 24-HR | ALL | 1ST | 16091524
| 450976 | 513814 | 1.4214 | 59.82 | 68 | 0 | 24-HR | ALL | 1ST | 16091524
| 451076 | 513814 | 1.418 | 62.79 | 69 | 0 | 24-HR | ALL | 1ST | 16091524
| 451176 | 513814 | 1.4131 | 65 | 69 | 0 | 24-HR | ALL | 1ST | 16091524
| 451276 | 513814 | 1.4072 | 65.8 | 68 | 0 | 24-HR | ALL | 1ST | 16091524
| 451376 | 513814 | 1.4404 | 67.79 | 70 | 0 | 24-HR | ALL | 1ST | 16051124
| 451476 | 513814 | 1.5334 | 68.7 | 72 | 0 | 24-HR | ALL | 1ST | 16051124
| 451576 | 513814 | 1.6274 | 70 | 72 | 0 | 24-HR | ALL | 1ST | 16051124
| 451676 | 513814 | 1.7219 | 71.15 | 75 | 0 | 24-HR | ALL | 1ST | 16051124
| 451776 | 513814 | 1.8174 | 70.24 | 78 | 0 | 24-HR | ALL | 1ST | 16051124
| 451876 | 513814 | 1.9089 | 69.56 | 79 | 0 | 24-HR | ALL | 1ST | 16051124
| 451976 | 513814 | 1.9946 | 68.79 | 77 | 0 | 24-HR | ALL | 1ST | 16051124
| 452076 | 513814 | 2.0727 | 67.58 | 78 | 0 | 24-HR | ALL | 1ST | 16051124
| 452176 | 513814 | 2.1418 | 64.98 | 77 | 0 | 24-HR | ALL | 1ST | 16051124
| 452276 | 513814 | 2.1961 | 65.71 | 71 | 0 | 24-HR | ALL | 1ST | 16051124
| 452376 | 513814 | 2.2353 | 70.81 | 72 | 0 | 24-HR | ALL | 1ST | 16051124
| 452476 | 513814 | 2.2614 | 71.24 | 78 | 0 | 24-HR | ALL | 1ST | 16051124
| 452576 | 513814 | 2.2712 | 76.93 | 85 | 0 | 24-HR | ALL | 1ST | 16051124
| 452676 | 513814 | 2.2622 | 75.79 | 86 | 0 | 24-HR | ALL | 1ST | 16051124
| 452776 | 513814 | 2.2364 | 79.82 | 86 | 0 | 24-HR | ALL | 1ST | 16051124
| 452876 | 513814 | 2.1904 | 79.43 | 82 | 0 | 24-HR | ALL | 1ST | 16051124
| 452976 | 513814 | 2.1269 | 79.63 | 86 | 0 | 24-HR | ALL | 1ST | 16051124
| 453076 | 513814 | 2.0476 | 82.99 | 82.99 | 0 | 24-HR | ALL | 1ST | 16051124
| 453176 | 513814 | 1.9982 | 83.79 | 83.79 | 0 | 24-HR | ALL | 1ST | 16061224
| 453276 | 513814 | 2.0363 | 84.82 | 84.82 | 0 | 24-HR | ALL | 1ST | 16061224
| 453376 | 513814 | 2.077 | 80.77 | 80.77 | 0 | 24-HR | ALL | 1ST | 16061224
| 453476 | 513814 | 2.1148 | 82.15 | 92 | 0 | 24-HR | ALL | 1ST | 16061224
| 453576 | 513814 | 2.1519 | 85.63 | 93 | 0 | 24-HR | ALL | 1ST | 16061224
| 453676 | 513814 | 2.1888 | 85.99 | 93 | 0 | 24-HR | ALL | 1ST | 16061224
| 453776 | 513814 | 2.2243 | 89.36 | 91 | 0 | 24-HR | ALL | 1ST | 16061224
| 453876 | 513814 | 2.2581 | 92.7 | 92.7 | 0 | 24-HR | ALL | 1ST | 16061224
| 453976 | 513814 | 2.285 | 92.98 | 92.98 | 0 | 24-HR | ALL | 1ST | 16061224
| 454076 | 513814 | 2.2998 | 89.41 | 89.41 | 0 | 24-HR | ALL | 1ST | 16061224
| 454176 | 513814 | 2.3043 | 85.76 | 85.76 | 0 | 24-HR | ALL | 1ST | 16061224
| 454276 | 513814 | 2.2985 | 83 | 84 | 0 | 24-HR | ALL | 1ST | 16061224
| 454376 | 513814 | 2.2843 | 83.36 | 86 | 0 | 24-HR | ALL | 1ST | 16061224
| 454476 | 513814 | 2.2889 | 86.7 | 89 | 0 | 24-HR | ALL | 1ST | 16051324
| 454576 | 513814 | 2.3276 | 90.97 | 90.97 | 0 | 24-HR | ALL | 1ST | 16051324
| 454676 | 513814 | 2.3493 | 87.64 | 87.64 | 0 | 24-HR | ALL | 1ST | 16051324
| 454776 | 513814 | 2.35 | 86.06 | 90 | 0 | 24-HR | ALL | 1ST | 16051324
| 454876 | 513814 | 2.33 | 85.26 | 89 | 0 | 24-HR | ALL | 1ST | 16051324
| 454976 | 513814 | 2.336 | 92.5 | 92.5 | 0 | 24-HR | ALL | 1ST | 16052524
| 455076 | 513814 | 2.4769 | 84.37 | 85 | 0 | 24-HR | ALL | 1ST | 16052524
| 455176 | 513814 | 2.5924 | 84 | 85 | 0 | 24-HR | ALL | 1ST | 16052524
| 455276 | 513814 | 2.6829 | 86.09 | 86.09 | 0 | 24-HR | ALL | 1ST | 16052524
| 455376 | 513814 | 2.7455 | 90.85 | 90.85 | 0 | 24-HR | ALL | 1ST | 16052524
| 455476 | 513814 | 2.7722 | 85.21 | 86 | 0 | 24-HR | ALL | 1ST | 16052524
| 455576 | 513814 | 2.9167 | 85 | 85 | 0 | 24-HR | ALL | 1ST | 16060124
| 455676 | 513814 | 3.1035 | 85.85 | 87 | 0 | 24-HR | ALL | 1ST | 16060124
| 455776 | 513814 | 3.2656 | 85.23 | 86 | 0 | 24-HR | ALL | 1ST | 16060124
| 455876 | 513814 | 3.3969 | 86.5 | 86.5 | 0 | 24-HR | ALL | 1ST | 16060124
| 455976 | 513814 | 3.4928 | 88.15 | 88.15 | 0 | 24-HR | ALL | 1ST | 16060124
| 456076 | 513814 | 3.5466 | 86.97 | 86.97 | 0 | 24-HR | ALL | 1ST | 16060124
| 456176 | 513814 | 3.557 | 85.64 | 297 | 0 | 24-HR | ALL | 1ST | 16060124
| 456276 | 513814 | 3.5218 | 82.06 | 297 | 0 | 24-HR | ALL | 1ST | 16060124
| 456376 | 513814 | 3.4494 | 83.99 | 297 | 0 | 24-HR | ALL | 1ST | 16060124
| 456476 | 513814 | 3.3358 | 84.92 | 297 | 0 | 24-HR | ALL | 1ST | 16060124
| 456576 | 513814 | 3.1856 | 85 | 297 | 0 | 24-HR | ALL | 1ST | 16060124
| 456676 | 513814 | 3.0482 | 88.05 | 297 | 0 | 24-HR | ALL | 1ST | 16053124
| 456776 | 513814 | 2.9512 | 92.72 | 297 | 0 | 24-HR | ALL | 1ST | 16053124
| 456876 | 513814 | 2.8281 | 96.79 | 297 | 0 | 24-HR | ALL | 1ST | 16053124
| 456976 | 513814 | 2.6856 | 96.79 | 312 | 0 | 24-HR | ALL | 1ST | 16053124
| 457076 | 513814 | 2.5276 | 96.87 | 313 | 0 | 24-HR | ALL | 1ST | 16053124
| 457176 | 513814 | 2.3548 | 100.48 | 313 | 0 | 24-HR | ALL | 1ST | 16053124
| 457276 | 513814 | 2.3144 | 103.79 | 313 | 0 | 24-HR | ALL | 1ST | 16053024
| 457376 | 513814 | 2.2901 | 106.36 | 313 | 0 | 24-HR | ALL | 1ST | 16053024
| 457476 | 513814 | 2.2491 | 108.85 | 313 | 0 | 24-HR | ALL | 1ST | 16053024
| 457576 | 513814 | 2.1915 | 111 | 313 | 0 | 24-HR | ALL | 1ST | 16053024
| 457676 | 513814 | 2.1183 | 110 | 313 | 0 | 24-HR | ALL | 1ST | 16053024
| 457776 | 513814 | 2.032 | 111.79 | 313 | 0 | 24-HR | ALL | 1ST | 16053024
| 457876 | 513814 | 2.065 | 115.55 | 313 | 0 | 24-HR | ALL | 1ST | 16112324
| 457976 | 513814 | 2.2708 | 112.65 | 314 | 0 | 24-HR | ALL | 1ST | 16112324
| 458076 | 513814 | 2.4835 | 113.48 | 316 | 0 | 24-HR | ALL | 1ST | 16112324
| 458176 | 513814 | 2.7081 | 118.37 | 316 | 0 | 24-HR | ALL | 1ST | 16112324
| 458276 | 513814 | 3.0388 | 136.37 | 315 | 0 | 24-HR | ALL | 1ST | 16112324
| 458376 | 513814 | 3.3621 | 152.28 | 313 | 0 | 24-HR | ALL | 1ST | 16112324
| 458476 | 513814 | 5.8933 | 200.57 | 313 | 0 | 24-HR | ALL | 1ST | 16100224
| 458576 | 513814 | 6.1749 | 209.85 | 313 | 0 | 24-HR | ALL | 1ST | 16100224
| 458676 | 513814 | 6.112 | 208.52 | 313 | 0 | 24-HR | ALL | 1ST | 16052324
| 458776 | 513814 | 8.0632 | 192.72 | 313 | 0 | 24-HR | ALL | 1ST | 16052324
| 458876 | 513814 | 7.6658 | 173.27 | 316 | 0 | 24-HR | ALL | 1ST | 16052324
| 458976 | 513814 | 6.883 | 175.94 | 317 | 0 | 24-HR | ALL | 1ST | 16052324
| 459076 | 513814 | 5.8312 | 183.42 | 317 | 0 | 24-HR | ALL | 1ST | 16052324
| 459176 | 513814 | 7.2325 | 196.54 | 315 | 0 | 24-HR | ALL | 1ST | 16091624
| 459276 | 513814 | 8.0974 | 207.97 | 313 | 0 | 24-HR | ALL | 1ST | 16091624
| 459376 | 513814 | 8.3425 | 211.34 | 313 | 0 | 24-HR | ALL | 1ST | 16091624
| 459476 | 513814 | 8.4985 | 200.33 | 317 | 0 | 24-HR | ALL | 1ST | 16091624
| 459576 | 513814 | 6.0324 | 174.47 | 317 | 0 | 24-HR | ALL | 1ST | 16091624
| 459676 | 513814 | 5.3944 | 172.53 | 317 | 0 | 24-HR | ALL | 1ST | 16091624
| 459776 | 513814 | 6.7029 | 192.67 | 317 | 0 | 24-HR | ALL | 1ST | 16091624
| 459876 | 513814 | 6.3288 | 204.61 | 317 | 0 | 24-HR | ALL | 1ST | 16091624
| 459976 | 513814 | 6.3 | 205.52 | 317 | 0 | 24-HR | ALL | 1ST | 16102024
| 460076 | 513814 | 6.5865 | 204.93 | 317 | 0 | 24-HR | ALL | 1ST | 16102024
| 460176 | 513814 | 6.5931 | 185.42 | 322 | 0 | 24-HR | ALL | 1ST | 16102024
| 460276 | 513814 | 4.2006 | 155.11 | 322 | 0 | 24-HR | ALL | 1ST | 16102024
| 460376 | 513814 | 4.8523 | 167.72 | 322 | 0 | 24-HR | ALL | 1ST | 16102024
| 460476 | 513814 | 5.4904 | 197.32 | 322 | 0 | 24-HR | ALL | 1ST | 16102024
| 460576 | 513814 | 7.3625 | 224.23 | 322 | 0 | 24-HR | ALL | 1ST | 16100124
| 460676 | 513814 | 8.003 | 246.66 | 322 | 0 | 24-HR | ALL | 1ST | 16100124
| 460776 | 513814 | 8.7142 | 249.03 | 322 | 0 | 24-HR | ALL | 1ST | 16100124
| 460876 | 513814 | 9.2466 | 252.09 | 322 | 0 | 24-HR | ALL | 1ST | 16100124
| 460976 | 513814 | 8.4499 | 265.18 | 322 | 0 | 24-HR | ALL | 1ST | 16100124
| 461076 | 513814 | 5.8963 | 288.47 | 322 | 0 | 24-HR | ALL | 1ST | 16100124
| 461176 | 513814 | 4.4669 | 310.5 | 310.5 | 0 | 24-HR | ALL | 1ST | 16072024
| 461276 | 513814 | 4.2612 | 318.3 | 318.3 | 0 | 24-HR | ALL | 1ST | 16072024
| 461376 | 513814 | 4.1817 | 321.43 | 321.43 | 0 | 24-HR | ALL | 1ST | 16072024
| 461476 | 513814 | 4.3581 | 318 | 318 | 0 | 24-HR | ALL | 1ST | 16072024
| 461576 | 513814 | 4.8289 | 306.12 | 306.12 | 0 | 24-HR | ALL | 1ST | 16072024
| 461676 | 513814 | 5.1407 | 294.76 | 294.76 | 0 | 24-HR | ALL | 1ST | 16072024
| 461776 | 513814 | 5.2496 | 289.84 | 289.84 | 0 | 24-HR | ALL | 1ST | 16072024
| 461876 | 513814 | 5.2023 | 292.92 | 292.92 | 0 | 24-HR | ALL | 1ST | 16072024
| 461976 | 513814 | 5.101 | 297.15 | 297.15 | 0 | 24-HR | ALL | 1ST | 16072024
| 462076 | 513814 | 4.985 | 301.24 | 301.24 | 0 | 24-HR | ALL | 1ST | 16072024
| 462176 | 513814 | 4.8467 | 306.16 | 306.16 | 0 | 24-HR | ALL | 1ST | 16072024
| 462276 | 513814 | 4.1734 | 314.6 | 314.6 | 0 | 24-HR | ALL | 1ST | 16072024
| 462376 | 513814 | 3.782 | 321.2 | 321.2 | 0 | 24-HR | ALL | 1ST | 16072024
| 462476 | 513814 | 3.6856 | 321 | 321 | 0 | 24-HR | ALL | 1ST | 16072024
| 462576 | 513814 | 3.7596 | 317.76 | 322 | 0 | 24-HR | ALL | 1ST | 16072024
| 462676 | 513814 | 3.7372 | 314.67 | 314.67 | 0 | 24-HR | ALL | 1ST | 16072024
| 462776 | 513814 | 4.8354 | 300.63 | 321 | 0 | 24-HR | ALL | 1ST | 16072024
| 462876 | 513814 | 5.1881 | 289.43 | 321 | 0 | 24-HR | ALL | 1ST | 16072024
| 462976 | 513814 | 5.4725 | 280.94 | 321 | 0 | 24-HR | ALL | 1ST | 16072024
| 463076 | 513814 | 5.6654 | 273.85 | 319 | 0 | 24-HR | ALL | 1ST | 16072024
| 463176 | 513814 | 5.0161 | 275.13 | 275.13 | 0 | 24-HR | ALL | 1ST | 16072024
| 463276 | 513814 | 4.7259 | 276.37 | 276.37 | 0 | 24-HR | ALL | 1ST | 16072024
| 463376 | 513814 | 4.7274 | 270.76 | 270.76 | 0 | 24-HR | ALL | 1ST | 16072024
| 463476 | 513814 | 5.2209 | 253.48 | 264 | 0 | 24-HR | ALL | 1ST | 16072024
| 463576 | 513814 | 5.2879 | 241.71 | 276 | 0 | 24-HR | ALL | 1ST | 16072024
| 463676 | 513814 | 5.2134 | 228.41 | 314 | 0 | 24-HR | ALL | 1ST | 16072024
| 463776 | 513814 | 4.7367 | 221.19 | 325 | 0 | 24-HR | ALL | 1ST | 16072024
| 463876 | 513814 | 4.2564 | 223.03 | 318 | 0 | 24-HR | ALL | 1ST | 16072024
| 463976 | 513814 | 4.2249 | 225.51 | 315 | 0 | 24-HR | ALL | 1ST | 16091924
| 448976 | 513914 | 1.7926 | 54.36 | 59 | 0 | 24-HR | ALL | 1ST | 16041124
| 449076 | 513914 | 1.7655 | 53.3 | 66 | 0 | 24-HR | ALL | 1ST | 16041124
| 449176 | 513914 | 1.7312 | 54.03 | 66 | 0 | 24-HR | ALL | 1ST | 16041124
| 449276 | 513914 | 1.6914 | 55 | 66 | 0 | 24-HR | ALL | 1ST | 16041124
| 449376 | 513914 | 1.6461 | 56.15 | 66 | 0 | 24-HR | ALL | 1ST | 16041124
| 449476 | 513914 | 1.5995 | 54.46 | 65 | 0 | 24-HR | ALL | 1ST | 16041124
| 449576 | 513914 | 1.5467 | 53.8 | 65 | 0 | 24-HR | ALL | 1ST | 16041124
| 449676 | 513914 | 1.4892 | 53.14 | 59 | 0 | 24-HR | ALL | 1ST | 16041124
| 449776 | 513914 | 1.4283 | 51.98 | 57 | 0 | 24-HR | ALL | 1ST | 16041124
| 449876 | 513914 | 1.3613 | 52.02 | 58 | 0 | 24-HR | ALL | 1ST | 16041124
| 449976 | 513914 | 1.3443 | 53 | 63 | 0 | 24-HR | ALL | 1ST | 16091524
| 450076 | 513914 | 1.3647 | 53.48 | 64 | 0 | 24-HR | ALL | 1ST | 16091524
| 450176 | 513914 | 1.383 | 54 | 57 | 0 | 24-HR | ALL | 1ST | 16091524
| 450276 | 513914 | 1.4 | 56.01 | 58 | 0 | 24-HR | ALL | 1ST | 16091524
| 450376 | 513914 | 1.4119 | 55.03 | 59 | 0 | 24-HR | ALL | 1ST | 16091524
| 450476 | 513914 | 1.4241 | 57.64 | 57.64 | 0 | 24-HR | ALL | 1ST | 16091524
| 450576 | 513914 | 1.4318 | 58.15 | 62 | 0 | 24-HR | ALL | 1ST | 16091524
| 450676 | 513914 | 1.4366 | 58.46 | 62 | 0 | 24-HR | ALL | 1ST | 16091524
| 450776 | 513914 | 1.4396 | 59.46 | 64 | 0 | 24-HR | ALL | 1ST | 16091524
| 450876 | 513914 | 1.439 | 58.62 | 61 | 0 | 24-HR | ALL | 1ST | 16091524
| 450976 | 513914 | 1.4378 | 59.46 | 65 | 0 | 24-HR | ALL | 1ST | 16091524
| 451076 | 513914 | 1.4352 | 61.17 | 67 | 0 | 24-HR | ALL | 1ST | 16091524
| 451176 | 513914 | 1.4314 | 63.46 | 67 | 0 | 24-HR | ALL | 1ST | 16091524
| 451276 | 513914 | 1.426 | 63.47 | 71 | 0 | 24-HR | ALL | 1ST | 16091524
| 451376 | 513914 | 1.4205 | 66.02 | 69 | 0 | 24-HR | ALL | 1ST | 16091524
| 451476 | 513914 | 1.4828 | 68 | 68 | 0 | 24-HR | ALL | 1ST | 16051124
| 451576 | 513914 | 1.5773 | 69.46 | 71 | 0 | 24-HR | ALL | 1ST | 16051124
| 451676 | 513914 | 1.677 | 68.46 | 74 | 0 | 24-HR | ALL | 1ST | 16051124
| 451776 | 513914 | 1.7742 | 68.62 | 78 | 0 | 24-HR | ALL | 1ST | 16051124
| 451876 | 513914 | 1.8706 | 67.53 | 78 | 0 | 24-HR | ALL | 1ST | 16051124
| 451976 | 513914 | 1.9608 | 67.83 | 72 | 0 | 24-HR | ALL | 1ST | 16051124
| 452076 | 513914 | 2.045 | 67.54 | 67.54 | 0 | 24-HR | ALL | 1ST | 16051124
| 452176 | 513914 | 2.1214 | 65.99 | 71 | 0 | 24-HR | ALL | 1ST | 16051124
| 452276 | 513914 | 2.1837 | 68.72 | 68.72 | 0 | 24-HR | ALL | 1ST | 16051124
| 452376 | 513914 | 2.2339 | 72.46 | 72.46 | 0 | 24-HR | ALL | 1ST | 16051124
| 452476 | 513914 | 2.2706 | 75.03 | 75.03 | 0 | 24-HR | ALL | 1ST | 16051124
| 452576 | 513914 | 2.2911 | 77 | 81 | 0 | 24-HR | ALL | 1ST | 16051124
| 452676 | 513914 | 2.2923 | 75.03 | 82 | 0 | 24-HR | ALL | 1ST | 16051124
| 452776 | 513914 | 2.2751 | 75.47 | 85 | 0 | 24-HR | ALL | 1ST | 16051124
| 452876 | 513914 | 2.2393 | 77.85 | 82 | 0 | 24-HR | ALL | 1ST | 16051124
| 452976 | 513914 | 2.1844 | 79.54 | 85 | 0 | 24-HR | ALL | 1ST | 16051124
| 453076 | 513914 | 2.1136 | 85.62 | 85.62 | 0 | 24-HR | ALL | 1ST | 16051124
| 453176 | 513914 | 2.022 | 83.09 | 85 | 0 | 24-HR | ALL | 1ST | 16051124
| 453276 | 513914 | 2.0407 | 82 | 82 | 0 | 24-HR | ALL | 1ST | 16061224
| 453376 | 513914 | 2.0803 | 80.57 | 83 | 0 | 24-HR | ALL | 1ST | 16061224
| 453476 | 513914 | 2.1185 | 81.54 | 86 | 0 | 24-HR | ALL | 1ST | 16061224
| 453576 | 513914 | 2.1558 | 84.92 | 87 | 0 | 24-HR | ALL | 1ST | 16061224
| 453676 | 513914 | 2.1932 | 87.12 | 90 | 0 | 24-HR | ALL | 1ST | 16061224
| 453776 | 513914 | 2.2291 | 87.46 | 91 | 0 | 24-HR | ALL | 1ST | 16061224
| 453876 | 513914 | 2.2633 | 90.47 | 90.47 | 0 | 24-HR | ALL | 1ST | 16061224
| 453976 | 513914 | 2.2906 | 89.5 | 91 | 0 | 24-HR | ALL | 1ST | 16061224
| 454076 | 513914 | 2.3147 | 92.13 | 92.13 | 0 | 24-HR | ALL | 1ST | 16061224
| 454176 | 513914 | 2.3214 | 87.85 | 87.85 | 0 | 24-HR | ALL | 1ST | 16061224
| 454276 | 513914 | 2.3192 | 85.52 | 85.52 | 0 | 24-HR | ALL | 1ST | 16061224
| 454376 | 513914 | 2.3062 | 84.2 | 84.2 | 0 | 24-HR | ALL | 1ST | 16061224
| 454476 | 513914 | 2.3172 | 86.7 | 86.7 | 0 | 24-HR | ALL | 1ST | 16051324
| 454576 | 513914 | 2.3637 | 86.48 | 91 | 0 | 24-HR | ALL | 1ST | 16051324
| 454676 | 513914 | 2.3897 | 89.35 | 89.35 | 0 | 24-HR | ALL | 1ST | 16051324
| 454776 | 513914 | 2.3958 | 88 | 88 | 0 | 24-HR | ALL | 1ST | 16051324
| 454876 | 513914 | 2.38 | 88.03 | 88.03 | 0 | 24-HR | ALL | 1ST | 16051324
| 454976 | 513914 | 2.3488 | 89.73 | 89.73 | 0 | 24-HR | ALL | 1ST | 16052524
| 455076 | 513914 | 2.4958 | 84.15 | 84.15 | 0 | 24-HR | ALL | 1ST | 16052524
| 455176 | 513914 | 2.619 | 84.56 | 84.56 | 0 | 24-HR | ALL | 1ST | 16052524
| 455276 | 513914 | 2.7175 | 88.43 | 88.43 | 0 | 24-HR | ALL | 1ST | 16052524
| 455376 | 513914 | 2.7868 | 89.06 | 89.06 | 0 | 24-HR | ALL | 1ST | 16052524
| 455476 | 513914 | 2.8211 | 87.53 | 87.53 | 0 | 24-HR | ALL | 1ST | 16052524
| 455576 | 513914 | 2.9523 | 86.29 | 86.29 | 0 | 24-HR | ALL | 1ST | 16060124
| 455676 | 513914 | 3.1498 | 85 | 85 | 0 | 24-HR | ALL | 1ST | 16060124
| 455776 | 513914 | 3.3206 | 84 | 84 | 0 | 24-HR | ALL | 1ST | 16060124
| 455876 | 513914 | 3.4593 | 84.46 | 84.46 | 0 | 24-HR | ALL | 1ST | 16060124
| 455976 | 513914 | 3.5622 | 87.29 | 87.29 | 0 | 24-HR | ALL | 1ST | 16060124
| 456076 | 513914 | 3.6222 | 87.97 | 87.97 | 0 | 24-HR | ALL | 1ST | 16060124
| 456176 | 513914 | 3.6349 | 85.83 | 85.83 | 0 | 24-HR | ALL | 1ST | 16060124
| 456276 | 513914 | 3.6024 | 84.41 | 297 | 0 | 24-HR | ALL | 1ST | 16060124
| 456376 | 513914 | 3.5255 | 83.01 | 297 | 0 | 24-HR | ALL | 1ST | 16060124
| 456476 | 513914 | 3.4085 | 84 | 297 | 0 | 24-HR | ALL | 1ST | 16060124
| 456576 | 513914 | 3.2531 | 84.7 | 297 | 0 | 24-HR | ALL | 1ST | 16060124
| 456676 | 513914 | 3.1195 | 88.48 | 297 | 0 | 24-HR | ALL | 1ST | 16053124
| 456776 | 513914 | 3.0176 | 92.98 | 297 | 0 | 24-HR | ALL | 1ST | 16053124
| 456876 | 513914 | 2.8888 | 96 | 297 | 0 | 24-HR | ALL | 1ST | 16053124
| 456976 | 513914 | 2.7396 | 96.53 | 297 | 0 | 24-HR | ALL | 1ST | 16053124
| 457076 | 513914 | 2.5749 | 96.17 | 313 | 0 | 24-HR | ALL | 1ST | 16053124
| 457176 | 513914 | 2.3956 | 99.07 | 313 | 0 | 24-HR | ALL | 1ST | 16053124
| 457276 | 513914 | 2.3536 | 102.46 | 313 | 0 | 24-HR | ALL | 1ST | 16053024
| 457376 | 513914 | 2.3262 | 105.65 | 313 | 0 | 24-HR | ALL | 1ST | 16053024
| 457476 | 513914 | 2.2813 | 107.7 | 313 | 0 | 24-HR | ALL | 1ST | 16053024
| 457576 | 513914 | 2.2192 | 109.46 | 313 | 0 | 24-HR | ALL | 1ST | 16053024
| 457676 | 513914 | 2.1414 | 110.29 | 313 | 0 | 24-HR | ALL | 1ST | 16053024
| 457776 | 513914 | 2.05 | 112.07 | 313 | 0 | 24-HR | ALL | 1ST | 16053024
| 457876 | 513914 | 2.1086 | 111.44 | 313 | 0 | 24-HR | ALL | 1ST | 16112324
| 457976 | 513914 | 2.329 | 111.36 | 313 | 0 | 24-HR | ALL | 1ST | 16112324
| 458076 | 513914 | 2.5369 | 111.46 | 316 | 0 | 24-HR | ALL | 1ST | 16112324
| 458176 | 513914 | 2.7975 | 121.16 | 315 | 0 | 24-HR | ALL | 1ST | 16112324
| 458276 | 513914 | 3.1574 | 140.74 | 313 | 0 | 24-HR | ALL | 1ST | 16112324
| 458376 | 513914 | 4.0955 | 161.13 | 313 | 0 | 24-HR | ALL | 1ST | 16052324
| 458476 | 513914 | 6.2013 | 204.64 | 313 | 0 | 24-HR | ALL | 1ST | 16100224
| 458576 | 513914 | 6.1494 | 210.46 | 313 | 0 | 24-HR | ALL | 1ST | 16100224
| 458676 | 513914 | 6.2094 | 209.06 | 313 | 0 | 24-HR | ALL | 1ST | 16052324
| 458776 | 513914 | 6.9356 | 203.28 | 313 | 0 | 24-HR | ALL | 1ST | 16052324
| 458876 | 513914 | 7.2253 | 169.96 | 316 | 0 | 24-HR | ALL | 1ST | 16052324
| 458976 | 513914 | 4.8382 | 157.29 | 317 | 0 | 24-HR | ALL | 1ST | 16052324
| 459076 | 513914 | 4.3281 | 160.88 | 317 | 0 | 24-HR | ALL | 1ST | 16052324
| 459176 | 513914 | 5.267 | 171.93 | 317 | 0 | 24-HR | ALL | 1ST | 16091624
| 459276 | 513914 | 7.3823 | 184.95 | 317 | 0 | 24-HR | ALL | 1ST | 16091624
| 459376 | 513914 | 8.6388 | 199.84 | 314 | 0 | 24-HR | ALL | 1ST | 16091624
| 459476 | 513914 | 8.4811 | 198.01 | 315 | 0 | 24-HR | ALL | 1ST | 16091624
| 459576 | 513914 | 5.602 | 171.8 | 317 | 0 | 24-HR | ALL | 1ST | 16091624
| 459676 | 513914 | 4.0056 | 162.44 | 317 | 0 | 24-HR | ALL | 1ST | 16091624
| 459776 | 513914 | 5.4815 | 176.27 | 317 | 0 | 24-HR | ALL | 1ST | 16102024
| 459876 | 513914 | 6.4667 | 191.02 | 317 | 0 | 24-HR | ALL | 1ST | 16102024
| 459976 | 513914 | 6.5361 | 179.61 | 322 | 0 | 24-HR | ALL | 1ST | 16102024
| 460076 | 513914 | 6.4213 | 177.2 | 322 | 0 | 24-HR | ALL | 1ST | 16102024
| 460176 | 513914 | 4.5788 | 157.31 | 322 | 0 | 24-HR | ALL | 1ST | 16102024
| 460276 | 513914 | 3.729 | 151.16 | 322 | 0 | 24-HR | ALL | 1ST | 16102024
| 460376 | 513914 | 4.5531 | 166.36 | 322 | 0 | 24-HR | ALL | 1ST | 16102024
| 460476 | 513914 | 5.3318 | 193.06 | 322 | 0 | 24-HR | ALL | 1ST | 16100124
| 460576 | 513914 | 7.6326 | 213.91 | 322 | 0 | 24-HR | ALL | 1ST | 16100124
| 460676 | 513914 | 9.1427 | 230.2 | 322 | 0 | 24-HR | ALL | 1ST | 16100124
| 460776 | 513914 | 9.807 | 242.05 | 322 | 0 | 24-HR | ALL | 1ST | 16100124
| 460876 | 513914 | 9.706 | 253.5 | 322 | 0 | 24-HR | ALL | 1ST | 16100124
| 460976 | 513914 | 9.5833 | 259.42 | 322 | 0 | 24-HR | ALL | 1ST | 16100124
| 461076 | 513914 | 6.714 | 283.13 | 322 | 0 | 24-HR | ALL | 1ST | 16100124
| 461176 | 513914 | 5.9324 | 290.05 | 322 | 0 | 24-HR | ALL | 1ST | 16100124
| 461276 | 513914 | 5.5856 | 292.8 | 322 | 0 | 24-HR | ALL | 1ST | 16100124
| 461376 | 513914 | 5.5676 | 292.28 | 322 | 0 | 24-HR | ALL | 1ST | 16072024
| 461476 | 513914 | 5.5663 | 294.06 | 322 | 0 | 24-HR | ALL | 1ST | 16072024
| 461576 | 513914 | 5.4024 | 299.93 | 322 | 0 | 24-HR | ALL | 1ST | 16072024
| 461676 | 513914 | 5.0645 | 301.52 | 301.52 | 0 | 24-HR | ALL | 1ST | 16072024
| 461776 | 513914 | 5.0864 | 300.72 | 300.72 | 0 | 24-HR | ALL | 1ST | 16072024
| 461876 | 513914 | 5.0863 | 300.54 | 300.54 | 0 | 24-HR | ALL | 1ST | 16072024
| 461976 | 513914 | 5.0455 | 301.78 | 301.78 | 0 | 24-HR | ALL | 1ST | 16072024
| 462076 | 513914 | 4.9455 | 305.1 | 305.1 | 0 | 24-HR | ALL | 1ST | 16072024
| 462176 | 513914 | 4.3745 | 311.54 | 311.54 | 0 | 24-HR | ALL | 1ST | 16072024
| 462276 | 513914 | 4.0123 | 317.56 | 317.56 | 0 | 24-HR | ALL | 1ST | 16072024
| 462376 | 513914 | 3.7027 | 321.96 | 321.96 | 0 | 24-HR | ALL | 1ST | 16072024
| 462476 | 513914 | 3.6869 | 320.17 | 322 | 0 | 24-HR | ALL | 1ST | 16072024
| 462576 | 513914 | 3.7514 | 316.93 | 323 | 0 | 24-HR | ALL | 1ST | 16072024
| 462676 | 513914 | 3.8333 | 312.37 | 319 | 0 | 24-HR | ALL | 1ST | 16072024
| 462776 | 513914 | 4.6611 | 303.28 | 319 | 0 | 24-HR | ALL | 1ST | 16072024
| 462876 | 513914 | 4.9307 | 292.62 | 319 | 0 | 24-HR | ALL | 1ST | 16072024
| 462976 | 513914 | 5.2556 | 282.49 | 319 | 0 | 24-HR | ALL | 1ST | 16072024
| 463076 | 513914 | 5.476 | 274.64 | 319 | 0 | 24-HR | ALL | 1ST | 16072024
| 463176 | 513914 | 5.0748 | 271.17 | 277 | 0 | 24-HR | ALL | 1ST | 16072024
| 463276 | 513914 | 4.5906 | 274.97 | 274.97 | 0 | 24-HR | ALL | 1ST | 16072024
| 463376 | 513914 | 4.3344 | 274.29 | 274.29 | 0 | 24-HR | ALL | 1ST | 16072024
| 463476 | 513914 | 4.3889 | 265.6 | 265.6 | 0 | 24-HR | ALL | 1ST | 16072024
| 463576 | 513914 | 4.5057 | 252.52 | 252.52 | 0 | 24-HR | ALL | 1ST | 16072024
| 463676 | 513914 | 4.5694 | 235.17 | 279 | 0 | 24-HR | ALL | 1ST | 16072024
| 463776 | 513914 | 4.0806 | 223.07 | 279 | 0 | 24-HR | ALL | 1ST | 16072024
| 463876 | 513914 | 4.1948 | 221.01 | 304 | 0 | 24-HR | ALL | 1ST | 16091924
| 463976 | 513914 | 4.3673 | 225.87 | 298 | 0 | 24-HR | ALL | 1ST | 16091924
| 448976 | 514014 | 1.8456 | 54.04 | 57 | 0 | 24-HR | ALL | 1ST | 16041124
| 449076 | 514014 | 1.8231 | 53.12 | 62 | 0 | 24-HR | ALL | 1ST | 16041124
| 449176 | 514014 | 1.7943 | 53.18 | 63 | 0 | 24-HR | ALL | 1ST | 16041124
| 449276 | 514014 | 1.7595 | 53.76 | 62 | 0 | 24-HR | ALL | 1ST | 16041124
| 449376 | 514014 | 1.7212 | 53.04 | 62 | 0 | 24-HR | ALL | 1ST | 16041124
| 449476 | 514014 | 1.6769 | 52.85 | 61 | 0 | 24-HR | ALL | 1ST | 16041124
| 449576 | 514014 | 1.6284 | 51.88 | 60 | 0 | 24-HR | ALL | 1ST | 16041124
| 449676 | 514014 | 1.5763 | 50.12 | 57 | 0 | 24-HR | ALL | 1ST | 16041124
| 449776 | 514014 | 1.5167 | 50 | 58 | 0 | 24-HR | ALL | 1ST | 16041124
| 449876 | 514014 | 1.4532 | 49.48 | 55 | 0 | 24-HR | ALL | 1ST | 16041124
| 449976 | 514014 | 1.3793 | 52.27 | 52.27 | 0 | 24-HR | ALL | 1ST | 16041124
| 450076 | 514014 | 1.3562 | 52.03 | 52.03 | 0 | 24-HR | ALL | 1ST | 16091524
| 450176 | 514014 | 1.3779 | 54.12 | 54.12 | 0 | 24-HR | ALL | 1ST | 16091524
| 450276 | 514014 | 1.3967 | 54.86 | 57 | 0 | 24-HR | ALL | 1ST | 16091524
| 450376 | 514014 | 1.4124 | 55 | 58 | 0 | 24-HR | ALL | 1ST | 16091524
| 450476 | 514014 | 1.4262 | 56.12 | 61 | 0 | 24-HR | ALL | 1ST | 16091524
| 450576 | 514014 | 1.438 | 57.96 | 61 | 0 | 24-HR | ALL | 1ST | 16091524
| 450676 | 514014 | 1.4453 | 57.97 | 62 | 0 | 24-HR | ALL | 1ST | 16091524
| 450776 | 514014 | 1.4493 | 57.12 | 61 | 0 | 24-HR | ALL | 1ST | 16091524
| 450876 | 514014 | 1.4522 | 58.04 | 60 | 0 | 24-HR | ALL | 1ST | 16091524
| 450976 | 514014 | 1.4528 | 58.88 | 61 | 0 | 24-HR | ALL | 1ST | 16091524
| 451076 | 514014 | 1.4518 | 60.32 | 64 | 0 | 24-HR | ALL | 1ST | 16091524
| 451176 | 514014 | 1.4483 | 60 | 67 | 0 | 24-HR | ALL | 1ST | 16091524
| 451276 | 514014 | 1.4443 | 61.03 | 68 | 0 | 24-HR | ALL | 1ST | 16091524
| 451376 | 514014 | 1.4399 | 64.93 | 68 | 0 | 24-HR | ALL | 1ST | 16091524
| 451476 | 514014 | 1.4343 | 67.12 | 69 | 0 | 24-HR | ALL | 1ST | 16091524
| 451576 | 514014 | 1.5306 | 66.12 | 71 | 0 | 24-HR | ALL | 1ST | 16051124
| 451676 | 514014 | 1.6321 | 64.76 | 73 | 0 | 24-HR | ALL | 1ST | 16051124
| 451776 | 514014 | 1.7286 | 66.61 | 71 | 0 | 24-HR | ALL | 1ST | 16051124
| 451876 | 514014 | 1.8253 | 67.97 | 70 | 0 | 24-HR | ALL | 1ST | 16051124
| 451976 | 514014 | 1.9216 | 67.48 | 67.48 | 0 | 24-HR | ALL | 1ST | 16051124
| 452076 | 514014 | 2.0118 | 67.51 | 70 | 0 | 24-HR | ALL | 1ST | 16051124
| 452176 | 514014 | 2.0968 | 65.15 | 65.15 | 0 | 24-HR | ALL | 1ST | 16051124
| 452276 | 514014 | 2.1672 | 68.04 | 68.04 | 0 | 24-HR | ALL | 1ST | 16051124
| 452376 | 514014 | 2.2266 | 71.7 | 71.7 | 0 | 24-HR | ALL | 1ST | 16051124
| 452476 | 514014 | 2.2736 | 75.88 | 75.88 | 0 | 24-HR | ALL | 1ST | 16051124
| 452576 | 514014 | 2.3047 | 76.41 | 79 | 0 | 24-HR | ALL | 1ST | 16051124
| 452676 | 514014 | 2.3173 | 76.3 | 76.3 | 0 | 24-HR | ALL | 1ST | 16051124
| 452776 | 514014 | 2.3097 | 72 | 82 | 0 | 24-HR | ALL | 1ST | 16051124
| 452876 | 514014 | 2.2852 | 78.72 | 78.72 | 0 | 24-HR | ALL | 1ST | 16051124
| 452976 | 514014 | 2.2414 | 83.27 | 83.27 | 0 | 24-HR | ALL | 1ST | 16051124
| 453076 | 514014 | 2.1874 | 94.73 | 94.73 | 0 | 24-HR | ALL | 1ST | 16051124
| 453176 | 514014 | 2.0915 | 84.47 | 84.47 | 0 | 24-HR | ALL | 1ST | 16051124
| 453276 | 514014 | 2.044 | 82.12 | 86 | 0 | 24-HR | ALL | 1ST | 16061224
| 453376 | 514014 | 2.0826 | 82.91 | 82.91 | 0 | 24-HR | ALL | 1ST | 16061224
| 453476 | 514014 | 2.1211 | 84.24 | 84.24 | 0 | 24-HR | ALL | 1ST | 16061224
| 453576 | 514014 | 2.1596 | 85.39 | 85.39 | 0 | 24-HR | ALL | 1ST | 16061224
| 453676 | 514014 | 2.1977 | 87.12 | 87.12 | 0 | 24-HR | ALL | 1ST | 16061224
| 453776 | 514014 | 2.2342 | 86 | 91 | 0 | 24-HR | ALL | 1ST | 16061224
| 453876 | 514014 | 2.2675 | 85.51 | 94 | 0 | 24-HR | ALL | 1ST | 16061224
| 453976 | 514014 | 2.2973 | 87.03 | 94 | 0 | 24-HR | ALL | 1ST | 16061224
| 454076 | 514014 | 2.3262 | 92.61 | 92.61 | 0 | 24-HR | ALL | 1ST | 16061224
| 454176 | 514014 | 2.344 | 93.88 | 93.88 | 0 | 24-HR | ALL | 1ST | 16061224
| 454276 | 514014 | 2.3437 | 90.55 | 90.55 | 0 | 24-HR | ALL | 1ST | 16061224
| 454376 | 514014 | 2.3318 | 87.76 | 87.76 | 0 | 24-HR | ALL | 1ST | 16061224
| 454476 | 514014 | 2.3441 | 87 | 87 | 0 | 24-HR | ALL | 1ST | 16051324
| 454576 | 514014 | 2.3979 | 86 | 91 | 0 | 24-HR | ALL | 1ST | 16051324
| 454676 | 514014 | 2.4307 | 87.44 | 87.44 | 0 | 24-HR | ALL | 1ST | 16051324
| 454776 | 514014 | 2.4424 | 87.04 | 87.04 | 0 | 24-HR | ALL | 1ST | 16051324
| 454876 | 514014 | 2.4313 | 87 | 87 | 0 | 24-HR | ALL | 1ST | 16051324
| 454976 | 514014 | 2.3976 | 87.91 | 93 | 0 | 24-HR | ALL | 1ST | 16051324
| 455076 | 514014 | 2.5145 | 82.7 | 92 | 0 | 24-HR | ALL | 1ST | 16052524
| 455176 | 514014 | 2.6446 | 86 | 86 | 0 | 24-HR | ALL | 1ST | 16052524
| 455276 | 514014 | 2.7515 | 88.24 | 88.24 | 0 | 24-HR | ALL | 1ST | 16052524
| 455376 | 514014 | 2.8281 | 87 | 92 | 0 | 24-HR | ALL | 1ST | 16052524
| 455476 | 514014 | 2.871 | 90.97 | 90.97 | 0 | 24-HR | ALL | 1ST | 16052524
| 455576 | 514014 | 2.9888 | 86 | 86 | 0 | 24-HR | ALL | 1ST | 16060124
| 455676 | 514014 | 3.1959 | 86 | 86 | 0 | 24-HR | ALL | 1ST | 16060124
| 455776 | 514014 | 3.3768 | 85 | 85 | 0 | 24-HR | ALL | 1ST | 16060124
| 455876 | 514014 | 3.524 | 84.56 | 87 | 0 | 24-HR | ALL | 1ST | 16060124
| 455976 | 514014 | 3.6336 | 86.7 | 88 | 0 | 24-HR | ALL | 1ST | 16060124
| 456076 | 514014 | 3.7008 | 89.94 | 89.94 | 0 | 24-HR | ALL | 1ST | 16060124
| 456176 | 514014 | 3.717 | 87.88 | 87.88 | 0 | 24-HR | ALL | 1ST | 16060124
| 456276 | 514014 | 3.6865 | 87.88 | 87.88 | 0 | 24-HR | ALL | 1ST | 16060124
| 456376 | 514014 | 3.607 | 85.7 | 297 | 0 | 24-HR | ALL | 1ST | 16060124
| 456476 | 514014 | 3.4846 | 84.92 | 297 | 0 | 24-HR | ALL | 1ST | 16060124
| 456576 | 514014 | 3.323 | 85.66 | 297 | 0 | 24-HR | ALL | 1ST | 16060124
| 456676 | 514014 | 3.193 | 88 | 297 | 0 | 24-HR | ALL | 1ST | 16053124
| 456776 | 514014 | 3.0862 | 92.09 | 297 | 0 | 24-HR | ALL | 1ST | 16053124
| 456876 | 514014 | 2.9507 | 97 | 297 | 0 | 24-HR | ALL | 1ST | 16053124
| 456976 | 514014 | 2.7951 | 96.12 | 297 | 0 | 24-HR | ALL | 1ST | 16053124
| 457076 | 514014 | 2.6244 | 94.44 | 313 | 0 | 24-HR | ALL | 1ST | 16053124
| 457176 | 514014 | 2.4355 | 99.12 | 313 | 0 | 24-HR | ALL | 1ST | 16053124
| 457276 | 514014 | 2.3936 | 101.15 | 313 | 0 | 24-HR | ALL | 1ST | 16053024
| 457376 | 514014 | 2.3627 | 103.48 | 313 | 0 | 24-HR | ALL | 1ST | 16053024
| 457476 | 514014 | 2.3135 | 105.09 | 313 | 0 | 24-HR | ALL | 1ST | 16053024
| 457576 | 514014 | 2.2467 | 106.15 | 313 | 0 | 24-HR | ALL | 1ST | 16053024
| 457676 | 514014 | 2.1642 | 112.04 | 313 | 0 | 24-HR | ALL | 1ST | 16053024
| 457776 | 514014 | 2.0675 | 113.3 | 313 | 0 | 24-HR | ALL | 1ST | 16053024
| 457876 | 514014 | 2.1657 | 109.97 | 313 | 0 | 24-HR | ALL | 1ST | 16112324
| 457976 | 514014 | 2.3825 | 109.12 | 313 | 0 | 24-HR | ALL | 1ST | 16112324
| 458076 | 514014 | 2.5881 | 109.09 | 315 | 0 | 24-HR | ALL | 1ST | 16112324
| 458176 | 514014 | 2.8507 | 119.32 | 314 | 0 | 24-HR | ALL | 1ST | 16112324
| 458276 | 514014 | 3.2901 | 145.73 | 313 | 0 | 24-HR | ALL | 1ST | 16112324
| 458376 | 514014 | 5.1898 | 168.02 | 313 | 0 | 24-HR | ALL | 1ST | 16052324
| 458476 | 514014 | 6.2193 | 205.42 | 313 | 0 | 24-HR | ALL | 1ST | 16100224
| 458576 | 514014 | 6.2303 | 207.96 | 313 | 0 | 24-HR | ALL | 1ST | 16052324
| 458676 | 514014 | 6.4893 | 208 | 313 | 0 | 24-HR | ALL | 1ST | 16052324
| 458776 | 514014 | 6.6392 | 205.06 | 313 | 0 | 24-HR | ALL | 1ST | 16052324
| 458876 | 514014 | 7.5474 | 182.8 | 313 | 0 | 24-HR | ALL | 1ST | 16052324
| 458976 | 514014 | 4.2128 | 154.45 | 317 | 0 | 24-HR | ALL | 1ST | 16052324
| 459076 | 514014 | 3.1503 | 150.42 | 317 | 0 | 24-HR | ALL | 1ST | 16112324
| 459176 | 514014 | 2.9759 | 152.49 | 317 | 0 | 24-HR | ALL | 1ST | 16091624
| 459276 | 514014 | 4.4462 | 161.69 | 317 | 0 | 24-HR | ALL | 1ST | 16091624
| 459376 | 514014 | 7.9619 | 186.9 | 315 | 0 | 24-HR | ALL | 1ST | 16091624
| 459476 | 514014 | 8.3151 | 194.79 | 313 | 0 | 24-HR | ALL | 1ST | 16091624
| 459576 | 514014 | 6.1723 | 177.23 | 317 | 0 | 24-HR | ALL | 1ST | 16091624
| 459676 | 514014 | 3.7359 | 154.92 | 322 | 0 | 24-HR | ALL | 1ST | 16102024
| 459776 | 514014 | 3.8764 | 151.38 | 322 | 0 | 24-HR | ALL | 1ST | 16102024
| 459876 | 514014 | 4.9584 | 159.29 | 322 | 0 | 24-HR | ALL | 1ST | 16102024
| 459976 | 514014 | 4.2019 | 151 | 322 | 0 | 24-HR | ALL | 1ST | 16102024
| 460076 | 514014 | 3.6435 | 146.22 | 322 | 0 | 24-HR | ALL | 1ST | 16102024
| 460176 | 514014 | 3.5659 | 147.5 | 322 | 0 | 24-HR | ALL | 1ST | 16102024
| 460276 | 514014 | 4.9529 | 168.25 | 322 | 0 | 24-HR | ALL | 1ST | 16102024
| 460376 | 514014 | 5.5225 | 193.13 | 322 | 0 | 24-HR | ALL | 1ST | 16102024
| 460476 | 514014 | 6.6097 | 202.41 | 322 | 0 | 24-HR | ALL | 1ST | 16100124
| 460576 | 514014 | 7.9966 | 209.29 | 322 | 0 | 24-HR | ALL | 1ST | 16100124
| 460676 | 514014 | 9.8624 | 226.84 | 322 | 0 | 24-HR | ALL | 1ST | 16100124
| 460776 | 514014 | 10.7818 | 233.17 | 322 | 0 | 24-HR | ALL | 1ST | 16100124
| 460876 | 514014 | 11.1835 | 242.33 | 322 | 0 | 24-HR | ALL | 1ST | 16100124
| 460976 | 514014 | 11.2935 | 247.53 | 322 | 0 | 24-HR | ALL | 1ST | 16100124
| 461076 | 514014 | 11.1059 | 252.03 | 322 | 0 | 24-HR | ALL | 1ST | 16100124
| 461176 | 514014 | 11.091 | 252.49 | 322 | 0 | 24-HR | ALL | 1ST | 16100124
| 461276 | 514014 | 10.8887 | 252.74 | 322 | 0 | 24-HR | ALL | 1ST | 16100124
| 461376 | 514014 | 10.6557 | 251.49 | 322 | 0 | 24-HR | ALL | 1ST | 16100124
| 461476 | 514014 | 10.3589 | 248.91 | 322 | 0 | 24-HR | ALL | 1ST | 16100124
| 461576 | 514014 | 6.5513 | 277.1 | 322 | 0 | 24-HR | ALL | 1ST | 16100124
| 461676 | 514014 | 5.8325 | 289.59 | 322 | 0 | 24-HR | ALL | 1ST | 16072024
| 461776 | 514014 | 5.0647 | 304.49 | 304.49 | 0 | 24-HR | ALL | 1ST | 16072024
| 461876 | 514014 | 5.089 | 303.08 | 303.08 | 0 | 24-HR | ALL | 1ST | 16072024
| 461976 | 514014 | 4.8495 | 307.12 | 307.12 | 0 | 24-HR | ALL | 1ST | 16072024
| 462076 | 514014 | 4.5889 | 308.18 | 308.18 | 0 | 24-HR | ALL | 1ST | 16072024
| 462176 | 514014 | 4.1821 | 315.33 | 315.33 | 0 | 24-HR | ALL | 1ST | 16072024
| 462276 | 514014 | 3.7296 | 322.72 | 322.72 | 0 | 24-HR | ALL | 1ST | 16072024
| 462376 | 514014 | 3.7433 | 319.91 | 319.91 | 0 | 24-HR | ALL | 1ST | 16072024
| 462476 | 514014 | 4.1042 | 311.88 | 323 | 0 | 24-HR | ALL | 1ST | 16072024
| 462576 | 514014 | 4.1572 | 308.55 | 323 | 0 | 24-HR | ALL | 1ST | 16072024
| 462676 | 514014 | 4.6878 | 306.12 | 323 | 0 | 24-HR | ALL | 1ST | 16072024
| 462776 | 514014 | 4.6155 | 302.2 | 319 | 0 | 24-HR | ALL | 1ST | 16072024
| 462876 | 514014 | 4.6497 | 296.44 | 319 | 0 | 24-HR | ALL | 1ST | 16072024
| 462976 | 514014 | 4.8804 | 286.82 | 319 | 0 | 24-HR | ALL | 1ST | 16072024
| 463076 | 514014 | 4.7445 | 278.67 | 278.67 | 0 | 24-HR | ALL | 1ST | 16072024
| 463176 | 514014 | 4.7488 | 273.27 | 277 | 0 | 24-HR | ALL | 1ST | 16072024
| 463276 | 514014 | 4.6139 | 270.15 | 279 | 0 | 24-HR | ALL | 1ST | 16072024
| 463376 | 514014 | 4.1114 | 273.4 | 273.4 | 0 | 24-HR | ALL | 1ST | 16072024
| 463476 | 514014 | 3.8619 | 271.53 | 271.53 | 0 | 24-HR | ALL | 1ST | 16072024
| 463576 | 514014 | 3.9872 | 257.79 | 257.79 | 0 | 24-HR | ALL | 1ST | 16072024
| 463676 | 514014 | 4.0842 | 240.62 | 279 | 0 | 24-HR | ALL | 1ST | 16072024
| 463776 | 514014 | 4.2804 | 226.97 | 279 | 0 | 24-HR | ALL | 1ST | 16091924
| 463876 | 514014 | 4.2282 | 216.32 | 292 | 0 | 24-HR | ALL | 1ST | 16091924
| 463976 | 514014 | 4.4286 | 222.12 | 289 | 0 | 24-HR | ALL | 1ST | 16091924
| 448976 | 514114 | 1.9025 | 48.29 | 56 | 0 | 24-HR | ALL | 1ST | 16041124
| 449076 | 514114 | 1.8807 | 50.24 | 54 | 0 | 24-HR | ALL | 1ST | 16041124
| 449176 | 514114 | 1.8557 | 50.99 | 55 | 0 | 24-HR | ALL | 1ST | 16041124
| 449276 | 514114 | 1.8284 | 49.79 | 62 | 0 | 24-HR | ALL | 1ST | 16041124
| 449376 | 514114 | 1.7955 | 48.79 | 62 | 0 | 24-HR | ALL | 1ST | 16041124
| 449476 | 514114 | 1.7544 | 49.58 | 59 | 0 | 24-HR | ALL | 1ST | 16041124
| 449576 | 514114 | 1.7091 | 49.43 | 60 | 0 | 24-HR | ALL | 1ST | 16041124
| 449676 | 514114 | 1.6589 | 49 | 54 | 0 | 24-HR | ALL | 1ST | 16041124
| 449776 | 514114 | 1.6027 | 48.98 | 53 | 0 | 24-HR | ALL | 1ST | 16041124
| 449876 | 514114 | 1.5445 | 47.29 | 54 | 0 | 24-HR | ALL | 1ST | 16041124
| 449976 | 514114 | 1.468 | 52.85 | 52.85 | 0 | 24-HR | ALL | 1ST | 16041124
| 450076 | 514114 | 1.3972 | 52.79 | 54 | 0 | 24-HR | ALL | 1ST | 16041124
| 450176 | 514114 | 1.3693 | 52.87 | 52.87 | 0 | 24-HR | ALL | 1ST | 16091524
| 450276 | 514114 | 1.3907 | 53.79 | 57 | 0 | 24-HR | ALL | 1ST | 16091524
| 450376 | 514114 | 1.41 | 54.76 | 54.76 | 0 | 24-HR | ALL | 1ST | 16091524
| 450476 | 514114 | 1.4247 | 53.07 | 60 | 0 | 24-HR | ALL | 1ST | 16091524
| 450576 | 514114 | 1.4397 | 55.72 | 59 | 0 | 24-HR | ALL | 1ST | 16091524
| 450676 | 514114 | 1.4486 | 53.77 | 61 | 0 | 24-HR | ALL | 1ST | 16091524
| 450776 | 514114 | 1.4566 | 54.36 | 61 | 0 | 24-HR | ALL | 1ST | 16091524
| 450876 | 514114 | 1.4631 | 56.79 | 59 | 0 | 24-HR | ALL | 1ST | 16091524
| 450976 | 514114 | 1.4656 | 57.06 | 60 | 0 | 24-HR | ALL | 1ST | 16091524
| 451076 | 514114 | 1.4673 | 59.71 | 62 | 0 | 24-HR | ALL | 1ST | 16091524
| 451176 | 514114 | 1.4648 | 58.3 | 65 | 0 | 24-HR | ALL | 1ST | 16091524
| 451276 | 514114 | 1.4623 | 60 | 65 | 0 | 24-HR | ALL | 1ST | 16091524
| 451376 | 514114 | 1.4585 | 62.15 | 67 | 0 | 24-HR | ALL | 1ST | 16091524
| 451476 | 514114 | 1.4535 | 63.3 | 70 | 0 | 24-HR | ALL | 1ST | 16091524
| 451576 | 514114 | 1.4833 | 62.8 | 70 | 0 | 24-HR | ALL | 1ST | 16051124
| 451676 | 514114 | 1.5813 | 63.57 | 71 | 0 | 24-HR | ALL | 1ST | 16051124
| 451776 | 514114 | 1.6796 | 65.16 | 70 | 0 | 24-HR | ALL | 1ST | 16051124
| 451876 | 514114 | 1.7854 | 62.58 | 68 | 0 | 24-HR | ALL | 1ST | 16051124
| 451976 | 514114 | 1.8842 | 62.81 | 69 | 0 | 24-HR | ALL | 1ST | 16051124
| 452076 | 514114 | 1.9778 | 64 | 68 | 0 | 24-HR | ALL | 1ST | 16051124
| 452176 | 514114 | 2.0635 | 67.26 | 67.26 | 0 | 24-HR | ALL | 1ST | 16051124
| 452276 | 514114 | 2.1425 | 70.36 | 70.36 | 0 | 24-HR | ALL | 1ST | 16051124
| 452376 | 514114 | 2.2128 | 71.21 | 73 | 0 | 24-HR | ALL | 1ST | 16051124
| 452476 | 514114 | 2.2697 | 73.27 | 76 | 0 | 24-HR | ALL | 1ST | 16051124
| 452576 | 514114 | 2.3125 | 77.57 | 77.57 | 0 | 24-HR | ALL | 1ST | 16051124
| 452676 | 514114 | 2.3366 | 77.45 | 77.45 | 0 | 24-HR | ALL | 1ST | 16051124
| 452776 | 514114 | 2.3396 | 73.42 | 80 | 0 | 24-HR | ALL | 1ST | 16051124
| 452876 | 514114 | 2.3274 | 80.5 | 80.5 | 0 | 24-HR | ALL | 1ST | 16051124
| 452976 | 514114 | 2.2933 | 83.63 | 83.63 | 0 | 24-HR | ALL | 1ST | 16051124
| 453076 | 514114 | 2.2409 | 88.56 | 88.56 | 0 | 24-HR | ALL | 1ST | 16051124
| 453176 | 514114 | 2.158 | 82.85 | 82.85 | 0 | 24-HR | ALL | 1ST | 16051124
| 453276 | 514114 | 2.0635 | 83.21 | 83.21 | 0 | 24-HR | ALL | 1ST | 16051124
| 453376 | 514114 | 2.0851 | 86.03 | 86.03 | 0 | 24-HR | ALL | 1ST | 16061224
| 453476 | 514114 | 2.1245 | 86 | 86 | 0 | 24-HR | ALL | 1ST | 16061224
| 453576 | 514114 | 2.1634 | 87.94 | 87.94 | 0 | 24-HR | ALL | 1ST | 16061224
| 453676 | 514114 | 2.2023 | 87.21 | 87.21 | 0 | 24-HR | ALL | 1ST | 16061224
| 453776 | 514114 | 2.2397 | 87 | 87 | 0 | 24-HR | ALL | 1ST | 16061224
| 453876 | 514114 | 2.2741 | 85.52 | 94 | 0 | 24-HR | ALL | 1ST | 16061224
| 453976 | 514114 | 2.3062 | 88.03 | 94 | 0 | 24-HR | ALL | 1ST | 16061224
| 454076 | 514114 | 2.333 | 89.51 | 93 | 0 | 24-HR | ALL | 1ST | 16061224
| 454176 | 514114 | 2.3583 | 94.55 | 94.55 | 0 | 24-HR | ALL | 1ST | 16061224
| 454276 | 514114 | 2.3659 | 93.76 | 93.76 | 0 | 24-HR | ALL | 1ST | 16061224
| 454376 | 514114 | 2.3588 | 91.79 | 91.79 | 0 | 24-HR | ALL | 1ST | 16061224
| 454476 | 514114 | 2.3693 | 88.03 | 88.03 | 0 | 24-HR | ALL | 1ST | 16051324
| 454576 | 514114 | 2.431 | 86 | 87 | 0 | 24-HR | ALL | 1ST | 16051324
| 454676 | 514114 | 2.4711 | 86.36 | 90 | 0 | 24-HR | ALL | 1ST | 16051324
| 454776 | 514114 | 2.4889 | 86.3 | 88 | 0 | 24-HR | ALL | 1ST | 16051324
| 454876 | 514114 | 2.483 | 87 | 88 | 0 | 24-HR | ALL | 1ST | 16051324
| 454976 | 514114 | 2.4535 | 86.71 | 92 | 0 | 24-HR | ALL | 1ST | 16051324
| 455076 | 514114 | 2.5293 | 85.55 | 85.55 | 0 | 24-HR | ALL | 1ST | 16052524
| 455176 | 514114 | 2.6693 | 86.77 | 86.77 | 0 | 24-HR | ALL | 1ST | 16052524
| 455276 | 514114 | 2.7851 | 89.07 | 89.07 | 0 | 24-HR | ALL | 1ST | 16052524
| 455376 | 514114 | 2.8702 | 88.46 | 91 | 0 | 24-HR | ALL | 1ST | 16052524
| 455476 | 514114 | 2.9203 | 91.53 | 91.53 | 0 | 24-HR | ALL | 1ST | 16052524
| 455576 | 514114 | 3.0237 | 87.29 | 87.29 | 0 | 24-HR | ALL | 1ST | 16060124
| 455676 | 514114 | 3.2411 | 88.94 | 88.94 | 0 | 24-HR | ALL | 1ST | 16060124
| 455776 | 514114 | 3.4334 | 89 | 89 | 0 | 24-HR | ALL | 1ST | 16060124
| 455876 | 514114 | 3.5911 | 87.58 | 87.58 | 0 | 24-HR | ALL | 1ST | 16060124
| 455976 | 514114 | 3.7081 | 87.97 | 87.97 | 0 | 24-HR | ALL | 1ST | 16060124
| 456076 | 514114 | 3.7803 | 89.97 | 89.97 | 0 | 24-HR | ALL | 1ST | 16060124
| 456176 | 514114 | 3.7997 | 87.5 | 87.5 | 0 | 24-HR | ALL | 1ST | 16060124
| 456276 | 514114 | 3.7711 | 88.79 | 88.79 | 0 | 24-HR | ALL | 1ST | 16060124
| 456376 | 514114 | 3.6905 | 87.53 | 87.53 | 0 | 24-HR | ALL | 1ST | 16060124
| 456476 | 514114 | 3.5625 | 84.21 | 297 | 0 | 24-HR | ALL | 1ST | 16060124
| 456576 | 514114 | 3.3951 | 84.76 | 297 | 0 | 24-HR | ALL | 1ST | 16060124
| 456676 | 514114 | 3.2693 | 88.23 | 297 | 0 | 24-HR | ALL | 1ST | 16053124
| 456776 | 514114 | 3.1572 | 91.72 | 297 | 0 | 24-HR | ALL | 1ST | 16053124
| 456876 | 514114 | 3.0145 | 97.7 | 297 | 0 | 24-HR | ALL | 1ST | 16053124
| 456976 | 514114 | 2.8505 | 97.97 | 297 | 0 | 24-HR | ALL | 1ST | 16053124
| 457076 | 514114 | 2.6716 | 96.21 | 312 | 0 | 24-HR | ALL | 1ST | 16053124
| 457176 | 514114 | 2.4779 | 97.7 | 313 | 0 | 24-HR | ALL | 1ST | 16053124
| 457276 | 514114 | 2.4344 | 98.02 | 313 | 0 | 24-HR | ALL | 1ST | 16053024
| 457376 | 514114 | 2.3996 | 100.79 | 313 | 0 | 24-HR | ALL | 1ST | 16053024
| 457476 | 514114 | 2.3459 | 101.48 | 313 | 0 | 24-HR | ALL | 1ST | 16053024
| 457576 | 514114 | 2.2744 | 104.03 | 313 | 0 | 24-HR | ALL | 1ST | 16053024
| 457676 | 514114 | 2.1866 | 107.51 | 313 | 0 | 24-HR | ALL | 1ST | 16053024
| 457776 | 514114 | 2.0851 | 108.82 | 313 | 0 | 24-HR | ALL | 1ST | 16053024
| 457876 | 514114 | 2.216 | 106.98 | 313 | 0 | 24-HR | ALL | 1ST | 16112324
| 457976 | 514114 | 2.4517 | 109.44 | 313 | 0 | 24-HR | ALL | 1ST | 16112324
| 458076 | 514114 | 2.6729 | 111.66 | 313 | 0 | 24-HR | ALL | 1ST | 16112324
| 458176 | 514114 | 2.9376 | 121.36 | 313 | 0 | 24-HR | ALL | 1ST | 16112324
| 458276 | 514114 | 3.345 | 144.03 | 313 | 0 | 24-HR | ALL | 1ST | 16112324
| 458376 | 514114 | 5.1562 | 162.54 | 313 | 0 | 24-HR | ALL | 1ST | 16052324
| 458476 | 514114 | 6.9763 | 198.64 | 313 | 0 | 24-HR | ALL | 1ST | 16052324
| 458576 | 514114 | 6.7622 | 206.02 | 313 | 0 | 24-HR | ALL | 1ST | 16052324
| 458676 | 514114 | 6.8767 | 205.85 | 313 | 0 | 24-HR | ALL | 1ST | 16052324
| 458776 | 514114 | 6.7438 | 203.39 | 313 | 0 | 24-HR | ALL | 1ST | 16052324
| 458876 | 514114 | 6.6299 | 195.69 | 313 | 0 | 24-HR | ALL | 1ST | 16052324
| 458976 | 514114 | 5.035 | 164.33 | 314 | 0 | 24-HR | ALL | 1ST | 16052324
| 459076 | 514114 | 3.0589 | 144.25 | 317 | 0 | 24-HR | ALL | 1ST | 16112324
| 459176 | 514114 | 2.8652 | 145.81 | 317 | 0 | 24-HR | ALL | 1ST | 16112324
| 459276 | 514114 | 2.9516 | 149.86 | 317 | 0 | 24-HR | ALL | 1ST | 16091624
| 459376 | 514114 | 5.513 | 167.99 | 317 | 0 | 24-HR | ALL | 1ST | 16091624
| 459476 | 514114 | 7.503 | 185.61 | 313 | 0 | 24-HR | ALL | 1ST | 16091624
| 459576 | 514114 | 6.8428 | 185.15 | 313 | 0 | 24-HR | ALL | 1ST | 16091624
| 459676 | 514114 | 4.0297 | 154.7 | 322 | 0 | 24-HR | ALL | 1ST | 16102024
| 459776 | 514114 | 2.8151 | 137.93 | 322 | 0 | 24-HR | ALL | 1ST | 16102024
| 459876 | 514114 | 2.9953 | 138.54 | 322 | 0 | 24-HR | ALL | 1ST | 16102024
| 459976 | 514114 | 3.374 | 142.57 | 322 | 0 | 24-HR | ALL | 1ST | 16102024
| 460076 | 514114 | 2.9901 | 139.61 | 322 | 0 | 24-HR | ALL | 1ST | 16102024
| 460176 | 514114 | 4.0576 | 154.44 | 322 | 0 | 24-HR | ALL | 1ST | 16102024
| 460276 | 514114 | 5.7258 | 187.77 | 322 | 0 | 24-HR | ALL | 1ST | 16102024
| 460376 | 514114 | 6.1197 | 198.72 | 322 | 0 | 24-HR | ALL | 1ST | 16100124
| 460476 | 514114 | 7.2797 | 203.12 | 322 | 0 | 24-HR | ALL | 1ST | 16100124
| 460576 | 514114 | 8.6438 | 208.85 | 322 | 0 | 24-HR | ALL | 1ST | 16100124
| 460676 | 514114 | 10.4462 | 221.89 | 322 | 0 | 24-HR | ALL | 1ST | 16100124
| 460776 | 514114 | 11.4422 | 234.96 | 322 | 0 | 24-HR | ALL | 1ST | 16100124
| 460876 | 514114 | 11.7498 | 242.05 | 322 | 0 | 24-HR | ALL | 1ST | 16100124
| 460976 | 514114 | 12.3357 | 237.83 | 322 | 0 | 24-HR | ALL | 1ST | 16100124
| 461076 | 514114 | 12.586 | 228.89 | 322 | 0 | 24-HR | ALL | 1ST | 16100124
| 461176 | 514114 | 12.2264 | 222.26 | 322 | 0 | 24-HR | ALL | 1ST | 16100124
| 461276 | 514114 | 12.0881 | 229.18 | 322 | 0 | 24-HR | ALL | 1ST | 16100124
| 461376 | 514114 | 11.3355 | 222.6 | 325 | 0 | 24-HR | ALL | 1ST | 16100124
| 461476 | 514114 | 10.6171 | 223.19 | 325 | 0 | 24-HR | ALL | 1ST | 16100124
| 461576 | 514114 | 9.7321 | 240.28 | 325 | 0 | 24-HR | ALL | 1ST | 16100124
| 461676 | 514114 | 7.4513 | 260.24 | 325 | 0 | 24-HR | ALL | 1ST | 16100124
| 461776 | 514114 | 6.2413 | 277.1 | 322 | 0 | 24-HR | ALL | 1ST | 16072024
| 461876 | 514114 | 6.3241 | 277.55 | 325 | 0 | 24-HR | ALL | 1ST | 16072024
| 461976 | 514114 | 6.1243 | 284.79 | 325 | 0 | 24-HR | ALL | 1ST | 16072024
| 462076 | 514114 | 5.5331 | 299.1 | 325 | 0 | 24-HR | ALL | 1ST | 16072024
| 462176 | 514114 | 4.2271 | 313.53 | 313.53 | 0 | 24-HR | ALL | 1ST | 16072024
| 462276 | 514114 | 3.6107 | 324.06 | 324.06 | 0 | 24-HR | ALL | 1ST | 16072024
| 462376 | 514114 | 3.4894 | 323.94 | 323.94 | 0 | 24-HR | ALL | 1ST | 16072024
| 462476 | 514114 | 3.7266 | 316.77 | 321 | 0 | 24-HR | ALL | 1ST | 16072024
| 462576 | 514114 | 3.8789 | 311.45 | 321 | 0 | 24-HR | ALL | 1ST | 16072024
| 462676 | 514114 | 4.5467 | 306.39 | 318 | 0 | 24-HR | ALL | 1ST | 16072024
| 462776 | 514114 | 4.2923 | 304.42 | 304.42 | 0 | 24-HR | ALL | 1ST | 16072024
| 462876 | 514114 | 4.1707 | 300.97 | 300.97 | 0 | 24-HR | ALL | 1ST | 16072024
| 462976 | 514114 | 4.2582 | 291.39 | 291.39 | 0 | 24-HR | ALL | 1ST | 16072024
| 463076 | 514114 | 4.3158 | 283.7 | 283.7 | 0 | 24-HR | ALL | 1ST | 16072024
| 463176 | 514114 | 4.2954 | 277.52 | 277.52 | 0 | 24-HR | ALL | 1ST | 16072024
| 463276 | 514114 | 4.2371 | 272.18 | 279 | 0 | 24-HR | ALL | 1ST | 16072024
| 463376 | 514114 | 3.9876 | 270.14 | 279 | 0 | 24-HR | ALL | 1ST | 16072024
| 463476 | 514114 | 3.7229 | 267.4 | 273 | 0 | 24-HR | ALL | 1ST | 16072024
| 463576 | 514114 | 3.7388 | 255.86 | 273 | 0 | 24-HR | ALL | 1ST | 16072024
| 463676 | 514114 | 4.2483 | 241.18 | 279 | 0 | 24-HR | ALL | 1ST | 16091924
| 463776 | 514114 | 4.4909 | 230.91 | 279 | 0 | 24-HR | ALL | 1ST | 16091924
| 463876 | 514114 | 4.3759 | 218 | 279 | 0 | 24-HR | ALL | 1ST | 16091924
| 463976 | 514114 | 4.3631 | 222.23 | 228 | 0 | 24-HR | ALL | 1ST | 16091924
| 448976 | 514214 | 1.949 | 47.2 | 56 | 0 | 24-HR | ALL | 1ST | 16041124
| 449076 | 514214 | 1.9366 | 46.22 | 56 | 0 | 24-HR | ALL | 1ST | 16041124
| 449176 | 514214 | 1.915 | 47.91 | 55 | 0 | 24-HR | ALL | 1ST | 16041124
| 449276 | 514214 | 1.893 | 46.65 | 55 | 0 | 24-HR | ALL | 1ST | 16041124
| 449376 | 514214 | 1.8652 | 45.76 | 57 | 0 | 24-HR | ALL | 1ST | 16041124
| 449476 | 514214 | 1.8316 | 45.03 | 57 | 0 | 24-HR | ALL | 1ST | 16041124
| 449576 | 514214 | 1.7891 | 46.09 | 54 | 0 | 24-HR | ALL | 1ST | 16041124
| 449676 | 514214 | 1.7376 | 49 | 51 | 0 | 24-HR | ALL | 1ST | 16041124
| 449776 | 514214 | 1.6882 | 47.47 | 50 | 0 | 24-HR | ALL | 1ST | 16041124
| 449876 | 514214 | 1.6268 | 49.46 | 49.46 | 0 | 24-HR | ALL | 1ST | 16041124
| 449976 | 514214 | 1.5618 | 50.46 | 52 | 0 | 24-HR | ALL | 1ST | 16041124
| 450076 | 514214 | 1.4936 | 50.46 | 52 | 0 | 24-HR | ALL | 1ST | 16041124
| 450176 | 514214 | 1.4193 | 51.26 | 55 | 0 | 24-HR | ALL | 1ST | 16041124
| 450276 | 514214 | 1.3816 | 51.46 | 56 | 0 | 24-HR | ALL | 1ST | 16091524
| 450376 | 514214 | 1.4024 | 50.46 | 57 | 0 | 24-HR | ALL | 1ST | 16091524
| 450476 | 514214 | 1.4214 | 51 | 58 | 0 | 24-HR | ALL | 1ST | 16091524
| 450576 | 514214 | 1.4384 | 52.7 | 59 | 0 | 24-HR | ALL | 1ST | 16091524
| 450676 | 514214 | 1.4511 | 51.46 | 59 | 0 | 24-HR | ALL | 1ST | 16091524
| 450776 | 514214 | 1.4627 | 53.46 | 59 | 0 | 24-HR | ALL | 1ST | 16091524
| 450876 | 514214 | 1.4732 | 57.53 | 57.53 | 0 | 24-HR | ALL | 1ST | 16091524
| 450976 | 514214 | 1.4776 | 57 | 57 | 0 | 24-HR | ALL | 1ST | 16091524
| 451076 | 514214 | 1.4805 | 57.8 | 61 | 0 | 24-HR | ALL | 1ST | 16091524
| 451176 | 514214 | 1.4801 | 56.46 | 62 | 0 | 24-HR | ALL | 1ST | 16091524
| 451276 | 514214 | 1.4792 | 58.47 | 63 | 0 | 24-HR | ALL | 1ST | 16091524
| 451376 | 514214 | 1.4769 | 61.02 | 68 | 0 | 24-HR | ALL | 1ST | 16091524
| 451476 | 514214 | 1.4727 | 61.46 | 68 | 0 | 24-HR | ALL | 1ST | 16091524
| 451576 | 514214 | 1.4679 | 63.01 | 68 | 0 | 24-HR | ALL | 1ST | 16091524
| 451676 | 514214 | 1.5235 | 65.17 | 65.17 | 0 | 24-HR | ALL | 1ST | 16051124
| 451776 | 514214 | 1.6318 | 62.05 | 68 | 0 | 24-HR | ALL | 1ST | 16051124
| 451876 | 514214 | 1.7391 | 59.94 | 68 | 0 | 24-HR | ALL | 1ST | 16051124
| 451976 | 514214 | 1.8419 | 59.72 | 69 | 0 | 24-HR | ALL | 1ST | 16051124
| 452076 | 514214 | 1.9361 | 63.15 | 69 | 0 | 24-HR | ALL | 1ST | 16051124
| 452176 | 514214 | 2.0285 | 65.48 | 65.48 | 0 | 24-HR | ALL | 1ST | 16051124
| 452276 | 514214 | 2.1134 | 69.72 | 69.72 | 0 | 24-HR | ALL | 1ST | 16051124
| 452376 | 514214 | 2.1926 | 70.46 | 72 | 0 | 24-HR | ALL | 1ST | 16051124
| 452476 | 514214 | 2.2593 | 75.62 | 75.62 | 0 | 24-HR | ALL | 1ST | 16051124
| 452576 | 514214 | 2.3136 | 79 | 79 | 0 | 24-HR | ALL | 1ST | 16051124
| 452676 | 514214 | 2.3491 | 78.14 | 78.14 | 0 | 24-HR | ALL | 1ST | 16051124
| 452776 | 514214 | 2.3671 | 80.03 | 80.03 | 0 | 24-HR | ALL | 1ST | 16051124
| 452876 | 514214 | 2.3639 | 81.17 | 81.17 | 0 | 24-HR | ALL | 1ST | 16051124
| 452976 | 514214 | 2.341 | 84.01 | 95 | 0 | 24-HR | ALL | 1ST | 16051124
| 453076 | 514214 | 2.2968 | 87.07 | 95 | 0 | 24-HR | ALL | 1ST | 16051124
| 453176 | 514214 | 2.2253 | 85.09 | 94 | 0 | 24-HR | ALL | 1ST | 16051124
| 453276 | 514214 | 2.1383 | 86.86 | 86.86 | 0 | 24-HR | ALL | 1ST | 16051124
| 453376 | 514214 | 2.089 | 86.52 | 86.52 | 0 | 24-HR | ALL | 1ST | 16061224
| 453476 | 514214 | 2.1283 | 87.64 | 87.64 | 0 | 24-HR | ALL | 1ST | 16061224
| 453576 | 514214 | 2.1679 | 87.7 | 87.7 | 0 | 24-HR | ALL | 1ST | 16061224
| 453676 | 514214 | 2.2071 | 89.46 | 89.46 | 0 | 24-HR | ALL | 1ST | 16061224
| 453776 | 514214 | 2.2453 | 88.35 | 88.35 | 0 | 24-HR | ALL | 1ST | 16061224
| 453876 | 514214 | 2.2811 | 87.38 | 87.38 | 0 | 24-HR | ALL | 1ST | 16061224
| 453976 | 514214 | 2.3144 | 88.56 | 88.56 | 0 | 24-HR | ALL | 1ST | 16061224
| 454076 | 514214 | 2.3432 | 89.82 | 95 | 0 | 24-HR | ALL | 1ST | 16061224
| 454176 | 514214 | 2.3665 | 91.76 | 94 | 0 | 24-HR | ALL | 1ST | 16061224
| 454276 | 514214 | 2.3768 | 91.02 | 91.02 | 0 | 24-HR | ALL | 1ST | 16061224
| 454376 | 514214 | 2.3785 | 92 | 92 | 0 | 24-HR | ALL | 1ST | 16061224
| 454476 | 514214 | 2.3923 | 89.91 | 89.91 | 0 | 24-HR | ALL | 1ST | 16051324
| 454576 | 514214 | 2.463 | 86 | 86 | 0 | 24-HR | ALL | 1ST | 16051324
| 454676 | 514214 | 2.5102 | 87.18 | 87.18 | 0 | 24-HR | ALL | 1ST | 16051324
| 454776 | 514214 | 2.535 | 86.3 | 86.3 | 0 | 24-HR | ALL | 1ST | 16051324
| 454876 | 514214 | 2.5351 | 86.59 | 86.59 | 0 | 24-HR | ALL | 1ST | 16051324
| 454976 | 514214 | 2.5098 | 88.67 | 88.67 | 0 | 24-HR | ALL | 1ST | 16051324
| 455076 | 514214 | 2.5429 | 87.71 | 87.71 | 0 | 24-HR | ALL | 1ST | 16052524
| 455176 | 514214 | 2.6925 | 88.56 | 88.56 | 0 | 24-HR | ALL | 1ST | 16052524
| 455276 | 514214 | 2.8179 | 89.54 | 89.54 | 0 | 24-HR | ALL | 1ST | 16052524
| 455376 | 514214 | 2.9122 | 90.17 | 90.17 | 0 | 24-HR | ALL | 1ST | 16052524
| 455476 | 514214 | 2.9685 | 88.43 | 91 | 0 | 24-HR | ALL | 1ST | 16052524
| 455576 | 514214 | 3.06 | 86.65 | 86.65 | 0 | 24-HR | ALL | 1ST | 16060124
| 455676 | 514214 | 3.2891 | 86.62 | 86.62 | 0 | 24-HR | ALL | 1ST | 16060124
| 455776 | 514214 | 3.4913 | 86.46 | 86.46 | 0 | 24-HR | ALL | 1ST | 16060124
| 455876 | 514214 | 3.6585 | 87.2 | 87.2 | 0 | 24-HR | ALL | 1ST | 16060124
| 455976 | 514214 | 3.7843 | 89 | 89 | 0 | 24-HR | ALL | 1ST | 16060124
| 456076 | 514214 | 3.8626 | 90.44 | 90.44 | 0 | 24-HR | ALL | 1ST | 16060124
| 456176 | 514214 | 3.885 | 87 | 87 | 0 | 24-HR | ALL | 1ST | 16060124
| 456276 | 514214 | 3.8566 | 87.17 | 87.17 | 0 | 24-HR | ALL | 1ST | 16060124
| 456376 | 514214 | 3.774 | 84.98 | 84.98 | 0 | 24-HR | ALL | 1ST | 16060124
| 456476 | 514214 | 3.6441 | 85.53 | 297 | 0 | 24-HR | ALL | 1ST | 16060124
| 456576 | 514214 | 3.4697 | 88.38 | 297 | 0 | 24-HR | ALL | 1ST | 16060124
| 456676 | 514214 | 3.3486 | 90 | 297 | 0 | 24-HR | ALL | 1ST | 16053124
| 456776 | 514214 | 3.2306 | 91.53 | 297 | 0 | 24-HR | ALL | 1ST | 16053124
| 456876 | 514214 | 3.081 | 97.07 | 297 | 0 | 24-HR | ALL | 1ST | 16053124
| 456976 | 514214 | 2.9078 | 98.99 | 297 | 0 | 24-HR | ALL | 1ST | 16053124
| 457076 | 514214 | 2.7211 | 96.64 | 297 | 0 | 24-HR | ALL | 1ST | 16053124
| 457176 | 514214 | 2.5215 | 96 | 313 | 0 | 24-HR | ALL | 1ST | 16053124
| 457276 | 514214 | 2.476 | 96 | 313 | 0 | 24-HR | ALL | 1ST | 16053024
| 457376 | 514214 | 2.4371 | 98 | 313 | 0 | 24-HR | ALL | 1ST | 16053024
| 457476 | 514214 | 2.3788 | 99.7 | 313 | 0 | 24-HR | ALL | 1ST | 16053024
| 457576 | 514214 | 2.302 | 100.48 | 313 | 0 | 24-HR | ALL | 1ST | 16053024
| 457676 | 514214 | 2.2089 | 104.21 | 313 | 0 | 24-HR | ALL | 1ST | 16053024
| 457776 | 514214 | 2.1024 | 104.62 | 313 | 0 | 24-HR | ALL | 1ST | 16053024
| 457876 | 514214 | 2.2826 | 107 | 313 | 0 | 24-HR | ALL | 1ST | 16112324
| 457976 | 514214 | 2.523 | 109.82 | 313 | 0 | 24-HR | ALL | 1ST | 16112324
| 458076 | 514214 | 2.7349 | 110.76 | 313 | 0 | 24-HR | ALL | 1ST | 16112324
| 458176 | 514214 | 2.9954 | 120.1 | 313 | 0 | 24-HR | ALL | 1ST | 16112324
| 458276 | 514214 | 3.365 | 139.72 | 313 | 0 | 24-HR | ALL | 1ST | 16112324
| 458376 | 514214 | 5.1087 | 158.48 | 313 | 0 | 24-HR | ALL | 1ST | 16052324
| 458476 | 514214 | 7.4667 | 198.14 | 313 | 0 | 24-HR | ALL | 1ST | 16052324
| 458576 | 514214 | 7.351 | 203.42 | 313 | 0 | 24-HR | ALL | 1ST | 16052324
| 458676 | 514214 | 7.305 | 202.91 | 313 | 0 | 24-HR | ALL | 1ST | 16052324
| 458776 | 514214 | 6.751 | 201.85 | 313 | 0 | 24-HR | ALL | 1ST | 16052324
| 458876 | 514214 | 6.3528 | 198.4 | 313 | 0 | 24-HR | ALL | 1ST | 16091624
| 458976 | 514214 | 5.398 | 174.61 | 313 | 0 | 24-HR | ALL | 1ST | 16052324
| 459076 | 514214 | 3.0254 | 145.98 | 317 | 0 | 24-HR | ALL | 1ST | 16112324
| 459176 | 514214 | 2.7581 | 138.47 | 317 | 0 | 24-HR | ALL | 1ST | 16112324
| 459276 | 514214 | 2.5444 | 140.08 | 317 | 0 | 24-HR | ALL | 1ST | 16112324
| 459376 | 514214 | 2.3889 | 143.95 | 317 | 0 | 24-HR | ALL | 1ST | 16021524
| 459476 | 514214 | 4.5007 | 163.26 | 317 | 0 | 24-HR | ALL | 1ST | 16091624
| 459576 | 514214 | 5.0563 | 170.62 | 315 | 0 | 24-HR | ALL | 1ST | 16102024
| 459676 | 514214 | 3.4591 | 145.98 | 322 | 0 | 24-HR | ALL | 1ST | 16102024
| 459776 | 514214 | 2.8525 | 134.98 | 322 | 0 | 24-HR | ALL | 1ST | 16021524
| 459876 | 514214 | 2.8926 | 133.29 | 322 | 0 | 24-HR | ALL | 1ST | 16021524
| 459976 | 514214 | 2.9028 | 131.34 | 322 | 0 | 24-HR | ALL | 1ST | 16021524
| 460076 | 514214 | 2.8846 | 134.25 | 322 | 0 | 24-HR | ALL | 1ST | 16021524
| 460176 | 514214 | 4.2365 | 158.55 | 322 | 0 | 24-HR | ALL | 1ST | 16102024
| 460276 | 514214 | 5.3626 | 184.39 | 322 | 0 | 24-HR | ALL | 1ST | 16102024
| 460376 | 514214 | 5.9701 | 191.33 | 322 | 0 | 24-HR | ALL | 1ST | 16100124
| 460476 | 514214 | 6.9269 | 194.04 | 322 | 0 | 24-HR | ALL | 1ST | 16100124
| 460576 | 514214 | 8.3765 | 200.31 | 322 | 0 | 24-HR | ALL | 1ST | 16100124
| 460676 | 514214 | 10.5481 | 213.33 | 322 | 0 | 24-HR | ALL | 1ST | 16100124
| 460776 | 514214 | 12.1058 | 230.07 | 322 | 0 | 24-HR | ALL | 1ST | 16100124
| 460876 | 514214 | 12.4579 | 237.32 | 322 | 0 | 24-HR | ALL | 1ST | 16100124
| 460976 | 514214 | 12.7705 | 229.3 | 322 | 0 | 24-HR | ALL | 1ST | 16100124
| 461076 | 514214 | 11.5864 | 211.98 | 322 | 0 | 24-HR | ALL | 1ST | 16100124
| 461176 | 514214 | 8.9187 | 195.13 | 325 | 0 | 24-HR | ALL | 1ST | 16100124
| 461276 | 514214 | 9.2934 | 200.22 | 325 | 0 | 24-HR | ALL | 1ST | 16100124
| 461376 | 514214 | 8.5107 | 198.81 | 325 | 0 | 24-HR | ALL | 1ST | 16100124
| 461476 | 514214 | 6.7839 | 187.93 | 325 | 0 | 24-HR | ALL | 1ST | 16102124
| 461576 | 514214 | 8.511 | 212.89 | 325 | 0 | 24-HR | ALL | 1ST | 16100124
| 461676 | 514214 | 8.2764 | 228.72 | 325 | 0 | 24-HR | ALL | 1ST | 16100124
| 461776 | 514214 | 7.286 | 237.11 | 325 | 0 | 24-HR | ALL | 1ST | 16100124
| 461876 | 514214 | 6.6067 | 234.95 | 325 | 0 | 24-HR | ALL | 1ST | 16072024
| 461976 | 514214 | 7.0385 | 257.06 | 325 | 0 | 24-HR | ALL | 1ST | 16072024
| 462076 | 514214 | 6.4134 | 279.39 | 325 | 0 | 24-HR | ALL | 1ST | 16072024
| 462176 | 514214 | 5.5678 | 297.18 | 325 | 0 | 24-HR | ALL | 1ST | 16072024
| 462276 | 514214 | 4.7878 | 307.84 | 325 | 0 | 24-HR | ALL | 1ST | 16072024
| 462376 | 514214 | 4.2442 | 309.75 | 325 | 0 | 24-HR | ALL | 1ST | 16072024
| 462476 | 514214 | 4.4856 | 308.15 | 325 | 0 | 24-HR | ALL | 1ST | 16072024
| 462576 | 514214 | 4.6861 | 305.28 | 321 | 0 | 24-HR | ALL | 1ST | 16072024
| 462676 | 514214 | 4.5297 | 303.31 | 318 | 0 | 24-HR | ALL | 1ST | 16072024
| 462776 | 514214 | 4.1435 | 305.46 | 305.46 | 0 | 24-HR | ALL | 1ST | 16072024
| 462876 | 514214 | 3.9139 | 306.38 | 306.38 | 0 | 24-HR | ALL | 1ST | 16072024
| 462976 | 514214 | 3.7964 | 302.22 | 302.22 | 0 | 24-HR | ALL | 1ST | 16012024
| 463076 | 514214 | 3.8438 | 296.27 | 296.27 | 0 | 24-HR | ALL | 1ST | 16012024
| 463176 | 514214 | 3.7854 | 283.95 | 283.95 | 0 | 24-HR | ALL | 1ST | 16072024
| 463276 | 514214 | 3.7029 | 278.49 | 278.49 | 0 | 24-HR | ALL | 1ST | 16012024
| 463376 | 514214 | 3.6209 | 271.09 | 275 | 0 | 24-HR | ALL | 1ST | 16072024
| 463476 | 514214 | 3.5494 | 269.08 | 272 | 0 | 24-HR | ALL | 1ST | 16012024
| 463576 | 514214 | 3.8153 | 255.37 | 272 | 0 | 24-HR | ALL | 1ST | 16091924
| 463676 | 514214 | 4.4341 | 241.1 | 276 | 0 | 24-HR | ALL | 1ST | 16091924
| 463776 | 514214 | 4.6935 | 226.28 | 305 | 0 | 24-HR | ALL | 1ST | 16091924
| 463876 | 514214 | 4.4244 | 214.94 | 305 | 0 | 24-HR | ALL | 1ST | 16091924
| 463976 | 514214 | 4.0523 | 207.61 | 305 | 0 | 24-HR | ALL | 1ST | 16091924
| 448976 | 514314 | 1.9934 | 44.88 | 54 | 0 | 24-HR | ALL | 1ST | 16041124
| 449076 | 514314 | 1.9843 | 44.88 | 53 | 0 | 24-HR | ALL | 1ST | 16041124
| 449176 | 514314 | 1.9751 | 42.37 | 55 | 0 | 24-HR | ALL | 1ST | 16041124
| 449276 | 514314 | 1.9537 | 43.76 | 55 | 0 | 24-HR | ALL | 1ST | 16041124
| 449376 | 514314 | 1.9307 | 43.12 | 54 | 0 | 24-HR | ALL | 1ST | 16041124
| 449476 | 514314 | 1.8974 | 45.12 | 54 | 0 | 24-HR | ALL | 1ST | 16041124
| 449576 | 514314 | 1.8597 | 46.36 | 50 | 0 | 24-HR | ALL | 1ST | 16041124
| 449676 | 514314 | 1.8159 | 47.7 | 49 | 0 | 24-HR | ALL | 1ST | 16041124
| 449776 | 514314 | 1.7715 | 46.03 | 50 | 0 | 24-HR | ALL | 1ST | 16041124
| 449876 | 514314 | 1.7127 | 49 | 49 | 0 | 24-HR | ALL | 1ST | 16041124
| 449976 | 514314 | 1.6552 | 48 | 54 | 0 | 24-HR | ALL | 1ST | 16041124
| 450076 | 514314 | 1.5866 | 50 | 53 | 0 | 24-HR | ALL | 1ST | 16041124
| 450176 | 514314 | 1.5197 | 48.36 | 54 | 0 | 24-HR | ALL | 1ST | 16041124
| 450276 | 514314 | 1.4428 | 49.39 | 54 | 0 | 24-HR | ALL | 1ST | 16041124
| 450376 | 514314 | 1.3941 | 48.85 | 55 | 0 | 24-HR | ALL | 1ST | 16091524
| 450476 | 514314 | 1.4152 | 47.85 | 58 | 0 | 24-HR | ALL | 1ST | 16091524
| 450576 | 514314 | 1.4348 | 49.24 | 59 | 0 | 24-HR | ALL | 1ST | 16091524
| 450676 | 514314 | 1.4529 | 52.97 | 52.97 | 0 | 24-HR | ALL | 1ST | 16091524
| 450776 | 514314 | 1.4665 | 53.04 | 55 | 0 | 24-HR | ALL | 1ST | 16091524
| 450876 | 514314 | 1.4783 | 54.82 | 57 | 0 | 24-HR | ALL | 1ST | 16091524
| 450976 | 514314 | 1.4862 | 55.03 | 61 | 0 | 24-HR | ALL | 1ST | 16091524
| 451076 | 514314 | 1.493 | 58 | 60 | 0 | 24-HR | ALL | 1ST | 16091524
| 451176 | 514314 | 1.4943 | 56 | 59 | 0 | 24-HR | ALL | 1ST | 16091524
| 451276 | 514314 | 1.4947 | 56.15 | 62 | 0 | 24-HR | ALL | 1ST | 16091524
| 451376 | 514314 | 1.4949 | 60.8 | 63 | 0 | 24-HR | ALL | 1ST | 16091524
| 451476 | 514314 | 1.4915 | 60.57 | 64 | 0 | 24-HR | ALL | 1ST | 16091524
| 451576 | 514314 | 1.4873 | 60.97 | 64 | 0 | 24-HR | ALL | 1ST | 16091524
| 451676 | 514314 | 1.4826 | 60.12 | 67 | 0 | 24-HR | ALL | 1ST | 16091524
| 451776 | 514314 | 1.5833 | 58.88 | 68 | 0 | 24-HR | ALL | 1ST | 16051124
| 451876 | 514314 | 1.6989 | 53.95 | 68 | 0 | 24-HR | ALL | 1ST | 16051124
| 451976 | 514314 | 1.8025 | 54.29 | 69 | 0 | 24-HR | ALL | 1ST | 16051124
| 452076 | 514314 | 1.8943 | 59.86 | 68 | 0 | 24-HR | ALL | 1ST | 16051124
| 452176 | 514314 | 1.9882 | 64.12 | 69 | 0 | 24-HR | ALL | 1ST | 16051124
| 452276 | 514314 | 2.0819 | 65.53 | 72 | 0 | 24-HR | ALL | 1ST | 16051124
| 452376 | 514314 | 2.1658 | 69.94 | 69.94 | 0 | 24-HR | ALL | 1ST | 16051124
| 452476 | 514314 | 2.2422 | 71.22 | 77 | 0 | 24-HR | ALL | 1ST | 16051124
| 452576 | 514314 | 2.3057 | 69.56 | 79 | 0 | 24-HR | ALL | 1ST | 16051124
| 452676 | 514314 | 2.3522 | 72.24 | 78 | 0 | 24-HR | ALL | 1ST | 16051124
| 452776 | 514314 | 2.3824 | 77.15 | 77.15 | 0 | 24-HR | ALL | 1ST | 16051124
| 452876 | 514314 | 2.3922 | 79.48 | 79.48 | 0 | 24-HR | ALL | 1ST | 16051124
| 452976 | 514314 | 2.3815 | 82.7 | 94 | 0 | 24-HR | ALL | 1ST | 16051124
| 453076 | 514314 | 2.3521 | 88.12 | 94 | 0 | 24-HR | ALL | 1ST | 16051124
| 453176 | 514314 | 2.2929 | 88.56 | 88.56 | 0 | 24-HR | ALL | 1ST | 16051124
| 453276 | 514314 | 2.2109 | 88 | 88 | 0 | 24-HR | ALL | 1ST | 16051124
| 453376 | 514314 | 2.1112 | 88.76 | 88.76 | 0 | 24-HR | ALL | 1ST | 16051124
| 453476 | 514314 | 2.1323 | 90.52 | 90.52 | 0 | 24-HR | ALL | 1ST | 16061224
| 453576 | 514314 | 2.1727 | 88.27 | 88.27 | 0 | 24-HR | ALL | 1ST | 16061224
| 453676 | 514314 | 2.2122 | 87 | 87 | 0 | 24-HR | ALL | 1ST | 16061224
| 453776 | 514314 | 2.2508 | 87.52 | 87.52 | 0 | 24-HR | ALL | 1ST | 16061224
| 453876 | 514314 | 2.2877 | 87.96 | 87.96 | 0 | 24-HR | ALL | 1ST | 16061224
| 453976 | 514314 | 2.3217 | 88 | 88 | 0 | 24-HR | ALL | 1ST | 16061224
| 454076 | 514314 | 2.351 | 88.04 | 95 | 0 | 24-HR | ALL | 1ST | 16061224
| 454176 | 514314 | 2.3769 | 90.61 | 96 | 0 | 24-HR | ALL | 1ST | 16061224
| 454276 | 514314 | 2.3918 | 91 | 95 | 0 | 24-HR | ALL | 1ST | 16061224
| 454376 | 514314 | 2.3964 | 91.68 | 91.68 | 0 | 24-HR | ALL | 1ST | 16061224
| 454476 | 514314 | 2.4149 | 89.43 | 89.43 | 0 | 24-HR | ALL | 1ST | 16051324
| 454576 | 514314 | 2.4926 | 87.88 | 87.88 | 0 | 24-HR | ALL | 1ST | 16051324
| 454676 | 514314 | 2.5483 | 88 | 88 | 0 | 24-HR | ALL | 1ST | 16051324
| 454776 | 514314 | 2.5805 | 87.88 | 87.88 | 0 | 24-HR | ALL | 1ST | 16051324
| 454876 | 514314 | 2.587 | 88.12 | 88.12 | 0 | 24-HR | ALL | 1ST | 16051324
| 454976 | 514314 | 2.5673 | 88.04 | 88.04 | 0 | 24-HR | ALL | 1ST | 16051324
| 455076 | 514314 | 2.5548 | 90 | 90 | 0 | 24-HR | ALL | 1ST | 16052524
| 455176 | 514314 | 2.7134 | 93.97 | 93.97 | 0 | 24-HR | ALL | 1ST | 16052524
| 455276 | 514314 | 2.85 | 90.08 | 90.08 | 0 | 24-HR | ALL | 1ST | 16052524
| 455376 | 514314 | 2.9533 | 89.12 | 89.12 | 0 | 24-HR | ALL | 1ST | 16052524
| 455476 | 514314 | 3.0184 | 88.88 | 92 | 0 | 24-HR | ALL | 1ST | 16052524
| 455576 | 514314 | 3.0913 | 90.07 | 90.07 | 0 | 24-HR | ALL | 1ST | 16060124
| 455676 | 514314 | 3.3338 | 89.94 | 89.94 | 0 | 24-HR | ALL | 1ST | 16060124
| 455776 | 514314 | 3.5501 | 85 | 89 | 0 | 24-HR | ALL | 1ST | 16060124
| 455876 | 514314 | 3.7271 | 85.48 | 88 | 0 | 24-HR | ALL | 1ST | 16060124
| 455976 | 514314 | 3.862 | 88.73 | 88.73 | 0 | 24-HR | ALL | 1ST | 16060124
| 456076 | 514314 | 3.9455 | 88.09 | 90 | 0 | 24-HR | ALL | 1ST | 16060124
| 456176 | 514314 | 3.9733 | 86.44 | 86.44 | 0 | 24-HR | ALL | 1ST | 16060124
| 456276 | 514314 | 3.9463 | 86.73 | 89 | 0 | 24-HR | ALL | 1ST | 16060124
| 456376 | 514314 | 3.8624 | 84.97 | 88 | 0 | 24-HR | ALL | 1ST | 16060124
| 456476 | 514314 | 3.7285 | 86.44 | 86.44 | 0 | 24-HR | ALL | 1ST | 16060124
| 456576 | 514314 | 3.5469 | 87.09 | 297 | 0 | 24-HR | ALL | 1ST | 16060124
| 456676 | 514314 | 3.4303 | 88.18 | 297 | 0 | 24-HR | ALL | 1ST | 16053124
| 456776 | 514314 | 3.3063 | 92.32 | 297 | 0 | 24-HR | ALL | 1ST | 16053124
| 456876 | 514314 | 3.149 | 97.39 | 297 | 0 | 24-HR | ALL | 1ST | 16053124
| 456976 | 514314 | 2.9685 | 98 | 297 | 0 | 24-HR | ALL | 1ST | 16053124
| 457076 | 514314 | 2.7717 | 97 | 297 | 0 | 24-HR | ALL | 1ST | 16053124
| 457176 | 514314 | 2.5622 | 97 | 297 | 0 | 24-HR | ALL | 1ST | 16053124
| 457276 | 514314 | 2.5183 | 96.88 | 313 | 0 | 24-HR | ALL | 1ST | 16053024
| 457376 | 514314 | 2.4752 | 98 | 313 | 0 | 24-HR | ALL | 1ST | 16053024
| 457476 | 514314 | 2.4121 | 101.57 | 313 | 0 | 24-HR | ALL | 1ST | 16053024
| 457576 | 514314 | 2.3296 | 101.76 | 313 | 0 | 24-HR | ALL | 1ST | 16053024
| 457676 | 514314 | 2.2309 | 101.48 | 313 | 0 | 24-HR | ALL | 1ST | 16053024
| 457776 | 514314 | 2.1188 | 102.73 | 313 | 0 | 24-HR | ALL | 1ST | 16053024
| 457876 | 514314 | 2.3519 | 107.18 | 313 | 0 | 24-HR | ALL | 1ST | 16112324
| 457976 | 514314 | 2.5764 | 107.36 | 313 | 0 | 24-HR | ALL | 1ST | 16112324
| 458076 | 514314 | 2.7957 | 109.7 | 313 | 0 | 24-HR | ALL | 1ST | 16112324
| 458176 | 514314 | 3.015 | 114.89 | 313 | 0 | 24-HR | ALL | 1ST | 16112324
| 458276 | 514314 | 3.3631 | 133.9 | 313 | 0 | 24-HR | ALL | 1ST | 16112324
| 458376 | 514314 | 4.7332 | 153.19 | 313 | 0 | 24-HR | ALL | 1ST | 16052324
| 458476 | 514314 | 8.7781 | 185.83 | 313 | 0 | 24-HR | ALL | 1ST | 16052324
| 458576 | 514314 | 8.7744 | 193.01 | 313 | 0 | 24-HR | ALL | 1ST | 16052324
| 458676 | 514314 | 7.9207 | 197.6 | 313 | 0 | 24-HR | ALL | 1ST | 16052324
| 458776 | 514314 | 7.0274 | 197.09 | 313 | 0 | 24-HR | ALL | 1ST | 16052324
| 458876 | 514314 | 6.7815 | 195.37 | 313 | 0 | 24-HR | ALL | 1ST | 16091624
| 458976 | 514314 | 6.4421 | 180.25 | 313 | 0 | 24-HR | ALL | 1ST | 16091624
| 459076 | 514314 | 2.9856 | 147.88 | 315 | 0 | 24-HR | ALL | 1ST | 16112324
| 459176 | 514314 | 2.6646 | 133.45 | 317 | 0 | 24-HR | ALL | 1ST | 16112324
| 459276 | 514314 | 2.4399 | 133.32 | 317 | 0 | 24-HR | ALL | 1ST | 16112324
| 459376 | 514314 | 2.5203 | 129.47 | 317 | 0 | 24-HR | ALL | 1ST | 16021524
| 459476 | 514314 | 2.6656 | 135.32 | 320 | 0 | 24-HR | ALL | 1ST | 16021524
| 459576 | 514314 | 2.8112 | 140.1 | 322 | 0 | 24-HR | ALL | 1ST | 16102024
| 459676 | 514314 | 2.8752 | 128.58 | 322 | 0 | 24-HR | ALL | 1ST | 16021524
| 459776 | 514314 | 2.9317 | 127.8 | 322 | 0 | 24-HR | ALL | 1ST | 16021524
| 459876 | 514314 | 2.9564 | 124.55 | 322 | 0 | 24-HR | ALL | 1ST | 16021524
| 459976 | 514314 | 2.9512 | 128.95 | 322 | 0 | 24-HR | ALL | 1ST | 16021524
| 460076 | 514314 | 2.9181 | 125.73 | 322 | 0 | 24-HR | ALL | 1ST | 16021524
| 460176 | 514314 | 2.8569 | 137.05 | 322 | 0 | 24-HR | ALL | 1ST | 16021524
| 460276 | 514314 | 2.771 | 145.66 | 322 | 0 | 24-HR | ALL | 1ST | 16021524
| 460376 | 514314 | 2.788 | 150.12 | 322 | 0 | 24-HR | ALL | 1ST | 16102024
| 460476 | 514314 | 2.7072 | 148.1 | 323 | 0 | 24-HR | ALL | 1ST | 16100124
| 460576 | 514314 | 3.132 | 153.28 | 325 | 0 | 24-HR | ALL | 1ST | 16100124
| 460676 | 514314 | 6.6012 | 181.33 | 322 | 0 | 24-HR | ALL | 1ST | 16100124
| 460776 | 514314 | 11.2361 | 209.44 | 322 | 0 | 24-HR | ALL | 1ST | 16100124
| 460876 | 514314 | 12.9012 | 227.48 | 322 | 0 | 24-HR | ALL | 1ST | 16100124
| 460976 | 514314 | 12.7015 | 222.35 | 322 | 0 | 24-HR | ALL | 1ST | 16100124
| 461076 | 514314 | 8.491 | 191.44 | 325 | 0 | 24-HR | ALL | 1ST | 16100124
| 461176 | 514314 | 5.6442 | 165.9 | 325 | 0 | 24-HR | ALL | 1ST | 16102124
| 461276 | 514314 | 6.0344 | 170.24 | 325 | 0 | 24-HR | ALL | 1ST | 16102124
| 461376 | 514314 | 6.2366 | 176.27 | 325 | 0 | 24-HR | ALL | 1ST | 16102124
| 461476 | 514314 | 4.1058 | 161.02 | 325 | 0 | 24-HR | ALL | 1ST | 16102124
| 461576 | 514314 | 6.0107 | 193.95 | 325 | 0 | 24-HR | ALL | 1ST | 16100124
| 461676 | 514314 | 6.4659 | 206.78 | 325 | 0 | 24-HR | ALL | 1ST | 16100124
| 461776 | 514314 | 5.5626 | 206.05 | 325 | 0 | 24-HR | ALL | 1ST | 16100124
| 461876 | 514314 | 5.6215 | 208.39 | 325 | 0 | 24-HR | ALL | 1ST | 16072024
| 461976 | 514314 | 7.3099 | 231.7 | 325 | 0 | 24-HR | ALL | 1ST | 16072024
| 462076 | 514314 | 7.4894 | 255.51 | 325 | 0 | 24-HR | ALL | 1ST | 16072024
| 462176 | 514314 | 6.4587 | 279.03 | 325 | 0 | 24-HR | ALL | 1ST | 16072024
| 462276 | 514314 | 5.5948 | 293.78 | 325 | 0 | 24-HR | ALL | 1ST | 16072024
| 462376 | 514314 | 5.1538 | 300.4 | 325 | 0 | 24-HR | ALL | 1ST | 16072024
| 462476 | 514314 | 5.2528 | 294.04 | 325 | 0 | 24-HR | ALL | 1ST | 16072024
| 462576 | 514314 | 5.5057 | 285.12 | 325 | 0 | 24-HR | ALL | 1ST | 16072024
| 462676 | 514314 | 5.3251 | 283.94 | 325 | 0 | 24-HR | ALL | 1ST | 16072024
| 462776 | 514314 | 4.4597 | 293.05 | 311 | 0 | 24-HR | ALL | 1ST | 16072024
| 462876 | 514314 | 3.8498 | 300.88 | 300.88 | 0 | 24-HR | ALL | 1ST | 16012024
| 462976 | 514314 | 3.9689 | 306.09 | 306.09 | 0 | 24-HR | ALL | 1ST | 16012024
| 463076 | 514314 | 4.0457 | 304.39 | 304.39 | 0 | 24-HR | ALL | 1ST | 16012024
| 463176 | 514314 | 4.0495 | 295.46 | 295.46 | 0 | 24-HR | ALL | 1ST | 16012024
| 463276 | 514314 | 4.0327 | 289.46 | 289.46 | 0 | 24-HR | ALL | 1ST | 16012024
| 463376 | 514314 | 3.9031 | 280.51 | 280.51 | 0 | 24-HR | ALL | 1ST | 16012024
| 463476 | 514314 | 3.7598 | 273.79 | 273.79 | 0 | 24-HR | ALL | 1ST | 16012024
| 463576 | 514314 | 3.8263 | 258.61 | 272 | 0 | 24-HR | ALL | 1ST | 16091924
| 463676 | 514314 | 4.6084 | 242.5 | 303 | 0 | 24-HR | ALL | 1ST | 16091924
| 463776 | 514314 | 4.7596 | 227.67 | 305 | 0 | 24-HR | ALL | 1ST | 16091924
| 463876 | 514314 | 4.4959 | 217.76 | 305 | 0 | 24-HR | ALL | 1ST | 16091924
| 463976 | 514314 | 4.0976 | 210.39 | 305 | 0 | 24-HR | ALL | 1ST | 16091924
| 448976 | 514414 | 2.0395 | 39.78 | 50 | 0 | 24-HR | ALL | 1ST | 16041124
| 449076 | 514414 | 2.0319 | 41.41 | 51 | 0 | 24-HR | ALL | 1ST | 16041124
| 449176 | 514414 | 2.0263 | 39.8 | 53 | 0 | 24-HR | ALL | 1ST | 16041124
| 449276 | 514414 | 2.0053 | 43.57 | 49 | 0 | 24-HR | ALL | 1ST | 16041124
| 449376 | 514414 | 1.9839 | 45 | 46 | 0 | 24-HR | ALL | 1ST | 16041124
| 449476 | 514414 | 1.9593 | 45.18 | 45.18 | 0 | 24-HR | ALL | 1ST | 16041124
| 449576 | 514414 | 1.9289 | 45.36 | 47 | 0 | 24-HR | ALL | 1ST | 16041124
| 449676 | 514414 | 1.8904 | 46.7 | 49 | 0 | 24-HR | ALL | 1ST | 16041124
| 449776 | 514414 | 1.8475 | 47.03 | 48 | 0 | 24-HR | ALL | 1ST | 16041124
| 449876 | 514414 | 1.7955 | 49 | 49 | 0 | 24-HR | ALL | 1ST | 16041124
| 449976 | 514414 | 1.7408 | 48.91 | 51 | 0 | 24-HR | ALL | 1ST | 16041124
| 450076 | 514414 | 1.679 | 49.42 | 51 | 0 | 24-HR | ALL | 1ST | 16041124
| 450176 | 514414 | 1.6102 | 50.49 | 52 | 0 | 24-HR | ALL | 1ST | 16041124
| 450276 | 514414 | 1.543 | 48 | 53 | 0 | 24-HR | ALL | 1ST | 16041124
| 450376 | 514414 | 1.4682 | 47.03 | 54 | 0 | 24-HR | ALL | 1ST | 16041124
| 450476 | 514414 | 1.4076 | 48.64 | 51 | 0 | 24-HR | ALL | 1ST | 16091524
| 450576 | 514414 | 1.4285 | 47.63 | 55 | 0 | 24-HR | ALL | 1ST | 16091524
| 450676 | 514414 | 1.4484 | 49.02 | 53 | 0 | 24-HR | ALL | 1ST | 16091524
| 450776 | 514414 | 1.4665 | 51.36 | 55 | 0 | 24-HR | ALL | 1ST | 16091524
| 450876 | 514414 | 1.4813 | 52.91 | 58 | 0 | 24-HR | ALL | 1ST | 16091524
| 450976 | 514414 | 1.4918 | 53 | 58 | 0 | 24-HR | ALL | 1ST | 16091524
| 451076 | 514414 | 1.501 | 54.79 | 59 | 0 | 24-HR | ALL | 1ST | 16091524
| 451176 | 514414 | 1.5036 | 52.24 | 59 | 0 | 24-HR | ALL | 1ST | 16091524
| 451276 | 514414 | 1.5066 | 53.03 | 60 | 0 | 24-HR | ALL | 1ST | 16091524
| 451376 | 514414 | 1.5108 | 58.44 | 64 | 0 | 24-HR | ALL | 1ST | 16091524
| 451476 | 514414 | 1.5096 | 59.79 | 62 | 0 | 24-HR | ALL | 1ST | 16091524
| 451576 | 514414 | 1.5058 | 58.94 | 65 | 0 | 24-HR | ALL | 1ST | 16091524
| 451676 | 514414 | 1.499 | 54 | 67 | 0 | 24-HR | ALL | 1ST | 16091524
| 451776 | 514414 | 1.5327 | 56.39 | 67 | 0 | 24-HR | ALL | 1ST | 16051124
| 451876 | 514414 | 1.6378 | 56.18 | 61 | 0 | 24-HR | ALL | 1ST | 16051124
| 451976 | 514414 | 1.7417 | 57.29 | 63 | 0 | 24-HR | ALL | 1ST | 16051124
| 452076 | 514414 | 1.8491 | 56.97 | 67 | 0 | 24-HR | ALL | 1ST | 16051124
| 452176 | 514414 | 1.9471 | 60.55 | 69 | 0 | 24-HR | ALL | 1ST | 16051124
| 452276 | 514414 | 2.0468 | 61.36 | 72 | 0 | 24-HR | ALL | 1ST | 16051124
| 452376 | 514414 | 2.1366 | 64.97 | 78 | 0 | 24-HR | ALL | 1ST | 16051124
| 452476 | 514414 | 2.2195 | 68.04 | 79 | 0 | 24-HR | ALL | 1ST | 16051124
| 452576 | 514414 | 2.2919 | 70.5 | 79 | 0 | 24-HR | ALL | 1ST | 16051124
| 452676 | 514414 | 2.35 | 70.7 | 80 | 0 | 24-HR | ALL | 1ST | 16051124
| 452776 | 514414 | 2.3907 | 73.06 | 81 | 0 | 24-HR | ALL | 1ST | 16051124
| 452876 | 514414 | 2.4167 | 80.86 | 80.86 | 0 | 24-HR | ALL | 1ST | 16051124
| 452976 | 514414 | 2.4192 | 83.91 | 85 | 0 | 24-HR | ALL | 1ST | 16051124
| 453076 | 514414 | 2.3942 | 83.79 | 88 | 0 | 24-HR | ALL | 1ST | 16051124
| 453176 | 514414 | 2.3475 | 85.07 | 85.07 | 0 | 24-HR | ALL | 1ST | 16051124
| 453276 | 514414 | 2.2799 | 87.94 | 87.94 | 0 | 24-HR | ALL | 1ST | 16051124
| 453376 | 514414 | 2.1898 | 90.26 | 90.26 | 0 | 24-HR | ALL | 1ST | 16051124
| 453476 | 514414 | 2.1369 | 93 | 93 | 0 | 24-HR | ALL | 1ST | 16061224
| 453576 | 514414 | 2.1775 | 92 | 92 | 0 | 24-HR | ALL | 1ST | 16061224
| 453676 | 514414 | 2.2176 | 88.95 | 90 | 0 | 24-HR | ALL | 1ST | 16061224
| 453776 | 514414 | 2.2565 | 85.5 | 89 | 0 | 24-HR | ALL | 1ST | 16061224
| 453876 | 514414 | 2.2943 | 88.18 | 88.18 | 0 | 24-HR | ALL | 1ST | 16061224
| 453976 | 514414 | 2.3299 | 88.96 | 88.96 | 0 | 24-HR | ALL | 1ST | 16061224
| 454076 | 514414 | 2.3598 | 87.44 | 92 | 0 | 24-HR | ALL | 1ST | 16061224
| 454176 | 514414 | 2.3895 | 91.48 | 92 | 0 | 24-HR | ALL | 1ST | 16061224
| 454276 | 514414 | 2.4062 | 90.97 | 90.97 | 0 | 24-HR | ALL | 1ST | 16061224
| 454376 | 514414 | 2.4085 | 88.71 | 92 | 0 | 24-HR | ALL | 1ST | 16061224
| 454476 | 514414 | 2.4363 | 88 | 92 | 0 | 24-HR | ALL | 1ST | 16051324
| 454576 | 514414 | 2.5217 | 87.77 | 87.77 | 0 | 24-HR | ALL | 1ST | 16051324
| 454676 | 514414 | 2.5861 | 87 | 87 | 0 | 24-HR | ALL | 1ST | 16051324
| 454776 | 514414 | 2.626 | 87 | 87 | 0 | 24-HR | ALL | 1ST | 16051324
| 454876 | 514414 | 2.6394 | 87.95 | 87.95 | 0 | 24-HR | ALL | 1ST | 16051324
| 454976 | 514414 | 2.6256 | 87.29 | 89 | 0 | 24-HR | ALL | 1ST | 16051324
| 455076 | 514414 | 2.5835 | 91.94 | 91.94 | 0 | 24-HR | ALL | 1ST | 16051324
| 455176 | 514414 | 2.7351 | 92.16 | 92.16 | 0 | 24-HR | ALL | 1ST | 16052524
| 455276 | 514414 | 2.8814 | 88.21 | 88.21 | 0 | 24-HR | ALL | 1ST | 16052524
| 455376 | 514414 | 2.9943 | 89.12 | 90 | 0 | 24-HR | ALL | 1ST | 16052524
| 455476 | 514414 | 3.0681 | 88.2 | 89 | 0 | 24-HR | ALL | 1ST | 16052524
| 455576 | 514414 | 3.127 | 89.07 | 89.07 | 0 | 24-HR | ALL | 1ST | 16060124
| 455676 | 514414 | 3.3799 | 90.79 | 90.79 | 0 | 24-HR | ALL | 1ST | 16060124
| 455776 | 514414 | 3.6082 | 89.16 | 89.16 | 0 | 24-HR | ALL | 1ST | 16060124
| 455876 | 514414 | 3.798 | 88.71 | 88.71 | 0 | 24-HR | ALL | 1ST | 16060124
| 455976 | 514414 | 3.9426 | 90.21 | 90.21 | 0 | 24-HR | ALL | 1ST | 16060124
| 456076 | 514414 | 4.0327 | 87.97 | 91 | 0 | 24-HR | ALL | 1ST | 16060124
| 456176 | 514414 | 4.0647 | 86 | 86 | 0 | 24-HR | ALL | 1ST | 16060124
| 456276 | 514414 | 4.0388 | 85.76 | 87 | 0 | 24-HR | ALL | 1ST | 16060124
| 456376 | 514414 | 3.9541 | 85 | 85 | 0 | 24-HR | ALL | 1ST | 16060124
| 456476 | 514414 | 3.8152 | 85.43 | 87 | 0 | 24-HR | ALL | 1ST | 16060124
| 456576 | 514414 | 3.6269 | 85.79 | 89 | 0 | 24-HR | ALL | 1ST | 16060124
| 456676 | 514414 | 3.5153 | 87.06 | 297 | 0 | 24-HR | ALL | 1ST | 16053124
| 456776 | 514414 | 3.3849 | 92.36 | 297 | 0 | 24-HR | ALL | 1ST | 16053124
| 456876 | 514414 | 3.2201 | 96.48 | 297 | 0 | 24-HR | ALL | 1ST | 16053124
| 456976 | 514414 | 3.0321 | 96.03 | 297 | 0 | 24-HR | ALL | 1ST | 16053124
| 457076 | 514414 | 2.8222 | 98.29 | 297 | 0 | 24-HR | ALL | 1ST | 16053124
| 457176 | 514414 | 2.6029 | 98.24 | 297 | 0 | 24-HR | ALL | 1ST | 16053124
| 457276 | 514414 | 2.5615 | 95.21 | 313 | 0 | 24-HR | ALL | 1ST | 16053024
| 457376 | 514414 | 2.5138 | 97.36 | 313 | 0 | 24-HR | ALL | 1ST | 16053024
| 457476 | 514414 | 2.4453 | 101.34 | 313 | 0 | 24-HR | ALL | 1ST | 16053024
| 457576 | 514414 | 2.357 | 99.79 | 313 | 0 | 24-HR | ALL | 1ST | 16053024
| 457676 | 514414 | 2.2523 | 99.79 | 313 | 0 | 24-HR | ALL | 1ST | 16053024
| 457776 | 514414 | 2.1597 | 102.7 | 313 | 0 | 24-HR | ALL | 1ST | 16112324
| 457876 | 514414 | 2.4029 | 104.03 | 313 | 0 | 24-HR | ALL | 1ST | 16112324
| 457976 | 514414 | 2.6348 | 105.65 | 313 | 0 | 24-HR | ALL | 1ST | 16112324
| 458076 | 514414 | 2.8556 | 108.55 | 313 | 0 | 24-HR | ALL | 1ST | 16112324
| 458176 | 514414 | 3.0459 | 111.05 | 313 | 0 | 24-HR | ALL | 1ST | 16112324
| 458276 | 514414 | 3.2556 | 118.94 | 313 | 0 | 24-HR | ALL | 1ST | 16112324
| 458376 | 514414 | 3.6097 | 140.62 | 313 | 0 | 24-HR | ALL | 1ST | 16112324
| 458476 | 514414 | 8.3195 | 168.79 | 313 | 0 | 24-HR | ALL | 1ST | 16052324
| 458576 | 514414 | 9.2757 | 178.2 | 313 | 0 | 24-HR | ALL | 1ST | 16052324
| 458676 | 514414 | 8.0792 | 194.64 | 313 | 0 | 24-HR | ALL | 1ST | 16052324
| 458776 | 514414 | 7.0549 | 192.94 | 313 | 0 | 24-HR | ALL | 1ST | 16052324
| 458876 | 514414 | 6.6004 | 185.83 | 313 | 0 | 24-HR | ALL | 1ST | 16091624
| 458976 | 514414 | 4.2904 | 161.94 | 313 | 0 | 24-HR | ALL | 1ST | 16091624
| 459076 | 514414 | 2.8837 | 142.44 | 314 | 0 | 24-HR | ALL | 1ST | 16112324
| 459176 | 514414 | 2.5749 | 129.49 | 317 | 0 | 24-HR | ALL | 1ST | 16112324
| 459276 | 514414 | 2.4781 | 125.09 | 317 | 0 | 24-HR | ALL | 1ST | 16021524
| 459376 | 514414 | 2.6447 | 123.74 | 320 | 0 | 24-HR | ALL | 1ST | 16021524
| 459476 | 514414 | 2.7827 | 123.15 | 322 | 0 | 24-HR | ALL | 1ST | 16021524
| 459576 | 514414 | 2.8895 | 122.82 | 322 | 0 | 24-HR | ALL | 1ST | 16021524
| 459676 | 514414 | 2.9635 | 122.4 | 322 | 0 | 24-HR | ALL | 1ST | 16021524
| 459776 | 514414 | 3.0044 | 120.37 | 322 | 0 | 24-HR | ALL | 1ST | 16021524
| 459876 | 514414 | 3.0134 | 121.55 | 322 | 0 | 24-HR | ALL | 1ST | 16021524
| 459976 | 514414 | 2.9921 | 123.79 | 322 | 0 | 24-HR | ALL | 1ST | 16021524
| 460076 | 514414 | 2.9429 | 124.87 | 322 | 0 | 24-HR | ALL | 1ST | 16021524
| 460176 | 514414 | 2.8704 | 123.01 | 322 | 0 | 24-HR | ALL | 1ST | 16021524
| 460276 | 514414 | 2.7786 | 120.37 | 325 | 0 | 24-HR | ALL | 1ST | 16021524
| 460376 | 514414 | 2.6678 | 123.37 | 325 | 0 | 24-HR | ALL | 1ST | 16021524
| 460476 | 514414 | 2.5446 | 125.27 | 325 | 0 | 24-HR | ALL | 1ST | 16021524
| 460576 | 514414 | 2.4153 | 124.64 | 325 | 0 | 24-HR | ALL | 1ST | 16021524
| 460676 | 514414 | 3.0068 | 150.35 | 325 | 0 | 24-HR | ALL | 1ST | 16100124
| 460776 | 514414 | 4.5398 | 164.94 | 325 | 0 | 24-HR | ALL | 1ST | 16100124
| 460876 | 514414 | 10.3261 | 200.3 | 322 | 0 | 24-HR | ALL | 1ST | 16100124
| 460976 | 514414 | 12.0882 | 214.5 | 322 | 0 | 24-HR | ALL | 1ST | 16100124
| 461076 | 514414 | 6.7469 | 174.47 | 325 | 0 | 24-HR | ALL | 1ST | 16102124
| 461176 | 514414 | 2.2924 | 139.05 | 325 | 0 | 24-HR | ALL | 1ST | 16102124
| 461276 | 514414 | 2.245 | 136.45 | 325 | 0 | 24-HR | ALL | 1ST | 16042624
| 461376 | 514414 | 2.2923 | 142.04 | 325 | 0 | 24-HR | ALL | 1ST | 16042624
| 461476 | 514414 | 2.3314 | 142.97 | 325 | 0 | 24-HR | ALL | 1ST | 16042624
| 461576 | 514414 | 4.277 | 175.51 | 325 | 0 | 24-HR | ALL | 1ST | 16102124
| 461676 | 514414 | 4.3927 | 189.09 | 325 | 0 | 24-HR | ALL | 1ST | 16072224
| 461776 | 514414 | 3.1854 | 176.89 | 325 | 0 | 24-HR | ALL | 1ST | 16072224
| 461876 | 514414 | 3.8035 | 183.5 | 325 | 0 | 24-HR | ALL | 1ST | 16072024
| 461976 | 514414 | 6.4049 | 207.42 | 325 | 0 | 24-HR | ALL | 1ST | 16072024
| 462076 | 514414 | 7.9942 | 230.3 | 325 | 0 | 24-HR | ALL | 1ST | 16072024
| 462176 | 514414 | 7.8641 | 253 | 325 | 0 | 24-HR | ALL | 1ST | 16072024
| 462276 | 514414 | 6.6955 | 273.27 | 325 | 0 | 24-HR | ALL | 1ST | 16072024
| 462376 | 514414 | 5.6634 | 287.77 | 325 | 0 | 24-HR | ALL | 1ST | 16072024
| 462476 | 514414 | 5.7374 | 282.63 | 325 | 0 | 24-HR | ALL | 1ST | 16072024
| 462576 | 514414 | 6.5369 | 265.71 | 325 | 0 | 24-HR | ALL | 1ST | 16072024
| 462676 | 514414 | 6.4295 | 262.22 | 325 | 0 | 24-HR | ALL | 1ST | 16072024
| 462776 | 514414 | 5.2408 | 276.06 | 325 | 0 | 24-HR | ALL | 1ST | 16072024
| 462876 | 514414 | 4.1131 | 288.79 | 308 | 0 | 24-HR | ALL | 1ST | 16072024
| 462976 | 514414 | 4.1318 | 301.2 | 306 | 0 | 24-HR | ALL | 1ST | 16012024
| 463076 | 514414 | 4.1686 | 301.79 | 301.79 | 0 | 24-HR | ALL | 1ST | 16012024
| 463176 | 514414 | 4.1716 | 295.34 | 295.34 | 0 | 24-HR | ALL | 1ST | 16012024
| 463276 | 514414 | 4.1699 | 291.42 | 291.42 | 0 | 24-HR | ALL | 1ST | 16012024
| 463376 | 514414 | 4.1034 | 285.55 | 285.55 | 0 | 24-HR | ALL | 1ST | 16012024
| 463476 | 514414 | 3.9125 | 276.61 | 276.61 | 0 | 24-HR | ALL | 1ST | 16012024
| 463576 | 514414 | 3.616 | 266.55 | 266.55 | 0 | 24-HR | ALL | 1ST | 16012024
| 463676 | 514414 | 4.1839 | 251.67 | 251.67 | 0 | 24-HR | ALL | 1ST | 16091924
| 463776 | 514414 | 4.719 | 233.76 | 304 | 0 | 24-HR | ALL | 1ST | 16091924
| 463876 | 514414 | 4.5248 | 223.91 | 304 | 0 | 24-HR | ALL | 1ST | 16091924
| 463976 | 514414 | 4.1188 | 215.49 | 303 | 0 | 24-HR | ALL | 1ST | 16091924
| 448976 | 514514 | 2.0689 | 40.91 | 48 | 0 | 24-HR | ALL | 1ST | 16041124
| 449076 | 514514 | 2.0746 | 38.49 | 46 | 0 | 24-HR | ALL | 1ST | 16041124
| 449176 | 514514 | 2.0686 | 39.48 | 48 | 0 | 24-HR | ALL | 1ST | 16041124
| 449276 | 514514 | 2.0554 | 41.82 | 45 | 0 | 24-HR | ALL | 1ST | 16041124
| 449376 | 514514 | 2.0378 | 44 | 44 | 0 | 24-HR | ALL | 1ST | 16041124
| 449476 | 514514 | 2.0182 | 44.47 | 46 | 0 | 24-HR | ALL | 1ST | 16041124
| 449576 | 514514 | 1.9889 | 47.17 | 47.17 | 0 | 24-HR | ALL | 1ST | 16041124
| 449676 | 514514 | 1.9587 | 47 | 47 | 0 | 24-HR | ALL | 1ST | 16041124
| 449776 | 514514 | 1.922 | 47.03 | 47.03 | 0 | 24-HR | ALL | 1ST | 16041124
| 449876 | 514514 | 1.8738 | 49.91 | 49.91 | 0 | 24-HR | ALL | 1ST | 16041124
| 449976 | 514514 | 1.8222 | 51 | 51 | 0 | 24-HR | ALL | 1ST | 16041124
| 450076 | 514514 | 1.7642 | 52.01 | 52.01 | 0 | 24-HR | ALL | 1ST | 16041124
| 450176 | 514514 | 1.7021 | 51.64 | 51.64 | 0 | 24-HR | ALL | 1ST | 16041124
| 450276 | 514514 | 1.6392 | 48.54 | 50 | 0 | 24-HR | ALL | 1ST | 16041124
| 450376 | 514514 | 1.567 | 47.57 | 47.57 | 0 | 24-HR | ALL | 1ST | 16041124
| 450476 | 514514 | 1.4822 | 50.18 | 50.18 | 0 | 24-HR | ALL | 1ST | 16041124
| 450576 | 514514 | 1.4194 | 46.7 | 52 | 0 | 24-HR | ALL | 1ST | 16091524
| 450676 | 514514 | 1.4404 | 45.98 | 53 | 0 | 24-HR | ALL | 1ST | 16091524
| 450776 | 514514 | 1.4634 | 50.18 | 55 | 0 | 24-HR | ALL | 1ST | 16091524
| 450876 | 514514 | 1.4841 | 54.99 | 54.99 | 0 | 24-HR | ALL | 1ST | 16091524
| 450976 | 514514 | 1.4973 | 54.41 | 54.41 | 0 | 24-HR | ALL | 1ST | 16091524
| 451076 | 514514 | 1.5048 | 51.46 | 58 | 0 | 24-HR | ALL | 1ST | 16091524
| 451176 | 514514 | 1.5122 | 51.32 | 57 | 0 | 24-HR | ALL | 1ST | 16091524
| 451276 | 514514 | 1.5171 | 51.44 | 61 | 0 | 24-HR | ALL | 1ST | 16091524
| 451376 | 514514 | 1.5202 | 52.27 | 63 | 0 | 24-HR | ALL | 1ST | 16091524
| 451476 | 514514 | 1.5237 | 55.99 | 63 | 0 | 24-HR | ALL | 1ST | 16091524
| 451576 | 514514 | 1.5226 | 57 | 62 | 0 | 24-HR | ALL | 1ST | 16091524
| 451676 | 514514 | 1.5181 | 55.18 | 66 | 0 | 24-HR | ALL | 1ST | 16091524
| 451776 | 514514 | 1.5148 | 56.32 | 59 | 0 | 24-HR | ALL | 1ST | 16091524
| 451876 | 514514 | 1.5797 | 56.48 | 56.48 | 0 | 24-HR | ALL | 1ST | 16051124
| 451976 | 514514 | 1.6813 | 59 | 59 | 0 | 24-HR | ALL | 1ST | 16051124
| 452076 | 514514 | 1.7908 | 58.85 | 63 | 0 | 24-HR | ALL | 1ST | 16051124
| 452176 | 514514 | 1.9062 | 55.59 | 71 | 0 | 24-HR | ALL | 1ST | 16051124
| 452276 | 514514 | 2.0061 | 58.46 | 72 | 0 | 24-HR | ALL | 1ST | 16051124
| 452376 | 514514 | 2.1026 | 61.07 | 79 | 0 | 24-HR | ALL | 1ST | 16051124
| 452476 | 514514 | 2.1883 | 68.59 | 79 | 0 | 24-HR | ALL | 1ST | 16051124
| 452576 | 514514 | 2.271 | 70.2 | 79 | 0 | 24-HR | ALL | 1ST | 16051124
| 452676 | 514514 | 2.3405 | 72.62 | 78 | 0 | 24-HR | ALL | 1ST | 16051124
| 452776 | 514514 | 2.3957 | 77.59 | 77.59 | 0 | 24-HR | ALL | 1ST | 16051124
| 452876 | 514514 | 2.433 | 81.11 | 81.11 | 0 | 24-HR | ALL | 1ST | 16051124
| 452976 | 514514 | 2.4459 | 81.83 | 83 | 0 | 24-HR | ALL | 1ST | 16051124
| 453076 | 514514 | 2.4349 | 82.47 | 89 | 0 | 24-HR | ALL | 1ST | 16051124
| 453176 | 514514 | 2.3992 | 83 | 89 | 0 | 24-HR | ALL | 1ST | 16051124
| 453276 | 514514 | 2.3467 | 88.39 | 88.39 | 0 | 24-HR | ALL | 1ST | 16051124
| 453376 | 514514 | 2.2683 | 92 | 92 | 0 | 24-HR | ALL | 1ST | 16051124
| 453476 | 514514 | 2.1628 | 92.71 | 92.71 | 0 | 24-HR | ALL | 1ST | 16051124
| 453576 | 514514 | 2.1831 | 92.54 | 92.54 | 0 | 24-HR | ALL | 1ST | 16061224
| 453676 | 514514 | 2.2235 | 91.96 | 91.96 | 0 | 24-HR | ALL | 1ST | 16061224
| 453776 | 514514 | 2.2628 | 86.83 | 89 | 0 | 24-HR | ALL | 1ST | 16061224
| 453876 | 514514 | 2.3008 | 87 | 87 | 0 | 24-HR | ALL | 1ST | 16061224
| 453976 | 514514 | 2.3365 | 87 | 87 | 0 | 24-HR | ALL | 1ST | 16061224
| 454076 | 514514 | 2.3684 | 86.71 | 89 | 0 | 24-HR | ALL | 1ST | 16061224
| 454176 | 514514 | 2.3983 | 89.77 | 89.77 | 0 | 24-HR | ALL | 1ST | 16061224
| 454276 | 514514 | 2.416 | 88.46 | 92 | 0 | 24-HR | ALL | 1ST | 16061224
| 454376 | 514514 | 2.4366 | 89.64 | 92 | 0 | 24-HR | ALL | 1ST | 16051224
| 454476 | 514514 | 2.4553 | 87.3 | 91 | 0 | 24-HR | ALL | 1ST | 16051324
| 454576 | 514514 | 2.549 | 87.54 | 87.54 | 0 | 24-HR | ALL | 1ST | 16051324
| 454676 | 514514 | 2.6216 | 88.36 | 88.36 | 0 | 24-HR | ALL | 1ST | 16051324
| 454776 | 514514 | 2.6702 | 88.54 | 88.54 | 0 | 24-HR | ALL | 1ST | 16051324
| 454876 | 514514 | 2.6916 | 88.44 | 88.44 | 0 | 24-HR | ALL | 1ST | 16051324
| 454976 | 514514 | 2.6843 | 87.54 | 87.54 | 0 | 24-HR | ALL | 1ST | 16051324
| 455076 | 514514 | 2.6474 | 90.25 | 90.25 | 0 | 24-HR | ALL | 1ST | 16051324
| 455176 | 514514 | 2.7544 | 93.41 | 93.41 | 0 | 24-HR | ALL | 1ST | 16052524
| 455276 | 514514 | 2.9114 | 91 | 91 | 0 | 24-HR | ALL | 1ST | 16052524
| 455376 | 514514 | 3.0353 | 91.38 | 91.38 | 0 | 24-HR | ALL | 1ST | 16052524
| 455476 | 514514 | 3.1187 | 89.53 | 89.53 | 0 | 24-HR | ALL | 1ST | 16052524
| 455576 | 514514 | 3.1619 | 88.27 | 91 | 0 | 24-HR | ALL | 1ST | 16060124
| 455676 | 514514 | 3.4277 | 89.68 | 89.68 | 0 | 24-HR | ALL | 1ST | 16060124
| 455776 | 514514 | 3.6675 | 90.54 | 90.54 | 0 | 24-HR | ALL | 1ST | 16060124
| 455876 | 514514 | 3.8699 | 91.35 | 91.35 | 0 | 24-HR | ALL | 1ST | 16060124
| 455976 | 514514 | 4.0253 | 91.86 | 91.86 | 0 | 24-HR | ALL | 1ST | 16060124
| 456076 | 514514 | 4.1244 | 90.5 | 90.5 | 0 | 24-HR | ALL | 1ST | 16060124
| 456176 | 514514 | 4.1611 | 87.54 | 87.54 | 0 | 24-HR | ALL | 1ST | 16060124
| 456276 | 514514 | 4.1359 | 86.17 | 86.17 | 0 | 24-HR | ALL | 1ST | 16060124
| 456376 | 514514 | 4.0499 | 85.99 | 85.99 | 0 | 24-HR | ALL | 1ST | 16060124
| 456476 | 514514 | 3.9055 | 85.35 | 85.35 | 0 | 24-HR | ALL | 1ST | 16060124
| 456576 | 514514 | 3.7094 | 88.62 | 88.62 | 0 | 24-HR | ALL | 1ST | 16060124
| 456676 | 514514 | 3.6039 | 89.03 | 89.03 | 0 | 24-HR | ALL | 1ST | 16053124
| 456776 | 514514 | 3.4668 | 91.18 | 91.18 | 0 | 24-HR | ALL | 1ST | 16053124
| 456876 | 514514 | 3.2948 | 94 | 99 | 0 | 24-HR | ALL | 1ST | 16053124
| 456976 | 514514 | 3.0959 | 95.57 | 297 | 0 | 24-HR | ALL | 1ST | 16053124
| 457076 | 514514 | 2.8746 | 98.83 | 297 | 0 | 24-HR | ALL | 1ST | 16053124
| 457176 | 514514 | 2.6475 | 97.3 | 297 | 0 | 24-HR | ALL | 1ST | 16053124
| 457276 | 514514 | 2.6054 | 95 | 297 | 0 | 24-HR | ALL | 1ST | 16053024
| 457376 | 514514 | 2.5527 | 95.36 | 313 | 0 | 24-HR | ALL | 1ST | 16053024
| 457476 | 514514 | 2.4783 | 97.54 | 313 | 0 | 24-HR | ALL | 1ST | 16053024
| 457576 | 514514 | 2.3842 | 97.04 | 313 | 0 | 24-HR | ALL | 1ST | 16053024
| 457676 | 514514 | 2.273 | 99.91 | 313 | 0 | 24-HR | ALL | 1ST | 16053024
| 457776 | 514514 | 2.2283 | 102.86 | 313 | 0 | 24-HR | ALL | 1ST | 16112324
| 457876 | 514514 | 2.4733 | 104.02 | 313 | 0 | 24-HR | ALL | 1ST | 16112324
| 457976 | 514514 | 2.7035 | 105.36 | 313 | 0 | 24-HR | ALL | 1ST | 16112324
| 458076 | 514514 | 2.9189 | 107.86 | 313 | 0 | 24-HR | ALL | 1ST | 16112324
| 458176 | 514514 | 3.1192 | 112 | 313 | 0 | 24-HR | ALL | 1ST | 16112324
| 458276 | 514514 | 3.2383 | 111.62 | 313 | 0 | 24-HR | ALL | 1ST | 16112324
| 458376 | 514514 | 3.4367 | 122.92 | 313 | 0 | 24-HR | ALL | 1ST | 16112324
| 458476 | 514514 | 3.94 | 142.87 | 313 | 0 | 24-HR | ALL | 1ST | 16052324
| 458576 | 514514 | 7.8262 | 164.08 | 313 | 0 | 24-HR | ALL | 1ST | 16052324
| 458676 | 514514 | 8.1563 | 190.69 | 312 | 0 | 24-HR | ALL | 1ST | 16052324
| 458776 | 514514 | 6.7977 | 190.88 | 313 | 0 | 24-HR | ALL | 1ST | 16052324
| 458876 | 514514 | 7.2743 | 187.1 | 313 | 0 | 24-HR | ALL | 1ST | 16091624
| 458976 | 514514 | 4.7302 | 163.12 | 313 | 0 | 24-HR | ALL | 1ST | 16091624
| 459076 | 514514 | 2.7489 | 132.25 | 314 | 0 | 24-HR | ALL | 1ST | 16112324
| 459176 | 514514 | 2.4772 | 124.29 | 317 | 0 | 24-HR | ALL | 1ST | 16112324
| 459276 | 514514 | 2.6079 | 122.93 | 317 | 0 | 24-HR | ALL | 1ST | 16021524
| 459376 | 514514 | 2.7675 | 119.03 | 322 | 0 | 24-HR | ALL | 1ST | 16021524
| 459476 | 514514 | 2.8944 | 116.71 | 322 | 0 | 24-HR | ALL | 1ST | 16021524
| 459576 | 514514 | 2.9873 | 116.46 | 322 | 0 | 24-HR | ALL | 1ST | 16021524
| 459676 | 514514 | 3.0459 | 116.98 | 322 | 0 | 24-HR | ALL | 1ST | 16021524
| 459776 | 514514 | 3.0704 | 114.76 | 322 | 0 | 24-HR | ALL | 1ST | 16021524
| 459876 | 514514 | 3.0629 | 117.99 | 322 | 0 | 24-HR | ALL | 1ST | 16021524
| 459976 | 514514 | 3.0251 | 118.48 | 322 | 0 | 24-HR | ALL | 1ST | 16021524
| 460076 | 514514 | 2.9604 | 119.26 | 322 | 0 | 24-HR | ALL | 1ST | 16021524
| 460176 | 514514 | 2.8743 | 115.93 | 323 | 0 | 24-HR | ALL | 1ST | 16021524
| 460276 | 514514 | 2.7697 | 114.46 | 325 | 0 | 24-HR | ALL | 1ST | 16021524
| 460376 | 514514 | 2.6476 | 117.73 | 325 | 0 | 24-HR | ALL | 1ST | 16021524
| 460476 | 514514 | 2.5181 | 116.96 | 325 | 0 | 24-HR | ALL | 1ST | 16021524
| 460576 | 514514 | 2.3809 | 117.48 | 325 | 0 | 24-HR | ALL | 1ST | 16021524
| 460676 | 514514 | 2.2659 | 127.75 | 325 | 0 | 24-HR | ALL | 1ST | 16031024
| 460776 | 514514 | 2.4772 | 143.48 | 325 | 0 | 24-HR | ALL | 1ST | 16100124
| 460876 | 514514 | 4.6243 | 159.17 | 325 | 0 | 24-HR | ALL | 1ST | 16102124
| 460976 | 514514 | 6.5721 | 172.21 | 325 | 0 | 24-HR | ALL | 1ST | 16102124
| 461076 | 514514 | 3.644 | 150.31 | 325 | 0 | 24-HR | ALL | 1ST | 16102124
| 461176 | 514514 | 2.2864 | 128.91 | 325 | 0 | 24-HR | ALL | 1ST | 16042624
| 461276 | 514514 | 2.3452 | 124.71 | 325 | 0 | 24-HR | ALL | 1ST | 16042624
| 461376 | 514514 | 2.3849 | 127.23 | 325 | 0 | 24-HR | ALL | 1ST | 16042624
| 461476 | 514514 | 2.4122 | 128.45 | 325 | 0 | 24-HR | ALL | 1ST | 16042624
| 461576 | 514514 | 2.4158 | 147.53 | 325 | 0 | 24-HR | ALL | 1ST | 16042624
| 461676 | 514514 | 2.7469 | 167.2 | 325 | 0 | 24-HR | ALL | 1ST | 16102124
| 461776 | 514514 | 2.3991 | 157.24 | 325 | 0 | 24-HR | ALL | 1ST | 16042624
| 461876 | 514514 | 3.0241 | 171.36 | 325 | 0 | 24-HR | ALL | 1ST | 16072324
| 461976 | 514514 | 5.0213 | 189.54 | 325 | 0 | 24-HR | ALL | 1ST | 16072024
| 462076 | 514514 | 6.7097 | 203.32 | 325 | 0 | 24-HR | ALL | 1ST | 16072024
| 462176 | 514514 | 8.2568 | 223.44 | 325 | 0 | 24-HR | ALL | 1ST | 16072024
| 462276 | 514514 | 8.2395 | 244.59 | 325 | 0 | 24-HR | ALL | 1ST | 16072024
| 462376 | 514514 | 7.7884 | 251.07 | 325 | 0 | 24-HR | ALL | 1ST | 16072024
| 462476 | 514514 | 6.9965 | 260.11 | 325 | 0 | 24-HR | ALL | 1ST | 16072024
| 462576 | 514514 | 7.312 | 247.8 | 325 | 0 | 24-HR | ALL | 1ST | 16072024
| 462676 | 514514 | 7.2375 | 235.14 | 325 | 0 | 24-HR | ALL | 1ST | 16072024
| 462776 | 514514 | 6.6957 | 237.72 | 325 | 0 | 24-HR | ALL | 1ST | 16072024
| 462876 | 514514 | 5.2662 | 262.03 | 325 | 0 | 24-HR | ALL | 1ST | 16072024
| 462976 | 514514 | 4.1251 | 282.89 | 308 | 0 | 24-HR | ALL | 1ST | 16012024
| 463076 | 514514 | 4.3192 | 294.55 | 307 | 0 | 24-HR | ALL | 1ST | 16012024
| 463176 | 514514 | 4.3411 | 296.43 | 303 | 0 | 24-HR | ALL | 1ST | 16012024
| 463276 | 514514 | 4.2736 | 291.9 | 291.9 | 0 | 24-HR | ALL | 1ST | 16012024
| 463376 | 514514 | 4.2599 | 289.76 | 289.76 | 0 | 24-HR | ALL | 1ST | 16012024
| 463476 | 514514 | 4.1604 | 284.15 | 284.15 | 0 | 24-HR | ALL | 1ST | 16012024
| 463576 | 514514 | 3.8943 | 273.99 | 273.99 | 0 | 24-HR | ALL | 1ST | 16012024
| 463676 | 514514 | 3.7251 | 261.11 | 261.11 | 0 | 24-HR | ALL | 1ST | 16091924
| 463776 | 514514 | 4.4254 | 241.61 | 293 | 0 | 24-HR | ALL | 1ST | 16091924
| 463876 | 514514 | 4.3346 | 228.49 | 293 | 0 | 24-HR | ALL | 1ST | 16091924
| 463976 | 514514 | 3.9303 | 217.28 | 303 | 0 | 24-HR | ALL | 1ST | 16091924
| 448976 | 514614 | 2.0877 | 44.91 | 44.91 | 0 | 24-HR | ALL | 1ST | 16041124
| 449076 | 514614 | 2.0997 | 41.57 | 44 | 0 | 24-HR | ALL | 1ST | 16041124
| 449176 | 514614 | 2.1064 | 39.03 | 39.03 | 0 | 24-HR | ALL | 1ST | 16041124
| 449276 | 514614 | 2.0982 | 41.36 | 44 | 0 | 24-HR | ALL | 1ST | 16041124
| 449376 | 514614 | 2.0881 | 42.39 | 45 | 0 | 24-HR | ALL | 1ST | 16041124
| 449476 | 514614 | 2.0699 | 45.03 | 45.03 | 0 | 24-HR | ALL | 1ST | 16041124
| 449576 | 514614 | 2.0494 | 46 | 46 | 0 | 24-HR | ALL | 1ST | 16041124
| 449676 | 514614 | 2.0273 | 44.73 | 47 | 0 | 24-HR | ALL | 1ST | 16041124
| 449776 | 514614 | 1.9944 | 45.91 | 47 | 0 | 24-HR | ALL | 1ST | 16041124
| 449876 | 514614 | 1.9525 | 48.41 | 48.41 | 0 | 24-HR | ALL | 1ST | 16041124
| 449976 | 514614 | 1.9046 | 50.7 | 50.7 | 0 | 24-HR | ALL | 1ST | 16041124
| 450076 | 514614 | 1.8529 | 51.12 | 51.12 | 0 | 24-HR | ALL | 1ST | 16041124
| 450176 | 514614 | 1.7954 | 51 | 51 | 0 | 24-HR | ALL | 1ST | 16041124
| 450276 | 514614 | 1.7314 | 50.79 | 50.79 | 0 | 24-HR | ALL | 1ST | 16041124
| 450376 | 514614 | 1.6602 | 51.05 | 51.05 | 0 | 24-HR | ALL | 1ST | 16041124
| 450476 | 514614 | 1.5845 | 50.56 | 50.56 | 0 | 24-HR | ALL | 1ST | 16041124
| 450576 | 514614 | 1.5081 | 48 | 48 | 0 | 24-HR | ALL | 1ST | 16041124
| 450676 | 514614 | 1.4343 | 48.85 | 48.85 | 0 | 24-HR | ALL | 1ST | 16091524
| 450776 | 514614 | 1.4565 | 48.92 | 52 | 0 | 24-HR | ALL | 1ST | 16091524
| 450876 | 514614 | 1.4765 | 49.47 | 55 | 0 | 24-HR | ALL | 1ST | 16091524
| 450976 | 514614 | 1.4929 | 49.27 | 56 | 0 | 24-HR | ALL | 1ST | 16091524
| 451076 | 514614 | 1.5079 | 50.64 | 57 | 0 | 24-HR | ALL | 1ST | 16091524
| 451176 | 514614 | 1.5188 | 51 | 51 | 0 | 24-HR | ALL | 1ST | 16091524
| 451276 | 514614 | 1.5264 | 50.88 | 57 | 0 | 24-HR | ALL | 1ST | 16091524
| 451376 | 514614 | 1.5314 | 51 | 63 | 0 | 24-HR | ALL | 1ST | 16091524
| 451476 | 514614 | 1.5352 | 52.51 | 63 | 0 | 24-HR | ALL | 1ST | 16091524
| 451576 | 514614 | 1.5368 | 54.22 | 60 | 0 | 24-HR | ALL | 1ST | 16091524
| 451676 | 514614 | 1.5347 | 53.61 | 59 | 0 | 24-HR | ALL | 1ST | 16091524
| 451776 | 514614 | 1.5324 | 54.39 | 59 | 0 | 24-HR | ALL | 1ST | 16091524
| 451876 | 514614 | 1.5348 | 57.03 | 57.03 | 0 | 24-HR | ALL | 1ST | 16051024
| 451976 | 514614 | 1.6225 | 59.12 | 59.12 | 0 | 24-HR | ALL | 1ST | 16051124
| 452076 | 514614 | 1.7335 | 58.86 | 58.86 | 0 | 24-HR | ALL | 1ST | 16051124
| 452176 | 514614 | 1.8445 | 59.03 | 61 | 0 | 24-HR | ALL | 1ST | 16051124
| 452276 | 514614 | 1.9499 | 61.76 | 61.76 | 0 | 24-HR | ALL | 1ST | 16051124
| 452376 | 514614 | 2.0543 | 63.74 | 69 | 0 | 24-HR | ALL | 1ST | 16051124
| 452476 | 514614 | 2.1497 | 70 | 70 | 0 | 24-HR | ALL | 1ST | 16051124
| 452576 | 514614 | 2.2427 | 70.44 | 70.44 | 0 | 24-HR | ALL | 1ST | 16051124
| 452676 | 514614 | 2.3232 | 74.43 | 74.43 | 0 | 24-HR | ALL | 1ST | 16051124
| 452776 | 514614 | 2.3902 | 77.24 | 77.24 | 0 | 24-HR | ALL | 1ST | 16051124
| 452876 | 514614 | 2.4363 | 76.04 | 83 | 0 | 24-HR | ALL | 1ST | 16051124
| 452976 | 514614 | 2.4641 | 78.73 | 85 | 0 | 24-HR | ALL | 1ST | 16051124
| 453076 | 514614 | 2.4662 | 79.12 | 88 | 0 | 24-HR | ALL | 1ST | 16051124
| 453176 | 514614 | 2.4433 | 79.48 | 89 | 0 | 24-HR | ALL | 1ST | 16051124
| 453276 | 514614 | 2.3987 | 82.64 | 89 | 0 | 24-HR | ALL | 1ST | 16051124
| 453376 | 514614 | 2.3324 | 87.45 | 92 | 0 | 24-HR | ALL | 1ST | 16051124
| 453476 | 514614 | 2.2442 | 92.76 | 92.76 | 0 | 24-HR | ALL | 1ST | 16051124
| 453576 | 514614 | 2.1893 | 92 | 92 | 0 | 24-HR | ALL | 1ST | 16061224
| 453676 | 514614 | 2.2299 | 91.12 | 91.12 | 0 | 24-HR | ALL | 1ST | 16061224
| 453776 | 514614 | 2.2696 | 88.64 | 88.64 | 0 | 24-HR | ALL | 1ST | 16061224
| 453876 | 514614 | 2.3079 | 87 | 89 | 0 | 24-HR | ALL | 1ST | 16061224
| 453976 | 514614 | 2.3452 | 88.85 | 88.85 | 0 | 24-HR | ALL | 1ST | 16061224
| 454076 | 514614 | 2.3787 | 88.36 | 88.36 | 0 | 24-HR | ALL | 1ST | 16061224
| 454176 | 514614 | 2.4072 | 88.12 | 92 | 0 | 24-HR | ALL | 1ST | 16061224
| 454276 | 514614 | 2.4289 | 88.15 | 91 | 0 | 24-HR | ALL | 1ST | 16061224
| 454376 | 514614 | 2.4695 | 92.96 | 92.96 | 0 | 24-HR | ALL | 1ST | 16051224
| 454476 | 514614 | 2.4876 | 91.06 | 91.06 | 0 | 24-HR | ALL | 1ST | 16051224
| 454576 | 514614 | 2.5741 | 87.9 | 87.9 | 0 | 24-HR | ALL | 1ST | 16051324
| 454676 | 514614 | 2.6558 | 89.32 | 89.32 | 0 | 24-HR | ALL | 1ST | 16051324
| 454776 | 514614 | 2.7128 | 91.88 | 91.88 | 0 | 24-HR | ALL | 1ST | 16051324
| 454876 | 514614 | 2.7433 | 89.85 | 89.85 | 0 | 24-HR | ALL | 1ST | 16051324
| 454976 | 514614 | 2.7431 | 89.88 | 89.88 | 0 | 24-HR | ALL | 1ST | 16051324
| 455076 | 514614 | 2.7122 | 90 | 94 | 0 | 24-HR | ALL | 1ST | 16051324
| 455176 | 514614 | 2.7719 | 94.88 | 94.88 | 0 | 24-HR | ALL | 1ST | 16052524
| 455276 | 514614 | 2.94 | 94.76 | 94.76 | 0 | 24-HR | ALL | 1ST | 16052524
| 455376 | 514614 | 3.0758 | 93.88 | 93.88 | 0 | 24-HR | ALL | 1ST | 16052524
| 455476 | 514614 | 3.17 | 92 | 92 | 0 | 24-HR | ALL | 1ST | 16052524
| 455576 | 514614 | 3.217 | 90.96 | 90.96 | 0 | 24-HR | ALL | 1ST | 16052524
| 455676 | 514614 | 3.4741 | 90 | 90 | 0 | 24-HR | ALL | 1ST | 16060124
| 455776 | 514614 | 3.7266 | 92.88 | 92.88 | 0 | 24-HR | ALL | 1ST | 16060124
| 455876 | 514614 | 3.9429 | 93.88 | 93.88 | 0 | 24-HR | ALL | 1ST | 16060124
| 455976 | 514614 | 4.1094 | 91.43 | 91.43 | 0 | 24-HR | ALL | 1ST | 16060124
| 456076 | 514614 | 4.2182 | 91.97 | 91.97 | 0 | 24-HR | ALL | 1ST | 16060124
| 456176 | 514614 | 4.2607 | 89.2 | 89.2 | 0 | 24-HR | ALL | 1ST | 16060124
| 456276 | 514614 | 4.2363 | 86.3 | 86.3 | 0 | 24-HR | ALL | 1ST | 16060124
| 456376 | 514614 | 4.1492 | 86.88 | 86.88 | 0 | 24-HR | ALL | 1ST | 16060124
| 456476 | 514614 | 3.9998 | 87 | 87 | 0 | 24-HR | ALL | 1ST | 16060124
| 456576 | 514614 | 3.7979 | 87.73 | 87.73 | 0 | 24-HR | ALL | 1ST | 16053124
| 456676 | 514614 | 3.6955 | 90.03 | 90.03 | 0 | 24-HR | ALL | 1ST | 16053124
| 456776 | 514614 | 3.5504 | 92.88 | 92.88 | 0 | 24-HR | ALL | 1ST | 16053124
| 456876 | 514614 | 3.3701 | 94 | 98 | 0 | 24-HR | ALL | 1ST | 16053124
| 456976 | 514614 | 3.1593 | 97.03 | 97.03 | 0 | 24-HR | ALL | 1ST | 16053124
| 457076 | 514614 | 2.9299 | 98.12 | 98.12 | 0 | 24-HR | ALL | 1ST | 16053124
| 457176 | 514614 | 2.6913 | 97.3 | 297 | 0 | 24-HR | ALL | 1ST | 16053124
| 457276 | 514614 | 2.6503 | 96 | 297 | 0 | 24-HR | ALL | 1ST | 16053024
| 457376 | 514614 | 2.5922 | 96 | 311 | 0 | 24-HR | ALL | 1ST | 16053024
| 457476 | 514614 | 2.5118 | 99.7 | 313 | 0 | 24-HR | ALL | 1ST | 16053024
| 457576 | 514614 | 2.4108 | 99.91 | 313 | 0 | 24-HR | ALL | 1ST | 16053024
| 457676 | 514614 | 2.2924 | 103.8 | 313 | 0 | 24-HR | ALL | 1ST | 16053024
| 457776 | 514614 | 2.3179 | 106.23 | 313 | 0 | 24-HR | ALL | 1ST | 16112324
| 457876 | 514614 | 2.5521 | 105.03 | 313 | 0 | 24-HR | ALL | 1ST | 16112324
| 457976 | 514614 | 2.7872 | 106.88 | 313 | 0 | 24-HR | ALL | 1ST | 16112324
| 458076 | 514614 | 2.9891 | 108 | 313 | 0 | 24-HR | ALL | 1ST | 16112324
| 458176 | 514614 | 3.1648 | 110.15 | 313 | 0 | 24-HR | ALL | 1ST | 16112324
| 458276 | 514614 | 3.2857 | 111 | 313 | 0 | 24-HR | ALL | 1ST | 16112324
| 458376 | 514614 | 3.3852 | 114.39 | 313 | 0 | 24-HR | ALL | 1ST | 16112324
| 458476 | 514614 | 3.5164 | 124.96 | 313 | 0 | 24-HR | ALL | 1ST | 16112324
| 458576 | 514614 | 5.6701 | 152.51 | 313 | 0 | 24-HR | ALL | 1ST | 16052324
| 458676 | 514614 | 8.0922 | 183.76 | 311 | 0 | 24-HR | ALL | 1ST | 16052324
| 458776 | 514614 | 6.6476 | 186.24 | 311 | 0 | 24-HR | ALL | 1ST | 16091624
| 458876 | 514614 | 7.9071 | 188.03 | 312 | 0 | 24-HR | ALL | 1ST | 16091624
| 458976 | 514614 | 7.43 | 178.56 | 313 | 0 | 24-HR | ALL | 1ST | 16091624
| 459076 | 514614 | 2.7222 | 139.32 | 313 | 0 | 24-HR | ALL | 1ST | 16112324
| 459176 | 514614 | 2.5593 | 120.68 | 316 | 0 | 24-HR | ALL | 1ST | 16021524
| 459276 | 514614 | 2.739 | 119.16 | 317 | 0 | 24-HR | ALL | 1ST | 16021524
| 459376 | 514614 | 2.8875 | 117.95 | 322 | 0 | 24-HR | ALL | 1ST | 16021524
| 459476 | 514614 | 3.0019 | 113.2 | 322 | 0 | 24-HR | ALL | 1ST | 16021524
| 459576 | 514614 | 3.0798 | 112.82 | 322 | 0 | 24-HR | ALL | 1ST | 16021524
| 459676 | 514614 | 3.122 | 113.12 | 322 | 0 | 24-HR | ALL | 1ST | 16021524
| 459776 | 514614 | 3.1298 | 116.56 | 322 | 0 | 24-HR | ALL | 1ST | 16021524
| 459876 | 514614 | 3.1043 | 113.04 | 322 | 0 | 24-HR | ALL | 1ST | 16021524
| 459976 | 514614 | 3.0497 | 114.18 | 322 | 0 | 24-HR | ALL | 1ST | 16021524
| 460076 | 514614 | 2.9691 | 115.08 | 322 | 0 | 24-HR | ALL | 1ST | 16021524
| 460176 | 514614 | 2.8679 | 114.34 | 324 | 0 | 24-HR | ALL | 1ST | 16021524
| 460276 | 514614 | 2.7519 | 111.15 | 325 | 0 | 24-HR | ALL | 1ST | 16021524
| 460376 | 514614 | 2.6209 | 112.24 | 325 | 0 | 24-HR | ALL | 1ST | 16021524
| 460476 | 514614 | 2.4826 | 112.12 | 325 | 0 | 24-HR | ALL | 1ST | 16021524
| 460576 | 514614 | 2.3409 | 111.34 | 325 | 0 | 24-HR | ALL | 1ST | 16021524
| 460676 | 514614 | 2.198 | 115.33 | 325 | 0 | 24-HR | ALL | 1ST | 16031024
| 460776 | 514614 | 2.1431 | 119.24 | 325 | 0 | 24-HR | ALL | 1ST | 16031024
| 460876 | 514614 | 2.1692 | 124.25 | 325 | 0 | 24-HR | ALL | 1ST | 16042624
| 460976 | 514614 | 2.2451 | 131.11 | 325 | 0 | 24-HR | ALL | 1ST | 16042624
| 461076 | 514614 | 2.322 | 127.84 | 325 | 0 | 24-HR | ALL | 1ST | 16042624
| 461176 | 514614 | 2.3874 | 121.24 | 325 | 0 | 24-HR | ALL | 1ST | 16042624
| 461276 | 514614 | 2.4336 | 119.44 | 325 | 0 | 24-HR | ALL | 1ST | 16042624
| 461376 | 514614 | 2.4638 | 119.82 | 325 | 0 | 24-HR | ALL | 1ST | 16042624
| 461476 | 514614 | 2.4787 | 122.25 | 325 | 0 | 24-HR | ALL | 1ST | 16042624
| 461576 | 514614 | 2.4794 | 124.77 | 325 | 0 | 24-HR | ALL | 1ST | 16042624
| 461676 | 514614 | 2.4647 | 131.64 | 325 | 0 | 24-HR | ALL | 1ST | 16042624
| 461776 | 514614 | 2.4373 | 136.67 | 325 | 0 | 24-HR | ALL | 1ST | 16042624
| 461876 | 514614 | 2.3868 | 159.23 | 325 | 0 | 24-HR | ALL | 1ST | 16042624
| 461976 | 514614 | 3.5142 | 173.39 | 325 | 0 | 24-HR | ALL | 1ST | 16072024
| 462076 | 514614 | 5.0153 | 185.75 | 325 | 0 | 24-HR | ALL | 1ST | 16072024
| 462176 | 514614 | 7.2321 | 205.39 | 325 | 0 | 24-HR | ALL | 1ST | 16072024
| 462276 | 514614 | 8.3991 | 227.69 | 325 | 0 | 24-HR | ALL | 1ST | 16072024
| 462376 | 514614 | 8.1766 | 233.43 | 325 | 0 | 24-HR | ALL | 1ST | 16072024
| 462476 | 514614 | 7.79 | 235.46 | 325 | 0 | 24-HR | ALL | 1ST | 16072024
| 462576 | 514614 | 7.2757 | 223.81 | 325 | 0 | 24-HR | ALL | 1ST | 16072024
| 462676 | 514614 | 6.1336 | 208.98 | 325 | 0 | 24-HR | ALL | 1ST | 16072024
| 462776 | 514614 | 5.6952 | 210.22 | 325 | 0 | 24-HR | ALL | 1ST | 16072024
| 462876 | 514614 | 5.6782 | 230.09 | 325 | 0 | 24-HR | ALL | 1ST | 16072024
| 462976 | 514614 | 4.4459 | 259.24 | 320 | 0 | 24-HR | ALL | 1ST | 16072024
| 463076 | 514614 | 4.1969 | 278.38 | 308 | 0 | 24-HR | ALL | 1ST | 16012024
| 463176 | 514614 | 4.2998 | 281.82 | 308 | 0 | 24-HR | ALL | 1ST | 16012024
| 463276 | 514614 | 4.2952 | 282.49 | 304 | 0 | 24-HR | ALL | 1ST | 16012024
| 463376 | 514614 | 4.2469 | 283.93 | 291 | 0 | 24-HR | ALL | 1ST | 16012024
| 463476 | 514614 | 4.1024 | 279.55 | 279.55 | 0 | 24-HR | ALL | 1ST | 16012024
| 463576 | 514614 | 3.9042 | 273.18 | 273.18 | 0 | 24-HR | ALL | 1ST | 16012024
| 463676 | 514614 | 3.6199 | 265.23 | 265.23 | 0 | 24-HR | ALL | 1ST | 16012024
| 463776 | 514614 | 4.1109 | 245.7 | 292 | 0 | 24-HR | ALL | 1ST | 16091924
| 463876 | 514614 | 4.0717 | 229.83 | 294 | 0 | 24-HR | ALL | 1ST | 16091924
| 463976 | 514614 | 3.6037 | 216.48 | 303 | 0 | 24-HR | ALL | 1ST | 16091924
| 448976 | 514714 | 2.1109 | 44.36 | 44.36 | 0 | 24-HR | ALL | 1ST | 16041124
| 449076 | 514714 | 2.1232 | 43.09 | 43.09 | 0 | 24-HR | ALL | 1ST | 16041124
| 449176 | 514714 | 2.1304 | 42.53 | 42.53 | 0 | 24-HR | ALL | 1ST | 16041124
| 449276 | 514714 | 2.1439 | 37.42 | 45 | 0 | 24-HR | ALL | 1ST | 16041124
| 449376 | 514714 | 2.1381 | 38.82 | 46 | 0 | 24-HR | ALL | 1ST | 16041124
| 449476 | 514714 | 2.1219 | 42.79 | 45 | 0 | 24-HR | ALL | 1ST | 16041124
| 449576 | 514714 | 2.106 | 44.36 | 48 | 0 | 24-HR | ALL | 1ST | 16041124
| 449676 | 514714 | 2.0837 | 46.36 | 47 | 0 | 24-HR | ALL | 1ST | 16041124
| 449776 | 514714 | 2.0553 | 48.45 | 48.45 | 0 | 24-HR | ALL | 1ST | 16041124
| 449876 | 514714 | 2.0218 | 49.86 | 49.86 | 0 | 24-HR | ALL | 1ST | 16041124
| 449976 | 514714 | 1.9799 | 52.3 | 52.3 | 0 | 24-HR | ALL | 1ST | 16041124
| 450076 | 514714 | 1.9391 | 49.79 | 53 | 0 | 24-HR | ALL | 1ST | 16041124
| 450176 | 514714 | 1.8868 | 49.94 | 52 | 0 | 24-HR | ALL | 1ST | 16041124
| 450276 | 514714 | 1.8261 | 50.79 | 50.79 | 0 | 24-HR | ALL | 1ST | 16041124
| 450376 | 514714 | 1.7561 | 53.03 | 53.03 | 0 | 24-HR | ALL | 1ST | 16041124
| 450476 | 514714 | 1.6858 | 51.56 | 51.56 | 0 | 24-HR | ALL | 1ST | 16041124
| 450576 | 514714 | 1.612 | 49 | 49 | 0 | 24-HR | ALL | 1ST | 16041124
| 450676 | 514714 | 1.5287 | 48.56 | 48.56 | 0 | 24-HR | ALL | 1ST | 16041124
| 450776 | 514714 | 1.4477 | 48.87 | 54 | 0 | 24-HR | ALL | 1ST | 16091524
| 450876 | 514714 | 1.4704 | 48.94 | 56 | 0 | 24-HR | ALL | 1ST | 16091524
| 450976 | 514714 | 1.4905 | 49.2 | 56 | 0 | 24-HR | ALL | 1ST | 16091524
| 451076 | 514714 | 1.5066 | 48.51 | 53 | 0 | 24-HR | ALL | 1ST | 16091524
| 451176 | 514714 | 1.5208 | 48.79 | 52 | 0 | 24-HR | ALL | 1ST | 16091524
| 451276 | 514714 | 1.5316 | 48.85 | 54 | 0 | 24-HR | ALL | 1ST | 16091524
| 451376 | 514714 | 1.541 | 50.43 | 60 | 0 | 24-HR | ALL | 1ST | 16091524
| 451476 | 514714 | 1.5443 | 48.42 | 61 | 0 | 24-HR | ALL | 1ST | 16091524
| 451576 | 514714 | 1.5478 | 49.5 | 60 | 0 | 24-HR | ALL | 1ST | 16091524
| 451676 | 514714 | 1.5536 | 56.07 | 56.07 | 0 | 24-HR | ALL | 1ST | 16091524
| 451776 | 514714 | 1.5525 | 56.92 | 56.92 | 0 | 24-HR | ALL | 1ST | 16091524
| 451876 | 514714 | 1.5523 | 57.23 | 57.23 | 0 | 24-HR | ALL | 1ST | 16051024
| 451976 | 514714 | 1.5633 | 59 | 59 | 0 | 24-HR | ALL | 1ST | 16051124
| 452076 | 514714 | 1.6731 | 59.3 | 59.3 | 0 | 24-HR | ALL | 1ST | 16051124
| 452176 | 514714 | 1.7868 | 59.02 | 59.02 | 0 | 24-HR | ALL | 1ST | 16051124
| 452276 | 514714 | 1.8947 | 62 | 62 | 0 | 24-HR | ALL | 1ST | 16051124
| 452376 | 514714 | 1.9986 | 67.91 | 67.91 | 0 | 24-HR | ALL | 1ST | 16051124
| 452476 | 514714 | 2.1045 | 71.61 | 71.61 | 0 | 24-HR | ALL | 1ST | 16051124
| 452576 | 514714 | 2.2072 | 70.64 | 70.64 | 0 | 24-HR | ALL | 1ST | 16051124
| 452676 | 514714 | 2.298 | 72 | 72 | 0 | 24-HR | ALL | 1ST | 16051124
| 452776 | 514714 | 2.3761 | 75.79 | 79 | 0 | 24-HR | ALL | 1ST | 16051124
| 452876 | 514714 | 2.4358 | 75.36 | 83 | 0 | 24-HR | ALL | 1ST | 16051124
| 452976 | 514714 | 2.4784 | 79 | 84 | 0 | 24-HR | ALL | 1ST | 16051124
| 453076 | 514714 | 2.4944 | 79 | 84 | 0 | 24-HR | ALL | 1ST | 16051124
| 453176 | 514714 | 2.485 | 79 | 87 | 0 | 24-HR | ALL | 1ST | 16051124
| 453276 | 514714 | 2.4522 | 81.15 | 92 | 0 | 24-HR | ALL | 1ST | 16051124
| 453376 | 514714 | 2.3997 | 86.82 | 93 | 0 | 24-HR | ALL | 1ST | 16051124
| 453476 | 514714 | 2.3145 | 88.43 | 93 | 0 | 24-HR | ALL | 1ST | 16051124
| 453576 | 514714 | 2.2034 | 88.64 | 93 | 0 | 24-HR | ALL | 1ST | 16051124
| 453676 | 514714 | 2.2372 | 86.82 | 93 | 0 | 24-HR | ALL | 1ST | 16061224
| 453776 | 514714 | 2.2769 | 90.23 | 90.23 | 0 | 24-HR | ALL | 1ST | 16061224
| 453876 | 514714 | 2.3162 | 90.21 | 90.21 | 0 | 24-HR | ALL | 1ST | 16061224
| 453976 | 514714 | 2.3537 | 89.76 | 89.76 | 0 | 24-HR | ALL | 1ST | 16061224
| 454076 | 514714 | 2.3868 | 87 | 87 | 0 | 24-HR | ALL | 1ST | 16061224
| 454176 | 514714 | 2.418 | 88.15 | 92 | 0 | 24-HR | ALL | 1ST | 16061224
| 454276 | 514714 | 2.4435 | 89.26 | 89.26 | 0 | 24-HR | ALL | 1ST | 16061224
| 454376 | 514714 | 2.4967 | 93.29 | 93.29 | 0 | 24-HR | ALL | 1ST | 16051224
| 454476 | 514714 | 2.529 | 94.45 | 94.45 | 0 | 24-HR | ALL | 1ST | 16051224
| 454576 | 514714 | 2.5938 | 92.97 | 92.97 | 0 | 24-HR | ALL | 1ST | 16051324
| 454676 | 514714 | 2.688 | 90.64 | 90.64 | 0 | 24-HR | ALL | 1ST | 16051324
| 454776 | 514714 | 2.7557 | 90.34 | 90.34 | 0 | 24-HR | ALL | 1ST | 16051324
| 454876 | 514714 | 2.795 | 88.98 | 88.98 | 0 | 24-HR | ALL | 1ST | 16051324
| 454976 | 514714 | 2.8025 | 90.5 | 90.5 | 0 | 24-HR | ALL | 1ST | 16051324
| 455076 | 514714 | 2.7777 | 91.9 | 91.9 | 0 | 24-HR | ALL | 1ST | 16051324
| 455176 | 514714 | 2.786 | 100.21 | 100.21 | 0 | 24-HR | ALL | 1ST | 16052524
| 455276 | 514714 | 2.9675 | 97.06 | 97.06 | 0 | 24-HR | ALL | 1ST | 16052524
| 455376 | 514714 | 3.1149 | 93.82 | 93.82 | 0 | 24-HR | ALL | 1ST | 16052524
| 455476 | 514714 | 3.2196 | 90.97 | 90.97 | 0 | 24-HR | ALL | 1ST | 16052524
| 455576 | 514714 | 3.276 | 89.92 | 89.92 | 0 | 24-HR | ALL | 1ST | 16052524
| 455676 | 514714 | 3.5209 | 89.7 | 89.7 | 0 | 24-HR | ALL | 1ST | 16060124
| 455776 | 514714 | 3.7871 | 93.06 | 93.06 | 0 | 24-HR | ALL | 1ST | 16060124
| 455876 | 514714 | 4.017 | 95 | 95 | 0 | 24-HR | ALL | 1ST | 16060124
| 455976 | 514714 | 4.1963 | 93.24 | 93.24 | 0 | 24-HR | ALL | 1ST | 16060124
| 456076 | 514714 | 4.3145 | 92.98 | 92.98 | 0 | 24-HR | ALL | 1ST | 16060124
| 456176 | 514714 | 4.3636 | 90.64 | 90.64 | 0 | 24-HR | ALL | 1ST | 16060124
| 456276 | 514714 | 4.3418 | 88.15 | 88.15 | 0 | 24-HR | ALL | 1ST | 16060124
| 456376 | 514714 | 4.2541 | 91.15 | 91.15 | 0 | 24-HR | ALL | 1ST | 16060124
| 456476 | 514714 | 4.0971 | 87.57 | 87.57 | 0 | 24-HR | ALL | 1ST | 16060124
| 456576 | 514714 | 3.899 | 91 | 91 | 0 | 24-HR | ALL | 1ST | 16053124
| 456676 | 514714 | 3.7903 | 92.03 | 92.03 | 0 | 24-HR | ALL | 1ST | 16053124
| 456776 | 514714 | 3.637 | 94 | 94 | 0 | 24-HR | ALL | 1ST | 16053124
| 456876 | 514714 | 3.4464 | 95.46 | 95.46 | 0 | 24-HR | ALL | 1ST | 16053124
| 456976 | 514714 | 3.2238 | 98.75 | 98.75 | 0 | 24-HR | ALL | 1ST | 16053124
| 457076 | 514714 | 2.9881 | 96.29 | 99 | 0 | 24-HR | ALL | 1ST | 16053124
| 457176 | 514714 | 2.7404 | 94.64 | 98 | 0 | 24-HR | ALL | 1ST | 16053124
| 457276 | 514714 | 2.6957 | 95.01 | 297 | 0 | 24-HR | ALL | 1ST | 16053024
| 457376 | 514714 | 2.632 | 96.29 | 297 | 0 | 24-HR | ALL | 1ST | 16053024
| 457476 | 514714 | 2.545 | 99 | 311 | 0 | 24-HR | ALL | 1ST | 16053024
| 457576 | 514714 | 2.437 | 100.8 | 313 | 0 | 24-HR | ALL | 1ST | 16053024
| 457676 | 514714 | 2.3112 | 106.08 | 313 | 0 | 24-HR | ALL | 1ST | 16053024
| 457776 | 514714 | 2.3845 | 105.19 | 313 | 0 | 24-HR | ALL | 1ST | 16112324
| 457876 | 514714 | 2.6333 | 106 | 313 | 0 | 24-HR | ALL | 1ST | 16112324
| 457976 | 514714 | 2.8656 | 107.5 | 313 | 0 | 24-HR | ALL | 1ST | 16112324
| 458076 | 514714 | 3.0578 | 108 | 313 | 0 | 24-HR | ALL | 1ST | 16112324
| 458176 | 514714 | 3.2228 | 109.78 | 313 | 0 | 24-HR | ALL | 1ST | 16112324
| 458276 | 514714 | 3.3198 | 109.37 | 313 | 0 | 24-HR | ALL | 1ST | 16112324
| 458376 | 514714 | 3.3938 | 111.63 | 313 | 0 | 24-HR | ALL | 1ST | 16112324
| 458476 | 514714 | 3.4129 | 113.66 | 313 | 0 | 24-HR | ALL | 1ST | 16112324
| 458576 | 514714 | 3.5993 | 134.98 | 313 | 0 | 24-HR | ALL | 1ST | 16112324
| 458676 | 514714 | 7.4294 | 174.2 | 311 | 0 | 24-HR | ALL | 1ST | 16052324
| 458776 | 514714 | 6.7626 | 182.79 | 196 | 0 | 24-HR | ALL | 1ST | 16091624
| 458876 | 514714 | 8.1641 | 186.79 | 186.79 | 0 | 24-HR | ALL | 1ST | 16091624
| 458976 | 514714 | 8.6758 | 185.43 | 305 | 0 | 24-HR | ALL | 1ST | 16091624
| 459076 | 514714 | 3.5682 | 152.32 | 313 | 0 | 24-HR | ALL | 1ST | 16091624
| 459176 | 514714 | 2.6984 | 116.99 | 314 | 0 | 24-HR | ALL | 1ST | 16021524
| 459276 | 514714 | 2.8684 | 118.34 | 314 | 0 | 24-HR | ALL | 1ST | 16021524
| 459376 | 514714 | 3.0056 | 114.74 | 322 | 0 | 24-HR | ALL | 1ST | 16021524
| 459476 | 514714 | 3.1051 | 112.92 | 322 | 0 | 24-HR | ALL | 1ST | 16021524
| 459576 | 514714 | 3.1669 | 113.24 | 322 | 0 | 24-HR | ALL | 1ST | 16021524
| 459676 | 514714 | 3.1916 | 114.79 | 322 | 0 | 24-HR | ALL | 1ST | 16021524
| 459776 | 514714 | 3.1806 | 115.64 | 322 | 0 | 24-HR | ALL | 1ST | 16021524
| 459876 | 514714 | 3.1369 | 113.66 | 322 | 0 | 24-HR | ALL | 1ST | 16021524
| 459976 | 514714 | 3.0646 | 114.18 | 322 | 0 | 24-HR | ALL | 1ST | 16021524
| 460076 | 514714 | 2.9691 | 111.71 | 322 | 0 | 24-HR | ALL | 1ST | 16021524
| 460176 | 514714 | 2.8523 | 113.48 | 323 | 0 | 24-HR | ALL | 1ST | 16021524
| 460276 | 514714 | 2.7231 | 111.76 | 325 | 0 | 24-HR | ALL | 1ST | 16021524
| 460376 | 514714 | 2.5845 | 110 | 325 | 0 | 24-HR | ALL | 1ST | 16021524
| 460476 | 514714 | 2.4378 | 110.4 | 325 | 0 | 24-HR | ALL | 1ST | 16021524
| 460576 | 514714 | 2.2928 | 108 | 325 | 0 | 24-HR | ALL | 1ST | 16021524
| 460676 | 514714 | 2.1507 | 109.78 | 325 | 0 | 24-HR | ALL | 1ST | 16031024
| 460776 | 514714 | 2.2128 | 109.79 | 325 | 0 | 24-HR | ALL | 1ST | 16042624
| 460876 | 514714 | 2.2959 | 113.05 | 325 | 0 | 24-HR | ALL | 1ST | 16042624
| 460976 | 514714 | 2.3681 | 116.58 | 325 | 0 | 24-HR | ALL | 1ST | 16042624
| 461076 | 514714 | 2.431 | 116.79 | 325 | 0 | 24-HR | ALL | 1ST | 16042624
| 461176 | 514714 | 2.4802 | 116.02 | 325 | 0 | 24-HR | ALL | 1ST | 16042624
| 461276 | 514714 | 2.5136 | 116.65 | 325 | 0 | 24-HR | ALL | 1ST | 16042624
| 461376 | 514714 | 2.5322 | 116.55 | 325 | 0 | 24-HR | ALL | 1ST | 16042624
| 461476 | 514714 | 2.5346 | 119.21 | 325 | 0 | 24-HR | ALL | 1ST | 16042624
| 461576 | 514714 | 2.5225 | 122.09 | 325 | 0 | 24-HR | ALL | 1ST | 16042624
| 461676 | 514714 | 2.4965 | 125 | 325 | 0 | 24-HR | ALL | 1ST | 16042624
| 461776 | 514714 | 2.4568 | 129.37 | 325 | 0 | 24-HR | ALL | 1ST | 16042624
| 461876 | 514714 | 2.4045 | 134.09 | 325 | 0 | 24-HR | ALL | 1ST | 16042624
| 461976 | 514714 | 2.3306 | 154.9 | 325 | 0 | 24-HR | ALL | 1ST | 16042624
| 462076 | 514714 | 3.8228 | 174.38 | 325 | 0 | 24-HR | ALL | 1ST | 16072024
| 462176 | 514714 | 6.0758 | 193.88 | 325 | 0 | 24-HR | ALL | 1ST | 16072024
| 462276 | 514714 | 7.4582 | 209.73 | 325 | 0 | 24-HR | ALL | 1ST | 16072024
| 462376 | 514714 | 7.8259 | 223.39 | 325 | 0 | 24-HR | ALL | 1ST | 16072024
| 462476 | 514714 | 7.2384 | 219.28 | 325 | 0 | 24-HR | ALL | 1ST | 16072024
| 462576 | 514714 | 5.8052 | 203.29 | 325 | 0 | 24-HR | ALL | 1ST | 16072024
| 462676 | 514714 | 4.6913 | 183.5 | 325 | 0 | 24-HR | ALL | 1ST | 16102124
| 462776 | 514714 | 5.1185 | 191.61 | 325 | 0 | 24-HR | ALL | 1ST | 16102124
| 462876 | 514714 | 5.0281 | 214.94 | 325 | 0 | 24-HR | ALL | 1ST | 16102124
| 462976 | 514714 | 4.9653 | 231.67 | 325 | 0 | 24-HR | ALL | 1ST | 16091924
| 463076 | 514714 | 5.1027 | 232.95 | 325 | 0 | 24-HR | ALL | 1ST | 16091924
| 463176 | 514714 | 5.1424 | 235.69 | 324 | 0 | 24-HR | ALL | 1ST | 16091924
| 463276 | 514714 | 4.2924 | 257.08 | 308 | 0 | 24-HR | ALL | 1ST | 16091924
| 463376 | 514714 | 4.0103 | 269.24 | 304 | 0 | 24-HR | ALL | 1ST | 16012024
| 463476 | 514714 | 3.9693 | 270.76 | 293 | 0 | 24-HR | ALL | 1ST | 16012024
| 463576 | 514714 | 3.8599 | 268.43 | 291 | 0 | 24-HR | ALL | 1ST | 16012024
| 463676 | 514714 | 3.588 | 261.79 | 286 | 0 | 24-HR | ALL | 1ST | 16012024
| 463776 | 514714 | 3.8887 | 243.84 | 293 | 0 | 24-HR | ALL | 1ST | 16091924
| 463876 | 514714 | 3.7288 | 227.47 | 295 | 0 | 24-HR | ALL | 1ST | 16091924
| 463976 | 514714 | 3.2331 | 216.49 | 297 | 0 | 24-HR | ALL | 1ST | 16091924
| 448976 | 514814 | 2.1364 | 40.75 | 46 | 0 | 24-HR | ALL | 1ST | 16041124
| 449076 | 514814 | 2.1521 | 40 | 40 | 0 | 24-HR | ALL | 1ST | 16041124
| 449176 | 514814 | 2.1651 | 38.98 | 38.98 | 0 | 24-HR | ALL | 1ST | 16041124
| 449276 | 514814 | 2.1776 | 36.67 | 43 | 0 | 24-HR | ALL | 1ST | 16041124
| 449376 | 514814 | 2.1789 | 37.24 | 44 | 0 | 24-HR | ALL | 1ST | 16041124
| 449476 | 514814 | 2.1659 | 42.03 | 46 | 0 | 24-HR | ALL | 1ST | 16041124
| 449576 | 514814 | 2.1521 | 45.36 | 45.36 | 0 | 24-HR | ALL | 1ST | 16041124
| 449676 | 514814 | 2.136 | 47.32 | 47.32 | 0 | 24-HR | ALL | 1ST | 16041124
| 449776 | 514814 | 2.1122 | 50.46 | 50.46 | 0 | 24-HR | ALL | 1ST | 16041124
| 449876 | 514814 | 2.0867 | 51 | 51 | 0 | 24-HR | ALL | 1ST | 16041124
| 449976 | 514814 | 2.0564 | 50.38 | 50.38 | 0 | 24-HR | ALL | 1ST | 16041124
| 450076 | 514814 | 2.0194 | 49.52 | 52 | 0 | 24-HR | ALL | 1ST | 16041124
| 450176 | 514814 | 1.9772 | 47.54 | 51 | 0 | 24-HR | ALL | 1ST | 16041124
| 450276 | 514814 | 1.92 | 49.7 | 49.7 | 0 | 24-HR | ALL | 1ST | 16041124
| 450376 | 514814 | 1.8598 | 49.48 | 53 | 0 | 24-HR | ALL | 1ST | 16041124
| 450476 | 514814 | 1.7913 | 49.8 | 49.8 | 0 | 24-HR | ALL | 1ST | 16041124
| 450576 | 514814 | 1.7164 | 49.83 | 49.83 | 0 | 24-HR | ALL | 1ST | 16041124
| 450676 | 514814 | 1.6402 | 47.54 | 47.54 | 0 | 24-HR | ALL | 1ST | 16041124
| 450776 | 514814 | 1.5538 | 47.36 | 47.36 | 0 | 24-HR | ALL | 1ST | 16041124
| 450876 | 514814 | 1.4607 | 48 | 51 | 0 | 24-HR | ALL | 1ST | 16091524
| 450976 | 514814 | 1.4847 | 48.97 | 51 | 0 | 24-HR | ALL | 1ST | 16091524
| 451076 | 514814 | 1.5039 | 48 | 51 | 0 | 24-HR | ALL | 1ST | 16091524
| 451176 | 514814 | 1.5217 | 48.54 | 51 | 0 | 24-HR | ALL | 1ST | 16091524
| 451276 | 514814 | 1.539 | 51.57 | 51.57 | 0 | 24-HR | ALL | 1ST | 16091524
| 451376 | 514814 | 1.5496 | 51.35 | 51.35 | 0 | 24-HR | ALL | 1ST | 16091524
| 451476 | 514814 | 1.5585 | 52.39 | 54 | 0 | 24-HR | ALL | 1ST | 16091524
| 451576 | 514814 | 1.5651 | 54.04 | 56 | 0 | 24-HR | ALL | 1ST | 16091524
| 451676 | 514814 | 1.5703 | 57 | 57 | 0 | 24-HR | ALL | 1ST | 16091524
| 451776 | 514814 | 1.5692 | 56 | 56 | 0 | 24-HR | ALL | 1ST | 16091524
| 451876 | 514814 | 1.5698 | 59 | 59 | 0 | 24-HR | ALL | 1ST | 16091524
| 451976 | 514814 | 1.5747 | 58.91 | 58.91 | 0 | 24-HR | ALL | 1ST | 16051024
| 452076 | 514814 | 1.608 | 61.24 | 61.24 | 0 | 24-HR | ALL | 1ST | 16051124
| 452176 | 514814 | 1.7203 | 61.99 | 61.99 | 0 | 24-HR | ALL | 1ST | 16051124
| 452276 | 514814 | 1.8364 | 62 | 62 | 0 | 24-HR | ALL | 1ST | 16051124
| 452376 | 514814 | 1.9507 | 63 | 70 | 0 | 24-HR | ALL | 1ST | 16051124
| 452476 | 514814 | 2.0602 | 66.01 | 70 | 0 | 24-HR | ALL | 1ST | 16051124
| 452576 | 514814 | 2.1654 | 70.02 | 70.02 | 0 | 24-HR | ALL | 1ST | 16051124
| 452676 | 514814 | 2.2653 | 72.24 | 77 | 0 | 24-HR | ALL | 1ST | 16051124
| 452776 | 514814 | 2.3537 | 72.46 | 79 | 0 | 24-HR | ALL | 1ST | 16051124
| 452876 | 514814 | 2.4263 | 73.53 | 81 | 0 | 24-HR | ALL | 1ST | 16051124
| 452976 | 514814 | 2.4797 | 74.46 | 82 | 0 | 24-HR | ALL | 1ST | 16051124
| 453076 | 514814 | 2.5112 | 76 | 82 | 0 | 24-HR | ALL | 1ST | 16051124
| 453176 | 514814 | 2.5198 | 78.71 | 81 | 0 | 24-HR | ALL | 1ST | 16051124
| 453276 | 514814 | 2.5029 | 81.7 | 92 | 0 | 24-HR | ALL | 1ST | 16051124
| 453376 | 514814 | 2.4567 | 83.48 | 94 | 0 | 24-HR | ALL | 1ST | 16051124
| 453476 | 514814 | 2.3857 | 86.46 | 94 | 0 | 24-HR | ALL | 1ST | 16051124
| 453576 | 514814 | 2.2802 | 84.59 | 93 | 0 | 24-HR | ALL | 1ST | 16051124
| 453676 | 514814 | 2.2449 | 85.6 | 92 | 0 | 24-HR | ALL | 1ST | 16061224
| 453776 | 514814 | 2.2847 | 90.36 | 90.36 | 0 | 24-HR | ALL | 1ST | 16061224
| 453876 | 514814 | 2.3244 | 91 | 91 | 0 | 24-HR | ALL | 1ST | 16061224
| 453976 | 514814 | 2.3621 | 89.53 | 89.53 | 0 | 24-HR | ALL | 1ST | 16061224
| 454076 | 514814 | 2.3964 | 87.35 | 87.35 | 0 | 24-HR | ALL | 1ST | 16061224
| 454176 | 514814 | 2.4285 | 88 | 88 | 0 | 24-HR | ALL | 1ST | 16061224
| 454276 | 514814 | 2.4558 | 89.03 | 89.03 | 0 | 24-HR | ALL | 1ST | 16061224
| 454376 | 514814 | 2.5206 | 93 | 93 | 0 | 24-HR | ALL | 1ST | 16051224
| 454476 | 514814 | 2.5628 | 94.17 | 94.17 | 0 | 24-HR | ALL | 1ST | 16051224
| 454576 | 514814 | 2.6139 | 93.5 | 93.5 | 0 | 24-HR | ALL | 1ST | 16051324
| 454676 | 514814 | 2.7187 | 90.83 | 90.83 | 0 | 24-HR | ALL | 1ST | 16051324
| 454776 | 514814 | 2.7967 | 90.54 | 90.54 | 0 | 24-HR | ALL | 1ST | 16051324
| 454876 | 514814 | 2.8456 | 90.03 | 90.03 | 0 | 24-HR | ALL | 1ST | 16051324
| 454976 | 514814 | 2.862 | 88.65 | 88.65 | 0 | 24-HR | ALL | 1ST | 16051324
| 455076 | 514814 | 2.8443 | 92.86 | 92.86 | 0 | 24-HR | ALL | 1ST | 16051324
| 455176 | 514814 | 2.8014 | 97.99 | 97.99 | 0 | 24-HR | ALL | 1ST | 16052524
| 455276 | 514814 | 2.9935 | 101.2 | 101.2 | 0 | 24-HR | ALL | 1ST | 16052524
| 455376 | 514814 | 3.1534 | 94.84 | 94.84 | 0 | 24-HR | ALL | 1ST | 16052524
| 455476 | 514814 | 3.2678 | 87.47 | 93 | 0 | 24-HR | ALL | 1ST | 16052524
| 455576 | 514814 | 3.3357 | 89.36 | 89.36 | 0 | 24-HR | ALL | 1ST | 16052524
| 455676 | 514814 | 3.5669 | 89.7 | 89.7 | 0 | 24-HR | ALL | 1ST | 16060124
| 455776 | 514814 | 3.8493 | 91.48 | 91.48 | 0 | 24-HR | ALL | 1ST | 16060124
| 455876 | 514814 | 4.0929 | 93.46 | 93.46 | 0 | 24-HR | ALL | 1ST | 16060124
| 455976 | 514814 | 4.2848 | 93 | 93 | 0 | 24-HR | ALL | 1ST | 16060124
| 456076 | 514814 | 4.4129 | 92.46 | 92.46 | 0 | 24-HR | ALL | 1ST | 16060124
| 456176 | 514814 | 4.4686 | 90.18 | 90.18 | 0 | 24-HR | ALL | 1ST | 16060124
| 456276 | 514814 | 4.4506 | 89.32 | 89.32 | 0 | 24-HR | ALL | 1ST | 16060124
| 456376 | 514814 | 4.3612 | 92.91 | 92.91 | 0 | 24-HR | ALL | 1ST | 16060124
| 456476 | 514814 | 4.1978 | 87.46 | 87.46 | 0 | 24-HR | ALL | 1ST | 16060124
| 456576 | 514814 | 4.0034 | 89.24 | 89.24 | 0 | 24-HR | ALL | 1ST | 16053124
| 456676 | 514814 | 3.8894 | 90.03 | 90.03 | 0 | 24-HR | ALL | 1ST | 16053124
| 456776 | 514814 | 3.7277 | 93.36 | 93.36 | 0 | 24-HR | ALL | 1ST | 16053124
| 456876 | 514814 | 3.528 | 93.76 | 93.76 | 0 | 24-HR | ALL | 1ST | 16053124
| 456976 | 514814 | 3.3018 | 91.46 | 99 | 0 | 24-HR | ALL | 1ST | 16053124
| 457076 | 514814 | 3.0516 | 92.11 | 99 | 0 | 24-HR | ALL | 1ST | 16053124
| 457176 | 514814 | 2.7904 | 92 | 98 | 0 | 24-HR | ALL | 1ST | 16053124
| 457276 | 514814 | 2.7419 | 95 | 95 | 0 | 24-HR | ALL | 1ST | 16053024
| 457376 | 514814 | 2.6718 | 94.94 | 94.94 | 0 | 24-HR | ALL | 1ST | 16053024
| 457476 | 514814 | 2.5778 | 96.46 | 101 | 0 | 24-HR | ALL | 1ST | 16053024
| 457576 | 514814 | 2.4628 | 97.5 | 313 | 0 | 24-HR | ALL | 1ST | 16053024
| 457676 | 514814 | 2.3303 | 100.66 | 313 | 0 | 24-HR | ALL | 1ST | 16053024
| 457776 | 514814 | 2.4317 | 100.99 | 313 | 0 | 24-HR | ALL | 1ST | 16112324
| 457876 | 514814 | 2.6893 | 103.48 | 313 | 0 | 24-HR | ALL | 1ST | 16112324
| 457976 | 514814 | 2.9637 | 110.07 | 313 | 0 | 24-HR | ALL | 1ST | 16112324
| 458076 | 514814 | 3.1337 | 108.76 | 313 | 0 | 24-HR | ALL | 1ST | 16112324
| 458176 | 514814 | 3.2595 | 107.54 | 313 | 0 | 24-HR | ALL | 1ST | 16112324
| 458276 | 514814 | 3.3776 | 110.36 | 313 | 0 | 24-HR | ALL | 1ST | 16112324
| 458376 | 514814 | 3.3818 | 107.3 | 313 | 0 | 24-HR | ALL | 1ST | 16112324
| 458476 | 514814 | 3.381 | 108.98 | 313 | 0 | 24-HR | ALL | 1ST | 16112324
| 458576 | 514814 | 3.4662 | 124.07 | 313 | 0 | 24-HR | ALL | 1ST | 16112324
| 458676 | 514814 | 5.9647 | 163.49 | 312 | 0 | 24-HR | ALL | 1ST | 16052324
| 458776 | 514814 | 6.6759 | 178.01 | 194 | 0 | 24-HR | ALL | 1ST | 16091624
| 458876 | 514814 | 7.5593 | 178.91 | 190 | 0 | 24-HR | ALL | 1ST | 16091624
| 458976 | 514814 | 7.4704 | 175.58 | 305 | 0 | 24-HR | ALL | 1ST | 16091624
| 459076 | 514814 | 2.6251 | 144.76 | 313 | 0 | 24-HR | ALL | 1ST | 16021524
| 459176 | 514814 | 2.8374 | 114.38 | 313 | 0 | 24-HR | ALL | 1ST | 16021524
| 459276 | 514814 | 2.9968 | 117.38 | 313 | 0 | 24-HR | ALL | 1ST | 16021524
| 459376 | 514814 | 3.1201 | 115.52 | 316 | 0 | 24-HR | ALL | 1ST | 16021524
| 459476 | 514814 | 3.2032 | 112 | 322 | 0 | 24-HR | ALL | 1ST | 16021524
| 459576 | 514814 | 3.2468 | 111.17 | 322 | 0 | 24-HR | ALL | 1ST | 16021524
| 459676 | 514814 | 3.2525 | 112.46 | 322 | 0 | 24-HR | ALL | 1ST | 16021524
| 459776 | 514814 | 3.2222 | 114.55 | 322 | 0 | 24-HR | ALL | 1ST | 16021524
| 459876 | 514814 | 3.1593 | 116.7 | 322 | 0 | 24-HR | ALL | 1ST | 16021524
| 459976 | 514814 | 3.0698 | 113.44 | 322 | 0 | 24-HR | ALL | 1ST | 16021524
| 460076 | 514814 | 2.9578 | 112.38 | 322 | 0 | 24-HR | ALL | 1ST | 16021524
| 460176 | 514814 | 2.8301 | 109.85 | 324 | 0 | 24-HR | ALL | 1ST | 16021524
| 460276 | 514814 | 2.6899 | 108.44 | 325 | 0 | 24-HR | ALL | 1ST | 16021524
| 460376 | 514814 | 2.5392 | 109.54 | 325 | 0 | 24-HR | ALL | 1ST | 16021524
| 460476 | 514814 | 2.3866 | 109.17 | 325 | 0 | 24-HR | ALL | 1ST | 16021524
| 460576 | 514814 | 2.2304 | 111.07 | 325 | 0 | 24-HR | ALL | 1ST | 16021524
| 460676 | 514814 | 2.2387 | 108.29 | 325 | 0 | 24-HR | ALL | 1ST | 16042624
| 460776 | 514814 | 2.3335 | 106.59 | 325 | 0 | 24-HR | ALL | 1ST | 16042624
| 460876 | 514814 | 2.4107 | 109.5 | 325 | 0 | 24-HR | ALL | 1ST | 16042624
| 460976 | 514814 | 2.4755 | 112.08 | 325 | 0 | 24-HR | ALL | 1ST | 16042624
| 461076 | 514814 | 2.5278 | 112.59 | 325 | 0 | 24-HR | ALL | 1ST | 16042624
| 461176 | 514814 | 2.5645 | 113.51 | 325 | 0 | 24-HR | ALL | 1ST | 16042624
| 461276 | 514814 | 2.5859 | 113.29 | 325 | 0 | 24-HR | ALL | 1ST | 16042624
| 461376 | 514814 | 2.5913 | 113.46 | 325 | 0 | 24-HR | ALL | 1ST | 16042624
| 461476 | 514814 | 2.5804 | 116.46 | 325 | 0 | 24-HR | ALL | 1ST | 16042624
| 461576 | 514814 | 2.5552 | 118.44 | 325 | 0 | 24-HR | ALL | 1ST | 16042624
| 461676 | 514814 | 2.5152 | 123.61 | 325 | 0 | 24-HR | ALL | 1ST | 16042624
| 461776 | 514814 | 2.464 | 124 | 325 | 0 | 24-HR | ALL | 1ST | 16042624
| 461876 | 514814 | 2.3995 | 128.8 | 325 | 0 | 24-HR | ALL | 1ST | 16042624
| 461976 | 514814 | 2.3201 | 140.57 | 325 | 0 | 24-HR | ALL | 1ST | 16042624
| 462076 | 514814 | 2.2256 | 156.81 | 325 | 0 | 24-HR | ALL | 1ST | 16042624
| 462176 | 514814 | 3.7942 | 174.49 | 325 | 0 | 24-HR | ALL | 1ST | 16072024
| 462276 | 514814 | 5.4142 | 190.53 | 325 | 0 | 24-HR | ALL | 1ST | 16072024
| 462376 | 514814 | 5.4839 | 194.19 | 325 | 0 | 24-HR | ALL | 1ST | 16072024
| 462476 | 514814 | 5.1701 | 194.38 | 325 | 0 | 24-HR | ALL | 1ST | 16102124
| 462576 | 514814 | 4.4302 | 178.5 | 325 | 0 | 24-HR | ALL | 1ST | 16102124
| 462676 | 514814 | 3.9053 | 171.92 | 325 | 0 | 24-HR | ALL | 1ST | 16102124
| 462776 | 514814 | 4.3368 | 179.09 | 325 | 0 | 24-HR | ALL | 1ST | 16102124
| 462876 | 514814 | 4.8894 | 195.79 | 325 | 0 | 24-HR | ALL | 1ST | 16102124
| 462976 | 514814 | 4.6304 | 209.34 | 325 | 0 | 24-HR | ALL | 1ST | 16091924
| 463076 | 514814 | 4.8825 | 213.46 | 325 | 0 | 24-HR | ALL | 1ST | 16091924
| 463176 | 514814 | 4.6476 | 209.05 | 325 | 0 | 24-HR | ALL | 1ST | 16091924
| 463276 | 514814 | 5.0842 | 226.29 | 315 | 0 | 24-HR | ALL | 1ST | 16091924
| 463376 | 514814 | 4.4609 | 250.42 | 308 | 0 | 24-HR | ALL | 1ST | 16091924
| 463476 | 514814 | 3.8312 | 259.27 | 301 | 0 | 24-HR | ALL | 1ST | 16091924
| 463576 | 514814 | 3.6289 | 258.38 | 294 | 0 | 24-HR | ALL | 1ST | 16091924
| 463676 | 514814 | 3.7198 | 249.2 | 294 | 0 | 24-HR | ALL | 1ST | 16091924
| 463776 | 514814 | 3.7099 | 233.87 | 299 | 0 | 24-HR | ALL | 1ST | 16091924
| 463876 | 514814 | 3.3254 | 223.49 | 301 | 0 | 24-HR | ALL | 1ST | 16091924
| 463976 | 514814 | 3.1883 | 216.64 | 297 | 0 | 24-HR | ALL | 1ST | 16041524
| 448976 | 514914 | 2.16 | 36.48 | 46 | 0 | 24-HR | ALL | 1ST | 16041124
| 449076 | 514914 | 2.172 | 38.86 | 44 | 0 | 24-HR | ALL | 1ST | 16041124
| 449176 | 514914 | 2.1889 | 38.13 | 45 | 0 | 24-HR | ALL | 1ST | 16041124
| 449276 | 514914 | 2.2031 | 37.12 | 41 | 0 | 24-HR | ALL | 1ST | 16041124
| 449376 | 514914 | 2.2095 | 37.7 | 42 | 0 | 24-HR | ALL | 1ST | 16041124
| 449476 | 514914 | 2.2005 | 43.03 | 43.03 | 0 | 24-HR | ALL | 1ST | 16041124
| 449576 | 514914 | 2.1966 | 44.36 | 44.36 | 0 | 24-HR | ALL | 1ST | 16041124
| 449676 | 514914 | 2.1859 | 46.57 | 46.57 | 0 | 24-HR | ALL | 1ST | 16041124
| 449776 | 514914 | 2.1692 | 49.12 | 49.12 | 0 | 24-HR | ALL | 1ST | 16041124
| 449876 | 514914 | 2.1497 | 50 | 50 | 0 | 24-HR | ALL | 1ST | 16041124
| 449976 | 514914 | 2.1223 | 51.61 | 51.61 | 0 | 24-HR | ALL | 1ST | 16041124
| 450076 | 514914 | 2.0903 | 51.82 | 51.82 | 0 | 24-HR | ALL | 1ST | 16041124
| 450176 | 514914 | 2.0603 | 46.8 | 52 | 0 | 24-HR | ALL | 1ST | 16041124
| 450276 | 514914 | 2.0093 | 49.09 | 51 | 0 | 24-HR | ALL | 1ST | 16041124
| 450376 | 514914 | 1.9532 | 50.03 | 54 | 0 | 24-HR | ALL | 1ST | 16041124
| 450476 | 514914 | 1.895 | 47.96 | 53 | 0 | 24-HR | ALL | 1ST | 16041124
| 450576 | 514914 | 1.8245 | 48.39 | 48.39 | 0 | 24-HR | ALL | 1ST | 16041124
| 450676 | 514914 | 1.7463 | 48.97 | 48.97 | 0 | 24-HR | ALL | 1ST | 16041124
| 450776 | 514914 | 1.6671 | 47 | 50 | 0 | 24-HR | ALL | 1ST | 16041124
| 450876 | 514914 | 1.5729 | 49 | 49 | 0 | 24-HR | ALL | 1ST | 16041124
| 450976 | 514914 | 1.4768 | 50 | 50 | 0 | 24-HR | ALL | 1ST | 16091524
| 451076 | 514914 | 1.4985 | 48.04 | 50 | 0 | 24-HR | ALL | 1ST | 16091524
| 451176 | 514914 | 1.5177 | 46.51 | 50 | 0 | 24-HR | ALL | 1ST | 16091524
| 451276 | 514914 | 1.5349 | 46.18 | 51 | 0 | 24-HR | ALL | 1ST | 16091524
| 451376 | 514914 | 1.5528 | 49.88 | 49.88 | 0 | 24-HR | ALL | 1ST | 16091524
| 451476 | 514914 | 1.5654 | 51.39 | 51.39 | 0 | 24-HR | ALL | 1ST | 16091524
| 451576 | 514914 | 1.5742 | 52.18 | 52.18 | 0 | 24-HR | ALL | 1ST | 16091524
| 451676 | 514914 | 1.5829 | 55.68 | 55.68 | 0 | 24-HR | ALL | 1ST | 16091524
| 451776 | 514914 | 1.5855 | 56.12 | 56.12 | 0 | 24-HR | ALL | 1ST | 16091524
| 451876 | 514914 | 1.5891 | 60 | 60 | 0 | 24-HR | ALL | 1ST | 16091524
| 451976 | 514914 | 1.5877 | 60.36 | 60.36 | 0 | 24-HR | ALL | 1ST | 16051024
| 452076 | 514914 | 1.5957 | 63.61 | 63.61 | 0 | 24-HR | ALL | 1ST | 16051024
| 452176 | 514914 | 1.6526 | 64.73 | 64.73 | 0 | 24-HR | ALL | 1ST | 16051124
| 452276 | 514914 | 1.7773 | 61 | 61 | 0 | 24-HR | ALL | 1ST | 16051124
| 452376 | 514914 | 1.8938 | 62.09 | 72 | 0 | 24-HR | ALL | 1ST | 16051124
| 452476 | 514914 | 2.0085 | 64.15 | 73 | 0 | 24-HR | ALL | 1ST | 16051124
| 452576 | 514914 | 2.12 | 66.76 | 72 | 0 | 24-HR | ALL | 1ST | 16051124
| 452676 | 514914 | 2.2274 | 67.86 | 77 | 0 | 24-HR | ALL | 1ST | 16051124
| 452776 | 514914 | 2.3243 | 72 | 77 | 0 | 24-HR | ALL | 1ST | 16051124
| 452876 | 514914 | 2.4101 | 75.32 | 75.32 | 0 | 24-HR | ALL | 1ST | 16051124
| 452976 | 514914 | 2.4779 | 76.14 | 79 | 0 | 24-HR | ALL | 1ST | 16051124
| 453076 | 514914 | 2.5242 | 77 | 79 | 0 | 24-HR | ALL | 1ST | 16051124
| 453176 | 514914 | 2.5485 | 79.6 | 79.6 | 0 | 24-HR | ALL | 1ST | 16051124
| 453276 | 514914 | 2.5499 | 83.7 | 83.7 | 0 | 24-HR | ALL | 1ST | 16051124
| 453376 | 514914 | 2.508 | 80.12 | 94 | 0 | 24-HR | ALL | 1ST | 16051124
| 453476 | 514914 | 2.4466 | 81.44 | 94 | 0 | 24-HR | ALL | 1ST | 16051124
| 453576 | 514914 | 2.361 | 84.57 | 93 | 0 | 24-HR | ALL | 1ST | 16051124
| 453676 | 514914 | 2.2525 | 88.76 | 88.76 | 0 | 24-HR | ALL | 1ST | 16061224
| 453776 | 514914 | 2.293 | 89 | 91 | 0 | 24-HR | ALL | 1ST | 16061224
| 453876 | 514914 | 2.333 | 91 | 91 | 0 | 24-HR | ALL | 1ST | 16061224
| 453976 | 514914 | 2.3716 | 90.85 | 90.85 | 0 | 24-HR | ALL | 1ST | 16061224
| 454076 | 514914 | 2.4065 | 87.92 | 87.92 | 0 | 24-HR | ALL | 1ST | 16061224
| 454176 | 514914 | 2.4409 | 89.61 | 89.61 | 0 | 24-HR | ALL | 1ST | 16061224
| 454276 | 514914 | 2.4695 | 89.88 | 89.88 | 0 | 24-HR | ALL | 1ST | 16061224
| 454376 | 514914 | 2.5412 | 92 | 94 | 0 | 24-HR | ALL | 1ST | 16051224
| 454476 | 514914 | 2.5947 | 94.09 | 94.09 | 0 | 24-HR | ALL | 1ST | 16051224
| 454576 | 514914 | 2.6322 | 92.97 | 92.97 | 0 | 24-HR | ALL | 1ST | 16051324
| 454676 | 514914 | 2.747 | 91.32 | 91.32 | 0 | 24-HR | ALL | 1ST | 16051324
| 454776 | 514914 | 2.8362 | 90.3 | 90.3 | 0 | 24-HR | ALL | 1ST | 16051324
| 454876 | 514914 | 2.8952 | 91 | 91 | 0 | 24-HR | ALL | 1ST | 16051324
| 454976 | 514914 | 2.9211 | 91.56 | 91.56 | 0 | 24-HR | ALL | 1ST | 16051324
| 455076 | 514914 | 2.9116 | 91.7 | 101 | 0 | 24-HR | ALL | 1ST | 16051324
| 455176 | 514914 | 2.8659 | 92.28 | 101 | 0 | 24-HR | ALL | 1ST | 16051324
| 455276 | 514914 | 3.0181 | 97.09 | 97.09 | 0 | 24-HR | ALL | 1ST | 16052524
| 455376 | 514914 | 3.19 | 92.83 | 92.83 | 0 | 24-HR | ALL | 1ST | 16052524
| 455476 | 514914 | 3.3174 | 87.85 | 92 | 0 | 24-HR | ALL | 1ST | 16052524
| 455576 | 514914 | 3.3953 | 88.04 | 90 | 0 | 24-HR | ALL | 1ST | 16052524
| 455676 | 514914 | 3.6119 | 90 | 90 | 0 | 24-HR | ALL | 1ST | 16060124
| 455776 | 514914 | 3.9121 | 89.86 | 95 | 0 | 24-HR | ALL | 1ST | 16060124
| 455876 | 514914 | 4.171 | 89.48 | 95 | 0 | 24-HR | ALL | 1ST | 16060124
| 455976 | 514914 | 4.3749 | 89.24 | 94 | 0 | 24-HR | ALL | 1ST | 16060124
| 456076 | 514914 | 4.5135 | 90.12 | 93 | 0 | 24-HR | ALL | 1ST | 16060124
| 456176 | 514914 | 4.5772 | 89.64 | 89.64 | 0 | 24-HR | ALL | 1ST | 16060124
| 456276 | 514914 | 4.5624 | 89.09 | 89.09 | 0 | 24-HR | ALL | 1ST | 16060124
| 456376 | 514914 | 4.4711 | 91.82 | 91.82 | 0 | 24-HR | ALL | 1ST | 16060124
| 456476 | 514914 | 4.3024 | 87.36 | 87.36 | 0 | 24-HR | ALL | 1ST | 16060124
| 456576 | 514914 | 4.1123 | 90.39 | 90.39 | 0 | 24-HR | ALL | 1ST | 16053124
| 456676 | 514914 | 3.9918 | 90.97 | 90.97 | 0 | 24-HR | ALL | 1ST | 16053124
| 456776 | 514914 | 3.8214 | 93.12 | 93.12 | 0 | 24-HR | ALL | 1ST | 16053124
| 456876 | 514914 | 3.6104 | 94.04 | 96 | 0 | 24-HR | ALL | 1ST | 16053124
| 456976 | 514914 | 3.3722 | 91.73 | 99 | 0 | 24-HR | ALL | 1ST | 16053124
| 457076 | 514914 | 3.1108 | 91.44 | 98 | 0 | 24-HR | ALL | 1ST | 16053124
| 457176 | 514914 | 2.8386 | 91.96 | 96 | 0 | 24-HR | ALL | 1ST | 16053024
| 457276 | 514914 | 2.7886 | 93 | 95 | 0 | 24-HR | ALL | 1ST | 16053024
| 457376 | 514914 | 2.7118 | 92.44 | 98 | 0 | 24-HR | ALL | 1ST | 16053024
| 457476 | 514914 | 2.6106 | 94.12 | 100 | 0 | 24-HR | ALL | 1ST | 16053024
| 457576 | 514914 | 2.4883 | 94.05 | 310 | 0 | 24-HR | ALL | 1ST | 16053024
| 457676 | 514914 | 2.3489 | 96.12 | 313 | 0 | 24-HR | ALL | 1ST | 16053024
| 457776 | 514914 | 2.4883 | 98.21 | 313 | 0 | 24-HR | ALL | 1ST | 16112324
| 457876 | 514914 | 2.7466 | 101.15 | 313 | 0 | 24-HR | ALL | 1ST | 16112324
| 457976 | 514914 | 2.9854 | 104.48 | 313 | 0 | 24-HR | ALL | 1ST | 16112324
| 458076 | 514914 | 3.1719 | 105.86 | 313 | 0 | 24-HR | ALL | 1ST | 16112324
| 458176 | 514914 | 3.3414 | 109.88 | 313 | 0 | 24-HR | ALL | 1ST | 16112324
| 458276 | 514914 | 3.3939 | 107.8 | 313 | 0 | 24-HR | ALL | 1ST | 16112324
| 458376 | 514914 | 3.3966 | 106.12 | 313 | 0 | 24-HR | ALL | 1ST | 16112324
| 458476 | 514914 | 3.3632 | 106.24 | 313 | 0 | 24-HR | ALL | 1ST | 16112324
| 458576 | 514914 | 3.4074 | 119.66 | 313 | 0 | 24-HR | ALL | 1ST | 16112324
| 458676 | 514914 | 4.7853 | 157.41 | 310 | 0 | 24-HR | ALL | 1ST | 16052324
| 458776 | 514914 | 7.1368 | 177.85 | 187 | 0 | 24-HR | ALL | 1ST | 16091624
| 458876 | 514914 | 6.2985 | 169.25 | 192 | 0 | 24-HR | ALL | 1ST | 16091624
| 458976 | 514914 | 5.5789 | 163.94 | 310 | 0 | 24-HR | ALL | 1ST | 16091624
| 459076 | 514914 | 2.7818 | 132.22 | 313 | 0 | 24-HR | ALL | 1ST | 16021524
| 459176 | 514914 | 2.9751 | 114.44 | 313 | 0 | 24-HR | ALL | 1ST | 16021524
| 459276 | 514914 | 3.1229 | 116.04 | 313 | 0 | 24-HR | ALL | 1ST | 16021524
| 459376 | 514914 | 3.2307 | 116.95 | 313 | 0 | 24-HR | ALL | 1ST | 16021524
| 459476 | 514914 | 3.2954 | 113 | 322 | 0 | 24-HR | ALL | 1ST | 16021524
| 459576 | 514914 | 3.3191 | 111.3 | 322 | 0 | 24-HR | ALL | 1ST | 16021524
| 459676 | 514914 | 3.3044 | 111.85 | 322 | 0 | 24-HR | ALL | 1ST | 16021524
| 459776 | 514914 | 3.254 | 109.68 | 322 | 0 | 24-HR | ALL | 1ST | 16021524
| 459876 | 514914 | 3.1722 | 113.24 | 322 | 0 | 24-HR | ALL | 1ST | 16021524
| 459976 | 514914 | 3.0649 | 112.36 | 322 | 0 | 24-HR | ALL | 1ST | 16021524
| 460076 | 514914 | 2.9371 | 112.12 | 322 | 0 | 24-HR | ALL | 1ST | 16021524
| 460176 | 514914 | 2.7957 | 110.55 | 322 | 0 | 24-HR | ALL | 1ST | 16021524
| 460276 | 514914 | 2.6435 | 110.15 | 325 | 0 | 24-HR | ALL | 1ST | 16021524
| 460376 | 514914 | 2.4841 | 111.2 | 325 | 0 | 24-HR | ALL | 1ST | 16021524
| 460476 | 514914 | 2.3279 | 109.22 | 325 | 0 | 24-HR | ALL | 1ST | 16021524
| 460576 | 514914 | 2.2601 | 109.24 | 325 | 0 | 24-HR | ALL | 1ST | 16042624
| 460676 | 514914 | 2.361 | 108 | 325 | 0 | 24-HR | ALL | 1ST | 16042624
| 460776 | 514914 | 2.4499 | 106 | 325 | 0 | 24-HR | ALL | 1ST | 16042624
| 460876 | 514914 | 2.5218 | 106.12 | 325 | 0 | 24-HR | ALL | 1ST | 16042624
| 460976 | 514914 | 2.5782 | 106.48 | 325 | 0 | 24-HR | ALL | 1ST | 16042624
| 461076 | 514914 | 2.6178 | 108.24 | 325 | 0 | 24-HR | ALL | 1ST | 16042624
| 461176 | 514914 | 2.6411 | 110.13 | 325 | 0 | 24-HR | ALL | 1ST | 16042624
| 461276 | 514914 | 2.6496 | 107.69 | 325 | 0 | 24-HR | ALL | 1ST | 16042624
| 461376 | 514914 | 2.6403 | 109.59 | 325 | 0 | 24-HR | ALL | 1ST | 16042624
| 461476 | 514914 | 2.6155 | 112.12 | 325 | 0 | 24-HR | ALL | 1ST | 16042624
| 461576 | 514914 | 2.5762 | 115 | 325 | 0 | 24-HR | ALL | 1ST | 16042624
| 461676 | 514914 | 2.5234 | 118.12 | 325 | 0 | 24-HR | ALL | 1ST | 16042624
| 461776 | 514914 | 2.4589 | 120.1 | 325 | 0 | 24-HR | ALL | 1ST | 16042624
| 461876 | 514914 | 2.3841 | 121.61 | 325 | 0 | 24-HR | ALL | 1ST | 16042624
| 461976 | 514914 | 2.2979 | 127.15 | 325 | 0 | 24-HR | ALL | 1ST | 16042624
| 462076 | 514914 | 2.1973 | 140.48 | 325 | 0 | 24-HR | ALL | 1ST | 16042624
| 462176 | 514914 | 2.1704 | 153.18 | 325 | 0 | 24-HR | ALL | 1ST | 16102124
| 462276 | 514914 | 3.3804 | 167.76 | 325 | 0 | 24-HR | ALL | 1ST | 16102124
| 462376 | 514914 | 4.3507 | 177.85 | 325 | 0 | 24-HR | ALL | 1ST | 16102124
| 462476 | 514914 | 4.3772 | 176.81 | 325 | 0 | 24-HR | ALL | 1ST | 16102124
| 462576 | 514914 | 3.4163 | 165.62 | 325 | 0 | 24-HR | ALL | 1ST | 16102124
| 462676 | 514914 | 3.1081 | 163.33 | 325 | 0 | 24-HR | ALL | 1ST | 16102124
| 462776 | 514914 | 3.4968 | 170.65 | 325 | 0 | 24-HR | ALL | 1ST | 16102124
| 462876 | 514914 | 3.5979 | 176.5 | 325 | 0 | 24-HR | ALL | 1ST | 16102124
| 462976 | 514914 | 3.7259 | 182.98 | 325 | 0 | 24-HR | ALL | 1ST | 16092024
| 463076 | 514914 | 4.0826 | 184.78 | 325 | 0 | 24-HR | ALL | 1ST | 16092024
| 463176 | 514914 | 4.2281 | 195.64 | 325 | 0 | 24-HR | ALL | 1ST | 16092024
| 463276 | 514914 | 4.3603 | 197.86 | 325 | 0 | 24-HR | ALL | 1ST | 16092024
| 463376 | 514914 | 4.4973 | 217.72 | 309 | 0 | 24-HR | ALL | 1ST | 16091924
| 463476 | 514914 | 4.3021 | 240.29 | 308 | 0 | 24-HR | ALL | 1ST | 16091924
| 463576 | 514914 | 3.5997 | 252.33 | 297 | 0 | 24-HR | ALL | 1ST | 16091924
| 463676 | 514914 | 3.4046 | 248.08 | 293 | 0 | 24-HR | ALL | 1ST | 16091924
| 463776 | 514914 | 3.2903 | 234.56 | 295 | 0 | 24-HR | ALL | 1ST | 16091924
| 463876 | 514914 | 3.0688 | 223.89 | 297 | 0 | 24-HR | ALL | 1ST | 16041524
| 463976 | 514914 | 3.5025 | 216.64 | 294 | 0 | 24-HR | ALL | 1ST | 16041524
| 448976 | 515014 | 2.165 | 37.8 | 45 | 0 | 24-HR | ALL | 1ST | 16041124
| 449076 | 515014 | 2.1917 | 36.03 | 43 | 0 | 24-HR | ALL | 1ST | 16041124
| 449176 | 515014 | 2.2173 | 33.82 | 43 | 0 | 24-HR | ALL | 1ST | 16041124
| 449276 | 515014 | 2.2237 | 37.36 | 37.36 | 0 | 24-HR | ALL | 1ST | 16041124
| 449376 | 515014 | 2.2292 | 40.24 | 40.24 | 0 | 24-HR | ALL | 1ST | 16041124
| 449476 | 515014 | 2.2367 | 40.82 | 42 | 0 | 24-HR | ALL | 1ST | 16041124
| 449576 | 515014 | 2.2344 | 43.79 | 46 | 0 | 24-HR | ALL | 1ST | 16041124
| 449676 | 515014 | 2.2315 | 45.03 | 50 | 0 | 24-HR | ALL | 1ST | 16041124
| 449776 | 515014 | 2.2204 | 47.79 | 52 | 0 | 24-HR | ALL | 1ST | 16041124
| 449876 | 515014 | 2.2052 | 49.87 | 49.87 | 0 | 24-HR | ALL | 1ST | 16041124
| 449976 | 515014 | 2.1863 | 50.58 | 50.58 | 0 | 24-HR | ALL | 1ST | 16041124
| 450076 | 515014 | 2.1617 | 50.58 | 50.58 | 0 | 24-HR | ALL | 1ST | 16041124
| 450176 | 515014 | 2.1355 | 47.5 | 47.5 | 0 | 24-HR | ALL | 1ST | 16041124
| 450276 | 515014 | 2.0912 | 50 | 50 | 0 | 24-HR | ALL | 1ST | 16041124
| 450376 | 515014 | 2.0455 | 48.99 | 50 | 0 | 24-HR | ALL | 1ST | 16041124
| 450476 | 515014 | 1.9943 | 46.79 | 51 | 0 | 24-HR | ALL | 1ST | 16041124
| 450576 | 515014 | 1.9288 | 47.7 | 50 | 0 | 24-HR | ALL | 1ST | 16041124
| 450676 | 515014 | 1.8524 | 50 | 50 | 0 | 24-HR | ALL | 1ST | 16041124
| 450776 | 515014 | 1.7727 | 50.21 | 50.21 | 0 | 24-HR | ALL | 1ST | 16041124
| 450876 | 515014 | 1.6863 | 50.21 | 50.21 | 0 | 24-HR | ALL | 1ST | 16041124
| 450976 | 515014 | 1.5924 | 50.74 | 50.74 | 0 | 24-HR | ALL | 1ST | 16041124
| 451076 | 515014 | 1.5052 | 46.28 | 48 | 0 | 24-HR | ALL | 1ST | 16041124
| 451176 | 515014 | 1.51 | 43.57 | 49 | 0 | 24-HR | ALL | 1ST | 16091524
| 451276 | 515014 | 1.535 | 48.44 | 53 | 0 | 24-HR | ALL | 1ST | 16091524
| 451376 | 515014 | 1.555 | 50.5 | 50.5 | 0 | 24-HR | ALL | 1ST | 16091524
| 451476 | 515014 | 1.5719 | 52.55 | 52.55 | 0 | 24-HR | ALL | 1ST | 16091524
| 451576 | 515014 | 1.5824 | 52 | 56 | 0 | 24-HR | ALL | 1ST | 16091524
| 451676 | 515014 | 1.5928 | 54.15 | 58 | 0 | 24-HR | ALL | 1ST | 16091524
| 451776 | 515014 | 1.5996 | 55.84 | 55.84 | 0 | 24-HR | ALL | 1ST | 16091524
| 451876 | 515014 | 1.6061 | 59.82 | 59.82 | 0 | 24-HR | ALL | 1ST | 16091524
| 451976 | 515014 | 1.6081 | 62.29 | 62.29 | 0 | 24-HR | ALL | 1ST | 16091524
| 452076 | 515014 | 1.612 | 63.24 | 63.24 | 0 | 24-HR | ALL | 1ST | 16051024
| 452176 | 515014 | 1.622 | 61.97 | 61.97 | 0 | 24-HR | ALL | 1ST | 16051024
| 452276 | 515014 | 1.711 | 62.64 | 62.64 | 0 | 24-HR | ALL | 1ST | 16051124
| 452376 | 515014 | 1.8359 | 60.3 | 71 | 0 | 24-HR | ALL | 1ST | 16051124
| 452476 | 515014 | 1.9572 | 60.02 | 73 | 0 | 24-HR | ALL | 1ST | 16051124
| 452576 | 515014 | 2.073 | 62 | 73 | 0 | 24-HR | ALL | 1ST | 16051124
| 452676 | 515014 | 2.1831 | 65.7 | 74 | 0 | 24-HR | ALL | 1ST | 16051124
| 452776 | 515014 | 2.2879 | 69.06 | 74 | 0 | 24-HR | ALL | 1ST | 16051124
| 452876 | 515014 | 2.384 | 74.65 | 74.65 | 0 | 24-HR | ALL | 1ST | 16051124
| 452976 | 515014 | 2.4664 | 77 | 77 | 0 | 24-HR | ALL | 1ST | 16051124
| 453076 | 515014 | 2.5272 | 77.23 | 77.23 | 0 | 24-HR | ALL | 1ST | 16051124
| 453176 | 515014 | 2.5695 | 80.87 | 80.87 | 0 | 24-HR | ALL | 1ST | 16051124
| 453276 | 515014 | 2.5795 | 80.95 | 82 | 0 | 24-HR | ALL | 1ST | 16051124
| 453376 | 515014 | 2.5516 | 76.03 | 91 | 0 | 24-HR | ALL | 1ST | 16051124
| 453476 | 515014 | 2.5101 | 80.8 | 88 | 0 | 24-HR | ALL | 1ST | 16051124
| 453576 | 515014 | 2.4407 | 85.48 | 85.48 | 0 | 24-HR | ALL | 1ST | 16051124
| 453676 | 515014 | 2.3457 | 90.76 | 90.76 | 0 | 24-HR | ALL | 1ST | 16051124
| 453776 | 515014 | 2.302 | 89.79 | 89.79 | 0 | 24-HR | ALL | 1ST | 16061224
| 453876 | 515014 | 2.3419 | 88.85 | 91 | 0 | 24-HR | ALL | 1ST | 16061224
| 453976 | 515014 | 2.3805 | 88.97 | 88.97 | 0 | 24-HR | ALL | 1ST | 16061224
| 454076 | 515014 | 2.4175 | 89.36 | 89.36 | 0 | 24-HR | ALL | 1ST | 16061224
| 454176 | 515014 | 2.4545 | 92.15 | 92.15 | 0 | 24-HR | ALL | 1ST | 16061224
| 454276 | 515014 | 2.4869 | 93.21 | 93.21 | 0 | 24-HR | ALL | 1ST | 16061224
| 454376 | 515014 | 2.5618 | 93.86 | 93.86 | 0 | 24-HR | ALL | 1ST | 16051224
| 454476 | 515014 | 2.6258 | 95.15 | 95.15 | 0 | 24-HR | ALL | 1ST | 16051224
| 454576 | 515014 | 2.6595 | 95.98 | 95.98 | 0 | 24-HR | ALL | 1ST | 16051224
| 454676 | 515014 | 2.7714 | 94.13 | 94.13 | 0 | 24-HR | ALL | 1ST | 16051324
| 454776 | 515014 | 2.8734 | 91 | 91 | 0 | 24-HR | ALL | 1ST | 16051324
| 454876 | 515014 | 2.9438 | 91 | 91 | 0 | 24-HR | ALL | 1ST | 16051324
| 454976 | 515014 | 2.9801 | 91.22 | 91.22 | 0 | 24-HR | ALL | 1ST | 16051324
| 455076 | 515014 | 2.9792 | 90.7 | 101 | 0 | 24-HR | ALL | 1ST | 16051324
| 455176 | 515014 | 2.9399 | 89.02 | 102 | 0 | 24-HR | ALL | 1ST | 16051324
| 455276 | 515014 | 3.0431 | 88.79 | 102 | 0 | 24-HR | ALL | 1ST | 16052524
| 455376 | 515014 | 3.2256 | 89.36 | 102 | 0 | 24-HR | ALL | 1ST | 16052524
| 455476 | 515014 | 3.367 | 89.38 | 89.38 | 0 | 24-HR | ALL | 1ST | 16052524
| 455576 | 515014 | 3.4554 | 87 | 90 | 0 | 24-HR | ALL | 1ST | 16052524
| 455676 | 515014 | 3.6588 | 88.48 | 90 | 0 | 24-HR | ALL | 1ST | 16060124
| 455776 | 515014 | 3.9749 | 88.74 | 94 | 0 | 24-HR | ALL | 1ST | 16060124
| 455876 | 515014 | 4.2504 | 86.5 | 95 | 0 | 24-HR | ALL | 1ST | 16060124
| 455976 | 515014 | 4.4674 | 85.45 | 94 | 0 | 24-HR | ALL | 1ST | 16060124
| 456076 | 515014 | 4.6166 | 86.76 | 94 | 0 | 24-HR | ALL | 1ST | 16060124
| 456176 | 515014 | 4.6876 | 86.29 | 92 | 0 | 24-HR | ALL | 1ST | 16060124
| 456276 | 515014 | 4.6774 | 87.46 | 91 | 0 | 24-HR | ALL | 1ST | 16060124
| 456376 | 515014 | 4.584 | 88.58 | 93 | 0 | 24-HR | ALL | 1ST | 16060124
| 456476 | 515014 | 4.4114 | 88.79 | 88.79 | 0 | 24-HR | ALL | 1ST | 16060124
| 456576 | 515014 | 4.2256 | 89.15 | 89.15 | 0 | 24-HR | ALL | 1ST | 16053124
| 456676 | 515014 | 4.0984 | 90.95 | 90.95 | 0 | 24-HR | ALL | 1ST | 16053124
| 456776 | 515014 | 3.9209 | 89.57 | 95 | 0 | 24-HR | ALL | 1ST | 16053124
| 456876 | 515014 | 3.6991 | 91 | 96 | 0 | 24-HR | ALL | 1ST | 16053124
| 456976 | 515014 | 3.4479 | 89.65 | 99 | 0 | 24-HR | ALL | 1ST | 16053124
| 457076 | 515014 | 3.1667 | 93.21 | 93.21 | 0 | 24-HR | ALL | 1ST | 16053124
| 457176 | 515014 | 2.8924 | 93.3 | 93.3 | 0 | 24-HR | ALL | 1ST | 16053024
| 457276 | 515014 | 2.8362 | 93.21 | 95 | 0 | 24-HR | ALL | 1ST | 16053024
| 457376 | 515014 | 2.7526 | 95.64 | 95.64 | 0 | 24-HR | ALL | 1ST | 16053024
| 457476 | 515014 | 2.643 | 94.24 | 97 | 0 | 24-HR | ALL | 1ST | 16053024
| 457576 | 515014 | 2.5124 | 94.82 | 106 | 0 | 24-HR | ALL | 1ST | 16053024
| 457676 | 515014 | 2.3649 | 96.94 | 204 | 0 | 24-HR | ALL | 1ST | 16053024
| 457776 | 515014 | 2.5681 | 98.91 | 312 | 0 | 24-HR | ALL | 1ST | 16112324
| 457876 | 515014 | 2.8109 | 99.77 | 313 | 0 | 24-HR | ALL | 1ST | 16112324
| 457976 | 515014 | 3.0202 | 100.36 | 313 | 0 | 24-HR | ALL | 1ST | 16112324
| 458076 | 515014 | 3.1957 | 101.72 | 313 | 0 | 24-HR | ALL | 1ST | 16112324
| 458176 | 515014 | 3.3191 | 102.65 | 313 | 0 | 24-HR | ALL | 1ST | 16112324
| 458276 | 515014 | 3.4025 | 104.95 | 313 | 0 | 24-HR | ALL | 1ST | 16112324
| 458376 | 515014 | 3.3725 | 101.52 | 313 | 0 | 24-HR | ALL | 1ST | 16112324
| 458476 | 515014 | 3.3068 | 99.8 | 313 | 0 | 24-HR | ALL | 1ST | 16112324
| 458576 | 515014 | 3.3325 | 114.17 | 313 | 0 | 24-HR | ALL | 1ST | 16112324
| 458676 | 515014 | 3.4532 | 141.29 | 312 | 0 | 24-HR | ALL | 1ST | 16112324
| 458776 | 515014 | 4.8067 | 161.23 | 193 | 0 | 24-HR | ALL | 1ST | 16091624
| 458876 | 515014 | 2.9693 | 144.43 | 313 | 0 | 24-HR | ALL | 1ST | 16112324
| 458976 | 515014 | 2.7134 | 138.65 | 313 | 0 | 24-HR | ALL | 1ST | 16021524
| 459076 | 515014 | 2.9358 | 121.01 | 313 | 0 | 24-HR | ALL | 1ST | 16021524
| 459176 | 515014 | 3.1124 | 111.8 | 313 | 0 | 24-HR | ALL | 1ST | 16021524
| 459276 | 515014 | 3.2458 | 117.7 | 313 | 0 | 24-HR | ALL | 1ST | 16021524
| 459376 | 515014 | 3.3352 | 115.76 | 313 | 0 | 24-HR | ALL | 1ST | 16021524
| 459476 | 515014 | 3.3799 | 113.36 | 318 | 0 | 24-HR | ALL | 1ST | 16021524
| 459576 | 515014 | 3.3828 | 113.3 | 322 | 0 | 24-HR | ALL | 1ST | 16021524
| 459676 | 515014 | 3.346 | 110.77 | 322 | 0 | 24-HR | ALL | 1ST | 16021524
| 459776 | 515014 | 3.2751 | 110.79 | 322 | 0 | 24-HR | ALL | 1ST | 16021524
| 459876 | 515014 | 3.1755 | 108.12 | 322 | 0 | 24-HR | ALL | 1ST | 16021524
| 459976 | 515014 | 3.0521 | 107.61 | 322 | 0 | 24-HR | ALL | 1ST | 16021524
| 460076 | 515014 | 2.9085 | 109.65 | 322 | 0 | 24-HR | ALL | 1ST | 16021524
| 460176 | 515014 | 2.7543 | 109.24 | 322 | 0 | 24-HR | ALL | 1ST | 16021524
| 460276 | 515014 | 2.594 | 107.99 | 325 | 0 | 24-HR | ALL | 1ST | 16021524
| 460376 | 515014 | 2.4282 | 108.87 | 325 | 0 | 24-HR | ALL | 1ST | 16021524
| 460476 | 515014 | 2.2822 | 109 | 325 | 0 | 24-HR | ALL | 1ST | 16042624
| 460576 | 515014 | 2.3907 | 107.2 | 325 | 0 | 24-HR | ALL | 1ST | 16042624
| 460676 | 515014 | 2.4839 | 107 | 325 | 0 | 24-HR | ALL | 1ST | 16042624
| 460776 | 515014 | 2.5645 | 104.66 | 325 | 0 | 24-HR | ALL | 1ST | 16042624
| 460876 | 515014 | 2.6268 | 104.2 | 325 | 0 | 24-HR | ALL | 1ST | 16042624
| 460976 | 515014 | 2.6717 | 104 | 325 | 0 | 24-HR | ALL | 1ST | 16042624
| 461076 | 515014 | 2.6989 | 104.34 | 325 | 0 | 24-HR | ALL | 1ST | 16042624
| 461176 | 515014 | 2.7086 | 104.79 | 325 | 0 | 24-HR | ALL | 1ST | 16042624
| 461276 | 515014 | 2.7013 | 105 | 325 | 0 | 24-HR | ALL | 1ST | 16042624
| 461376 | 515014 | 2.6775 | 106.55 | 325 | 0 | 24-HR | ALL | 1ST | 16042624
| 461476 | 515014 | 2.6385 | 107.84 | 325 | 0 | 24-HR | ALL | 1ST | 16042624
| 461576 | 515014 | 2.5852 | 110.58 | 325 | 0 | 24-HR | ALL | 1ST | 16042624
| 461676 | 515014 | 2.5196 | 112.03 | 325 | 0 | 24-HR | ALL | 1ST | 16042624
| 461776 | 515014 | 2.4428 | 113.82 | 325 | 0 | 24-HR | ALL | 1ST | 16042624
| 461876 | 515014 | 2.3555 | 117.94 | 325 | 0 | 24-HR | ALL | 1ST | 16042624
| 461976 | 515014 | 2.2594 | 122.73 | 325 | 0 | 24-HR | ALL | 1ST | 16042624
| 462076 | 515014 | 2.1522 | 132.45 | 325 | 0 | 24-HR | ALL | 1ST | 16042624
| 462176 | 515014 | 2.0379 | 142.8 | 325 | 0 | 24-HR | ALL | 1ST | 16042624
| 462276 | 515014 | 1.9979 | 147.34 | 325 | 0 | 24-HR | ALL | 1ST | 16102124
| 462376 | 515014 | 2.2266 | 150.37 | 325 | 0 | 24-HR | ALL | 1ST | 16102124
| 462476 | 515014 | 2.0224 | 148 | 325 | 0 | 24-HR | ALL | 1ST | 16102124
| 462576 | 515014 | 1.8646 | 146.88 | 325 | 0 | 24-HR | ALL | 1ST | 16102124
| 462676 | 515014 | 1.9026 | 149.4 | 325 | 0 | 24-HR | ALL | 1ST | 16102124
| 462776 | 515014 | 2.2632 | 154.73 | 325 | 0 | 24-HR | ALL | 1ST | 16092024
| 462876 | 515014 | 2.7025 | 157.48 | 325 | 0 | 24-HR | ALL | 1ST | 16092024
| 462976 | 515014 | 3.6013 | 166.7 | 325 | 0 | 24-HR | ALL | 1ST | 16092024
| 463076 | 515014 | 3.9722 | 168.17 | 325 | 0 | 24-HR | ALL | 1ST | 16092024
| 463176 | 515014 | 4.6317 | 176.89 | 325 | 0 | 24-HR | ALL | 1ST | 16092024
| 463276 | 515014 | 4.9112 | 181.96 | 325 | 0 | 24-HR | ALL | 1ST | 16092024
| 463376 | 515014 | 4.8353 | 193.55 | 325 | 0 | 24-HR | ALL | 1ST | 16092024
| 463476 | 515014 | 3.7584 | 214.3 | 308 | 0 | 24-HR | ALL | 1ST | 16091924
| 463576 | 515014 | 3.6096 | 237.53 | 304 | 0 | 24-HR | ALL | 1ST | 16091924
| 463676 | 515014 | 3.2272 | 236.84 | 299 | 0 | 24-HR | ALL | 1ST | 16091924
| 463776 | 515014 | 3.1364 | 225.34 | 301 | 0 | 24-HR | ALL | 1ST | 16041524
| 463876 | 515014 | 3.4894 | 220.77 | 297 | 0 | 24-HR | ALL | 1ST | 16041524
| 463976 | 515014 | 3.7701 | 216.55 | 293 | 0 | 24-HR | ALL | 1ST | 16041524
| 448976 | 515114 | 2.1809 | 33.46 | 41 | 0 | 24-HR | ALL | 1ST | 16041124
| 449076 | 515114 | 2.2067 | 33.46 | 41 | 0 | 24-HR | ALL | 1ST | 16041124
| 449176 | 515114 | 2.2375 | 31.04 | 40 | 0 | 24-HR | ALL | 1ST | 16041124
| 449276 | 515114 | 2.2411 | 36.82 | 36.82 | 0 | 24-HR | ALL | 1ST | 16041124
| 449376 | 515114 | 2.2492 | 40.38 | 40.38 | 0 | 24-HR | ALL | 1ST | 16041124
| 449476 | 515114 | 2.2589 | 42.13 | 42.13 | 0 | 24-HR | ALL | 1ST | 16041124
| 449576 | 515114 | 2.2679 | 42.62 | 45 | 0 | 24-HR | ALL | 1ST | 16041124
| 449676 | 515114 | 2.2715 | 43.47 | 48 | 0 | 24-HR | ALL | 1ST | 16041124
| 449776 | 515114 | 2.2676 | 45.56 | 51 | 0 | 24-HR | ALL | 1ST | 16041124
| 449876 | 515114 | 2.2575 | 48.17 | 50 | 0 | 24-HR | ALL | 1ST | 16041124
| 449976 | 515114 | 2.2481 | 47.46 | 53 | 0 | 24-HR | ALL | 1ST | 16041124
| 450076 | 515114 | 2.2328 | 46.46 | 52 | 0 | 24-HR | ALL | 1ST | 16041124
| 450176 | 515114 | 2.2117 | 44.8 | 50 | 0 | 24-HR | ALL | 1ST | 16041124
| 450276 | 515114 | 2.1741 | 47.47 | 50 | 0 | 24-HR | ALL | 1ST | 16041124
| 450376 | 515114 | 2.135 | 47 | 51 | 0 | 24-HR | ALL | 1ST | 16041124
| 450476 | 515114 | 2.0883 | 46.18 | 51 | 0 | 24-HR | ALL | 1ST | 16041124
| 450576 | 515114 | 2.0248 | 49.48 | 49.48 | 0 | 24-HR | ALL | 1ST | 16041124
| 450676 | 515114 | 1.9603 | 49.01 | 49.01 | 0 | 24-HR | ALL | 1ST | 16041124
| 450776 | 515114 | 1.8837 | 50.46 | 50.46 | 0 | 24-HR | ALL | 1ST | 16041124
| 450876 | 515114 | 1.8052 | 48.91 | 48.91 | 0 | 24-HR | ALL | 1ST | 16041124
| 450976 | 515114 | 1.7182 | 48.01 | 50 | 0 | 24-HR | ALL | 1ST | 16041124
| 451076 | 515114 | 1.6245 | 47.29 | 47.29 | 0 | 24-HR | ALL | 1ST | 16041124
| 451176 | 515114 | 1.516 | 50.39 | 50.39 | 0 | 24-HR | ALL | 1ST | 16041124
| 451276 | 515114 | 1.5332 | 52 | 52 | 0 | 24-HR | ALL | 1ST | 16091524
| 451376 | 515114 | 1.5571 | 53.83 | 53.83 | 0 | 24-HR | ALL | 1ST | 16091524
| 451476 | 515114 | 1.5733 | 52.17 | 52.17 | 0 | 24-HR | ALL | 1ST | 16091524
| 451576 | 515114 | 1.5891 | 53 | 53 | 0 | 24-HR | ALL | 1ST | 16091524
| 451676 | 515114 | 1.6011 | 53.54 | 56 | 0 | 24-HR | ALL | 1ST | 16091524
| 451776 | 515114 | 1.6133 | 57 | 57 | 0 | 24-HR | ALL | 1ST | 16091524
| 451876 | 515114 | 1.6179 | 56.97 | 60 | 0 | 24-HR | ALL | 1ST | 16091524
| 451976 | 515114 | 1.6239 | 60.46 | 60.46 | 0 | 24-HR | ALL | 1ST | 16091524
| 452076 | 515114 | 1.6246 | 59.59 | 64 | 0 | 24-HR | ALL | 1ST | 16051024
| 452176 | 515114 | 1.6418 | 59.46 | 65 | 0 | 24-HR | ALL | 1ST | 16051024
| 452276 | 515114 | 1.6557 | 60.54 | 60.54 | 0 | 24-HR | ALL | 1ST | 16061224
| 452376 | 515114 | 1.7745 | 59.3 | 64 | 0 | 24-HR | ALL | 1ST | 16051124
| 452476 | 515114 | 1.8977 | 59.03 | 69 | 0 | 24-HR | ALL | 1ST | 16051124
| 452576 | 515114 | 2.0159 | 61.46 | 72 | 0 | 24-HR | ALL | 1ST | 16051124
| 452676 | 515114 | 2.1326 | 64.15 | 73 | 0 | 24-HR | ALL | 1ST | 16051124
| 452776 | 515114 | 2.2439 | 68.57 | 73 | 0 | 24-HR | ALL | 1ST | 16051124
| 452876 | 515114 | 2.3499 | 75.2 | 75.2 | 0 | 24-HR | ALL | 1ST | 16051124
| 452976 | 515114 | 2.4441 | 76 | 76 | 0 | 24-HR | ALL | 1ST | 16051124
| 453076 | 515114 | 2.5215 | 77.98 | 77.98 | 0 | 24-HR | ALL | 1ST | 16051124
| 453176 | 515114 | 2.5749 | 78.46 | 81 | 0 | 24-HR | ALL | 1ST | 16051124
| 453276 | 515114 | 2.5954 | 74.82 | 84 | 0 | 24-HR | ALL | 1ST | 16051124
| 453376 | 515114 | 2.5909 | 74.01 | 87 | 0 | 24-HR | ALL | 1ST | 16051124
| 453476 | 515114 | 2.5615 | 76.98 | 86 | 0 | 24-HR | ALL | 1ST | 16051124
| 453576 | 515114 | 2.5086 | 83.07 | 83.07 | 0 | 24-HR | ALL | 1ST | 16051124
| 453676 | 515114 | 2.4276 | 88.98 | 88.98 | 0 | 24-HR | ALL | 1ST | 16051124
| 453776 | 515114 | 2.3117 | 87.55 | 87.55 | 0 | 24-HR | ALL | 1ST | 16061224
| 453876 | 515114 | 2.3516 | 86.46 | 91 | 0 | 24-HR | ALL | 1ST | 16061224
| 453976 | 515114 | 2.3903 | 87.47 | 91 | 0 | 24-HR | ALL | 1ST | 16061224
| 454076 | 515114 | 2.4291 | 90.74 | 90.74 | 0 | 24-HR | ALL | 1ST | 16061224
| 454176 | 515114 | 2.4669 | 93.18 | 93.18 | 0 | 24-HR | ALL | 1ST | 16061224
| 454276 | 515114 | 2.5012 | 94.46 | 94.46 | 0 | 24-HR | ALL | 1ST | 16061224
| 454376 | 515114 | 2.5778 | 94.46 | 94.46 | 0 | 24-HR | ALL | 1ST | 16051224
| 454476 | 515114 | 2.654 | 96.15 | 96.15 | 0 | 24-HR | ALL | 1ST | 16051224
| 454576 | 515114 | 2.6997 | 96.99 | 96.99 | 0 | 24-HR | ALL | 1ST | 16051224
| 454676 | 515114 | 2.7935 | 95.82 | 95.82 | 0 | 24-HR | ALL | 1ST | 16051324
| 454776 | 515114 | 2.9077 | 93.24 | 93.24 | 0 | 24-HR | ALL | 1ST | 16051324
| 454876 | 515114 | 2.9907 | 91.97 | 91.97 | 0 | 24-HR | ALL | 1ST | 16051324
| 454976 | 515114 | 3.0384 | 89.65 | 89.65 | 0 | 24-HR | ALL | 1ST | 16051324
| 455076 | 515114 | 3.0472 | 90.54 | 92 | 0 | 24-HR | ALL | 1ST | 16051324
| 455176 | 515114 | 3.0154 | 88.54 | 102 | 0 | 24-HR | ALL | 1ST | 16051324
| 455276 | 515114 | 3.0646 | 88.35 | 102 | 0 | 24-HR | ALL | 1ST | 16052524
| 455376 | 515114 | 3.2602 | 88.83 | 102 | 0 | 24-HR | ALL | 1ST | 16052524
| 455476 | 515114 | 3.4156 | 89.96 | 89.96 | 0 | 24-HR | ALL | 1ST | 16052524
| 455576 | 515114 | 3.516 | 86.54 | 89 | 0 | 24-HR | ALL | 1ST | 16052524
| 455676 | 515114 | 3.7019 | 88.94 | 88.94 | 0 | 24-HR | ALL | 1ST | 16060124
| 455776 | 515114 | 4.0377 | 87.97 | 90 | 0 | 24-HR | ALL | 1ST | 16060124
| 455876 | 515114 | 4.3304 | 86.2 | 92 | 0 | 24-HR | ALL | 1ST | 16060124
| 455976 | 515114 | 4.5637 | 89.07 | 91 | 0 | 24-HR | ALL | 1ST | 16060124
| 456076 | 515114 | 4.7263 | 89.1 | 91 | 0 | 24-HR | ALL | 1ST | 16060124
| 456176 | 515114 | 4.8058 | 87.83 | 90 | 0 | 24-HR | ALL | 1ST | 16060124
| 456276 | 515114 | 4.7992 | 88.86 | 88.86 | 0 | 24-HR | ALL | 1ST | 16060124
| 456376 | 515114 | 4.7027 | 87.54 | 92 | 0 | 24-HR | ALL | 1ST | 16060124
| 456476 | 515114 | 4.5242 | 88.54 | 88.54 | 0 | 24-HR | ALL | 1ST | 16060124
| 456576 | 515114 | 4.3438 | 88.86 | 91 | 0 | 24-HR | ALL | 1ST | 16053124
| 456676 | 515114 | 4.2097 | 90.03 | 90.03 | 0 | 24-HR | ALL | 1ST | 16053124
| 456776 | 515114 | 4.0213 | 90.17 | 94 | 0 | 24-HR | ALL | 1ST | 16053124
| 456876 | 515114 | 3.7885 | 89.99 | 95 | 0 | 24-HR | ALL | 1ST | 16053124
| 456976 | 515114 | 3.521 | 90.6 | 90.6 | 0 | 24-HR | ALL | 1ST | 16053124
| 457076 | 515114 | 3.225 | 94 | 94 | 0 | 24-HR | ALL | 1ST | 16053124
| 457176 | 515114 | 2.9473 | 93.68 | 93.68 | 0 | 24-HR | ALL | 1ST | 16053024
| 457276 | 515114 | 2.885 | 95.6 | 95.6 | 0 | 24-HR | ALL | 1ST | 16053024
| 457376 | 515114 | 2.793 | 95.18 | 95.18 | 0 | 24-HR | ALL | 1ST | 16053024
| 457476 | 515114 | 2.675 | 93.86 | 93.86 | 0 | 24-HR | ALL | 1ST | 16053024
| 457576 | 515114 | 2.5359 | 94.01 | 94.01 | 0 | 24-HR | ALL | 1ST | 16053024
| 457676 | 515114 | 2.3804 | 95.65 | 203 | 0 | 24-HR | ALL | 1ST | 16053024
| 457776 | 515114 | 2.6291 | 96.77 | 205 | 0 | 24-HR | ALL | 1ST | 16112324
| 457876 | 515114 | 2.8596 | 96.47 | 312 | 0 | 24-HR | ALL | 1ST | 16112324
| 457976 | 515114 | 3.0658 | 97.62 | 313 | 0 | 24-HR | ALL | 1ST | 16112324
| 458076 | 515114 | 3.2292 | 98.83 | 313 | 0 | 24-HR | ALL | 1ST | 16112324
| 458176 | 515114 | 3.3412 | 100 | 313 | 0 | 24-HR | ALL | 1ST | 16112324
| 458276 | 515114 | 3.3988 | 101.36 | 313 | 0 | 24-HR | ALL | 1ST | 16112324
| 458376 | 515114 | 3.4228 | 105.23 | 313 | 0 | 24-HR | ALL | 1ST | 16112324
| 458476 | 515114 | 3.3121 | 101.12 | 313 | 0 | 24-HR | ALL | 1ST | 16112324
| 458576 | 515114 | 3.2196 | 104.73 | 313 | 0 | 24-HR | ALL | 1ST | 16112324
| 458676 | 515114 | 3.1854 | 120.93 | 313 | 0 | 24-HR | ALL | 1ST | 16112324
| 458776 | 515114 | 3.0728 | 134.25 | 312 | 0 | 24-HR | ALL | 1ST | 16112324
| 458876 | 515114 | 2.7237 | 123.01 | 313 | 0 | 24-HR | ALL | 1ST | 16112324
| 458976 | 515114 | 2.8839 | 115.05 | 313 | 0 | 24-HR | ALL | 1ST | 16021524
| 459076 | 515114 | 3.0866 | 111.53 | 313 | 0 | 24-HR | ALL | 1ST | 16021524
| 459176 | 515114 | 3.2471 | 115.62 | 313 | 0 | 24-HR | ALL | 1ST | 16021524
| 459276 | 515114 | 3.3636 | 116.54 | 313 | 0 | 24-HR | ALL | 1ST | 16021524
| 459376 | 515114 | 3.4323 | 114.41 | 313 | 0 | 24-HR | ALL | 1ST | 16021524
| 459476 | 515114 | 3.455 | 112.29 | 313 | 0 | 24-HR | ALL | 1ST | 16021524
| 459576 | 515114 | 3.4353 | 112.08 | 322 | 0 | 24-HR | ALL | 1ST | 16021524
| 459676 | 515114 | 3.3766 | 109.03 | 322 | 0 | 24-HR | ALL | 1ST | 16021524
| 459776 | 515114 | 3.2843 | 111.8 | 322 | 0 | 24-HR | ALL | 1ST | 16021524
| 459876 | 515114 | 3.1673 | 106.14 | 322 | 0 | 24-HR | ALL | 1ST | 16021524
| 459976 | 515114 | 3.0303 | 102.44 | 322 | 0 | 24-HR | ALL | 1ST | 16021524
| 460076 | 515114 | 2.8734 | 104.91 | 322 | 0 | 24-HR | ALL | 1ST | 16021524
| 460176 | 515114 | 2.7051 | 107.68 | 322 | 0 | 24-HR | ALL | 1ST | 16021524
| 460276 | 515114 | 2.537 | 106.44 | 325 | 0 | 24-HR | ALL | 1ST | 16021524
| 460376 | 515114 | 2.365 | 107.82 | 325 | 0 | 24-HR | ALL | 1ST | 16021524
| 460476 | 515114 | 2.4162 | 108.62 | 325 | 0 | 24-HR | ALL | 1ST | 16042624
| 460576 | 515114 | 2.5173 | 107.99 | 325 | 0 | 24-HR | ALL | 1ST | 16042624
| 460676 | 515114 | 2.6035 | 107 | 325 | 0 | 24-HR | ALL | 1ST | 16042624
| 460776 | 515114 | 2.6733 | 105.14 | 325 | 0 | 24-HR | ALL | 1ST | 16042624
| 460876 | 515114 | 2.7241 | 104 | 325 | 0 | 24-HR | ALL | 1ST | 16042624
| 460976 | 515114 | 2.756 | 103.09 | 325 | 0 | 24-HR | ALL | 1ST | 16042624
| 461076 | 515114 | 2.7692 | 102 | 325 | 0 | 24-HR | ALL | 1ST | 16042624
| 461176 | 515114 | 2.7637 | 102.46 | 325 | 0 | 24-HR | ALL | 1ST | 16042624
| 461276 | 515114 | 2.7412 | 101.82 | 325 | 0 | 24-HR | ALL | 1ST | 16042624
| 461376 | 515114 | 2.7021 | 103.46 | 325 | 0 | 24-HR | ALL | 1ST | 16042624
| 461476 | 515114 | 2.6483 | 105.01 | 325 | 0 | 24-HR | ALL | 1ST | 16042624
| 461576 | 515114 | 2.5815 | 105.46 | 325 | 0 | 24-HR | ALL | 1ST | 16042624
| 461676 | 515114 | 2.5027 | 107.46 | 325 | 0 | 24-HR | ALL | 1ST | 16042624
| 461776 | 515114 | 2.4141 | 109.48 | 325 | 0 | 24-HR | ALL | 1ST | 16042624
| 461876 | 515114 | 2.3158 | 113.82 | 325 | 0 | 24-HR | ALL | 1ST | 16042624
| 461976 | 515114 | 2.2103 | 118.47 | 325 | 0 | 24-HR | ALL | 1ST | 16042624
| 462076 | 515114 | 2.0977 | 124.96 | 325 | 0 | 24-HR | ALL | 1ST | 16042624
| 462176 | 515114 | 1.9811 | 131.45 | 325 | 0 | 24-HR | ALL | 1ST | 16042624
| 462276 | 515114 | 1.865 | 135.61 | 325 | 0 | 24-HR | ALL | 1ST | 16042624
| 462376 | 515114 | 1.7497 | 140.85 | 325 | 0 | 24-HR | ALL | 1ST | 16011524
| 462476 | 515114 | 1.7476 | 140.3 | 325 | 0 | 24-HR | ALL | 1ST | 16011524
| 462576 | 515114 | 1.7348 | 138.83 | 325 | 0 | 24-HR | ALL | 1ST | 16011524
| 462676 | 515114 | 1.7232 | 140.47 | 325 | 0 | 24-HR | ALL | 1ST | 16011524
| 462776 | 515114 | 1.7238 | 142.27 | 325 | 0 | 24-HR | ALL | 1ST | 16092024
| 462876 | 515114 | 2.2358 | 146.92 | 325 | 0 | 24-HR | ALL | 1ST | 16092024
| 462976 | 515114 | 2.6533 | 149.84 | 325 | 0 | 24-HR | ALL | 1ST | 16092024
| 463076 | 515114 | 2.9064 | 151 | 325 | 0 | 24-HR | ALL | 1ST | 16092024
| 463176 | 515114 | 3.2576 | 153.68 | 325 | 0 | 24-HR | ALL | 1ST | 16092024
| 463276 | 515114 | 4.405 | 166.53 | 325 | 0 | 24-HR | ALL | 1ST | 16092024
| 463376 | 515114 | 4.9901 | 180.07 | 325 | 0 | 24-HR | ALL | 1ST | 16092024
| 463476 | 515114 | 4.6334 | 194.59 | 311 | 0 | 24-HR | ALL | 1ST | 16092024
| 463576 | 515114 | 3.5585 | 210.37 | 308 | 0 | 24-HR | ALL | 1ST | 16041524
| 463676 | 515114 | 3.4506 | 221.04 | 304 | 0 | 24-HR | ALL | 1ST | 16041524
| 463776 | 515114 | 3.6866 | 219.08 | 301 | 0 | 24-HR | ALL | 1ST | 16041524
| 463876 | 515114 | 3.8132 | 218.46 | 294 | 0 | 24-HR | ALL | 1ST | 16041524
| 463976 | 515114 | 3.9965 | 214.37 | 292 | 0 | 24-HR | ALL | 1ST | 16041524
| 448976 | 515214 | 2.1902 | 30.2 | 39 | 0 | 24-HR | ALL | 1ST | 16041124
| 449076 | 515214 | 2.2149 | 31.7 | 38 | 0 | 24-HR | ALL | 1ST | 16041124
| 449176 | 515214 | 2.2382 | 33 | 36 | 0 | 24-HR | ALL | 1ST | 16041124
| 449276 | 515214 | 2.2561 | 35.32 | 38 | 0 | 24-HR | ALL | 1ST | 16041124
| 449376 | 515214 | 2.2759 | 36.09 | 41 | 0 | 24-HR | ALL | 1ST | 16041124
| 449476 | 515214 | 2.2911 | 37.4 | 44 | 0 | 24-HR | ALL | 1ST | 16041124
| 449576 | 515214 | 2.2971 | 40.85 | 44 | 0 | 24-HR | ALL | 1ST | 16041124
| 449676 | 515214 | 2.3029 | 43.04 | 47 | 0 | 24-HR | ALL | 1ST | 16041124
| 449776 | 515214 | 2.3068 | 44.25 | 48 | 0 | 24-HR | ALL | 1ST | 16041124
| 449876 | 515214 | 2.3072 | 44.84 | 50 | 0 | 24-HR | ALL | 1ST | 16041124
| 449976 | 515214 | 2.2992 | 46.7 | 52 | 0 | 24-HR | ALL | 1ST | 16041124
| 450076 | 515214 | 2.2907 | 45.95 | 52 | 0 | 24-HR | ALL | 1ST | 16041124
| 450176 | 515214 | 2.2769 | 44.44 | 48 | 0 | 24-HR | ALL | 1ST | 16041124
| 450276 | 515214 | 2.246 | 47.54 | 50 | 0 | 24-HR | ALL | 1ST | 16041124
| 450376 | 515214 | 2.2146 | 47.09 | 50 | 0 | 24-HR | ALL | 1ST | 16041124
| 450476 | 515214 | 2.1747 | 46.72 | 46.72 | 0 | 24-HR | ALL | 1ST | 16041124
| 450576 | 515214 | 2.1211 | 48.86 | 48.86 | 0 | 24-HR | ALL | 1ST | 16041124
| 450676 | 515214 | 2.0624 | 49.12 | 49.12 | 0 | 24-HR | ALL | 1ST | 16041124
| 450776 | 515214 | 1.9963 | 48.68 | 48.68 | 0 | 24-HR | ALL | 1ST | 16041124
| 450876 | 515214 | 1.9234 | 47.35 | 50 | 0 | 24-HR | ALL | 1ST | 16041124
| 450976 | 515214 | 1.842 | 46.09 | 51 | 0 | 24-HR | ALL | 1ST | 16041124
| 451076 | 515214 | 1.7489 | 46.68 | 46.68 | 0 | 24-HR | ALL | 1ST | 16041124
| 451176 | 515214 | 1.6391 | 51.66 | 51.66 | 0 | 24-HR | ALL | 1ST | 16041124
| 451276 | 515214 | 1.5317 | 52.88 | 52.88 | 0 | 24-HR | ALL | 1ST | 16041124
| 451376 | 515214 | 1.5518 | 54.08 | 54.08 | 0 | 24-HR | ALL | 1ST | 16091524
| 451476 | 515214 | 1.5738 | 54 | 54 | 0 | 24-HR | ALL | 1ST | 16091524
| 451576 | 515214 | 1.5912 | 53 | 53 | 0 | 24-HR | ALL | 1ST | 16091524
| 451676 | 515214 | 1.608 | 54.36 | 54.36 | 0 | 24-HR | ALL | 1ST | 16091524
| 451776 | 515214 | 1.6203 | 55.04 | 55.04 | 0 | 24-HR | ALL | 1ST | 16091524
| 451876 | 515214 | 1.6307 | 56.88 | 61 | 0 | 24-HR | ALL | 1ST | 16091524
| 451976 | 515214 | 1.6356 | 57 | 63 | 0 | 24-HR | ALL | 1ST | 16091524
| 452076 | 515214 | 1.6387 | 57.88 | 65 | 0 | 24-HR | ALL | 1ST | 16091524
| 452176 | 515214 | 1.6546 | 58 | 65 | 0 | 24-HR | ALL | 1ST | 16051024
| 452276 | 515214 | 1.6692 | 59.8 | 63 | 0 | 24-HR | ALL | 1ST | 16051024
| 452376 | 515214 | 1.7084 | 59.91 | 59.91 | 0 | 24-HR | ALL | 1ST | 16051124
| 452476 | 515214 | 1.8314 | 59.97 | 59.97 | 0 | 24-HR | ALL | 1ST | 16051124
| 452576 | 515214 | 1.96 | 58.48 | 67 | 0 | 24-HR | ALL | 1ST | 16051124
| 452676 | 515214 | 2.076 | 63.51 | 68 | 0 | 24-HR | ALL | 1ST | 16051124
| 452776 | 515214 | 2.1916 | 70.32 | 70.32 | 0 | 24-HR | ALL | 1ST | 16051124
| 452876 | 515214 | 2.3074 | 71.24 | 77 | 0 | 24-HR | ALL | 1ST | 16051124
| 452976 | 515214 | 2.4121 | 72.86 | 77 | 0 | 24-HR | ALL | 1ST | 16051124
| 453076 | 515214 | 2.5022 | 75.15 | 78 | 0 | 24-HR | ALL | 1ST | 16051124
| 453176 | 515214 | 2.5716 | 76.4 | 82 | 0 | 24-HR | ALL | 1ST | 16051124
| 453276 | 515214 | 2.6089 | 72.34 | 84 | 0 | 24-HR | ALL | 1ST | 16051124
| 453376 | 515214 | 2.6229 | 72.88 | 80 | 0 | 24-HR | ALL | 1ST | 16051124
| 453476 | 515214 | 2.6077 | 74.36 | 88 | 0 | 24-HR | ALL | 1ST | 16051124
| 453576 | 515214 | 2.5703 | 80.64 | 91 | 0 | 24-HR | ALL | 1ST | 16051124
| 453676 | 515214 | 2.5021 | 86.15 | 91 | 0 | 24-HR | ALL | 1ST | 16051124
| 453776 | 515214 | 2.391 | 86.88 | 90 | 0 | 24-HR | ALL | 1ST | 16051124
| 453876 | 515214 | 2.3626 | 87.91 | 89 | 0 | 24-HR | ALL | 1ST | 16061224
| 453976 | 515214 | 2.4023 | 89.88 | 89.88 | 0 | 24-HR | ALL | 1ST | 16061224
| 454076 | 515214 | 2.4404 | 90.48 | 90.48 | 0 | 24-HR | ALL | 1ST | 16061224
| 454176 | 515214 | 2.4782 | 92.73 | 92.73 | 0 | 24-HR | ALL | 1ST | 16061224
| 454276 | 515214 | 2.5131 | 93.97 | 93.97 | 0 | 24-HR | ALL | 1ST | 16061224
| 454376 | 515214 | 2.5885 | 92.68 | 95 | 0 | 24-HR | ALL | 1ST | 16051224
| 454476 | 515214 | 2.6766 | 95.43 | 95.43 | 0 | 24-HR | ALL | 1ST | 16051224
| 454576 | 515214 | 2.7475 | 102.73 | 102.73 | 0 | 24-HR | ALL | 1ST | 16051224
| 454676 | 515214 | 2.8121 | 98.28 | 98.28 | 0 | 24-HR | ALL | 1ST | 16051324
| 454776 | 515214 | 2.9399 | 94.04 | 94.04 | 0 | 24-HR | ALL | 1ST | 16051324
| 454876 | 515214 | 3.0355 | 93.97 | 93.97 | 0 | 24-HR | ALL | 1ST | 16051324
| 454976 | 515214 | 3.0956 | 91 | 91 | 0 | 24-HR | ALL | 1ST | 16051324
| 455076 | 515214 | 3.1152 | 90.39 | 90.39 | 0 | 24-HR | ALL | 1ST | 16051324
| 455176 | 515214 | 3.0923 | 89.97 | 89.97 | 0 | 24-HR | ALL | 1ST | 16051324
| 455276 | 515214 | 3.0837 | 88.64 | 101 | 0 | 24-HR | ALL | 1ST | 16052524
| 455376 | 515214 | 3.2934 | 88.3 | 88.3 | 0 | 24-HR | ALL | 1ST | 16052524
| 455476 | 515214 | 3.4626 | 89.03 | 89.03 | 0 | 24-HR | ALL | 1ST | 16052524
| 455576 | 515214 | 3.5779 | 87.92 | 87.92 | 0 | 24-HR | ALL | 1ST | 16052524
| 455676 | 515214 | 3.7444 | 89.09 | 89.09 | 0 | 24-HR | ALL | 1ST | 16060124
| 455776 | 515214 | 4.0997 | 88 | 88 | 0 | 24-HR | ALL | 1ST | 16060124
| 455876 | 515214 | 4.4103 | 88.6 | 88.6 | 0 | 24-HR | ALL | 1ST | 16060124
| 455976 | 515214 | 4.6618 | 91.05 | 91.05 | 0 | 24-HR | ALL | 1ST | 16060124
| 456076 | 515214 | 4.8391 | 91.12 | 91.12 | 0 | 24-HR | ALL | 1ST | 16060124
| 456176 | 515214 | 4.9297 | 91.39 | 91.39 | 0 | 24-HR | ALL | 1ST | 16060124
| 456276 | 515214 | 4.9265 | 91.22 | 91.22 | 0 | 24-HR | ALL | 1ST | 16060124
| 456376 | 515214 | 4.8284 | 89.91 | 89.91 | 0 | 24-HR | ALL | 1ST | 16060124
| 456476 | 515214 | 4.6425 | 92.88 | 92.88 | 0 | 24-HR | ALL | 1ST | 16060124
| 456576 | 515214 | 4.4667 | 91.06 | 91.06 | 0 | 24-HR | ALL | 1ST | 16053124
| 456676 | 515214 | 4.3262 | 88.03 | 92 | 0 | 24-HR | ALL | 1ST | 16053124
| 456776 | 515214 | 4.1264 | 89.64 | 89.64 | 0 | 24-HR | ALL | 1ST | 16053124
| 456876 | 515214 | 3.8803 | 89.61 | 92 | 0 | 24-HR | ALL | 1ST | 16053124
| 456976 | 515214 | 3.5983 | 90.12 | 90.12 | 0 | 24-HR | ALL | 1ST | 16053124
| 457076 | 515214 | 3.2959 | 89.24 | 94 | 0 | 24-HR | ALL | 1ST | 16053124
| 457176 | 515214 | 3.0028 | 91.64 | 93 | 0 | 24-HR | ALL | 1ST | 16053024
| 457276 | 515214 | 2.9332 | 93.27 | 93.27 | 0 | 24-HR | ALL | 1ST | 16053024
| 457376 | 515214 | 2.8332 | 94.12 | 96 | 0 | 24-HR | ALL | 1ST | 16053024
| 457476 | 515214 | 2.7064 | 94 | 94 | 0 | 24-HR | ALL | 1ST | 16053024
| 457576 | 515214 | 2.5582 | 94.1 | 94.1 | 0 | 24-HR | ALL | 1ST | 16053024
| 457676 | 515214 | 2.439 | 95.36 | 95.36 | 0 | 24-HR | ALL | 1ST | 16112324
| 457776 | 515214 | 2.713 | 97.7 | 99 | 0 | 24-HR | ALL | 1ST | 16112324
| 457876 | 515214 | 2.921 | 95 | 206 | 0 | 24-HR | ALL | 1ST | 16112324
| 457976 | 515214 | 3.1108 | 95.04 | 312 | 0 | 24-HR | ALL | 1ST | 16112324
| 458076 | 515214 | 3.2761 | 97.7 | 313 | 0 | 24-HR | ALL | 1ST | 16112324
| 458176 | 515214 | 3.375 | 99 | 313 | 0 | 24-HR | ALL | 1ST | 16112324
| 458276 | 515214 | 3.4061 | 99.41 | 313 | 0 | 24-HR | ALL | 1ST | 16112324
| 458376 | 515214 | 3.4273 | 104.94 | 313 | 0 | 24-HR | ALL | 1ST | 16112324
| 458476 | 515214 | 3.2972 | 101 | 313 | 0 | 24-HR | ALL | 1ST | 16112324
| 458576 | 515214 | 3.1517 | 100.56 | 313 | 0 | 24-HR | ALL | 1ST | 16112324
| 458676 | 515214 | 3.0095 | 106.56 | 313 | 0 | 24-HR | ALL | 1ST | 16112324
| 458776 | 515214 | 2.7881 | 106.73 | 313 | 0 | 24-HR | ALL | 1ST | 16112324
| 458876 | 515214 | 2.8155 | 110.28 | 313 | 0 | 24-HR | ALL | 1ST | 16021524
| 458976 | 515214 | 3.0418 | 120.68 | 313 | 0 | 24-HR | ALL | 1ST | 16021524
| 459076 | 515214 | 3.2353 | 127.51 | 313 | 0 | 24-HR | ALL | 1ST | 16021524
| 459176 | 515214 | 3.3805 | 121.64 | 313 | 0 | 24-HR | ALL | 1ST | 16021524
| 459276 | 515214 | 3.4742 | 114.46 | 313 | 0 | 24-HR | ALL | 1ST | 16021524
| 459376 | 515214 | 3.5198 | 111.12 | 313 | 0 | 24-HR | ALL | 1ST | 16021524
| 459476 | 515214 | 3.5196 | 110.44 | 313 | 0 | 24-HR | ALL | 1ST | 16021524
| 459576 | 515214 | 3.4762 | 109.12 | 322 | 0 | 24-HR | ALL | 1ST | 16021524
| 459676 | 515214 | 3.3953 | 109.06 | 322 | 0 | 24-HR | ALL | 1ST | 16021524
| 459776 | 515214 | 3.283 | 108.16 | 322 | 0 | 24-HR | ALL | 1ST | 16021524
| 459876 | 515214 | 3.1488 | 103.12 | 322 | 0 | 24-HR | ALL | 1ST | 16021524
| 459976 | 515214 | 2.9941 | 102.97 | 322 | 0 | 24-HR | ALL | 1ST | 16021524
| 460076 | 515214 | 2.8312 | 99.44 | 322 | 0 | 24-HR | ALL | 1ST | 16021524
| 460176 | 515214 | 2.6521 | 103.51 | 322 | 0 | 24-HR | ALL | 1ST | 16021524
| 460276 | 515214 | 2.4785 | 102.13 | 325 | 0 | 24-HR | ALL | 1ST | 16021524
| 460376 | 515214 | 2.4516 | 102.97 | 325 | 0 | 24-HR | ALL | 1ST | 16042624
| 460476 | 515214 | 2.5528 | 106.82 | 325 | 0 | 24-HR | ALL | 1ST | 16042624
| 460576 | 515214 | 2.6445 | 107.09 | 325 | 0 | 24-HR | ALL | 1ST | 16042624
| 460676 | 515214 | 2.7201 | 106.08 | 325 | 0 | 24-HR | ALL | 1ST | 16042624
| 460776 | 515214 | 2.7771 | 104.3 | 325 | 0 | 24-HR | ALL | 1ST | 16042624
| 460876 | 515214 | 2.8133 | 104.15 | 325 | 0 | 24-HR | ALL | 1ST | 16042624
| 460976 | 515214 | 2.8303 | 102.56 | 325 | 0 | 24-HR | ALL | 1ST | 16042624
| 461076 | 515214 | 2.8277 | 101 | 325 | 0 | 24-HR | ALL | 1ST | 16042624
| 461176 | 515214 | 2.8062 | 100.85 | 325 | 0 | 24-HR | ALL | 1ST | 16042624
| 461276 | 515214 | 2.7676 | 100.36 | 325 | 0 | 24-HR | ALL | 1ST | 16042624
| 461376 | 515214 | 2.7128 | 102 | 325 | 0 | 24-HR | ALL | 1ST | 16042624
| 461476 | 515214 | 2.6445 | 102.15 | 325 | 0 | 24-HR | ALL | 1ST | 16042624
| 461576 | 515214 | 2.5634 | 104.12 | 325 | 0 | 24-HR | ALL | 1ST | 16042624
| 461676 | 515214 | 2.4725 | 104.86 | 325 | 0 | 24-HR | ALL | 1ST | 16042624
| 461776 | 515214 | 2.3729 | 106.18 | 325 | 0 | 24-HR | ALL | 1ST | 16042624
| 461876 | 515214 | 2.2647 | 110.24 | 325 | 0 | 24-HR | ALL | 1ST | 16042624
| 461976 | 515214 | 2.1524 | 112.94 | 325 | 0 | 24-HR | ALL | 1ST | 16042624
| 462076 | 515214 | 2.0332 | 119.15 | 325 | 0 | 24-HR | ALL | 1ST | 16042624
| 462176 | 515214 | 1.9124 | 124.57 | 325 | 0 | 24-HR | ALL | 1ST | 16042624
| 462276 | 515214 | 1.7898 | 130.86 | 325 | 0 | 24-HR | ALL | 1ST | 16042624
| 462376 | 515214 | 1.737 | 129.3 | 325 | 0 | 24-HR | ALL | 1ST | 16011524
| 462476 | 515214 | 1.7312 | 130.88 | 325 | 0 | 24-HR | ALL | 1ST | 16011524
| 462576 | 515214 | 1.7209 | 133.6 | 325 | 0 | 24-HR | ALL | 1ST | 16011524
| 462676 | 515214 | 1.7115 | 139.12 | 325 | 0 | 24-HR | ALL | 1ST | 16011524
| 462776 | 515214 | 1.6767 | 138.09 | 325 | 0 | 24-HR | ALL | 1ST | 16011524
| 462876 | 515214 | 1.6342 | 136.18 | 325 | 0 | 24-HR | ALL | 1ST | 16011524
| 462976 | 515214 | 2.0431 | 140.42 | 325 | 0 | 24-HR | ALL | 1ST | 16092024
| 463076 | 515214 | 2.429 | 144.09 | 325 | 0 | 24-HR | ALL | 1ST | 16092024
| 463176 | 515214 | 2.5393 | 145.03 | 325 | 0 | 24-HR | ALL | 1ST | 16092024
| 463276 | 515214 | 3.1081 | 151.4 | 325 | 0 | 24-HR | ALL | 1ST | 16092024
| 463376 | 515214 | 4.0563 | 163.45 | 325 | 0 | 24-HR | ALL | 1ST | 16092024
| 463476 | 515214 | 4.4627 | 174.36 | 325 | 0 | 24-HR | ALL | 1ST | 16092024
| 463576 | 515214 | 4.2705 | 186.98 | 308 | 0 | 24-HR | ALL | 1ST | 16092024
| 463676 | 515214 | 4.0655 | 211.06 | 305 | 0 | 24-HR | ALL | 1ST | 16041524
| 463776 | 515214 | 3.9766 | 217 | 298 | 0 | 24-HR | ALL | 1ST | 16041524
| 463876 | 515214 | 4.0485 | 215.09 | 292 | 0 | 24-HR | ALL | 1ST | 16041524
| 463976 | 515214 | 4.0485 | 212.64 | 289 | 0 | 24-HR | ALL | 1ST | 16041524
| 448976 | 515314 | 2.1903 | 28.5 | 39 | 0 | 24-HR | ALL | 1ST | 16041124
| 449076 | 515314 | 2.2135 | 31.48 | 34 | 0 | 24-HR | ALL | 1ST | 16041124
| 449176 | 515314 | 2.2397 | 33 | 33 | 0 | 24-HR | ALL | 1ST | 16041124
| 449276 | 515314 | 2.2623 | 35 | 38 | 0 | 24-HR | ALL | 1ST | 16041124
| 449376 | 515314 | 2.2858 | 35.97 | 41 | 0 | 24-HR | ALL | 1ST | 16041124
| 449476 | 515314 | 2.3088 | 36.18 | 44 | 0 | 24-HR | ALL | 1ST | 16041124
| 449576 | 515314 | 2.3365 | 33.71 | 45 | 0 | 24-HR | ALL | 1ST | 16041124
| 449676 | 515314 | 2.3447 | 36.55 | 48 | 0 | 24-HR | ALL | 1ST | 16041124
| 449776 | 515314 | 2.3515 | 38.58 | 49 | 0 | 24-HR | ALL | 1ST | 16041124
| 449876 | 515314 | 2.3514 | 41.58 | 50 | 0 | 24-HR | ALL | 1ST | 16041124
| 449976 | 515314 | 2.3446 | 45.48 | 49 | 0 | 24-HR | ALL | 1ST | 16041124
| 450076 | 515314 | 2.3485 | 42.56 | 50 | 0 | 24-HR | ALL | 1ST | 16041124
| 450176 | 515314 | 2.3407 | 41.86 | 46 | 0 | 24-HR | ALL | 1ST | 16041124
| 450276 | 515314 | 2.3182 | 44.33 | 50 | 0 | 24-HR | ALL | 1ST | 16041124
| 450376 | 515314 | 2.2906 | 45.82 | 47 | 0 | 24-HR | ALL | 1ST | 16041124
| 450476 | 515314 | 2.2564 | 46.64 | 46.64 | 0 | 24-HR | ALL | 1ST | 16041124
| 450576 | 515314 | 2.2193 | 44.79 | 50 | 0 | 24-HR | ALL | 1ST | 16041124
| 450676 | 515314 | 2.1711 | 43.82 | 50 | 0 | 24-HR | ALL | 1ST | 16041124
| 450776 | 515314 | 2.1098 | 44.64 | 51 | 0 | 24-HR | ALL | 1ST | 16041124
| 450876 | 515314 | 2.0447 | 42.79 | 51 | 0 | 24-HR | ALL | 1ST | 16041124
| 450976 | 515314 | 1.9714 | 40.58 | 51 | 0 | 24-HR | ALL | 1ST | 16041124
| 451076 | 515314 | 1.8726 | 46.36 | 48 | 0 | 24-HR | ALL | 1ST | 16041124
| 451176 | 515314 | 1.7725 | 48.79 | 51 | 0 | 24-HR | ALL | 1ST | 16041124
| 451276 | 515314 | 1.6678 | 50 | 52 | 0 | 24-HR | ALL | 1ST | 16041124
| 451376 | 515314 | 1.5589 | 50.23 | 54 | 0 | 24-HR | ALL | 1ST | 16041124
| 451476 | 515314 | 1.5665 | 52.55 | 52.55 | 0 | 24-HR | ALL | 1ST | 16091524
| 451576 | 515314 | 1.5923 | 54.98 | 54.98 | 0 | 24-HR | ALL | 1ST | 16091524
| 451676 | 515314 | 1.6105 | 54.36 | 54.36 | 0 | 24-HR | ALL | 1ST | 16091524
| 451776 | 515314 | 1.629 | 56.7 | 56.7 | 0 | 24-HR | ALL | 1ST | 16091524
| 451876 | 515314 | 1.6409 | 57 | 61 | 0 | 24-HR | ALL | 1ST | 16091524
| 451976 | 515314 | 1.6494 | 57.36 | 62 | 0 | 24-HR | ALL | 1ST | 16091524
| 452076 | 515314 | 1.6553 | 58.24 | 62 | 0 | 24-HR | ALL | 1ST | 16091524
| 452176 | 515314 | 1.6603 | 57.02 | 62 | 0 | 24-HR | ALL | 1ST | 16051024
| 452276 | 515314 | 1.6835 | 58.65 | 58.65 | 0 | 24-HR | ALL | 1ST | 16051024
| 452376 | 515314 | 1.6977 | 59.79 | 59.79 | 0 | 24-HR | ALL | 1ST | 16051024
| 452476 | 515314 | 1.7656 | 59.99 | 59.99 | 0 | 24-HR | ALL | 1ST | 16051124
| 452576 | 515314 | 1.8937 | 59.29 | 63 | 0 | 24-HR | ALL | 1ST | 16051124
| 452676 | 515314 | 2.0228 | 58.7 | 73 | 0 | 24-HR | ALL | 1ST | 16051124
| 452776 | 515314 | 2.1407 | 64.03 | 76 | 0 | 24-HR | ALL | 1ST | 16051124
| 452876 | 515314 | 2.2597 | 67.79 | 76 | 0 | 24-HR | ALL | 1ST | 16051124
| 452976 | 515314 | 2.3734 | 68.48 | 78 | 0 | 24-HR | ALL | 1ST | 16051124
| 453076 | 515314 | 2.4739 | 70.79 | 79 | 0 | 24-HR | ALL | 1ST | 16051124
| 453176 | 515314 | 2.5584 | 74.02 | 81 | 0 | 24-HR | ALL | 1ST | 16051124
| 453276 | 515314 | 2.6186 | 74.79 | 80 | 0 | 24-HR | ALL | 1ST | 16051124
| 453376 | 515314 | 2.6486 | 73.82 | 73.82 | 0 | 24-HR | ALL | 1ST | 16051124
| 453476 | 515314 | 2.6537 | 76.5 | 82 | 0 | 24-HR | ALL | 1ST | 16051124
| 453576 | 515314 | 2.6304 | 80.63 | 88 | 0 | 24-HR | ALL | 1ST | 16051124
| 453676 | 515314 | 2.579 | 86.12 | 89 | 0 | 24-HR | ALL | 1ST | 16051124
| 453776 | 515314 | 2.4981 | 92.13 | 92.13 | 0 | 24-HR | ALL | 1ST | 16051124
| 453876 | 515314 | 2.3746 | 91.21 | 91.21 | 0 | 24-HR | ALL | 1ST | 16061224
| 453976 | 515314 | 2.4152 | 92.42 | 92.42 | 0 | 24-HR | ALL | 1ST | 16061224
| 454076 | 515314 | 2.4551 | 94.29 | 94.29 | 0 | 24-HR | ALL | 1ST | 16061224
| 454176 | 515314 | 2.4905 | 92.37 | 94 | 0 | 24-HR | ALL | 1ST | 16061224
| 454276 | 515314 | 2.5236 | 92.03 | 95 | 0 | 24-HR | ALL | 1ST | 16061224
| 454376 | 515314 | 2.5983 | 94.29 | 94.29 | 0 | 24-HR | ALL | 1ST | 16051224
| 454476 | 515314 | 2.6975 | 95.91 | 97 | 0 | 24-HR | ALL | 1ST | 16051224
| 454576 | 515314 | 2.7757 | 100.78 | 100.78 | 0 | 24-HR | ALL | 1ST | 16051224
| 454676 | 515314 | 2.8296 | 97.29 | 97.29 | 0 | 24-HR | ALL | 1ST | 16051324
| 454776 | 515314 | 2.9693 | 95 | 95 | 0 | 24-HR | ALL | 1ST | 16051324
| 454876 | 515314 | 3.0785 | 94 | 94 | 0 | 24-HR | ALL | 1ST | 16051324
| 454976 | 515314 | 3.1516 | 92.92 | 92.92 | 0 | 24-HR | ALL | 1ST | 16051324
| 455076 | 515314 | 3.1831 | 91.3 | 91.3 | 0 | 24-HR | ALL | 1ST | 16051324
| 455176 | 515314 | 3.1697 | 89.2 | 89.2 | 0 | 24-HR | ALL | 1ST | 16051324
| 455276 | 515314 | 3.1111 | 87.58 | 87.58 | 0 | 24-HR | ALL | 1ST | 16051324
| 455376 | 515314 | 3.3248 | 87.45 | 91 | 0 | 24-HR | ALL | 1ST | 16052524
| 455476 | 515314 | 3.5083 | 86.97 | 90 | 0 | 24-HR | ALL | 1ST | 16052524
| 455576 | 515314 | 3.6382 | 87.08 | 87.08 | 0 | 24-HR | ALL | 1ST | 16052524
| 455676 | 515314 | 3.7877 | 88.21 | 89 | 0 | 24-HR | ALL | 1ST | 16060124
| 455776 | 515314 | 4.163 | 87.03 | 88 | 0 | 24-HR | ALL | 1ST | 16060124
| 455876 | 515314 | 4.4923 | 88.8 | 88.8 | 0 | 24-HR | ALL | 1ST | 16060124
| 455976 | 515314 | 4.762 | 92 | 92 | 0 | 24-HR | ALL | 1ST | 16060124
| 456076 | 515314 | 4.9557 | 93.94 | 93.94 | 0 | 24-HR | ALL | 1ST | 16060124
| 456176 | 515314 | 5.0562 | 92.36 | 92.36 | 0 | 24-HR | ALL | 1ST | 16060124
| 456276 | 515314 | 5.0591 | 94 | 94 | 0 | 24-HR | ALL | 1ST | 16060124
| 456376 | 515314 | 4.9584 | 91.2 | 91.2 | 0 | 24-HR | ALL | 1ST | 16060124
| 456476 | 515314 | 4.7646 | 91.87 | 91.87 | 0 | 24-HR | ALL | 1ST | 16060124
| 456576 | 515314 | 4.5944 | 93.15 | 93.15 | 0 | 24-HR | ALL | 1ST | 16053124
| 456676 | 515314 | 4.4443 | 91.97 | 91.97 | 0 | 24-HR | ALL | 1ST | 16053124
| 456776 | 515314 | 4.2331 | 91.36 | 91.36 | 0 | 24-HR | ALL | 1ST | 16053124
| 456876 | 515314 | 3.9719 | 91.45 | 91.45 | 0 | 24-HR | ALL | 1ST | 16053124
| 456976 | 515314 | 3.6783 | 89.22 | 92 | 0 | 24-HR | ALL | 1ST | 16053124
| 457076 | 515314 | 3.3588 | 88.98 | 95 | 0 | 24-HR | ALL | 1ST | 16053124
| 457176 | 515314 | 3.0596 | 90.76 | 94 | 0 | 24-HR | ALL | 1ST | 16053024
| 457276 | 515314 | 2.9822 | 92.63 | 98 | 0 | 24-HR | ALL | 1ST | 16053024
| 457376 | 515314 | 2.8735 | 94.22 | 94.22 | 0 | 24-HR | ALL | 1ST | 16053024
| 457476 | 515314 | 2.7371 | 92.24 | 94 | 0 | 24-HR | ALL | 1ST | 16053024
| 457576 | 515314 | 2.5799 | 91.79 | 95 | 0 | 24-HR | ALL | 1ST | 16053024
| 457676 | 515314 | 2.4995 | 92.87 | 97 | 0 | 24-HR | ALL | 1ST | 16112324
| 457776 | 515314 | 2.7509 | 92.55 | 100 | 0 | 24-HR | ALL | 1ST | 16112324
| 457876 | 515314 | 2.9929 | 94.85 | 203 | 0 | 24-HR | ALL | 1ST | 16112324
| 457976 | 515314 | 3.1929 | 96.92 | 203 | 0 | 24-HR | ALL | 1ST | 16112324
| 458076 | 515314 | 3.3207 | 96.79 | 206 | 0 | 24-HR | ALL | 1ST | 16112324
| 458176 | 515314 | 3.4021 | 97.82 | 311 | 0 | 24-HR | ALL | 1ST | 16112324
| 458276 | 515314 | 3.4186 | 98.64 | 313 | 0 | 24-HR | ALL | 1ST | 16112324
| 458376 | 515314 | 3.3639 | 98.48 | 313 | 0 | 24-HR | ALL | 1ST | 16112324
| 458476 | 515314 | 3.2642 | 99.76 | 313 | 0 | 24-HR | ALL | 1ST | 16112324
| 458576 | 515314 | 3.0905 | 98.07 | 313 | 0 | 24-HR | ALL | 1ST | 16112324
| 458676 | 515314 | 2.911 | 101.24 | 313 | 0 | 24-HR | ALL | 1ST | 16112324
| 458776 | 515314 | 2.7283 | 107.67 | 313 | 0 | 24-HR | ALL | 1ST | 16021524
| 458876 | 515314 | 2.9818 | 113.73 | 313 | 0 | 24-HR | ALL | 1ST | 16021524
| 458976 | 515314 | 3.2027 | 113.58 | 313 | 0 | 24-HR | ALL | 1ST | 16021524
| 459076 | 515314 | 3.3792 | 117.4 | 313 | 0 | 24-HR | ALL | 1ST | 16021524
| 459176 | 515314 | 3.505 | 116.72 | 313 | 0 | 24-HR | ALL | 1ST | 16021524
| 459276 | 515314 | 3.5764 | 112.24 | 313 | 0 | 24-HR | ALL | 1ST | 16021524
| 459376 | 515314 | 3.5974 | 108.79 | 313 | 0 | 24-HR | ALL | 1ST | 16021524
| 459476 | 515314 | 3.5722 | 107.43 | 313 | 0 | 24-HR | ALL | 1ST | 16021524
| 459576 | 515314 | 3.505 | 104.3 | 322 | 0 | 24-HR | ALL | 1ST | 16021524
| 459676 | 515314 | 3.4023 | 104.58 | 322 | 0 | 24-HR | ALL | 1ST | 16021524
| 459776 | 515314 | 3.2708 | 103.43 | 322 | 0 | 24-HR | ALL | 1ST | 16021524
| 459876 | 515314 | 3.1194 | 100.4 | 322 | 0 | 24-HR | ALL | 1ST | 16021524
| 459976 | 515314 | 2.9514 | 99.76 | 322 | 0 | 24-HR | ALL | 1ST | 16021524
| 460076 | 515314 | 2.7765 | 97.65 | 322 | 0 | 24-HR | ALL | 1ST | 16021524
| 460176 | 515314 | 2.5955 | 97.48 | 322 | 0 | 24-HR | ALL | 1ST | 16021524
| 460276 | 515314 | 2.4911 | 94.81 | 325 | 0 | 24-HR | ALL | 1ST | 16042624
| 460376 | 515314 | 2.5996 | 97.3 | 325 | 0 | 24-HR | ALL | 1ST | 16042624
| 460476 | 515314 | 2.6932 | 100.34 | 325 | 0 | 24-HR | ALL | 1ST | 16042624
| 460576 | 515314 | 2.77 | 103.77 | 325 | 0 | 24-HR | ALL | 1ST | 16042624
| 460676 | 515314 | 2.8322 | 102.79 | 325 | 0 | 24-HR | ALL | 1ST | 16042624
| 460776 | 515314 | 2.8733 | 102.09 | 325 | 0 | 24-HR | ALL | 1ST | 16042624
| 460876 | 515314 | 2.8939 | 100.58 | 325 | 0 | 24-HR | ALL | 1ST | 16042624
| 460976 | 515314 | 2.893 | 101.65 | 325 | 0 | 24-HR | ALL | 1ST | 16042624
| 461076 | 515314 | 2.8725 | 102.85 | 325 | 0 | 24-HR | ALL | 1ST | 16042624
| 461176 | 515314 | 2.8347 | 99.79 | 325 | 0 | 24-HR | ALL | 1ST | 16042624
| 461276 | 515314 | 2.7795 | 99.87 | 325 | 0 | 24-HR | ALL | 1ST | 16042624
| 461376 | 515314 | 2.7094 | 100 | 325 | 0 | 24-HR | ALL | 1ST | 16042624
| 461476 | 515314 | 2.6265 | 100 | 325 | 0 | 24-HR | ALL | 1ST | 16042624
| 461576 | 515314 | 2.5325 | 100.87 | 325 | 0 | 24-HR | ALL | 1ST | 16042624
| 461676 | 515314 | 2.4292 | 102.63 | 325 | 0 | 24-HR | ALL | 1ST | 16042624
| 461776 | 515314 | 2.3184 | 105.03 | 325 | 0 | 24-HR | ALL | 1ST | 16042624
| 461876 | 515314 | 2.2021 | 107.86 | 325 | 0 | 24-HR | ALL | 1ST | 16042624
| 461976 | 515314 | 2.0824 | 110.55 | 325 | 0 | 24-HR | ALL | 1ST | 16042624
| 462076 | 515314 | 1.959 | 115.05 | 325 | 0 | 24-HR | ALL | 1ST | 16042624
| 462176 | 515314 | 1.8344 | 119.96 | 325 | 0 | 24-HR | ALL | 1ST | 16042624
| 462276 | 515314 | 1.7403 | 123.58 | 325 | 0 | 24-HR | ALL | 1ST | 16011524
| 462376 | 515314 | 1.7259 | 122.58 | 325 | 0 | 24-HR | ALL | 1ST | 16011524
| 462476 | 515314 | 1.7137 | 125.3 | 325 | 0 | 24-HR | ALL | 1ST | 16011524
| 462576 | 515314 | 1.7063 | 132.33 | 325 | 0 | 24-HR | ALL | 1ST | 16011524
| 462676 | 515314 | 1.6831 | 136 | 325 | 0 | 24-HR | ALL | 1ST | 16011524
| 462776 | 515314 | 1.7037 | 136.64 | 325 | 0 | 24-HR | ALL | 1ST | 16092024
| 462876 | 515314 | 1.6188 | 134.45 | 325 | 0 | 24-HR | ALL | 1ST | 16092024
| 462976 | 515314 | 1.6887 | 134.82 | 325 | 0 | 24-HR | ALL | 1ST | 16092024
| 463076 | 515314 | 1.6682 | 134.43 | 325 | 0 | 24-HR | ALL | 1ST | 16092024
| 463176 | 515314 | 1.9196 | 137.97 | 325 | 0 | 24-HR | ALL | 1ST | 16092024
| 463276 | 515314 | 2.064 | 140.56 | 325 | 0 | 24-HR | ALL | 1ST | 16092024
| 463376 | 515314 | 2.0634 | 141.88 | 325 | 0 | 24-HR | ALL | 1ST | 16092024
| 463476 | 515314 | 3.0549 | 156.34 | 325 | 0 | 24-HR | ALL | 1ST | 16092024
| 463576 | 515314 | 3.3488 | 164.81 | 325 | 0 | 24-HR | ALL | 1ST | 16092024
| 463676 | 515314 | 3.9377 | 186.66 | 308 | 0 | 24-HR | ALL | 1ST | 16041524
| 463776 | 515314 | 4.2672 | 209.27 | 299 | 0 | 24-HR | ALL | 1ST | 16041524
| 463876 | 515314 | 4.1103 | 211.13 | 291 | 0 | 24-HR | ALL | 1ST | 16041524
| 463976 | 515314 | 3.9341 | 209.8 | 281 | 0 | 24-HR | ALL | 1ST | 16041524
| 448976 | 515414 | 2.1785 | 28.91 | 32 | 0 | 24-HR | ALL | 1ST | 16041124
| 449076 | 515414 | 2.2096 | 30.46 | 32 | 0 | 24-HR | ALL | 1ST | 16041124
| 449176 | 515414 | 2.2424 | 31.01 | 34 | 0 | 24-HR | ALL | 1ST | 16041124
| 449276 | 515414 | 2.2724 | 31.82 | 38 | 0 | 24-HR | ALL | 1ST | 16041124
| 449376 | 515414 | 2.2969 | 33.68 | 41 | 0 | 24-HR | ALL | 1ST | 16041124
| 449476 | 515414 | 2.3268 | 33.03 | 44 | 0 | 24-HR | ALL | 1ST | 16041124
| 449576 | 515414 | 2.3521 | 32.93 | 45 | 0 | 24-HR | ALL | 1ST | 16041124
| 449676 | 515414 | 2.3744 | 32.7 | 48 | 0 | 24-HR | ALL | 1ST | 16041124
| 449776 | 515414 | 2.3875 | 34.32 | 48 | 0 | 24-HR | ALL | 1ST | 16041124
| 449876 | 515414 | 2.3943 | 36.74 | 50 | 0 | 24-HR | ALL | 1ST | 16041124
| 449976 | 515414 | 2.3968 | 39.15 | 48 | 0 | 24-HR | ALL | 1ST | 16041124
| 450076 | 515414 | 2.3994 | 39.51 | 48 | 0 | 24-HR | ALL | 1ST | 16041124
| 450176 | 515414 | 2.391 | 41.93 | 45 | 0 | 24-HR | ALL | 1ST | 16041124
| 450276 | 515414 | 2.3798 | 42.9 | 48 | 0 | 24-HR | ALL | 1ST | 16041124
| 450376 | 515414 | 2.3623 | 43.46 | 48 | 0 | 24-HR | ALL | 1ST | 16041124
| 450476 | 515414 | 2.3381 | 43.46 | 49 | 0 | 24-HR | ALL | 1ST | 16041124
| 450576 | 515414 | 2.3033 | 44.38 | 50 | 0 | 24-HR | ALL | 1ST | 16041124
| 450676 | 515414 | 2.255 | 47.54 | 50 | 0 | 24-HR | ALL | 1ST | 16041124
| 450776 | 515414 | 2.2093 | 44.83 | 49 | 0 | 24-HR | ALL | 1ST | 16041124
| 450876 | 515414 | 2.1549 | 41.44 | 49 | 0 | 24-HR | ALL | 1ST | 16041124
| 450976 | 515414 | 2.0826 | 42.15 | 48 | 0 | 24-HR | ALL | 1ST | 16041124
| 451076 | 515414 | 1.9965 | 45 | 50 | 0 | 24-HR | ALL | 1ST | 16041124
| 451176 | 515414 | 1.9035 | 46.7 | 52 | 0 | 24-HR | ALL | 1ST | 16041124
| 451276 | 515414 | 1.7991 | 49.98 | 53 | 0 | 24-HR | ALL | 1ST | 16041124
| 451376 | 515414 | 1.6935 | 49.82 | 55 | 0 | 24-HR | ALL | 1ST | 16041124
| 451476 | 515414 | 1.5772 | 51.99 | 54 | 0 | 24-HR | ALL | 1ST | 16041124
| 451576 | 515414 | 1.5866 | 54.9 | 54.9 | 0 | 24-HR | ALL | 1ST | 16091524
| 451676 | 515414 | 1.6098 | 54.85 | 54.85 | 0 | 24-HR | ALL | 1ST | 16091524
| 451776 | 515414 | 1.6321 | 56.86 | 56.86 | 0 | 24-HR | ALL | 1ST | 16091524
| 451876 | 515414 | 1.647 | 56.47 | 56.47 | 0 | 24-HR | ALL | 1ST | 16091524
| 451976 | 515414 | 1.6586 | 56.29 | 56.29 | 0 | 24-HR | ALL | 1ST | 16091524
| 452076 | 515414 | 1.6677 | 57 | 57 | 0 | 24-HR | ALL | 1ST | 16091524
| 452176 | 515414 | 1.6722 | 56.59 | 58 | 0 | 24-HR | ALL | 1ST | 16091524
| 452276 | 515414 | 1.6895 | 59 | 61 | 0 | 24-HR | ALL | 1ST | 16051024
| 452376 | 515414 | 1.7149 | 57.46 | 60 | 0 | 24-HR | ALL | 1ST | 16051024
| 452476 | 515414 | 1.7397 | 56.91 | 60 | 0 | 24-HR | ALL | 1ST | 16061224
| 452576 | 515414 | 1.8275 | 59.1 | 59.1 | 0 | 24-HR | ALL | 1ST | 16051124
| 452676 | 515414 | 1.9506 | 62.41 | 72 | 0 | 24-HR | ALL | 1ST | 16051124
| 452776 | 515414 | 2.0792 | 64 | 74 | 0 | 24-HR | ALL | 1ST | 16051124
| 452876 | 515414 | 2.2058 | 66.02 | 76 | 0 | 24-HR | ALL | 1ST | 16051124
| 452976 | 515414 | 2.3269 | 68.83 | 77 | 0 | 24-HR | ALL | 1ST | 16051124
| 453076 | 515414 | 2.4392 | 67 | 79 | 0 | 24-HR | ALL | 1ST | 16051124
| 453176 | 515414 | 2.5349 | 69.35 | 79 | 0 | 24-HR | ALL | 1ST | 16051124
| 453276 | 515414 | 2.6124 | 72.83 | 72.83 | 0 | 24-HR | ALL | 1ST | 16051124
| 453376 | 515414 | 2.6668 | 76.16 | 76.16 | 0 | 24-HR | ALL | 1ST | 16051124
| 453476 | 515414 | 2.6954 | 80.2 | 80.2 | 0 | 24-HR | ALL | 1ST | 16051124
| 453576 | 515414 | 2.6911 | 83.54 | 83.54 | 0 | 24-HR | ALL | 1ST | 16051124
| 453676 | 515414 | 2.6515 | 86.59 | 86.59 | 0 | 24-HR | ALL | 1ST | 16051124
| 453776 | 515414 | 2.5905 | 93.2 | 93.2 | 0 | 24-HR | ALL | 1ST | 16051124
| 453876 | 515414 | 2.4774 | 95.2 | 95.2 | 0 | 24-HR | ALL | 1ST | 16051124
| 453976 | 515414 | 2.4306 | 98.68 | 98.68 | 0 | 24-HR | ALL | 1ST | 16061224
| 454076 | 515414 | 2.4731 | 100.88 | 100.88 | 0 | 24-HR | ALL | 1ST | 16061224
| 454176 | 515414 | 2.5067 | 95.29 | 95.29 | 0 | 24-HR | ALL | 1ST | 16061224
| 454276 | 515414 | 2.5375 | 92.03 | 94 | 0 | 24-HR | ALL | 1ST | 16061224
| 454376 | 515414 | 2.6032 | 94.36 | 94.36 | 0 | 24-HR | ALL | 1ST | 16051224
| 454476 | 515414 | 2.715 | 96.62 | 96.62 | 0 | 24-HR | ALL | 1ST | 16051224
| 454576 | 515414 | 2.7958 | 95.97 | 103 | 0 | 24-HR | ALL | 1ST | 16051224
| 454676 | 515414 | 2.8468 | 92.75 | 103 | 0 | 24-HR | ALL | 1ST | 16051324
| 454776 | 515414 | 2.9971 | 93 | 93 | 0 | 24-HR | ALL | 1ST | 16051324
| 454876 | 515414 | 3.1199 | 91.44 | 94 | 0 | 24-HR | ALL | 1ST | 16051324
| 454976 | 515414 | 3.2064 | 89.09 | 91 | 0 | 24-HR | ALL | 1ST | 16051324
| 455076 | 515414 | 3.2502 | 89.15 | 91 | 0 | 24-HR | ALL | 1ST | 16051324
| 455176 | 515414 | 3.2483 | 90.97 | 90.97 | 0 | 24-HR | ALL | 1ST | 16051324
| 455276 | 515414 | 3.1975 | 88.35 | 88.35 | 0 | 24-HR | ALL | 1ST | 16051324
| 455376 | 515414 | 3.3542 | 88 | 88 | 0 | 24-HR | ALL | 1ST | 16052524
| 455476 | 515414 | 3.5535 | 87.02 | 89 | 0 | 24-HR | ALL | 1ST | 16052524
| 455576 | 515414 | 3.6995 | 88 | 88 | 0 | 24-HR | ALL | 1ST | 16052524
| 455676 | 515414 | 3.8262 | 89 | 89 | 0 | 24-HR | ALL | 1ST | 16060124
| 455776 | 515414 | 4.2219 | 89.02 | 89.02 | 0 | 24-HR | ALL | 1ST | 16060124
| 455876 | 515414 | 4.5736 | 91 | 91 | 0 | 24-HR | ALL | 1ST | 16060124
| 455976 | 515414 | 4.8645 | 92.7 | 92.7 | 0 | 24-HR | ALL | 1ST | 16060124
| 456076 | 515414 | 5.0747 | 93.99 | 93.99 | 0 | 24-HR | ALL | 1ST | 16060124
| 456176 | 515414 | 5.1866 | 92.17 | 92.17 | 0 | 24-HR | ALL | 1ST | 16060124
| 456276 | 515414 | 5.1941 | 92.62 | 92.62 | 0 | 24-HR | ALL | 1ST | 16060124
| 456376 | 515414 | 5.0945 | 93.57 | 93.57 | 0 | 24-HR | ALL | 1ST | 16060124
| 456476 | 515414 | 4.8919 | 92.45 | 92.45 | 0 | 24-HR | ALL | 1ST | 16060124
| 456576 | 515414 | 4.728 | 93.62 | 93.62 | 0 | 24-HR | ALL | 1ST | 16053124
| 456676 | 515414 | 4.5692 | 91.99 | 91.99 | 0 | 24-HR | ALL | 1ST | 16053124
| 456776 | 515414 | 4.3416 | 94.54 | 94.54 | 0 | 24-HR | ALL | 1ST | 16053124
| 456876 | 515414 | 4.0666 | 92.85 | 92.85 | 0 | 24-HR | ALL | 1ST | 16053124
| 456976 | 515414 | 3.7509 | 93.12 | 93.12 | 0 | 24-HR | ALL | 1ST | 16053124
| 457076 | 515414 | 3.4126 | 92.98 | 92.98 | 0 | 24-HR | ALL | 1ST | 16053124
| 457176 | 515414 | 3.1172 | 89 | 95 | 0 | 24-HR | ALL | 1ST | 16053024
| 457276 | 515414 | 3.031 | 88.57 | 98 | 0 | 24-HR | ALL | 1ST | 16053024
| 457376 | 515414 | 2.9129 | 90.64 | 95 | 0 | 24-HR | ALL | 1ST | 16053024
| 457476 | 515414 | 2.7672 | 89.38 | 96 | 0 | 24-HR | ALL | 1ST | 16053024
| 457576 | 515414 | 2.5999 | 91.02 | 96 | 0 | 24-HR | ALL | 1ST | 16053024
| 457676 | 515414 | 2.5707 | 91.91 | 97 | 0 | 24-HR | ALL | 1ST | 16112324
| 457776 | 515414 | 2.8356 | 93.54 | 98 | 0 | 24-HR | ALL | 1ST | 16112324
| 457876 | 515414 | 3.0482 | 93.01 | 95 | 0 | 24-HR | ALL | 1ST | 16112324
| 457976 | 515414 | 3.2201 | 93.17 | 201 | 0 | 24-HR | ALL | 1ST | 16112324
| 458076 | 515414 | 3.3428 | 94 | 203 | 0 | 24-HR | ALL | 1ST | 16112324
| 458176 | 515414 | 3.4063 | 95.02 | 205 | 0 | 24-HR | ALL | 1ST | 16112324
| 458276 | 515414 | 3.4068 | 96.11 | 310 | 0 | 24-HR | ALL | 1ST | 16112324
| 458376 | 515414 | 3.3525 | 98.24 | 311 | 0 | 24-HR | ALL | 1ST | 16112324
| 458476 | 515414 | 3.2258 | 98.91 | 312 | 0 | 24-HR | ALL | 1ST | 16112324
| 458576 | 515414 | 3.0415 | 98.46 | 313 | 0 | 24-HR | ALL | 1ST | 16112324
| 458676 | 515414 | 2.8186 | 97.46 | 313 | 0 | 24-HR | ALL | 1ST | 16112324
| 458776 | 515414 | 2.9131 | 96.86 | 313 | 0 | 24-HR | ALL | 1ST | 16021524
| 458876 | 515414 | 3.1563 | 101 | 313 | 0 | 24-HR | ALL | 1ST | 16021524
| 458976 | 515414 | 3.3602 | 107.14 | 312 | 0 | 24-HR | ALL | 1ST | 16021524
| 459076 | 515414 | 3.5174 | 110.46 | 312 | 0 | 24-HR | ALL | 1ST | 16021524
| 459176 | 515414 | 3.6208 | 111.55 | 312 | 0 | 24-HR | ALL | 1ST | 16021524
| 459276 | 515414 | 3.6681 | 109.46 | 312 | 0 | 24-HR | ALL | 1ST | 16021524
| 459376 | 515414 | 3.6635 | 106.98 | 312 | 0 | 24-HR | ALL | 1ST | 16021524
| 459476 | 515414 | 3.6126 | 106.35 | 312 | 0 | 24-HR | ALL | 1ST | 16021524
| 459576 | 515414 | 3.5207 | 105.7 | 312 | 0 | 24-HR | ALL | 1ST | 16021524
| 459676 | 515414 | 3.396 | 102.93 | 322 | 0 | 24-HR | ALL | 1ST | 16021524
| 459776 | 515414 | 3.2479 | 98.46 | 322 | 0 | 24-HR | ALL | 1ST | 16021524
| 459876 | 515414 | 3.0805 | 96.76 | 322 | 0 | 24-HR | ALL | 1ST | 16021524
| 459976 | 515414 | 2.8985 | 97.44 | 322 | 0 | 24-HR | ALL | 1ST | 16021524
| 460076 | 515414 | 2.7186 | 92.8 | 322 | 0 | 24-HR | ALL | 1ST | 16021524
| 460176 | 515414 | 2.5335 | 91.62 | 322 | 0 | 24-HR | ALL | 1ST | 16021524
| 460276 | 515414 | 2.6418 | 91.46 | 325 | 0 | 24-HR | ALL | 1ST | 16042624
| 460376 | 515414 | 2.7431 | 93.17 | 325 | 0 | 24-HR | ALL | 1ST | 16042624
| 460476 | 515414 | 2.8257 | 96.15 | 325 | 0 | 24-HR | ALL | 1ST | 16042624
| 460576 | 515414 | 2.8898 | 98.92 | 325 | 0 | 24-HR | ALL | 1ST | 16042624
| 460676 | 515414 | 2.9349 | 99.75 | 325 | 0 | 24-HR | ALL | 1ST | 16042624
| 460776 | 515414 | 2.9602 | 96.22 | 325 | 0 | 24-HR | ALL | 1ST | 16042624
| 460876 | 515414 | 2.9623 | 95.46 | 325 | 0 | 24-HR | ALL | 1ST | 16042624
| 460976 | 515414 | 2.9421 | 100.53 | 325 | 0 | 24-HR | ALL | 1ST | 16042624
| 461076 | 515414 | 2.9044 | 98.22 | 325 | 0 | 24-HR | ALL | 1ST | 16042624
| 461176 | 515414 | 2.8489 | 96 | 325 | 0 | 24-HR | ALL | 1ST | 16042624
| 461276 | 515414 | 2.776 | 99.53 | 325 | 0 | 24-HR | ALL | 1ST | 16042624
| 461376 | 515414 | 2.69 | 100.3 | 325 | 0 | 24-HR | ALL | 1ST | 16042624
| 461476 | 515414 | 2.5922 | 101.52 | 325 | 0 | 24-HR | ALL | 1ST | 16042624
| 461576 | 515414 | 2.4858 | 101.54 | 325 | 0 | 24-HR | ALL | 1ST | 16042624
| 461676 | 515414 | 2.3712 | 103.24 | 325 | 0 | 24-HR | ALL | 1ST | 16042624
| 461776 | 515414 | 2.2517 | 104.46 | 325 | 0 | 24-HR | ALL | 1ST | 16042624
| 461876 | 515414 | 2.1278 | 106.82 | 325 | 0 | 24-HR | ALL | 1ST | 16042624
| 461976 | 515414 | 2.0036 | 108.14 | 325 | 0 | 24-HR | ALL | 1ST | 16042624
| 462076 | 515414 | 1.8776 | 110.96 | 325 | 0 | 24-HR | ALL | 1ST | 16042624
| 462176 | 515414 | 1.7519 | 114.53 | 325 | 0 | 24-HR | ALL | 1ST | 16042624
| 462276 | 515414 | 1.7283 | 117.46 | 325 | 0 | 24-HR | ALL | 1ST | 16011524
| 462376 | 515414 | 1.7073 | 117.48 | 325 | 0 | 24-HR | ALL | 1ST | 16011524
| 462476 | 515414 | 1.6934 | 123.09 | 325 | 0 | 24-HR | ALL | 1ST | 16011524
| 462576 | 515414 | 1.6819 | 131.71 | 325 | 0 | 24-HR | ALL | 1ST | 16011524
| 462676 | 515414 | 1.6436 | 132.91 | 325 | 0 | 24-HR | ALL | 1ST | 16011524
| 462776 | 515414 | 1.5979 | 133.26 | 325 | 0 | 24-HR | ALL | 1ST | 16011524
| 462876 | 515414 | 1.6651 | 134.15 | 325 | 0 | 24-HR | ALL | 1ST | 16092024
| 462976 | 515414 | 1.538 | 132.44 | 325 | 0 | 24-HR | ALL | 1ST | 16092024
| 463076 | 515414 | 1.4332 | 130.75 | 325 | 0 | 24-HR | ALL | 1ST | 16011524
| 463176 | 515414 | 1.3763 | 130.46 | 325 | 0 | 24-HR | ALL | 1ST | 16011524
| 463276 | 515414 | 1.3196 | 130.47 | 325 | 0 | 24-HR | ALL | 1ST | 16011524
| 463376 | 515414 | 1.3529 | 133.64 | 325 | 0 | 24-HR | ALL | 1ST | 16092024
| 463476 | 515414 | 1.6799 | 140.86 | 325 | 0 | 24-HR | ALL | 1ST | 16092024
| 463576 | 515414 | 2.2479 | 152.44 | 325 | 0 | 24-HR | ALL | 1ST | 16092024
| 463676 | 515414 | 2.8062 | 168.53 | 308 | 0 | 24-HR | ALL | 1ST | 16092024
| 463776 | 515414 | 3.9911 | 190.66 | 305 | 0 | 24-HR | ALL | 1ST | 16041524
| 463876 | 515414 | 3.9669 | 204.34 | 291 | 0 | 24-HR | ALL | 1ST | 16041524
| 463976 | 515414 | 3.6566 | 203.02 | 280 | 0 | 24-HR | ALL | 1ST | 16041524
| 448976 | 515514 | 2.1628 | 29 | 29 | 0 | 24-HR | ALL | 1ST | 16041124
| 449076 | 515514 | 2.2029 | 28.73 | 32 | 0 | 24-HR | ALL | 1ST | 16041124
| 449176 | 515514 | 2.2334 | 31 | 33 | 0 | 24-HR | ALL | 1ST | 16041124
| 449276 | 515514 | 2.2727 | 30.04 | 37 | 0 | 24-HR | ALL | 1ST | 16041124
| 449376 | 515514 | 2.3012 | 31.82 | 39 | 0 | 24-HR | ALL | 1ST | 16041124
| 449476 | 515514 | 2.3354 | 31.12 | 39 | 0 | 24-HR | ALL | 1ST | 16041124
| 449576 | 515514 | 2.3652 | 31 | 43 | 0 | 24-HR | ALL | 1ST | 16041124
| 449676 | 515514 | 2.3953 | 29.86 | 47 | 0 | 24-HR | ALL | 1ST | 16041124
| 449776 | 515514 | 2.4112 | 32.15 | 48 | 0 | 24-HR | ALL | 1ST | 16041124
| 449876 | 515514 | 2.4208 | 35.48 | 48 | 0 | 24-HR | ALL | 1ST | 16041124
| 449976 | 515514 | 2.4396 | 34.1 | 48 | 0 | 24-HR | ALL | 1ST | 16041124
| 450076 | 515514 | 2.4467 | 35.12 | 48 | 0 | 24-HR | ALL | 1ST | 16041124
| 450176 | 515514 | 2.4489 | 35.93 | 48 | 0 | 24-HR | ALL | 1ST | 16041124
| 450276 | 515514 | 2.4417 | 38.12 | 48 | 0 | 24-HR | ALL | 1ST | 16041124
| 450376 | 515514 | 2.4265 | 41 | 48 | 0 | 24-HR | ALL | 1ST | 16041124
| 450476 | 515514 | 2.4091 | 41.64 | 48 | 0 | 24-HR | ALL | 1ST | 16041124
| 450576 | 515514 | 2.3842 | 41.9 | 48 | 0 | 24-HR | ALL | 1ST | 16041124
| 450676 | 515514 | 2.3504 | 42.24 | 49 | 0 | 24-HR | ALL | 1ST | 16041124
| 450776 | 515514 | 2.3061 | 43.12 | 46 | 0 | 24-HR | ALL | 1ST | 16041124
| 450876 | 515514 | 2.2542 | 42.82 | 45 | 0 | 24-HR | ALL | 1ST | 16041124
| 450976 | 515514 | 2.1894 | 44 | 44 | 0 | 24-HR | ALL | 1ST | 16041124
| 451076 | 515514 | 2.1134 | 45.68 | 45.68 | 0 | 24-HR | ALL | 1ST | 16041124
| 451176 | 515514 | 2.0298 | 46.09 | 51 | 0 | 24-HR | ALL | 1ST | 16041124
| 451276 | 515514 | 1.939 | 45.24 | 53 | 0 | 24-HR | ALL | 1ST | 16041124
| 451376 | 515514 | 1.8351 | 46.48 | 53 | 0 | 24-HR | ALL | 1ST | 16041124
| 451476 | 515514 | 1.7225 | 48.09 | 54 | 0 | 24-HR | ALL | 1ST | 16041124
| 451576 | 515514 | 1.6021 | 50.33 | 55 | 0 | 24-HR | ALL | 1ST | 16041124
| 451676 | 515514 | 1.5982 | 49.57 | 56 | 0 | 24-HR | ALL | 1ST | 16091524
| 451776 | 515514 | 1.6253 | 52.67 | 57 | 0 | 24-HR | ALL | 1ST | 16091524
| 451876 | 515514 | 1.647 | 54.12 | 57 | 0 | 24-HR | ALL | 1ST | 16091524
| 451976 | 515514 | 1.663 | 54.17 | 59 | 0 | 24-HR | ALL | 1ST | 16091524
| 452076 | 515514 | 1.6784 | 56.73 | 58 | 0 | 24-HR | ALL | 1ST | 16091524
| 452176 | 515514 | 1.6871 | 57.03 | 57.03 | 0 | 24-HR | ALL | 1ST | 16091524
| 452276 | 515514 | 1.6934 | 58.08 | 60 | 0 | 24-HR | ALL | 1ST | 16091524
| 452376 | 515514 | 1.725 | 55.3 | 60 | 0 | 24-HR | ALL | 1ST | 16051024
| 452476 | 515514 | 1.7497 | 54.03 | 61 | 0 | 24-HR | ALL | 1ST | 16051024
| 452576 | 515514 | 1.785 | 57.36 | 60 | 0 | 24-HR | ALL | 1ST | 16061224
| 452676 | 515514 | 1.883 | 62.43 | 62.43 | 0 | 24-HR | ALL | 1ST | 16051124
| 452776 | 515514 | 2.0123 | 64.88 | 64.88 | 0 | 24-HR | ALL | 1ST | 16051124
| 452876 | 515514 | 2.146 | 65.04 | 68 | 0 | 24-HR | ALL | 1ST | 16051124
| 452976 | 515514 | 2.2744 | 66.82 | 70 | 0 | 24-HR | ALL | 1ST | 16051124
| 453076 | 515514 | 2.3979 | 64.03 | 79 | 0 | 24-HR | ALL | 1ST | 16051124
| 453176 | 515514 | 2.5046 | 66.48 | 79 | 0 | 24-HR | ALL | 1ST | 16051124
| 453276 | 515514 | 2.5967 | 71.39 | 75 | 0 | 24-HR | ALL | 1ST | 16051124
| 453376 | 515514 | 2.676 | 78.91 | 78.91 | 0 | 24-HR | ALL | 1ST | 16051124
| 453476 | 515514 | 2.7232 | 81.88 | 81.88 | 0 | 24-HR | ALL | 1ST | 16051124
| 453576 | 515514 | 2.7477 | 87.27 | 87.27 | 0 | 24-HR | ALL | 1ST | 16051124
| 453676 | 515514 | 2.7447 | 93.69 | 93.69 | 0 | 24-HR | ALL | 1ST | 16051124
| 453776 | 515514 | 2.7195 | 102.31 | 102.31 | 0 | 24-HR | ALL | 1ST | 16051124
| 453876 | 515514 | 2.6482 | 108.96 | 108.96 | 0 | 24-HR | ALL | 1ST | 16051124
| 453976 | 515514 | 2.4991 | 108.6 | 108.6 | 0 | 24-HR | ALL | 1ST | 16051124
| 454076 | 515514 | 2.4888 | 103.19 | 103.19 | 0 | 24-HR | ALL | 1ST | 16061224
| 454176 | 515514 | 2.5235 | 97.83 | 97.83 | 0 | 24-HR | ALL | 1ST | 16061224
| 454276 | 515514 | 2.5562 | 94.91 | 94.91 | 0 | 24-HR | ALL | 1ST | 16061224
| 454376 | 515514 | 2.6053 | 96.24 | 96.24 | 0 | 24-HR | ALL | 1ST | 16051224
| 454476 | 515514 | 2.7277 | 96.49 | 96.49 | 0 | 24-HR | ALL | 1ST | 16051224
| 454576 | 515514 | 2.8205 | 95 | 103 | 0 | 24-HR | ALL | 1ST | 16051224
| 454676 | 515514 | 2.8777 | 93.92 | 103 | 0 | 24-HR | ALL | 1ST | 16051224
| 454776 | 515514 | 3.021 | 92.18 | 96 | 0 | 24-HR | ALL | 1ST | 16051324
| 454876 | 515514 | 3.1589 | 89 | 96 | 0 | 24-HR | ALL | 1ST | 16051324
| 454976 | 515514 | 3.259 | 89.36 | 94 | 0 | 24-HR | ALL | 1ST | 16051324
| 455076 | 515514 | 3.3167 | 87.7 | 92 | 0 | 24-HR | ALL | 1ST | 16051324
| 455176 | 515514 | 3.3262 | 88.15 | 88.15 | 0 | 24-HR | ALL | 1ST | 16051324
| 455276 | 515514 | 3.2856 | 88.88 | 88.88 | 0 | 24-HR | ALL | 1ST | 16051324
| 455376 | 515514 | 3.3817 | 87.91 | 199 | 0 | 24-HR | ALL | 1ST | 16052524
| 455476 | 515514 | 3.5982 | 89.03 | 200 | 0 | 24-HR | ALL | 1ST | 16052524
| 455576 | 515514 | 3.7602 | 88.36 | 204 | 0 | 24-HR | ALL | 1ST | 16052524
| 455676 | 515514 | 3.8587 | 91.57 | 202 | 0 | 24-HR | ALL | 1ST | 16060124
| 455776 | 515514 | 4.2812 | 90 | 206 | 0 | 24-HR | ALL | 1ST | 16060124
| 455876 | 515514 | 4.6572 | 91 | 206 | 0 | 24-HR | ALL | 1ST | 16060124
| 455976 | 515514 | 4.9691 | 93.61 | 199 | 0 | 24-HR | ALL | 1ST | 16060124
| 456076 | 515514 | 5.1973 | 94 | 198 | 0 | 24-HR | ALL | 1ST | 16060124
| 456176 | 515514 | 5.3237 | 94.88 | 94.88 | 0 | 24-HR | ALL | 1ST | 16060124
| 456276 | 515514 | 5.3353 | 92.43 | 94 | 0 | 24-HR | ALL | 1ST | 16060124
| 456376 | 515514 | 5.2345 | 93.03 | 93.03 | 0 | 24-HR | ALL | 1ST | 16060124
| 456476 | 515514 | 5.0245 | 93.36 | 93.36 | 0 | 24-HR | ALL | 1ST | 16060124
| 456576 | 515514 | 4.8678 | 93.3 | 93.3 | 0 | 24-HR | ALL | 1ST | 16053124
| 456676 | 515514 | 4.6976 | 93.88 | 93.88 | 0 | 24-HR | ALL | 1ST | 16053124
| 456776 | 515514 | 4.4571 | 95 | 95 | 0 | 24-HR | ALL | 1ST | 16053124
| 456876 | 515514 | 4.1572 | 97.88 | 97.88 | 0 | 24-HR | ALL | 1ST | 16053124
| 456976 | 515514 | 3.8156 | 100.63 | 100.63 | 0 | 24-HR | ALL | 1ST | 16053124
| 457076 | 515514 | 3.468 | 96.11 | 96.11 | 0 | 24-HR | ALL | 1ST | 16053124
| 457176 | 515514 | 3.1764 | 90.35 | 90.35 | 0 | 24-HR | ALL | 1ST | 16053024
| 457276 | 515514 | 3.0809 | 90.14 | 95 | 0 | 24-HR | ALL | 1ST | 16053024
| 457376 | 515514 | 2.9524 | 91.52 | 95 | 0 | 24-HR | ALL | 1ST | 16053024
| 457476 | 515514 | 2.7955 | 91.96 | 91.96 | 0 | 24-HR | ALL | 1ST | 16053024
| 457576 | 515514 | 2.617 | 93.9 | 93.9 | 0 | 24-HR | ALL | 1ST | 16053024
| 457676 | 515514 | 2.6837 | 96.2 | 96.2 | 0 | 24-HR | ALL | 1ST | 16112324
| 457776 | 515514 | 2.9525 | 97.76 | 97.76 | 0 | 24-HR | ALL | 1ST | 16112324
| 457876 | 515514 | 3.1367 | 94.85 | 94.85 | 0 | 24-HR | ALL | 1ST | 16112324
| 457976 | 515514 | 3.2782 | 93 | 180 | 0 | 24-HR | ALL | 1ST | 16112324
| 458076 | 515514 | 3.3783 | 93.09 | 189 | 0 | 24-HR | ALL | 1ST | 16112324
| 458176 | 515514 | 3.4323 | 95.03 | 195 | 0 | 24-HR | ALL | 1ST | 16112324
| 458276 | 515514 | 3.401 | 95.12 | 196 | 0 | 24-HR | ALL | 1ST | 16112324
| 458376 | 515514 | 3.3153 | 96.21 | 196 | 0 | 24-HR | ALL | 1ST | 16112324
| 458476 | 515514 | 3.169 | 97 | 201 | 0 | 24-HR | ALL | 1ST | 16112324
| 458576 | 515514 | 2.956 | 94.8 | 311 | 0 | 24-HR | ALL | 1ST | 16112324
| 458676 | 515514 | 2.8176 | 94.04 | 312 | 0 | 24-HR | ALL | 1ST | 16021524
| 458776 | 515514 | 3.0932 | 92.97 | 313 | 0 | 24-HR | ALL | 1ST | 16021524
| 458876 | 515514 | 3.3271 | 93.04 | 313 | 0 | 24-HR | ALL | 1ST | 16021524
| 458976 | 515514 | 3.5129 | 100.06 | 312 | 0 | 24-HR | ALL | 1ST | 16021524
| 459076 | 515514 | 3.6486 | 105.24 | 310 | 0 | 24-HR | ALL | 1ST | 16021524
| 459176 | 515514 | 3.7271 | 107.12 | 305 | 0 | 24-HR | ALL | 1ST | 16021524
| 459276 | 515514 | 3.748 | 106.12 | 310 | 0 | 24-HR | ALL | 1ST | 16021524
| 459376 | 515514 | 3.7168 | 105.85 | 310 | 0 | 24-HR | ALL | 1ST | 16021524
| 459476 | 515514 | 3.6391 | 105.12 | 305 | 0 | 24-HR | ALL | 1ST | 16021524
| 459576 | 515514 | 3.5231 | 102.33 | 310 | 0 | 24-HR | ALL | 1ST | 16021524
| 459676 | 515514 | 3.3773 | 100.21 | 320 | 0 | 24-HR | ALL | 1ST | 16021524
| 459776 | 515514 | 3.2118 | 96.08 | 322 | 0 | 24-HR | ALL | 1ST | 16021524
| 459876 | 515514 | 3.0294 | 94.91 | 322 | 0 | 24-HR | ALL | 1ST | 16021524
| 459976 | 515514 | 2.837 | 95 | 322 | 0 | 24-HR | ALL | 1ST | 16021524
| 460076 | 515514 | 2.6429 | 94.52 | 322 | 0 | 24-HR | ALL | 1ST | 16021524
| 460176 | 515514 | 2.6727 | 92.3 | 322 | 0 | 24-HR | ALL | 1ST | 16042624
| 460276 | 515514 | 2.7868 | 91 | 325 | 0 | 24-HR | ALL | 1ST | 16042624
| 460376 | 515514 | 2.8808 | 90.04 | 325 | 0 | 24-HR | ALL | 1ST | 16042624
| 460476 | 515514 | 2.9505 | 92.51 | 325 | 0 | 24-HR | ALL | 1ST | 16042624
| 460576 | 515514 | 3.0003 | 93.24 | 325 | 0 | 24-HR | ALL | 1ST | 16042624
| 460676 | 515514 | 3.0291 | 90.2 | 325 | 0 | 24-HR | ALL | 1ST | 16042624
| 460776 | 515514 | 3.0329 | 91.82 | 325 | 0 | 24-HR | ALL | 1ST | 16042624
| 460876 | 515514 | 3.0155 | 92.15 | 325 | 0 | 24-HR | ALL | 1ST | 16042624
| 460976 | 515514 | 2.9764 | 96.88 | 325 | 0 | 24-HR | ALL | 1ST | 16042624
| 461076 | 515514 | 2.9203 | 94 | 325 | 0 | 24-HR | ALL | 1ST | 16042624
| 461176 | 515514 | 2.8461 | 96.03 | 325 | 0 | 24-HR | ALL | 1ST | 16042624
| 461276 | 515514 | 2.7568 | 98.36 | 325 | 0 | 24-HR | ALL | 1ST | 16042624
| 461376 | 515514 | 2.6567 | 97.39 | 325 | 0 | 24-HR | ALL | 1ST | 16042624
| 461476 | 515514 | 2.5453 | 99.15 | 325 | 0 | 24-HR | ALL | 1ST | 16042624
| 461576 | 515514 | 2.4266 | 100.29 | 325 | 0 | 24-HR | ALL | 1ST | 16042624
| 461676 | 515514 | 2.302 | 101.94 | 325 | 0 | 24-HR | ALL | 1ST | 16042624
| 461776 | 515514 | 2.1735 | 104 | 325 | 0 | 24-HR | ALL | 1ST | 16042624
| 461876 | 515514 | 2.0448 | 105 | 325 | 0 | 24-HR | ALL | 1ST | 16042624
| 461976 | 515514 | 1.9178 | 105.09 | 325 | 0 | 24-HR | ALL | 1ST | 16042624
| 462076 | 515514 | 1.7884 | 108.15 | 325 | 0 | 24-HR | ALL | 1ST | 16042624
| 462176 | 515514 | 1.7253 | 110.44 | 325 | 0 | 24-HR | ALL | 1ST | 16011524
| 462276 | 515514 | 1.7079 | 112.73 | 325 | 0 | 24-HR | ALL | 1ST | 16011524
| 462376 | 515514 | 1.6814 | 114.12 | 325 | 0 | 24-HR | ALL | 1ST | 16011524
| 462476 | 515514 | 1.6623 | 121.21 | 325 | 0 | 24-HR | ALL | 1ST | 16011524
| 462576 | 515514 | 1.6293 | 124.98 | 325 | 0 | 24-HR | ALL | 1ST | 16011524
| 462676 | 515514 | 1.5867 | 127.12 | 325 | 0 | 24-HR | ALL | 1ST | 16011524
| 462776 | 515514 | 1.538 | 128.48 | 325 | 0 | 24-HR | ALL | 1ST | 16011524
| 462876 | 515514 | 1.4846 | 129.21 | 325 | 0 | 24-HR | ALL | 1ST | 16011524
| 462976 | 515514 | 1.4312 | 131 | 325 | 0 | 24-HR | ALL | 1ST | 16011524
| 463076 | 515514 | 1.3659 | 127.08 | 325 | 0 | 24-HR | ALL | 1ST | 16011524
| 463176 | 515514 | 1.3064 | 125.98 | 325 | 0 | 24-HR | ALL | 1ST | 16011524
| 463276 | 515514 | 1.2505 | 127.1 | 325 | 0 | 24-HR | ALL | 1ST | 16011524
| 463376 | 515514 | 1.1959 | 128.93 | 325 | 0 | 24-HR | ALL | 1ST | 16011524
| 463476 | 515514 | 1.2964 | 137.21 | 325 | 0 | 24-HR | ALL | 1ST | 16092024
| 463576 | 515514 | 1.4939 | 143.46 | 325 | 0 | 24-HR | ALL | 1ST | 16092024
| 463676 | 515514 | 1.7685 | 151.7 | 312 | 0 | 24-HR | ALL | 1ST | 16092024
| 463776 | 515514 | 2.5517 | 168.59 | 308 | 0 | 24-HR | ALL | 1ST | 16110824
| 463876 | 515514 | 3.2313 | 186.03 | 301 | 0 | 24-HR | ALL | 1ST | 16041524
| 463976 | 515514 | 3.093 | 193.09 | 288 | 0 | 24-HR | ALL | 1ST | 16041524
| 448976 | 515614 | 2.1414 | 29.29 | 29.29 | 0 | 24-HR | ALL | 1ST | 16041124
| 449076 | 515614 | 2.1855 | 28.7 | 31 | 0 | 24-HR | ALL | 1ST | 16041124
| 449176 | 515614 | 2.2223 | 30 | 31 | 0 | 24-HR | ALL | 1ST | 16041124
| 449276 | 515614 | 2.2623 | 29.87 | 34 | 0 | 24-HR | ALL | 1ST | 16041124
| 449376 | 515614 | 2.298 | 30.55 | 38 | 0 | 24-HR | ALL | 1ST | 16041124
| 449476 | 515614 | 2.3326 | 31 | 38 | 0 | 24-HR | ALL | 1ST | 16041124
| 449576 | 515614 | 2.368 | 30.5 | 34 | 0 | 24-HR | ALL | 1ST | 16041124
| 449676 | 515614 | 2.3983 | 30.79 | 33 | 0 | 24-HR | ALL | 1ST | 16041124
| 449776 | 515614 | 2.4291 | 30.01 | 41 | 0 | 24-HR | ALL | 1ST | 16041124
| 449876 | 515614 | 2.4609 | 27.93 | 48 | 0 | 24-HR | ALL | 1ST | 16041124
| 449976 | 515614 | 2.4781 | 29 | 48 | 0 | 24-HR | ALL | 1ST | 16041124
| 450076 | 515614 | 2.4852 | 31.82 | 48 | 0 | 24-HR | ALL | 1ST | 16041124
| 450176 | 515614 | 2.4852 | 35.65 | 45 | 0 | 24-HR | ALL | 1ST | 16041124
| 450276 | 515614 | 2.4904 | 35.85 | 46 | 0 | 24-HR | ALL | 1ST | 16041124
| 450376 | 515614 | 2.4855 | 37.47 | 48 | 0 | 24-HR | ALL | 1ST | 16041124
| 450476 | 515614 | 2.4723 | 39.71 | 48 | 0 | 24-HR | ALL | 1ST | 16041124
| 450576 | 515614 | 2.4627 | 37.3 | 48 | 0 | 24-HR | ALL | 1ST | 16041124
| 450676 | 515614 | 2.4367 | 38.06 | 48 | 0 | 24-HR | ALL | 1ST | 16041124
| 450776 | 515614 | 2.3966 | 41.08 | 47 | 0 | 24-HR | ALL | 1ST | 16041124
| 450876 | 515614 | 2.3509 | 42.33 | 42.33 | 0 | 24-HR | ALL | 1ST | 16041124
| 450976 | 515614 | 2.2944 | 43.97 | 43.97 | 0 | 24-HR | ALL | 1ST | 16041124
| 451076 | 515614 | 2.2311 | 43.64 | 43.64 | 0 | 24-HR | ALL | 1ST | 16041124
| 451176 | 515614 | 2.1543 | 44.7 | 49 | 0 | 24-HR | ALL | 1ST | 16041124
| 451276 | 515614 | 2.069 | 44.79 | 51 | 0 | 24-HR | ALL | 1ST | 16041124
| 451376 | 515614 | 1.9709 | 46.15 | 52 | 0 | 24-HR | ALL | 1ST | 16041124
| 451476 | 515614 | 1.8644 | 47 | 55 | 0 | 24-HR | ALL | 1ST | 16041124
| 451576 | 515614 | 1.7528 | 46.3 | 56 | 0 | 24-HR | ALL | 1ST | 16041124
| 451676 | 515614 | 1.6274 | 48.93 | 57 | 0 | 24-HR | ALL | 1ST | 16041124
| 451776 | 515614 | 1.6167 | 49.66 | 57 | 0 | 24-HR | ALL | 1ST | 16091524
| 451876 | 515614 | 1.641 | 49.82 | 58 | 0 | 24-HR | ALL | 1ST | 16091524
| 451976 | 515614 | 1.6611 | 49.65 | 58 | 0 | 24-HR | ALL | 1ST | 16091524
| 452076 | 515614 | 1.681 | 52.72 | 57 | 0 | 24-HR | ALL | 1ST | 16091524
| 452176 | 515614 | 1.6981 | 56.56 | 56.56 | 0 | 24-HR | ALL | 1ST | 16091524
| 452276 | 515614 | 1.7052 | 55.29 | 59 | 0 | 24-HR | ALL | 1ST | 16091524
| 452376 | 515614 | 1.7257 | 54.79 | 59 | 0 | 24-HR | ALL | 1ST | 16051024
| 452476 | 515614 | 1.7617 | 52.21 | 61 | 0 | 24-HR | ALL | 1ST | 16051024
| 452576 | 515614 | 1.7848 | 54.36 | 63 | 0 | 24-HR | ALL | 1ST | 16061224
| 452676 | 515614 | 1.8311 | 60.39 | 62 | 0 | 24-HR | ALL | 1ST | 16061224
| 452776 | 515614 | 1.9458 | 63.82 | 63.82 | 0 | 24-HR | ALL | 1ST | 16051124
| 452876 | 515614 | 2.0836 | 63 | 68 | 0 | 24-HR | ALL | 1ST | 16051124
| 452976 | 515614 | 2.2184 | 63.3 | 69 | 0 | 24-HR | ALL | 1ST | 16051124
| 453076 | 515614 | 2.3482 | 63.05 | 70 | 0 | 24-HR | ALL | 1ST | 16051124
| 453176 | 515614 | 2.4655 | 67.36 | 75 | 0 | 24-HR | ALL | 1ST | 16051124
| 453276 | 515614 | 2.573 | 72.6 | 72.6 | 0 | 24-HR | ALL | 1ST | 16051124
| 453376 | 515614 | 2.6755 | 82 | 82 | 0 | 24-HR | ALL | 1ST | 16051124
| 453476 | 515614 | 2.7474 | 85.65 | 125 | 0 | 24-HR | ALL | 1ST | 16051124
| 453576 | 515614 | 2.8121 | 94.27 | 125 | 0 | 24-HR | ALL | 1ST | 16051124
| 453676 | 515614 | 2.8823 | 107.72 | 107.72 | 0 | 24-HR | ALL | 1ST | 16051124
| 453776 | 515614 | 2.9384 | 121.91 | 121.91 | 0 | 24-HR | ALL | 1ST | 16051124
| 453876 | 515614 | 2.8597 | 124 | 124 | 0 | 24-HR | ALL | 1ST | 16051124
| 453976 | 515614 | 2.6751 | 117.88 | 117.88 | 0 | 24-HR | ALL | 1ST | 16051124
| 454076 | 515614 | 2.5071 | 107.35 | 107.35 | 0 | 24-HR | ALL | 1ST | 16061224
| 454176 | 515614 | 2.5431 | 101.97 | 101.97 | 0 | 24-HR | ALL | 1ST | 16061224
| 454276 | 515614 | 2.5764 | 98.21 | 98.21 | 0 | 24-HR | ALL | 1ST | 16061224
| 454376 | 515614 | 2.6124 | 99.21 | 99.21 | 0 | 24-HR | ALL | 1ST | 16061224
| 454476 | 515614 | 2.7406 | 100.21 | 100.21 | 0 | 24-HR | ALL | 1ST | 16051224
| 454576 | 515614 | 2.8487 | 98.42 | 98.42 | 0 | 24-HR | ALL | 1ST | 16051224
| 454676 | 515614 | 2.9244 | 98.15 | 98.15 | 0 | 24-HR | ALL | 1ST | 16051224
| 454776 | 515614 | 3.0358 | 99.87 | 99.87 | 0 | 24-HR | ALL | 1ST | 16051324
| 454876 | 515614 | 3.1913 | 94.42 | 94.42 | 0 | 24-HR | ALL | 1ST | 16051324
| 454976 | 515614 | 3.3085 | 93.28 | 93.28 | 0 | 24-HR | ALL | 1ST | 16051324
| 455076 | 515614 | 3.3819 | 90.21 | 90.21 | 0 | 24-HR | ALL | 1ST | 16051324
| 455176 | 515614 | 3.4056 | 91.21 | 196 | 0 | 24-HR | ALL | 1ST | 16051324
| 455276 | 515614 | 3.3756 | 90.71 | 199 | 0 | 24-HR | ALL | 1ST | 16051324
| 455376 | 515614 | 3.4059 | 91.36 | 204 | 0 | 24-HR | ALL | 1ST | 16052524
| 455476 | 515614 | 3.6416 | 91.95 | 208 | 0 | 24-HR | ALL | 1ST | 16052524
| 455576 | 515614 | 3.8219 | 90.57 | 210 | 0 | 24-HR | ALL | 1ST | 16052524
| 455676 | 515614 | 3.9347 | 92 | 210 | 0 | 24-HR | ALL | 1ST | 16052524
| 455776 | 515614 | 4.3355 | 93.22 | 210 | 0 | 24-HR | ALL | 1ST | 16060124
| 455876 | 515614 | 4.7389 | 93.5 | 210 | 0 | 24-HR | ALL | 1ST | 16060124
| 455976 | 515614 | 5.0754 | 96.18 | 210 | 0 | 24-HR | ALL | 1ST | 16060124
| 456076 | 515614 | 5.325 | 98.44 | 208 | 0 | 24-HR | ALL | 1ST | 16060124
| 456176 | 515614 | 5.4669 | 99.42 | 199 | 0 | 24-HR | ALL | 1ST | 16060124
| 456276 | 515614 | 5.4853 | 96.24 | 204 | 0 | 24-HR | ALL | 1ST | 16060124
| 456376 | 515614 | 5.3811 | 93.42 | 204 | 0 | 24-HR | ALL | 1ST | 16060124
| 456476 | 515614 | 5.1624 | 92.71 | 92.71 | 0 | 24-HR | ALL | 1ST | 16060124
| 456576 | 515614 | 5.0121 | 95.55 | 95.55 | 0 | 24-HR | ALL | 1ST | 16053124
| 456676 | 515614 | 4.8318 | 95.03 | 95.03 | 0 | 24-HR | ALL | 1ST | 16053124
| 456776 | 515614 | 4.5741 | 97.21 | 97.21 | 0 | 24-HR | ALL | 1ST | 16053124
| 456876 | 515614 | 4.2571 | 98.94 | 98.94 | 0 | 24-HR | ALL | 1ST | 16053124
| 456976 | 515614 | 3.8963 | 101.26 | 101.26 | 0 | 24-HR | ALL | 1ST | 16053124
| 457076 | 515614 | 3.5178 | 101.06 | 101.06 | 0 | 24-HR | ALL | 1ST | 16053124
| 457176 | 515614 | 3.2381 | 94.82 | 94.82 | 0 | 24-HR | ALL | 1ST | 16053024
| 457276 | 515614 | 3.1319 | 93.66 | 93.66 | 0 | 24-HR | ALL | 1ST | 16053024
| 457376 | 515614 | 2.9916 | 94.21 | 94.21 | 0 | 24-HR | ALL | 1ST | 16053024
| 457476 | 515614 | 2.8226 | 94.36 | 94.36 | 0 | 24-HR | ALL | 1ST | 16053024
| 457576 | 515614 | 2.6318 | 98.21 | 98.21 | 0 | 24-HR | ALL | 1ST | 16053024
| 457676 | 515614 | 2.7878 | 98.5 | 98.5 | 0 | 24-HR | ALL | 1ST | 16112324
| 457776 | 515614 | 3.0437 | 98.79 | 98.79 | 0 | 24-HR | ALL | 1ST | 16112324
| 457876 | 515614 | 3.2191 | 95.98 | 95.98 | 0 | 24-HR | ALL | 1ST | 16112324
| 457976 | 515614 | 3.3578 | 95.21 | 95.21 | 0 | 24-HR | ALL | 1ST | 16112324
| 458076 | 515614 | 3.4488 | 96 | 180 | 0 | 24-HR | ALL | 1ST | 16112324
| 458176 | 515614 | 3.4406 | 93.98 | 184 | 0 | 24-HR | ALL | 1ST | 16112324
| 458276 | 515614 | 3.3889 | 94.29 | 192 | 0 | 24-HR | ALL | 1ST | 16112324
| 458376 | 515614 | 3.2668 | 93.85 | 195 | 0 | 24-HR | ALL | 1ST | 16112324
| 458476 | 515614 | 3.1261 | 98.01 | 194 | 0 | 24-HR | ALL | 1ST | 16112324
| 458576 | 515614 | 2.9017 | 97.42 | 195 | 0 | 24-HR | ALL | 1ST | 16112324
| 458676 | 515614 | 2.9996 | 97.49 | 195 | 0 | 24-HR | ALL | 1ST | 16021524
| 458776 | 515614 | 3.2707 | 95.21 | 196 | 0 | 24-HR | ALL | 1ST | 16021524
| 458876 | 515614 | 3.4928 | 92.71 | 310 | 0 | 24-HR | ALL | 1ST | 16021524
| 458976 | 515614 | 3.6594 | 93.39 | 311 | 0 | 24-HR | ALL | 1ST | 16021524
| 459076 | 515614 | 3.7719 | 102.8 | 189 | 0 | 24-HR | ALL | 1ST | 16021524
| 459176 | 515614 | 3.8238 | 105.94 | 188 | 0 | 24-HR | ALL | 1ST | 16021524
| 459276 | 515614 | 3.8155 | 105 | 188 | 0 | 24-HR | ALL | 1ST | 16021524
| 459376 | 515614 | 3.7554 | 103.76 | 187 | 0 | 24-HR | ALL | 1ST | 16021524
| 459476 | 515614 | 3.651 | 101.64 | 107 | 0 | 24-HR | ALL | 1ST | 16021524
| 459576 | 515614 | 3.5122 | 98.3 | 106 | 0 | 24-HR | ALL | 1ST | 16021524
| 459676 | 515614 | 3.3481 | 94.97 | 316 | 0 | 24-HR | ALL | 1ST | 16021524
| 459776 | 515614 | 3.1625 | 95 | 322 | 0 | 24-HR | ALL | 1ST | 16021524
| 459876 | 515614 | 2.9653 | 95 | 322 | 0 | 24-HR | ALL | 1ST | 16021524
| 459976 | 515614 | 2.7597 | 96.99 | 322 | 0 | 24-HR | ALL | 1ST | 16021524
| 460076 | 515614 | 2.6964 | 96.35 | 322 | 0 | 24-HR | ALL | 1ST | 16042624
| 460176 | 515614 | 2.8232 | 93.45 | 322 | 0 | 24-HR | ALL | 1ST | 16042624
| 460276 | 515614 | 2.93 | 89.63 | 322 | 0 | 24-HR | ALL | 1ST | 16042624
| 460376 | 515614 | 3.0093 | 89.71 | 325 | 0 | 24-HR | ALL | 1ST | 16042624
| 460476 | 515614 | 3.0641 | 91.46 | 325 | 0 | 24-HR | ALL | 1ST | 16042624
| 460576 | 515614 | 3.0978 | 88.56 | 325 | 0 | 24-HR | ALL | 1ST | 16042624
| 460676 | 515614 | 3.1058 | 87.92 | 325 | 0 | 24-HR | ALL | 1ST | 16042624
| 460776 | 515614 | 3.0904 | 87 | 325 | 0 | 24-HR | ALL | 1ST | 16042624
| 460876 | 515614 | 3.0528 | 87.82 | 325 | 0 | 24-HR | ALL | 1ST | 16042624
| 460976 | 515614 | 2.9946 | 90.79 | 325 | 0 | 24-HR | ALL | 1ST | 16042624
| 461076 | 515614 | 2.919 | 91.55 | 325 | 0 | 24-HR | ALL | 1ST | 16042624
| 461176 | 515614 | 2.8272 | 93.8 | 325 | 0 | 24-HR | ALL | 1ST | 16042624
| 461276 | 515614 | 2.7231 | 94 | 325 | 0 | 24-HR | ALL | 1ST | 16042624
| 461376 | 515614 | 2.6087 | 94 | 325 | 0 | 24-HR | ALL | 1ST | 16042624
| 461476 | 515614 | 2.4851 | 95.81 | 325 | 0 | 24-HR | ALL | 1ST | 16042624
| 461576 | 515614 | 2.3563 | 96.94 | 325 | 0 | 24-HR | ALL | 1ST | 16042624
| 461676 | 515614 | 2.2241 | 98.08 | 325 | 0 | 24-HR | ALL | 1ST | 16042624
| 461776 | 515614 | 2.0901 | 99.58 | 325 | 0 | 24-HR | ALL | 1ST | 16042624
| 461876 | 515614 | 1.9571 | 100.5 | 325 | 0 | 24-HR | ALL | 1ST | 16042624
| 461976 | 515614 | 1.823 | 103.58 | 325 | 0 | 24-HR | ALL | 1ST | 16042624
| 462076 | 515614 | 1.7234 | 104.07 | 325 | 0 | 24-HR | ALL | 1ST | 16011524
| 462176 | 515614 | 1.7068 | 107.65 | 325 | 0 | 24-HR | ALL | 1ST | 16011524
| 462276 | 515614 | 1.6846 | 111.79 | 325 | 0 | 24-HR | ALL | 1ST | 16011524
| 462376 | 515614 | 1.6464 | 111.85 | 325 | 0 | 24-HR | ALL | 1ST | 16011524
| 462476 | 515614 | 1.6204 | 119.51 | 325 | 0 | 24-HR | ALL | 1ST | 16011524
| 462576 | 515614 | 1.58 | 123.27 | 325 | 0 | 24-HR | ALL | 1ST | 16011524
| 462676 | 515614 | 1.5401 | 128.99 | 325 | 0 | 24-HR | ALL | 1ST | 16011524
| 462776 | 515614 | 1.4777 | 126.85 | 325 | 0 | 24-HR | ALL | 1ST | 16011524
| 462876 | 515614 | 1.4186 | 126.64 | 325 | 0 | 24-HR | ALL | 1ST | 16011524
| 462976 | 515614 | 1.3556 | 124.56 | 325 | 0 | 24-HR | ALL | 1ST | 16011524
| 463076 | 515614 | 1.2946 | 123.22 | 325 | 0 | 24-HR | ALL | 1ST | 16011524
| 463176 | 515614 | 1.2334 | 120.51 | 325 | 0 | 24-HR | ALL | 1ST | 16011524
| 463276 | 515614 | 1.1781 | 121.79 | 325 | 0 | 24-HR | ALL | 1ST | 16011524
| 463376 | 515614 | 1.1405 | 123.59 | 325 | 0 | 24-HR | ALL | 1ST | 16042524
| 463476 | 515614 | 1.1467 | 131.39 | 325 | 0 | 24-HR | ALL | 1ST | 16042524
| 463576 | 515614 | 1.1469 | 136.05 | 325 | 0 | 24-HR | ALL | 1ST | 16042524
| 463676 | 515614 | 1.3892 | 144.09 | 312 | 0 | 24-HR | ALL | 1ST | 16110824
| 463776 | 515614 | 1.988 | 156.57 | 308 | 0 | 24-HR | ALL | 1ST | 16110824
| 463876 | 515614 | 2.6796 | 171.56 | 304 | 0 | 24-HR | ALL | 1ST | 16111324
| 463976 | 515614 | 2.9997 | 184.02 | 289 | 0 | 24-HR | ALL | 1ST | 16111324
| 448976 | 515714 | 2.1184 | 28.46 | 28.46 | 0 | 24-HR | ALL | 1ST | 16041124
| 449076 | 515714 | 2.1678 | 27.17 | 29 | 0 | 24-HR | ALL | 1ST | 16041124
| 449176 | 515714 | 2.2094 | 27.91 | 31 | 0 | 24-HR | ALL | 1ST | 16041124
| 449276 | 515714 | 2.2527 | 27.82 | 31 | 0 | 24-HR | ALL | 1ST | 16041124
| 449376 | 515714 | 2.2874 | 29.83 | 34 | 0 | 24-HR | ALL | 1ST | 16041124
| 449476 | 515714 | 2.3301 | 29.03 | 33 | 0 | 24-HR | ALL | 1ST | 16041124
| 449576 | 515714 | 2.3617 | 30.9 | 30.9 | 0 | 24-HR | ALL | 1ST | 16041124
| 449676 | 515714 | 2.4035 | 29.15 | 31 | 0 | 24-HR | ALL | 1ST | 16041124
| 449776 | 515714 | 2.4283 | 31.57 | 33 | 0 | 24-HR | ALL | 1ST | 16041124
| 449876 | 515714 | 2.4588 | 31.46 | 40 | 0 | 24-HR | ALL | 1ST | 16041124
| 449976 | 515714 | 2.4859 | 31.32 | 39 | 0 | 24-HR | ALL | 1ST | 16041124
| 450076 | 515714 | 2.5096 | 31 | 40 | 0 | 24-HR | ALL | 1ST | 16041124
| 450176 | 515714 | 2.5203 | 33.25 | 44 | 0 | 24-HR | ALL | 1ST | 16041124
| 450276 | 515714 | 2.5259 | 35.7 | 39 | 0 | 24-HR | ALL | 1ST | 16041124
| 450376 | 515714 | 2.5321 | 36.03 | 44 | 0 | 24-HR | ALL | 1ST | 16041124
| 450476 | 515714 | 2.5271 | 38.11 | 43 | 0 | 24-HR | ALL | 1ST | 16041124
| 450576 | 515714 | 2.523 | 37.14 | 47 | 0 | 24-HR | ALL | 1ST | 16041124
| 450676 | 515714 | 2.5074 | 37.41 | 48 | 0 | 24-HR | ALL | 1ST | 16041124
| 450776 | 515714 | 2.4892 | 35.36 | 48 | 0 | 24-HR | ALL | 1ST | 16041124
| 450876 | 515714 | 2.4386 | 42.56 | 44 | 0 | 24-HR | ALL | 1ST | 16041124
| 450976 | 515714 | 2.3922 | 44.02 | 44.02 | 0 | 24-HR | ALL | 1ST | 16041124
| 451076 | 515714 | 2.3324 | 47.09 | 47.09 | 0 | 24-HR | ALL | 1ST | 16041124
| 451176 | 515714 | 2.2725 | 44.14 | 51 | 0 | 24-HR | ALL | 1ST | 16041124
| 451276 | 515714 | 2.1951 | 44.53 | 51 | 0 | 24-HR | ALL | 1ST | 16041124
| 451376 | 515714 | 2.1077 | 44.36 | 50 | 0 | 24-HR | ALL | 1ST | 16041124
| 451476 | 515714 | 2.0006 | 48.86 | 48.86 | 0 | 24-HR | ALL | 1ST | 16041124
| 451576 | 515714 | 1.8918 | 49.01 | 54 | 0 | 24-HR | ALL | 1ST | 16041124
| 451676 | 515714 | 1.7722 | 50.29 | 55 | 0 | 24-HR | ALL | 1ST | 16041124
| 451776 | 515714 | 1.6482 | 50.08 | 56 | 0 | 24-HR | ALL | 1ST | 16041124
| 451876 | 515714 | 1.6352 | 49.01 | 57 | 0 | 24-HR | ALL | 1ST | 16091524
| 451976 | 515714 | 1.6585 | 47.64 | 57 | 0 | 24-HR | ALL | 1ST | 16091524
| 452076 | 515714 | 1.6827 | 51.01 | 57 | 0 | 24-HR | ALL | 1ST | 16091524
| 452176 | 515714 | 1.7011 | 52.46 | 59 | 0 | 24-HR | ALL | 1ST | 16091524
| 452276 | 515714 | 1.7132 | 51.75 | 60 | 0 | 24-HR | ALL | 1ST | 16091524
| 452376 | 515714 | 1.7227 | 50.83 | 57 | 0 | 24-HR | ALL | 1ST | 16051024
| 452476 | 515714 | 1.7637 | 52 | 56 | 0 | 24-HR | ALL | 1ST | 16051024
| 452576 | 515714 | 1.7916 | 56.36 | 56.36 | 0 | 24-HR | ALL | 1ST | 16051024
| 452676 | 515714 | 1.8304 | 59.38 | 64 | 0 | 24-HR | ALL | 1ST | 16061224
| 452776 | 515714 | 1.8852 | 59.47 | 66 | 0 | 24-HR | ALL | 1ST | 16051124
| 452876 | 515714 | 2.0181 | 61.46 | 68 | 0 | 24-HR | ALL | 1ST | 16051124
| 452976 | 515714 | 2.1559 | 62 | 69 | 0 | 24-HR | ALL | 1ST | 16051124
| 453076 | 515714 | 2.2892 | 64.59 | 64.59 | 0 | 24-HR | ALL | 1ST | 16051124
| 453176 | 515714 | 2.4173 | 68.74 | 68.74 | 0 | 24-HR | ALL | 1ST | 16051124
| 453276 | 515714 | 2.5411 | 75.94 | 75.94 | 0 | 24-HR | ALL | 1ST | 16051124
| 453376 | 515714 | 2.6552 | 81.59 | 125 | 0 | 24-HR | ALL | 1ST | 16051124
| 453476 | 515714 | 2.7595 | 88.98 | 125 | 0 | 24-HR | ALL | 1ST | 16051124
| 453576 | 515714 | 2.8528 | 97.77 | 125 | 0 | 24-HR | ALL | 1ST | 16051124
| 453676 | 515714 | 2.9372 | 108.53 | 125 | 0 | 24-HR | ALL | 1ST | 16051124
| 453776 | 515714 | 2.9832 | 117.81 | 117.81 | 0 | 24-HR | ALL | 1ST | 16051124
| 453876 | 515714 | 2.9275 | 119.81 | 119.81 | 0 | 24-HR | ALL | 1ST | 16051124
| 453976 | 515714 | 2.7481 | 111.87 | 123 | 0 | 24-HR | ALL | 1ST | 16051124
| 454076 | 515714 | 2.5693 | 108.64 | 108.64 | 0 | 24-HR | ALL | 1ST | 16051124
| 454176 | 515714 | 2.5627 | 105.14 | 105.14 | 0 | 24-HR | ALL | 1ST | 16061224
| 454276 | 515714 | 2.5984 | 102.13 | 102.13 | 0 | 24-HR | ALL | 1ST | 16061224
| 454376 | 515714 | 2.6396 | 104.63 | 104.63 | 0 | 24-HR | ALL | 1ST | 16061224
| 454476 | 515714 | 2.7488 | 103.81 | 103.81 | 0 | 24-HR | ALL | 1ST | 16051224
| 454576 | 515714 | 2.8797 | 105.54 | 105.54 | 0 | 24-HR | ALL | 1ST | 16051224
| 454676 | 515714 | 2.979 | 106.51 | 106.51 | 0 | 24-HR | ALL | 1ST | 16051224
| 454776 | 515714 | 3.0469 | 108.09 | 108.09 | 0 | 24-HR | ALL | 1ST | 16051324
| 454876 | 515714 | 3.2201 | 100.96 | 100.96 | 0 | 24-HR | ALL | 1ST | 16051324
| 454976 | 515714 | 3.3557 | 96.18 | 96.18 | 0 | 24-HR | ALL | 1ST | 16051324
| 455076 | 515714 | 3.4461 | 94.54 | 194 | 0 | 24-HR | ALL | 1ST | 16051324
| 455176 | 515714 | 3.4843 | 92.56 | 202 | 0 | 24-HR | ALL | 1ST | 16051324
| 455276 | 515714 | 3.4663 | 91.36 | 210 | 0 | 24-HR | ALL | 1ST | 16051324
| 455376 | 515714 | 3.4279 | 94.24 | 210 | 0 | 24-HR | ALL | 1ST | 16052524
| 455476 | 515714 | 3.6835 | 94.57 | 210 | 0 | 24-HR | ALL | 1ST | 16052524
| 455576 | 515714 | 3.8855 | 94.54 | 210 | 0 | 24-HR | ALL | 1ST | 16052524
| 455676 | 515714 | 4.0154 | 94.54 | 210 | 0 | 24-HR | ALL | 1ST | 16052524
| 455776 | 515714 | 4.3866 | 97 | 210 | 0 | 24-HR | ALL | 1ST | 16060124
| 455876 | 515714 | 4.8179 | 98.25 | 210 | 0 | 24-HR | ALL | 1ST | 16060124
| 455976 | 515714 | 5.1819 | 103.24 | 210 | 0 | 24-HR | ALL | 1ST | 16060124
| 456076 | 515714 | 5.4564 | 103.54 | 210 | 0 | 24-HR | ALL | 1ST | 16060124
| 456176 | 515714 | 5.6143 | 102.54 | 210 | 0 | 24-HR | ALL | 1ST | 16060124
| 456276 | 515714 | 5.643 | 102.3 | 208 | 0 | 24-HR | ALL | 1ST | 16060124
| 456376 | 515714 | 5.5374 | 99.99 | 208 | 0 | 24-HR | ALL | 1ST | 16060124
| 456476 | 515714 | 5.3068 | 97.89 | 205 | 0 | 24-HR | ALL | 1ST | 16060124
| 456576 | 515714 | 5.161 | 99.47 | 99.47 | 0 | 24-HR | ALL | 1ST | 16053124
| 456676 | 515714 | 4.9677 | 99.09 | 99.09 | 0 | 24-HR | ALL | 1ST | 16053124
| 456776 | 515714 | 4.6947 | 99.54 | 99.54 | 0 | 24-HR | ALL | 1ST | 16053124
| 456876 | 515714 | 4.3532 | 102.94 | 102.94 | 0 | 24-HR | ALL | 1ST | 16053124
| 456976 | 515714 | 3.9676 | 105.98 | 105.98 | 0 | 24-HR | ALL | 1ST | 16053124
| 457076 | 515714 | 3.5738 | 103.47 | 103.47 | 0 | 24-HR | ALL | 1ST | 16053124
| 457176 | 515714 | 3.3012 | 97.85 | 97.85 | 0 | 24-HR | ALL | 1ST | 16053024
| 457276 | 515714 | 3.1848 | 99.12 | 99.12 | 0 | 24-HR | ALL | 1ST | 16053024
| 457376 | 515714 | 3.0315 | 99.78 | 99.78 | 0 | 24-HR | ALL | 1ST | 16053024
| 457476 | 515714 | 2.8484 | 98 | 98 | 0 | 24-HR | ALL | 1ST | 16053024
| 457576 | 515714 | 2.6455 | 99.56 | 99.56 | 0 | 24-HR | ALL | 1ST | 16053024
| 457676 | 515714 | 2.8929 | 100.38 | 100.38 | 0 | 24-HR | ALL | 1ST | 16112324
| 457776 | 515714 | 3.1331 | 99.54 | 99.54 | 0 | 24-HR | ALL | 1ST | 16112324
| 457876 | 515714 | 3.3298 | 99.54 | 99.54 | 0 | 24-HR | ALL | 1ST | 16112324
| 457976 | 515714 | 3.4385 | 97.54 | 97.54 | 0 | 24-HR | ALL | 1ST | 16112324
| 458076 | 515714 | 3.4812 | 95.85 | 95.85 | 0 | 24-HR | ALL | 1ST | 16112324
| 458176 | 515714 | 3.4681 | 95.54 | 180 | 0 | 24-HR | ALL | 1ST | 16112324
| 458276 | 515714 | 3.3887 | 95.65 | 180 | 0 | 24-HR | ALL | 1ST | 16112324
| 458376 | 515714 | 3.257 | 97.09 | 180 | 0 | 24-HR | ALL | 1ST | 16112324
| 458476 | 515714 | 3.0769 | 99.57 | 186 | 0 | 24-HR | ALL | 1ST | 16112324
| 458576 | 515714 | 2.8838 | 100 | 188 | 0 | 24-HR | ALL | 1ST | 16021524
| 458676 | 515714 | 3.1897 | 99.44 | 188 | 0 | 24-HR | ALL | 1ST | 16021524
| 458776 | 515714 | 3.4508 | 96.43 | 189 | 0 | 24-HR | ALL | 1ST | 16021524
| 458876 | 515714 | 3.6555 | 93 | 192 | 0 | 24-HR | ALL | 1ST | 16021524
| 458976 | 515714 | 3.7995 | 93.39 | 189 | 0 | 24-HR | ALL | 1ST | 16021524
| 459076 | 515714 | 3.8842 | 99.51 | 188 | 0 | 24-HR | ALL | 1ST | 16021524
| 459176 | 515714 | 3.907 | 104.17 | 186 | 0 | 24-HR | ALL | 1ST | 16021524
| 459276 | 515714 | 3.8679 | 102.46 | 180 | 0 | 24-HR | ALL | 1ST | 16021524
| 459376 | 515714 | 3.7787 | 102.46 | 107 | 0 | 24-HR | ALL | 1ST | 16021524
| 459476 | 515714 | 3.6479 | 99.91 | 107 | 0 | 24-HR | ALL | 1ST | 16021524
| 459576 | 515714 | 3.4865 | 96.35 | 107 | 0 | 24-HR | ALL | 1ST | 16021524
| 459676 | 515714 | 3.3026 | 93.98 | 106 | 0 | 24-HR | ALL | 1ST | 16021524
| 459776 | 515714 | 3.1031 | 92.94 | 322 | 0 | 24-HR | ALL | 1ST | 16021524
| 459876 | 515714 | 2.8908 | 95.15 | 322 | 0 | 24-HR | ALL | 1ST | 16021524
| 459976 | 515714 | 2.7286 | 94.44 | 322 | 0 | 24-HR | ALL | 1ST | 16042624
| 460076 | 515714 | 2.8622 | 93.26 | 322 | 0 | 24-HR | ALL | 1ST | 16042624
| 460176 | 515714 | 2.9738 | 93.15 | 322 | 0 | 24-HR | ALL | 1ST | 16042624
| 460276 | 515714 | 3.0634 | 92.27 | 322 | 0 | 24-HR | ALL | 1ST | 16042624
| 460376 | 515714 | 3.1306 | 87.65 | 325 | 0 | 24-HR | ALL | 1ST | 16042624
| 460476 | 515714 | 3.1677 | 87.67 | 325 | 0 | 24-HR | ALL | 1ST | 16042624
| 460576 | 515714 | 3.1797 | 87.01 | 325 | 0 | 24-HR | ALL | 1ST | 16042624
| 460676 | 515714 | 3.1663 | 87.29 | 325 | 0 | 24-HR | ALL | 1ST | 16042624
| 460776 | 515714 | 3.1298 | 87.07 | 325 | 0 | 24-HR | ALL | 1ST | 16042624
| 460876 | 515714 | 3.0712 | 89.09 | 325 | 0 | 24-HR | ALL | 1ST | 16042624
| 460976 | 515714 | 2.994 | 89 | 325 | 0 | 24-HR | ALL | 1ST | 16042624
| 461076 | 515714 | 2.8999 | 89.62 | 325 | 0 | 24-HR | ALL | 1ST | 16042624
| 461176 | 515714 | 2.7919 | 90.5 | 325 | 0 | 24-HR | ALL | 1ST | 16042624
| 461276 | 515714 | 2.6719 | 92.29 | 325 | 0 | 24-HR | ALL | 1ST | 16042624
| 461376 | 515714 | 2.5442 | 93 | 325 | 0 | 24-HR | ALL | 1ST | 16042624
| 461476 | 515714 | 2.4109 | 93.44 | 325 | 0 | 24-HR | ALL | 1ST | 16042624
| 461576 | 515714 | 2.2743 | 93.82 | 325 | 0 | 24-HR | ALL | 1ST | 16042624
| 461676 | 515714 | 2.1326 | 97.15 | 325 | 0 | 24-HR | ALL | 1ST | 16042624
| 461776 | 515714 | 1.993 | 99 | 325 | 0 | 24-HR | ALL | 1ST | 16042624
| 461876 | 515714 | 1.8583 | 99 | 325 | 0 | 24-HR | ALL | 1ST | 16042624
| 461976 | 515714 | 1.7262 | 100.15 | 325 | 0 | 24-HR | ALL | 1ST | 16011524
| 462076 | 515714 | 1.7047 | 102.47 | 325 | 0 | 24-HR | ALL | 1ST | 16011524
| 462176 | 515714 | 1.6794 | 106.36 | 325 | 0 | 24-HR | ALL | 1ST | 16011524
| 462276 | 515714 | 1.6435 | 108.32 | 325 | 0 | 24-HR | ALL | 1ST | 16011524
| 462376 | 515714 | 1.5973 | 108.01 | 325 | 0 | 24-HR | ALL | 1ST | 16011524
| 462476 | 515714 | 1.5586 | 113.64 | 325 | 0 | 24-HR | ALL | 1ST | 16011524
| 462576 | 515714 | 1.5174 | 119.85 | 325 | 0 | 24-HR | ALL | 1ST | 16011524
| 462676 | 515714 | 1.4693 | 124.46 | 325 | 0 | 24-HR | ALL | 1ST | 16011524
| 462776 | 515714 | 1.41 | 125 | 325 | 0 | 24-HR | ALL | 1ST | 16011524
| 462876 | 515714 | 1.3474 | 124.15 | 325 | 0 | 24-HR | ALL | 1ST | 16011524
| 462976 | 515714 | 1.2828 | 121.44 | 325 | 0 | 24-HR | ALL | 1ST | 16011524
| 463076 | 515714 | 1.2207 | 118.8 | 325 | 0 | 24-HR | ALL | 1ST | 16011524
| 463176 | 515714 | 1.1614 | 116.17 | 325 | 0 | 24-HR | ALL | 1ST | 16011524
| 463276 | 515714 | 1.1434 | 118.51 | 325 | 0 | 24-HR | ALL | 1ST | 16042524
| 463376 | 515714 | 1.1428 | 124.82 | 325 | 0 | 24-HR | ALL | 1ST | 16042524
| 463476 | 515714 | 1.1417 | 129.77 | 325 | 0 | 24-HR | ALL | 1ST | 16042524
| 463576 | 515714 | 1.147 | 135.51 | 325 | 0 | 24-HR | ALL | 1ST | 16042524
| 463676 | 515714 | 1.3262 | 142.98 | 308 | 0 | 24-HR | ALL | 1ST | 16110824
| 463776 | 515714 | 1.5469 | 146.74 | 308 | 0 | 24-HR | ALL | 1ST | 16111324
| 463876 | 515714 | 2.3408 | 159.75 | 305 | 0 | 24-HR | ALL | 1ST | 16111324
| 463976 | 515714 | 2.7151 | 166.93 | 299 | 0 | 24-HR | ALL | 1ST | 16111324
| 448976 | 515814 | 2.0848 | 29.32 | 29.32 | 0 | 24-HR | ALL | 1ST | 16041124
| 449076 | 515814 | 2.1392 | 27.3 | 29 | 0 | 24-HR | ALL | 1ST | 16041124
| 449176 | 515814 | 2.1874 | 26.97 | 31 | 0 | 24-HR | ALL | 1ST | 16041124
| 449276 | 515814 | 2.2427 | 24.53 | 31 | 0 | 24-HR | ALL | 1ST | 16041124
| 449376 | 515814 | 2.275 | 28 | 31 | 0 | 24-HR | ALL | 1ST | 16041124
| 449476 | 515814 | 2.3152 | 29 | 32 | 0 | 24-HR | ALL | 1ST | 16041124
| 449576 | 515814 | 2.3556 | 29.44 | 29.44 | 0 | 24-HR | ALL | 1ST | 16041124
| 449676 | 515814 | 2.3938 | 29.96 | 29.96 | 0 | 24-HR | ALL | 1ST | 16041124
| 449776 | 515814 | 2.429 | 30.7 | 30.7 | 0 | 24-HR | ALL | 1ST | 16041124
| 449876 | 515814 | 2.4703 | 29 | 29 | 0 | 24-HR | ALL | 1ST | 16041124
| 449976 | 515814 | 2.4998 | 29.7 | 29.7 | 0 | 24-HR | ALL | 1ST | 16041124
| 450076 | 515814 | 2.5208 | 31.85 | 31.85 | 0 | 24-HR | ALL | 1ST | 16041124
| 450176 | 515814 | 2.5446 | 32.09 | 36 | 0 | 24-HR | ALL | 1ST | 16041124
| 450276 | 515814 | 2.569 | 30.76 | 37 | 0 | 24-HR | ALL | 1ST | 16041124
| 450376 | 515814 | 2.5752 | 33.24 | 41 | 0 | 24-HR | ALL | 1ST | 16041124
| 450476 | 515814 | 2.5816 | 33.93 | 41 | 0 | 24-HR | ALL | 1ST | 16041124
| 450576 | 515814 | 2.5865 | 32.98 | 42 | 0 | 24-HR | ALL | 1ST | 16041124
| 450676 | 515814 | 2.5742 | 35.12 | 42 | 0 | 24-HR | ALL | 1ST | 16041124
| 450776 | 515814 | 2.5492 | 39.16 | 43 | 0 | 24-HR | ALL | 1ST | 16041124
| 450876 | 515814 | 2.5179 | 42.7 | 42.7 | 0 | 24-HR | ALL | 1ST | 16041124
| 450976 | 515814 | 2.4802 | 45 | 45 | 0 | 24-HR | ALL | 1ST | 16041124
| 451076 | 515814 | 2.4352 | 45.64 | 45.64 | 0 | 24-HR | ALL | 1ST | 16041124
| 451176 | 515814 | 2.3814 | 45 | 45 | 0 | 24-HR | ALL | 1ST | 16041124
| 451276 | 515814 | 2.3163 | 44.15 | 44.15 | 0 | 24-HR | ALL | 1ST | 16041124
| 451376 | 515814 | 2.234 | 46 | 46 | 0 | 24-HR | ALL | 1ST | 16041124
| 451476 | 515814 | 2.1387 | 48.7 | 48.7 | 0 | 24-HR | ALL | 1ST | 16041124
| 451576 | 515814 | 2.0364 | 48.95 | 48.95 | 0 | 24-HR | ALL | 1ST | 16041124
| 451676 | 515814 | 1.9273 | 47.32 | 47.32 | 0 | 24-HR | ALL | 1ST | 16041124
| 451776 | 515814 | 1.8015 | 49.7 | 49.7 | 0 | 24-HR | ALL | 1ST | 16041124
| 451876 | 515814 | 1.6785 | 46.97 | 55 | 0 | 24-HR | ALL | 1ST | 16041124
| 451976 | 515814 | 1.6532 | 47.04 | 54 | 0 | 24-HR | ALL | 1ST | 16091524
| 452076 | 515814 | 1.683 | 51.61 | 54 | 0 | 24-HR | ALL | 1ST | 16091524
| 452176 | 515814 | 1.7037 | 51.09 | 57 | 0 | 24-HR | ALL | 1ST | 16091524
| 452276 | 515814 | 1.7192 | 49.4 | 58 | 0 | 24-HR | ALL | 1ST | 16091524
| 452376 | 515814 | 1.7331 | 50.09 | 57 | 0 | 24-HR | ALL | 1ST | 16091524
| 452476 | 515814 | 1.7578 | 51.3 | 51.3 | 0 | 24-HR | ALL | 1ST | 16051024
| 452576 | 515814 | 1.795 | 56.44 | 56.44 | 0 | 24-HR | ALL | 1ST | 16051024
| 452676 | 515814 | 1.8286 | 58.6 | 63 | 0 | 24-HR | ALL | 1ST | 16061224
| 452776 | 515814 | 1.8829 | 57.03 | 66 | 0 | 24-HR | ALL | 1ST | 16061224
| 452876 | 515814 | 1.9512 | 60 | 65 | 0 | 24-HR | ALL | 1ST | 16051124
| 452976 | 515814 | 2.0877 | 62.09 | 62.09 | 0 | 24-HR | ALL | 1ST | 16051124
| 453076 | 515814 | 2.2252 | 65.06 | 65.06 | 0 | 24-HR | ALL | 1ST | 16051124
| 453176 | 515814 | 2.3612 | 69.21 | 69.21 | 0 | 24-HR | ALL | 1ST | 16051124
| 453276 | 515814 | 2.4949 | 75.12 | 125 | 0 | 24-HR | ALL | 1ST | 16051124
| 453376 | 515814 | 2.6213 | 80.21 | 125 | 0 | 24-HR | ALL | 1ST | 16051124
| 453476 | 515814 | 2.7435 | 88.04 | 125 | 0 | 24-HR | ALL | 1ST | 16051124
| 453576 | 515814 | 2.833 | 91.9 | 126 | 0 | 24-HR | ALL | 1ST | 16051124
| 453676 | 515814 | 2.9236 | 101.15 | 126 | 0 | 24-HR | ALL | 1ST | 16051124
| 453776 | 515814 | 2.9385 | 103.56 | 126 | 0 | 24-HR | ALL | 1ST | 16051124
| 453876 | 515814 | 2.902 | 105.12 | 126 | 0 | 24-HR | ALL | 1ST | 16051124
| 453976 | 515814 | 2.8283 | 108.09 | 126 | 0 | 24-HR | ALL | 1ST | 16051124
| 454076 | 515814 | 2.6871 | 108 | 123 | 0 | 24-HR | ALL | 1ST | 16051124
| 454176 | 515814 | 2.5831 | 107.88 | 107.88 | 0 | 24-HR | ALL | 1ST | 16061224
| 454276 | 515814 | 2.6289 | 110.69 | 110.69 | 0 | 24-HR | ALL | 1ST | 16061224
| 454376 | 515814 | 2.6945 | 120.87 | 120.87 | 0 | 24-HR | ALL | 1ST | 16061224
| 454476 | 515814 | 2.7665 | 118.06 | 118.06 | 0 | 24-HR | ALL | 1ST | 16051224
| 454576 | 515814 | 2.9046 | 111.54 | 150 | 0 | 24-HR | ALL | 1ST | 16051224
| 454676 | 515814 | 3.0331 | 115.11 | 115.11 | 0 | 24-HR | ALL | 1ST | 16051224
| 454776 | 515814 | 3.1206 | 116.82 | 116.82 | 0 | 24-HR | ALL | 1ST | 16051224
| 454876 | 515814 | 3.2456 | 109.58 | 109.58 | 0 | 24-HR | ALL | 1ST | 16051324
| 454976 | 515814 | 3.4 | 101.83 | 101.83 | 0 | 24-HR | ALL | 1ST | 16051324
| 455076 | 515814 | 3.5086 | 98.27 | 198 | 0 | 24-HR | ALL | 1ST | 16051324
| 455176 | 515814 | 3.563 | 94.88 | 209 | 0 | 24-HR | ALL | 1ST | 16051324
| 455276 | 515814 | 3.5656 | 101.68 | 208 | 0 | 24-HR | ALL | 1ST | 16051324
| 455376 | 515814 | 3.5024 | 102.02 | 210 | 0 | 24-HR | ALL | 1ST | 16051324
| 455476 | 515814 | 3.725 | 99 | 210 | 0 | 24-HR | ALL | 1ST | 16052524
| 455576 | 515814 | 3.95 | 98.96 | 210 | 0 | 24-HR | ALL | 1ST | 16052524
| 455676 | 515814 | 4.1004 | 98.61 | 210 | 0 | 24-HR | ALL | 1ST | 16052524
| 455776 | 515814 | 4.4318 | 102.52 | 210 | 0 | 24-HR | ALL | 1ST | 16060124
| 455876 | 515814 | 4.8948 | 104.12 | 210 | 0 | 24-HR | ALL | 1ST | 16060124
| 455976 | 515814 | 5.2903 | 108.15 | 210 | 0 | 24-HR | ALL | 1ST | 16060124
| 456076 | 515814 | 5.5915 | 108.87 | 210 | 0 | 24-HR | ALL | 1ST | 16060124
| 456176 | 515814 | 5.7687 | 107.83 | 210 | 0 | 24-HR | ALL | 1ST | 16060124
| 456276 | 515814 | 5.8051 | 105.18 | 210 | 0 | 24-HR | ALL | 1ST | 16060124
| 456376 | 515814 | 5.6995 | 104.75 | 210 | 0 | 24-HR | ALL | 1ST | 16060124
| 456476 | 515814 | 5.4576 | 105.31 | 205 | 0 | 24-HR | ALL | 1ST | 16060124
| 456576 | 515814 | 5.3104 | 107.45 | 107.45 | 0 | 24-HR | ALL | 1ST | 16053124
| 456676 | 515814 | 5.1054 | 104.95 | 104.95 | 0 | 24-HR | ALL | 1ST | 16053124
| 456776 | 515814 | 4.8188 | 102 | 102 | 0 | 24-HR | ALL | 1ST | 16053124
| 456876 | 515814 | 4.4627 | 102.12 | 102.12 | 0 | 24-HR | ALL | 1ST | 16053124
| 456976 | 515814 | 4.0582 | 103.88 | 103.88 | 0 | 24-HR | ALL | 1ST | 16053124
| 457076 | 515814 | 3.6323 | 104.92 | 104.92 | 0 | 24-HR | ALL | 1ST | 16053124
| 457176 | 515814 | 3.3682 | 103.27 | 103.27 | 0 | 24-HR | ALL | 1ST | 16053024
| 457276 | 515814 | 3.2389 | 104 | 104 | 0 | 24-HR | ALL | 1ST | 16053024
| 457376 | 515814 | 3.0707 | 103.71 | 103.71 | 0 | 24-HR | ALL | 1ST | 16053024
| 457476 | 515814 | 2.873 | 103.4 | 103.4 | 0 | 24-HR | ALL | 1ST | 16053024
| 457576 | 515814 | 2.7293 | 103.88 | 103.88 | 0 | 24-HR | ALL | 1ST | 16112324
| 457676 | 515814 | 3.0317 | 104.76 | 104.76 | 0 | 24-HR | ALL | 1ST | 16112324
| 457776 | 515814 | 3.2681 | 103.88 | 103.88 | 0 | 24-HR | ALL | 1ST | 16112324
| 457876 | 515814 | 3.4532 | 103.73 | 103.73 | 0 | 24-HR | ALL | 1ST | 16112324
| 457976 | 515814 | 3.5688 | 103.71 | 103.71 | 0 | 24-HR | ALL | 1ST | 16112324
| 458076 | 515814 | 3.5725 | 101.06 | 101.06 | 0 | 24-HR | ALL | 1ST | 16112324
| 458176 | 515814 | 3.5405 | 101.63 | 101.63 | 0 | 24-HR | ALL | 1ST | 16112324
| 458276 | 515814 | 3.419 | 100.88 | 100.88 | 0 | 24-HR | ALL | 1ST | 16112324
| 458376 | 515814 | 3.242 | 100.88 | 100.88 | 0 | 24-HR | ALL | 1ST | 16112324
| 458476 | 515814 | 3.0371 | 103.73 | 180 | 0 | 24-HR | ALL | 1ST | 16112324
| 458576 | 515814 | 3.0855 | 99.96 | 180 | 0 | 24-HR | ALL | 1ST | 16021524
| 458676 | 515814 | 3.385 | 98.3 | 180 | 0 | 24-HR | ALL | 1ST | 16021524
| 458776 | 515814 | 3.6304 | 94.95 | 188 | 0 | 24-HR | ALL | 1ST | 16021524
| 458876 | 515814 | 3.8129 | 92 | 188 | 0 | 24-HR | ALL | 1ST | 16021524
| 458976 | 515814 | 3.9306 | 93.09 | 188 | 0 | 24-HR | ALL | 1ST | 16021524
| 459076 | 515814 | 3.9834 | 95.3 | 187 | 0 | 24-HR | ALL | 1ST | 16021524
| 459176 | 515814 | 3.974 | 100.12 | 107 | 0 | 24-HR | ALL | 1ST | 16021524
| 459276 | 515814 | 3.904 | 98.24 | 106 | 0 | 24-HR | ALL | 1ST | 16021524
| 459376 | 515814 | 3.7861 | 98.22 | 106 | 0 | 24-HR | ALL | 1ST | 16021524
| 459476 | 515814 | 3.6303 | 95.96 | 105 | 0 | 24-HR | ALL | 1ST | 16021524
| 459576 | 515814 | 3.4495 | 91.55 | 106 | 0 | 24-HR | ALL | 1ST | 16021524
| 459676 | 515814 | 3.247 | 90.97 | 105 | 0 | 24-HR | ALL | 1ST | 16021524
| 459776 | 515814 | 3.0311 | 92 | 95 | 0 | 24-HR | ALL | 1ST | 16021524
| 459876 | 515814 | 2.81 | 93.73 | 316 | 0 | 24-HR | ALL | 1ST | 16021524
| 459976 | 515814 | 2.8998 | 93.09 | 322 | 0 | 24-HR | ALL | 1ST | 16042624
| 460076 | 515814 | 3.0241 | 91 | 322 | 0 | 24-HR | ALL | 1ST | 16042624
| 460176 | 515814 | 3.12 | 92.12 | 322 | 0 | 24-HR | ALL | 1ST | 16042624
| 460276 | 515814 | 3.195 | 87.94 | 322 | 0 | 24-HR | ALL | 1ST | 16042624
| 460376 | 515814 | 3.2402 | 85.08 | 322 | 0 | 24-HR | ALL | 1ST | 16042624
| 460476 | 515814 | 3.2562 | 84.61 | 325 | 0 | 24-HR | ALL | 1ST | 16042624
| 460576 | 515814 | 3.2441 | 89.03 | 325 | 0 | 24-HR | ALL | 1ST | 16042624
| 460676 | 515814 | 3.2083 | 90.2 | 325 | 0 | 24-HR | ALL | 1ST | 16042624
| 460776 | 515814 | 3.1496 | 90.57 | 325 | 0 | 24-HR | ALL | 1ST | 16042624
| 460876 | 515814 | 3.0694 | 93 | 325 | 0 | 24-HR | ALL | 1ST | 16042624
| 460976 | 515814 | 2.973 | 90.64 | 325 | 0 | 24-HR | ALL | 1ST | 16042624
| 461076 | 515814 | 2.861 | 90.61 | 325 | 0 | 24-HR | ALL | 1ST | 16042624
| 461176 | 515814 | 2.7364 | 91.85 | 325 | 0 | 24-HR | ALL | 1ST | 16042624
| 461276 | 515814 | 2.6044 | 91.08 | 325 | 0 | 24-HR | ALL | 1ST | 16042624
| 461376 | 515814 | 2.4651 | 91.82 | 325 | 0 | 24-HR | ALL | 1ST | 16042624
| 461476 | 515814 | 2.3218 | 92.97 | 325 | 0 | 24-HR | ALL | 1ST | 16042624
| 461576 | 515814 | 2.1786 | 93 | 325 | 0 | 24-HR | ALL | 1ST | 16042624
| 461676 | 515814 | 2.0337 | 94.78 | 325 | 0 | 24-HR | ALL | 1ST | 16042624
| 461776 | 515814 | 1.8903 | 97 | 325 | 0 | 24-HR | ALL | 1ST | 16042624
| 461876 | 515814 | 1.7552 | 96.48 | 325 | 0 | 24-HR | ALL | 1ST | 16042624
| 461976 | 515814 | 1.7103 | 96.82 | 325 | 0 | 24-HR | ALL | 1ST | 16110624
| 462076 | 515814 | 1.6699 | 99.12 | 325 | 0 | 24-HR | ALL | 1ST | 16011524
| 462176 | 515814 | 1.6309 | 100.56 | 325 | 0 | 24-HR | ALL | 1ST | 16011524
| 462276 | 515814 | 1.5912 | 104.55 | 325 | 0 | 24-HR | ALL | 1ST | 16011524
| 462376 | 515814 | 1.5423 | 106.12 | 325 | 0 | 24-HR | ALL | 1ST | 16011524
| 462476 | 515814 | 1.4892 | 107.29 | 325 | 0 | 24-HR | ALL | 1ST | 16011524
| 462576 | 515814 | 1.4335 | 108.37 | 325 | 0 | 24-HR | ALL | 1ST | 16011524
| 462676 | 515814 | 1.3924 | 119.6 | 325 | 0 | 24-HR | ALL | 1ST | 16011524
| 462776 | 515814 | 1.3293 | 118.69 | 325 | 0 | 24-HR | ALL | 1ST | 16011524
| 462876 | 515814 | 1.2725 | 121.69 | 325 | 0 | 24-HR | ALL | 1ST | 16011524
| 462976 | 515814 | 1.2087 | 118.97 | 325 | 0 | 24-HR | ALL | 1ST | 16011524
| 463076 | 515814 | 1.1732 | 115.32 | 325 | 0 | 24-HR | ALL | 1ST | 16042524
| 463176 | 515814 | 1.1456 | 113.43 | 325 | 0 | 24-HR | ALL | 1ST | 16042524
| 463276 | 515814 | 1.1373 | 118 | 325 | 0 | 24-HR | ALL | 1ST | 16042524
| 463376 | 515814 | 1.1247 | 120.48 | 325 | 0 | 24-HR | ALL | 1ST | 16042524
| 463476 | 515814 | 1.1256 | 126.12 | 325 | 0 | 24-HR | ALL | 1ST | 16042524
| 463576 | 515814 | 1.1239 | 130.27 | 325 | 0 | 24-HR | ALL | 1ST | 16042524
| 463676 | 515814 | 1.1264 | 134.82 | 308 | 0 | 24-HR | ALL | 1ST | 16042524
| 463776 | 515814 | 1.0857 | 129.91 | 308 | 0 | 24-HR | ALL | 1ST | 16042524
| 463876 | 515814 | 1.3303 | 139.16 | 308 | 0 | 24-HR | ALL | 1ST | 16092024
| 463976 | 515814 | 1.3854 | 137.83 | 308 | 0 | 24-HR | ALL | 1ST | 16092024
| 448976 | 515914 | 2.0522 | 28.21 | 28.21 | 0 | 24-HR | ALL | 1ST | 16041124
| 449076 | 515914 | 2.1016 | 28.48 | 28.48 | 0 | 24-HR | ALL | 1ST | 16041124
| 449176 | 515914 | 2.153 | 27.99 | 29 | 0 | 24-HR | ALL | 1ST | 16041124
| 449276 | 515914 | 2.2115 | 25.42 | 30 | 0 | 24-HR | ALL | 1ST | 16041124
| 449376 | 515914 | 2.2578 | 26 | 30 | 0 | 24-HR | ALL | 1ST | 16041124
| 449476 | 515914 | 2.302 | 26.82 | 30 | 0 | 24-HR | ALL | 1ST | 16041124
| 449576 | 515914 | 2.3442 | 27.79 | 32 | 0 | 24-HR | ALL | 1ST | 16041124
| 449676 | 515914 | 2.3769 | 30.94 | 30.94 | 0 | 24-HR | ALL | 1ST | 16041124
| 449776 | 515914 | 2.4231 | 29.82 | 31 | 0 | 24-HR | ALL | 1ST | 16041124
| 449876 | 515914 | 2.4775 | 26.14 | 32 | 0 | 24-HR | ALL | 1ST | 16041124
| 449976 | 515914 | 2.509 | 27.6 | 32 | 0 | 24-HR | ALL | 1ST | 16041124
| 450076 | 515914 | 2.5349 | 29.79 | 31 | 0 | 24-HR | ALL | 1ST | 16041124
| 450176 | 515914 | 2.5618 | 30.79 | 33 | 0 | 24-HR | ALL | 1ST | 16041124
| 450276 | 515914 | 2.5924 | 29.7 | 38 | 0 | 24-HR | ALL | 1ST | 16041124
| 450376 | 515914 | 2.6132 | 29.97 | 41 | 0 | 24-HR | ALL | 1ST | 16041124
| 450476 | 515914 | 2.6331 | 29 | 41 | 0 | 24-HR | ALL | 1ST | 16041124
| 450576 | 515914 | 2.6363 | 30.91 | 40 | 0 | 24-HR | ALL | 1ST | 16041124
| 450676 | 515914 | 2.6229 | 36.01 | 38 | 0 | 24-HR | ALL | 1ST | 16041124
| 450776 | 515914 | 2.6093 | 39.29 | 39.29 | 0 | 24-HR | ALL | 1ST | 16041124
| 450876 | 515914 | 2.5913 | 41.34 | 43 | 0 | 24-HR | ALL | 1ST | 16041124
| 450976 | 515914 | 2.5655 | 42.79 | 44 | 0 | 24-HR | ALL | 1ST | 16041124
| 451076 | 515914 | 2.5322 | 43 | 48 | 0 | 24-HR | ALL | 1ST | 16041124
| 451176 | 515914 | 2.4903 | 42 | 45 | 0 | 24-HR | ALL | 1ST | 16041124
| 451276 | 515914 | 2.4326 | 42.82 | 44 | 0 | 24-HR | ALL | 1ST | 16041124
| 451376 | 515914 | 2.3584 | 45.79 | 45.79 | 0 | 24-HR | ALL | 1ST | 16041124
| 451476 | 515914 | 2.2759 | 46.7 | 49 | 0 | 24-HR | ALL | 1ST | 16041124
| 451576 | 515914 | 2.1739 | 52.22 | 52.22 | 0 | 24-HR | ALL | 1ST | 16041124
| 451676 | 515914 | 2.0657 | 54.35 | 54.35 | 0 | 24-HR | ALL | 1ST | 16041124
| 451776 | 515914 | 1.9537 | 51.21 | 51.21 | 0 | 24-HR | ALL | 1ST | 16041124
| 451876 | 515914 | 1.8262 | 52.2 | 52.2 | 0 | 24-HR | ALL | 1ST | 16041124
| 451976 | 515914 | 1.6997 | 48.5 | 48.5 | 0 | 24-HR | ALL | 1ST | 16041124
| 452076 | 515914 | 1.6786 | 51.91 | 51.91 | 0 | 24-HR | ALL | 1ST | 16091524
| 452176 | 515914 | 1.7073 | 54.15 | 54.15 | 0 | 24-HR | ALL | 1ST | 16091524
| 452276 | 515914 | 1.7269 | 52.34 | 52.34 | 0 | 24-HR | ALL | 1ST | 16091524
| 452376 | 515914 | 1.7394 | 47.3 | 54 | 0 | 24-HR | ALL | 1ST | 16091524
| 452476 | 515914 | 1.7565 | 51.04 | 52 | 0 | 24-HR | ALL | 1ST | 16091524
| 452576 | 515914 | 1.7895 | 56.36 | 56.36 | 0 | 24-HR | ALL | 1ST | 16051024
| 452676 | 515914 | 1.8322 | 57.09 | 59 | 0 | 24-HR | ALL | 1ST | 16051024
| 452776 | 515914 | 1.8816 | 56.79 | 64 | 0 | 24-HR | ALL | 1ST | 16061224
| 452876 | 515914 | 1.9349 | 59.94 | 62 | 0 | 24-HR | ALL | 1ST | 16061224
| 452976 | 515914 | 2.0214 | 60 | 62 | 0 | 24-HR | ALL | 1ST | 16051124
| 453076 | 515914 | 2.1588 | 63.82 | 63.82 | 0 | 24-HR | ALL | 1ST | 16051124
| 453176 | 515914 | 2.2994 | 67.51 | 73 | 0 | 24-HR | ALL | 1ST | 16051124
| 453276 | 515914 | 2.4409 | 75.48 | 125 | 0 | 24-HR | ALL | 1ST | 16051124
| 453376 | 515914 | 2.5727 | 75.82 | 125 | 0 | 24-HR | ALL | 1ST | 16051124
| 453476 | 515914 | 2.7001 | 82.15 | 126 | 0 | 24-HR | ALL | 1ST | 16051124
| 453576 | 515914 | 2.7993 | 84.7 | 126 | 0 | 24-HR | ALL | 1ST | 16051124
| 453676 | 515914 | 2.9012 | 93.82 | 126 | 0 | 24-HR | ALL | 1ST | 16051124
| 453776 | 515914 | 2.9556 | 99.07 | 126 | 0 | 24-HR | ALL | 1ST | 16051124
| 453876 | 515914 | 2.9423 | 100.42 | 126 | 0 | 24-HR | ALL | 1ST | 16051124
| 453976 | 515914 | 2.8968 | 104.04 | 126 | 0 | 24-HR | ALL | 1ST | 16051124
| 454076 | 515914 | 2.8096 | 108.57 | 108.57 | 0 | 24-HR | ALL | 1ST | 16051124
| 454176 | 515914 | 2.6724 | 112.6 | 112.6 | 0 | 24-HR | ALL | 1ST | 16051124
| 454276 | 515914 | 2.6625 | 119.57 | 119.57 | 0 | 24-HR | ALL | 1ST | 16061224
| 454376 | 515914 | 2.7469 | 133.78 | 133.78 | 0 | 24-HR | ALL | 1ST | 16061224
| 454476 | 515914 | 2.7853 | 129.12 | 129.12 | 0 | 24-HR | ALL | 1ST | 16061224
| 454576 | 515914 | 2.9591 | 131.36 | 131.36 | 0 | 24-HR | ALL | 1ST | 16051224
| 454676 | 515914 | 3.1505 | 140.61 | 140.61 | 0 | 24-HR | ALL | 1ST | 16051224
| 454776 | 515914 | 3.2136 | 128.32 | 128.32 | 0 | 24-HR | ALL | 1ST | 16051224
| 454876 | 515914 | 3.2676 | 113.55 | 150 | 0 | 24-HR | ALL | 1ST | 16051324
| 454976 | 515914 | 3.4409 | 104.91 | 150 | 0 | 24-HR | ALL | 1ST | 16051324
| 455076 | 515914 | 3.568 | 99.67 | 204 | 0 | 24-HR | ALL | 1ST | 16051324
| 455176 | 515914 | 3.6457 | 103.33 | 208 | 0 | 24-HR | ALL | 1ST | 16051324
| 455276 | 515914 | 3.6729 | 113.21 | 203 | 0 | 24-HR | ALL | 1ST | 16051324
| 455376 | 515914 | 3.6154 | 108.32 | 210 | 0 | 24-HR | ALL | 1ST | 16051324
| 455476 | 515914 | 3.77 | 107.64 | 210 | 0 | 24-HR | ALL | 1ST | 16052524
| 455576 | 515914 | 4.0249 | 108.42 | 210 | 0 | 24-HR | ALL | 1ST | 16052524
| 455676 | 515914 | 4.212 | 111.45 | 210 | 0 | 24-HR | ALL | 1ST | 16052524
| 455776 | 515914 | 4.4576 | 116.2 | 210 | 0 | 24-HR | ALL | 1ST | 16060124
| 455876 | 515914 | 4.9671 | 112.84 | 210 | 0 | 24-HR | ALL | 1ST | 16060124
| 455976 | 515914 | 5.3999 | 113.57 | 210 | 0 | 24-HR | ALL | 1ST | 16060124
| 456076 | 515914 | 5.7311 | 117.63 | 210 | 0 | 24-HR | ALL | 1ST | 16060124
| 456176 | 515914 | 5.9301 | 114.77 | 210 | 0 | 24-HR | ALL | 1ST | 16060124
| 456276 | 515914 | 5.9767 | 111.15 | 210 | 0 | 24-HR | ALL | 1ST | 16060124
| 456376 | 515914 | 5.8719 | 114.39 | 210 | 0 | 24-HR | ALL | 1ST | 16060124
| 456476 | 515914 | 5.6152 | 112.29 | 208 | 0 | 24-HR | ALL | 1ST | 16060124
| 456576 | 515914 | 5.4656 | 114.12 | 114.12 | 0 | 24-HR | ALL | 1ST | 16053124
| 456676 | 515914 | 5.2486 | 109.84 | 109.84 | 0 | 24-HR | ALL | 1ST | 16053124
| 456776 | 515914 | 4.9355 | 109.63 | 109.63 | 0 | 24-HR | ALL | 1ST | 16053124
| 456876 | 515914 | 4.5648 | 105.42 | 105.42 | 0 | 24-HR | ALL | 1ST | 16053124
| 456976 | 515914 | 4.1353 | 107 | 107 | 0 | 24-HR | ALL | 1ST | 16053124
| 457076 | 515914 | 3.6922 | 105.78 | 105.78 | 0 | 24-HR | ALL | 1ST | 16053124
| 457176 | 515914 | 3.4351 | 106.33 | 106.33 | 0 | 24-HR | ALL | 1ST | 16053024
| 457276 | 515914 | 3.2933 | 108.22 | 108.22 | 0 | 24-HR | ALL | 1ST | 16053024
| 457376 | 515914 | 3.1098 | 108.42 | 108.42 | 0 | 24-HR | ALL | 1ST | 16053024
| 457476 | 515914 | 2.8957 | 107.15 | 107.15 | 0 | 24-HR | ALL | 1ST | 16053024
| 457576 | 515914 | 2.8764 | 108.42 | 108.42 | 0 | 24-HR | ALL | 1ST | 16112324
| 457676 | 515914 | 3.1679 | 108.08 | 108.08 | 0 | 24-HR | ALL | 1ST | 16112324
| 457776 | 515914 | 3.4088 | 107.97 | 107.97 | 0 | 24-HR | ALL | 1ST | 16112324
| 457876 | 515914 | 3.5838 | 108.01 | 108.01 | 0 | 24-HR | ALL | 1ST | 16112324
| 457976 | 515914 | 3.6919 | 108.85 | 108.85 | 0 | 24-HR | ALL | 1ST | 16112324
| 458076 | 515914 | 3.6538 | 105.52 | 105.52 | 0 | 24-HR | ALL | 1ST | 16112324
| 458176 | 515914 | 3.5886 | 105.97 | 105.97 | 0 | 24-HR | ALL | 1ST | 16112324
| 458276 | 515914 | 3.4206 | 104.21 | 104.21 | 0 | 24-HR | ALL | 1ST | 16112324
| 458376 | 515914 | 3.1862 | 101.52 | 101.52 | 0 | 24-HR | ALL | 1ST | 16112324
| 458476 | 515914 | 2.9543 | 101.23 | 101.23 | 0 | 24-HR | ALL | 1ST | 16021524
| 458576 | 515914 | 3.2919 | 103.71 | 103.71 | 0 | 24-HR | ALL | 1ST | 16021524
| 458676 | 515914 | 3.5813 | 99.61 | 178 | 0 | 24-HR | ALL | 1ST | 16021524
| 458776 | 515914 | 3.8065 | 94.97 | 180 | 0 | 24-HR | ALL | 1ST | 16021524
| 458876 | 515914 | 3.9638 | 94 | 180 | 0 | 24-HR | ALL | 1ST | 16021524
| 458976 | 515914 | 4.0511 | 94 | 180 | 0 | 24-HR | ALL | 1ST | 16021524
| 459076 | 515914 | 4.0691 | 93.23 | 178 | 0 | 24-HR | ALL | 1ST | 16021524
| 459176 | 515914 | 4.0244 | 94.13 | 107 | 0 | 24-HR | ALL | 1ST | 16021524
| 459276 | 515914 | 3.9238 | 95.4 | 107 | 0 | 24-HR | ALL | 1ST | 16021524
| 459376 | 515914 | 3.7778 | 93.79 | 105 | 0 | 24-HR | ALL | 1ST | 16021524
| 459476 | 515914 | 3.5965 | 94 | 103 | 0 | 24-HR | ALL | 1ST | 16021524
| 459576 | 515914 | 3.3898 | 94.69 | 99 | 0 | 24-HR | ALL | 1ST | 16021524
| 459676 | 515914 | 3.1717 | 92.98 | 94 | 0 | 24-HR | ALL | 1ST | 16021524
| 459776 | 515914 | 2.9467 | 92.21 | 94 | 0 | 24-HR | ALL | 1ST | 16021524
| 459876 | 515914 | 2.939 | 91.06 | 96 | 0 | 24-HR | ALL | 1ST | 16042624
| 459976 | 515914 | 3.0721 | 90 | 322 | 0 | 24-HR | ALL | 1ST | 16042624
| 460076 | 515914 | 3.1794 | 89.43 | 322 | 0 | 24-HR | ALL | 1ST | 16042624
| 460176 | 515914 | 3.2607 | 87.33 | 322 | 0 | 24-HR | ALL | 1ST | 16042624
| 460276 | 515914 | 3.3126 | 85 | 322 | 0 | 24-HR | ALL | 1ST | 16042624
| 460376 | 515914 | 3.331 | 90.22 | 322 | 0 | 24-HR | ALL | 1ST | 16042624
| 460476 | 515914 | 3.3232 | 93.49 | 322 | 0 | 24-HR | ALL | 1ST | 16042624
| 460576 | 515914 | 3.2902 | 90.21 | 325 | 0 | 24-HR | ALL | 1ST | 16042624
| 460676 | 515914 | 3.2313 | 90 | 325 | 0 | 24-HR | ALL | 1ST | 16042624
| 460776 | 515914 | 3.15 | 90 | 325 | 0 | 24-HR | ALL | 1ST | 16042624
| 460876 | 515914 | 3.0482 | 92.77 | 325 | 0 | 24-HR | ALL | 1ST | 16042624
| 460976 | 515914 | 2.9325 | 91 | 325 | 0 | 24-HR | ALL | 1ST | 16042624
| 461076 | 515914 | 2.8018 | 92.91 | 325 | 0 | 24-HR | ALL | 1ST | 16042624
| 461176 | 515914 | 2.6637 | 92.2 | 325 | 0 | 24-HR | ALL | 1ST | 16042624
| 461276 | 515914 | 2.5188 | 92.21 | 325 | 0 | 24-HR | ALL | 1ST | 16042624
| 461376 | 515914 | 2.369 | 93.21 | 325 | 0 | 24-HR | ALL | 1ST | 16042624
| 461476 | 515914 | 2.2227 | 91 | 325 | 0 | 24-HR | ALL | 1ST | 16042624
| 461576 | 515914 | 2.0734 | 91.72 | 325 | 0 | 24-HR | ALL | 1ST | 16042624
| 461676 | 515914 | 1.926 | 93 | 325 | 0 | 24-HR | ALL | 1ST | 16042624
| 461776 | 515914 | 1.8003 | 96.03 | 325 | 0 | 24-HR | ALL | 1ST | 16110624
| 461876 | 515914 | 1.7568 | 95.64 | 325 | 0 | 24-HR | ALL | 1ST | 16110624
| 461976 | 515914 | 1.7082 | 95.7 | 325 | 0 | 24-HR | ALL | 1ST | 16110624
| 462076 | 515914 | 1.6562 | 99.55 | 325 | 0 | 24-HR | ALL | 1ST | 16110624
| 462176 | 515914 | 1.5993 | 98.21 | 325 | 0 | 24-HR | ALL | 1ST | 16110624
| 462276 | 515914 | 1.5397 | 98.48 | 325 | 0 | 24-HR | ALL | 1ST | 16110624
| 462376 | 515914 | 1.4782 | 102.97 | 325 | 0 | 24-HR | ALL | 1ST | 16110624
| 462476 | 515914 | 1.4154 | 100.79 | 325 | 0 | 24-HR | ALL | 1ST | 16011524
| 462576 | 515914 | 1.3583 | 102.79 | 325 | 0 | 24-HR | ALL | 1ST | 16011524
| 462676 | 515914 | 1.3047 | 108.83 | 325 | 0 | 24-HR | ALL | 1ST | 16011524
| 462776 | 515914 | 1.2521 | 115.72 | 325 | 0 | 24-HR | ALL | 1ST | 16011524
| 462876 | 515914 | 1.2202 | 117.09 | 325 | 0 | 24-HR | ALL | 1ST | 16042524
| 462976 | 515914 | 1.1892 | 114.73 | 325 | 0 | 24-HR | ALL | 1ST | 16042524
| 463076 | 515914 | 1.1501 | 109.43 | 325 | 0 | 24-HR | ALL | 1ST | 16042524
| 463176 | 515914 | 1.1266 | 109.63 | 325 | 0 | 24-HR | ALL | 1ST | 16042524
| 463276 | 515914 | 1.1194 | 114.81 | 325 | 0 | 24-HR | ALL | 1ST | 16042524
| 463376 | 515914 | 1.1057 | 117.3 | 325 | 0 | 24-HR | ALL | 1ST | 16042524
| 463476 | 515914 | 1.0993 | 121.27 | 325 | 0 | 24-HR | ALL | 1ST | 16042524
| 463576 | 515914 | 1.0869 | 123.37 | 325 | 0 | 24-HR | ALL | 1ST | 16042524
| 463676 | 515914 | 1.0501 | 119.78 | 324 | 0 | 24-HR | ALL | 1ST | 16042524
| 463776 | 515914 | 1.0156 | 116.91 | 310 | 0 | 24-HR | ALL | 1ST | 16042524
| 463876 | 515914 | 0.9806 | 114 | 308 | 0 | 24-HR | ALL | 1ST | 16042524
| 463976 | 515914 | 0.96481 | 115.45 | 308 | 0 | 24-HR | ALL | 1ST | 16120524
| 448976 | 516014 | 2.0092 | 28.65 | 28.65 | 0 | 24-HR | ALL | 1ST | 16041124
| 449076 | 516014 | 2.0631 | 28.23 | 28.23 | 0 | 24-HR | ALL | 1ST | 16041124
| 449176 | 516014 | 2.1216 | 26.46 | 26.46 | 0 | 24-HR | ALL | 1ST | 16041124
| 449276 | 516014 | 2.1775 | 25.46 | 25.46 | 0 | 24-HR | ALL | 1ST | 16041124
| 449376 | 516014 | 2.2388 | 22.46 | 30 | 0 | 24-HR | ALL | 1ST | 16041124
| 449476 | 516014 | 2.2856 | 24.03 | 30 | 0 | 24-HR | ALL | 1ST | 16041124
| 449576 | 516014 | 2.3294 | 25.46 | 30 | 0 | 24-HR | ALL | 1ST | 16041124
| 449676 | 516014 | 2.3697 | 27.47 | 30 | 0 | 24-HR | ALL | 1ST | 16041124
| 449776 | 516014 | 2.4313 | 23.9 | 33 | 0 | 24-HR | ALL | 1ST | 16041124
| 449876 | 516014 | 2.472 | 24.82 | 31 | 0 | 24-HR | ALL | 1ST | 16041124
| 449976 | 516014 | 2.5057 | 26.91 | 32 | 0 | 24-HR | ALL | 1ST | 16041124
| 450076 | 516014 | 2.545 | 27.01 | 33 | 0 | 24-HR | ALL | 1ST | 16041124
| 450176 | 516014 | 2.5805 | 27.29 | 34 | 0 | 24-HR | ALL | 1ST | 16041124
| 450276 | 516014 | 2.6011 | 30.38 | 37 | 0 | 24-HR | ALL | 1ST | 16041124
| 450376 | 516014 | 2.6255 | 31.51 | 37 | 0 | 24-HR | ALL | 1ST | 16041124
| 450476 | 516014 | 2.6572 | 29.46 | 38 | 0 | 24-HR | ALL | 1ST | 16041124
| 450576 | 516014 | 2.6612 | 33.36 | 35 | 0 | 24-HR | ALL | 1ST | 16041124
| 450676 | 516014 | 2.6662 | 35.48 | 35.48 | 0 | 24-HR | ALL | 1ST | 16041124
| 450776 | 516014 | 2.6649 | 37.54 | 37.54 | 0 | 24-HR | ALL | 1ST | 16041124
| 450876 | 516014 | 2.6597 | 38.32 | 45 | 0 | 24-HR | ALL | 1ST | 16041124
| 450976 | 516014 | 2.6433 | 40.01 | 46 | 0 | 24-HR | ALL | 1ST | 16041124
| 451076 | 516014 | 2.6204 | 40.46 | 46 | 0 | 24-HR | ALL | 1ST | 16041124
| 451176 | 516014 | 2.5864 | 41 | 45 | 0 | 24-HR | ALL | 1ST | 16041124
| 451276 | 516014 | 2.5397 | 41.98 | 46 | 0 | 24-HR | ALL | 1ST | 16041124
| 451376 | 516014 | 2.4811 | 42.82 | 46 | 0 | 24-HR | ALL | 1ST | 16041124
| 451476 | 516014 | 2.4034 | 46.85 | 49 | 0 | 24-HR | ALL | 1ST | 16041124
| 451576 | 516014 | 2.3125 | 51.99 | 51.99 | 0 | 24-HR | ALL | 1ST | 16041124
| 451676 | 516014 | 2.2126 | 55.08 | 55.08 | 0 | 24-HR | ALL | 1ST | 16041124
| 451776 | 516014 | 2.1108 | 49.83 | 49.83 | 0 | 24-HR | ALL | 1ST | 16041124
| 451876 | 516014 | 1.9914 | 49.41 | 49.41 | 0 | 24-HR | ALL | 1ST | 16041124
| 451976 | 516014 | 1.867 | 46.69 | 46.69 | 0 | 24-HR | ALL | 1ST | 16041124
| 452076 | 516014 | 1.7207 | 50.61 | 50.61 | 0 | 24-HR | ALL | 1ST | 16041124
| 452176 | 516014 | 1.6989 | 50.96 | 50.96 | 0 | 24-HR | ALL | 1ST | 16091524
| 452276 | 516014 | 1.724 | 49.46 | 49.46 | 0 | 24-HR | ALL | 1ST | 16091524
| 452376 | 516014 | 1.7456 | 48.7 | 51 | 0 | 24-HR | ALL | 1ST | 16091524
| 452476 | 516014 | 1.7654 | 50.5 | 54 | 0 | 24-HR | ALL | 1ST | 16091524
| 452576 | 516014 | 1.7834 | 54.55 | 57 | 0 | 24-HR | ALL | 1ST | 16091524
| 452676 | 516014 | 1.8298 | 55.15 | 62 | 0 | 24-HR | ALL | 1ST | 16051024
| 452776 | 516014 | 1.8798 | 55.02 | 57 | 0 | 24-HR | ALL | 1ST | 16061224
| 452876 | 516014 | 1.9357 | 57.72 | 60 | 0 | 24-HR | ALL | 1ST | 16061224
| 452976 | 516014 | 1.9922 | 59 | 64 | 0 | 24-HR | ALL | 1ST | 16061224
| 453076 | 516014 | 2.0929 | 61.03 | 68 | 0 | 24-HR | ALL | 1ST | 16051124
| 453176 | 516014 | 2.2353 | 64.18 | 125 | 0 | 24-HR | ALL | 1ST | 16051124
| 453276 | 516014 | 2.3778 | 70.77 | 125 | 0 | 24-HR | ALL | 1ST | 16051124
| 453376 | 516014 | 2.5194 | 72.94 | 126 | 0 | 24-HR | ALL | 1ST | 16051124
| 453476 | 516014 | 2.6524 | 76.93 | 126 | 0 | 24-HR | ALL | 1ST | 16051124
| 453576 | 516014 | 2.7787 | 83.6 | 126 | 0 | 24-HR | ALL | 1ST | 16051124
| 453676 | 516014 | 2.8845 | 89.36 | 126 | 0 | 24-HR | ALL | 1ST | 16051124
| 453776 | 516014 | 2.9377 | 90.73 | 126 | 0 | 24-HR | ALL | 1ST | 16051124
| 453876 | 516014 | 2.9747 | 96.39 | 126 | 0 | 24-HR | ALL | 1ST | 16051124
| 453976 | 516014 | 2.9847 | 104.07 | 126 | 0 | 24-HR | ALL | 1ST | 16051124
| 454076 | 516014 | 2.9511 | 111.92 | 111.92 | 0 | 24-HR | ALL | 1ST | 16051124
| 454176 | 516014 | 2.8601 | 118.86 | 118.86 | 0 | 24-HR | ALL | 1ST | 16051124
| 454276 | 516014 | 2.7189 | 125.76 | 125.76 | 0 | 24-HR | ALL | 1ST | 16051124
| 454376 | 516014 | 2.773 | 137.18 | 137.18 | 0 | 24-HR | ALL | 1ST | 16061224
| 454476 | 516014 | 2.8259 | 135.85 | 135.85 | 0 | 24-HR | ALL | 1ST | 16061224
| 454576 | 516014 | 2.9899 | 143.62 | 143.62 | 0 | 24-HR | ALL | 1ST | 16051224
| 454676 | 516014 | 3.1956 | 148.47 | 148.47 | 0 | 24-HR | ALL | 1ST | 16051224
| 454776 | 516014 | 3.2926 | 137.17 | 137.17 | 0 | 24-HR | ALL | 1ST | 16051224
| 454876 | 516014 | 3.3205 | 126.55 | 126.55 | 0 | 24-HR | ALL | 1ST | 16051224
| 454976 | 516014 | 3.4805 | 115 | 115 | 0 | 24-HR | ALL | 1ST | 16051324
| 455076 | 516014 | 3.6267 | 105 | 207 | 0 | 24-HR | ALL | 1ST | 16051324
| 455176 | 516014 | 3.7293 | 110.8 | 208 | 0 | 24-HR | ALL | 1ST | 16051324
| 455276 | 516014 | 3.775 | 117.91 | 208 | 0 | 24-HR | ALL | 1ST | 16051324
| 455376 | 516014 | 3.7476 | 121.71 | 210 | 0 | 24-HR | ALL | 1ST | 16051324
| 455476 | 516014 | 3.8256 | 122.06 | 210 | 0 | 24-HR | ALL | 1ST | 16052524
| 455576 | 516014 | 4.1089 | 119.63 | 210 | 0 | 24-HR | ALL | 1ST | 16052524
| 455676 | 516014 | 4.3581 | 129.88 | 210 | 0 | 24-HR | ALL | 1ST | 16052524
| 455776 | 516014 | 4.7303 | 132.69 | 210 | 0 | 24-HR | ALL | 1ST | 16060624
| 455876 | 516014 | 5.0298 | 127.56 | 210 | 0 | 24-HR | ALL | 1ST | 16060124
| 455976 | 516014 | 5.5068 | 127.31 | 210 | 0 | 24-HR | ALL | 1ST | 16060124
| 456076 | 516014 | 5.8753 | 130.75 | 210 | 0 | 24-HR | ALL | 1ST | 16060124
| 456176 | 516014 | 6.1021 | 128.69 | 210 | 0 | 24-HR | ALL | 1ST | 16060124
| 456276 | 516014 | 6.1612 | 123.48 | 210 | 0 | 24-HR | ALL | 1ST | 16060124
| 456376 | 516014 | 6.0524 | 123.19 | 210 | 0 | 24-HR | ALL | 1ST | 16060124
| 456476 | 516014 | 5.7804 | 119.27 | 208 | 0 | 24-HR | ALL | 1ST | 16060124
| 456576 | 516014 | 5.6265 | 120.24 | 205 | 0 | 24-HR | ALL | 1ST | 16053124
| 456676 | 516014 | 5.3871 | 119.07 | 119.07 | 0 | 24-HR | ALL | 1ST | 16053124
| 456776 | 516014 | 5.0554 | 116.54 | 116.54 | 0 | 24-HR | ALL | 1ST | 16053124
| 456876 | 516014 | 4.6627 | 110.86 | 203 | 0 | 24-HR | ALL | 1ST | 16053124
| 456976 | 516014 | 4.2093 | 111.09 | 203 | 0 | 24-HR | ALL | 1ST | 16053124
| 457076 | 516014 | 3.7327 | 112.1 | 203 | 0 | 24-HR | ALL | 1ST | 16053124
| 457176 | 516014 | 3.5124 | 114.71 | 114.71 | 0 | 24-HR | ALL | 1ST | 16053024
| 457276 | 516014 | 3.3501 | 113.54 | 200 | 0 | 24-HR | ALL | 1ST | 16053024
| 457376 | 516014 | 3.1488 | 113.54 | 200 | 0 | 24-HR | ALL | 1ST | 16053024
| 457476 | 516014 | 2.9169 | 112.09 | 200 | 0 | 24-HR | ALL | 1ST | 16053024
| 457576 | 516014 | 3.0472 | 113.54 | 198 | 0 | 24-HR | ALL | 1ST | 16112324
| 457676 | 516014 | 3.3394 | 113.09 | 113.09 | 0 | 24-HR | ALL | 1ST | 16112324
| 457776 | 516014 | 3.5641 | 112.39 | 112.39 | 0 | 24-HR | ALL | 1ST | 16112324
| 457876 | 516014 | 3.6912 | 110.56 | 110.56 | 0 | 24-HR | ALL | 1ST | 16112324
| 457976 | 516014 | 3.763 | 110.64 | 110.64 | 0 | 24-HR | ALL | 1ST | 16112324
| 458076 | 516014 | 3.7104 | 108.54 | 108.54 | 0 | 24-HR | ALL | 1ST | 16112324
| 458176 | 516014 | 3.6126 | 109.09 | 109.09 | 0 | 24-HR | ALL | 1ST | 16112324
| 458276 | 516014 | 3.4149 | 107.89 | 107.89 | 0 | 24-HR | ALL | 1ST | 16112324
| 458376 | 516014 | 3.1399 | 104.54 | 104.54 | 0 | 24-HR | ALL | 1ST | 16112324
| 458476 | 516014 | 3.1719 | 102.54 | 102.54 | 0 | 24-HR | ALL | 1ST | 16021524
| 458576 | 516014 | 3.5051 | 104.91 | 104.91 | 0 | 24-HR | ALL | 1ST | 16021524
| 458676 | 516014 | 3.7797 | 104.23 | 104.23 | 0 | 24-HR | ALL | 1ST | 16021524
| 458776 | 516014 | 3.9796 | 99.06 | 99.06 | 0 | 24-HR | ALL | 1ST | 16021524
| 458876 | 516014 | 4.1043 | 94.64 | 182 | 0 | 24-HR | ALL | 1ST | 16021524
| 458976 | 516014 | 4.1566 | 93.54 | 93.54 | 0 | 24-HR | ALL | 1ST | 16021524
| 459076 | 516014 | 4.1396 | 94.04 | 101 | 0 | 24-HR | ALL | 1ST | 16021524
| 459176 | 516014 | 4.0595 | 95.29 | 104 | 0 | 24-HR | ALL | 1ST | 16021524
| 459276 | 516014 | 3.9257 | 94.38 | 102 | 0 | 24-HR | ALL | 1ST | 16021524
| 459376 | 516014 | 3.7511 | 93.09 | 103 | 0 | 24-HR | ALL | 1ST | 16021524
| 459476 | 516014 | 3.546 | 93 | 102 | 0 | 24-HR | ALL | 1ST | 16021524
| 459576 | 516014 | 3.3209 | 93.32 | 93.32 | 0 | 24-HR | ALL | 1ST | 16021524
| 459676 | 516014 | 3.0826 | 95.56 | 95.56 | 0 | 24-HR | ALL | 1ST | 16021524
| 459776 | 516014 | 2.9705 | 92.28 | 92.28 | 0 | 24-HR | ALL | 1ST | 16042624
| 459876 | 516014 | 3.115 | 91.54 | 94 | 0 | 24-HR | ALL | 1ST | 16042624
| 459976 | 516014 | 3.236 | 88.97 | 95 | 0 | 24-HR | ALL | 1ST | 16042624
| 460076 | 516014 | 3.3289 | 84.73 | 322 | 0 | 24-HR | ALL | 1ST | 16042624
| 460176 | 516014 | 3.3861 | 84.92 | 322 | 0 | 24-HR | ALL | 1ST | 16042624
| 460276 | 516014 | 3.4101 | 90.15 | 322 | 0 | 24-HR | ALL | 1ST | 16042624
| 460376 | 516014 | 3.4058 | 94.17 | 322 | 0 | 24-HR | ALL | 1ST | 16042624
| 460476 | 516014 | 3.3737 | 94.46 | 322 | 0 | 24-HR | ALL | 1ST | 16042624
| 460576 | 516014 | 3.3143 | 94.53 | 322 | 0 | 24-HR | ALL | 1ST | 16042624
| 460676 | 516014 | 3.2319 | 91.47 | 325 | 0 | 24-HR | ALL | 1ST | 16042624
| 460776 | 516014 | 3.1285 | 89.86 | 325 | 0 | 24-HR | ALL | 1ST | 16042624
| 460876 | 516014 | 3.006 | 92 | 325 | 0 | 24-HR | ALL | 1ST | 16042624
| 460976 | 516014 | 2.8716 | 91.36 | 325 | 0 | 24-HR | ALL | 1ST | 16042624
| 461076 | 516014 | 2.7224 | 95.7 | 325 | 0 | 24-HR | ALL | 1ST | 16042624
| 461176 | 516014 | 2.571 | 94.99 | 325 | 0 | 24-HR | ALL | 1ST | 16042624
| 461276 | 516014 | 2.4146 | 95.54 | 325 | 0 | 24-HR | ALL | 1ST | 16042624
| 461376 | 516014 | 2.2605 | 93.85 | 325 | 0 | 24-HR | ALL | 1ST | 16042624
| 461476 | 516014 | 2.1076 | 92.54 | 325 | 0 | 24-HR | ALL | 1ST | 16042624
| 461576 | 516014 | 1.954 | 93.74 | 325 | 0 | 24-HR | ALL | 1ST | 16042624
| 461676 | 516014 | 1.8518 | 94.54 | 325 | 0 | 24-HR | ALL | 1ST | 16110624
| 461776 | 516014 | 1.8062 | 99.54 | 325 | 0 | 24-HR | ALL | 1ST | 16110624
| 461876 | 516014 | 1.7538 | 99.35 | 325 | 0 | 24-HR | ALL | 1ST | 16110624
| 461976 | 516014 | 1.6964 | 96.71 | 325 | 0 | 24-HR | ALL | 1ST | 16110624
| 462076 | 516014 | 1.6356 | 95.59 | 325 | 0 | 24-HR | ALL | 1ST | 16110624
| 462176 | 516014 | 1.5727 | 100.35 | 325 | 0 | 24-HR | ALL | 1ST | 16110624
| 462276 | 516014 | 1.5067 | 98.15 | 325 | 0 | 24-HR | ALL | 1ST | 16110624
| 462376 | 516014 | 1.4394 | 100.43 | 325 | 0 | 24-HR | ALL | 1ST | 16110624
| 462476 | 516014 | 1.3713 | 98.98 | 325 | 0 | 24-HR | ALL | 1ST | 16110624
| 462576 | 516014 | 1.3028 | 100.15 | 325 | 0 | 24-HR | ALL | 1ST | 16110624
| 462676 | 516014 | 1.2354 | 104.93 | 325 | 0 | 24-HR | ALL | 1ST | 16042524
| 462776 | 516014 | 1.2151 | 108.11 | 325 | 0 | 24-HR | ALL | 1ST | 16042524
| 462876 | 516014 | 1.1972 | 111.46 | 325 | 0 | 24-HR | ALL | 1ST | 16042524
| 462976 | 516014 | 1.1666 | 109.9 | 325 | 0 | 24-HR | ALL | 1ST | 16042524
| 463076 | 516014 | 1.1309 | 106.55 | 325 | 0 | 24-HR | ALL | 1ST | 16042524
| 463176 | 516014 | 1.1087 | 107.7 | 325 | 0 | 24-HR | ALL | 1ST | 16042524
| 463276 | 516014 | 1.0927 | 110.46 | 325 | 0 | 24-HR | ALL | 1ST | 16042524
| 463376 | 516014 | 1.0709 | 111.27 | 325 | 0 | 24-HR | ALL | 1ST | 16042524
| 463476 | 516014 | 1.0506 | 112.37 | 325 | 0 | 24-HR | ALL | 1ST | 16042524
| 463576 | 516014 | 1.0373 | 115.15 | 325 | 0 | 24-HR | ALL | 1ST | 16042524
| 463676 | 516014 | 1.0372 | 120.64 | 308 | 0 | 24-HR | ALL | 1ST | 16042524
| 463776 | 516014 | 1.0759 | 128.11 | 308 | 0 | 24-HR | ALL | 1ST | 16092024
| 463876 | 516014 | 1.0761 | 126.27 | 308 | 0 | 24-HR | ALL | 1ST | 16092024
| 463976 | 516014 | 1.3687 | 129.88 | 305 | 0 | 24-HR | ALL | 1ST | 16092024
| 448976 | 516114 | 1.9773 | 24.12 | 29 | 0 | 24-HR | ALL | 1ST | 16041124
| 449076 | 516114 | 2.0368 | 22.71 | 30 | 0 | 24-HR | ALL | 1ST | 16041124
| 449176 | 516114 | 2.0911 | 21.27 | 30 | 0 | 24-HR | ALL | 1ST | 16041124
| 449276 | 516114 | 2.147 | 22.4 | 27 | 0 | 24-HR | ALL | 1ST | 16041124
| 449376 | 516114 | 2.1949 | 20.12 | 29 | 0 | 24-HR | ALL | 1ST | 16041124
| 449476 | 516114 | 2.2558 | 22.97 | 30 | 0 | 24-HR | ALL | 1ST | 16041124
| 449576 | 516114 | 2.3051 | 24 | 30 | 0 | 24-HR | ALL | 1ST | 16041124
| 449676 | 516114 | 2.3611 | 21.9 | 31 | 0 | 24-HR | ALL | 1ST | 16041124
| 449776 | 516114 | 2.4082 | 24 | 32 | 0 | 24-HR | ALL | 1ST | 16041124
| 449876 | 516114 | 2.4411 | 27.83 | 27.83 | 0 | 24-HR | ALL | 1ST | 16041124
| 449976 | 516114 | 2.4907 | 27.23 | 27.23 | 0 | 24-HR | ALL | 1ST | 16041124
| 450076 | 516114 | 2.5486 | 24.27 | 32 | 0 | 24-HR | ALL | 1ST | 16041124
| 450176 | 516114 | 2.5872 | 25.08 | 32 | 0 | 24-HR | ALL | 1ST | 16041124
| 450276 | 516114 | 2.6184 | 26.86 | 30 | 0 | 24-HR | ALL | 1ST | 16041124
| 450376 | 516114 | 2.6488 | 28.03 | 30 | 0 | 24-HR | ALL | 1ST | 16041124
| 450476 | 516114 | 2.6673 | 31.12 | 31.12 | 0 | 24-HR | ALL | 1ST | 16041124
| 450576 | 516114 | 2.685 | 33.35 | 33.35 | 0 | 24-HR | ALL | 1ST | 16041124
| 450676 | 516114 | 2.7109 | 31.91 | 37 | 0 | 24-HR | ALL | 1ST | 16041124
| 450776 | 516114 | 2.7186 | 33.65 | 41 | 0 | 24-HR | ALL | 1ST | 16041124
| 450876 | 516114 | 2.7135 | 37.24 | 43 | 0 | 24-HR | ALL | 1ST | 16041124
| 450976 | 516114 | 2.7069 | 38.97 | 45 | 0 | 24-HR | ALL | 1ST | 16041124
| 451076 | 516114 | 2.7 | 37.68 | 46 | 0 | 24-HR | ALL | 1ST | 16041124
| 451176 | 516114 | 2.6774 | 38.21 | 44 | 0 | 24-HR | ALL | 1ST | 16041124
| 451276 | 516114 | 2.6424 | 39.18 | 45 | 0 | 24-HR | ALL | 1ST | 16041124
| 451376 | 516114 | 2.5839 | 45.12 | 45.12 | 0 | 24-HR | ALL | 1ST | 16041124
| 451476 | 516114 | 2.5381 | 40.08 | 55 | 0 | 24-HR | ALL | 1ST | 16041124
| 451576 | 516114 | 2.4612 | 42.48 | 57 | 0 | 24-HR | ALL | 1ST | 16041124
| 451676 | 516114 | 2.3625 | 49.49 | 56 | 0 | 24-HR | ALL | 1ST | 16041124
| 451776 | 516114 | 2.2615 | 50.86 | 50.86 | 0 | 24-HR | ALL | 1ST | 16041124
| 451876 | 516114 | 2.1622 | 44.24 | 53 | 0 | 24-HR | ALL | 1ST | 16041124
| 451976 | 516114 | 2.0335 | 46.36 | 51 | 0 | 24-HR | ALL | 1ST | 16041124
| 452076 | 516114 | 1.9002 | 45.86 | 54 | 0 | 24-HR | ALL | 1ST | 16041124
| 452176 | 516114 | 1.7502 | 48.94 | 55 | 0 | 24-HR | ALL | 1ST | 16041124
| 452276 | 516114 | 1.7159 | 45.12 | 53 | 0 | 24-HR | ALL | 1ST | 16091524
| 452376 | 516114 | 1.7463 | 48.82 | 48.82 | 0 | 24-HR | ALL | 1ST | 16091524
| 452476 | 516114 | 1.7669 | 46.24 | 56 | 0 | 24-HR | ALL | 1ST | 16091524
| 452576 | 516114 | 1.7869 | 47.93 | 59 | 0 | 24-HR | ALL | 1ST | 16091524
| 452676 | 516114 | 1.821 | 50.94 | 59 | 0 | 24-HR | ALL | 1ST | 16051024
| 452776 | 516114 | 1.8759 | 54 | 58 | 0 | 24-HR | ALL | 1ST | 16061224
| 452876 | 516114 | 1.9349 | 55.85 | 61 | 0 | 24-HR | ALL | 1ST | 16061224
| 452976 | 516114 | 1.9934 | 57.82 | 60 | 0 | 24-HR | ALL | 1ST | 16061224
| 453076 | 516114 | 2.0513 | 60.15 | 66 | 0 | 24-HR | ALL | 1ST | 16061224
| 453176 | 516114 | 2.1663 | 63.12 | 76 | 0 | 24-HR | ALL | 1ST | 16051124
| 453276 | 516114 | 2.3158 | 63.33 | 125 | 0 | 24-HR | ALL | 1ST | 16051124
| 453376 | 516114 | 2.4602 | 66.15 | 126 | 0 | 24-HR | ALL | 1ST | 16051124
| 453476 | 516114 | 2.5994 | 71.53 | 126 | 0 | 24-HR | ALL | 1ST | 16051124
| 453576 | 516114 | 2.7359 | 79.03 | 126 | 0 | 24-HR | ALL | 1ST | 16051124
| 453676 | 516114 | 2.8363 | 79.27 | 126 | 0 | 24-HR | ALL | 1ST | 16051124
| 453776 | 516114 | 2.9249 | 84.77 | 134 | 0 | 24-HR | ALL | 1ST | 16051124
| 453876 | 516114 | 2.995 | 92.51 | 134 | 0 | 24-HR | ALL | 1ST | 16051124
| 453976 | 516114 | 3.069 | 105.05 | 105.05 | 0 | 24-HR | ALL | 1ST | 16051124
| 454076 | 516114 | 3.0882 | 115.05 | 115.05 | 0 | 24-HR | ALL | 1ST | 16051124
| 454176 | 516114 | 3.1194 | 130.67 | 130.67 | 0 | 24-HR | ALL | 1ST | 16051124
| 454276 | 516114 | 2.9598 | 133.88 | 133.88 | 0 | 24-HR | ALL | 1ST | 16051124
| 454376 | 516114 | 2.8045 | 136.33 | 136.33 | 0 | 24-HR | ALL | 1ST | 16091524
| 454476 | 516114 | 2.848 | 137.3 | 137.3 | 0 | 24-HR | ALL | 1ST | 16061224
| 454576 | 516114 | 2.9724 | 140.54 | 140.54 | 0 | 24-HR | ALL | 1ST | 16051224
| 454676 | 516114 | 3.22 | 153.4 | 153.4 | 0 | 24-HR | ALL | 1ST | 16051224
| 454776 | 516114 | 3.3616 | 145.1 | 145.1 | 0 | 24-HR | ALL | 1ST | 16051224
| 454876 | 516114 | 3.4303 | 136.22 | 136.22 | 0 | 24-HR | ALL | 1ST | 16051224
| 454976 | 516114 | 3.5165 | 123.03 | 123.03 | 0 | 24-HR | ALL | 1ST | 16051324
| 455076 | 516114 | 3.6875 | 115.16 | 199 | 0 | 24-HR | ALL | 1ST | 16051324
| 455176 | 516114 | 3.8166 | 119.96 | 204 | 0 | 24-HR | ALL | 1ST | 16051324
| 455276 | 516114 | 3.8892 | 127.3 | 204 | 0 | 24-HR | ALL | 1ST | 16051324
| 455376 | 516114 | 3.8713 | 126.66 | 210 | 0 | 24-HR | ALL | 1ST | 16051324
| 455476 | 516114 | 3.868 | 128.78 | 210 | 0 | 24-HR | ALL | 1ST | 16052524
| 455576 | 516114 | 4.2069 | 133.76 | 210 | 0 | 24-HR | ALL | 1ST | 16052524
| 455676 | 516114 | 8.5732 | 148.69 | 204 | 0 | 24-HR | ALL | 1ST | 16060624
| 455776 | 516114 | 11.2061 | 151.14 | 204 | 0 | 24-HR | ALL | 1ST | 16060624
| 455876 | 516114 | 10.6794 | 150.14 | 206 | 0 | 24-HR | ALL | 1ST | 16060624
| 455976 | 516114 | 9.1455 | 150.72 | 202 | 0 | 24-HR | ALL | 1ST | 16060624
| 456076 | 516114 | 7.3202 | 152.15 | 152.15 | 0 | 24-HR | ALL | 1ST | 16052924
| 456176 | 516114 | 6.2813 | 149.34 | 149.34 | 0 | 24-HR | ALL | 1ST | 16060124
| 456276 | 516114 | 6.357 | 140.26 | 205 | 0 | 24-HR | ALL | 1ST | 16060124
| 456376 | 516114 | 6.2444 | 137.42 | 205 | 0 | 24-HR | ALL | 1ST | 16060124
| 456476 | 516114 | 5.9538 | 130.86 | 205 | 0 | 24-HR | ALL | 1ST | 16060124
| 456576 | 516114 | 5.7925 | 126.76 | 205 | 0 | 24-HR | ALL | 1ST | 16053124
| 456676 | 516114 | 5.5367 | 124.76 | 199 | 0 | 24-HR | ALL | 1ST | 16053124
| 456776 | 516114 | 5.182 | 121.76 | 196 | 0 | 24-HR | ALL | 1ST | 16053124
| 456876 | 516114 | 4.7522 | 119.24 | 203 | 0 | 24-HR | ALL | 1ST | 16053124
| 456976 | 516114 | 4.2812 | 115.73 | 203 | 0 | 24-HR | ALL | 1ST | 16053124
| 457076 | 516114 | 3.7843 | 114.68 | 203 | 0 | 24-HR | ALL | 1ST | 16053124
| 457176 | 516114 | 3.5803 | 116 | 203 | 0 | 24-HR | ALL | 1ST | 16053024
| 457276 | 516114 | 3.4112 | 120.75 | 203 | 0 | 24-HR | ALL | 1ST | 16053024
| 457376 | 516114 | 3.1882 | 119.76 | 203 | 0 | 24-HR | ALL | 1ST | 16053024
| 457476 | 516114 | 2.9373 | 119.45 | 203 | 0 | 24-HR | ALL | 1ST | 16053024
| 457576 | 516114 | 3.2551 | 119.73 | 200 | 0 | 24-HR | ALL | 1ST | 16112324
| 457676 | 516114 | 3.5358 | 118.52 | 200 | 0 | 24-HR | ALL | 1ST | 16112324
| 457776 | 516114 | 3.7205 | 116.3 | 198 | 0 | 24-HR | ALL | 1ST | 16112324
| 457876 | 516114 | 3.7938 | 112.85 | 196 | 0 | 24-HR | ALL | 1ST | 16112324
| 457976 | 516114 | 3.785 | 109.92 | 109.92 | 0 | 24-HR | ALL | 1ST | 16112324
| 458076 | 516114 | 3.7347 | 110 | 110 | 0 | 24-HR | ALL | 1ST | 16112324
| 458176 | 516114 | 3.6103 | 111.15 | 111.15 | 0 | 24-HR | ALL | 1ST | 16112324
| 458276 | 516114 | 3.3973 | 111.64 | 111.64 | 0 | 24-HR | ALL | 1ST | 16112324
| 458376 | 516114 | 3.092 | 108.84 | 108.84 | 0 | 24-HR | ALL | 1ST | 16112324
| 458476 | 516114 | 3.3986 | 107.73 | 107.73 | 0 | 24-HR | ALL | 1ST | 16021524
| 458576 | 516114 | 3.722 | 106.6 | 183 | 0 | 24-HR | ALL | 1ST | 16021524
| 458676 | 516114 | 3.9798 | 109.49 | 109.49 | 0 | 24-HR | ALL | 1ST | 16021524
| 458776 | 516114 | 4.1495 | 104.85 | 183 | 0 | 24-HR | ALL | 1ST | 16021524
| 458876 | 516114 | 4.2369 | 100.03 | 183 | 0 | 24-HR | ALL | 1ST | 16021524
| 458976 | 516114 | 4.2496 | 97.84 | 183 | 0 | 24-HR | ALL | 1ST | 16021524
| 459076 | 516114 | 4.1921 | 95.85 | 182 | 0 | 24-HR | ALL | 1ST | 16021524
| 459176 | 516114 | 4.0745 | 95.32 | 95.32 | 0 | 24-HR | ALL | 1ST | 16021524
| 459276 | 516114 | 3.9068 | 98.18 | 98.18 | 0 | 24-HR | ALL | 1ST | 16021524
| 459376 | 516114 | 3.7018 | 97.85 | 97.85 | 0 | 24-HR | ALL | 1ST | 16021524
| 459476 | 516114 | 3.4772 | 93.88 | 93.88 | 0 | 24-HR | ALL | 1ST | 16021524
| 459576 | 516114 | 3.2371 | 93 | 96 | 0 | 24-HR | ALL | 1ST | 16021524
| 459676 | 516114 | 2.9997 | 93.27 | 93.27 | 0 | 24-HR | ALL | 1ST | 16042624
| 459776 | 516114 | 3.155 | 93.72 | 93.72 | 0 | 24-HR | ALL | 1ST | 16042624
| 459876 | 516114 | 3.2896 | 90.39 | 90.39 | 0 | 24-HR | ALL | 1ST | 16042624
| 459976 | 516114 | 3.3885 | 90.97 | 90.97 | 0 | 24-HR | ALL | 1ST | 16042624
| 460076 | 516114 | 3.459 | 86.96 | 90 | 0 | 24-HR | ALL | 1ST | 16042624
| 460176 | 516114 | 3.4918 | 88.57 | 88.57 | 0 | 24-HR | ALL | 1ST | 16042624
| 460276 | 516114 | 3.4917 | 92.03 | 92.03 | 0 | 24-HR | ALL | 1ST | 16042624
| 460376 | 516114 | 3.4614 | 93.04 | 93.04 | 0 | 24-HR | ALL | 1ST | 16042624
| 460476 | 516114 | 3.4019 | 94 | 322 | 0 | 24-HR | ALL | 1ST | 16042624
| 460576 | 516114 | 3.3163 | 94 | 322 | 0 | 24-HR | ALL | 1ST | 16042624
| 460676 | 516114 | 3.2087 | 93.08 | 322 | 0 | 24-HR | ALL | 1ST | 16042624
| 460776 | 516114 | 3.0831 | 91.61 | 324 | 0 | 24-HR | ALL | 1ST | 16042624
| 460876 | 516114 | 2.9419 | 91.97 | 325 | 0 | 24-HR | ALL | 1ST | 16042624
| 460976 | 516114 | 2.7913 | 91 | 325 | 0 | 24-HR | ALL | 1ST | 16042624
| 461076 | 516114 | 2.6286 | 94.43 | 325 | 0 | 24-HR | ALL | 1ST | 16042624
| 461176 | 516114 | 2.4649 | 95 | 325 | 0 | 24-HR | ALL | 1ST | 16042624
| 461276 | 516114 | 2.2981 | 97 | 325 | 0 | 24-HR | ALL | 1ST | 16042624
| 461376 | 516114 | 2.137 | 96.3 | 325 | 0 | 24-HR | ALL | 1ST | 16042624
| 461476 | 516114 | 1.9813 | 94.85 | 325 | 0 | 24-HR | ALL | 1ST | 16042624
| 461576 | 516114 | 1.9061 | 95.8 | 325 | 0 | 24-HR | ALL | 1ST | 16110624
| 461676 | 516114 | 1.8559 | 97.76 | 325 | 0 | 24-HR | ALL | 1ST | 16110624
| 461776 | 516114 | 1.8003 | 102.08 | 325 | 0 | 24-HR | ALL | 1ST | 16110624
| 461876 | 516114 | 1.7391 | 102.27 | 325 | 0 | 24-HR | ALL | 1ST | 16110624
| 461976 | 516114 | 1.6735 | 96.73 | 325 | 0 | 24-HR | ALL | 1ST | 16110624
| 462076 | 516114 | 1.6056 | 96.85 | 325 | 0 | 24-HR | ALL | 1ST | 16110624
| 462176 | 516114 | 1.5356 | 94.61 | 325 | 0 | 24-HR | ALL | 1ST | 16110624
| 462276 | 516114 | 1.4643 | 98.94 | 325 | 0 | 24-HR | ALL | 1ST | 16110624
| 462376 | 516114 | 1.392 | 99.97 | 325 | 0 | 24-HR | ALL | 1ST | 16110624
| 462476 | 516114 | 1.3202 | 98 | 325 | 0 | 24-HR | ALL | 1ST | 16110624
| 462576 | 516114 | 1.2487 | 98.51 | 325 | 0 | 24-HR | ALL | 1ST | 16110624
| 462676 | 516114 | 1.22 | 103.07 | 325 | 0 | 24-HR | ALL | 1ST | 16042524
| 462776 | 516114 | 1.1889 | 102.56 | 325 | 0 | 24-HR | ALL | 1ST | 16042524
| 462876 | 516114 | 1.1657 | 104.55 | 325 | 0 | 24-HR | ALL | 1ST | 16042524
| 462976 | 516114 | 1.1335 | 103.24 | 325 | 0 | 24-HR | ALL | 1ST | 16042524
| 463076 | 516114 | 1.108 | 104 | 325 | 0 | 24-HR | ALL | 1ST | 16042524
| 463176 | 516114 | 1.084 | 105.09 | 325 | 0 | 24-HR | ALL | 1ST | 16042524
| 463276 | 516114 | 1.0605 | 106.18 | 325 | 0 | 24-HR | ALL | 1ST | 16042524
| 463376 | 516114 | 1.0516 | 111 | 325 | 0 | 24-HR | ALL | 1ST | 16042524
| 463476 | 516114 | 1.0578 | 118.6 | 308 | 0 | 24-HR | ALL | 1ST | 16042524
| 463576 | 516114 | 1.092 | 128.76 | 308 | 0 | 24-HR | ALL | 1ST | 16092024
| 463676 | 516114 | 1.4877 | 133.8 | 305 | 0 | 24-HR | ALL | 1ST | 16092024
| 463776 | 516114 | 1.8318 | 136.78 | 302 | 0 | 24-HR | ALL | 1ST | 16092024
| 463876 | 516114 | 2.2906 | 140.59 | 297 | 0 | 24-HR | ALL | 1ST | 16092024
| 463976 | 516114 | 3.5932 | 152.68 | 209 | 0 | 24-HR | ALL | 1ST | 16092024
| 448976 | 516214 | 1.9203 | 25.36 | 29 | 0 | 24-HR | ALL | 1ST | 16041124
| 449076 | 516214 | 1.9834 | 23.74 | 29 | 0 | 24-HR | ALL | 1ST | 16041124
| 449176 | 516214 | 2.0314 | 19 | 29 | 0 | 24-HR | ALL | 1ST | 16041124
| 449276 | 516214 | 2.099 | 20.94 | 27 | 0 | 24-HR | ALL | 1ST | 16041124
| 449376 | 516214 | 2.1485 | 19.58 | 26 | 0 | 24-HR | ALL | 1ST | 16041124
| 449476 | 516214 | 2.2127 | 20.85 | 27 | 0 | 24-HR | ALL | 1ST | 16041124
| 449576 | 516214 | 2.2678 | 24 | 26 | 0 | 24-HR | ALL | 1ST | 16041124
| 449676 | 516214 | 2.3211 | 20.27 | 31 | 0 | 24-HR | ALL | 1ST | 16041124
| 449776 | 516214 | 2.3687 | 26.19 | 26.19 | 0 | 24-HR | ALL | 1ST | 16041124
| 449876 | 516214 | 2.4311 | 24.13 | 26 | 0 | 24-HR | ALL | 1ST | 16041124
| 449976 | 516214 | 2.4681 | 27.48 | 28 | 0 | 24-HR | ALL | 1ST | 16041124
| 450076 | 516214 | 2.5381 | 22.99 | 28 | 0 | 24-HR | ALL | 1ST | 16041124
| 450176 | 516214 | 2.5861 | 22.65 | 30 | 0 | 24-HR | ALL | 1ST | 16041124
| 450276 | 516214 | 2.6229 | 24.7 | 32 | 0 | 24-HR | ALL | 1ST | 16041124
| 450376 | 516214 | 2.6394 | 30.41 | 31 | 0 | 24-HR | ALL | 1ST | 16041124
| 450476 | 516214 | 2.6955 | 26.23 | 32 | 0 | 24-HR | ALL | 1ST | 16041124
| 450576 | 516214 | 2.7053 | 31.79 | 34 | 0 | 24-HR | ALL | 1ST | 16041124
| 450676 | 516214 | 2.7301 | 32.76 | 38 | 0 | 24-HR | ALL | 1ST | 16041124
| 450776 | 516214 | 2.7601 | 30.94 | 39 | 0 | 24-HR | ALL | 1ST | 16041124
| 450876 | 516214 | 2.7729 | 31.79 | 42 | 0 | 24-HR | ALL | 1ST | 16041124
| 450976 | 516214 | 2.7732 | 34.02 | 43 | 0 | 24-HR | ALL | 1ST | 16041124
| 451076 | 516214 | 2.7706 | 34.79 | 43 | 0 | 24-HR | ALL | 1ST | 16041124
| 451176 | 516214 | 2.7571 | 36 | 43 | 0 | 24-HR | ALL | 1ST | 16041124
| 451276 | 516214 | 2.7306 | 38.05 | 43 | 0 | 24-HR | ALL | 1ST | 16041124
| 451376 | 516214 | 2.6972 | 38.58 | 45 | 0 | 24-HR | ALL | 1ST | 16041124
| 451476 | 516214 | 2.6561 | 37.4 | 57 | 0 | 24-HR | ALL | 1ST | 16041124
| 451576 | 516214 | 2.5967 | 37.8 | 57 | 0 | 24-HR | ALL | 1ST | 16041124
| 451676 | 516214 | 2.5149 | 41.23 | 57 | 0 | 24-HR | ALL | 1ST | 16041124
| 451776 | 516214 | 2.4239 | 42.91 | 56 | 0 | 24-HR | ALL | 1ST | 16041124
| 451876 | 516214 | 2.3155 | 45.97 | 53 | 0 | 24-HR | ALL | 1ST | 16041124
| 451976 | 516214 | 2.2027 | 44.79 | 53 | 0 | 24-HR | ALL | 1ST | 16041124
| 452076 | 516214 | 2.0824 | 41.69 | 55 | 0 | 24-HR | ALL | 1ST | 16041124
| 452176 | 516214 | 1.9403 | 42.76 | 55 | 0 | 24-HR | ALL | 1ST | 16041124
| 452276 | 516214 | 1.7937 | 41.93 | 55 | 0 | 24-HR | ALL | 1ST | 16041124
| 452376 | 516214 | 1.7353 | 39.03 | 55 | 0 | 24-HR | ALL | 1ST | 16091524
| 452476 | 516214 | 1.7642 | 41.06 | 58 | 0 | 24-HR | ALL | 1ST | 16091524
| 452576 | 516214 | 1.7913 | 46.15 | 58 | 0 | 24-HR | ALL | 1ST | 16091524
| 452676 | 516214 | 1.8107 | 46.55 | 58 | 0 | 24-HR | ALL | 1ST | 16091524
| 452776 | 516214 | 1.8711 | 51.01 | 56 | 0 | 24-HR | ALL | 1ST | 16061224
| 452876 | 516214 | 1.9326 | 53.44 | 60 | 0 | 24-HR | ALL | 1ST | 16061224
| 452976 | 516214 | 1.9925 | 57.75 | 59 | 0 | 24-HR | ALL | 1ST | 16061224
| 453076 | 516214 | 2.0533 | 59.58 | 61 | 0 | 24-HR | ALL | 1ST | 16061224
| 453176 | 516214 | 2.1145 | 59.87 | 76 | 0 | 24-HR | ALL | 1ST | 16061224
| 453276 | 516214 | 2.2473 | 62.67 | 125 | 0 | 24-HR | ALL | 1ST | 16051124
| 453376 | 516214 | 2.3971 | 64.82 | 126 | 0 | 24-HR | ALL | 1ST | 16051124
| 453476 | 516214 | 2.5436 | 68.51 | 126 | 0 | 24-HR | ALL | 1ST | 16051124
| 453576 | 516214 | 2.6814 | 71.48 | 126 | 0 | 24-HR | ALL | 1ST | 16051124
| 453676 | 516214 | 2.8113 | 77.84 | 134 | 0 | 24-HR | ALL | 1ST | 16051124
| 453776 | 516214 | 2.9194 | 82.94 | 134 | 0 | 24-HR | ALL | 1ST | 16051124
| 453876 | 516214 | 3.0083 | 89.76 | 135 | 0 | 24-HR | ALL | 1ST | 16051124
| 453976 | 516214 | 3.0782 | 98.51 | 135 | 0 | 24-HR | ALL | 1ST | 16051124
| 454076 | 516214 | 3.1537 | 111.82 | 134 | 0 | 24-HR | ALL | 1ST | 16051124
| 454176 | 516214 | 3.1864 | 124.57 | 124.57 | 0 | 24-HR | ALL | 1ST | 16051124
| 454276 | 516214 | 3.1182 | 133.37 | 133.37 | 0 | 24-HR | ALL | 1ST | 16051124
| 454376 | 516214 | 3.0986 | 137.72 | 137.72 | 0 | 24-HR | ALL | 1ST | 16091524
| 454476 | 516214 | 2.8867 | 139.37 | 139.37 | 0 | 24-HR | ALL | 1ST | 16022824
| 454576 | 516214 | 2.944 | 133.54 | 154 | 0 | 24-HR | ALL | 1ST | 16051224
| 454676 | 516214 | 3.1972 | 147.74 | 147.74 | 0 | 24-HR | ALL | 1ST | 16051224
| 454776 | 516214 | 3.395 | 147.7 | 147.7 | 0 | 24-HR | ALL | 1ST | 16051224
| 454876 | 516214 | 3.4795 | 136.91 | 136.91 | 0 | 24-HR | ALL | 1ST | 16051224
| 454976 | 516214 | 3.5464 | 128.71 | 128.71 | 0 | 24-HR | ALL | 1ST | 16051324
| 455076 | 516214 | 3.7549 | 130.48 | 196 | 0 | 24-HR | ALL | 1ST | 16051324
| 455176 | 516214 | 3.89 | 121.03 | 210 | 0 | 24-HR | ALL | 1ST | 16051324
| 455276 | 516214 | 3.9867 | 128.3 | 210 | 0 | 24-HR | ALL | 1ST | 16051324
| 455376 | 516214 | 3.9961 | 130.48 | 210 | 0 | 24-HR | ALL | 1ST | 16051324
| 455476 | 516214 | 3.9524 | 142.39 | 210 | 0 | 24-HR | ALL | 1ST | 16051324
| 455576 | 516214 | 8.0773 | 157.15 | 200 | 0 | 24-HR | ALL | 1ST | 16060624
| 455676 | 516214 | 19.4054 | 174.17 | 174.17 | 0 | 24-HR | ALL | 1ST | 16060624
| 455776 | 516214 | 29.1483 | 182.71 | 182.71 | 0 | 24-HR | ALL | 1ST | 16060624
| 455876 | 516214 | 27.8461 | 178.25 | 178.25 | 0 | 24-HR | ALL | 1ST | 16060624
| 455976 | 516214 | 21.9375 | 174.79 | 174.79 | 0 | 24-HR | ALL | 1ST | 16060624
| 456076 | 516214 | 14.5132 | 171.82 | 171.82 | 0 | 24-HR | ALL | 1ST | 16060624
| 456176 | 516214 | 8.9093 | 168.09 | 168.09 | 0 | 24-HR | ALL | 1ST | 16091724
| 456276 | 516214 | 6.5574 | 158.51 | 158.51 | 0 | 24-HR | ALL | 1ST | 16060124
| 456376 | 516214 | 6.4439 | 153.2 | 153.2 | 0 | 24-HR | ALL | 1ST | 16060124
| 456476 | 516214 | 6.135 | 144.25 | 144.25 | 0 | 24-HR | ALL | 1ST | 16060124
| 456576 | 516214 | 5.9631 | 133.82 | 205 | 0 | 24-HR | ALL | 1ST | 16053124
| 456676 | 516214 | 5.6931 | 129.87 | 205 | 0 | 24-HR | ALL | 1ST | 16053124
| 456776 | 516214 | 5.316 | 125.63 | 203 | 0 | 24-HR | ALL | 1ST | 16053124
| 456876 | 516214 | 4.8454 | 126.36 | 203 | 0 | 24-HR | ALL | 1ST | 16053124
| 456976 | 516214 | 4.3478 | 121.63 | 203 | 0 | 24-HR | ALL | 1ST | 16053124
| 457076 | 516214 | 3.8106 | 123.49 | 203 | 0 | 24-HR | ALL | 1ST | 16053124
| 457176 | 516214 | 3.6676 | 125.33 | 203 | 0 | 24-HR | ALL | 1ST | 16053024
| 457276 | 516214 | 3.4714 | 126.6 | 203 | 0 | 24-HR | ALL | 1ST | 16053024
| 457376 | 516214 | 3.2261 | 125.42 | 204 | 0 | 24-HR | ALL | 1ST | 16053024
| 457476 | 516214 | 3.1182 | 125.88 | 204 | 0 | 24-HR | ALL | 1ST | 16112324
| 457576 | 516214 | 3.541 | 128.39 | 202 | 0 | 24-HR | ALL | 1ST | 16112324
| 457676 | 516214 | 3.7799 | 125.28 | 200 | 0 | 24-HR | ALL | 1ST | 16112324
| 457776 | 516214 | 3.9219 | 122 | 200 | 0 | 24-HR | ALL | 1ST | 16112324
| 457876 | 516214 | 3.99 | 119.97 | 198 | 0 | 24-HR | ALL | 1ST | 16112324
| 457976 | 516214 | 3.9309 | 116.7 | 195 | 0 | 24-HR | ALL | 1ST | 16112324
| 458076 | 516214 | 3.7841 | 113.73 | 113.73 | 0 | 24-HR | ALL | 1ST | 16112324
| 458176 | 516214 | 3.6087 | 114.22 | 114.22 | 0 | 24-HR | ALL | 1ST | 16112324
| 458276 | 516214 | 3.3473 | 113.93 | 175 | 0 | 24-HR | ALL | 1ST | 16112324
| 458376 | 516214 | 3.2612 | 112.18 | 183 | 0 | 24-HR | ALL | 1ST | 16021524
| 458476 | 516214 | 3.639 | 114.4 | 183 | 0 | 24-HR | ALL | 1ST | 16021524
| 458576 | 516214 | 3.9423 | 110.27 | 183 | 0 | 24-HR | ALL | 1ST | 16021524
| 458676 | 516214 | 4.1719 | 111.21 | 183 | 0 | 24-HR | ALL | 1ST | 16021524
| 458776 | 516214 | 4.3129 | 111.42 | 183 | 0 | 24-HR | ALL | 1ST | 16021524
| 458876 | 516214 | 4.364 | 110.64 | 183 | 0 | 24-HR | ALL | 1ST | 16021524
| 458976 | 516214 | 4.3263 | 104.31 | 183 | 0 | 24-HR | ALL | 1ST | 16021524
| 459076 | 516214 | 4.2241 | 99.42 | 183 | 0 | 24-HR | ALL | 1ST | 16021524
| 459176 | 516214 | 4.0684 | 100.08 | 181 | 0 | 24-HR | ALL | 1ST | 16021524
| 459276 | 516214 | 3.8652 | 104.46 | 104.46 | 0 | 24-HR | ALL | 1ST | 16021524
| 459376 | 516214 | 3.633 | 102.18 | 102.18 | 0 | 24-HR | ALL | 1ST | 16021524
| 459476 | 516214 | 3.3885 | 97.49 | 97.49 | 0 | 24-HR | ALL | 1ST | 16021524
| 459576 | 516214 | 3.1393 | 93.52 | 94 | 0 | 24-HR | ALL | 1ST | 16021524
| 459676 | 516214 | 3.2027 | 90.02 | 97 | 0 | 24-HR | ALL | 1ST | 16042624
| 459776 | 516214 | 3.3436 | 90.5 | 96 | 0 | 24-HR | ALL | 1ST | 16042624
| 459876 | 516214 | 3.458 | 87.21 | 92 | 0 | 24-HR | ALL | 1ST | 16042624
| 459976 | 516214 | 3.5354 | 85.7 | 92 | 0 | 24-HR | ALL | 1ST | 16042624
| 460076 | 516214 | 3.5781 | 82.36 | 90 | 0 | 24-HR | ALL | 1ST | 16042624
| 460176 | 516214 | 3.5798 | 90.33 | 90.33 | 0 | 24-HR | ALL | 1ST | 16042624
| 460276 | 516214 | 3.5523 | 90.23 | 90.23 | 0 | 24-HR | ALL | 1ST | 16042624
| 460376 | 516214 | 3.4931 | 90.79 | 95 | 0 | 24-HR | ALL | 1ST | 16042624
| 460476 | 516214 | 3.4059 | 91 | 96 | 0 | 24-HR | ALL | 1ST | 16042624
| 460576 | 516214 | 3.2935 | 92.8 | 94 | 0 | 24-HR | ALL | 1ST | 16042624
| 460676 | 516214 | 3.1625 | 91.71 | 322 | 0 | 24-HR | ALL | 1ST | 16042624
| 460776 | 516214 | 3.0168 | 90 | 322 | 0 | 24-HR | ALL | 1ST | 16042624
| 460876 | 516214 | 2.8563 | 92 | 322 | 0 | 24-HR | ALL | 1ST | 16042624
| 460976 | 516214 | 2.6888 | 93 | 325 | 0 | 24-HR | ALL | 1ST | 16042624
| 461076 | 516214 | 2.5183 | 93.21 | 325 | 0 | 24-HR | ALL | 1ST | 16042624
| 461176 | 516214 | 2.346 | 94.02 | 325 | 0 | 24-HR | ALL | 1ST | 16042624
| 461276 | 516214 | 2.1749 | 95.14 | 325 | 0 | 24-HR | ALL | 1ST | 16042624
| 461376 | 516214 | 2.0121 | 94 | 325 | 0 | 24-HR | ALL | 1ST | 16042624
| 461476 | 516214 | 1.9622 | 96 | 325 | 0 | 24-HR | ALL | 1ST | 16110624
| 461576 | 516214 | 1.9077 | 97.44 | 325 | 0 | 24-HR | ALL | 1ST | 16110624
| 461676 | 516214 | 1.8475 | 101.27 | 325 | 0 | 24-HR | ALL | 1ST | 16110624
| 461776 | 516214 | 1.7818 | 101.82 | 325 | 0 | 24-HR | ALL | 1ST | 16110624
| 461876 | 516214 | 1.7121 | 101.14 | 325 | 0 | 24-HR | ALL | 1ST | 16110624
| 461976 | 516214 | 1.6393 | 96.52 | 325 | 0 | 24-HR | ALL | 1ST | 16110624
| 462076 | 516214 | 1.5648 | 96.98 | 325 | 0 | 24-HR | ALL | 1ST | 16110624
| 462176 | 516214 | 1.4891 | 96.71 | 325 | 0 | 24-HR | ALL | 1ST | 16110624
| 462276 | 516214 | 1.4131 | 96 | 325 | 0 | 24-HR | ALL | 1ST | 16110624
| 462376 | 516214 | 1.3359 | 101.01 | 325 | 0 | 24-HR | ALL | 1ST | 16110624
| 462476 | 516214 | 1.2626 | 100.27 | 325 | 0 | 24-HR | ALL | 1ST | 16042524
| 462576 | 516214 | 1.2207 | 96.73 | 325 | 0 | 24-HR | ALL | 1ST | 16042524
| 462676 | 516214 | 1.1941 | 98.99 | 325 | 0 | 24-HR | ALL | 1ST | 16042524
| 462776 | 516214 | 1.1607 | 98.36 | 325 | 0 | 24-HR | ALL | 1ST | 16042524
| 462876 | 516214 | 1.1319 | 99.09 | 325 | 0 | 24-HR | ALL | 1ST | 16042524
| 462976 | 516214 | 1.107 | 100.79 | 325 | 0 | 24-HR | ALL | 1ST | 16042524
| 463076 | 516214 | 1.0782 | 101.08 | 325 | 0 | 24-HR | ALL | 1ST | 16042524
| 463176 | 516214 | 1.0485 | 101 | 325 | 0 | 24-HR | ALL | 1ST | 16042524
| 463276 | 516214 | 1.0378 | 106.18 | 325 | 0 | 24-HR | ALL | 1ST | 16042524
| 463376 | 516214 | 1.0239 | 109.96 | 324 | 0 | 24-HR | ALL | 1ST | 16042524
| 463476 | 516214 | 1.0226 | 114.76 | 308 | 0 | 24-HR | ALL | 1ST | 16120524
| 463576 | 516214 | 1.0289 | 117.37 | 308 | 0 | 24-HR | ALL | 1ST | 16120524
| 463676 | 516214 | 1.0398 | 122.3 | 306 | 0 | 24-HR | ALL | 1ST | 16120524
| 463776 | 516214 | 1.4629 | 128.66 | 302 | 0 | 24-HR | ALL | 1ST | 16092024
| 463876 | 516214 | 2.7511 | 142.55 | 215 | 0 | 24-HR | ALL | 1ST | 16092024
| 463976 | 516214 | 5.3208 | 167.2 | 199 | 0 | 24-HR | ALL | 1ST | 16092024
| 448976 | 516314 | 1.8704 | 23.09 | 28 | 0 | 24-HR | ALL | 1ST | 16041124
| 449076 | 516314 | 1.9292 | 21.38 | 29 | 0 | 24-HR | ALL | 1ST | 16041124
| 449176 | 516314 | 1.9826 | 20.03 | 25 | 0 | 24-HR | ALL | 1ST | 16041124
| 449276 | 516314 | 2.0486 | 22.46 | 22.46 | 0 | 24-HR | ALL | 1ST | 16041124
| 449376 | 516314 | 2.1029 | 20.3 | 20.3 | 0 | 24-HR | ALL | 1ST | 16041124
| 449476 | 516314 | 2.1548 | 19 | 24 | 0 | 24-HR | ALL | 1ST | 16041124
| 449576 | 516314 | 2.2276 | 22.47 | 22.47 | 0 | 24-HR | ALL | 1ST | 16041124
| 449676 | 516314 | 2.2803 | 24.46 | 24.46 | 0 | 24-HR | ALL | 1ST | 16041124
| 449776 | 516314 | 2.3358 | 25.09 | 25.09 | 0 | 24-HR | ALL | 1ST | 16041124
| 449876 | 516314 | 2.3944 | 24.8 | 28 | 0 | 24-HR | ALL | 1ST | 16041124
| 449976 | 516314 | 2.4476 | 25.46 | 27 | 0 | 24-HR | ALL | 1ST | 16041124
| 450076 | 516314 | 2.5114 | 21.03 | 29 | 0 | 24-HR | ALL | 1ST | 16041124
| 450176 | 516314 | 2.5663 | 22.2 | 29 | 0 | 24-HR | ALL | 1ST | 16041124
| 450276 | 516314 | 2.6024 | 26.07 | 28 | 0 | 24-HR | ALL | 1ST | 16041124
| 450376 | 516314 | 2.6486 | 26.41 | 28 | 0 | 24-HR | ALL | 1ST | 16041124
| 450476 | 516314 | 2.6822 | 28.78 | 32 | 0 | 24-HR | ALL | 1ST | 16041124
| 450576 | 516314 | 2.7172 | 30.06 | 34 | 0 | 24-HR | ALL | 1ST | 16041124
| 450676 | 516314 | 2.7412 | 33.02 | 33.02 | 0 | 24-HR | ALL | 1ST | 16041124
| 450776 | 516314 | 2.7734 | 32.8 | 39 | 0 | 24-HR | ALL | 1ST | 16041124
| 450876 | 516314 | 2.8074 | 30.68 | 39 | 0 | 24-HR | ALL | 1ST | 16041124
| 450976 | 516314 | 2.8205 | 32 | 40 | 0 | 24-HR | ALL | 1ST | 16041124
| 451076 | 516314 | 2.8266 | 33.17 | 39 | 0 | 24-HR | ALL | 1ST | 16041124
| 451176 | 516314 | 2.8202 | 35.46 | 42 | 0 | 24-HR | ALL | 1ST | 16041124
| 451276 | 516314 | 2.8108 | 35.9 | 45 | 0 | 24-HR | ALL | 1ST | 16041124
| 451376 | 516314 | 2.7967 | 34.46 | 46 | 0 | 24-HR | ALL | 1ST | 16041124
| 451476 | 516314 | 2.7569 | 36.99 | 57 | 0 | 24-HR | ALL | 1ST | 16041124
| 451576 | 516314 | 2.7123 | 37.02 | 57 | 0 | 24-HR | ALL | 1ST | 16041124
| 451676 | 516314 | 2.6496 | 38.29 | 57 | 0 | 24-HR | ALL | 1ST | 16041124
| 451776 | 516314 | 2.5672 | 41.38 | 56 | 0 | 24-HR | ALL | 1ST | 16041124
| 451876 | 516314 | 2.4816 | 39.99 | 53 | 0 | 24-HR | ALL | 1ST | 16041124
| 451976 | 516314 | 2.3721 | 42 | 48 | 0 | 24-HR | ALL | 1ST | 16041124
| 452076 | 516314 | 2.2503 | 43 | 51 | 0 | 24-HR | ALL | 1ST | 16041124
| 452176 | 516314 | 2.1226 | 40.4 | 52 | 0 | 24-HR | ALL | 1ST | 16041124
| 452276 | 516314 | 1.9843 | 37.2 | 51 | 0 | 24-HR | ALL | 1ST | 16041124
| 452376 | 516314 | 1.8244 | 39.56 | 50 | 0 | 24-HR | ALL | 1ST | 16041124
| 452476 | 516314 | 1.76 | 39.91 | 56 | 0 | 24-HR | ALL | 1ST | 16091524
| 452576 | 516314 | 1.7897 | 41.83 | 56 | 0 | 24-HR | ALL | 1ST | 16091524
| 452676 | 516314 | 1.8168 | 46 | 56 | 0 | 24-HR | ALL | 1ST | 16091524
| 452776 | 516314 | 1.8644 | 46.95 | 57 | 0 | 24-HR | ALL | 1ST | 16061224
| 452876 | 516314 | 1.9287 | 50.11 | 59 | 0 | 24-HR | ALL | 1ST | 16061224
| 452976 | 516314 | 1.9925 | 53.15 | 61 | 0 | 24-HR | ALL | 1ST | 16061224
| 453076 | 516314 | 2.0564 | 55.01 | 64 | 0 | 24-HR | ALL | 1ST | 16061224
| 453176 | 516314 | 2.1184 | 58.53 | 70 | 0 | 24-HR | ALL | 1ST | 16061224
| 453276 | 516314 | 2.1781 | 64.45 | 69 | 0 | 24-HR | ALL | 1ST | 16061224
| 453376 | 516314 | 2.3316 | 62.03 | 125 | 0 | 24-HR | ALL | 1ST | 16051124
| 453476 | 516314 | 2.4826 | 64.91 | 126 | 0 | 24-HR | ALL | 1ST | 16051124
| 453576 | 516314 | 2.6283 | 66.99 | 134 | 0 | 24-HR | ALL | 1ST | 16051124
| 453676 | 516314 | 2.7658 | 72.46 | 135 | 0 | 24-HR | ALL | 1ST | 16051124
| 453776 | 516314 | 2.8819 | 75.8 | 139 | 0 | 24-HR | ALL | 1ST | 16051124
| 453876 | 516314 | 2.9837 | 82.44 | 140 | 0 | 24-HR | ALL | 1ST | 16051124
| 453976 | 516314 | 3.052 | 88.44 | 141 | 0 | 24-HR | ALL | 1ST | 16051124
| 454076 | 516314 | 3.1094 | 98.26 | 141 | 0 | 24-HR | ALL | 1ST | 16051124
| 454176 | 516314 | 3.1259 | 107.97 | 141 | 0 | 24-HR | ALL | 1ST | 16051124
| 454276 | 516314 | 3.1145 | 119.78 | 140 | 0 | 24-HR | ALL | 1ST | 16051124
| 454376 | 516314 | 2.9815 | 125.92 | 140 | 0 | 24-HR | ALL | 1ST | 16051124
| 454476 | 516314 | 2.8652 | 129.58 | 154 | 0 | 24-HR | ALL | 1ST | 16061224
| 454576 | 516314 | 2.9116 | 123.63 | 154 | 0 | 24-HR | ALL | 1ST | 16051224
| 454676 | 516314 | 3.1674 | 140.53 | 154 | 0 | 24-HR | ALL | 1ST | 16051224
| 454776 | 516314 | 3.3797 | 141.8 | 154 | 0 | 24-HR | ALL | 1ST | 16051224
| 454876 | 516314 | 3.4856 | 131.46 | 154 | 0 | 24-HR | ALL | 1ST | 16051224
| 454976 | 516314 | 3.5665 | 129 | 129 | 0 | 24-HR | ALL | 1ST | 16051324
| 455076 | 516314 | 3.803 | 133.71 | 196 | 0 | 24-HR | ALL | 1ST | 16051324
| 455176 | 516314 | 3.959 | 121.54 | 210 | 0 | 24-HR | ALL | 1ST | 16051324
| 455276 | 516314 | 4.0772 | 127.09 | 210 | 0 | 24-HR | ALL | 1ST | 16051324
| 455376 | 516314 | 4.1391 | 139.01 | 210 | 0 | 24-HR | ALL | 1ST | 16051324
| 455476 | 516314 | 8.6727 | 160.98 | 199 | 0 | 24-HR | ALL | 1ST | 16102424
| 455576 | 516314 | 15.6396 | 184.19 | 184.19 | 0 | 24-HR | ALL | 1ST | 16102424
| 455676 | 516314 | 25.1406 | 193.65 | 193.65 | 0 | 24-HR | ALL | 1ST | 16060624
| 455776 | 516314 | 34.0416 | 198.54 | 198.54 | 0 | 24-HR | ALL | 1ST | 16060624
| 455876 | 516314 | 36.2763 | 195.45 | 195.45 | 0 | 24-HR | ALL | 1ST | 16060624
| 455976 | 516314 | 30.2922 | 189.56 | 189.56 | 0 | 24-HR | ALL | 1ST | 16060624
| 456076 | 516314 | 21.0717 | 186.03 | 186.03 | 0 | 24-HR | ALL | 1ST | 16060624
| 456176 | 516314 | 12.5985 | 182.48 | 182.48 | 0 | 24-HR | ALL | 1ST | 16060624
| 456276 | 516314 | 7.1019 | 170.71 | 170.71 | 0 | 24-HR | ALL | 1ST | 16091724
| 456376 | 516314 | 6.6505 | 163 | 163 | 0 | 24-HR | ALL | 1ST | 16060124
| 456476 | 516314 | 6.3234 | 156.47 | 156.47 | 0 | 24-HR | ALL | 1ST | 16060124
| 456576 | 516314 | 6.1162 | 148.56 | 148.56 | 0 | 24-HR | ALL | 1ST | 16053124
| 456676 | 516314 | 5.8239 | 144.68 | 144.68 | 0 | 24-HR | ALL | 1ST | 16053124
| 456776 | 516314 | 5.4312 | 136.18 | 203 | 0 | 24-HR | ALL | 1ST | 16053124
| 456876 | 516314 | 4.9299 | 135.72 | 203 | 0 | 24-HR | ALL | 1ST | 16053124
| 456976 | 516314 | 4.3926 | 132.69 | 203 | 0 | 24-HR | ALL | 1ST | 16053124
| 457076 | 516314 | 3.929 | 135.63 | 203 | 0 | 24-HR | ALL | 1ST | 16053024
| 457176 | 516314 | 3.7642 | 135.63 | 203 | 0 | 24-HR | ALL | 1ST | 16053024
| 457276 | 516314 | 3.5463 | 138.16 | 203 | 0 | 24-HR | ALL | 1ST | 16053024
| 457376 | 516314 | 3.2681 | 134.52 | 204 | 0 | 24-HR | ALL | 1ST | 16053024
| 457476 | 516314 | 3.4401 | 135.33 | 204 | 0 | 24-HR | ALL | 1ST | 16112324
| 457576 | 516314 | 3.8773 | 137.14 | 202 | 0 | 24-HR | ALL | 1ST | 16112324
| 457676 | 516314 | 4.0018 | 129.98 | 204 | 0 | 24-HR | ALL | 1ST | 16112324
| 457776 | 516314 | 4.1208 | 126.94 | 204 | 0 | 24-HR | ALL | 1ST | 16112324
| 457876 | 516314 | 4.1091 | 123.06 | 204 | 0 | 24-HR | ALL | 1ST | 16112324
| 457976 | 516314 | 4.0377 | 121.38 | 197 | 0 | 24-HR | ALL | 1ST | 16112324
| 458076 | 516314 | 3.9173 | 122.63 | 122.63 | 0 | 24-HR | ALL | 1ST | 16112324
| 458176 | 516314 | 3.6852 | 123.17 | 174 | 0 | 24-HR | ALL | 1ST | 16112324
| 458276 | 516314 | 3.3556 | 122.05 | 179 | 0 | 24-HR | ALL | 1ST | 16112324
| 458376 | 516314 | 3.5227 | 121.18 | 183 | 0 | 24-HR | ALL | 1ST | 16021524
| 458476 | 516314 | 3.8977 | 124.16 | 183 | 0 | 24-HR | ALL | 1ST | 16021524
| 458576 | 516314 | 4.179 | 120.98 | 183 | 0 | 24-HR | ALL | 1ST | 16021524
| 458676 | 516314 | 4.3657 | 117.62 | 183 | 0 | 24-HR | ALL | 1ST | 16021524
| 458776 | 516314 | 4.4562 | 114.1 | 183 | 0 | 24-HR | ALL | 1ST | 16021524
| 458876 | 516314 | 4.466 | 115.71 | 183 | 0 | 24-HR | ALL | 1ST | 16021524
| 458976 | 516314 | 4.3853 | 113.29 | 183 | 0 | 24-HR | ALL | 1ST | 16021524
| 459076 | 516314 | 4.2334 | 103.97 | 183 | 0 | 24-HR | ALL | 1ST | 16021524
| 459176 | 516314 | 4.0389 | 102.62 | 183 | 0 | 24-HR | ALL | 1ST | 16021524
| 459276 | 516314 | 3.8028 | 107.95 | 107.95 | 0 | 24-HR | ALL | 1ST | 16021524
| 459376 | 516314 | 3.5444 | 106.96 | 106.96 | 0 | 24-HR | ALL | 1ST | 16021524
| 459476 | 516314 | 3.2858 | 100.15 | 179 | 0 | 24-HR | ALL | 1ST | 16021524
| 459576 | 516314 | 3.2271 | 98.68 | 98.68 | 0 | 24-HR | ALL | 1ST | 16042624
| 459676 | 516314 | 3.3943 | 92.04 | 179 | 0 | 24-HR | ALL | 1ST | 16042624
| 459776 | 516314 | 3.5222 | 88.35 | 179 | 0 | 24-HR | ALL | 1ST | 16042624
| 459876 | 516314 | 3.6112 | 85.91 | 176 | 0 | 24-HR | ALL | 1ST | 16042624
| 459976 | 516314 | 3.6627 | 81.94 | 176 | 0 | 24-HR | ALL | 1ST | 16042624
| 460076 | 516314 | 3.6735 | 81.72 | 90 | 0 | 24-HR | ALL | 1ST | 16042624
| 460176 | 516314 | 3.646 | 87.77 | 87.77 | 0 | 24-HR | ALL | 1ST | 16042624
| 460276 | 516314 | 3.5865 | 91 | 91 | 0 | 24-HR | ALL | 1ST | 16042624
| 460376 | 516314 | 3.4977 | 90.36 | 94 | 0 | 24-HR | ALL | 1ST | 16042624
| 460476 | 516314 | 3.3817 | 91.86 | 94 | 0 | 24-HR | ALL | 1ST | 16042624
| 460576 | 516314 | 3.2463 | 89.47 | 95 | 0 | 24-HR | ALL | 1ST | 16042624
| 460676 | 516314 | 3.0915 | 91 | 94 | 0 | 24-HR | ALL | 1ST | 16042624
| 460776 | 516314 | 2.926 | 90.46 | 90.46 | 0 | 24-HR | ALL | 1ST | 16042624
| 460876 | 516314 | 2.7501 | 92.03 | 92.03 | 0 | 24-HR | ALL | 1ST | 16042624
| 460976 | 516314 | 2.5705 | 93 | 93 | 0 | 24-HR | ALL | 1ST | 16042624
| 461076 | 516314 | 2.3901 | 93.83 | 95 | 0 | 24-HR | ALL | 1ST | 16042624
| 461176 | 516314 | 2.2139 | 93.56 | 325 | 0 | 24-HR | ALL | 1ST | 16042624
| 461276 | 516314 | 2.0724 | 95.35 | 325 | 0 | 24-HR | ALL | 1ST | 16110624
| 461376 | 516314 | 2.0204 | 96 | 325 | 0 | 24-HR | ALL | 1ST | 16110624
| 461476 | 516314 | 1.9613 | 97 | 325 | 0 | 24-HR | ALL | 1ST | 16110624
| 461576 | 516314 | 1.8959 | 97.82 | 325 | 0 | 24-HR | ALL | 1ST | 16110624
| 461676 | 516314 | 1.8252 | 97.17 | 325 | 0 | 24-HR | ALL | 1ST | 16110624
| 461776 | 516314 | 1.7508 | 99 | 325 | 0 | 24-HR | ALL | 1ST | 16110624
| 461876 | 516314 | 1.6731 | 100.89 | 325 | 0 | 24-HR | ALL | 1ST | 16110624
| 461976 | 516314 | 1.5935 | 100.78 | 325 | 0 | 24-HR | ALL | 1ST | 16110624
| 462076 | 516314 | 1.5129 | 99.97 | 325 | 0 | 24-HR | ALL | 1ST | 16110624
| 462176 | 516314 | 1.4329 | 96.65 | 325 | 0 | 24-HR | ALL | 1ST | 16110624
| 462276 | 516314 | 1.352 | 99.24 | 325 | 0 | 24-HR | ALL | 1ST | 16110624
| 462376 | 516314 | 1.2846 | 101.43 | 325 | 0 | 24-HR | ALL | 1ST | 16042524
| 462476 | 516314 | 1.2442 | 99.47 | 325 | 0 | 24-HR | ALL | 1ST | 16042524
| 462576 | 516314 | 1.2109 | 99.86 | 325 | 0 | 24-HR | ALL | 1ST | 16042524
| 462676 | 516314 | 1.1764 | 99.56 | 325 | 0 | 24-HR | ALL | 1ST | 16042524
| 462776 | 516314 | 1.1413 | 98.89 | 325 | 0 | 24-HR | ALL | 1ST | 16042524
| 462876 | 516314 | 1.1063 | 98.14 | 325 | 0 | 24-HR | ALL | 1ST | 16042524
| 462976 | 516314 | 1.0786 | 99.46 | 325 | 0 | 24-HR | ALL | 1ST | 16042524
| 463076 | 516314 | 1.0526 | 101 | 325 | 0 | 24-HR | ALL | 1ST | 16042524
| 463176 | 516314 | 1.0257 | 102 | 325 | 0 | 24-HR | ALL | 1ST | 16120524
| 463276 | 516314 | 1.0273 | 100.03 | 325 | 0 | 24-HR | ALL | 1ST | 16120524
| 463376 | 516314 | 1.0325 | 104.07 | 308 | 0 | 24-HR | ALL | 1ST | 16120524
| 463476 | 516314 | 1.0393 | 108.85 | 308 | 0 | 24-HR | ALL | 1ST | 16120524
| 463576 | 516314 | 1.0454 | 112.48 | 308 | 0 | 24-HR | ALL | 1ST | 16120524
| 463676 | 516314 | 1.0514 | 116 | 305 | 0 | 24-HR | ALL | 1ST | 16120524
| 463776 | 516314 | 1.421 | 126.09 | 298 | 0 | 24-HR | ALL | 1ST | 16092024
| 463876 | 516314 | 2.3978 | 137.16 | 214 | 0 | 24-HR | ALL | 1ST | 16092024
| 463976 | 516314 | 5.2294 | 163.02 | 204 | 0 | 24-HR | ALL | 1ST | 16092024
| 448976 | 516414 | 1.8076 | 21.76 | 26 | 0 | 24-HR | ALL | 1ST | 16041124
| 449076 | 516414 | 1.8666 | 21 | 25 | 0 | 24-HR | ALL | 1ST | 16041124
| 449176 | 516414 | 1.9273 | 20.97 | 20.97 | 0 | 24-HR | ALL | 1ST | 16041124
| 449276 | 516414 | 1.9767 | 18.68 | 21 | 0 | 24-HR | ALL | 1ST | 16041124
| 449376 | 516414 | 2.0389 | 18.86 | 18.86 | 0 | 24-HR | ALL | 1ST | 16041124
| 449476 | 516414 | 2.1057 | 19.8 | 23 | 0 | 24-HR | ALL | 1ST | 16041124
| 449576 | 516414 | 2.154 | 17.48 | 24 | 0 | 24-HR | ALL | 1ST | 16041124
| 449676 | 516414 | 2.2368 | 21.09 | 21.09 | 0 | 24-HR | ALL | 1ST | 16041124
| 449776 | 516414 | 2.2993 | 23.3 | 26 | 0 | 24-HR | ALL | 1ST | 16041124
| 449876 | 516414 | 2.3608 | 21.63 | 26 | 0 | 24-HR | ALL | 1ST | 16041124
| 449976 | 516414 | 2.4212 | 21.96 | 29 | 0 | 24-HR | ALL | 1ST | 16041124
| 450076 | 516414 | 2.4791 | 21.18 | 25 | 0 | 24-HR | ALL | 1ST | 16041124